## VV-volné
Pozice | NÁZEV ZAŘÍZENÍ | rozměry [ mm ] |  |  | MJ | Poznámka | Jednotková cena | Cena celkem
|  | š. | hl. | v. | ks |  | Kč | Kč
1.NP | 1. NADZEMNÍ PODLAŽÍ
1.25 | PŘÍPRAVNA JÍDEL - ŠKOLKA
25.2 | Pracovní stůl otevřený s policí, zadní lem | 700 | 700 | 900 | 1 | doměrek | 0 | 0
celonerezové provedení - pracovní deska tl. 40 mm, nerez plech tl. 1,5 mm, podnoží z jeklů 40x40x1,5 mm, výšková stavitelnost 20 mm spodní police ve v. 150 mm zadní lem v. 50 mm
25.3 | Chlazený stůl třísekcový, zadní lem | 1780 | 700 | 900 | 1 |  | 0 | 0
celonerezové provedení - pracovní deska tl. 40 mm, nerez plech tl. 1,5 mm, nohy z jeklů 40x40x1,5 mm, výšk. stavitelnost 20 mm 2x prostor pro GN s křídlovými dvířky a 2x zásuvka (dělení 1/2:1/2) chlazený obsah 320 ltr chladící agregát vpravo, rozsah teplot 0°C až +10°C zadní lem v. 50 mm
25.6a | Pracovní stůl skříňkový s posuvnými dvířky, zadní lem | 1300 | 700 | 900 | 1 |  | 0 | 0
celonerezové provedení - pracovní deska tl. 40 mm, nerez plech tl. 1,5 mm, podnoží z jeklů 40x40x1,5 mm, výšková stavitelnost 20 mm opláštění z plechu tl. 1 mm z boků a zezadu, z čela posuvná dvířka na valivém vedení spodní police ve v. 150 mm zadní lem v. 50 mm
25.6b | Pracovní stůl skříňkový s posuvnými dvířky, zadní a pravý lem | 1300 | 700 | 900 | 1 |  | 0 | 0
celonerezové provedení - pracovní deska tl. 40 mm, nerez plech tl. 1,5 mm, podnoží z jeklů 40x40x1,5 mm, výšková stavitelnost 20 mm opláštění z plechu tl. 1 mm z boků a zezadu, z čela posuvná dvířka na valivém vedení spodní police ve v. 150 mm, prostřední police přestavitelná přesah pracovní desky cca 170 mm vpravo nad radiátor zadní a pravý lem v. 50 mm
25.7 | Skladový regál čtyřpolicový | 1400 | 600 | 1800 | 1 |  | 0 | 0
celonerezové provedení - police tl. 30 mm z nerez plechu tl. 1 mm, nosná kce z jeklů 30x30x1,5 mm, výšková stavitelnost 20 mm 4x pevná police s nosností á 120 kg
25.8 | Skladový regál čtyřpolicový | 1300 | 600 | 1800 | 1 |  | 0 | 0
celonerezové provedení - police tl. 30 mm z nerez plechu tl. 1 mm, nosná kce z jeklů 30x30x1,5 mm, výšková stavitelnost ± 20 mm 4x pevná police s nosností á 120 kg
25.9 | Pracovní stůl otevřený s částečnou policí, zadní lem | 1750 | 700 | 900 | 1 |  | 0 | 0
celonerezové provedení - pracovní deska tl. 40 mm, nerez plech tl. 1,5 mm, podnoží z jeklů 40x40x1,5 mm, výšková stavitelnost 20 mm vpravo spodní prostor volný pro myčku nádobí vlevo spodní police ve v. 150 mm 3 páry nohou zadní lem v. 50 mm
25.10 | Myčka nádobí podstolová se zabudovaným změkčovačem vody | 600 | 600 | 820 | 1 |  | 0 | 0
celonerezová konstrukce s lisovaným mycím tankem v hygienickém provedení dveře dvouplášťové, izolované mycí ramena nerezová, mycí programy 90/120/240 s, kapacita min. 40 košů/hod samočisticí program pro mycí komoru, odvápňovací program elektronické ovládání s možností zobrazení aktuálního stavu myčky (teplot), zobrazování aktuální fáze programu vestavěné dávkovače chemických prostředků, odpadní čerpadlo, oplachové čerpadlo rozměr košů 500 x 500 mm, vstupní výška min. 420 mm max. spotřeba vody 2,5 l/koš
25.11 | Mycí stůl otevřený s roštovou policí, zadní lem | 1750 | 700 | 900 | 1 |  | 0 | 0
celonerezové provedení - pracovní deska tl. 40 mm, nerez plech tl. 1,5 mm, podnoží z jeklů 40x40x1,5 mm, výšková stavitelnost 20 mm prolis pracovní desky dřez lisovaný 500x500x280 mm vlevo spodní police roštová ve v. 150 mm zadní lem v. 50 mm vč. sifonu
25.11a | Sprcha tlaková stolní s napouštěcím ramínkem, páková směšovací baterie |  |  |  | 1 |  | 0 | 0
tlaková hadice s vyvažovací pružinou o délce 1200mm, úchytka na zeď a háček na sprchu
25.13 | Výlevka kombinovaná s umyvadlem, vč. baterie, zadní a pravý lem | 500 | 700 | 900 | 1 |  | 0 | 0
celonerezové provedení - spodní vana (výlevka) 400x400x200 mm s vyklápěcím roštem, horní vana (umyvadlo) 340x240x150 mm, nohy z jeklů 40x40x1,5 mm, výšková stavitelnost 20 mm zadní a pravý lem v. 50 mm vč. pákové stojánkové baterie u horní vany s možností natočení nad obě vany a sifonu
25.14 | Nástěnná skříňka uzavřená s posuvnými dvířky | 1200 | 350 | 600 | 2 |  | 0 | 0
celonerezové provedení, nerez plech tl. 1 mm, opláštění z boků a zezadu, z čela posuvná nerez dvířka na valivém vedení střední přestavitelná police
1.47 | UMÝVÁRNA A SKLAD TERMOPORTŮ
47.1 | Skladový regál čtyřpolicový | 1600 | 500 | 1800 | 1 |  | 0 | 0
celonerezové provedení - police tl. 30 mm z nerez plechu tl. 1 mm, nosná kce z jeklů 30x30x1,5 mm, výšková stavitelnost 20 mm 4x pevná police s nosností á 120 kg
47.2 | Pracovní stůl s roštovou policí, zadní a levý lem | 1000 | 700 | 900 | 1 | doměrek | 0 | 0
celonerezové provedení - pracovní deska tl. 40 mm, nerez plech tl. 1,5 mm, podnoží z jeklů 40x40x1,5 mm, výšková stavitelnost 20 mm spodní police roštová ve v. 150 mm zadní a levý lem v. 50 mm
47.3 | Mycí stůl s roštovou policí, zadní a pravý lem | 1200 | 700 | 900 | 1 |  | 0 | 0
celonerezové provedení - pracovní deska tl. 40 mm, nerez plech tl. 1,5 mm, podnoží z jeklů 40x40x1,5 mm, výšková stavitelnost ± 20 mm prolis pracovní desky dřez lisovaný 1000x500x280mm spodní police roštová ve v. 150mm zadní a pravý lem v. 50 mm vč. sifonu
47.3a | Sprcha tlaková stolní s napouštěcím ramínkem, páková směšovací baterie |  |  |  | 1 |  | 0 | 0
tlaková hadice s vyvažovací pružinou o délce 1200mm, úchytka na zeď a háček na sprchu
47.6 | Umyvadlo s kolenovým ovládáním, baterie | 470 | 370 | 225 | 1 |  | 0 | 0
celonerezové provedení kolenové ovládání se zpožděním nastavení teploty vody pomocí směšovacího ventilu vč. stojánkové baterie a sifonu
1.49 | DENNÍ SKLAD
49.1 | Skladový regál čtyřpolicový | 1400 | 600 | 1800 | 1 |  | 0 | 0
celonerezové provedení - police tl. 30 mm z nerez plechu tl. 1 mm, nosná kce z jeklů 30x30x1,5 mm, výšková stavitelnost 20 mm 4x pevná police s nosností á 120 kg
49.2 | Skladový regál čtyřpolicový | 1200 | 600 | 1800 | 1 |  | 0 | 0
celonerezové provedení - police tl. 30 mm z nerez plechu tl. 1 mm, nosná kce z jeklů 30x30x1,5 mm, výšková stavitelnost 20 mm 4x pevná police s nosností á 120 kg
49.3 | Mrazící skříň nerez | 700 | 830 | 2120 | 1 |  | 0 | 0
objem 597 ltr., pro GN2/1, rozsah teplot -10 až -26°C celonerezové provedení - vnější i vnitřní povrch z nerezové oceli AISI 304 vnější povrch z jednodílných bočnic s izolací tl. min. 75 mm, bez štěrbin hlubokotažená vnitřní skříň s lisovanými vsuny pro GN2/1 hlubokotažená podlahová vana z jednoho kusu s velkými radiusy samočinně se zavírající dveře s vyměnitelným magnetickým těsněním integrovaný nožní pedál pro otevírání dveří bez použití rukou ergonomické madlo po celé výšce dveří možnost změnit směr otevírání dveří funkční díly (ventilátor, výparník ...) v samostatném strojním prostoru s výklopnou demontovatelnou zástěnou v horní části skříně dynamický chladící systém - dva ventilátory pro rovnoměrné rozložení teploty automatický systém odmrazování pomocí horkého plynu bez nutnosti vyjmutí potravin elektronický řídící systém, rozhraní RS485 pro externí dokumentaci teploty, integrovaná paměť, optický a akustický alarm pro okolní teplotu +10 až +40°C chladivo R290 4 přestavitelné rošty potažené umělou hmotou
49.4 | Chladící skříň nerez | 700 | 830 | 2120 | 2 |  | 0 | 0
objem 597 ltr., pro GN2/1, rozsah teplot -2 až +15°C celonerezové provedení - vnější i vnitřní povrch z nerezové oceli AISI 304 vnější povrch z jednodílných bočnic s izolací tl. min. 75 mm, bez štěrbin hlubokotažená vnitřní skříň s lisovanými vsuny pro GN2/1 hlubokotažená podlahová vana z jednoho kusu s velkými radiusy samočinně se zavírající dveře s vyměnitelným magnetickým těsněním integrovaný nožní pedál pro otevírání dveří bez použití rukou ergonomické madlo po celé výšce dveří možnost změnit směr otevírání dveří funkční díly (ventilátor, výparník ...) v samostatném strojním prostoru s výklopnou demontovatelnou zástěnou v horní části skříně dynamický chladící systém - dva ventilátory pro rovnoměrné rozložení teploty automatický systém odmrazování pomocí horkého plynu bez nutnosti vyjmutí potravin elektronický řídící systém, rozhraní RS485 pro externí dokumentaci teploty, integrovaná paměť, optický a akustický alarm pro okolní teplotu +10 až +40°C chladivo R290 4 přestavitelné rošty potažené umělou hmotou
49.5 | Skladový regál čtyřpolicový | 800 | 600 | 1800 | 1 |  | 0 | 0
celonerezové provedení - police tl. 30 mm z nerez plechu tl. 1 mm, nosná kce z jeklů 30x30x1,5 mm, výšková stavitelnost 20 mm 4x pevná police s nosností á 100 kg
49.6 | Skladový regál čtyřpolicový | 1500 | 600 | 1800 | 1 | doměrek | 0 | 0
celonerezové provedení - police tl. 30 mm z nerez plechu tl. 1 mm, nosná kce z jeklů 30x30x1,5 mm, výšková stavitelnost 20 mm 4x pevná police s nosností á 120 kg
1.50a | ZMĚKČOVAČ - CENTRÁLNÍ ÚPRAVNA STUDENÉ VODY
50a.1 | Centrální úpravna vody (automatický změkčovač) pro 2x mycí stroj (pol.52.5 + 50e.3), 3x konvektomat (pol.50h.1 + 50h.1a), multif. tlak. pánev (pol. 50g.3) a kotel (pol. 50g.6) - chlazení víka, a vyvíječ tlak. páry (pol.50g.8) | 440 | 270 | 800 | 1 |  | 0 | 0
Automatický změkčovač použitelný do tvrdosti vody 60 st.N
dvojitý tank naplněný katexovou pryskyřicí,který je řízen jedním řídícím modulem
řídící modul měří množství vody proteklé systémem kontrolních disků
po průtoku určitého množství vody se automaticky spouští regenerace a tok vody je předán z jednoho tanku na druhý
Průtok doporučený max. 30l/min
Počet tanků: 2
Materiálové provedení tanků: sklolaminát
Množství ionexu: 20 l/tank
Ionexová pryskyřice: silně kyselý katex
Výška lože: 635 mm
Řídící modul: ne-elektrický kinetický modul
Měřící turbínka: polypropylén, rozsah 1,1 – 94 l/min
Solankový tank – materiál: HDPE, kapacita: 100 kg tablet, soli
Množství soli na regeneraci 1 tanku: 1,8 kg
Doba regenerace (1 tank) : 45 min
Omezovač průtok proplachu: zabudovaný 7,6 l/min
Odpadní voda na regeneraci 1 tanku: 132 l
Vstupní voda: tlak 2,0-8,0 bar, teplota 2 – 45 °C, pH 5-10,
Tvrdost celková max 60°N
Diskový filtr na nečistoty s manuálním oplachem
max. tlak 10 bar
max. teplota 65*C
průtok do 5 m3/hod
1.50 | VARNA
50b | Příprava masa a vajec
50b.1 | Chlazený stůl třísekcový s dřezem, zadní lem, stojánková baterie | 1780 | 700 | 900 | 1 |  | 0 | 0
celonerezové provedení, nohy z jeklů 40x40x1,5 mm, výšk. stavitelnost 20 mm 1x prostor pro GN s křídlovými dvířky a 4x zásuvka (dělení 1/2:1/2) chlazený obsah 320 ltr chladící agregát vlevo, rozsah teplot 0°C až +10°C nad agregátem (vlevo) dřez 300x500x200 mm zadní lem v. 50 mm vč. stojánkové baterie a sifonu
50b.3 | Pracovní stůl otevřený s policí, zadní a pravý lem | 550 | 700 | 900 | 1 | doměrek | 0 | 0
celonerezové provedení - pracovní deska tl. 40 mm, nerez plech tl. 1,5 mm, podnoží z jeklů 40x40x1,5 mm, výšková stavitelnost 20 mm spodní police ve v. 150 mm zadní a pravý lem v. 50 mm
50b.4 | Mycí stůl otevřený s policí, zadní lem, stojánková baterie | 1700 | 700 | 900 | 1 | doměrek | 0 | 0
celonerezové provedení - pracovní deska tl. 40 mm, nerez plech tl. 1,5 mm, podnoží z jeklů 40x40x1,5 mm, výšková stavitelnost 20 mm dřez lisovaný 300x500x200 mm vpravo spodní police ve v. 150 mm přesah pracovní desky cca 170 mm vlevo nad radiátor zadní lem v. 50 mm vč. stojánkové baterie a sifonu
50b.5 | Chladící skříň nerez - plast | 597 | 680 | 1900 | 1 |  | 0 | 0
objem 436 ltr., rozsah teplot +1 až +15°C otevírání dveří pravé vnější povrch z nerezové oceli AISI 304 vnitřní skříň hlubokotažená plastová, s velkými radiusy samozavírací dveře (od úhlu 60°) s vyměnitelným magnetickým těsněním ergonomické nerezové madlo možnost změnit směr otevírání dveří dynamický chladící systém automatický systém odmrazování elektronické řízení s digitálním displejem, optický a akustický alarm pro okolní teplotu +10 až +40°C chladivo R600a 5 přestavitelných roštů potažených umělou hmotou
50b.6 | Nástěnná skříňka uzavřená s posuvnými dvířky | 1200 | 350 | 600 | 2 |  | 0 | 0
celonerezové provedení, nerez plech tl. 1 mm, opláštění z boků a zezadu, z čela posuvná nerez dvířka na valivém vedení střední přestavitelná police
50c | Příprava zeleniny
50c.1 | Mycí stůl otevřený s policí, zadní a pravý lem, stojánková baterie | 1500 | 700 | 900 | 1 |  | 0 | 0
celonerezové provedení - pracovní deska tl. 40 mm, nerez plech tl. 1,5 mm, podnoží z jeklů 40x40x1,5 mm, výšková stavitelnost 20 mm dřez lisovaný 500x500x250 mm vlevo spodní police ve v. 150 mm zadní a pravý lem v. 50 mm vč. stojánkové baterie a sifonu
50c.2 | Pracovní deska, zadní lem | 300 | 700 | 40 | 1 | doměrek | 0 | 0
celonerezové provedení - deska tl. 40 mm, nerez plech tl. 1,5 mm zadní lem v. 50 mm uchycení k sousedním stolům
50c.3 | Chlazený stůl třísekcový, zadní a pravý lem | 1780 | 700 | 900 | 1 |  | 0 | 0
celonerezové provedení - pracovní deska tl. 40 mm, nerez plech tl. 1,5 mm, nohy z jeklů 40x40x1,5 mm, výšk. stavitelnost 20 mm 1x prostor pro GN s křídlovými dvířky a 4x zásuvka (dělení 1/2:1/2) chlazený obsah 320 ltr chladící agregát vpravo, rozsah teplot 0°C až +10°C zadní a pravý lem v. 50 mm
50c.3a | Zakrytování topení perforovanou nerezovou deskou | 150 | 2750 | 40 | 1 | doměrek | 0 | 0
celonerezové provedení, nerez plech tl. 1,5 mm, perforace nad radiátorem uchycení ke stolu a stěně, odnímatelné
50c.5 | Nástěnná skříňka uzavřená s posuvnými dvířky | 1200 | 350 | 600 | 1 |  | 0 | 0
celonerezové provedení, nerez plech tl. 1 mm, opláštění z boků a zezadu, z čela posuvná nerez dvířka na valivém vedení střední přestavitelná police
50d | Příprava těsta
50d.2 | Nerezový navíjecí buben, tlaková hadice 15m, tlaková sprcha | 300 | 120 | 300 | 1 | nástěnný směšovač - dodávka zti | 0 | 0
50d.3 | Mycí stůl otevřený s policí, zadní a pravý lem, stojánková baterie | 2000 | 700 | 900 | 1 |  | 0 | 0
celonerezové provedení - pracovní deska tl. 40 mm, nerez plech tl. 1,5 mm, podnoží z jeklů 40x40x1,5 mm, výšková stavitelnost 20 mm dřez lisovaný 500x500x250 mm vlevo spodní police ve v. 150 mm zadní a pravý lem v. 50 mm vč. stojánkové baterie a sifonu
50d.4 | Pracovní stůl otevřený se zásuvkovým blokem a policí, zadní lem | 950 | 700 | 900 | 1 | doměrek | 0 | 0
celonerezové provedení - pracovní deska tl. 40 mm, nerez plech tl. 1,5 mm, podnoží z jeklů 40x40x1,5 mm, výšková stavitelnost 20 mm vpravo zásuvkový blok se 3x zásuvkou GN1/1 na valivém vedení vlevo spodní police ve v. 150 mm zadní lem v. 50 mm
50d.5 | Chlazený stůl třísekcový, zadní lem | 1780 | 700 | 900 | 1 |  | 0 | 0
celonerezové provedení - pracovní deska tl. 40 mm, nerez plech tl. 1,5 mm, nohy z jeklů 40x40x1,5 mm, výšk. stavitelnost 20 mm 1x prostor pro GN s křídlovými dvířky a 4x zásuvka (dělení 1/2:1/2) chlazený obsah 320 ltr chladící agregát vpravo, rozsah teplot 0°C až +10°C zadní lem v. 50 mm
50d.6 | Nástěnná skříňka uzavřená s posuvnými dvířky | 1200 | 350 | 600 | 3 |  | 0 | 0
celonerezové provedení, nerez plech tl. 1 mm, opláštění z boků a zezadu, z čela posuvná nerez dvířka na valivém vedení střední přestavitelná police
50e | Umývárna provozního nádobí
50e.1 | Skladový regál čtyřroštový | 1350 | 600 | 1800 | 2 | doměrek | 0 | 0
celonerezové provedení - nosná kce z jeklů 30x30x1,5 mm, výšková stavitelnost 20 mm 4x pevná roštová police s nosností á 120 kg
50e.3 | Mycí stroj na provozní nádobí s čelním plněním | 1030 | 895 | 1785 | 1 |  | 0 | 0
| celonerezové dvouplášťové provedení z nerezové oceli 18/10 vč. tepelné a zvukové izolace, zadní opláštění tank bezešvý lisovaný s rohy v radiusovém provedení otočná nerezová mycí a oplachová ramena vnitřní rozvody potrubí z masivní nerezové oceli 2 nebo 3 mycí cykly (120/240/(360) s),představuje požadovanou kapacitu mytí a to 30/15/10 košů/hod, vč. digitálního displeje se zobrazením teplot mycího a oplachového cyklu Maximální spotřeba vody do 6 ltr./koš, kapacita tanku 85÷90 l výška vstupního otvoru 740 mm s tolerancí ±5 %. elektronické ovládání, automatický kontrolní systém čerpadlo pro oplachovou vodu s konstantní teplotou, odpadní čerpadlo vícestupňová aktivní filtrace mycí lázně krytí IP X5 | ±5 % |  | ±5 %
výbava: koš na kolečkách 850x700mm, dávkovač oplachového prostředku, připojovací sada (přívodní hadice, el. kabel) servisní sada; 1x Dvouletá servisní sada
výbava nad rámec základní konfigurace: dávkovač mycího prostředku
50e.4 | Odsavač par nástěnný nad myčku, bez osvětlení | 1300 | 1400 | 450 | 1 |  | 0 | 0
celonerezové provedení z nerez plechu tl. 1 mm vč. odkapového žlábku, výpustního kohoutu, táhel pro zavěšení a vyústku pro napojení na vzt bez osvětlení vč. 2 ks lamelových odlučovačů tuku 500x500mm
50e.5 | Pracovní stůl s roštovou policí, zadní a pravý lem | 1000 | 850 | 900 | 1 |  | 0 | 0
celonerezové provedení - pracovní deska tl. 40 mm, nerez plech tl. 1,5 mm, podnoží z jeklů 40x40x1,5 mm, výšková stavitelnost 20 mm 1x roštová police v. 150mm zadní lem v. 50 mm, pravý lem v. 300 mm
50e.6 | Mycí stůl s roštovou policí, zadní lem | 2050 | 700 | 900 | 1 | doměrek | 0 | 0
celonerezové provedení - pracovní deska tl. 40 mm, nerez plech tl. 1,5 mm, podnoží z jeklů 40x40x1,5 mm, výšková stavitelnost 20 mm prolis pracovní desky dřez lisovaný 1000x500x280 mm vlevo spodní police roštová ve v. 150 mm zadní lem v. 300 mm vč. sifonu
50e.6a | Sprcha tlaková stolní s napouštěcím ramínkem, páková směšovací baterie |  |  |  | 1 |  | 0 | 0
tlaková hadice s vyvažovací pružinou o délce 1200mm, úchytka na zeď a háček na sprchu
50e.7 | Výlevka kombinovaná s umyvadlem, vč. baterie, zadní lem | 500 | 700 | 900 | 1 |  | 0 | 0
celonerezové provedení – spodní vana (výlevka) 400x400x200 mm s vyklápěcím roštem, horní vana (umyvadlo) 340x240x150 mm, nohy z jeklů 40x40x1,5 mm, výšková stavitelnost 20 mm zadní lem v. 50 mm vč. pákové stojánkové baterie u horní vany s možností natočení nad obě vany a sifonu
50f | Studená kuchyně
50f.2 | Mycí stůl otevřený s policí, zadní a pravý lem, stojánková baterie | 2000 | 700 | 900 | 1 | doměrek | 0 | 0
celonerezové provedení - pracovní deska tl. 40 mm, nerez plech tl. 1,5 mm, podnoží z jeklů 40x40x1,5 mm, výšková stavitelnost 20 mm dřez lisovaný 500x500x250 mm vlevo spodní police ve v. 150 mm zadní a pravý lem v. 50 mm vč. stojánkové baterie a sifonu
50f.3 | Pracovní stůl otevřený s policí, zadní lem | 1600 | 700 | 900 | 1 | doměrek | 0 | 0
celonerezové provedení - pracovní deska tl. 40 mm, nerez plech tl. 1,5 mm, podnoží z jeklů 40x40x1,5 mm, výšková stavitelnost 20 mm spodní police ve v. 150 mm zadní lem v. 50 mm
50f.4 | Pracovní stůl se zásuvkovým blokem a policí, zadní a levý lem | 1600 | 700 | 900 | 1 | doměrek | 0 | 0
celonerezové provedení - pracovní deska tl. 40 mm, nerez plech tl. 1,5 mm, podnoží z jeklů 40x40x1,5 mm, výšková stavitelnost 20 mm vpravo zásuvkový blok se 3x zásuvkou GN1/1 na valivém vedení vlevo spodní police ve v. 150 mm zadní a levý lem v. 50 mm
50f.7 | Chlazený stůl třísekcový, zadní lem | 1780 | 700 | 900 | 1 |  | 0 | 0
celonerezové provedení - pracovní deska tl. 40 mm, nerez plech tl. 1,5 mm, nohy z jeklů 40x40x1,5 mm, výšk. stavitelnost 20 mm 1x prostor pro GN s křídlovými dvířky a 4x zásuvka (dělení 1/2:1/2) chlazený obsah 320 ltr chladící agregát vpravo, rozsah teplot 0°C až +10°C zadní lem v. 50 mm
50f.8 | Nástěnná skříňka uzavřená s posuvnými dvířky | 1200 | 350 | 600 | 3 |  | 0 | 0
celonerezové provedení, nerez plech tl. 1 mm, opláštění z boků a zezadu, z čela posuvná nerez dvířka na valivém vedení střední přestavitelná police
50g | Varný blok
50g.1 | Multifunkční pánev, netlaková, manuálně sklopná, hranatá, objem 131 l, 6ti bodová sonda | 1550 | 800 | 400 (900) | 2 |  | 0 | 0
| Funkce: - vaření v kotli (polévky, omáčky, silné vývary, noční vaření, vaření při stálé teplotě ... - noční vaření (masové vývary, uzené maso ...) - dušení v páře - ve vložených nebo zavěšených gastronádobách (zelenina, knedlíky, krémy, pudingy …) - smažení na pánvi s tukem (řízky, koblihy, obalovaný květák ...) nebo bez (ryby, vajíčka, palačinky ...) - restování - kombinované vaření - provaření a míchání - grilování - finishing | ±5 % | ±5 %
konstrukce z nerezové oceli - rám z AISI 316L - DIN 1.4404 o síle min. 2,5 mm, horní deska z AISI 304L – DIN 1.4307 o síle min. 2,5 mm, víko min. 1,25 mm, vnější opláštění z AISI 304 - DIN 1.4301 o síle min. 1,5 mm, žádná část není vyrobena z aluminia dno pánve nedeformovatelné o síle cca 20 mm a více, kompaktní s pevně vestavěnou teplotní sondou vnitřní rozměr pánve pro 3 x GN1/1-200 vedle sebe nebo pro 6 x GN1/1-150 zavěšené topný systém elektrický, rychlovarné provedení manuální sklápění s vyváženým těžištěm vany integrovaný řídící systém ochrana IPX6 elektronický kontrolní displej tříbarevná světelná indikace stavu zařízení vč. zvukového signálu 6bodová vpichovací sonda možnost řízení centrálním počítačem vč. získávání dat pro HACCP programovatelně nastavitelných 10 rozdílných stupňů intenzity varu zavěšení na nerezové instalační stěně, pracovní výška 900 mm od podlahy
bezespárové hygienické spojení s ostatními zařízeními ve varném bloku pomocí spojovací lišty (přechodový spoj/zákryt)
| vč. směšovací baterie vestavěné 3/4", otočné rameno 350 mm se stop ventilem |  |  |  | 1
| vč. dotykového displeje s řídící jednotkou na ergonomicky provedeném nerezovém podstavci, řídící jednotka ideálně v úrovni očí |  |  |  | 1
50g.3 | Multifunkční pánev, tlaková, manuálně sklopná, hranatá, objem 131 l, 6ti bodová sonda | 1550 | 800 | 400 (900) | 1 |  | 0 | 0
| Funkce: - vaření v kotli (polévky, omáčky, silné vývary, noční vaření, vaření při stálé teplotě ... - noční vaření (masové vývary, uzené maso ...) - dušení v páře - ve vložených nebo zavěšených gastronádobách (zelenina, knedlíky, krémy, pudingy …) - tlakové dušení - smažení na pánvi s tukem (řízky, koblihy, obalovaný květák ...) nebo bez (ryby, vajíčka, palačinky ...) - restování - kombinované vaření - kombinované tlakové vaření - provaření a míchání - grilování - finishing | ±5 % | ±5 %
konstrukce z nerezové oceli - rám z AISI 316L - DIN 1.4404 o síle min. 2,5 mm, horní deska z AISI 304L – DIN 1.4307 o síle min. 2,5 mm, víko min. 1,25 mm, vnější opláštění z AISI 304 - DIN 1.4301 o síle min. 1,5 mm, žádná část není vyrobena z aluminia dno pánve nedeformovatelné o síle cca 20 mm a více, kompaktní s pevně vestavěnou teplotní sondou vnitřní rozměr pánve pro 3x GN1/1-200 vedle sebe nebo pro 6 x GN1/1-150 zavěšené víko tlakové rovné se zabudovaným zchlazováním změkčenou studenou vodou a se zabudovaným tlakovým čidlem topný systém elektrický, rychlovarné provedení manuální sklápění s vyváženým těžištěm vany integrovaný řídící systém ochranou IPX6 elektronický kontrolní displej tlakový kontrolní systém bezpečnostní uzamykající systém, snadno čistitelný připojení na přímý vstřik vysokorychlostní tlakové páry (externí vyvíječ) tříbarevná světelná indikace stavu zařízení vč. zvukového signálu 6bodová vpichovací sonda možnost řízení centrálním počítačem vč. získávání dat pro HACCP programovatelně nastavitelných 10 rozdílných stupňů intenzity varu zavěšení na nerezové instalační stěně, pracovní výška 90 0mm od podlahy
bezespárové hygienické spojení s ostatními zařízeními ve varném bloku pomocí spojovací lišty (přechodový spoj/zákryt)
| vč. směšovací baterie vestavěné 3/4", otočné rameno 350 mm se stop ventilem |  |  |  | 1
| vč. dotykového displeje s řídící jednotkou na ergonomicky provedeném nerezovém podstavci, řídící jednotka ideálně v úrovni očí |  |  |  | 1
| vč. lopatky 2 ltr., plné, celonerezové provedení |  |  |  | 2
| vč. závěsného háku krátkého na GN |  |  |  | 2
| vč. závěsného háku čelního pro zavěšení GN do pánve |  |  |  | 6
50g.5 | Odsavač par závěsný nad varné aparáty, s integrovaným přívodem vstřikovaného vzduchu a osvětlením, dělený na 2 části | 5100 | 2600 | 500 | 1 |  | 0 | 0
odsávané množství pro stranu s kotli 3400 m3/h, pro stranu s pánvemi 3900m3/h celonerezové provedení z nerez plechu tl. min. 1 mm vč. integrovaného systému vstřikovaného vzduchu pomocí radiálního ventilátoru a systému trysek a vyústek vč. odkapového žlábku, výpustního kohoutu a táhel pro zavěšení vč. 3x odsávacího hrdla s klapkou pro každou část, s roztečí cca 1650 mm, pro napojení na vzt vč. osvětlení po obou stranách vč. montážního dělení na dvě části (podélně - 2x 5100 x 1300 mm) vč. min. 12 ks lamelových odlučovačů tuku 500x500mm ve dvou řadách
50g.6 | Multifunkční kotel, tlakový, elektrický, rychlovarný, nesklopný, hranatý, objem 295 l | 1400 | 800 | 700 (900) | 1 |  | 0 | 0
| Funkce: - vaření v kotli (polévky, omáčky, silné vývary, noční vaření, vaření při stálé teplotě ... - noční vaření (masové vývary, uzené maso ...) - dušení v páře - ve vložených nebo zavěšených gastronádobách (zelenina, knedlíky, krémy, pudingy …) - tlakové dušení | ±5 % | ±5 %
konstrukce z nerezové oceli - vnitřní část vč. rámu z AISI 316L - DIN 1.4404 o síle min. 2,5 mm, opláštění a víko z AISI 304L – DIN 1.4307 o síle min. 2,5 mm, víko min. 1,25 mm, horní deska z AISI 304 - DIN 1.4301 o síle min. 1,25 mm, žádná část není vyrobena z aluminia tepelná izolace tl. min. 40mm vnitřní rozměr kotle pro 6x GN1/1-200 nebo 9x GN1/1-150 na sebe víko tlakové rovné se zabudovaným zchlazováním změkčenou studenou vodou a se zabudovaným tlakovým čidlem topný systém elektrický, rychlovarné provedení integrovaný řídící systém s ochranou IPX6 elektronický dotykový barevný a displej tlakový kontrolní systém bezpečnostní uzamykající systém, snadno čistitelný tříbarevná světelná indikace stavu zařízení vč. zvukového signálu výpustný kohout nerezový, chromovaný s usměrněným výtokem, zabraňujícím stříkání do stran vkládací zavěšené masivní nerezové sítko s odměrkou možnost řízení centrálním počítačem vč. získávání dat pro HACCP programovatelně nastavitelných 10 rozdílných stupňů intenzity varu zavěšení na nerezové instalační stěně, pracovní výška 900mm od podlahy
bezespárové hygienické spojení s ostatními zařízeními ve varném bloku pomocí spojovací lišty (přechodový spoj/zákryt)
| vč. směšovací baterie vestavěné 3/4", otočné rameno 350 mm se stop ventilem |  |  |  | 1
| vč. dotykového displeje s řídící jednotkou na ergonomicky provedeném nerezovém podstavci, řídící jednotka ideálně v úrovni očí |  |  |  | 1
50g.9 | Kotel rychlovarný, netlakový, elektrický, kulatý, objem 150 l, nesklopný | 880 | 800 | 700 (900) | 1 |  | 0 | 0
konstrukce z nerezové oceli - vnitřní část vč. rámu z AISI 316L - DIN 1.4404 o síle min. 2,5 mm, opláštění a víko z AISI 304L – DIN 1.4307 o síle min. 2,5 mm, víko min. 1,25 mm, horní deska z AISI 304 - DIN 1.4301 o síle min. 1,25 mm, žádná část není vyrobena z aluminia vnitřní rozměr kotle prům. 600 x 530 mm topný systém elektrický, rychlovarné provedení integrovaný řídící systém s ochranou IPX6 elektronický dotykový barevný displej barevná světelná indikace stavu zařízení vč. zvukového signálu výpustný kohout nerezový, chromovaný s usměrněným výtokem, zabraňujícím stříkání do stran vkládací zavěšené masivní nerezové sítko s odměrkou možnost řízení centrálním počítačem vč. získávání dat pro HACCP automatické doplňování duplikátoru kotle, automatická ochrana proti přehřátí topných spirál, automatická kontrola tlaku zavěšení na nerezové instalační stěně, pracovní výška 900mm od podlahy
bezespárové hygienické spojení s ostatními zařízeními ve varném bloku pomocí spojovací lišty (přechodový spoj/zákryt)
| vč. směšovací baterie vestavěné 3/4", otočné rameno 350 mm se stop ventilem |  |  |  | 1
| vč. dotykového displeje s řídící jednotkou na ergonomicky provedeném nerezovém podstavci, řídící jednotka ideálně v úrovni očí |  |  |  | 1
50g.11 | Pracovní plocha neutrální ve varném bloku | 1040 | 800 | 400 (900) | 1 |  | 0 | 0
konstrukce z nerezové oceli AISI 304 – DIN 1.4301 o síle min. 1,25 mm, horní deska min. 2 mm samonosná konstrukce, spodní prostor skříňkový (uzavřený ze tří stran), čelně otevřený zavěšení na nerezové instalační stěně, pracovní výška 900mm od podlahy
bezespárové hygienické spojení s ostatními zařízeními ve varném bloku pomocí spojovací lišty (přechodový spoj/zákryt)
50g.11a | Směšovací baterie sloupová s otočným ramenem 300 mm, zabudovaná do pracovní desky |  |  |  | 1 |  | 0 | 0
50g.12 | Elektrický sporák indukční, 4 varné zóny | 840 | 800 | 400 (900) | 1 |  | 0 | 0
| konstrukce z nerezové oceli AISI 304 – DIN 1.4301 o síle min. 1,25 mm, horní deska min. 2 mm varná část profi sklokeramická deska, masivní a tvarově stálá 4 topné indukční zóny o prům. 270 mm á 5,0 kW plynulá, elektronicky řízená regulace nastavené teploty každé topné zóny v rozsahu 0 až 10 stupňů světelná indikace chladící ventilátor topné cívky, automaticky spouštěný při ohřevu nasávací filtr z chromniklové oceli, lze ho mýt v myčce zavěšení na nerezové instalační stěně, pracovní výška 900mm od podlahy | ±5 % | ±5 %
bezespárové hygienické spojení s ostatními zařízeními ve varném bloku pomocí spojovací lišty (přechodový spoj/zákryt)
50g.13 | Pracovní stůl otevřený s policí, bez lemu | 1900 | 600 | 900 | 1 |  | 0 | 0
celonerezové provedení - pracovní deska tl. 40 mm, nerez plech tl. 1,5 mm, podnoží z jeklů 40x40x1,5 mm, výšková stavitelnost 20 mm spodní police ve v. 150 mm
50h | Konvektomaty
50h.1 | Elektrický konvektomat 20x 1/1 s bojlerovým vývinem páry, ovládání dotykovým panelem, vč. zavážecího vozíku | 877 | 913 | 1872 | 2 |  | 0 | 0
| kapacita: 20 podélných zásuvných roštů pro 1/1 gastronádoby stojanový vozík s roztečí zásuvů 65 mm a dvojitými otočnými kolečky, s rukojetí Varné režimy: vaření v páře 30 °C – 130 °C horký vzduch 30 °C – 300 °C kombinace páry a horkého vzduchu 30 °C – 300 °C | ±5 % | ±5 % | ±5 %
regulace klimatu – měření a regulace vlhkosti nastavení vlhkosti v krocích po 10 % dynamické proudění vzduchu - 3 obousměrná kola ventilátoru ve varné komoře s 5-ti rychlostmi parní generátor pro optimální výkon i při nízkých teplotách do 100 °C integrovaný bezúdržbový systém odlučování tuků funkce zchlazení pomocí kola ventilátoru pro rychlé ochlazení varné komory měření vnitřní teploty pokrmu pomocí snímače vaření s teplotním rozdílem s minimálními ztrátami při vaření digitální zobrazení teploty nastavitelné ve °C nebo °F digitální zobrazení vlhkosti varné komory a času až 100 varných programů o jednom či více (až 12) krocích individuální přizpůsobení parametrů vaření během provozu integrovaná ruční sprcha s automatickým navíjením LED osvětlení varného prostoru s vysokým barevným rozlišením
elektronický bezpečnostní omezovač teploty generátoru páry a horkovzdušného topení vestavěná brzda ventilátorového kola datová paměť HACCP a výstup přes rozhraní USB certifikováno pro provoz bez dozoru
systém automatického čištění a péče o varnou komoru a generátor páry nezávislý na tlaku sítě automatické čištění a odvápnění generátoru páry čtyři různé čisticí programy k bezobslužnému čištění bezpečné ukončení čištění po výpadku proudu s varným prostorem bez čisticích prostředků dvířka zařízení s dvojitým zasklením chlazeným z vnitřní strany a s výklopným vnitřním sklem pro snadné čištění vnitřní a vnější materiál z ušlechtilé oceli dle DIN 1.4301, hygienická hladká varná komora s oblými rohy a optimalizovaným prouděním vzduchu ochrana proti stříkající vodě IPX5
50h.3 | Odsavač par závěsný nad konvektomaty, s integrovaným přívodem vstřikovaného vzduchu a osvětlením | 3600 | 1600 | 500 | 1 |  | 0 | 0
odsávané množství 4100 m3/h celonerezové provedení z nerez plechu tl. min. 1 mm vč. integrovaného systému vstřikovaného vzduchu pomocí radiálního ventilátoru a systému trysek a vyústek vč. odkapového žlábku, výpustního kohoutu a táhel pro zavěšení vč. 2x odsávacího hrdla s klapkou, s roztečí cca 1750 mm, pro napojení na vzt vč. osvětlení po obou stranách (střídavě) vč. min. 6 ks lamelových odlučovačů tuku 500x500mm ve dvou řadách (střídavě)
50h.4 | Pracovní stůl otevřený s dřezem, policí a vsuny na GN, zadní a levý lem, stojánková baterie | 1800 | 700 | 900 | 1 |  | 0 | 0
celonerezové provedení - pracovní deska tl. 40 mm, nerez plech tl. 1,5 mm, podnoží z jeklů 40x40x1,5 mm, výšková stavitelnost 20 mm dřez lisovaný 500x500x250 mm vlevo 7 párů vsunů pro GN1/1 vpravo spodní police ve v. 150 mm zadní a levý lem v. 50 mm vč. stojánkové baterie a sifonu
1.52 | UMÝVÁRNA BÍLÉHO NÁDOBÍ
52.1 | Dopravníkový pás řemenový pro sběr podnosů s použitým nádobím | 9850 | 500 | 915 | 1 |  | 0 | 0
celonerezové provedení - nerez plech tl. 1,5 mm, podnoží z jeklů 40x40x1,5 mm, výšková stavitelnost 20 mm směr levo - pravý, plynulé nastavení rychlosti 4 až 20 m/min vybavení: 1x vypínač, 1x tlačítko START, tlačítko STOP, 2x tlačítko nouzového zastavení, fotovoltaický koncový spínač (výškový omezovač)
52.2 | Stanice pro třídění odpadů u dopravníkového pásu | 3000 | 750 | 950 | 1 |  | 0 | 0
celonerezové provedení - opláštění z nerez plechu tl. 1,5 mm, podnoží z jeklů 40x40x1,5 mm, výšková stavitelnost 20 mm 4 jednostranné segmenty se šikmou horní deskou s otvorem prům. min. 160 mm, spodní část s výsuvným mechanismem pro koš boční a zadní opláštění
52.3 | Třídící stanice s automatickým posuvem košů do myčky, na 3 koše + prodloužení válečkové dráhy | 2325 +1000 | 1125 (580) | 900 | 1 |  | 0 | 0
celonerezové provedení - pracovní deska tl. 40 mm, nerez plech tl. 1,5 mm, podnoží z jeklů 40x40x1,5 mm, výšková stavitelnost 20 mm v přední části vpravo lisovaný dřez 500x500x300 mm, vlevo svařovaná vana s odtokem, nad ní vodící lišty pro 3 koše 500x500 mm a prostor pro sprchu v zadní části válečkový stůl prodloužený o 1000 mm do myčky oproti třídícímu stolu, s plastovými válečky s mechanickým posunem - pohon z myčky (spřažení) vč. stojánkové baterie a sifonu
52.3a | Stolový nástavec se 2 šikmými policemi na prázdné koše | 1670 | 400 | 1100 |  |  | 0 | 0
celonerezové provedení - police z nerez plechu tl. 1 mm, nosná kce z jeklů 30x30x1,5 mm 2x plná šikmá police s lemem a odtokem pevně spojený se stolem
52.3b | Sprcha tlaková stolní, páková směšovací baterie |  |  |  | 1 |  | 0 | 0
tlaková hadice s vyvažovací pružinou o délce 1200mm, úchytka k nosné kci a háček na sprchu
52.5 | Tunelová košová myčka nádobí se sušící zónou a kondenzační jednotkou z mědi | 2400÷2650 | 795÷850 | 1950÷2040 | 1 |  | 0 | 0
mycí stroj na koše s pravo-levým vedením pásu celonerezové provedení z mat. AISI 304, dvouplášťové vč. tep. a zvuk. izolace mycí tanky bezešvé lisované se šikmým dnem, v radiusovém provedení mycí a oplachová ramena a trysky z mat. AISI 304 vnitřní rozvody potrubí z masivní nerezové oceli čerpadla aktivních tanků z mat. AISI 304, s ochranou proti zkratu v případě vniknutí vlhkosti Předpokládaná min. kapacita mytí 125 / 150 /( 190) košů za hodinu nastavitelné 2 až 3 stupně rychlosti, kontaktní časy prvního rychl. stupně dle DIN: max: 1,04 m nebo jakýkoliv kratší čas vstupní výška min. 465 mm až 510 mm, vstupní šířka min 510 mm až 560 mm předmycí zóna 600 mm, spodní a horní mycí systém hlavní mycí zóna 800 mm, spodní a horní mycí systém oplachová zóna 650 mm, oplach změkčenou vodou sušící zóna rovná 600 mm vč. digitálního displeje se zobrazením teplot mycího a oplachového cyklu spotřeba oplachové vody 260 ltr./hod, objem tanku 90 ltr objem odchozího vzduchu v hodnotě 150 m³/h s tolerancí max. o ±10 %, výst. teplota odp. vzduchu cca 25°C systém rekuperace odpadního vzduchu komunikace v českém jazyce zabudované čerpadlo oplachu a mytí
52.6 | Válečkový výstupní stůl z myčky, s roštovou policí a koncovým spínačem | 1600 | 580 | 900 | 1 |  | 0 | 0
celonerezové provedení - pracovní deska tl. 40 mm, nerez plech tl. 1,5 mm, podnoží z jeklů 40x40x1,5 mm, výšková stavitelnost 20 mm prolis pracovní desky - mělká vana osazená plastovými válečky spodní roštová police ve v. 150 mm vč. koncového spínače pro myčku
52.7 | Výlevka kombinovaná s umyvadlem, vč. baterie, zadní a pravý lem | 500 | 700 | 900 | 1 |  | 0 | 0
celonerezové provedení – spodní vana (výlevka) 400x400x200 mm s vyklápěcím roštem, horní vana (umyvadlo) 340x240x150 mm, nohy z jeklů 40x40x1,5 mm, výšková stavitelnost 20 mm zadní a pravý lem v. 50mm vč. pákové stojánkové baterie u horní vany s možností natočení nad obě vany a sifonu
52.8 | Skladový regál čtyřroštový | 1900 | 500 | 1800 | 1 |  | 0 | 0
celonerezové provedení - nosná kce z jeklů 30x30x1,5 mm, výšková stavitelnost 20 mm 4x pevná roštová police s nosností á 120 kg
52.9 | Nerezový navíjecí buben, hadice 15m, tlaková sprcha | 300 | 120 | 300 | 1 | nástěnný směšovač - dodávka zti | 0 | 0
52.10 | Konzolový vozík na čisté podnosy úzký | 460 | 760 | 900 | 2 |  | 0 | 0
celonerezové provedení kapacita 120 ks podnosů 530x370 mm 4 otočná kolečka Ø 125 mm, z toho 2 s brzdou pracovní deska se hmotností podnosů posouvá po svislé konzole tak, že horní podnos je stále ve stejné poloze
52.11 | Odsavač par závěsný nad mycí stroj, bez osvětlení | 1000 | 900 | 450 | 2 |  | 0 | 0
celonerezové provedení z nerez plechu tl. 1 mm vč. odkapového žlábku, výpustního kohoutu, táhel pro zavěšení a vyústku pro napojení na vzt bez osvětlení vč. 1 ks lamelového odlučovače tuku 500x500mm
1.54 | VÝDEJ JÍDEL
54.1 | Pojízdný zásobník na podnosy a příbory, vč. nádob na příbory | 752 | 630 | 1277 | 4 |  | 0 | 0
celonerezové provedení - kce z jeklů 30x30x1,5 mm, police tl. 30 mm z nerez plechu tl. 1 mm 4 otočná kolečka, z toho 2 s brzdou nosič na příbory pro 4x GN 1/4 vč. 4 ks nerez gastronádob s polykarbonátovým víkem
54.2 | Ohřívací stůl výdejní na 3x GN1/1, otevřený, vč. soklu | 1200 | 700 | 900 | 3 |  | 0 | 0
ohřevná vana (vodní lázeň) na 3x GN1/1, hl. 210mm, nedělená celonerezové provedení - pracovní deska tl. 40 mm, nerez plech tl. 1,5 mm, podnoží z jeklů 40x40x1,5 mm, výšková stavitelnost 20 mm spodní prostor opláštěný se spodní policí ve v. 150 mm, otevřený ze strany obsluhy, opláštění z plechu tl. 1 mm z boků a zezadu ovládací panel vpravo, na něm ovládání napouštění a vypouštění vany, termostat a vypínače vč. soklu z nerez plechu tl. 1 mm ze strany jídelny
54.2a | Nástavba hygienická jednoduchá, s čelním sklem | 1200 | 400 | 400 | 3 |  | 0 | 0
celonerezové hranaté provedení – konstrukce ve tvaru L z jeklů 30x30x1,5 mm rovné horní a čelní sklo kalené čiré tl. 8 mm pevně spojená s výdejním stolem
54.3 | Pojízdný ohřevný talířový zásobník dvoutubusový | 985 | 480 | 900 | 4 |  | 0 | 0
celonerezové dvouplášťové provedení, madlo 4 otočná kolečka Ø 100 mm, z toho 2 s brzdou kapacita 2x 55 talířů Ø 280 mm el. vyhřívaný s termostatem, připojitelný flexošňůrou do zásuvky vč. polykarbonátového poklopu
54.4 | Výdejní maska, vč. zásuvky a soklu | 575 | 300 | 900 | 2 | doměrek | 0 | 0
celonerezové provedení - pracovní deska tl. 40 mm, nerez plech tl. 1,5 mm, podnoží z jeklů 40x40x1,5 mm, výšková stavitelnost 20 mm vč. soklu z nerez plechu tl. 1 mm ze strany jídelny vč. zásuvky 230V, zapuštěné (pro zásobník talířů)
54.5 | Výdejní stůl se dvěma policemi, otevřený, vč. soklu | 985 | 700 | 900 | 1 | doměrek | 0 | 0
celonerezové provedení - pracovní deska tl. 40 mm, nerez plech tl. 1,5 mm, podnoží z jeklů 40x40x1,5 mm, výšková stavitelnost 20 mm spodní prostor opláštěný se spodní policí ve v. 150 mm, otevřený ze strany obsluhy, opláštění z plechu tl. 1 mm z boků a zezadu středová přestavitelná police vč. soklu z nerez plechu tl. 1 mm ze strany jídelny
54.6 | Chladící vitrína otevřená samoobslužná na saláty, s podestavbou, vč. soklu | 1200 | 700 | 1450 | 2 |  | 0 | 0
chladící vitrína přefukovaná se systémem svislých a vodorovných vzduchových kanálů čelní stěna otevřená se vzduchovou clonou – samoobslužné provedení zezadu uzavřená posuvnými dvířky 2x skleněná police, LED osvětlení chlazená vana na 3x GN1/1-150 objem chlazeného prostoru 540 ltr chladící agregát umístěný ve stole (podestavbě) – celonerezové provedení, nohy z jeklů 40x40x1,5 mm, výšková stavitelnost 20 mm spodní prostor opláštěný se spodní policí ve v. 150 mm, otevřený ze strany obsluhy, opláštění z plechu tl. 1 mm z boků a zezadu šachta pro agregát vpravo z plechu tl. 1 mm, vč. nasávací čelní a výfukové zadní mřížky a ovládacích prvků vč. soklu z nerez plechu tl. 1 mm ze strany jídelny
54.7 | Výdejní stůl se dvěma policemi, otevřený, vč. soklu | 600 | 700 | 900 | 1 | doměrek | 0 | 0
celonerezové provedení - pracovní deska tl. 40 mm, nerez plech tl. 1,5 mm, podnoží z jeklů 40x40x1,5 mm, výšková stavitelnost 20 mm spodní prostor opláštěný se spodní policí ve v. 150 mm, otevřený ze strany obsluhy, opláštění z plechu tl. 1 mm z boků a zezadu středová přestavitelná police vč. soklu z nerez plechu tl. 1 mm ze strany jídelny
54.8 | Nerezová dvířka, kyvná | 800 | 40 | 750 | 1 |  | 0 | 0
celonerezové provedení - dvouplášťové, nerez plech tl. 1,5 mm uchycení k sousednímu stolu osazení ve v. 150 mm od podlahy, horní hrana ve v. 900 mm
54.9 | Pojezdová dráha trubková pro podnosy | 10200 | 300 | 30 | 1 | doměrek | 0 | 0
celonerezové provedení - 4x trubka Ø 28 mm vč. konzolí pro uchycení k výdejním stolům, příp. na stěnu
54.10 | Pojízdný konzolový zásobník na koše pro sklenice | 710 | 680 | 900 | 3 |  | 0 | 0
celonerezové provedení 4 otočná kolečka Ø 125 mm, z toho 2 s brzdou kapacita 6 ks košů 500x500 mm pracovní deska se hmotností košů posouvá po svislé konzole tak, že horní koš je stále ve stejné poloze
54.11 | Pojezdová dráha trubková pro podnosy | 3000 | 300 | 30 | 1 |  | 0 | 0
celonerezové provedení - 4x trubka Ø 28 mm vč. konzolí pro uchycení k výdejním stolům
54.12 | Výdejní stůl policový s posuvnými dvířky, vč. soklů | 1500 | 700 | 900 | 2 |  | 0 | 0
celonerezové provedení - pracovní deska tl. 40 mm, nerez plech tl. 1,5 mm, podnoží z jeklů 40x40x1,5 mm, výšková stavitelnost 20 mm opláštění z plechu tl. 1 mm z boků a zezadu, z čela posuvná dvířka na valivém vedení spodní police ve v. 150 mm, prostřední police přestavitelná vč. soklu z nerez plechu tl. 1 mm ze všech viditelných stran vč. 2 ks zásuvek 230V pro výrobníky chl. nápojů nebo 1 ks zásuvky 400V pro výrobník teplých nápojů vč. otvorů pro vývody k výrobníkům nápojů
1.PP | 1. PODZEMNÍ PODLAŽÍ
S1.44 | CHLAZENÝ SKLAD ODPADKŮ
44.1 | Chladící skříň bílá | 597 | 680 | 1900 | 1 |  | 0 | 0
objem 436 ltr., rozsah teplot +1 až +15°C otevírání dveří pravé vnější povrch z oceli, bílý vnitřní skříň hlubokotažená plastová, s velkými radiusy samozavírací dveře (od úhlu 60°) s vyměnitelným magnetickým těsněním ergonomické nerezové madlo možnost změnit směr otevírání dveří dynamický chladící systém automatický systém odmrazování elektronické řízení s digitálním displejem, optický a akustický alarm pro okolní teplotu +10 až +40°C chladivo R600a 5 přestavitelných roštů potažených umělou hmotou
44.2 | Nerezový navíjecí buben, hadice 15m, tlaková sprcha | 300 | 120 | 300 | 1 | nástěnný směšovač - dodávka zti | 0 | 0
S1.45 | CHODBA
45.1 | Váha můstková s indikátorem na 300kg | 800 | 900 | 100 | 1 |  | 0 | 0
rozměr vážní plochy: 800 x 800 mm, nerez váživost: 300 kg přesnost (dílek): 100 g indikátor na konstrukci nebo na zdi ES ověření váhy v ceně Vyhodnocovací jednotka - LCD displej s LED podsvitem, výška číslic min. 20mm - funkce: tárování, nulování, sčítání navážek, počítání kusů - klávesnice - 5 funkčních kláves - napájení: AC 230V, DC 6V/3Ah - vestavěný AKU - režim dobíjení baterie - indikace stavu baterie
S1.49 | HRUBÁ PŘÍPRAVNA ZELENINY
49.1 | Mycí stůl otevřený s roštovou policí, zadní a levý lem | 1400 | 700 | 900 | 1 |  | 0 | 0
celonerezové provedení - pracovní deska tl. 40 mm, nerez plech tl. 1,5 mm, podnoží z jeklů 40x40x1,5 mm, výšková stavitelnost 20 mm prolis pracovní desky dřez lisovaný 1000x500x280 mm vlevo spodní police roštová ve v. 150 mm zadní a levý lem v. 300 mm vč. sifonu
49.1a | Sprcha tlaková stolní s napouštěcím ramínkem, páková směšovací baterie |  |  |  | 1 |  | 0 | 0
tlaková hadice s vyvažovací pružinou o délce 1200mm, úchytka na zeď a háček na sprchu
49.2 | Nerezový navíjecí buben, hadice 15m, tlaková sprcha | 300 | 120 | 300 | 1 | nástěnný směšovač - dodávka zti | 0 | 0
49.5 | Pracovní stůl otevřený s roštovou policí, zadní a levý lem | 1250 | 700 | 900 | 1 | doměrek | 0 | 0
celonerezové provedení - pracovní deska tl. 40 mm, nerez plech tl. 1,5 mm, podnoží z jeklů 40x40x1,5 mm, výšková stavitelnost 20 mm spodní police roštová ve v. 150 mm zadní a levý lem v. 50 mm
49.6 | Mycí stůl otevřený s roštovou policí, zadní lem | 1200 | 700 | 900 | 1 |  | 0 | 0
celonerezové provedení - pracovní deska tl. 40 mm, nerez plech tl. 1,5 mm, podnoží z jeklů 40x40x1,5 mm, výšková stavitelnost 20 mm prolis pracovní desky dřez lisovaný 1000x500x280 mm spodní police roštová ve v. 150 mm zadní lem v. 50 mm vč. sifonu
49.6a | Sprcha tlaková stolní s napouštěcím ramínkem, páková směšovací baterie |  |  |  | 1 |  | 0 | 0
tlaková hadice s vyvažovací pružinou o délce 1200mm, úchytka na zeď a háček na sprchu
49.7 | Výlevka kombinovaná s umyvadlem, vč. baterie, zadní lem | 500 | 700 | 900 | 1 |  | 0 | 0
celonerezové provedení – spodní vana (výlevka) 400x400x200 mm s vyklápěcím roštem, horní vana (umyvadlo) 340x240x150 mm, nohy z jeklů 40x40x1,5 mm, výšková stavitelnost ± 20 mm zadní lem v. 50mm vč. pákové stojánkové baterie u horní vany s možností natočení nad obě vany a sifonu
S1.50 | CHLADÍCÍ BOX - KOŘENOVÁ ZELENINA
50.1 | Chladící box na kořenovou zeleninu vč. agregátu a podlahy | 2750 | 1750 | 2200 | 1 | rozměry jsou vnitřní, stavebně zapuštěný | 0 | 0
stavebnicový modulový box, systém spojení panelů pero-držka s excentr. zámkem vč. roh. sloupků opláštění bíle lakovaný, žárově pozink. ocelový plech tl. min. 0,6 mm PUR izolace tl. min. 75 mm chladírenské otočné dveře levé š. 800 mm, bíle lakované, vč. zamykání a bezp. otevírání zevnitř boxu podlaha sendvičová tl. 77 mm se zvýšenou únosností a protiskluznou úpravou, krytá plechem tl. 2 mm, zapuštěná do stavební podlahy osvětlení LED, zakrytí mezery mezi stěnami nebo stropem a stavbou dělené chladící zařízení (split) na stropě boxu - kondenz. chlad. jednotka, výparník, rozvaděč a propoj. potrubí, vč. 5 m sacího a kapalinového potrubí vč. izolace a úchytů chladivo R452A
50.2 | Dřevěný rošt na kořenovou zeleninu | 1600 | 800 | 150 | 2 |  | 0 | 0
S1.51 | SUCHÝ SKLAD
51.1 | Skladový regál čtyřpolicový | 1200 | 600 | 2000 | 11 |  | 0 | 0
kovové provedení, šroubované, lakované práškovou barvou komaxit, přestavitelnost polic 25 mm 4x police s nosností á 120 kg
51.1a | Skladový regál čtyřpolicový | 1200 | 400 | 2000 | 1 |  | 0 | 0
kovové provedení, šroubované, lakované práškovou barvou komaxit, přestavitelnost polic 25 mm 4x police s nosností á 120 kg
51.1b | Skladový regál čtyřpolicový | 1500 | 600 | 2000 | 1 |  | 0 | 0
kovové provedení, šroubované, lakované práškovou barvou komaxit, přestavitelnost polic 25 mm 4x police s nosností á 120 kg
51.2 | Pracovní stůl otevřený s policí a zásuvkou, zadní lem | 1600 | 700 | 900 | 1 |  | 0 | 0
celonerezové provedení - pracovní deska tl. 40 mm, nerez plech tl. 1,5 mm, podnoží z jeklů 40x40x1,5 mm, výšková stavitelnost 20 mm spodní plná police ve v. 150 mm vpravo pod deskou zásuvka na GN1/1 zadní lem v. 50 mm
S1.52 | CHLADÍCÍ BOX - MLÉKO, TUKY
52.1 | Chladící box na mléko a tuky vč. agregátu, podlahy a regálů | 2500 | 1725 | 2200 | 1 | rozměry jsou vnitřní, stavebně zapuštěný | 0 | 0
stavebnicový modulový box, systém spojení panelů pero-držka s excentr. zámkem vč. roh. sloupků opláštění bíle lakovaný, žárově pozink. ocelový plech tl. min. 0,6 mm PUR izolace tl. min. 75 mm chladírenské otočné dveře levé š. 800 mm, bíle lakované, vč. zamykání a bezp. otevírání zevnitř boxu podlaha sendvičová tl. 77 mm se zvýšenou únosností a protiskluznou úpravou, krytá plechem tl. 2 mm, zapuštěná do stavební podlahy osvětlení LED, zakrytí mezery mezi stěnami nebo stropem a stavbou dělené chladící zařízení (split) na stropě boxu - kondenz. chlad. jednotka, výparník, rozvaděč a propoj. potrubí, vč. 5 m sacího a kapalinového potrubí vč. izolace a úchytů chladivo R452A
vč. regálového systému z korozivzdorné oceli, v. 1900 mm, 4 patra plných plat hl. 440 mm, pod výparníkem snížená výška regálu na 1600 mm, dle PD
S1.53 | CHLADÍCÍ BOX - ZELENINA
53.1 | Chladící box na zeleninu vč. agregátu, podlahy a regálů | 2500 | 1700 | 2200 | 1 | rozměry jsou vnitřní, stavebně zapuštěný | 0 | 0
stavebnicový modulový box, systém spojení panelů pero-držka s excentr. zámkem vč. roh. sloupků opláštění bíle lakovaný, žárově pozink. ocelový plech tl. min. 0,6 mm PUR izolace tl. min. 75 mm chladírenské otočné dveře levé š. 800 mm, bíle lakované, vč. zamykání a bezp. otevírání zevnitř boxu podlaha sendvičová tl. 77 mm se zvýšenou únosností a protiskluznou úpravou, krytá plechem tl. 2 mm, zapuštěná do stavební podlahy osvětlení LED, zakrytí mezery mezi stěnami nebo stropem a stavbou dělené chladící zařízení (split) na stropě boxu - kondenz. chlad. jednotka, výparník, rozvaděč a propoj. potrubí, vč. 5 m sacího a kapalinového potrubí vč. izolace a úchytů chladivo R452A
vč. regálového systému z korozivzdorné oceli, v. 1900 mm, 4 patra plných plat hl. 440 mm, pod výparníkem snížená výška regálu na 1600 mm, dle PD
S1.54 | MRAZÍCÍ BOX - ZELENINA
54.1 | Mrazící box na zeleninu vč. agregátu, podlahy a regálů | 2400 | 1550 | 2200 | 1 | rozměry jsou vnitřní, stavebně zapuštěný | 0 | 0
stavebnicový modulový box, systém spojení panelů pero-držka s excentr. zámkem vč. roh. sloupků opláštění bíle lakovaný, žárově pozink. ocelový plech tl. min. 0,6 mm PUR izolace tl. min. 125 mm mrazírenské otočné dveře pravé š. 800 mm, bíle lakované, vč. zamykání a bezp. otevírání zevnitř boxu podlaha sendvičová tl. 127+20 mm se zvýšenou únosností a protiskluznou úpravou, krytá plechem tl. 2 mm, zapuštěná do stavební podlahy přetlakový ventil, osvětlení LED, signalizace osvětlení, akustická a světelná signalizace pro uzavřenou osobu, zakrytí mezery mezi stěnami nebo stropem a stavbou dělené chladící zařízení (split) na stropě boxu - kondenz. chlad. jednotka, výparník, rozvaděč a propoj. potrubí, vč. 5 m sacího a kapalinového potrubí vč. izolace a úchytů chladivo R452A
vč. regálového systému z korozivzdorné oceli, v. 1900 mm, 4 patra plných plat hl. 440 mm, pod výparníkem snížená výška regálu na 1600 mm, dle PD
S1.55 | CHLADÍCÍ BOX - MASO
55.1 | Chladící box na maso vč. agregátu, podlahy, regálů a závěsného systému na maso | 2000 | 2000 | 2200 | 1 | rozměry jsou vnitřní, stavebně zapuštěný | 0 | 0
stavebnicový modulový box, systém spojení panelů pero-držka s excentr. zámkem vč. roh. sloupků opláštění bíle lakovaný, žárově pozink. ocelový plech tl. min. 0,6 mm PUR izolace tl. min. 75 mm chladírenské otočné dveře pravé š. 800 mm, bíle lakované, vč. zamykání a bezp. otevírání zevnitř boxu podlaha sendvičová tl. 77 mm se zvýšenou únosností a protiskluznou úpravou, krytá plechem tl. 2 mm, zapuštěná do stavební podlahy osvětlení LED, zakrytí mezery mezi stěnami nebo stropem a stavbou dělené chladící zařízení (split) na stropě boxu - kondenz. chlad. jednotka, výparník, rozvaděč a propoj. potrubí, vč. 5 m sacího a kapalinového potrubí vč. izolace a úchytů chladivo R452A
vč. regálového systému z korozivzdorné oceli, v. 1900 mm, 4 patra plných plat hl. 440 mm, pod výparníkem snížená výška regálu na 1600 mm, dle PD
vč. závěsného systému na maso z korozivzdorné oceli, sestava 1000x350x2200 mm, 5 ks háků, jedno patro
S1.56 | MRAZÍCÍ BOX - MASO
56.1 | Mrazící box na maso vč. agregátu, podlahy a regálů | 1975 | 1350 | 2200 | 1 | rozměry jsou vnitřní, stavebně zapuštěný | 0 | 0
stavebnicový modulový box, systém spojení panelů pero-držka s excentr. zámkem vč. roh. sloupků opláštění bíle lakovaný, žárově pozink. ocelový plech tl. min. 0,6 mm PUR izolace tl. min. 125 mm mrazírenské otočné dveře levé š. 800 mm, bíle lakované, vč. zamykání a bezp. otevírání zevnitř boxu podlaha sendvičová tl. 127+20 mm se zvýšenou únosností a protiskluznou úpravou, krytá plechem tl. 2 mm, zapuštěná do stavební podlahy přetlakový ventil, osvětlení LED, signalizace osvětlení, akustická a světelná signalizace pro uzavřenou osobu, zakrytí mezery mezi stěnami nebo stropem a stavbou dělené chladící zařízení (split) na stropě boxu - kondenz. chlad. jednotka, výparník, rozvaděč a propoj. potrubí, vč. 5 m sacího a kapalinového potrubí vč. izolace a úchytů chladivo R452A
vč. regálového systému z korozivzdorné oceli, v. 1900 mm, 4 patra plných plat hl. 440 mm, pod výparníkem snížená výška regálu na 1600 mm, dle PD
S1.57 | SKLAD DROGISTICKÉHO ZBOŽÍ
57.1 | Skladový regál čtyřpolicový | 1500 | 450 | 2000 | 2 |  | 0 | 0
kovové provedení, šroubované, lakované práškovou barvou komaxit, přestavitelnost polic 25 mm 4x police s nosností á 120 kg
| Montáž vybavení |  |  |  | 1 |  | 0 | 0
| Doprava |  |  |  | 1 |  | 0 | 0
[6 empty] | CELKEM |  | 0
MATERIÁLY A ZPRACOVÁNÍ NEREZOVÉHO NÁBYTKU Následující specifikace se vztahují na všechny položky zmíněné dále, které jsou zkonstruované na míru. Všechny použité materiály musí být nové a musí mít nejvyšší kvalitu, schválenou pro dané odvětví, jakož i musejí odpovídat specifikovaným jakostním normám. Nerezovou ocelí se rozumí austenitická nerezavějící oceli 18Cr/10Ni, jakosti dle ČSN 17240, 17241, DIN W.Nr.1.4301, ASTM 304 s atesty pro použití ke styku s potravinami. Musí odpovídat předem stanovené tloušťce dle norem, a to následovně: minimální tloušťky: Dřezy 1,0 mm, pracovní desky 1,5 mm, horní police 1,5 mm, police v podstavbách 1,0 mm, korpusy skříněk 1,0 -1,5 mm, nerezové trubkoví (40x40 mm) 1,5 mm, vodící lišty 1,5 mm, základny skříněk 1,0 mm, deskové regály 1,25 mm, dvířka 1,0 mm Desky pracovní stolové Pracovní desky musí být vyrobeny z nerezové oceli, plně zavařené a vybroušené. V případě provedení s lemem je lem plně uzavřený. Desky budou opatřeny povrchovou úpravou broušenou se zrnem o hodnotě 320. Svaření a následné vybroušení svislých rohů desky o tloušťkách 40 mm a dle přání i jiného rozměru, je provedeno s napojením na uvedenou hodnotu brusu. U desek musí být provedeny podhyby pod úhlem 67 stupňů a v návaznosti na podnoží stolů jsou tyto dle potřeby uzavřené. Deska tak musí tvořit s podnožím kompaktní celek vyhovující nejpřísnějším hygienickým předpisům. Desky pracovní dřezové Pracovní desky musí být opatřeny vevařeným lisovaným dřezy nebo dřezy o příslušných velikostech a hloubce. Vevaření musí být provedeno s vybroušeným bezespárovým napojením bez vizuální možnosti zjištění místa tohoto napojení. Zásuvky nábytku Jsou vyohýbané z jednoho kusu s radiusy. Uchyceny jsou na nerezových teleskopických trojdílných držácích, možnost vložení GN 1/1
Regály Regály musí být dodány z austenitické nerezavějící oceli 18Cr/10Ni jakosti dle ČSN 17240,17241,DIN W.Nr.1.4301, ASTM 304 s atesty pro použití ke styku s potravinami. Přestavitelné nebo s pevně přivařenými nosnými policemi s nerez výztuhami. Nohy regálů jäckl 30/30 mm o tloušťce 1,5 mm. Pevné a přestavitelné regály budou opatřeny opatřeny stavitelnými nosnými umělohmotnými nožičkami s možností výškového nastavení v rozsahu 25 mm.

## VV-zabudované
Pozice | NÁZEV ZAŘÍZENÍ | rozměry [ mm ] |  |  | MJ | Poznámka | Jednotková cena | Cena celkem
|  | š. | hl. | v. | ks |  | Kč | Kč
1.NP | 1. NADZEMNÍ PODLAŽÍ
1.50 | VARNA
50g | Varný blok
50g.4 | Nosná polopříčka varné technologie, oboustranná | 4790 | 300 | 960 | 1 |  | 0 | 0
konstrukce z nerezové oceli AISI 304 – DIN 1.4301 o síle min. 1,25 mm, horní deska min. 1,5 mm samonosná konstrukce určená k pevnému zabudování do podlahy (pod hydroizolaci a PP) součástí je: 3x hlavní uzávěr vody na jedné boční straně, 1x zásuvka 230V do pouzdra (IP54), 1x zásuvka 400V do pouzdra (IP54) na druhé boční straně, vše zapuštěné instalace: nosná konstrukce pro zavěšenou varnou technologii, rozvody elektroinstalace 400V, datové kabely, rozvody teplé, studené a změkčené vody, odpady instalované přívody: 6x rozvod studené vody, 6x rozvod teplé vody, 3x rozvod změkčené vody, 2x odpadní potrubí bez sifonu, 2x nerezové potrubí pro rozvod tlakové páry s tepelnou izolací, kabelové rozvody
50i | Pánve
50i.1 | Nosná polopříčka varné technologie, jednostranná | 4500 | 200 | 960 | 1 |  | 0 | 0
konstrukce z nerezové oceli AISI 304 – DIN 1.4301 o síle min. 1,25 mm, horní deska min. 1,5 mm samonosná konstrukce určená k pevnému zabudování do podlahy (pod hydroizolaci a PP) součástí je: 2x hlavní uzávěr vody na jedné boční straně, 1x zásuvka 230V do pouzdra (IP54), 1x zásuvka 400V do pouzdra (IP54) na druhé boční straně, vše zapuštěné instalace: nosná konstrukce pro zavěšenou varnou technologii, rozvody elektroinstalace 400V, datové kabely, rozvody teplé, studené a změkčené vody, odpady instalované přívody: 2x rozvod studené vody, 2x rozvod teplé vody, kabelové rozvody
| Montáž vybavení |  |  |  | 1 |  | 0 | 0
| Doprava |  |  |  | 1 |  | 0 | 0
[6 empty] | CELKEM |  | 0