## List1
Pol. | Kód | Název | Počet | Cena/jedn. | Celková cena bez DPH | Celková cena s DPH
1 | ZE6000 | Inteligentní systém řízení energie - centrální jednotka | 1 |  | 0 | 0
2 | EAM-N | BUS modul pro dva elektrotermické obvody (sleduje stav spotřebiče + spínání pomocí kontaktu relé) | 10 |  | 0 | 0
3 | SVEBUS | Napájecí zdroj sběrnice | 1 |  | 0 | 0
4 | GW-ASL | LON modul pro omezení výkonu, alarm/chyba, větrání | 1 |  | 0 | 0
5 | SCH | Rozvaděč VxŠxH, cca | 1 |  | 0 | 0
1200x600x300 mm, plně osazen moduly
vč. poz. 1 až 4, kabely napojeny do modulů, přívod vedení se shora, vč. dokumentace a přepravy do ČR
6 | SWA | Proudový transformátor IPA40 250A/5A | 3 |  | 0 | 0
7 | MUGMCLON | Aktivní měřicí převodník výkonu pro třífázové napájení | 1 |  | 0 | 0
8 | PROV | Uvedení do provozu včetně nákladů spojených s instalacemi modulů a nastavením systému | 1 |  | 0 | 0
9 | ŠKO | Zaškolení zaměstnanců | 1 |  | 0 | 0
10 | MON | Montáž zařízení vč. zapojení ve spotřebičích | 1 |  | 0 | 0
CENA CELKEM |  |  |  |  | 0 | 0
- kabelové rozvody včetně výkazu výměr nejsou součástí nabídky
- výkaz výměr kabelových rozvodů je součástí projektové dokumentace elektro - silnoproud
- kabelové rozvody jsou součástí dodávky stavby