## Položky
Výpis materiálu
Stavba : |  | TIC Tišnov
Objekt :
P.č. | Číslo položky | Název položky | MJ | množství | cena/MJ | celková cena
Díl: | 713 | Izolace tepelné |  |  |  |  | 1
1 | 713x-MP-06-15 | Izol. tep. potrubí – trubice z lehčeného polyetylenu, povrch al. Fólie + sklorohož -tl. 6, D=15 | m | 52 |  | 0 | 2 | 3 | 7 | 713x-MP-06-15 | 2 | 0 | 0 | 0 | 0 | 0 | 0
2 | 713x-MP-06-18 | Izol. tep. Potrubí - trubice z lehčeného polyetylenu, povrch al. Fólie + sklorohož -tl. 6, D=18 | m | 16 |  | 0 | 2 | 3 | 7 | 713x-MP-06-18 | 2 | 0 | 0 | 0 | 0 | 0 | 0
3 | 713x-MP-06-22 | Izol. tep. potrubí - trubice z lehčeného polyetylenu, povrch al. Fólie + sklorohož -tl. 6, D=22 | m | 32 |  | 0 | 2 | 3 | 7 | 713x-MP-06-22 | 2 | 0 | 0 | 0 | 0 | 0 | 0
4 | 713x-MP-09-28 | Izol. tep. potrubí - trubice z lehčeného polyetylenu, povrch al. Fólie + sklorohož -tl. 9, D=28 | m | 28 |  | 0 | 2 | 3 | 7 | 713x-MP-09-28 | 2 | 0 | 0 | 0 | 0 | 0 | 0
5 | 713x-MP-LP | Izol. tep. potrubí - lepící hliníková páska, 50 mm x 45.7m | m | 5 |  | 0 | 2 | 3 | 7 | 713x-MP-LP | 2 | 0 | 0 | 0 | 0 | 0 | 0
6 | 713x-MP-PS | Izol. tep. potrubí - plastové sponky 100 ks | m | 3 |  | 0 | 2 | 3 | 7 | 713x-MP-PS | 2 | 0 | 0 | 0 | 0 | 0 | 0
Díl: | 733 | Rozvod potrubí |  |  |  |  | 1
7 | 733 12-3110.32 | Zhotovení přípojek DN 25 | kus | 2 |  | 0 | 2 | 3 | 7 | 733 12-3110.32 | 2 | 0 | 0 | 0 | 0 | 0 | 0
8 | 733 12-3110.xx | Zhotovení přípojek otopných těles | kus | 18 |  | 0 | 2 | 3 | 7 | 733 12-3110.xx | 2 | 0 | 0 | 0 | 0 | 0 | 0
9 | 73316-m15 | Potrubí měděné 15 x 1 mm | m | 56 |  | 0 | 2 | 3 | 7 | 73316-m15 | 2 | 0 | 0 | 0 | 0 | 0 | 0.00059
10 | 73316-m18 | Potrubí měděné 18 x 1 mm | m | 16 |  | 0 | 2 | 3 | 7 | 73316-m18 | 2 | 0 | 0 | 0 | 0 | 0 | 0.00072
11 | 73316-m22 | Potrubí měděné 22 x 1 mm | m | 32 |  | 0 | 2 | 3 | 7 | 73316-m22 | 2 | 0 | 0 | 0 | 0 | 0 | 0.00088
12 | 73316-m28 | Potrubí měděné 28 x 1.5 mm | m | 28 |  | 0 | 2 | 3 | 7 | 73316-m28 | 2 | 0 | 0 | 0 | 0 | 0 | 0.00167
13 | 73319-xx1 | Tlaková a topná zkouška potrubí | m | 132 |  | 0 | 2 | 3 | 7 | 73319-xx1 | 2 | 0 | 0 | 0 | 0 | 0 | 0
14 | 99873-3101.R | Přesun hmot pro rozvody potrubí v obj. H do 6 m | t | 0.1195 |  | 0 | 2 | 3 | 7 | 99873-3101.R | 2 | 0 | 0 | 0 | 0 | 0 | 0
Díl: | 734 | Armatury |  |  |  |  | 1
15 | 73422-HKMR15D | kompaktní ventil pro otopná tělesa, rohový Rp 1/2 | kus | 3 |  | 0 | 2 | 3 | 7 | 73422-HKMR15D | 2 | 0 | 0 | 0 | 0 | 0 | 0.00025
16 | 73422-HKVR15D | kompaktní šroubení pro otopná tělesa, rohové G 1/2 | kus | 6 |  | 0 | 2 | 3 | 7 | 73422-HKVR15D | 2 | 0 | 0 | 0 | 0 | 0 | 0.00025
17 | 73422-HŠOP | Svěrné šroubení + opěrné pouzdro pro trubky Cu 15x1 mm | kus | 18 |  | 0 | 2 | 3 | 7 | 73422-HŠOP | 2 | 0 | 0 | 0 | 0 | 0 | 5e-05
18 | 73422-TH-K-VP | Termostatická hlavice zesílená - pro veřejné prostory | kus | 9 |  | 0 | 2 | 3 | 7 | 73422-TH-K-VP | 2 | 0 | 0 | 0 | 0 | 0 | 0.00026
19 | 99873-4101.R | Přesun hmot pro armatury v objektech H do 6 m | t | 0.0055 |  | 0 | 2 | 3 | 7 | 99873-4101.R | 2 | 0 | 0 | 0 | 0 | 0 | 0
Díl: | 735 | Otopná tělesa |  |  |  |  | 1
20 | 73515-215070E | Otopná tělesa ocelová desková VK 21-050070-E0 VKL | kus | 1 |  | 0 | 2 | 3 | 7 | 73515-215070E | 2 | 0 | 0 | 0 | 0 | 0 | 0.01787
21 | 73515-215080E | Otopná tělesa ocelová desková VK 21-050080-E0 VKL | kus | 1 |  | 0 | 2 | 3 | 7 | 73515-215080E | 2 | 0 | 0 | 0 | 0 | 0 | 0.02042
22 | 73515-2251806 | Otopná tělesa ocelová desková VK 22-050180-60 VK | kus | 3 |  | 0 | 2 | 3 | 7 | 73515-2251806 | 2 | 0 | 0 | 0 | 0 | 0 | 0.05459
23 | 73515-3390906 | Otopná tělesa ocelová desková VK 33-090090-60 VK | kus | 1 |  | 0 | 2 | 3 | 7 | 73515-3390906 | 2 | 0 | 0 | 0 | 0 | 0 | 0.07605
24 | 73516-KMM12245 | Otopná tělesa trubková koupelnová 1220.0450, spodní středové připojení | soubor | 1 |  | 0 | 2 | 3 | 7 | 73516-KMM12245 | 2 | 0 | 0 | 0 | 0 | 0 | 0.0104
25 | 73516-KMM18045 | Otopná tělesa trubková koupelnová 1820.0450, spodní středové připojení | soubor | 1 |  | 0 | 2 | 3 | 7 | 73516-KMM18045 | 2 | 0 | 0 | 0 | 0 | 0 | 0.0155
26 | 73516-KRM18075 | Otopná tělesa trubková koupelnová ( do oblouku ) 1820.0750, spodní středové připojení | soubor | 1 |  | 0 | 2 | 3 | 7 | 73516-KRM18075 | 2 | 0 | 0 | 0 | 0 | 0 | 0.0236
27 | 99873-5101.R | Přesun hmot pro otopná tělesa v obj. H do 6 m | t | 0.3276 |  | 0 | 2 | 3 | 7 | 99873-5101.R | 2 | 0 | 0 | 0 | 0 | 0 | 0
Díl: | 783 | Nátěry |  |  |  |  | 1
28 | 783 12-5230.R0 | Nátěr syntetický ocelových kcí 1x + 2x email | m2 | 0.5 |  | 0 | 2 | 3 | 7 | 783 12-5230.R0 | 2 | 0 | 0 | 0 | 0 | 0 | 0.00053
29 | 783 42-4240.R0 | Nátěr syntet. potrubí do DN 50 mm Z+1x +1x email | m | 4 |  | 0 | 2 | 3 | 7 | 783 42-4240.R0 | 2 | 0 | 0 | 0 | 0 | 0 | 8e-05
30 | 783 42-4740.R0 | Nátěr syntetický potrubí do DN 50 mm základní | m | 128 |  | 0 | 2 | 3 | 7 | 783 42-4740.R0 | 2 | 0 | 0 | 0 | 0 | 0 | 2e-05
Díl: | 800 | Doplňkové konstrukce |  |  |  |  | 1
31 | 80010 | Uložení potrubí, zámečnické kce, zednické výpomoci | soubor | 1 |  | 0 | 2 | 3 | 1 | 80010 | 1 | 1 | 0 | 0 | 0 | 0 | 0
32 | 80011 | Demontáže stávajícího zařízení | soubor | 1 |  | 0 | 2 | 3 | 1 | 80011 | 1 | 1 | 0 | 0 | 0 | 0 | 0
Cena celkem bez DPH | [5 empty] | 0