## specifikace
P.Č. | Název výrobku | M.j. | Poč. | cena/MJ | celková cena
1 Větrání hygienických zařízení
1.1 | Potrubní ventilátor MIXVET TD 500/160
| 70V/0,33A,230V, 535m3h-1/0Pa | ks | 1 |  | 0
| Spojka VBM 160 | ks | 2 |  | 0
1.2 | Radiální ventilátor EBB 170 NT 36/48W, 230V
| O 135/220m3h-1, 0Pa, 3,00kg, 32/42dB(A) | ks | 1 |  | 0
1.3 | Talířový ventil IT 150 | ks | 8 |  | 0
1.4 | neobsazeno
1.5 | Kruhové potrubí SPIRO o pr. 100-160/30% | m | 65 |  | 0
| Ohebná hadice SONOFLEX MI 102 | m | 1 |  | 0
| Ohebná hadice SONOFLEX MI 160 | m | 10 |  | 0
2 Klimatizace
2.1 | Venkovní jednotka split 1f RXS50L3
Qch 5,00kW, 735x825x300mm, 47kg, 6,35/12,70mm
| 20A/230V | ks | 1 |  | 0
Vnitřní nástěnná jednotka včetně IR ovladače FTXS50K
| Qch 5,00kW, 298x900x215mm, 11,00kg, 6,35/12,70mm, 23-46dB(A) | ks | 1 |  | 0
Měděné potrubí včetně izolace a signalizačního kabelu
| vnitřní. pr. potrubí 6,35/12,70mm | sada | 1 |  | 0
| Montážní materiál | sada | 1 |  | 0
| Dodávka vzduchotechniky celkem |  |  |  | 0
| Montáž vzduchotechniky |  |  |  | -
| Doprava |  |  |  | -
| Uvedení do provozu (vč. Skutečného provedení) a zaškolení obsluhy |  |  |  | -
| HZS |  |  |  | -
| Cena celkem bez DPH |  |  |  | 0