## Rekapitulace stavby
Export VZ |  | List obsahuje: |  |  |  |  | 1) Rekapitulace stavby |  |  | 2) Rekapitulace objektů stavby a soupisů prací | [16 empty] | 3.0 | [5 empty] | False | False | {229ed659-ec73-44f3-be57-e5efdddb1ca1}
[18 empty] | >> skryté sloupce << | [13 empty] | 0,01 | 21
[32 empty] | 0,01 | 15
|  | REKAPITULACE STAVBY | [16 empty] | v --- níže se nacházejí doplnkové a pomocné údaje k sestavám --- v | [11 empty] | Návod na vyplnění | 0,001
|  | Kód: |  |  |  |  | TisnovInfocentrZTI | [23 empty] | Měnit lze pouze buňky se žlutým podbarvením! 1) v Rekapitulaci stavby vyplňte údaje o Uchazeči (přenesou se do ostatních sestav i v jiných listech) 2) na vybraných listech vyplňte v sestavě Soupis prací ceny u položek Podrobnosti k vyplnění naleznete na poslední záložce s Pokyny pro vyplnění | 0,01
|  | Stavba: |  |  |  |  | Centrum služeb pro turisty Tišnov, hotel Květnice, nám.Mru 120 - ZTI | [24 empty] | 0,1
|  | KSO: | [11 empty] | CC-CZ: | [17 empty] | 0,01
|  | Místo: | [11 empty] | Datum: |  | 22.8.2016 | [15 empty] | 0,01
0,01
|  | Zadavatel: | [11 empty] | IČ: | [17 empty] | 0,1
[14 empty] | DIČ: | [17 empty] | 0,1
0,1
|  | Uchazeč: | [11 empty] | IČ: |  | Vyplň údaj | [15 empty] | 0,1
|  |  | Vyplň údaj | [10 empty] | DIČ: |  | Vyplň údaj | [15 empty] | 0,1
False
|  | Projektant: | [11 empty] | IČ: | [17 empty] | False
[14 empty] | DIČ: | [17 empty] | True
0,01
|  | Poznámka: | [29 empty] | 0,01
True
|  | Cena bez DPH | [11 empty] | 0
[8 empty] | Sazba daně |  | Základ daně |  |  |  | Výše daně
|  | DPH |  | základní |  |  |  | 21% |  | 0 |  |  |  | 0
|  |  |  | snížená |  |  |  | 15% |  | 0 |  |  |  | 0
|  |  |  | zákl. přenesená |  |  |  | 21% |  | 0 |  |  |  | 0
|  |  |  | sníž. přenesená |  |  |  | 15% |  | 0 |  |  |  | 0
|  |  |  | nulová |  |  |  | 0% |  | 0 |  |  |  | 0
|  | Cena s DPH | [6 empty] | v |  | CZK |  |  | 0
REKAPITULACE OBJEKTŮ STAVBY A SOUPISŮ PRACÍ
| Kód: | [6 empty] | TisnovInfocentrZTI
| Stavba: | [6 empty] | Centrum služeb pro turisty Tišnov, hotel Květnice, nám.Mru 120 - ZTI
| Místo: | [11 empty] | Datum: |  | 22.8.2016
| Zadavatel: | [11 empty] | Projektant: | [5 empty] | Informatívní údaje z listů zakázek
Uchazeč:
| Kód |  |  |  | Objekt, Soupis prací | [6 empty] | Cena bez DPH [CZK] |  |  |  | Cena s DPH [CZK] | Typ |  | z toho Ostat. náklady [CZK] | DPH [CZK] | Normohodiny [h] | DPH základní [CZK] | DPH snížená [CZK] | DPH základní přenesená [CZK] | DPH snížená přenesená [CZK] | Základna DPH základní | Základna DPH snížená | Základna DPH zákl. přenesená | Základna DPH sníž. přenesená | Základna DPH nulová
| Náklady stavby celkem | [10 empty] | 0 |  |  |  | 0 |  |  | 0 | 0 | 0 | 0 | 0 | 0 | 0 | 0 | 0 | 0 | 0 | 0 |  | D | 0 |  | IMPORT | {229ed659-ec73-44f3-be57-e5efdddb1ca1} | {00000000-0000-0000-0000-000000000000}
/ |  | TisnovInfocentrZTI |  |  |  | Centrum služeb pro turisty Tišnov, hotel Květnice, nám.Mru 120 - ZTI | [5 empty] | 0 |  |  |  | 0 | STA |  | 0 | 0 | 0 | 0 | 0 | 0 | 0 | 0 | 0 | 0 | 0 | 0 |  |  | 1 | ###NOINSERT### | IMPORT | {229ed659-ec73-44f3-be57-e5efdddb1ca1} | {00000000-0000-0000-0000-000000000000}

## NeTisnovInfocentrZTI - Ce...
| List obsahuje: |  | 1) Krycí list soupisu | 2) Rekapitulace |  |  | 3) Soupis prací | Zpět na list: | Rekapitulace stavby
[9 empty] | >> skryté sloupce << | [9 empty] | {229ed659-ec73-44f3-be57-e5efdddb1ca1}
2
| KRYCÍ LIST SOUPISU | [8 empty] | v --- níže se nacházejí doplnkové a pomocné údaje k sestavám --- v | [8 empty] | False
Stavba:
Centrum služeb pro turisty Tišnov, hotel Květnice, nám.Mru 120 - ZTI
| KSO: |  |  |  |  | CC-CZ:
| Místo: |  |  |  |  | Datum: | 22.8.2016
| Zadavatel: |  |  |  |  | IČ:
DIČ:
| Uchazeč: |  |  |  |  | IČ:
DIČ:
| Projektant: |  |  |  |  | IČ:
DIČ:
Poznámka:
| Cena bez DPH | [5 empty] | 0
|  |  | Základ daně |  |  | Sazba daně | Výše daně
| DPH | základní | 0 |  |  | 21% | 0
|  | snížená | 0 |  |  | 15% | 0
|  | zákl. přenesená | 0 |  |  | 21% | 0
|  | sníž. přenesená | 0 |  |  | 15% | 0
|  | nulová | 0 |  |  | 0% | 0
| Cena s DPH |  |  | v | CZK |  | 0
REKAPITULACE ČLENĚNÍ SOUPISU PRACÍ
Stavba:
Centrum služeb pro turisty Tišnov, hotel Květnice, nám.Mru 120 - ZTI
Místo: | [5 empty] | Datum: | 22.8.2016
Zadavatel: | [5 empty] | Projektant:
Uchazeč:
Kód dílu - Popis | [6 empty] | Cena celkem [CZK]
Náklady soupisu celkem | [6 empty] | 0 | [12 empty] | -1
| HSV - Práce a dodávky HSV | [5 empty] | 0
| 1 - Zemní práce | [5 empty] | 0
| 2 - Zakládání | [5 empty] | 0
| 3 - Svislé a kompletní konstrukce | [5 empty] | 0
| 4 - Vodorovné konstrukce | [5 empty] | 0
| 6 - Úpravy povrchů, podlahy a osazování výplní | [5 empty] | 0
| 8 - Trubní vedení | [5 empty] | 0
| 9 - Ostatní konstrukce a práce-bourání | [5 empty] | 0
| 997 - Přesun sutě | [5 empty] | 0
| 998 - Přesun hmot | [5 empty] | 0
| PSV - Práce a dodávky PSV | [5 empty] | 0
| 711 - Izolace proti vodě, vlhkosti a plynům | [5 empty] | 0
| 713 - Izolace tepelné | [5 empty] | 0
| 721 - Zdravotechnika - vnitřní kanalizace | [5 empty] | 0
| 722 - Zdravotechnika - vnitřní vodovod | [5 empty] | 0
| 725 - Zdravotechnika - zařizovací předměty | [5 empty] | 0
| 726 - Zdravotechnika - předstěnové instalace | [5 empty] | 0
| OST - Ostatní | [5 empty] | 0
SOUPIS PRACÍ
Stavba:
Centrum služeb pro turisty Tišnov, hotel Květnice, nám.Mru 120 - ZTI
Místo: | [5 empty] | Datum: | 22.8.2016
Zadavatel: | [5 empty] | Projektant:
Uchazeč:
PČ | Typ | Kód | Popis | MJ | Množství | J.cena [CZK] | Cena celkem [CZK] | Cenová soustava |  | Poznámka | DPH | J. Nh [h] | Nh celkem [h] | J. hmotnost [t] | Hmotnost celkem [t] | J. suť [t] | Suť Celkem [t]
Náklady soupisu celkem | [6 empty] | 0 | [5 empty] | 0 |  | 31.4802 |  | 10.6299 |  | D | -1 | [10 empty] | 0
| D | HSV | Práce a dodávky HSV |  |  |  | 0 | [5 empty] | 0 |  | 30.6312 |  | 10.2874 | 1 | D | 0 |  |  |  | ROZPOCET | [6 empty] | 0
| D | 1 | Zemní práce |  |  |  | 0 | [5 empty] | 0 |  | 10.081 |  | 0 | 1 | D | 1 |  |  |  | ROZPOCET | [6 empty] | 0
1 | K | 139711101 | Vykopávky v uzavřených prostorách v hornině tř. 1 až 4 | m3 | 15.189 |  | 0 | CS ÚRS 2016 01 |  |  | základní |  | 0 | 0 | 0 | 0 | 0 | 4 | K | 2 |  |  |  | ROZPOCET | 0 | 0 | 0 | 0 | 0 | 1 | 0 | 4 | 659549575
| VV |  | "šachty pro napoj.nových potrubí na na KT pod podlahou" | [15 empty] | VV | 2 | 1 | True | 0 | ROZPOCET
| VV |  | "řezy kanalizace 2´,3´,4´" 0,7*1,0*"prům.hl."0,9*3 |  | 1.89 | [13 empty] | VV | 2 | 2 | True | 0 | ROZPOCET
| VV |  | "výkop pro lapák tuků" 3,0*1,3*1,5 |  | 5.85 | [13 empty] | VV | 2 | 2 | True | 0 | ROZPOCET
| VV |  | "rýhy dle řez kanalizace 8´" (8,0+10,0)*0,6*"prům.hl."0,65 |  | 7.02 | [13 empty] | VV | 2 | 2 | True | 0 | ROZPOCET
| VV |  | "dtto, prohl.pro vsaz.odbočky" 1,1*0,6*0,65 |  | 0.429 | [13 empty] | VV | 2 | 2 | True | 0 | ROZPOCET
| VV |  | Součet |  | 15.189 | [13 empty] | VV | 2 | 4 | True | 1 | ROZPOCET
2 | K | 162201211 | Vodorovné přemístění výkopku z horniny tř. 1 až 4 stavebním kolečkem do 10 m | m3 | 12.539 |  | 0 | CS ÚRS 2016 01 |  |  | základní |  | 0 | 0 | 0 | 0 | 0 | 4 | K | 2 |  |  |  | ROZPOCET | 0 | 0 | 0 | 0 | 0 | 1 | 0 | 4 | -1055498653
| VV |  | "výkop pro lapák tuků" 3,0*1,3*1,5 |  | 5.85 | [13 empty] | VV | 2 | 2 | True | 0 | ROZPOCET
| VV |  | "vytl.kubatura obsypem potrubí" 5,334 |  | 5.334 | [13 empty] | VV | 2 | 2 | True | 0 | ROZPOCET
| VV |  | "dtto, ložem" 1,355 |  | 1.355 | [13 empty] | VV | 2 | 2 | True | 0 | ROZPOCET
| VV |  | Součet |  | 12.539 | [13 empty] | VV | 2 | 4 | True | 1 | ROZPOCET
3 | K | 162201219 | Příplatek k vodorovnému přemístění výkopku z horniny tř. 1 až 4 stavebním kolečkem ZKD 10 m | m3 | 12.539 |  | 0 | CS ÚRS 2016 01 |  |  | základní |  | 0 | 0 | 0 | 0 | 0 | 4 | K | 2 |  |  |  | ROZPOCET | 0 | 0 | 0 | 0 | 0 | 1 | 0 | 4 | -1018347031
4 | K | 162701105 | Vodorovné přemístění do 10000 m výkopku/sypaniny z horniny tř. 1 až 4 | m3 | 12.539 |  | 0 | CS ÚRS 2016 01 |  |  | základní |  | 0 | 0 | 0 | 0 | 0 | 4 | K | 2 |  |  |  | ROZPOCET | 0 | 0 | 0 | 0 | 0 | 1 | 0 | 4 | -1027686332
5 | K | 171201201 | Uložení sypaniny na skládky | m3 | 12.539 |  | 0 | CS ÚRS 2016 01 |  |  | základní |  | 0 | 0 | 0 | 0 | 0 | 4 | K | 2 |  |  |  | ROZPOCET | 0 | 0 | 0 | 0 | 0 | 1 | 0 | 4 | 857408316
6 | K | 171201211 | Poplatek za uložení odpadu ze sypaniny na skládce (skládkovné) | t | 22.57 |  | 0 | CS ÚRS 2016 01 |  |  | základní |  | 0 | 0 | 0 | 0 | 0 | 4 | K | 2 |  |  |  | ROZPOCET | 0 | 0 | 0 | 0 | 0 | 1 | 0 | 4 | -67178813
| VV |  | "odvezená zemina" 12,539*1,8 |  | 22.57 | [13 empty] | VV | 2 | 2 | True | 1 | ROZPOCET
7 | K | 174101102 | Zásyp v uzavřených prostorech sypaninou se zhutněním | m3 | 2.65 |  | 0 | CS ÚRS 2016 01 |  |  | základní |  | 0 | 0 | 0 | 0 | 0 | 4 | K | 2 |  |  |  | ROZPOCET | 0 | 0 | 0 | 0 | 0 | 1 | 0 | 4 | -1436603610
| VV |  | "vykopaná zemina" 15,189 |  | 15.189 | [13 empty] | VV | 2 | 2 | True | 0 | ROZPOCET
| VV |  | "odpočet odvezené zeminy" -12,539 |  | -12.539 | [13 empty] | VV | 2 | 2 | True | 0 | ROZPOCET
| VV |  | Součet |  | 2.65 | [13 empty] | VV | 2 | 4 | True | 1 | ROZPOCET
8 | K | 175111101 | Obsypání potrubí ručně sypaninou bez prohození, uloženou do 3 m | m3 | 5.334 |  | 0 | CS ÚRS 2016 01 |  |  | základní |  | 0 | 0 | 0 | 0 | 0 | 4 | K | 2 |  |  |  | ROZPOCET | 0 | 0 | 0 | 0 | 0 | 1 | 0 | 4 | -1060830816
| VV |  | "nové KG 100 a 150 pod podl." | [15 empty] | VV | 2 | 1 | True | 0 | ROZPOCET
| VV |  | "řezy kanalizace 2´,3´,4´" 0,7*1,0*0,45*3*1,05 |  | 0.992 | [13 empty] | VV | 2 | 2 | True | 0 | ROZPOCET
| VV |  | "rýhy dle řez kanalizace 8´" (8,0+10,0)*0,6*0,4*1,05 |  | 4.536 | [13 empty] | VV | 2 | 2 | True | 0 | ROZPOCET
| VV |  | "odpočet potrubí KG100" -3,14*0,05*0,05*18 |  | -0.141 | [13 empty] | VV | 2 | 2 | True | 0 | ROZPOCET
| VV |  | "odpočet potrubí KG150" -3,14*0,075*0,075*3 |  | -0.053 | [13 empty] | VV | 2 | 2 | True | 0 | ROZPOCET
| VV |  | Součet |  | 5.334 | [13 empty] | VV | 2 | 4 | True | 1 | ROZPOCET
9 | M | 583373030 | štěrkopísek frakce 0-8 | t | 10.081 |  | 0 | CS ÚRS 2016 01 |  |  | základní |  | 0 | 1 | 10.081 | 0 | 0 | 8 | M | 2 |  |  |  | ROZPOCET | 0 | 0 | 0 | 0 | 0 | 1 | 0 | 4 | -16408392
| VV |  | "nové KG 100 a 150 pod podl." | [15 empty] | VV | 2 | 1 | True | 0 | ROZPOCET
| VV |  | "řezy kanalizace 2´,3´,4´" 0,7*1,0*0,45*3*1,05 |  | 0.992 | [13 empty] | VV | 2 | 2 | True | 0 | ROZPOCET
| VV |  | "rýhy dle řez kanalizace 8´" (8,0+10,0)*0,6*0,4*1,05 |  | 4.536 | [13 empty] | VV | 2 | 2 | True | 0 | ROZPOCET
| VV |  | "odpočet potrubí KG100" -3,14*0,05*0,05*18 |  | -0.141 | [13 empty] | VV | 2 | 2 | True | 0 | ROZPOCET
| VV |  | "odpočet potrubí KG150" -3,14*0,075*0,075*3 |  | -0.053 | [13 empty] | VV | 2 | 2 | True | 0 | ROZPOCET
| VV |  | Mezisoučet |  | 5.334 | [13 empty] | VV | 2 | 3 | True | 0 | ROZPOCET
| VV |  | 5,334*1,8*1,05 |  | 10.081 | [13 empty] | VV | 2 | 2 | True | 1 | ROZPOCET
| D | 2 | Zakládání |  |  |  | 0 | [5 empty] | 0 |  | 6.2817 |  | 0 | 1 | D | 1 |  |  |  | ROZPOCET | [6 empty] | 0
10 | K | 273313611 | Základové desky z betonu tř. C 16/20 | m3 | 1.253 |  | 0 | CS ÚRS 2016 01 |  |  | základní |  | 0 | 2.2563 | 2.8272 | 0 | 0 | 4 | K | 2 |  |  |  | ROZPOCET | 0 | 0 | 0 | 0 | 0 | 1 | 0 | 4 | 2058519106
| VV |  | "stáv. lapák tuků po zrušení" | [15 empty] | VV | 2 | 1 | True | 0 | ROZPOCET
| VV |  | "doplněný podkl.beton" 2,2*1,3*0,1 |  | 0.286 | [13 empty] | VV | 2 | 2 | True | 0 | ROZPOCET
| VV |  | "nový lapák tuků" | [15 empty] | VV | 2 | 1 | True | 0 | ROZPOCET
| VV |  | "podkl.beton" 3,0*1,3*0,15 |  | 0.585 | [13 empty] | VV | 2 | 2 | True | 0 | ROZPOCET
| VV |  | "strop" 3,0*1,3*0,12 |  | 0.468 | [13 empty] | VV | 2 | 2 | True | 0 | ROZPOCET
| VV |  | "odpočet vstupů" -0,6*0,6*0,12*2 |  | -0.086 | [13 empty] | VV | 2 | 2 | True | 0 | ROZPOCET
| VV |  | Součet |  | 1.253 | [13 empty] | VV | 2 | 4 | True | 1 | ROZPOCET
11 | K | 274313611 | Základové pásy z betonu tř. C 16/20 | m3 | 1.531 |  | 0 | CS ÚRS 2016 01 |  |  | základní |  | 0 | 2.2563 | 3.4545 | 0 | 0 | 4 | K | 2 |  |  |  | ROZPOCET | 0 | 0 | 0 | 0 | 0 | 1 | 0 | 4 | -183251649
| VV |  | "nový lapák tuků" | [15 empty] | VV | 2 | 1 | True | 0 | ROZPOCET
| VV |  | "obetonování stěn" 2*(3,0+1,0)*1,16*0,15*1,1 |  | 1.531 | [13 empty] | VV | 2 | 2 | True | 1 | ROZPOCET
| D | 3 | Svislé a kompletní konstrukce |  |  |  | 0 | [5 empty] | 0 |  | 0.35 |  | 0 | 1 | D | 1 |  |  |  | ROZPOCET | [6 empty] | 0
12 | K | 386131114 | Montáž odlučovače tuků a olejů polyetylenového průtoku 7 l/s | kus | 1 |  | 0 | CS ÚRS 2016 01 |  |  | základní |  | 0 | 0 | 0 | 0 | 0 | 4 | K | 2 |  |  |  | ROZPOCET | 0 | 0 | 0 | 0 | 0 | 1 | 0 | 4 | -1428680657
13 | M | 3-1 p.c. | lapák tuků, ASIO Brno, ER 4, dodávka, dovoz, osazení do výkopu | kpl | 1 |  | 0 |  |  |  | základní |  | 0 | 0.35 | 0.35 | 0 | 0 | 8 | M | 2 |  |  |  | ROZPOCET | 0 | 0 | 0 | 0 | 0 | 1 | 0 | 4 | 943710438
| D | 4 | Vodorovné konstrukce |  |  |  | 0 | [5 empty] | 0 |  | 0 |  | 0 | 1 | D | 1 |  |  |  | ROZPOCET | [6 empty] | 0
14 | K | 451573111 | Lože pod potrubí otevřený výkop ze štěrkopísku | m3 | 1.355 |  | 0 | CS ÚRS 2016 01 |  |  | základní |  | 0 | 0 | 0 | 0 | 0 | 4 | K | 2 |  |  |  | ROZPOCET | 0 | 0 | 0 | 0 | 0 | 1 | 0 | 4 | -1759841067
| VV |  | "nové KG 100 a 150 pod podl." | [15 empty] | VV | 2 | 1 | True | 0 | ROZPOCET
| VV |  | "řezy kanalizace 2´,3´,4´" 0,7*1,0*0,1*3*1,05 |  | 0.221 | [13 empty] | VV | 2 | 2 | True | 0 | ROZPOCET
| VV |  | "rýhy dle řez kanalizace 8´" (8,0+10,0)*0,6*0,1*1,05 |  | 1.134 | [13 empty] | VV | 2 | 2 | True | 0 | ROZPOCET
| VV |  | Součet |  | 1.355 | [13 empty] | VV | 2 | 4 | True | 1 | ROZPOCET
| D | 6 | Úpravy povrchů, podlahy a osazování výplní |  |  |  | 0 | [5 empty] | 0 |  | 13.8756 |  | 0 | 1 | D | 1 |  |  |  | ROZPOCET | [6 empty] | 0
15 | K | 612325212 | Vápenocementová hladká omítka malých ploch do 0,25 m2 na stěnách | kus | 2 |  | 0 | CS ÚRS 2016 01 |  |  | základní |  | 0 | 0.0095 | 0.019 | 0 | 0 | 4 | K | 2 |  |  |  | ROZPOCET | 0 | 0 | 0 | 0 | 0 | 1 | 0 | 4 | -722323392
| VV |  | "opravy po vsazení odboček do svislých podtrubí" | [15 empty] | VV | 2 | 1 | True | 0 | ROZPOCET
| VV |  | "pod bud.obklady-1´,3´" 2 |  | 2 | [13 empty] | VV | 2 | 2 | True | 1 | ROZPOCET
16 | K | 612325213 | Vápenocementová hladká omítka malých ploch do 1,0 m2 na stěnách | kus | 1 |  | 0 | CS ÚRS 2016 01 |  |  | základní |  | 0 | 0.0382 | 0.0382 | 0 | 0 | 4 | K | 2 |  |  |  | ROZPOCET | 0 | 0 | 0 | 0 | 0 | 1 | 0 | 4 | 3483235
| VV |  | "opravy po vsazení odboček do svislých podtrubí" | [15 empty] | VV | 2 | 1 | True | 0 | ROZPOCET
| VV |  | "pod bud.obklady-2´" 1 |  | 1 | [13 empty] | VV | 2 | 2 | True | 1 | ROZPOCET
17 | K | 612325223 | Vápenocementová štuková omítka malých ploch do 1,0 m2 na stěnách | kus | 2 |  | 0 | CS ÚRS 2016 01 |  |  | základní |  | 0 | 0.0415 | 0.083 | 0 | 0 | 4 | K | 2 |  |  |  | ROZPOCET | 0 | 0 | 0 | 0 | 0 | 1 | 0 | 4 | 1676731507
| VV |  | "opravy po vsazení odboček do svislých podtrubí" | [15 empty] | VV | 2 | 1 | True | 0 | ROZPOCET
| VV |  | "stěny bez obkladů-2´,8´" 2 |  | 2 | [13 empty] | VV | 2 | 2 | True | 1 | ROZPOCET
18 | K | 631311114 | Mazanina tl do 80 mm z betonu prostého bez zvýšených nároků na prostředí tř. C 16/20 | m3 | 1.663 |  | 0 | CS ÚRS 2016 01 |  |  | základní |  | 0 | 2.2563 | 3.7523 | 0 | 0 | 4 | K | 2 |  |  |  | ROZPOCET | 0 | 0 | 0 | 0 | 0 | 1 | 0 | 4 | 2074812128
| VV |  | "stáv. lapák tuků po zrušení" | [15 empty] | VV | 2 | 1 | True | 0 | ROZPOCET
| VV |  | "doplněná podlaha" 2,2*1,3*0,08 |  | 0.229 | [13 empty] | VV | 2 | 2 | True | 0 | ROZPOCET
| VV |  | "nový lapák tuků" | [15 empty] | VV | 2 | 1 | True | 0 | ROZPOCET
| VV |  | "doplněná podlaha" 3,0*1,3*0,08 |  | 0.312 | [13 empty] | VV | 2 | 2 | True | 0 | ROZPOCET
| VV |  | "odpočet vstupů" -0,7*0,7*0,08*2 |  | -0.078 | [13 empty] | VV | 2 | 2 | True | 0 | ROZPOCET
| VV |  | "stáv.podlahy pod dlažbou" | [15 empty] | VV | 2 | 1 | True | 0 | ROZPOCET
| VV |  | "řezy kanalizace 2´,3´,4´" 0,7*1,0*0,08*3*2 |  | 0.336 | [13 empty] | VV | 2 | 2 | True | 0 | ROZPOCET
| VV |  | "řez kanalizace 8´" (8,0+10,0)*0,6*0,08 |  | 0.864 | [13 empty] | VV | 2 | 2 | True | 0 | ROZPOCET
| VV |  | Součet |  | 1.663 | [13 empty] | VV | 2 | 4 | True | 1 | ROZPOCET
19 | K | 631311124 | Mazanina tl do 120 mm z betonu prostého bez zvýšených nároků na prostředí tř. C 16/20 | m3 | 2.096 |  | 0 | CS ÚRS 2016 01 |  |  | základní |  | 0 | 2.2563 | 4.7293 | 0 | 0 | 4 | K | 2 |  |  |  | ROZPOCET | 0 | 0 | 0 | 0 | 0 | 1 | 0 | 4 | -1827865852
| VV |  | "stáv. lapák tuků po zrušení" | [15 empty] | VV | 2 | 1 | True | 0 | ROZPOCET
| VV |  | "doplněný podkl.beton" 2,2*1,3*0,1 |  | 0.286 | [13 empty] | VV | 2 | 2 | True | 0 | ROZPOCET
| VV |  | "dtto, zabet odp.potrubí" 3,14*0,075*0,075*1,0 |  | 0.018 | [13 empty] | VV | 2 | 2 | True | 0 | ROZPOCET
| VV |  | "nový lapák tuků" | [15 empty] | VV | 2 | 1 | True | 0 | ROZPOCET
| VV |  | "doplněný podkl.beton" 3,0*1,3*0,1 |  | 0.39 | [13 empty] | VV | 2 | 2 | True | 0 | ROZPOCET
| VV |  | "odpočet vstupů" -0,7*0,7*0,1*2 |  | -0.098 | [13 empty] | VV | 2 | 2 | True | 0 | ROZPOCET
| VV |  | "řezy kanalizace 2´,3´,4´" 0,7*1,0*0,1*3*2 |  | 0.42 | [13 empty] | VV | 2 | 2 | True | 0 | ROZPOCET
| VV |  | "řez kanalizace 8´" (8,0+10,0)*0,6*0,1 |  | 1.08 | [13 empty] | VV | 2 | 2 | True | 0 | ROZPOCET
| VV |  | Součet |  | 2.096 | [13 empty] | VV | 2 | 4 | True | 1 | ROZPOCET
20 | K | 631319011 | Příplatek k mazanině tl do 80 mm za přehlazení povrchu | m3 | 1.663 |  | 0 | CS ÚRS 2016 01 |  |  | základní |  | 0 | 0 | 0 | 0 | 0 | 4 | K | 2 |  |  |  | ROZPOCET | 0 | 0 | 0 | 0 | 0 | 1 | 0 | 4 | 2119878133
21 | K | 631319012 | Příplatek k mazanině tl do 120 mm za přehlazení povrchu | m3 | 2.078 |  | 0 | CS ÚRS 2016 01 |  |  | základní |  | 0 | 0 | 0 | 0 | 0 | 4 | K | 2 |  |  |  | ROZPOCET | 0 | 0 | 0 | 0 | 0 | 1 | 0 | 4 | -928213075
22 | K | 631319195 | Příplatek k mazanině tl do 80 mm za plochu do 5 m2 | m3 | 0.799 |  | 0 | CS ÚRS 2016 01 |  |  | základní |  | 0 | 0 | 0 | 0 | 0 | 4 | K | 2 |  |  |  | ROZPOCET | 0 | 0 | 0 | 0 | 0 | 1 | 0 | 4 | -163767026
| VV |  | "stáv. lapák tuků po zrušení" | [15 empty] | VV | 2 | 1 | True | 0 | ROZPOCET
| VV |  | "doplněná podlaha" 2,2*1,3*0,08 |  | 0.229 | [13 empty] | VV | 2 | 2 | True | 0 | ROZPOCET
| VV |  | "nový lapák tuků" | [15 empty] | VV | 2 | 1 | True | 0 | ROZPOCET
| VV |  | "doplněná podlaha" 3,0*1,3*0,08 |  | 0.312 | [13 empty] | VV | 2 | 2 | True | 0 | ROZPOCET
| VV |  | "odpočet vstupů" -0,7*0,7*0,08*2 |  | -0.078 | [13 empty] | VV | 2 | 2 | True | 0 | ROZPOCET
| VV |  | "stáv.podlahy pod dlažbou" | [15 empty] | VV | 2 | 1 | True | 0 | ROZPOCET
| VV |  | "řezy kanalizace 2´,3´,4´" 0,7*1,0*0,08*3*2 |  | 0.336 | [13 empty] | VV | 2 | 2 | True | 0 | ROZPOCET
| VV |  | Součet |  | 0.799 | [13 empty] | VV | 2 | 4 | True | 1 | ROZPOCET
23 | K | 631319196 | Příplatek k mazanině tl do 120 mm za plochu do 5 m2 | m3 | 0.998 |  | 0 | CS ÚRS 2016 01 |  |  | základní |  | 0 | 0 | 0 | 0 | 0 | 4 | K | 2 |  |  |  | ROZPOCET | 0 | 0 | 0 | 0 | 0 | 1 | 0 | 4 | 623728618
| VV |  | "stáv. lapák tuků po zrušení" | [15 empty] | VV | 2 | 1 | True | 0 | ROZPOCET
| VV |  | "doplněná podlaha" 2,2*1,3*0,1 |  | 0.286 | [13 empty] | VV | 2 | 2 | True | 0 | ROZPOCET
| VV |  | "nový lapák tuků" | [15 empty] | VV | 2 | 1 | True | 0 | ROZPOCET
| VV |  | "doplněná podlaha" 3,0*1,3*0,1 |  | 0.39 | [13 empty] | VV | 2 | 2 | True | 0 | ROZPOCET
| VV |  | "odpočet vstupů" -0,7*0,7*0,1*2 |  | -0.098 | [13 empty] | VV | 2 | 2 | True | 0 | ROZPOCET
| VV |  | "stáv.podlahy pod dlažbou" | [15 empty] | VV | 2 | 1 | True | 0 | ROZPOCET
| VV |  | "řezy kanalizace 2´,3´,4´" 0,7*1,0*0,1*3*2 |  | 0.42 | [13 empty] | VV | 2 | 2 | True | 0 | ROZPOCET
| VV |  | Součet |  | 0.998 | [13 empty] | VV | 2 | 4 | True | 1 | ROZPOCET
24 | K | 635111115 | Násyp pod podlahy ze štěrkopísku s udusáním | m3 | 2.86 |  | 0 | CS ÚRS 2016 01 |  |  | základní |  | 0 | 1.837 | 5.2538 | 0 | 0 | 4 | K | 2 |  |  |  | ROZPOCET | 0 | 0 | 0 | 0 | 0 | 1 | 0 | 4 | -78158286
| VV |  | "stáv. lapák tuků po zrušení" | [15 empty] | VV | 2 | 1 | True | 0 | ROZPOCET
| VV |  | "doplněný podkl.beton" 2,2*1,3*1,0 |  | 2.86 | [13 empty] | VV | 2 | 2 | True | 1 | ROZPOCET
| D | 8 | Trubní vedení |  |  |  | 0 | [5 empty] | 0 |  | 0.04236 |  | 0 | 1 | D | 1 |  |  |  | ROZPOCET | [6 empty] | 0
25 | K | 899101111 | Osazení poklopů litinových nebo ocelových včetně rámů hmotnosti do 50 kg | kus | 2 |  | 0 | CS ÚRS 2016 01 |  |  | základní |  | 0 | 0.00468 | 0.00936 | 0 | 0 | 4 | K | 2 |  |  |  | ROZPOCET | 0 | 0 | 0 | 0 | 0 | 1 | 0 | 4 | -1057194092
| VV |  | "nový lapák tuků" 2 |  | 2 | [13 empty] | VV | 2 | 2 | True | 1 | ROZPOCET
26 | M | 8-1 p.c. | Poklop AS - NERO typ AX, ASIO Brno, | ks | 2 |  | 0 |  |  |  | základní |  | 0 | 0.0165 | 0.033 | 0 | 0 | 8 | M | 2 |  |  |  | ROZPOCET | 0 | 0 | 0 | 0 | 0 | 1 | 0 | 4 | -736905534
| D | 9 | Ostatní konstrukce a práce-bourání |  |  |  | 0 | [5 empty] | 0 |  | 0.000585 |  | 10.2874 | 1 | D | 1 |  |  |  | ROZPOCET | [6 empty] | 0
27 | K | 949101111 | Lešení pomocné pro objekty pozemních staveb s lešeňovou podlahou v do 1,9 m zatížení do 150 kg/m2 | m2 | 4.5 |  | 0 | CS ÚRS 2016 01 |  |  | základní |  | 0 | 0.00013 | 0.000585 | 0 | 0 | 4 | K | 2 |  |  |  | ROZPOCET | 0 | 0 | 0 | 0 | 0 | 1 | 0 | 4 | -295475444
| VV |  | "pro řez kanalizace 2´" 4,5 |  | 4.5 | [13 empty] | VV | 2 | 2 | True | 1 | ROZPOCET
28 | K | 952902021 | Čištění budov zametení hladkých podlah | m2 | 279 |  | 0 | CS ÚRS 2016 01 |  |  | základní |  | 0 | 0 | 0 | 0 | 0 | 4 | K | 2 |  |  |  | ROZPOCET | 0 | 0 | 0 | 0 | 0 | 1 | 0 | 4 | -305665349
| VV |  | "podl.plocha po úpravách ZTI" 139,5*2 |  | 279 | [13 empty] | VV | 2 | 2 | True | 1 | ROZPOCET
29 | K | 961044111 | Bourání základů z betonu prostého | m3 | 1.023 |  | 0 | CS ÚRS 2016 01 |  |  | základní |  | 0 | 0 | 0 | 2 | 2.046 | 4 | K | 2 |  |  |  | ROZPOCET | 0 | 0 | 0 | 0 | 0 | 1 | 0 | 4 | 1039617181
| VV |  | "stáv. lapák tukůí" | [15 empty] | VV | 2 | 1 | True | 0 | ROZPOCET
| VV |  | "strop vč.poklopů" 2,2*1,3*0,15 |  | 0.429 | [13 empty] | VV | 2 | 2 | True | 0 | ROZPOCET
| VV |  | "stěny" 2*(2,0+1,0)*0,15*0,6*1,1 |  | 0.594 | [13 empty] | VV | 2 | 2 | True | 0 | ROZPOCET
| VV |  | Součet |  | 1.023 | [13 empty] | VV | 2 | 4 | True | 1 | ROZPOCET
30 | K | 965043321 | Bourání podkladů pod dlažby betonových s potěrem nebo teracem tl do 100 mm pl do 1 m2 | m3 | 0.42 |  | 0 | CS ÚRS 2016 01 |  |  | základní |  | 0 | 0 | 0 | 2.2 | 0.924 | 4 | K | 2 |  |  |  | ROZPOCET | 0 | 0 | 0 | 0 | 0 | 1 | 0 | 4 | 1192275748
| VV |  | "stáv.podlahy pod dlažbou a p0dkl.betony" | [15 empty] | VV | 2 | 1 | True | 0 | ROZPOCET
| VV |  | "řezy kanalizace 2´,3´,4´" 0,7*1,0*0,1*3*2 |  | 0.42 | [13 empty] | VV | 2 | 2 | True | 1 | ROZPOCET
31 | K | 965043331 | Bourání podkladů pod dlažby betonových s potěrem nebo teracem tl do 100 mm pl do 4 m2 | m3 | 0.78 |  | 0 | CS ÚRS 2016 01 |  |  | základní |  | 0 | 0 | 0 | 2.2 | 1.716 | 4 | K | 2 |  |  |  | ROZPOCET | 0 | 0 | 0 | 0 | 0 | 1 | 0 | 4 | 1885960424
| VV |  | "stáv.podlahy pod dlažbou a podkl.betony" | [15 empty] | VV | 2 | 1 | True | 0 | ROZPOCET
| VV |  | "pro lapák tuků" 3,0*1,3*0,1*2 |  | 0.78 | [13 empty] | VV | 2 | 2 | True | 1 | ROZPOCET
32 | K | 965043341 | Bourání podkladů pod dlažby betonových s potěrem nebo teracem tl do 100 mm pl přes 4 m2 | m3 | 2.16 |  | 0 | CS ÚRS 2016 01 |  |  | základní |  | 0 | 0 | 0 | 2.2 | 4.752 | 4 | K | 2 |  |  |  | ROZPOCET | 0 | 0 | 0 | 0 | 0 | 1 | 0 | 4 | 1873166009
| VV |  | "stáv.podlahy pod dlažbou a podkl.betony" | [15 empty] | VV | 2 | 1 | True | 0 | ROZPOCET
| VV |  | "řez kanalizace 8´" (8,0+10,0)*0,6*0,1*2 |  | 2.16 | [13 empty] | VV | 2 | 2 | True | 1 | ROZPOCET
33 | K | 971033371 | Vybourání otvorů ve zdivu cihelném pl do 0,09 m2 na MVC nebo MV tl do 750 mm | kus | 1 |  | 0 | CS ÚRS 2016 01 |  |  | základní |  | 0 | 0 | 0 | 0.124 | 0.124 | 4 | K | 2 |  |  |  | ROZPOCET | 0 | 0 | 0 | 0 | 0 | 1 | 0 | 4 | -1396612986
| VV |  | "řez kanalizace 7´" 1 |  | 1 | [13 empty] | VV | 2 | 2 | True | 1 | ROZPOCET
34 | K | 974031153 | Vysekání rýh ve zdivu cihelném hl do 100 mm š do 100 mm | m | 40.3 |  | 0 | CS ÚRS 2016 01 |  |  | základní |  | 0 | 0 | 0 | 0.018 | 0.7254 | 4 | K | 2 |  |  |  | ROZPOCET | 0 | 0 | 0 | 0 | 0 | 1 | 0 | 4 | -519001593
| VV |  | "pro napoj.nových potrubí" | [15 empty] | VV | 2 | 1 | True | 0 | ROZPOCET
| VV |  | "řezy kanalizace 1´.2´,3´,7´" 4,6+3,8+5,2+7,8 |  | 21.4 | [13 empty] | VV | 2 | 2 | True | 0 | ROZPOCET
| VV |  | "řez kanalizace 8´" (8,0+10,0)*1,05 |  | 18.9 | [13 empty] | VV | 2 | 2 | True | 0 | ROZPOCET
| VV |  | Součet |  | 40.3 | [13 empty] | VV | 2 | 4 | True | 1 | ROZPOCET
| D | 997 | Přesun sutě |  |  |  | 0 | [5 empty] | 0 |  | 0 |  | 0 | 1 | D | 1 |  |  |  | ROZPOCET | [6 empty] | 0
35 | K | 997013213 | Vnitrostaveništní doprava suti a vybouraných hmot pro budovy v do 12 m ručně | t | 12.756 |  | 0 | CS ÚRS 2016 01 |  |  | základní |  | 0 | 0 | 0 | 0 | 0 | 4 | K | 2 |  |  |  | ROZPOCET | 0 | 0 | 0 | 0 | 0 | 1 | 0 | 4 | 993019107
| VV |  | 10,63*1,2 'Přepočtené koeficientem množství |  | 12.756 | [13 empty] | VV | 2 | 2 | False | 1 | ROZPOCET
36 | K | 997013219 | Příplatek k vnitrostaveništní dopravě suti a vybouraných hmot za zvětšenou dopravu suti ZKD 10 m | t | 25.512 |  | 0 | CS ÚRS 2016 01 |  |  | základní |  | 0 | 0 | 0 | 0 | 0 | 4 | K | 2 |  |  |  | ROZPOCET | 0 | 0 | 0 | 0 | 0 | 1 | 0 | 4 | 499247480
| VV |  | 10,63*2,4 'Přepočtené koeficientem množství |  | 25.512 | [13 empty] | VV | 2 | 2 | False | 1 | ROZPOCET
37 | K | 997013501 | Odvoz suti a vybouraných hmot na skládku nebo meziskládku do 1 km se složením | t | 12.756 |  | 0 | CS ÚRS 2016 01 |  |  | základní |  | 0 | 0 | 0 | 0 | 0 | 4 | K | 2 |  |  |  | ROZPOCET | 0 | 0 | 0 | 0 | 0 | 1 | 0 | 4 | 1523599526
| VV |  | 10,63*1,2 'Přepočtené koeficientem množství |  | 12.756 | [13 empty] | VV | 2 | 2 | False | 1 | ROZPOCET
38 | K | 997013509 | Příplatek k odvozu suti a vybouraných hmot na skládku ZKD 1 km přes 1 km | t | 180.71 |  | 0 | CS ÚRS 2016 01 |  |  | základní |  | 0 | 0 | 0 | 0 | 0 | 4 | K | 2 |  |  |  | ROZPOCET | 0 | 0 | 0 | 0 | 0 | 1 | 0 | 4 | 848750453
| VV |  | 10,63*17 'Přepočtené koeficientem množství |  | 180.71 | [13 empty] | VV | 2 | 2 | False | 1 | ROZPOCET
39 | K | 997013831 | Poplatek za uložení stavebního směsného odpadu na skládce (skládkovné) | t | 12.756 |  | 0 | CS ÚRS 2016 01 |  |  | základní |  | 0 | 0 | 0 | 0 | 0 | 4 | K | 2 |  |  |  | ROZPOCET | 0 | 0 | 0 | 0 | 0 | 1 | 0 | 4 | 1226800328
| VV |  | 10,63*1,2 'Přepočtené koeficientem množství |  | 12.756 | [13 empty] | VV | 2 | 2 | False | 1 | ROZPOCET
| D | 998 | Přesun hmot |  |  |  | 0 | [5 empty] | 0 |  | 0 |  | 0 | 1 | D | 1 |  |  |  | ROZPOCET | [6 empty] | 0
40 | K | 998018001 | Přesun hmot ruční pro budovy v do 6 m | t | 30.631 |  | 0 | CS ÚRS 2016 01 |  |  | základní |  | 0 | 0 | 0 | 0 | 0 | 4 | K | 2 |  |  |  | ROZPOCET | 0 | 0 | 0 | 0 | 0 | 1 | 0 | 4 | -1409303608
| D | PSV | Práce a dodávky PSV |  |  |  | 0 | [5 empty] | 0 |  | 0.84904 |  | 0.34251 | 2 | D | 0 |  |  |  | ROZPOCET | [6 empty] | 0
| D | 711 | Izolace proti vodě, vlhkosti a plynům |  |  |  | 0 | [5 empty] | 0 |  | 0.11689 |  | 0 | 2 | D | 1 |  |  |  | ROZPOCET | [6 empty] | 0
41 | K | 711493112 | Izolace proti podpovrchové a tlakové vodě vodorovná těsnicí stěrkou | m2 | 25.975 |  | 0 | CS ÚRS 2016 01 |  |  | základní |  | 0 | 0.0045 | 0.11689 | 0 | 0 | 16 | K | 2 |  |  |  | ROZPOCET | 0 | 0 | 0 | 0 | 0 | 1 | 0 | 16 | 1419539143
| VV |  | "stáv. lapák tuků po zrušení" | [15 empty] | VV | 2 | 1 | True | 0 | ROZPOCET
| VV |  | "doplněný podkl.beton" 2,2*1,3 |  | 2.86 | [13 empty] | VV | 2 | 2 | True | 0 | ROZPOCET
| VV |  | "nový lapák tuků" | [15 empty] | VV | 2 | 1 | True | 0 | ROZPOCET
| VV |  | "podkl.beton na stropě" 3,0*1,3 |  | 3.9 | [13 empty] | VV | 2 | 2 | True | 0 | ROZPOCET
| VV |  | "odpočet vstupů" -0,7*0,7*2 |  | -0.98 | [13 empty] | VV | 2 | 2 | True | 0 | ROZPOCET
| VV |  | "řezy kanalizace 2´,3´,4´" 0,7*1,0*3*2 |  | 4.2 | [13 empty] | VV | 2 | 2 | True | 0 | ROZPOCET
| VV |  | "řez kanalizace 8´" (8,0+10,0)*0,6 |  | 10.8 | [13 empty] | VV | 2 | 2 | True | 0 | ROZPOCET
| VV |  | Mezisoučet |  | 20.78 | [13 empty] | VV | 2 | 3 | True | 0 | ROZPOCET
| VV |  | 20,78*1,25 |  | 25.975 | [13 empty] | VV | 2 | 2 | True | 1 | ROZPOCET
42 | K | 998711101 | Přesun hmot tonážní pro izolace proti vodě, vlhkosti a plynům v objektech výšky do 6 m | t | 0.117 |  | 0 | CS ÚRS 2016 01 |  |  | základní |  | 0 | 0 | 0 | 0 | 0 | 16 | K | 2 |  |  |  | ROZPOCET | 0 | 0 | 0 | 0 | 0 | 1 | 0 | 16 | -306162340
| D | 713 | Izolace tepelné |  |  |  | 0 | [5 empty] | 0 |  | 0.025066 |  | 0.007056 | 2 | D | 1 |  |  |  | ROZPOCET | [6 empty] | 0
43 | K | 713120821 | Odstranění tepelné izolace podlah volně kladené z polystyrenu tl do 100 mm | m2 | 16.8 |  | 0 | CS ÚRS 2016 01 |  |  | základní |  | 0 | 0 | 0 | 0.00042 | 0.007056 | 16 | K | 2 |  |  |  | ROZPOCET | 0 | 0 | 0 | 0 | 0 | 1 | 0 | 16 | 315584314
| VV |  | "nový lapák tuků" 3,0*1,3 |  | 3.9 | [13 empty] | VV | 2 | 2 | True | 0 | ROZPOCET
| VV |  | "řezy kanalizace 2´,3´,4´" 0,7*1,0*3 |  | 2.1 | [13 empty] | VV | 2 | 2 | True | 0 | ROZPOCET
| VV |  | "řez kanalizace 8´" (8,0+10,0)*0,6 |  | 10.8 | [13 empty] | VV | 2 | 2 | True | 0 | ROZPOCET
| VV |  | Součet |  | 16.8 | [13 empty] | VV | 2 | 4 | True | 1 | ROZPOCET
44 | K | 713121111 | Montáž izolace tepelné podlah volně kladenými rohožemi, pásy, dílci, deskami 1 vrstva | m2 | 19.66 |  | 0 | CS ÚRS 2016 01 |  |  | základní |  | 0 | 0 | 0 | 0 | 0 | 16 | K | 2 |  |  |  | ROZPOCET | 0 | 0 | 0 | 0 | 0 | 1 | 0 | 16 | -751746604
| VV |  | "stáv. lapák tuků po zrušení" | [15 empty] | VV | 2 | 1 | True | 0 | ROZPOCET
| VV |  | "doplněný podkl.beton" 2,2*1,3 |  | 2.86 | [13 empty] | VV | 2 | 2 | True | 0 | ROZPOCET
| VV |  | "nový lapák tuků" 3,0*1,3 |  | 3.9 | [13 empty] | VV | 2 | 2 | True | 0 | ROZPOCET
| VV |  | "řezy kanalizace 2´,3´,4´" 0,7*1,0*3 |  | 2.1 | [13 empty] | VV | 2 | 2 | True | 0 | ROZPOCET
| VV |  | "řez kanalizace 8´" (8,0+10,0)*0,6 |  | 10.8 | [13 empty] | VV | 2 | 2 | True | 0 | ROZPOCET
| VV |  | Součet |  | 19.66 | [13 empty] | VV | 2 | 4 | True | 1 | ROZPOCET
45 | M | 283723050 | deska z pěnového polystyrenu EPS 100 S 1000 x 500 x 50 mm | m2 | 20.053 |  | 0 | CS ÚRS 2016 01 |  |  | základní |  | 0 | 0.00125 | 0.025066 | 0 | 0 | 32 | M | 2 |  |  |  | ROZPOCET | 0 | 0 | 0 | 0 | 0 | 1 | 0 | 16 | -556465047
| VV |  | 19,66*1,02 |  | 20.053 | [13 empty] | VV | 2 | 2 | True | 1 | ROZPOCET
46 | K | 998713101 | Přesun hmot tonážní pro izolace tepelné v objektech v do 6 m | t | 0.025 |  | 0 | CS ÚRS 2016 01 |  |  | základní |  | 0 | 0 | 0 | 0 | 0 | 16 | K | 2 |  |  |  | ROZPOCET | 0 | 0 | 0 | 0 | 0 | 1 | 0 | 16 | 1585231943
| D | 721 | Zdravotechnika - vnitřní kanalizace |  |  |  | 0 | [5 empty] | 0 |  | 0.26067 |  | 0.23673 | 2 | D | 1 |  |  |  | ROZPOCET | [6 empty] | 0
47 | K | 721110806 | Demontáž potrubí kameninové do DN 200 | m | 4 |  | 0 | CS ÚRS 2016 01 |  |  | základní |  | 0 | 0 | 0 | 0.0267 | 0.1068 | 16 | K | 2 |  |  |  | ROZPOCET | 0 | 0 | 0 | 0 | 0 | 1 | 0 | 16 | 1310735779
| VV |  | "řezy kanalizace 2´,3´,4´,8´" 1,0*4 |  | 4 | [13 empty] | VV | 2 | 2 | True | 1 | ROZPOCET
48 | K | 721110953 | Potrubí kameninové vsazení odbočky DN 150 | kus | 3 |  | 0 | CS ÚRS 2016 01 |  |  | základní |  | 0 | 0.02003 | 0.06009 | 0 | 0 | 16 | K | 2 |  |  |  | ROZPOCET | 0 | 0 | 0 | 0 | 0 | 1 | 0 | 16 | 1149544343
| VV |  | "řezy kanalizace 2´,3´,4´" 3 |  | 3 | [13 empty] | VV | 2 | 2 | True | 1 | ROZPOCET
49 | K | 721110954 | Potrubí kameninové vsazení odbočky DN 200 | kus | 1 |  | 0 | CS ÚRS 2016 01 |  |  | základní |  | 0 | 0.03203 | 0.03203 | 0 | 0 | 16 | K | 2 |  |  |  | ROZPOCET | 0 | 0 | 0 | 0 | 0 | 1 | 0 | 16 | -1468589361
| VV |  | "řez kanalizace 8´" 1 |  | 1 | [13 empty] | VV | 2 | 2 | True | 1 | ROZPOCET
50 | K | 721140802 | Demontáž potrubí litinové do DN 100 | m | 4.6 |  | 0 | CS ÚRS 2016 01 |  |  | základní |  | 0 | 0 | 0 | 0.01492 | 0.068632 | 16 | K | 2 |  |  |  | ROZPOCET | 0 | 0 | 0 | 0 | 0 | 1 | 0 | 16 | -2018152508
| VV |  | "řezy kanalizace 2´,3´,7´" 0,8+3,0+0,8 |  | 4.6 | [13 empty] | VV | 2 | 2 | True | 1 | ROZPOCET
51 | K | 721140806 | Demontáž potrubí litinové do DN 200 | m | 2 |  | 0 | CS ÚRS 2016 01 |  |  | základní |  | 0 | 0 | 0 | 0.03065 | 0.0613 | 16 | K | 2 |  |  |  | ROZPOCET | 0 | 0 | 0 | 0 | 0 | 1 | 0 | 16 | 1509266309
| VV |  | "řez kanalizace 8´" 2,0 |  | 2 | [13 empty] | VV | 2 | 2 | True | 1 | ROZPOCET
52 | K | 721140905 | Potrubí litinové vsazení odbočky DN 100 | kus | 3 |  | 0 | CS ÚRS 2016 01 |  |  | základní |  | 0 | 0.03634 | 0.10902 | 0 | 0 | 16 | K | 2 |  |  |  | ROZPOCET | 0 | 0 | 0 | 0 | 0 | 1 | 0 | 16 | 583391223
| VV |  | "řezy kanalizace 2´,3´,7´" 3 |  | 3 | [13 empty] | VV | 2 | 2 | True | 1 | ROZPOCET
53 | K | 721140925 | Potrubí litinové odpadní krácení trub DN 100 | kus | 3 |  | 0 | CS ÚRS 2016 01 |  |  | základní |  | 0 | 0 | 0 | 0 | 0 | 16 | K | 2 |  |  |  | ROZPOCET | 0 | 0 | 0 | 0 | 0 | 1 | 0 | 16 | -1765980687
54 | K | 721173401 | Potrubí kanalizační plastové svodné systém KG DN 100 | m | 33.99 |  | 0 | CS ÚRS 2016 01 |  |  | základní |  | 0 | 0.00126 | 0.042827 | 0 | 0 | 16 | K | 2 |  |  |  | ROZPOCET | 0 | 0 | 0 | 0 | 0 | 1 | 0 | 16 | -2097667381
| VV |  | "řez kanalizace 1´- 8´" (1,4+5,3+2,2+0,7+1,0+20,3)*1,1 |  | 33.99 | [13 empty] | VV | 2 | 2 | True | 1 | ROZPOCET
55 | K | 721173403 | Potrubí kanalizační plastové svodné systém KG DN 150 | m | 4.29 |  | 0 | CS ÚRS 2016 01 |  |  | základní |  | 0 | 0.00277 | 0.011883 | 0 | 0 | 16 | K | 2 |  |  |  | ROZPOCET | 0 | 0 | 0 | 0 | 0 | 1 | 0 | 16 | -896107746
| VV |  | "řez kanalizace 2´- 4´" 3,9*1,1 |  | 4.29 | [13 empty] | VV | 2 | 2 | True | 1 | ROZPOCET
56 | K | 721174042 | Potrubí kanalizační z PP připojovací systém HT DN 40 | m | 6.6 |  | 0 | CS ÚRS 2016 01 |  |  | základní |  | 0 | 0.00029 | 0.001914 | 0 | 0 | 16 | K | 2 |  |  |  | ROZPOCET | 0 | 0 | 0 | 0 | 0 | 1 | 0 | 16 | 536723918
| VV |  | "DN 32 pro odvod kodenzátu" 3,3*1,1 |  | 3.63 | [13 empty] | VV | 2 | 2 | True | 0 | ROZPOCET
| VV |  | "DN 40řez kanalizace 7´" 2,7*1,1 |  | 2.97 | [13 empty] | VV | 2 | 2 | True | 0 | ROZPOCET
| VV |  | Součet |  | 6.6 | [13 empty] | VV | 2 | 4 | True | 1 | ROZPOCET
57 | K | 721174043 | Potrubí kanalizační z PP připojovací systém HT DN 50 | m | 8.05 |  | 0 | CS ÚRS 2016 01 |  |  | základní |  | 0 | 0.00035 | 0.0028175 | 0 | 0 | 16 | K | 2 |  |  |  | ROZPOCET | 0 | 0 | 0 | 0 | 0 | 1 | 0 | 16 | 1792091898
| VV |  | 7,0*1,15 |  | 8.05 | [13 empty] | VV | 2 | 2 | True | 1 | ROZPOCET
58 | K | 721194104 | Vyvedení a upevnění odpadních výpustek DN 40 | kus | 8 |  | 0 | CS ÚRS 2016 01 |  |  | základní |  | 0 | 0 | 0 | 0 | 0 | 16 | K | 2 |  |  |  | ROZPOCET | 0 | 0 | 0 | 0 | 0 | 1 | 0 | 16 | -1435240326
| VV |  | "umyvadla,pisoiry" 6+2 |  | 8 | [13 empty] | VV | 2 | 2 | True | 1 | ROZPOCET
59 | K | 721194105 | Vyvedení a upevnění odpadních výpustek DN 50 | kus | 3 |  | 0 | CS ÚRS 2016 01 |  |  | základní |  | 0 | 0 | 0 | 0 | 0 | 16 | K | 2 |  |  |  | ROZPOCET | 0 | 0 | 0 | 0 | 0 | 1 | 0 | 16 | -1531370376
| VV |  | "sprch.kout, výlevka,dřez" 1*3 |  | 3 | [13 empty] | VV | 2 | 2 | True | 1 | ROZPOCET
60 | K | 721194109 | Vyvedení a upevnění odpadních výpustek DN 100 | kus | 5 |  | 0 | CS ÚRS 2016 01 |  |  | základní |  | 0 | 0 | 0 | 0 | 0 | 16 | K | 2 |  |  |  | ROZPOCET | 0 | 0 | 0 | 0 | 0 | 1 | 0 | 16 | -639837676
| VV |  | "klozety" 5 |  | 5 | [13 empty] | VV | 2 | 2 | True | 1 | ROZPOCET
61 | K | 721274122 | Přivzdušňovací ventil vnitřní odpadních potrubí DN 75 | kus | 1 |  | 0 | CS ÚRS 2016 01 |  |  | základní |  | 0 | 9e-05 | 9e-05 | 0 | 0 | 16 | K | 2 |  |  |  | ROZPOCET | 0 | 0 | 0 | 0 | 0 | 1 | 0 | 16 | 404405565
62 | K | 721290111 | Zkouška těsnosti potrubí kanalizace vodou do DN 125 | m | 53 |  | 0 | CS ÚRS 2016 01 |  |  | základní |  | 0 | 0 | 0 | 0 | 0 | 16 | K | 2 |  |  |  | ROZPOCET | 0 | 0 | 0 | 0 | 0 | 1 | 0 | 16 | -1122446438
63 | K | 721290821 | Přemístění vnitrostaveništní demontovaných hmot vnitřní kanalizace v objektech výšky do 6 m | t | 0.101 |  | 0 | CS ÚRS 2016 01 |  |  | základní |  | 0 | 0 | 0 | 0 | 0 | 16 | K | 2 |  |  |  | ROZPOCET | 0 | 0 | 0 | 0 | 0 | 1 | 0 | 16 | -836378161
64 | K | 998721101 | Přesun hmot tonážní pro vnitřní kanalizace v objektech v do 6 m | t | 0.261 |  | 0 | CS ÚRS 2016 01 |  |  | základní |  | 0 | 0 | 0 | 0 | 0 | 16 | K | 2 |  |  |  | ROZPOCET | 0 | 0 | 0 | 0 | 0 | 1 | 0 | 16 | -1966196301
| D | 722 | Zdravotechnika - vnitřní vodovod |  |  |  | 0 | [5 empty] | 0 |  | 0.17025 |  | 0.02114 | 2 | D | 1 |  |  |  | ROZPOCET | [6 empty] | 0
65 | K | 722170801 | Demontáž rozvodů vody z plastů do D 25 | m | 75.5 |  | 0 | CS ÚRS 2016 01 |  |  | základní |  | 0 | 0 | 0 | 0.00028 | 0.02114 | 16 | K | 2 |  |  |  | ROZPOCET | 0 | 0 | 0 | 0 | 0 | 1 | 0 | 16 | 1037214780
| VV |  | "hlav. potrubí podél střední zdi" 13,5*3 |  | 40.5 | [13 empty] | VV | 2 | 2 | True | 0 | ROZPOCET
| VV |  | "ostzatníé potrubí, odhad" 35,0 |  | 35 | [13 empty] | VV | 2 | 2 | True | 0 | ROZPOCET
| VV |  | Součet |  | 75.5 | [13 empty] | VV | 2 | 4 | True | 1 | ROZPOCET
66 | K | 722131932 | Potrubí pozinkované závitové propojení potrubí DN 20 | kus | 4 |  | 0 | CS ÚRS 2016 01 |  |  | základní |  | 0 | 0.00043 | 0.00172 | 0 | 0 | 16 | K | 2 |  |  |  | ROZPOCET | 0 | 0 | 0 | 0 | 0 | 1 | 0 | 16 | -1079116076
| VV |  | "potrubí do 1.NP hotelu" 4 |  | 4 | [13 empty] | VV | 2 | 2 | True | 1 | ROZPOCET
67 | K | 722174002 | Potrubí vodovodní plastové PPR svar polyfuze PN 16 D 20 x 2,8 mm | m | 47.08 |  | 0 | CS ÚRS 2016 01 |  |  | základní |  | 0 | 0.00066 | 0.031073 | 0 | 0 | 16 | K | 2 |  |  |  | ROZPOCET | 0 | 0 | 0 | 0 | 0 | 1 | 0 | 16 | -180271923
| VV |  | 42,8*1,1 |  | 47.08 | [13 empty] | VV | 2 | 2 | True | 1 | ROZPOCET
68 | K | 722174003 | Potrubí vodovodní plastové PPR svar polyfuze PN 16 D 25 x 3,5 mm | m | 59.18 |  | 0 | CS ÚRS 2016 01 |  |  | základní |  | 0 | 0.00091 | 0.053854 | 0 | 0 | 16 | K | 2 |  |  |  | ROZPOCET | 0 | 0 | 0 | 0 | 0 | 1 | 0 | 16 | 1044201247
| VV |  | 53,8*1,1 |  | 59.18 | [13 empty] | VV | 2 | 2 | True | 1 | ROZPOCET
69 | K | 722174004 | Potrubí vodovodní plastové PPR svar polyfuze PN 16 D 32 x 4,4 mm | m | 13.97 |  | 0 | CS ÚRS 2016 01 |  |  | základní |  | 0 | 0.00119 | 0.016624 | 0 | 0 | 16 | K | 2 |  |  |  | ROZPOCET | 0 | 0 | 0 | 0 | 0 | 1 | 0 | 16 | -1575848141
| VV |  | 12,7*1,1 |  | 13.97 | [13 empty] | VV | 2 | 2 | True | 1 | ROZPOCET
70 | K | 722174062 | Potrubí vodovodní plastové křížení PPR svar polyfuze PN 20 D 20 x 3,4 mm | kus | 6 |  | 0 | CS ÚRS 2016 01 |  |  | základní |  | 0 | 0.0007 | 0.0042 | 0 | 0 | 16 | K | 2 |  |  |  | ROZPOCET | 0 | 0 | 0 | 0 | 0 | 1 | 0 | 16 | -781307391
71 | K | 722181221 | Ochrana vodovodního potrubí přilepenými tepelně izolačními trubicemi z PE tl do 10 mm DN do 22 mm | m | 106.26 |  | 0 | CS ÚRS 2016 01 |  |  | základní |  | 0 | 5e-05 | 0.005313 | 0 | 0 | 16 | K | 2 |  |  |  | ROZPOCET | 0 | 0 | 0 | 0 | 0 | 1 | 0 | 16 | -1677778766
| VV |  | "DN 15,DN 20" 47,08+59,18 |  | 106.26 | [13 empty] | VV | 2 | 2 | True | 1 | ROZPOCET
72 | K | 722181222 | Ochrana vodovodního potrubí přilepenými tepelně izolačními trubicemi z PE tl do 10 mm DN do 42 mm | m | 14 |  | 0 | CS ÚRS 2016 01 |  |  | základní |  | 0 | 7e-05 | 0.00098 | 0 | 0 | 16 | K | 2 |  |  |  | ROZPOCET | 0 | 0 | 0 | 0 | 0 | 1 | 0 | 16 | 1720652681
73 | K | 722190401 | Vyvedení a upevnění výpustku do DN 25 | kus | 30 |  | 0 | CS ÚRS 2016 01 |  |  | základní |  | 0 | 0 | 0 | 0 | 0 | 16 | K | 2 |  |  |  | ROZPOCET | 0 | 0 | 0 | 0 | 0 | 1 | 0 | 16 | -281794299
| VV |  | "klozety,pisoiry" 1*7 |  | 7 | [13 empty] | VV | 2 | 2 | True | 0 | ROZPOCET
| VV |  | "klozety" 1*5 |  | 5 | [13 empty] | VV | 2 | 2 | True | 0 | ROZPOCET
| VV |  | "sprch.kout, dřez, umyvad.,výlevka"2*9 |  | 18 | [13 empty] | VV | 2 | 2 | True | 0 | ROZPOCET
| VV |  | Součet |  | 30 | [13 empty] | VV | 2 | 4 | True | 1 | ROZPOCET
74 | K | 722190901 | Uzavření nebo otevření vodovodního potrubí při opravách | kus | 12 |  | 0 | CS ÚRS 2016 01 |  |  | základní |  | 0 | 0 | 0 | 0 | 0 | 16 | K | 2 |  |  |  | ROZPOCET | 0 | 0 | 0 | 0 | 0 | 1 | 0 | 16 | -53195583
75 | K | 722220211 | Koleno přechodové 90° PPR PN 20 D 20 x G 1/2 s kovovým vnitřním závitem | kus | 30 |  | 0 | CS ÚRS 2016 01 |  |  | základní |  | 0 | 7e-05 | 0.0021 | 0 | 0 | 16 | K | 2 |  |  |  | ROZPOCET | 0 | 0 | 0 | 0 | 0 | 1 | 0 | 16 | 1320440319
| VV |  | "klozety,pisoiry" 1*7 |  | 7 | [13 empty] | VV | 2 | 2 | True | 0 | ROZPOCET
| VV |  | "klozety" 1*5 |  | 5 | [13 empty] | VV | 2 | 2 | True | 0 | ROZPOCET
| VV |  | "sprch.kout, dřez, umyvad.,výlevka"2*9 |  | 18 | [13 empty] | VV | 2 | 2 | True | 0 | ROZPOCET
| VV |  | Součet |  | 30 | [13 empty] | VV | 2 | 4 | True | 1 | ROZPOCET
76 | K | 722240101 | Ventily plastové PPR přímé DN 20 | kus | 8 |  | 0 | CS ÚRS 2016 01 |  |  | základní |  | 0 | 0.00076 | 0.00608 | 0 | 0 | 16 | K | 2 |  |  |  | ROZPOCET | 0 | 0 | 0 | 0 | 0 | 1 | 0 | 16 | 2013109136
77 | K | 722262221 | Vodoměr závitový jednovtokový suchoběžný do 40 °C G 1/2 x 80 mm Qn 1,5 m3/s horizontální | kus | 4 |  | 0 | CS ÚRS 2016 01 |  |  | základní |  | 0 | 0.00338 | 0.01352 | 0 | 0 | 16 | K | 2 |  |  |  | ROZPOCET | 0 | 0 | 0 | 0 | 0 | 1 | 0 | 16 | 393344026
78 | K | 722263201 | Vodoměr závitový jednovtokový suchoběžný do 100 °C G 1/2 x 80 mm Qn 1,5 m3/s horizontální | kus | 4 |  | 0 | CS ÚRS 2016 01 |  |  | základní |  | 0 | 0.00327 | 0.01308 | 0 | 0 | 16 | K | 2 |  |  |  | ROZPOCET | 0 | 0 | 0 | 0 | 0 | 1 | 0 | 16 | 425701433
79 | K | 722290226 | Zkouška těsnosti vodovodního potrubí závitového do DN 50 | m | 114.25 |  | 0 | CS ÚRS 2016 01 |  |  | základní |  | 0 | 0.00019 | 0.021708 | 0 | 0 | 16 | K | 2 |  |  |  | ROZPOCET | 0 | 0 | 0 | 0 | 0 | 1 | 0 | 16 | 1710073506
80 | K | 722290822 | Přemístění vnitrostaveništní demontovaných hmot pro vnitřní vodovod v objektech výšky do 12 m | t | 0.021 |  | 0 | CS ÚRS 2016 01 |  |  | základní |  | 0 | 0 | 0 | 0 | 0 | 16 | K | 2 |  |  |  | ROZPOCET | 0 | 0 | 0 | 0 | 0 | 1 | 0 | 16 | -637665784
81 | K | 998722101 | Přesun hmot tonážní pro vnitřní vodovod v objektech v do 6 m | t | 0.17 |  | 0 | CS ÚRS 2016 01 |  |  | základní |  | 0 | 0 | 0 | 0 | 0 | 16 | K | 2 |  |  |  | ROZPOCET | 0 | 0 | 0 | 0 | 0 | 1 | 0 | 16 | 403399740
| D | 725 | Zdravotechnika - zařizovací předměty |  |  |  | 0 | [5 empty] | 0 |  | 0.18141 |  | 0.07758 | 2 | D | 1 |  |  |  | ROZPOCET | [6 empty] | 0
82 | K | 725110811 | Demontáž klozetů splachovací s nádrží | soubor | 2 |  | 0 | CS ÚRS 2016 01 |  |  | základní |  | 0 | 0 | 0 | 0.01933 | 0.03866 | 16 | K | 2 |  |  |  | ROZPOCET | 0 | 0 | 0 | 0 | 0 | 1 | 0 | 16 | 1231092121
84 | K | 725121521 | Pisoárový záchodek automatický s infračerveným senzorem | soubor | 2 |  | 0 | CS ÚRS 2016 01 |  |  | základní |  | 0 | 0.01608 | 0.03216 | 0 | 0 | 16 | K | 2 |  |  |  | ROZPOCET | 0 | 0 | 0 | 0 | 0 | 1 | 0 | 16 | -150853468
85 | K | 725210821 | Demontáž umyvadel bez výtokových armatur | soubor | 2 |  | 0 | CS ÚRS 2016 01 |  |  | základní |  | 0 | 0 | 0 | 0.01946 | 0.03892 | 16 | K | 2 |  |  |  | ROZPOCET | 0 | 0 | 0 | 0 | 0 | 1 | 0 | 16 | 474798421
86 | K | 725211602 | Umyvadlo keramické připevněné na stěnu šrouby bílé bez krytu na sifon 550 mm | soubor | 4 |  | 0 | CS ÚRS 2016 01 |  |  | základní |  | 0 | 0.01476 | 0.05904 | 0 | 0 | 16 | K | 2 |  |  |  | ROZPOCET | 0 | 0 | 0 | 0 | 0 | 1 | 0 | 16 | 1772144342
87 | K | 725211681 | Umyvadlo keramické zdravotní připevněné na stěnu šrouby bílé 640 mm | soubor | 1 |  | 0 | CS ÚRS 2016 01 |  |  | základní |  | 0 | 0.01879 | 0.01879 | 0 | 0 | 16 | K | 2 |  |  |  | ROZPOCET | 0 | 0 | 0 | 0 | 0 | 1 | 0 | 16 | -496645519
88 | K | 725211701 | Umývátko keramické stěnové 400 mm | soubor | 1 |  | 0 | CS ÚRS 2016 01 |  |  | základní |  | 0 | 0.01076 | 0.01076 | 0 | 0 | 16 | K | 2 |  |  |  | ROZPOCET | 0 | 0 | 0 | 0 | 0 | 1 | 0 | 16 | -1651512402
89 | K | 725241112 | Vanička sprchová akrylátová čtvercová 900x900 mm | soubor | 1 |  | 0 | CS ÚRS 2015 01 |  |  | základní |  | 0 | 0.01388 | 0.01388 | 0 | 0 | 16 | K | 2 |  |  |  | ROZPOCET | 0 | 0 | 0 | 0 | 0 | 1 | 0 | 16 | 11332136
90 | K | 725245103 | Zástěna sprchová jednokřídlá do výšky 2000 mm a šířky 900 mm | soubor | 1 |  | 0 | CS ÚRS 2015 01 |  |  | základní |  | 0 | 0.01034 | 0.01034 | 0 | 0 | 16 | K | 2 |  |  |  | ROZPOCET | 0 | 0 | 0 | 0 | 0 | 1 | 0 | 16 | -1115705451
91 | K | 725311121 | Dřez jednoduchý nerezový se zápachovou uzávěrkou s odkapávací plochou 560x480 mm a miskou | soubor | 1 |  | 0 | CS ÚRS 2016 01 |  |  | základní |  | 0 | 0.00494 | 0.00494 | 0 | 0 | 16 | K | 2 |  |  |  | ROZPOCET | 0 | 0 | 0 | 0 | 0 | 1 | 0 | 16 | -1766925438
92 | K | 725331111 | Výlevka bez výtokových armatur keramická se sklopnou plastovou mřížkou 425 mm | soubor | 1 |  | 0 | CS ÚRS 2016 01 |  |  | základní |  | 0 | 0.0147 | 0.0147 | 0 | 0 | 16 | K | 2 |  |  |  | ROZPOCET | 0 | 0 | 0 | 0 | 0 | 1 | 0 | 16 | 722507629
93 | K | 725590811 | Přemístění vnitrostaveništní demontovaných pro zařizovací předměty v objektech výšky do 6 m | t | 0.145 |  | 0 | CS ÚRS 2016 01 |  |  | základní |  | 0 | 0 | 0 | 0 | 0 | 16 | K | 2 |  |  |  | ROZPOCET | 0 | 0 | 0 | 0 | 0 | 1 | 0 | 16 | -394071379
94 | K | 725821316 | Baterie dřezové nástěnné pákové s otáčivým plochým ústím a délkou ramínka 300 mm | soubor | 7 |  | 0 | CS ÚRS 2016 01 |  |  | základní |  | 0 | 0.00196 | 0.01372 | 0 | 0 | 16 | K | 2 |  |  |  | ROZPOCET | 0 | 0 | 0 | 0 | 0 | 1 | 0 | 16 | -1719059406
95 | K | 725841311 | Baterie sprchové nástěnné pákové | soubor | 1 |  | 0 | CS ÚRS 2016 01 |  |  | základní |  | 0 | 0.00184 | 0.00184 | 0 | 0 | 16 | K | 2 |  |  |  | ROZPOCET | 0 | 0 | 0 | 0 | 0 | 1 | 0 | 16 | -1488624124
96 | K | 725980123 | Dvířka 30/30 | kus | 4 |  | 0 | CS ÚRS 2016 01 |  |  | základní |  | 0 | 0.00031 | 0.00124 | 0 | 0 | 16 | K | 2 |  |  |  | ROZPOCET | 0 | 0 | 0 | 0 | 0 | 1 | 0 | 16 | -1197295638
97 | K | 998725101 | Přesun hmot tonážní pro zařizovací předměty v objektech v do 6 m | t | 0.181 |  | 0 | CS ÚRS 2016 01 |  |  | základní |  | 0 | 0 | 0 | 0 | 0 | 16 | K | 2 |  |  |  | ROZPOCET | 0 | 0 | 0 | 0 | 0 | 1 | 0 | 16 | 1445762183
| D | 726 | Zdravotechnika - předstěnové instalace |  |  |  | 0 | [5 empty] | 0 |  | 0.09475 |  | 0 | 2 | D | 1 |  |  |  | ROZPOCET | [6 empty] | 0
99 | K | 726131041 | Instalační předstěna - klozet závěsný v 1120 mm s ovládáním zepředu do lehkých stěn s kovovou kcí | soubor | 4 |  | 0 | CS ÚRS 2016 01 |  |  | základní |  | 0 | 0.01865 | 0.0746 | 0 | 0 | 16 | K | 2 |  |  |  | ROZPOCET | 0 | 0 | 0 | 0 | 0 | 1 | 0 | 16 | 326979135
100 | K | 726131043 | Instalační předstěna - klozet závěsný v 1120 mm s ovládáním zepředu pro postižené do stěn s kov kcí | soubor | 1 |  | 0 | CS ÚRS 2016 01 |  |  | základní |  | 0 | 0.01765 | 0.01765 | 0 | 0 | 16 | K | 2 |  |  |  | ROZPOCET | 0 | 0 | 0 | 0 | 0 | 1 | 0 | 16 | 93501382
101 | K | 726191002 | Souprava pro předstěnovou montáž | soubor | 5 |  | 0 | CS ÚRS 2016 01 |  |  | základní |  | 0 | 0.0005 | 0.0025 | 0 | 0 | 16 | K | 2 |  |  |  | ROZPOCET | 0 | 0 | 0 | 0 | 0 | 1 | 0 | 16 | -541894126
102 | K | 998726111 | Přesun hmot tonážní pro instalační prefabrikáty v objektech v do 6 m | t | 0.095 |  | 0 | CS ÚRS 2016 01 |  |  | základní |  | 0 | 0 | 0 | 0 | 0 | 16 | K | 2 |  |  |  | ROZPOCET | 0 | 0 | 0 | 0 | 0 | 1 | 0 | 16 | -1743299712
| D | OST | Ostatní |  |  |  | 0 | [5 empty] | 0 |  | 0 |  | 0 | 4 | D | 0 |  |  |  | ROZPOCET | [6 empty] | 0
98 | K | 722290234 | Proplach a dezinfekce vodovodního potrubí do DN 80, včetně laboratorního rozboru pitné vody v rozsahu krácený rozbor | m | 114.25 |  | 0 |  |  |  | základní |  | 0 | 0 | 0 | 0 | 0 | 262144 | K | 1 |  |  |  | ROZPOCET | 0 | 0 | 0 | 0 | 0 | 1 | 0 | 262144 | -1941144788
[19 empty] | VV | 1 | 2 | True | 1 | ROZPOCET

## Pokyny pro vyplnění
Struktura údajů, formát souboru a metodika pro zpracování
Struktura
Soubor je složen ze záložky Rekapitulace stavby a záložek s názvem soupisu prací pro jednotlivé objekty ve formátu XLS. Každá ze záložek přitom obsahuje
ještě samostatné sestavy vymezené orámovaním a nadpisem sestavy.
Rekapitulace stavby obsahuje sestavu Rekapitulace stavby a Rekapitulace objektů stavby a soupisů prací.
V sestavě Rekapitulace stavby jsou uvedeny informace identifikující předmět veřejné zakázky na stavební práce, KSO, CC-CZ, CZ-CPV, CZ-CPA a rekapitulaci
celkové nabídkové ceny uchazeče.
V sestavě Rekapitulace objektů stavby a soupisů prací je uvedena rekapitulace stavebních objektů, inženýrských objektů, provozních souborů,
vedlejších a ostatních nákladů a ostatních nákladů s rekapitulací nabídkové ceny za jednotlivé soupisy prací. Na základě údaje Typ je možné
identifikovat, zda se jedná o objekt nebo soupis prací pro daný objekt:
|  | STA | Stavební objekt pozemní
|  | ING | Stavební objekt inženýrský
|  | PRO | Provozní soubor
|  | VON | Vedlejší a ostatní náklady
|  | OST | Ostatní
|  | Soupis | Soupis prací pro daný typ objektu
Soupis prací pro jednotlivé objekty obsahuje sestavy Krycí list soupisu, Rekapitulace členění soupisu prací, Soupis prací. Za soupis prací může být považován
i objekt stavby v případě, že neobsahuje podřízenou zakázku.
Krycí list soupisu obsahuje rekapitulaci informací o předmětu veřejné zakázky ze sestavy Rekapitulace stavby, informaci o zařazení objektu do KSO,
CC-CZ, CZ-CPV, CZ-CPA a rekapitulaci celkové nabídkové ceny uchazeče za aktuální soupis prací.
Rekapitulace členění soupisu prací obsahuje rekapitulaci soupisu prací ve všech úrovních členění soupisu tak, jak byla tato členění použita (např.
stavební díly, funkční díly, případně jiné členění) s rekapitulací nabídkové ceny.
Soupis prací obsahuje položky veškerých stavebních nebo montážních prací, dodávek materiálů a služeb nezbytných pro zhotovení stavebního objektu,
inženýrského objektu, provozního souboru, vedlejších a ostatních nákladů.
Pro položky soupisu prací se zobrazují následující informace:
|  | PČ |  | Pořadové číslo položky v aktuálním soupisu
|  | TYP |  | Typ položky: K - konstrukce, M - materiál, PP - plný popis, PSC - poznámka k souboru cen, P - poznámka k položce, VV - výkaz výměr
|  | Kód |  | Kód položky
|  | Popis |  | Zkrácený popis položky
|  | MJ |  | Měrná jednotka položky
|  | Množství |  | Množství v měrné jednotce
|  | J.cena |  | Jednotková cena položky. Zadaní může obsahovat namísto J.ceny sloupce J.materiál a J.montáž, jejichž součet definuje
J.cenu položky.
|  | Cena celkem |  | Celková cena položky daná jako součin množství a j.ceny
|  | Cenová soustava |  | Příslušnost položky do cenové soustavy
Ke každé položce soupisu prací se na samostatných řádcích může zobrazovat:
Plný popis položky
Poznámka k souboru cen a poznámka zadavatele
Výkaz výměr
Pokud je k řádku výkazu výměr evidovaný údaj ve sloupci Kód, jedná se o definovaný odkaz, na který se může odvolávat výkaz výměr z jiné položky.
Metodika pro zpracování
Jednotlivé sestavy jsou v souboru provázány. Editovatelné pole jsou zvýrazněny žlutým podbarvením, ostatní pole neslouží k editaci a nesmí být jakkoliv
modifikovány.
Uchazeč je pro podání nabídky povinen vyplnit žlutě podbarvená pole:
Pole Uchazeč v sestavě Rekapitulace stavby - zde uchazeč vyplní svůj název (název subjektu)
Pole IČ a DIČ v sestavě Rekapitulace stavby - zde uchazeč vyplní svoje IČ a DIČ
Datum v sestavě Rekapitulace stavby - zde uchazeč vyplní datum vytvoření nabídky
J.cena = jednotková cena v sestavě Soupis prací o maximálním počtu desetinných míst uvedených v poli
- pokud sestavy soupisů prací obsahují pole J.cena, musí být všechna tato pole vyplněna nenulovými kladnými číslicemi
Poznámka - nepovinný údaj pro položku soupisu
V případě, že sestavy soupisů prací neobsahují pole J.cena, potom ve všech soupisech prací obsahují pole:
- J.materiál - jednotková cena materiálu
- J.montáž - jednotková cena montáže
Uchazeč je v tomto případě povinen vyplnit všechna pole J.materiál a pole J.montáž nenulovými kladnými číslicemi. V případech, kdy položka
neobsahuje žádný materiál je přípustné, aby pole J.materiál bylo vyplněno nulou. V případech, kdy položka neobsahuje žádnou montáž je přípustné,
aby pole J.montáž bylo vyplněno nulou. Není však přípustné, aby obě pole - J.materiál, J.Montáž byly u jedné položky vyplněny nulou.
Rekapitulace stavby
Název |  |  | Povinný |  | Popis | Typ | Max. počet
atributu |  |  | (A/N) |  |  |  | znaků
Kód |  |  | A |  | Kód stavby | String | 20
Stavba |  |  | A |  | Název stavby | String | 120
Místo |  |  | N |  | Místo stavby | String | 50
Datum |  |  | A |  | Datum vykonaného exportu | Date
KSO |  |  | N |  | Klasifikace stavebního objektu | String | 15
CC-CZ |  |  | N |  | Klasifikace stavbeních děl | String | 15
CZ-CPV |  |  | N |  | Společný slovník pro veřejné zakázky | String | 20
CZ-CPA |  |  | N |  | Klasifikace produkce podle činností | String | 20
Zadavatel |  |  | N |  | Zadavatel zadaní | String | 50
IČ |  |  | N |  | IČ zadavatele zadaní | String | 20
DIČ |  |  | N |  | DIČ zadavatele zadaní | String | 20
Uchazeč |  |  | N |  | Uchazeč veřejné zakázky | String | 50
Projektant |  |  | N |  | Projektant | String | 50
Poznámka |  |  | N |  | Poznámka k zadání | String | 255
Sazba DPH |  |  | A |  | Rekapitulace sazeb DPH u položek soupisů | eGSazbaDph
Základna DPH |  |  | A |  | Základna DPH určena součtem celkové ceny z položek soupisů | Double
Hodnota DPH |  |  | A |  | Hodnota DPH | Double
Cena bez DPH |  |  | A |  | Celková cena bez DPH za celou stavbu. Sčítává se ze všech listů. | Double
Cena s DPH |  |  | A |  | Celková cena s DPH za celou stavbu | Double
Rekapitulace objektů stavby a soupisů prací
Název |  |  | Povinný |  | Popis | Typ | Max. počet
atributu |  |  | (A/N) |  |  |  | znaků
Kód |  |  | A |  | Přebírá se z Rekapitulace stavby | String | 20
Stavba |  |  | A |  | Přebírá se z Rekapitulace stavby | String | 120
Místo |  |  | N |  | Přebírá se z Rekapitulace stavby | String | 50
Datum |  |  | A |  | Přebírá se z Rekapitulace stavby | Date
Zadavatel |  |  | N |  | Přebírá se z Rekapitulace stavby | String | 50
Projektant |  |  | N |  | Přebírá se z Rekapitulace stavby | String | 50
Uchazeč |  |  | N |  | Přebírá se z Rekapitulace stavby | String | 50
Kód |  |  | A |  | Kód objektu | String | 20
Objektu, Soupis prací |  |  | A |  | Název objektu | String | 120
Cena bez DPH |  |  | A |  | Cena bez DPH za daný objekt | Double
Cena s DPH |  |  | A |  | Cena spolu s DPH za daný objekt | Double
Typ |  |  | A |  | Typ zakázky | eGTypZakazky
Krycí list soupisu
Název |  |  | Povinný |  | Popis | Typ | Max. počet
atributu |  |  | (A/N) |  |  |  | znaků
Stavba |  |  | A |  | Přebírá se z Rekapitulace stavby | String | 120
Objekt |  |  | A |  | Kód a název objektu | String | 20 + 120
Soupis |  |  | A |  | Kód a název soupisu | String | 20 + 120
KSO |  |  | N |  | Klasifikace stavebního objektu | String | 15
CC-CZ |  |  | N |  | Klasifikace stavbeních děl | String | 15
CZ-CPV |  |  | N |  | Společný slovník pro veřejné zakázky | String | 20
CZ-CPA |  |  | N |  | Klasifikace produkce podle činností | String | 20
Místo |  |  | N |  | Přebírá se z Rekapitulace stavby | String | 50
Zadavatel |  |  | N |  | Přebírá se z Rekapitulace stavby | String | 50
Uchazeč |  |  | N |  | Přebírá se z Rekapitulace stavby | String | 50
Projektant |  |  | N |  | Přebírá se z Rekapitulace stavby | String | 50
Poznámka |  |  | N |  | Poznámka k soupisu prací | String | 255
Sazba DPH |  |  | A |  | Rekapitulace sazeb DPH na položkách aktuálního soupisu | eGSazbaDph
Základna DPH |  |  | A |  | Základna DPH určena součtem celkové ceny z položek aktuálního soupisu | Double
Hodnota DPH |  |  | A |  | Hodnota DPH | Double
Cena bez DPH |  |  | A |  | Cena bez DPH za daný soupis | Double
Cena s DPH |  |  | A |  | Cena s DPH za daný soupis | Double
Rekapitulace členění soupisu prací
Název |  |  | Povinný |  | Popis | Typ | Max. počet
atributu |  |  | (A/N) |  |  |  | znaků
Stavba |  |  | A |  | Přebírá se z Rekapitulace stavby | String | 120
Objekt |  |  | A |  | Kód a název objektu, přebírá se z Krycího listu soupisu | String | 20 + 120
Soupis |  |  | A |  | Kód a název objektu, přebírá se z Krycího listu soupisu | String | 20 + 120
Místo |  |  | N |  | Přebírá se z Rekapitulace stavby | String | 50
Datum |  |  | A |  | Přebírá se z Rekapitulace stavby | Date
Zadavatel |  |  | N |  | Přebírá se z Rekapitulace stavby | String | 50
Projektant |  |  | N |  | Přebírá se z Rekapitulace stavby | String | 50
Uchazeč |  |  | N |  | Přebírá se z Rekapitulace stavby | String | 50
Kód dílu - Popis |  |  | A |  | Kód a název dílu ze soupisu | String | 20 + 100
Cena celkem |  |  | A |  | Cena celkem za díl ze soupisu | Double
Soupis prací
Název |  |  | Povinný |  | Popis | Typ | Max. počet
atributu |  |  | (A/N) |  |  |  | znaků
Stavba |  |  | A |  | Přebírá se z Rekapitulace stavby | String | 120
Objekt |  |  | A |  | Kód a název objektu | String | 20 + 120
Soupis |  |  | A |  | Přebírá se z Krycího listu soupisu | String | 20 + 120
Místo |  |  | N |  | Přebírá se z Krycího listu soupisu | String | 50
Datum |  |  | A |  | Přebírá se z Krycího listu soupisu | Date
Zadavatel |  |  | N |  | Přebírá se z Krycího listu soupisu | String | 50
Projektant |  |  | N |  | Přebírá se z Krycího listu soupisu | String | 50
Uchazeč |  |  | N |  | Přebírá se z Krycího listu soupisu | String | 50
PČ |  |  | A |  | Pořadové číslo položky soupisu | Long
Typ |  |  | A |  | Typ položky soupisu | eGTypPolozky | 1
Kód |  |  | A |  | Kód položky ze soupisu | String | 20
Popis |  |  | A |  | Popis položky ze soupisu | String | 255
MJ |  |  | A |  | Měrná jednotka položky | String | 10
Množství |  |  | A |  | Množství položky soupisu | Double
J.Cena |  |  | A |  | Jednotková cena položky | Double
Cena celkem |  |  | A |  | Cena celkem vyčíslena jako J.Cena * Množství | Double
Cenová soustava |  |  | N |  | Zařazení položky do cenové soustavy | String | 50
p |  |  | N |  | Poznámka položky ze soupisu | Memo
psc |  |  | N |  | Poznámka k souboru cen ze soupisu | Memo
pp |  |  | N |  | Plný popis položky ze soupisu | Memo
vv |  |  | N |  | Výkaz výměr (figura, výraz, výměra) ze soupisu | Text,Text,Double | 20, 150
Datová věta
Typ věty |  |  | Hodnota |  | Význam
eGSazbaDPH |  |  | základní |  | Základní sazba DPH
|  |  | snížená |  | Snížená sazba DPH
|  |  | nulová |  | Nulová sazba DPH
|  |  | zákl. přenesená |  | Základní sazba DPH přenesená
|  |  | sníž. přenesená |  | Snížená sazba DPH přenesená
eGTypZakazky |  |  | STA |  | Stavební objekt
|  |  | PRO |  | Provozní soubor
|  |  | ING |  | Inženýrský objekt
|  |  | VON |  | Vedlejší a ostatní náklady
|  |  | OST |  | Ostatní náklady
eGTypPolozky |  |  | 1 |  | Položka typu HSV
|  |  | 2 |  | Položka typu PSV
|  |  | 3 |  | Položka typu M
|  |  | 4 |  | Položka typu OST