## Titul
VÝMĚRY - REKAPITULACE
| NOSNÝ MATERIÁL VČ. MONTÁŽE |  | 0
| DODÁVKA |  | 0
| HZS |  | 0
| SVÍTIDLA |  | 0
| CELKEM BEZ DPH |  | 0
Rozpočet je zpracován podle ceníků platných v době zhotovení projektu. Je orientační,konkrétní cena bude určena dodavatelskou firmou.
V případě ojedinělého použití obchodních názvů ve specifikacích se jedná pouze o příklady
kvalitativního (technického) standartu provedení (výrobku, materiálu) nikterak neznemožňující
(neomezující) použití i jiných kvalitativně i technicky obdobných (srovnatelných) řešení.

## Materiál_sp
Nosný materiál vč. montáže
P.č. | CPV | SKP | Popis | Srovnatelný příklad | Množství | Jedn. | Jedn. cena | Kč
1 | 28421140-2 | 313000 | Kabel s PVC izolací, částečně v pod omítkou, kabelovém žlabu, v zemi kompletní dodávka včetně montáže a zapojení | CYKY J 5x1,5 Cu | 100 | m |  | 0
2 | 28421140-2 | 313000 | Kabel s PVC izolací, částečně v pod omítkou, kabelovém žlabu, v zemi kompletní dodávka včetně montáže a zapojení | CYKY J 3x4 Cu | 30 | m |  | 0
3 | 28421140-2 | 313000 | Kabel s PVC izolací, částečně v pod omítkou, kabelovém žlabu, v zemi kompletní dodávka včetně montáže a zapojení | CYKY J 3x2,5 Cu | 215 | m |  | 0
4 | 28421140-2 | 313000 | Kabel s PVC izolací, částečně v pod omítkou, kabelovém žlabu, v zemi kompletní dodávka včetně montáže a zapojení | CYKY J 3x1,5 Cu | 265 | m |  | 0
5 | 28421140-2 | 313000 | Kabel s PVC izolací, částečně v pod omítkou, kabelovém žlabu, v zemi kompletní dodávka včetně montáže a zapojení | CYKY O 3x1,5 Cu | 85 | m |  | 0
6 | 28422100-7 | 313000 | Vodič s PVC izolací, volně, ve zdi nebo v podlaze kompletní dodávka včetně montáže a zapojení | CY 4 Cu | 15 | m |  | 0
7 | 28422100-7 | 313000 | Vodič (lano) s PVC izolací, volně, ve zdi nebo v podlaze kompletní dodávka včetně montáže a zapojení | CYA 16 Cu | 30 | m |  | 0
8 | 28422100-7 | 313000 | Vodič (lano) s PVC izolací, volně, ve zdi nebo v podlaze kompletní dodávka včetně montáže a zapojení | CYA 25 Cu | 5 | m |  | 0
9 | 28420000-2 | 316000 | Plastová instalační lišta PVC 40x40 s víčkem, dodávka včetně montáže |  | 26 | m |  | 0
10 | 28420000-2 | 316000 | Plastová instalační lišta PVC 22x24 s víčkem, dodávka včetně montáže |  | 10 | m |  | 0
11 | 31214100-0 | 312025 | Spínač řazení 0/1, zápustný, bílý, 10 A, montáž s krytem jednotlivě nebo s jiným zařízením, kolébkový spínač kompletní dodávka včetně montáže a zapojení |  | 2 | ks |  | 0
12 | 31214100-0 | 312025 | Spínač řazení 1, zápustný, bílý, 10 A, montáž s krytem jednotlivě nebo s jiným zařízením, kolébkový spínač kompletní dodávka včetně montáže a zapojení |  | 1 | ks |  | 0
13 | 31214100-0 | 312025 | Spínač řazení 5, zápustný, 10 A, montáž s krytem jednotlivě nebo s jiným zařízením, kolébkový spínač kompletní dodávka včetně montáže a zapojení |  | 2 | ks |  | 0
14 | 31214100-0 | 312025 | Spínač řazení 6, zápustný, 10 A, montáž s krytem jednotlivě nebo s jiným zařízením, kolébkový spínač kompletní dodávka včetně montáže a zapojení |  | 6 | ks |  | 0
15 | 31214100-0 | 312025 | Spínač řazení 7, zápustný, 10 A, montáž s krytem jednotlivě nebo s jiným zařízením, kolébkový spínač kompletní dodávka včetně montáže a zapojení |  | 1 | ks |  | 0
16 | 31214100-0 | 312025 | Pohybový infrapasivní spínač s stropní, s nastavením času sepnutí, IP 20, 10A, 360 stupňů, max. do 7min.bílý, kompletní dodávka včetně montáže a zapojení |  | 11 | ks |  | 0
17 | 31214100-0 | 312025 | Pohybový infrapasivní spínač s nastavením času sepnutí, IP 20, 6A, 150 stupňů, max. 6m, max. do 5min.bílý, kompletní dodávka včetně montáže a zapojení |  | 2 | ks |  | 0
18 | 31214100-0 | 312025 | Doběhové relé do rozbočovací krabice pro ventilátor s nastavením času sepnutí, IP 20, 10A, kompletní dodávka včetně montáže a zapojení |  | 2 | ks |  | 0
19 | 31224100-3 | 312020 | Zásuvka jednoduchá vestavná bílá, 230V/16A, kompletní dodávka včetně montáže a zapojení |  | 16 | ks |  | 0
20 | 31224100-3 | 312020 | Zásuvka jednoduchá vestavná rudá, 230V/16A, kompletní dodávka včetně montáže a zapojení |  | 5 | ks |  | 0
21 | 31224100-3 | 312020 | Zásuvka jednoduchá vestavná rudá, 230V/16A, s přep. ochranou, kompletní dodávka včetně montáže a zapojení |  | 4 | ks |  | 0
22 | 31600000-2 | 312020 | Přístrojová krabice plastová pro zapuštěnou montáž jednoho nebo více přístrojů vedle sebe, určená k montáži do stěn, zdí. Kompletní dodávka včetně montáže |  | 35 | ks |  | 0
23 | 31600000-2 | 312020 | Rozbočovací krabice plastová pro zapuštěnou montáž se svorkovnicí s víčkem, určená k montáži do stěn, zdí. Kompletní dodávka včetně montáže a zapojení |  | 12 | ks |  | 0
24 | 31600000-2 | 312020 | Rozbočovací krabice plastová pro zapuštěnou montáž se svorkovnicí s víčkem (větší kruhová), určená k montáži do stěn, zdí. Kompletní dodávka včetně montáže a zapojení |  | 8 | ks |  | 0
25 | 31600000-2 | 312020 | Rozbočovací krabice plastová na omítku se svorkami. Kompletní dodávka včetně montáže a zapojení (ACIDUR) |  | 6 | ks |  | 0
26 | 31600000-2 | 312020 | Rozbočovací krabice plastová zapuštěná, čtveratá (125) se svorkovnicí. Kompletní dodávka včetně montáže a zapojení |  | 1 | ks |  | 0
27 | 45312311-0 | 453422 | Svorka pospojovací pro rozvody trubkových instalací vody.... Kompletní dodávka včetně montáže a zapojení |  | 12 | ks |  | 0
28 | 28420000-2 | 316000 | Plastová trubka ohebná PVC 2329 do zdi, podlahy dodávka včetně montáže |  | 6 | m |  | 0
29 | 28420000-2 | 316000 | Příchytka kabelová, plastová na zeď, do 15-ti kabelů, vč upevnění, hmoždinky, šroubu a montáže |  | 30 | ks |  | 0
[7 empty] | Celkem | 0
HZS
P.č. | CPV | SKP | HZS |  | Množství | Jedn. | Jedn. cena | Kč
1 | 50900000-4 | 453112 | Spolupráce s ostatními profesemi, práce mimo ceník |  | 35 | hod. |  | 0
2 | 50900000-4 | 453112 | Spolupráce s ostatními profesemi, investorem. |  | 25 | hod. |  | 0
3 | 50900000-4 | 453112 | Mont. práce vysoce kvalifikovaných osob mimo ceník, přepojení |  | 20 | hod. |  | 0
4 | 50900000-4 | 453112 | Mont. práce kvalifikovaných osob mimo ceník (demontáže, úklid) |  | 40 | hod. |  | 0
5 | 50900000-4 | 453112 | Spolupráce s revizním technikem |  | 3 | hod. |  | 0
6 | 50900000-4 | 453112 | Výchozí revize elektroinstalace |  | 15 | hod. |  | 0
[7 empty] | Celkem | 0

## Dodávka
Dodávka
P.č. | CPV | SKP | Označení | Popis |  | Množství | Jedn. | Jedn. cena | Kč
1 | 31214500-4 | 312031 | RMS | Rozvaděč RMS s náplní dle výkr.dokumentace, vč. montáže | Komplet vč. přídavných, propojovacích komponentů, typové zkoušky a zapojení. | 1 | ks |  | 0
2 | 31214500-4 | 312031 | RPR1 | Rozvaděč RPR1 s náplní dle výkr.dokumentace, vč. montáže | Komplet vč. přídavných, propojovacích komponentů, typové zkoušky a zapojení. | 1 | ks |  | 0
3 | 31214500-4 | 312031 |  | Osoušeč rukou, provedení antivandal, matná nerez ocel tl. 3mm, 230V/2250W, IP23, sepnutí senzorem, fixní tryska, včetně montáže |  | 4 | ks |  | 0
4 | 29712300-6 | 297123 |  | Podlahová zásuvková krabice do betonu s 12-ti moduly 45, 6x zásuvka 230/16A rudá, modul 45, 1x přepěťová ochrana III. stupeň, 4x prostorová rezerva pro slaboproudé zásuvky. Rozměr viditelný 243x243mm, výška 95 - 125mm. Vč. horního krytu dle podlahy. Kompletní dodávka vč. montáže, propojení trubkami a zapojení přístrojů. | OBO BETTERMANN UD HOME 9, modul 45 | 1 | ks |  | 0
0

## Svítidla
Svítidla a materiál pro osvětlení
Dodávka svítidel je myšlena jako kompletní vč. světelných zdrojů, montáže a recyklačních poplatků. Zářivková svítidla jsou kompenzovaná. Pokud tomu bude jinak, je nutno na tuto skutečnost upozornit.
P.č. | CPV | SKP | Typ | Popis | Srovnatelný příklad | Množství | Jedn. | Jedn. cena | Kč
1 | 31524000-5 | 315025 | A | svítidlo zářivkové vestavní, bezrámečková konstrukce, 82W, EVG 840K, těleso bíle lakovaný kov, difuzor OPAL polykarbonát, vč. zdrojů |  | 4 | ks |  | 0
2 | 31524000-5 | 315025 | A1 | svítidlo zářivkové vestavní, bezrámečková konstrukce, 36W, EVG 840K, těleso bíle lakovaný kov, difuzor OPAL polykarbonát, vč. zdroje |  | 10 | ks |  | 0
3 | 31524000-5 | 315025 | B | svítidlo zářivkové závěsné 4x 35/49W EVG 840K, těleso svítidla Al slitina, povrchová úprava dle výběru arch., difuzor OPAL polykarbonát, l= 2835mm, vyzařování DIR/INDIRECT, vč. zdrojů a závěsů |  | 4 | ks |  | 0
4 | 31524000-5 | 315025 | B1 | svítidlo zářivkové závěsné 8x 35/49W EVG 840K, těleso svítidla Al slitina, povrchová úprava dle výběru arch., difuzor OPAL polykarbonát, l= 5560mm, vyzařování DIR/INDIRECT, vč. zdrojů a závěsů |  | 1 | ks |  | 0
5 | 31524000-5 | 315025 | C | svítidlo žárovkové vestavné 2x18W EVG, těleso bíle lakovyný kov, difuzor matované sklo, IP 44, vč. zdroje |  | 20 | ks |  | 0
6 | 31524000-5 | 315025 | Nz | Svítidlo nouzové LED, přisazené s optikou hala, 3W, těleso svít. Al slitina povrch, úprava bílý lak, s vlastním zdrojem, 3 hodiny |  | 1 | ks |  | 0
7 | 31524000-5 | 315025 | Nz | Svítidlo nouzové LED, vestavné do SDK, 2W EVG, s piktogramem směru úniku, s vlastním zdrojem, 3 hodiny |  | 5 | ks |  | 0
[8 empty] | Celkem | 0