## sklad materiálu
Příloha č. 1 - Požadovaná technická specifikace | Jsou-li v zadávací dokumentaci či přílohách zadávací dokumentace pro doplnění popisu předmětu plnění zakázky uvedeny odkazy na konkrétní obchodní názvy - obchodní značky, obchodní firmy apod., jedná se pouze o vymezení požadovaného standardu a zadavatel pro plnění zakázky umožňuje použít i jiné technicky a kvalitativně srovnatelné řešení. Pokud tedy zadávací dokumentace vč. příloh obsahuje přímé nebo nepřímé odkazy na určité dodavatele nebo výrobky, nebo patenty na vynálezy, užitné vzory, průmyslové vzory, ochranné známky nebo označení původu, je to odůvodněno předmětem veřejné zakázky a zejména nutností dosažení přesného popisu požadovaného plnění. Zadavatel umožňuje možnost nabídnout rovnocenné řešení v souladu s § 89 odst. 5 a odst. 6 ZZVZ.
Automatický sklad plošného materiálu
Popis:
Technická specifikace - minimální požadavky | ANO | NE | Nabídnutý parametr | Poznámka
Zařízení pro hospodaření, skladování desek, s vakuovým manipulátorem, řízeno PC, včetně řídícího software pro zásobování velkoplošné pily materiálem. Autonomní zařízení.
Obslužný panel
Umístěný u místa naskladnění
Rozměr úhlopříčky displeje min. 21´´
Ovládací panel v českém jazyce
Software s MySQL datovou bankou
Rozměry skladu
Rozměr skladu - délka jeřábové dráhy min. 24.000 mm
Rozměr skladu - šířka mostu min. 12.000 mm
Konstrukce
Pohyb mostovky přes ozubeným řemenem
Most zavěšen na jeřábovou dráhu zespodu
Možnost umístění stohu materiálu mezi sloupy
Plovoucí konstrukce, bez podpůrných konstrukcí u sloupů
Naskladňovací místo do skladu - 2 ks
Maximální šířka desky pro naskladnění pro jedno místo min. 2.100 mm
Maximální délka desky pro naskladnění pro jedno místo min. 2.800 mm
Možnost naskladnění desky o délce 4.100 mm
Manipulátor
Minimální rozměr šířky dílce pro transport min. 600 mm
Maximální rozměr šířky dílce pro transport min. 2.100 mm
Minimální rozměr délky dílce pro transport min. 2.000 mm
Maximální rozměr délky dílce pro transport min. 4.200 mm
Manipulátor bez vakuové pumpy pro vytváření vakua
Minimální počet vakuových okruhů - 3
Nosnost manipulátoru min. 200 kg
Možnost manipulovat s materiálem od 0,8 mm tloušťky
Umístění desek ve skladu
Možnost kdykoliv měnit rozmístění desek ve skladu
Software
Ovládací software nainstalovaný na PC ovládacího pultu
Ovládací software nainstalovaný na PC v kanceláři
Komunikace softwaru s velkoplošnou pilou
Ovládací software v českém jazyce
Bezpečnost
Bezpečnostní plot proti náhodnému vniknutí osob
Bezpečnostní dveře do skladu s bezpečnostním zámkem dveří
Bezpečnostní světelná bariéra u naskladňovacích míst
Dodatečný bezpečnostní okruh (sklad pracuje i při aktivaci světelné bariéry)
Dokumentace
Dokumentace stroje v češtině
Potvrzuji pravdivost vyplněných údajů a prohlašuji, že nabídka odpovídá minimálním požadavkům uvedeným v zadávací dokumentaci.
…………………………………………………………………….........
podpis a razítko účastníka