## Kryci list
Výkaz výměr
Zakázka
Číslo zakázky | MITIS-2025-07
Zakázka | Jezero Poděbrady - hygienická zařízení
Klasifikace
Fáze | Příprava realizace
Komentář
Verze
Popis | Nabídka
Komentář
Firmy
Typ Firmy | Název
Uživatelé
Význam (funkce) | Jméno

## Rekapitulace
Zakázka:
_ | Jezero Poděbrady - hygienická zařízení
21 | Popis | Cena | Hmotnost | DPH | Cena s DPH
0
| SO_01: Budova hygienického zázemí |  | 83.7778
001: Zemní práce
| 002: Základy |  | 49.303
| 006: Úpravy povrchu |  | 21.1586
| 009: Ostatní konstrukce a práce |  | 4.4573
021-1: Silnoproud -rozvodnice
| 021-2: Elektroinstalace - krabice, spínače, zásuvky a osvětlení |  | 0.00063
| 021-3: Elektroinstalace - trubky, kabely, vodiče |  | 0.02825
| 021-4: Elektroinstalace - zednické, zemní a pomocné práce |  | 0.00336
021-5: Elektroinstalace - ostatní
021-6: Hromosvod
099: Přesun hmot HSV
| 711: Izolace proti vodě |  | 0.35788
| 712: Povlakové krytiny |  | 0.65089
| 713: Izolace tepelné |  | 0.13116
| 721: Vnitřní kanalizace |  | 0.06023
| 722: Vnitřní vodovod |  | 0.04454
| 725: Zařizovací předměty |  | 0.34229
| 726: Instalační prefabrikáty |  | 0.1029
| 762: Konstrukce tesařské |  | 3.3714
| 763: Konstrukce montované |  | 2.3304
| 764: Konstrukce klempířské |  | 0.12366
| 766: Konstrukce truhlářské |  | 1.0715
767: Konstrukce zámečnické
| 777: Podlahy lité |  | 0.1791
| 783: Nátěry |  | 0.03794
| 784: Malby |  | 0.022697
| SO_02: Vodovodní přípojka |  | 56.4045
| 001: Zemní práce |  | 38.2933
| 004: Vodorovné konstrukce |  | 13.3443
| 008: Trubní vedení |  | 4.759
009: Ostatní konstrukce a práce
099: Přesun hmot HSV
| 722: Vnitřní vodovod |  | 0.00788
| SO_03: Kanalizační přípojka |  | 2.5108
| 001: Zemní práce |  | 1.8772
| 004: Vodorovné konstrukce |  | 0.62169
| 008: Trubní vedení |  | 0.011964
099: Přesun hmot HSV
| SO_04: Elektro rozvody |  | 0.11756
021-5: Elektroinstalace - ostatní
| 921: Silnoproud |  | 0.03023
| 946: Zemní práce při externích montážích |  | 0.087334
SO_05: Ostatní náklady stavby
V01: Průzkumné, geodetické a projektové práce
V03: Zařízení staveniště
V06: Územní vlivy
V09: Ostatní náklady
0 | Celkem (bez DPH) | 0
| DPH | 0
0
0
| Celkem (včetně DPH) | 0

## Zakazka
[5 empty] | Poř. | Typ | Kód | Alter. kód | Popis | MJ | Výměra bez ztr. | Ztratné | Výměra | Jedn. cena | Cena | Jedn. hmotn. | Hmotnost | Jedn. suť | Suť | Sazba DPH | DPH | Cena s DPH | Komentář | Objekt | Oddíl
[9 empty] | SO_01: Budova hygienického zázemí | [5 empty] | 0 |  | 83.7778 |  | 0.04138 | _ | 0 | 0
[9 empty] | 001: Zemní práce | [5 empty] | 0 |  | 0 |  | 0 | _ | 0 | 0
##T2##N_Catalog_catGUID | ##T2##PRO_ITEM_catID | ##T2##PRO_ITEM_iteCode | ##T2##PRO_ITEM_szvCode | ##T2##PRO_ITEM_tevCode | 1 | SP | 122251101 |  | Odkopávky a prokopávky nezapažené v hornině třídy těžitelnosti I skupiny 3 objem do 20 m3 strojně | m3 | 18.8542 | 0 | 18.8542 | 0 | 0 |  | 0 |  | 0 | 21 | 0 | 0 |  | SO_01 | 001
[9 empty] | plocha stavby;12*5*0,1 |  | 6 | [8 empty] | _
[9 empty] | pod deskou;(2,98+1,82+5,18)*3,68*0,35 |  | 12.8542 | [8 empty] | _
[5 empty] | 2 | SP | 132251102 |  | Hloubení rýh nezapažených š do 800 mm v hornině třídy těžitelnosti I skupiny 3 objem do 50 m3 strojně | m3 | 15.3216 | 0 | 15.3216 | 0 | 0 |  | 0 |  | 0 | 21 | 0 | 0 |  | SO_01 | 001
[9 empty] | ((16,58*2+3,68*4)*0,4*0,8) |  | 15.3216 | [8 empty] | _
[5 empty] | 3 | SP | 162301101 |  | Vodorovné přemístění do 500 m výkopku/sypaniny z horniny tř. 1 až 4 | m3 | 34.177 | 0 | 34.177 | 0 | 0 |  | 0 |  | 0 | 21 | 0 | 0 |  | SO_01 | 001
[5 empty] | 4 | SP | 167151101 |  | Nakládání výkopku z hornin třídy těžitelnosti I skupiny 1 až 3 do 100 m3 | m3 | 34.177 | 0 | 34.177 | 0 | 0 |  | 0 |  | 0 | 21 | 0 | 0 |  | SO_01 | 001
[5 empty] | 5 | SP | 171152501 |  | Zhutnění podloží z hornin soudržných nebo nesoudržných pod násypy | m2 | 9.98 | 0 | 9.98 | 0 | 0 |  | 0 |  | 0 | 21 | 0 | 0 |  | SO_01 | 001
[9 empty] | pod deskou;(2,98+1,82+5,18) |  | 9.98 | [8 empty] | _
[5 empty] | 6 | SP | 171251201 |  | Uložení sypaniny na skládky nebo meziskládky | m3 | 34.177 | 0 | 34.177 | 0 | 0 |  | 0 |  | 0 | 21 | 0 | 0 |  | SO_01 | 001
_
[9 empty] | 002: Základy | [5 empty] | 0 |  | 49.303 |  | 0 | _ | 0 | 0
[5 empty] | 1 | SP | 273321611 |  | Základové desky ze ŽB bez zvýšených nároků na prostředí tř. C 30/37 | m3 | 5.509 | 0 | 5.509 | 0 | 0 | 2.5019 | 13.7827 |  | 0 | 21 | 0 | 0 |  | SO_01 | 002
[9 empty] | (2,98+1,82+5,18)*3,68*0,15 |  | 5.509 | [8 empty] | _
[5 empty] | 2 | SP | 273362021 |  | Výztuž základových desek svařovanými sítěmi Kari | t | 0.18363 | 15 | 0.21118 | 0 | 0 | 1.0628 | 0.22443 |  | 0 | 21 | 0 | 0 |  | SO_01 | 002
[9 empty] | (2,98+1,82+5,18)*3,68*0,005 |  | 0.18363 | [8 empty] | _
[5 empty] | 3 | SP | 274313611 |  | Základové pásy z betonu tř. C 16/20 | m3 | 15.3216 | 0 | 15.3216 | 0 | 0 | 2.301 | 35.2553 |  | 0 | 21 | 0 | 0 |  | SO_01 | 002
[9 empty] | ((16,58*2+3,68*4)*0,4*0,8) |  | 15.3216 | [8 empty] | _
[5 empty] | 4 | SP | 274353131 |  | Bednění kotevních otvorů v základových pásech průřezu přes 0,05 do 0,10 m2 hl do 1 m | kus | 3 | 0 | 3 | 0 | 0 | 0.01351 | 0.04053 |  | 0 | 21 | 0 | 0 |  | SO_01 | 002
_
[9 empty] | 006: Úpravy povrchu | [5 empty] | 0 |  | 21.1586 |  | 0 | _ | 0 | 0
[5 empty] | 1 | SP | 612381006 |  | Tenkovrstvá minerální zatíraná (škrábaná) omítka zrnitost 1,0 mm vnitřních stěn | m2 | 81.06 | 0 | 81.06 | 0 | 0 | 0.00189 | 0.1532 |  | 0 | 21 | 0 | 0 |  | SO_01 | 006
[9 empty] | vnitřní obvodové stěny; ((3,49*2+3,95*4+5,345*2)*3) |  | 100.41 | [8 empty] | _
[9 empty] | výplně otvorů; -(0,9*2*2+0,45*0,7*50) |  | -19.35 | [8 empty] | _
[5 empty] | 2 | SP | 631311115 |  | Mazanina tl přes 50 do 80 mm z betonu prostého bez zvýšených nároků na prostředí tř. C 20/25 | m3 | 3.088 | 0 | 3.088 | 0 | 0 | 2.5019 | 7.7258 |  | 0 | 21 | 0 | 0 |  | SO_01 | 006
[9 empty] | podlahy;38,6*0,08 |  | 3.088 | [8 empty] | _
[5 empty] | 3 | SP | 631319171 |  | Příplatek k mazanině tl přes 50 do 80 mm za stržení povrchu spodní vrstvy před vložením výztuže | m3 | 3.088 | 0 | 3.088 | 0 | 0 |  | 0 |  | 0 | 21 | 0 | 0 |  | SO_01 | 006
[5 empty] | 4 | SP | 631362021 |  | Výztuž mazanin svařovanými sítěmi Kari | t | 0.12159 | 15 | 0.13983 | 0 | 0 | 1.0628 | 0.14861 |  | 0 | 21 | 0 | 0 |  | SO_01 | 006
[9 empty] | podlahy;38,6*0,00315 |  | 0.12159 | [8 empty] | _
[5 empty] | 5 | SP | 632451456 |  | Potěr pískocementový tl přes 40 do 50 mm tř. C 25 běžný | m2 | 38.6 | 0 | 38.6 | 0 | 0 | 0.1117 | 4.3116 |  | 0 | 21 | 0 | 0 |  | SO_01 | 006
[9 empty] | podlahy;38,6 |  | 38.6 | [8 empty] | _
[5 empty] | 6 | SP | 637121116 |  | Okapový chodník z kačírku tl 350 mm s udusáním | m2 | 13.716 | 0 | 13.716 | 0 | 0 | 0.643 | 8.8194 |  | 0 | 21 | 0 | 0 |  | SO_01 | 006
[9 empty] | (12,275*2+4,87*2)*0,4 |  | 13.716 | [8 empty] | _
_
[9 empty] | 009: Ostatní konstrukce a práce | [5 empty] | 0 |  | 4.4573 |  | 0 | _ | 0 | 0
[5 empty] | 1 | SP | 009009R01 |  | Vytýčení stavby | kpl | 1 | 0 | 1 | 0 | 0 |  | 0 |  | 0 | 21 | 0 | 0 |  | SO_01 | 009
[5 empty] | 2 | H | 44932114 |  | přístroj hasicí ruční práškový PG 6 LE | kus | 1 | 0 | 1 | 0 | 0 | 0.012 | 0.012 |  | 0 | 21 | 0 | 0 |  | SO_01 | 009
[5 empty] | 3 | H | 59217001 |  | obrubník betonový zahradní 1000x50x250mm | m | 34.29 | 1 | 34.6329 | 0 | 0 | 0.028 | 0.96972 |  | 0 | 21 | 0 | 0 |  | SO_01 | 009
[5 empty] | 4 | SP | 916331112 |  | Osazení zahradního obrubníku betonového do lože z betonu s boční opěrou | m | 34.29 | 0 | 34.29 | 0 | 0 | 0.10095 | 3.4616 |  | 0 | 21 | 0 | 0 |  | SO_01 | 009
[9 empty] | (12,275*2+4,87*2) |  | 34.29 | [8 empty] | _
[5 empty] | 5 | SP | 949101111 |  | Lešení pomocné pro objekty pozemních staveb s lešeňovou podlahou v do 1,9 m zatížení do 150 kg/m2 | m2 | 38.6 | 0 | 38.6 | 0 | 0 | 0.00013 | 0.005018 |  | 0 | 21 | 0 | 0 |  | SO_01 | 009
[5 empty] | 6 | SP | 952901111 |  | Vyčištění budov bytové a občanské výstavby při výšce podlaží do 4 m | m2 | 38.6 | 0 | 38.6 | 0 | 0 | 4e-05 | 0.001544 |  | 0 | 21 | 0 | 0 |  | SO_01 | 009
[9 empty] | podlahy;38,6 |  | 38.6 | [8 empty] | _
[5 empty] | 7 | SP | 953943211 |  | Osazování hasicího přístroje | kus | 1 | 0 | 1 | 0 | 0 | 0.00018 | 0.00018 |  | 0 | 21 | 0 | 0 |  | SO_01 | 009
[5 empty] | 8 | SP | 953961212 |  | Kotvy chemickou patronou M 10 hl 90 mm do betonu, ŽB nebo kamene s vyvrtáním otvoru | kus | 52 | 0 | 52 | 0 | 0 | 4e-05 | 0.00208 |  | 0 | 21 | 0 | 0 |  | SO_01 | 009
[5 empty] | 9 | SP | 953965117 |  | Kotevní šroub pro chemické kotvy M 10 dl 190 mm | kus | 52 | 0 | 52 | 0 | 0 | 0.0001 | 0.0052 |  | 0 | 21 | 0 | 0 |  | SO_01 | 009
[5 empty] | 10 | SP | 953993325 |  | Osazení bezpečnostní, orientační nebo informační tabulky přivrtáním na dřevěnou konstrukci | kus | 2 | 0 | 2 | 0 | 0 | 1e-05 | 2e-05 |  | 0 | 21 | 0 | 0 |  | SO_01 | 009
_
[9 empty] | 021-1: Silnoproud -rozvodnice | [5 empty] | 0 |  | 0 |  | 0 | _ | 0 | 0
[5 empty] | 1 | SP | 021121R1 |  | 1.02-Zapuštěná rozvodnice, DistriTon RZA-Z-2S28-H,ozn. R1 sest. dle výkr. D.1.4.3-6 - dodávka + montáž | kus | 1 | 0 | 1 | 0 | 0 |  | 0 |  | 0 | 21 | 0 | 0 |  | SO_01 | 021-1
[5 empty] | 2 | MP | 2100710R1 |  | Hlavní uzemňovací uzel - HOP - dodávka + montáž | kus | 2 | 0 | 2 | 0 | 0 |  | 0 |  | 0 | 21 | 0 | 0 |  | SO_01 | 021-1
_
[9 empty] | 021-2: Elektroinstalace - krabice, spínače, zásuvky a osvětlení | [5 empty] | 0 |  | 0.00063 |  | 0 | _ | 0 | 0
[5 empty] | 1 | SP | 210202R01 |  | Recyklační poplatky svítidel | kus | 29 | 0 | 29 | 0 | 0 |  | 0 |  | 0 | 21 | 0 | 0 |  | SO_01 | 021-2
[5 empty] | 2 | H | 345355R1 |  | SPÍNAČ AUTOMATIC. SE SNÍMAČEM POH.,10A,250V, TYP 3299-A22180B+ RÁMEČEK + KRYT TANGO (BÍLÁ) | kus | 9 | 0 | 9 | 0 | 0 | 5e-05 | 0.00045 |  | 0 | 21 | 0 | 0 |  | SO_01 | 021-2
[5 empty] | 3 | H | 345551R1 |  | DOMOV. ZÁS. 2-NÁS.,TANGOI 16A, 250V,TYP 5513A-A22180B+RÁM. + KRYT TANGO, IP20, (BÍLÁ) | kus | 2 | 0 | 2 | 0 | 0 | 6e-05 | 0.00012 |  | 0 | 21 | 0 | 0 |  | SO_01 | 021-2
[5 empty] | 4 | SP | 348300R1 |  | SV. LED PRIMA LED 1.4ft PC 3200/840-1xLED 19,1W/2760lm 4000K,IP66 | kus | 2 | 0 | 2 | 0 | 0 |  | 0 |  | 0 | 21 | 0 | 0 |  | SO_01 | 021-2
[5 empty] | 5 | SP | 348300R2 |  | SV. LED MODUS BC3000KO, 1LED 25W/3000lm,4000K,IP65 | kus | 10 | 0 | 10 | 0 | 0 |  | 0 |  | 0 | 21 | 0 | 0 |  | SO_01 | 021-2
[5 empty] | 6 | SP | 348300R3 |  | SV. LED MODUS BC2000KO, 1LED 18W/2300lm,4000K,IP65 | kus | 12 | 0 | 12 | 0 | 0 |  | 0 |  | 0 | 21 | 0 | 0 |  | SO_01 | 021-2
[5 empty] | 7 | SP | 348300R4 |  | SV. LED PANLUX PN35200008 CORDELIA 1xLED 3W 300lm 3h OPEN AREA NM IP54 765 6500K | kus | 5 | 0 | 5 | 0 | 0 |  | 0 |  | 0 | 21 | 0 | 0 |  | SO_01 | 021-2
[5 empty] | 8 | SP | 348300R5 |  | Světelné zdroje svítidel | kus | 29 | 0 | 29 | 0 | 0 |  | 0 |  | 0 | 21 | 0 | 0 |  | SO_01 | 021-2
[5 empty] | 9 | H | 404660R1 |  | TLAČÍTKO POŽÁR. SCAME TYP 676, 25100, ČERVENÁ BARVA RAL 3000 (TOTAL STOP) | kus | 1 | 0 | 1 | 0 | 0 | 6e-05 | 6e-05 |  | 0 | 21 | 0 | 0 |  | SO_01 | 021-2
[5 empty] | 10 | MP | 741372021 |  | Montáž svítidlo LED interiérové přisazené nástěnné hranaté nebo kruhové do 0,09 m2 se zapojením vodičů | kus | 29 | 0 | 29 | 0 | 0 |  | 0 |  | 0 | 21 | 0 | 0 |  | SO_01 | 021-2
[5 empty] | 11 | SP | P1_00001 |  | krabice přístrojová např. KPR 68 | kus | 11 | 0 | 11 | 0 | 0 |  | 0 |  | 0 | 21 | 0 | 0 |  | SO_01 | 021-2
[5 empty] | 12 | SP | P1_00002 |  | krabice rozbočná 8111 vč. věnečku a víčka IP54 | kus | 1 | 0 | 1 | 0 | 0 |  | 0 |  | 0 | 21 | 0 | 0 |  | SO_01 | 021-2
[5 empty] | 13 | SP | P1_00003 |  | krabice univerz. např. KU 68- 1903 vč. věnečku a víčka | kus | 14 | 0 | 14 | 0 | 0 |  | 0 |  | 0 | 21 | 0 | 0 |  | SO_01 | 021-2
[5 empty] | 14 | SP | P1_00004 |  | krabice rozbočná např. KO 97/5 KA - vč. věnečku a víčka | kus | 8 | 0 | 8 | 0 | 0 |  | 0 |  | 0 | 21 | 0 | 0 |  | SO_01 | 021-2
[5 empty] | 15 | SP | P1_00032 |  | montáž vypínačů a přepínačů | kus | 12 | 0 | 12 | 0 | 0 |  | 0 |  | 0 | 21 | 0 | 0 |  | SO_01 | 021-2
_
[9 empty] | 021-3: Elektroinstalace - trubky, kabely, vodiče | [5 empty] | 0 |  | 0.02825 |  | 0 | _ | 0 | 0
[5 empty] | 1 | MP | 2101001R1 |  | Ukončení kabelů | kus | 5 | 0 | 5 | 0 | 0 |  | 0 |  | 0 | 21 | 0 | 0 |  | SO_01 | 021-3
[5 empty] | 2 | MP | 210220300 |  | Montáž svorka hromosvodná s jedním šroubem | kus | 6 | 0 | 6 | 0 | 0 |  | 0 |  | 0 | 21 | 0 | 0 |  | SO_01 | 021-3
[5 empty] | 3 | MP | 210801311 |  | Montáž vodiče Cu izolovaného plného nebo laněného s PVC pláštěm do 1 kV žíla 1,5 až 16 mm2 uloženého volně (např. CY, CHAH-V) | m | 22 | 0 | 22 | 0 | 0 |  | 0 |  | 0 | 21 | 0 | 0 |  | SO_01 | 021-3
[5 empty] | 4 | MP | 210812071 |  | Montáž kabelu Cu plného nebo laněného do 1 kV žíly 7x1,5až 2,5 mm2 (např. CYKY) bez ukončení uloženého volně nebo v liště | m | 8 | 0 | 8 | 0 | 0 |  | 0 |  | 0 | 21 | 0 | 0 |  | SO_01 | 021-3
[5 empty] | 5 | MP | 210813011 |  | Montáž kabelu Cu plného nebo laněného do 1 kV žíly 3x1,5 až 6 mm2 (např. CYKY) bez ukončení uloženého pevně | m | 131 | 0 | 131 | 0 | 0 |  | 0 |  | 0 | 21 | 0 | 0 |  | SO_01 | 021-3
[5 empty] | 6 | MP | 210813061 |  | Montáž kabelu Cu plného nebo laněného do 1 kV žíly 5x1,5 až 2,5 mm2 (např. CYKY) bez ukončení uloženého pevně | m | 43 | 0 | 43 | 0 | 0 |  | 0 |  | 0 | 21 | 0 | 0 |  | SO_01 | 021-3
[5 empty] | 7 | H | 34111030 |  | kabel instalační jádro Cu plné izolace PVC plášť PVC 450/750V (CYKY) 3x1,5mm2 | m | 104 | 0 | 104 | 0 | 0 | 0.00012 | 0.01248 |  | 0 | 21 | 0 | 0 |  | SO_01 | 021-3
[5 empty] | 8 | H | 34111036 |  | kabel instalační jádro Cu plné izolace PVC plášť PVC 450/750V (CYKY) 3x2,5mm2 | m | 27 | 0 | 27 | 0 | 0 | 0.00017 | 0.00459 |  | 0 | 21 | 0 | 0 |  | SO_01 | 021-3
[5 empty] | 9 | H | 34111090 |  | kabel instalační jádro Cu plné izolace PVC plášť PVC 450/750V (CYKY) 5x1,5mm2 | m | 35 | 0 | 35 | 0 | 0 | 0.00016 | 0.0056 |  | 0 | 21 | 0 | 0 |  | SO_01 | 021-3
[5 empty] | 10 | H | 34111110 |  | kabel instalační jádro Cu plné izolace PVC plášť PVC 450/750V (CYKY) 7x1,5mm2 | m | 8 | 0 | 8 | 0 | 0 | 0.00021 | 0.00168 |  | 0 | 21 | 0 | 0 |  | SO_01 | 021-3
[5 empty] | 11 | H | 341111R1 |  | kabel silový oheň retardující bezhalogenový bez funkční schopnosti při požáru třída reakce na oheň - B2cas1d1a1 jádro Cu 0,6/1kV (1-CXKH-V) 5x1,5mm2 | m | 10 | 0 | 10 | 0 | 0 | 0.00018 | 0.0018 |  | 0 | 21 | 0 | 0 |  | SO_01 | 021-3
[5 empty] | 12 | H | 34140825 |  | vodič propojovací jádro Cu plné izolace PVC 450/750V (H07V-U) 1x4mm2 | m | 14 | 0 | 14 | 0 | 0 | 5e-05 | 0.0007 |  | 0 | 21 | 0 | 0 |  | SO_01 | 021-3
[5 empty] | 13 | H | 34140826 |  | vodič propojovací jádro Cu plné izolace PVC 450/750V (H07V-U) 1x6mm2 | m | 8 | 0 | 8 | 0 | 0 | 7e-05 | 0.00056 |  | 0 | 21 | 0 | 0 |  | SO_01 | 021-3
[5 empty] | 14 | H | 35431012 |  | svorka uzemnění FeZn spojovací s příložkou | kus | 6 | 0 | 6 | 0 | 0 | 0.00014 | 0.00084 |  | 0 | 21 | 0 | 0 |  | SO_01 | 021-3
_
[9 empty] | 021-4: Elektroinstalace - zednické, zemní a pomocné práce | [5 empty] | 0 |  | 0.00336 |  | 0.04138 | _ | 0 | 0
[5 empty] | 1 | H | 23170002 |  | pěna montážní | litr | 3 | 0 | 3 | 0 | 0 | 0.00112 | 0.00336 |  | 0 | 21 | 0 | 0 |  | SO_01 | 021-4
[5 empty] | 2 | MP | 468081413 |  | Vybourání otvorů pro elektroinstalace ve zdivu betonovém pl do 0,02 m2 tl přes 30 do 45 cm | kus | 1 | 0 | 1 | 0 | 0 |  | 0 | 0.022 | 0.022 | 21 | 0 | 0 |  | SO_01 | 021-4
[5 empty] | 3 | MP | 4680941R1 |  | Vyvrtání otvorů pro elektroinstalační krabice ve stěnách z dřevotřísk. panelů | kus | 34 | 0 | 34 | 0 | 0 |  | 0 | 0.00057 | 0.01938 | 21 | 0 | 0 |  | SO_01 | 021-4
_
[9 empty] | 021-5: Elektroinstalace - ostatní | [5 empty] | 0 |  | 0 |  | 0 | _ | 0 | 0
[5 empty] | 1 | SP | 021-61 |  | VÝCHOZÍ REVIZE SILNOPROUDU | ks | 1 | 0 | 1 | 0 | 0 |  | 0 |  | 0 | 21 | 0 | 0 |  | SO_01 | 021-5
[5 empty] | 2 | SP | 210000X01 |  | Vypínání zařízení | kus | 1 | 0 | 1 | 0 | 0 |  | 0 |  | 0 | 21 | 0 | 0 |  | SO_01 | 021-5
[5 empty] | 3 | SP | 210000X02 |  | Fázování zařízení | kus | 1 | 0 | 1 | 0 | 0 |  | 0 |  | 0 | 21 | 0 | 0 |  | SO_01 | 021-5
_
[9 empty] | 021-6: Hromosvod | [5 empty] | 0 |  | 0 |  | 0 | _ | 0 | 0
[5 empty] | 1 | SP | 021-401 |  | hromosvodní svorka zkušební SZ V2A 8-10 mm | ks | 3 | 0 | 3 | 0 | 0 |  | 0 |  | 0 | 21 | 0 | 0 |  | SO_01 | 021-6
[5 empty] | 2 | SP | 021-402 |  | hromosvodní svorka universální SU V2A | ks | 6 | 0 | 6 | 0 | 0 |  | 0 |  | 0 | 21 | 0 | 0 |  | SO_01 | 021-6
[5 empty] | 3 | SP | 021-403 |  | hromosvodní svorka okapová SO V2A | ks | 3 | 0 | 3 | 0 | 0 |  | 0 |  | 0 | 21 | 0 | 0 |  | SO_01 | 021-6
[5 empty] | 4 | SP | 021-404 |  | svorka křížová SK 8-10mm | ks | 5 | 0 | 5 | 0 | 0 |  | 0 |  | 0 | 21 | 0 | 0 |  | SO_01 | 021-6
[5 empty] | 5 | SP | 021-405 |  | Svorka křížová SR03 pro vodič D 6-12mm+pásek 30/4 mm | ks | 4 | 0 | 4 | 0 | 0 |  | 0 |  | 0 | 21 | 0 | 0 |  | SO_01 | 021-6
[5 empty] | 6 | SP | 021-406 |  | hromosvodní podpěra na ploché střechy | ks | 20 | 0 | 20 | 0 | 0 |  | 0 |  | 0 | 21 | 0 | 0 |  | SO_01 | 021-6
[5 empty] | 7 | SP | 021-407 |  | Podpěra vedení pro vodič D 8-10mm do zateplené zdi vč. hmoždinek | ks | 14 | 0 | 14 | 0 | 0 |  | 0 |  | 0 | 21 | 0 | 0 |  | SO_01 | 021-6
[5 empty] | 8 | SP | 021-408 |  | Svorka k jímacím tyčím SJ 16/8-10mm | ks | 2 | 0 | 2 | 0 | 0 |  | 0 |  | 0 | 21 | 0 | 0 |  | SO_01 | 021-6
[5 empty] | 9 | SP | 021-411 |  | jímací tyč AlMgSi 1,5m na hřebenáč komplet | ks | 2 | 0 | 2 | 0 | 0 |  | 0 |  | 0 | 21 | 0 | 0 |  | SO_01 | 021-6
[5 empty] | 10 | SP | 021-412 |  | Podstavec s klínem pro jímací tyče vč. podložky | ks | 2 | 0 | 2 | 0 | 0 |  | 0 |  | 0 | 21 | 0 | 0 |  | SO_01 | 021-6
[5 empty] | 11 | SP | 021-413 |  | montážní hromosvodní práce | ks | 1 | 0 | 1 | 0 | 0 |  | 0 |  | 0 | 21 | 0 | 0 |  | SO_01 | 021-6
[5 empty] | 12 | SP | 021-415 |  | drát AlMgSi průřez 8mm | kg | 48 | 0 | 48 | 0 | 0 |  | 0 |  | 0 | 21 | 0 | 0 |  | SO_01 | 021-6
[5 empty] | 13 | SP | 021-416 |  | drát FeZn průřez 10mm izolovaný | kg | 16 | 0 | 16 | 0 | 0 |  | 0 |  | 0 | 21 | 0 | 0 |  | SO_01 | 021-6
[5 empty] | 14 | SP | 021-417 |  | pásek FeZn 30x4mm | kg | 43 | 0 | 43 | 0 | 0 |  | 0 |  | 0 | 21 | 0 | 0 |  | SO_01 | 021-6
_
[9 empty] | 099: Přesun hmot HSV | [5 empty] | 0 |  | 0 |  | 0 | _ | 0 | 0
[5 empty] | 1 | SP | 998018001 |  | Přesun hmot ruční pro budovy v do 6 m | t | 74.9189 | 0 | 74.9189 | 0 | 0 |  | 0 |  | 0 | 21 | 0 | 0 |  | SO_01 | 099
_
[9 empty] | 711: Izolace proti vodě | [5 empty] | 0 |  | 0.35788 |  | 0 | _ | 0 | 0
[5 empty] | 1 | H | 11163150 |  | lak penetrační asfaltový | t | 0.018347 | 0 | 0.018347 | 0 | 0 | 1 | 0.018347 |  | 0 | 21 | 0 | 0 |  | SO_01 | 711
[9 empty] | 52,419*0,00035 |  | 0.018347 | [8 empty] | _
[5 empty] | 2 | H | 62853005 |  | pás asfaltový natavitelný modifikovaný SBS tl 4,0mm s vložkou ze skleněné tkaniny a hrubozrnným břidličným posypem na horním povrchu | m2 | 52.419 | 15 | 60.2818 | 0 | 0 | 0.0048 | 0.28935 |  | 0 | 21 | 0 | 0 |  | SO_01 | 711
[5 empty] | 3 | H | 69311060 |  | geotextilie netkaná separační, ochranná, filtrační, drenážní PP 200g/m2 | m2 | 13.716 | 0 | 13.716 | 0 | 0 | 0.0002 | 0.0027432 |  | 0 | 21 | 0 | 0 |  | SO_01 | 711
[5 empty] | 4 | SP | 711111001 |  | Provedení izolace proti zemní vlhkosti vodorovné za studena nátěrem penetračním | m2 | 52.4185 | 0 | 52.4185 | 0 | 0 |  | 0 |  | 0 | 21 | 0 | 0 |  | SO_01 | 711
[9 empty] | (12,276*4,27) |  | 52.4185 | [8 empty] | _
[5 empty] | 5 | SP | 711141559 |  | Provedení izolace proti zemní vlhkosti pásy přitavením vodorovné NAIP | m2 | 52.419 | 0 | 52.419 | 0 | 0 | 0.0004 | 0.020968 |  | 0 | 21 | 0 | 0 |  | SO_01 | 711
[5 empty] | 6 | SP | 711161215 |  | Izolace proti zemní vlhkosti nopovou fólií svislá, nopek v 20,0 mm, tl do 1,0 mm | m2 | 26.472 | 0 | 26.472 | 0 | 0 | 0.0008 | 0.021178 |  | 0 | 21 | 0 | 0 |  | SO_01 | 711
[9 empty] | (12,275*2+4,27*2)*0,8 |  | 26.472 | [8 empty] | _
[5 empty] | 7 | SP | 711161383 |  | Izolace proti zemní vlhkosti nopovou fólií ukončení horní lištou | m | 33.09 | 0 | 33.09 | 0 | 0 | 0.00016 | 0.0052944 |  | 0 | 21 | 0 | 0 |  | SO_01 | 711
[9 empty] | (12,275*2+4,27*2) |  | 33.09 | [8 empty] | _
[5 empty] | 8 | SP | 711491272 |  | Provedení doplňků izolace proti vodě na ploše svislé z textilií vrstva ochranná | m2 | 13.716 | 0 | 13.716 | 0 | 0 |  | 0 |  | 0 | 21 | 0 | 0 |  | SO_01 | 711
[9 empty] | (12,275*2+4,87*2)*0,4 |  | 13.716 | [8 empty] | _
[5 empty] | 9 | SP | 998711201 |  | Přesun hmot procentní pro izolace proti vodě, vlhkosti a plynům v objektech v do 6 m | % | 3.05 | 0 | 3.05 | 0 | 0 |  | 0 |  | 0 | 21 | 0 | 0 |  | SO_01 | 711
_
[9 empty] | 712: Povlakové krytiny | [5 empty] | 0 |  | 0.65089 |  | 0 | _ | 0 | 0
[5 empty] | 1 | H | 59054255 |  | manžeta těsnící hydroizolační na prostupy potrubí | kus | 2 | 0 | 2 | 0 | 0 | 4e-05 | 8e-05 |  | 0 | 21 | 0 | 0 |  | SO_01 | 712
[5 empty] | 2 | H | 62857000 |  | pás asfaltový samolepicí modifikovaný SBS tl 4,0mm s vložkou kombinovanou z různých materiálů a hrubozrnným břidličným posypem na horním povrchu | m2 | 58.552 | 15 | 67.3348 | 0 | 0 | 0.0041 | 0.27607 |  | 0 | 21 | 0 | 0 |  | SO_01 | 712
[5 empty] | 3 | H | 62857040 |  | pás asfaltový natavitelný modifikovaný SBS tl 4,0mm s vložkou kombinovanou z hliníkové fólie a skleněné rohože a jemnozrnným minerálním posypem na horním povrchu | m2 | 58.552 | 15 | 67.3348 | 0 | 0 | 0.0048 | 0.32321 |  | 0 | 21 | 0 | 0 |  | SO_01 | 712
[5 empty] | 4 | SP | 712331111 |  | Provedení povlakové krytiny střech do 10° podkladní vrstvy pásy na sucho samolepící | m2 | 58.5517 | 0 | 58.5517 | 0 | 0 |  | 0 |  | 0 | 21 | 0 | 0 |  | SO_01 | 712
[9 empty] | krytina střechy;12,275*4,77 |  | 58.5517 | [8 empty] | _
[5 empty] | 5 | SP | 712341559 |  | Provedení povlakové krytiny střech do 10° pásy NAIP přitavením v plné ploše | m2 | 58.5517 | 0 | 58.5517 | 0 | 0 | 0.00088 | 0.051526 |  | 0 | 21 | 0 | 0 |  | SO_01 | 712
[9 empty] | krytina střechy;12,275*4,77 |  | 58.5517 | [8 empty] | _
[5 empty] | 6 | SP | 998712201 |  | Přesun hmot procentní pro krytiny povlakové v objektech v do 6 m | % | 2.71 | 0 | 2.71 | 0 | 0 |  | 0 |  | 0 | 21 | 0 | 0 |  | SO_01 | 712
_
[9 empty] | 713: Izolace tepelné | [5 empty] | 0 |  | 0.13116 |  | 0 | _ | 0 | 0
[5 empty] | 1 | H | 28376142 |  | klín izolační EPS 150 spád do 5% | m3 | 4.6842 | 2 | 4.7778 | 0 | 0 | 0.025 | 0.11945 |  | 0 | 21 | 0 | 0 |  | SO_01 | 713
[9 empty] | 58,552*0,08 |  | 4.6842 | [8 empty] | _
[5 empty] | 2 | H | 59051311 |  | hmoždinka pro dřevěné a kovové podklady šroubovací fasádní s kovovým trnem pro montáž TI 6x60x120mm | kus | 292.75 | 0 | 292.75 | 0 | 0 | 2e-05 | 0.005855 |  | 0 | 21 | 0 | 0 |  | SO_01 | 713
[9 empty] | 58,55*5 |  | 292.75 | [8 empty] | _
[5 empty] | 3 | SP | 713141161 |  | Montáž izolace tepelné střech plochých tl do 130 mm šrouby vnitřní pole, budova v do 20 m | m2 | 58.5517 | 0 | 58.5517 | 0 | 0 | 0.0001 | 0.0058552 |  | 0 | 21 | 0 | 0 |  | SO_01 | 713
[9 empty] | krytina střechy;12,275*4,77 |  | 58.5517 | [8 empty] | _
[5 empty] | 4 | SP | 998713201 |  | Přesun hmot procentní pro izolace tepelné v objektech v do 6 m | % | 1.77 | 0 | 1.77 | 0 | 0 |  | 0 |  | 0 | 21 | 0 | 0 |  | SO_01 | 713
_
[9 empty] | 721: Vnitřní kanalizace | [5 empty] | 0 |  | 0.06023 |  | 0 | _ | 0 | 0
[5 empty] | 1 | SP | 721174042 |  | Potrubí kanalizační z PP připojovací DN 40 | m | 26 | 0 | 26 | 0 | 0 | 0.00041 | 0.01066 |  | 0 | 21 | 0 | 0 |  | SO_01 | 721
[5 empty] | 2 | SP | 721174045 |  | Potrubí kanalizační z PP připojovací DN 110 | m | 22 | 0 | 22 | 0 | 0 | 0.00224 | 0.04928 |  | 0 | 21 | 0 | 0 |  | SO_01 | 721
[5 empty] | 3 | SP | 721194104 |  | Vyvedení a upevnění odpadních výpustek DN 40 | kus | 11 | 0 | 11 | 0 | 0 |  | 0 |  | 0 | 21 | 0 | 0 |  | SO_01 | 721
[5 empty] | 4 | SP | 721194109 |  | Vyvedení a upevnění odpadních výpustek DN 110 | kus | 6 | 0 | 6 | 0 | 0 |  | 0 |  | 0 | 21 | 0 | 0 |  | SO_01 | 721
[5 empty] | 5 | SP | 721273153 |  | Hlavice ventilační polypropylen PP DN 110 | kus | 1 | 0 | 1 | 0 | 0 | 0.00029 | 0.00029 |  | 0 | 21 | 0 | 0 |  | SO_01 | 721
[5 empty] | 6 | SP | 721290111 |  | Zkouška těsnosti potrubí kanalizace vodou DN do 125 | m | 48 | 0 | 48 | 0 | 0 |  | 0 |  | 0 | 21 | 0 | 0 |  | SO_01 | 721
[5 empty] | 7 | SP | 998721201 |  | Přesun hmot procentní pro vnitřní kanalizace v objektech v do 6 m | % | 1.68 | 0 | 1.68 | 0 | 0 |  | 0 |  | 0 | 21 | 0 | 0 |  | SO_01 | 721
_
[9 empty] | 722: Vnitřní vodovod | [5 empty] | 0 |  | 0.04454 |  | 0 | _ | 0 | 0
[5 empty] | 1 | SP | 722175002 |  | Potrubí vodovodní plastové PP-RCT svar polyfúze D 20x2,8 mm | m | 13 | 0 | 13 | 0 | 0 | 0.00073 | 0.00949 |  | 0 | 21 | 0 | 0 |  | SO_01 | 722
[5 empty] | 2 | SP | 722175003 |  | Potrubí vodovodní plastové PP-RCT svar polyfúze D 25x3,5 mm | m | 32 | 0 | 32 | 0 | 0 | 0.00098 | 0.03136 |  | 0 | 21 | 0 | 0 |  | SO_01 | 722
[5 empty] | 3 | SP | 722190401 |  | Vyvedení a upevnění výpustku DN do 25 | kus | 17 | 0 | 17 | 0 | 0 |  | 0 |  | 0 | 21 | 0 | 0 |  | SO_01 | 722
[5 empty] | 4 | SP | 722220152 |  | Nástěnka závitová plastová PPR PN 20 DN 20 x G 1/2" | kus | 17 | 0 | 17 | 0 | 0 | 0.00017 | 0.00289 |  | 0 | 21 | 0 | 0 |  | SO_01 | 722
[5 empty] | 5 | SP | 722232062 |  | Kohout kulový přímý G 3/4" PN 42 do 185°C vnitřní závit s vypouštěním | kus | 2 | 0 | 2 | 0 | 0 | 0.0004 | 0.0008 |  | 0 | 21 | 0 | 0 |  | SO_01 | 722
[5 empty] | 6 | SP | 892233122 |  | Proplach a dezinfekce vodovodního potrubí DN od 40 do 70 | m | 45 | 0 | 45 | 0 | 0 |  | 0 |  | 0 | 21 | 0 | 0 |  | SO_01 | 722
[5 empty] | 7 | SP | 892241111 |  | Tlaková zkouška vodou potrubí DN do 80 | m | 45 | 0 | 45 | 0 | 0 |  | 0 |  | 0 | 21 | 0 | 0 |  | SO_01 | 722
[5 empty] | 8 | SP | 998722201 |  | Přesun hmot procentní pro vnitřní vodovod v objektech v do 6 m | % | 1.02 | 0 | 1.02 | 0 | 0 |  | 0 |  | 0 | 21 | 0 | 0 |  | SO_01 | 722
_
[9 empty] | 725: Zařizovací předměty | [5 empty] | 0 |  | 0.34229 |  | 0 | _ | 0 | 0
[5 empty] | 1 | H | 55167381 |  | sedátko klozetové duroplastové bílé s poklopem | kus | 6 | 0 | 6 | 0 | 0 | 0.0022 | 0.0132 |  | 0 | 21 | 0 | 0 |  | SO_01 | 725
[5 empty] | 2 | SP | 725112001 |  | Klozet keramický standardní samostatně stojící s hlubokým splachováním odpad vodorovný | soubor | 6 | 0 | 6 | 0 | 0 | 0.01657 | 0.09942 |  | 0 | 21 | 0 | 0 |  | SO_01 | 725
[5 empty] | 3 | SP | 725121521 |  | Pisoárový záchodek automatický s infračerveným senzorem | soubor | 4 | 0 | 4 | 0 | 0 | 0.01608 | 0.06432 |  | 0 | 21 | 0 | 0 |  | SO_01 | 725
[5 empty] | 4 | SP | 725211616 |  | Umyvadlo keramické bílé šířky 550 mm s krytem na sifon připevněné na stěnu šrouby | soubor | 7 | 0 | 7 | 0 | 0 | 0.02073 | 0.14511 |  | 0 | 21 | 0 | 0 |  | SO_01 | 725
[5 empty] | 5 | SP | 725291521 |  | Doplňky zařízení koupelen a záchodů plastové zásobník toaletních papírů | soubor | 6 | 0 | 6 | 0 | 0 | 0.00052 | 0.00312 |  | 0 | 21 | 0 | 0 |  | SO_01 | 725
[5 empty] | 6 | SP | 725813111 |  | Ventil rohový bez připojovací trubičky nebo flexi hadičky G 1/2" | soubor | 6 | 0 | 6 | 0 | 0 | 0.00024 | 0.00144 |  | 0 | 21 | 0 | 0 |  | SO_01 | 725
[5 empty] | 7 | SP | 725813R11 |  | připojovací trubičky | kus | 6 | 0 | 6 | 0 | 0 |  | 0 |  | 0 | 21 | 0 | 0 |  | SO_01 | 725
[5 empty] | 8 | SP | 725822613 |  | Baterie umyvadlová stojánková páková s výpustí | soubor | 7 | 0 | 7 | 0 | 0 | 0.00184 | 0.01288 |  | 0 | 21 | 0 | 0 |  | SO_01 | 725
[5 empty] | 9 | SP | 725861102 |  | Zápachová uzávěrka pro umyvadla DN 40 | kus | 7 | 0 | 7 | 0 | 0 | 0.00024 | 0.00168 |  | 0 | 21 | 0 | 0 |  | SO_01 | 725
[5 empty] | 10 | SP | 725865411 |  | Zápachová uzávěrka pisoárová DN 32/40 | kus | 4 | 0 | 4 | 0 | 0 | 0.00028 | 0.00112 |  | 0 | 21 | 0 | 0 |  | SO_01 | 725
[5 empty] | 11 | SP | 998725201 |  | Přesun hmot procentní pro zařizovací předměty v objektech v do 6 m | % | 0.21 | 0 | 0.21 | 0 | 0 |  | 0 |  | 0 | 21 | 0 | 0 |  | SO_01 | 725
_
[9 empty] | 726: Instalační prefabrikáty | [5 empty] | 0 |  | 0.1029 |  | 0 | _ | 0 | 0
[5 empty] | 1 | SP | 726131041 |  | Instalační předstěna pro klozet závěsný v 1120 mm s ovládáním zepředu do lehkých stěn s kovovou kcí | soubor | 6 | 0 | 6 | 0 | 0 | 0.01665 | 0.0999 |  | 0 | 21 | 0 | 0 |  | SO_01 | 726
[5 empty] | 2 | SP | 726191002 |  | Souprava pro předstěnovou montáž | soubor | 6 | 0 | 6 | 0 | 0 | 0.0005 | 0.003 |  | 0 | 21 | 0 | 0 |  | SO_01 | 726
[5 empty] | 3 | SP | 998726211 |  | Přesun hmot procentní pro instalační prefabrikáty v objektech v do 6 m | % | 0.21 | 0 | 0.21 | 0 | 0 |  | 0 |  | 0 | 21 | 0 | 0 |  | SO_01 | 726
_
[9 empty] | 762: Konstrukce tesařské | [5 empty] | 0 |  | 3.3714 |  | 0 | _ | 0 | 0
[5 empty] | 1 | H | 60511125 |  | řezivo stavební fošny prismované středové š do 160mm dl 2-5m | m3 | 2.0929 | 8 | 2.2603 | 0 | 0 | 0.55 | 1.2432 |  | 0 | 21 | 0 | 0 |  | SO_01 | 762
[9 empty] | kotevní práh;(9,775*2+3,95*4)*0,16*0,05 |  | 0.2828 | [8 empty] | _
[9 empty] | zesílení horního povrchu obvodových stěn;(9,775*2+3,95*4)*0,16*0,06*3 |  | 1.0181 | [8 empty] | _
[9 empty] | ztužující přepážky;(0,55*0,16*0,06)*50*3 |  | 0.792 | [8 empty] | _
[5 empty] | 2 | H | 61223269 |  | hranol konstrukční KVH lepený průřezu 80x80-280mm pohledový | m3 | 0.92915 | 8 | 1.0035 | 0 | 0 | 0.44 | 0.44153 |  | 0 | 21 | 0 | 0 |  | SO_01 | 762
[9 empty] | stropní prvky; (4,27*17)*0,08*0,16 |  | 0.92915 | [8 empty] | _
[5 empty] | 3 | SP | 762083121 |  | Impregnace řeziva proti dřevokaznému hmyzu, houbám a plísním máčením třída ohrožení 1 a 2 | m3 | 2.093 | 0 | 2.093 | 0 | 0 | 0.00108 | 0.0022604 |  | 0 | 21 | 0 | 0 |  | SO_01 | 762
[5 empty] | 4 | SP | 762123110 |  | Montáž tesařských stěn vázaných z hraněného řeziva průřezové pl do 100 cm2 | m | 291.4 | 0 | 291.4 | 0 | 0 |  | 0 |  | 0 | 21 | 0 | 0 |  | SO_01 | 762
[9 empty] | kotevní práh;(9,775*2+3,95*4) |  | 35.35 | [8 empty] | _
[9 empty] | zesílení horního povrchu obvodových stěn;(9,775*2+3,95*4)*3 |  | 106.05 | [8 empty] | _
[9 empty] | ztužující přepážky;50*3 |  | 150 | [8 empty] | _
[5 empty] | 5 | SP | 762123R01 |  | Dřevěný lepený sendvičový sloupek3x3100x160x60 mm vč. impregnace - dodávka + montáž - (podrobně viz. tech. zpráva) | kus | 45 | 0 | 45 | 0 | 0 |  | 0 |  | 0 | 21 | 0 | 0 |  | SO_01 | 762
[5 empty] | 6 | SP | 762123R02 |  | Dřevěný lepený sendvičový sloupek2x3100x160x60 mm vč. impregnace - dodávka + montáž - (podrobně viz. tech. zpráva) | kus | 16 | 0 | 16 | 0 | 0 |  | 0 |  | 0 | 21 | 0 | 0 |  | SO_01 | 762
[5 empty] | 7 | SP | 762195000 |  | Spojovací prostředky pro montáž stěn, příček, bednění stěn | m3 | 2.093 | 0 | 2.093 | 0 | 0 | 0.01266 | 0.026497 |  | 0 | 21 | 0 | 0 |  | SO_01 | 762
[5 empty] | 8 | SP | 7621950R1 |  | Ostatní spojovací prostředky- typové spojovací kování úhelníky 90x90 mm + zavětrování páskami 35/0,2 viz. technická zpráva | kpl | 1 | 0 | 1 | 0 | 0 | 0.01266 | 0.01266 |  | 0 | 21 | 0 | 0 |  | SO_01 | 762
[5 empty] | 9 | SP | 762431023 |  | Obložení stěn z desek OSB tl 15 mm nebroušených na pero a drážku přibíjených | m2 | 81.06 | 0 | 81.06 | 0 | 0 | 0.01002 | 0.81222 |  | 0 | 21 | 0 | 0 |  | SO_01 | 762
[9 empty] | vnitřní obvodové stěny; ((3,49*2+3,95*4+5,345*2)*3) |  | 100.41 | [8 empty] | _
[9 empty] | výplně otvorů; -(0,9*2*2+0,45*0,7*50) |  | -19.35 | [8 empty] | _
[5 empty] | 10 | SP | 762495000 |  | Spojovací prostředky pro montáž olištování, obložení stropů, střešních podhledů a stěn | m2 | 81.05 | 0 | 81.05 | 0 | 0 | 0.00018 | 0.014589 |  | 0 | 21 | 0 | 0 |  | SO_01 | 762
[5 empty] | 11 | SP | 762810026 |  | Záklop stropů z desek OSB tl 22 mm na pero a drážku šroubovaných na trámy | m2 | 58.55 | 0 | 58.55 | 0 | 0 | 0.01389 | 0.81326 |  | 0 | 21 | 0 | 0 |  | SO_01 | 762
[5 empty] | 12 | SP | 762824110 |  | Montáž stropního trámu z lepeného hranolu průřezové pl do 144 cm2 s výměnami | m | 72.59 | 0 | 72.59 | 0 | 0 |  | 0 |  | 0 | 21 | 0 | 0 |  | SO_01 | 762
[9 empty] | stropní prvky; (4,27*17) |  | 72.59 | [8 empty] | _
[5 empty] | 13 | SP | 762880R01 |  | Pomocný svislý a vodorovný rošt pro obklad vnějších stěn - dodávka + montáž vč. impregnace | m2 | 110.5625 | 0 | 110.5625 | 0 | 0 |  | 0 |  | 0 | 21 | 0 | 0 |  | SO_01 | 762
[9 empty] | vnější opláštění;((11,775*2+4,27*2)*3)+(4,27*3*2) |  | 121.89 | [8 empty] | _
[9 empty] | výplně otvorů; -(0,9*2*2+0,45*0,7*50) |  | -19.35 | [8 empty] | _
[9 empty] | neobložená fasáda (atika);(11,775*2+4,27*2)*0,25 |  | 8.0225 | [8 empty] | _
[5 empty] | 14 | SP | 762895000 |  | Spojovací prostředky pro montáž záklopu, stropnice a podbíjení | m3 | 1.8706 | 0 | 1.8706 | 0 | 0 | 0.00281 | 0.0052563 |  | 0 | 21 | 0 | 0 |  | SO_01 | 762
[9 empty] | 0,929+42,798*0,022 |  | 1.8706 | [8 empty] | _
[5 empty] | 15 | SP | 998762201 |  | Přesun hmot procentní pro kce tesařské v objektech v do 6 m | % | 5.13 | 0 | 5.13 | 0 | 0 |  | 0 |  | 0 | 21 | 0 | 0 |  | SO_01 | 762
_
[9 empty] | 763: Konstrukce montované | [5 empty] | 0 |  | 2.3304 |  | 0 | _ | 0 | 0
[5 empty] | 1 | H | 28329276 |  | fólie PE vyztužená pro parotěsnou vrstvu (reakce na oheň - třída E) 140g/m2 | m2 | 119.66 | 10 | 131.626 | 0 | 0 | 0.00014 | 0.018428 |  | 0 | 21 | 0 | 0 |  | SO_01 | 763
[9 empty] | 81,06+38,6 |  | 119.66 | [8 empty] | _
[5 empty] | 2 | SP | 763111741 |  | Montáž parotěsné zábrany do SDK příčky | m2 | 81.06 | 0 | 81.06 | 0 | 0 |  | 0 |  | 0 | 21 | 0 | 0 |  | SO_01 | 763
[9 empty] | vnitřní obvodové stěny; ((3,49*2+3,95*4+5,345*2)*3) |  | 100.41 | [8 empty] | _
[9 empty] | výplně otvorů; -(0,9*2*2+0,45*0,7*50) |  | -19.35 | [8 empty] | _
[5 empty] | 3 | SP | 763113343 |  | SDK příčka instalační tl 205 - 700 mm zdvojený profil CW+UW 75 desky 2xH2 12,5 s izolací EI 60 Rw do 54 dB | m2 | 17.8035 | 0 | 17.8035 | 0 | 0 | 0.04976 | 0.8859 |  | 0 | 21 | 0 | 0 |  | SO_01 | 763
[9 empty] | pro WC, pisoáry a umývadla; (1,021*5+1+3,49+4,1)*1,3 |  | 17.8035 | [8 empty] | _
[5 empty] | 4 | SP | 763121515 |  | SDK stěna předsazená tl 39,5 mm profil CD+UD desky 1xH2 12,5 bez izolace EI 15 | m2 | 81.06 | 0 | 81.06 | 0 | 0 | 0.01155 | 0.93624 |  | 0 | 21 | 0 | 0 |  | SO_01 | 763
[9 empty] | vnitřní obvodové stěny; ((3,49*2+3,95*4+5,345*2)*3) |  | 100.41 | [8 empty] | _
[9 empty] | výplně otvorů; -(0,9*2*2+0,45*0,7*50) |  | -19.35 | [8 empty] | _
[5 empty] | 5 | SP | 763131451 |  | SDK podhled deska 1xH2 12,5 bez izolace dvouvrstvá spodní kce profil CD+UD | m2 | 38.6 | 0 | 38.6 | 0 | 0 | 0.01259 | 0.48597 |  | 0 | 21 | 0 | 0 |  | SO_01 | 763
[5 empty] | 6 | SP | 763131714 |  | SDK podhled základní penetrační nátěr | m2 | 38.6 | 0 | 38.6 | 0 | 0 | 0.0001 | 0.00386 |  | 0 | 21 | 0 | 0 |  | SO_01 | 763
[5 empty] | 7 | SP | 763131751 |  | Montáž parotěsné zábrany do SDK podhledu | m2 | 38.6 | 0 | 38.6 | 0 | 0 |  | 0 |  | 0 | 21 | 0 | 0 |  | SO_01 | 763
[5 empty] | 8 | SP | 998763401 |  | Přesun hmot procentní pro sádrokartonové konstrukce v objektech v do 6 m | % | 1.42 | 0 | 1.42 | 0 | 0 |  | 0 |  | 0 | 21 | 0 | 0 |  | SO_01 | 763
_
[9 empty] | 764: Konstrukce klempířské | [5 empty] | 0 |  | 0.12366 |  | 0 | _ | 0 | 0
[5 empty] | 1 | SP | 764212662 |  | Oplechování rovné okapové hrany z Pz s povrchovou úpravou rš 200 mm | m | 11.575 | 0 | 11.575 | 0 | 0 | 0.00185 | 0.021414 |  | 0 | 21 | 0 | 0 |  | SO_01 | 764
[5 empty] | 2 | SP | 764214402 |  | Oplechování horních ploch a nadezdívek (atik) bez rohů z Pz plechu mechanicky kotvené rš 200 mm | m | 20.315 | 0 | 20.315 | 0 | 0 | 0.00117 | 0.023769 |  | 0 | 21 | 0 | 0 |  | SO_01 | 764
[9 empty] | 11,775+4,27*2 |  | 20.315 | [8 empty] | _
[5 empty] | 3 | SP | 764216600 |  | Oplechování rovných parapetů mechanicky kotvené z Pz s povrchovou úpravou rš 100 mm | m | 22.5 | 0 | 22.5 | 0 | 0 | 0.00093 | 0.020925 |  | 0 | 21 | 0 | 0 |  | SO_01 | 764
[9 empty] | parapety;0,45*50 |  | 22.5 | [8 empty] | _
[5 empty] | 4 | SP | 764311614 |  | Lemování rovných zdí střech s krytinou skládanou z Pz s povrchovou úpravou rš 330 mm | m | 19.915 | 0 | 19.915 | 0 | 0 | 0.00289 | 0.057554 |  | 0 | 21 | 0 | 0 |  | SO_01 | 764
[9 empty] | u atiky;11,575+4,17*2 |  | 19.915 | [8 empty] | _
[5 empty] | 5 | SP | 998764201 |  | Přesun hmot procentní pro konstrukce klempířské v objektech v do 6 m | % | 1.52 | 0 | 1.52 | 0 | 0 |  | 0 |  | 0 | 21 | 0 | 0 |  | SO_01 | 764
_
[9 empty] | 766: Konstrukce truhlářské | [5 empty] | 0 |  | 1.0715 |  | 0 | _ | 0 | 0
[5 empty] | 1 | H | 61191160 |  | palubky obkladové sibiřský modřín profil rhombus 20x95mm jakost A/B | m2 | 102.54 | 10 | 112.794 | 0 | 0 | 0.0095 | 1.0715 |  | 0 | 21 | 0 | 0 |  | SO_01 | 766
[5 empty] | 2 | SP | 766411213 |  | Montáž obložení stěn pl do 5 m2 palubkami z měkkého dřeva š přes 80 do 100 mm | m2 | 102.54 | 0 | 102.54 | 0 | 0 |  | 0 |  | 0 | 21 | 0 | 0 |  | SO_01 | 766
[9 empty] | vnější opláštění;((11,775*2+4,27*2)*3)+(4,27*3*2) |  | 121.89 | [8 empty] | _
[9 empty] | výplně otvorů; -(0,9*2*2+0,45*0,7*50) |  | -19.35 | [8 empty] | _
[5 empty] | 3 | SP | 766660R01 |  | Dřevěná okna vč. povrch. úpravy - dodávka + montáž - DLE VÝBĚRU | m2 | 15.75 | 0 | 15.75 | 0 | 0 |  | 0 |  | 0 | 21 | 0 | 0 |  | SO_01 | 766
[9 empty] | 0,45*0,7*50 |  | 15.75 | [8 empty] | _
[5 empty] | 4 | SP | 766660R02 |  | Dřevěné vchod.dveře vč. zárubně, kování a povrch.úpravy - dodávka + montáž - DLE VÝBĚRU | m2 | 3.78 | 0 | 3.78 | 0 | 0 |  | 0 |  | 0 | 21 | 0 | 0 |  | SO_01 | 766
[9 empty] | vchod. dveře;0,9*2,1*2 |  | 3.78 | [8 empty] | _
[5 empty] | 5 | SP | 998766201 |  | Přesun hmot procentní pro kce truhlářské v objektech v do 6 m | % | 0.74 | 0 | 0.74 | 0 | 0 |  | 0 |  | 0 | 21 | 0 | 0 |  | SO_01 | 766
_
[9 empty] | 767: Konstrukce zámečnické | [5 empty] | 0 |  | 0 |  | 0 | _ | 0 | 0
[5 empty] | 1 | SP | 7674241R2 |  | Dělící příčky s dveřmi pro sociální zařízení - dodávka + montáž | m2 | 32.545 | 0 | 32.545 | 0 | 0 |  | 0 |  | 0 | 21 | 0 | 0 |  | SO_01 | 767
[9 empty] | ((2,2+1,805+5,345+1,2*4)*2,3) |  | 32.545 | [8 empty] | _
[5 empty] | 2 | SP | 998767201 |  | Přesun hmot procentní pro zámečnické konstrukce v objektech v do 6 m | % | 1.35 | 0 | 1.35 | 0 | 0 |  | 0 |  | 0 | 21 | 0 | 0 |  | SO_01 | 767
_
[9 empty] | 777: Podlahy lité | [5 empty] | 0 |  | 0.1791 |  | 0 | _ | 0 | 0
[5 empty] | 1 | SP | 777111111 |  | Vysátí podkladu před provedením lité podlahy | m2 | 38.6 | 0 | 38.6 | 0 | 0 |  | 0 |  | 0 | 21 | 0 | 0 |  | SO_01 | 777
[9 empty] | podlahy;38,6 |  | 38.6 | [8 empty] | _
[5 empty] | 2 | SP | 777131105 |  | Penetrační epoxidový nátěr podlahy na podklad z čerstvého betonu | m2 | 38.6 | 0 | 38.6 | 0 | 0 | 0.00054 | 0.020844 |  | 0 | 21 | 0 | 0 |  | SO_01 | 777
[5 empty] | 3 | SP | 777511103 |  | Krycí epoxidová stěrka tloušťky přes 1 do 2 mm dekorativní lité podlahy | m2 | 38.6 | 0 | 38.6 | 0 | 0 | 0.0032 | 0.12352 |  | 0 | 21 | 0 | 0 |  | SO_01 | 777
[5 empty] | 4 | SP | 777611143 |  | Krycí epoxidový chemicky odolný nátěr podlahy | m2 | 38.6 | 0 | 38.6 | 0 | 0 | 0.0009 | 0.03474 |  | 0 | 21 | 0 | 0 |  | SO_01 | 777
[5 empty] | 5 | SP | 998777201 |  | Přesun hmot procentní pro podlahy lité v objektech v do 6 m | % | 0.57 | 0 | 0.57 | 0 | 0 |  | 0 |  | 0 | 21 | 0 | 0 |  | SO_01 | 777
_
[9 empty] | 783: Nátěry | [5 empty] | 0 |  | 0.03794 |  | 0 | _ | 0 | 0
[5 empty] | 1 | SP | 783168211 |  | Lakovací dvojnásobný olejový nátěr truhlářských konstrukcí s mezibroušením | m2 | 102.54 | 0 | 102.54 | 0 | 0 | 0.00037 | 0.03794 |  | 0 | 21 | 0 | 0 |  | SO_01 | 783
[9 empty] | vnější opláštění;((11,775*2+4,27*2)*3)+(4,27*3*2) |  | 121.89 | [8 empty] | _
[9 empty] | výplně otvorů; -(0,9*2*2+0,45*0,7*50) |  | -19.35 | [8 empty] | _
_
[9 empty] | 784: Malby | [5 empty] | 0 |  | 0.022697 |  | 0 | _ | 0 | 0
[5 empty] | 1 | SP | 784171101 |  | Zakrytí vnitřních podlah včetně pozdějšího odkrytí | m2 | 38.6 | 0 | 38.6 | 0 | 0 |  | 0 |  | 0 | 21 | 0 | 0 |  | SO_01 | 784
[5 empty] | 2 | SP | 784171121 |  | Zakrytí vnitřních ploch konstrukcí nebo prvků v místnostech v do 3,80 m | m2 | 19.35 | 0 | 19.35 | 0 | 0 |  | 0 |  | 0 | 21 | 0 | 0 |  | SO_01 | 784
[9 empty] | výplně otvorů; (0,9*2*2+0,45*0,7*50) |  | 19.35 | [8 empty] | _
[5 empty] | 3 | SP | 784211111 |  | Dvojnásobné bílé malby ze směsí za mokra velmi dobře oděruvzdorných v místnostech v do 3,80 m | m2 | 81.06 | 0 | 81.06 | 0 | 0 | 0.00028 | 0.022697 |  | 0 | 21 | 0 | 0 |  | SO_01 | 784
[9 empty] | vnitřní obvodové stěny; ((3,49*2+3,95*4+5,345*2)*3) |  | 100.41 | [8 empty] | _
[9 empty] | výplně otvorů; -(0,9*2*2+0,45*0,7*50) |  | -19.35 | [8 empty] | _
_
_
[9 empty] | SO_02: Vodovodní přípojka | [5 empty] | 0 |  | 56.4045 |  | 0 | _ | 0 | 0
[9 empty] | 001: Zemní práce | [5 empty] | 0 |  | 38.2933 |  | 0 | _ | 0 | 0
[5 empty] | 1 | H | 00572470 |  | osivo směs travní univerzál | kg | 4.05 | 0 | 4.05 | 0 | 0 | 0.001 | 0.00405 |  | 0 | 21 | 0 | 0 |  | SO_02 | 001
[9 empty] | 135*0,03 |  | 4.05 | [8 empty] | _
[5 empty] | 2 | SP | 132254104 |  | Hloubení rýh zapažených š do 800 mm v hornině třídy těžitelnosti I skupiny 3 objem přes 100 m3 strojně | m3 | 84.6912 | 0 | 84.6912 | 0 | 0 |  | 0 |  | 0 | 21 | 0 | 0 |  | SO_02 | 001
[9 empty] | 88,22*0,8*1,2 |  | 84.6912 | [8 empty] | _
[5 empty] | 3 | SP | 151101101 |  | Zřízení příložného pažení a rozepření stěn rýh hl do 2 m | m2 | 211.728 | 0 | 211.728 | 0 | 0 | 0.00084 | 0.17785 |  | 0 | 21 | 0 | 0 |  | SO_02 | 001
[9 empty] | 88,22*2*1,2 |  | 211.728 | [8 empty] | _
[5 empty] | 4 | SP | 151101111 |  | Odstranění příložného pažení a rozepření stěn rýh hl do 2 m | m2 | 211.728 | 0 | 211.728 | 0 | 0 |  | 0 |  | 0 | 21 | 0 | 0 |  | SO_02 | 001
[5 empty] | 5 | SP | 162751117 |  | Vodorovné přemístění přes 9 000 do 10000 m výkopku/sypaniny z horniny třídy těžitelnosti I skupiny 1 až 3 | m3 | 28.231 | 0 | 28.231 | 0 | 0 |  | 0 |  | 0 | 21 | 0 | 0 |  | SO_02 | 001
[9 empty] | (7,058+21,173) |  | 28.231 | [8 empty] | _
[5 empty] | 6 | SP | 167151101 |  | Nakládání výkopku z hornin třídy těžitelnosti I skupiny 1 až 3 do 100 m3 | m3 | 28.231 | 0 | 28.231 | 0 | 0 |  | 0 |  | 0 | 21 | 0 | 0 |  | SO_02 | 001
[9 empty] | (7,058+21,173) |  | 28.231 | [8 empty] | _
[5 empty] | 7 | SP | 171201231 |  | Poplatek za uložení zeminy a kamení na recyklační skládce (skládkovné) kód odpadu 17 05 04 | t | 42.3465 | 0 | 42.3465 | 0 | 0 |  | 0 |  | 0 | 21 | 0 | 0 |  | SO_02 | 001
[9 empty] | 28,231*1,5 |  | 42.3465 | [8 empty] | _
[5 empty] | 8 | SP | 171251201 |  | Uložení sypaniny na skládky nebo meziskládky | m3 | 28.231 | 0 | 28.231 | 0 | 0 |  | 0 |  | 0 | 21 | 0 | 0 |  | SO_02 | 001
[5 empty] | 9 | SP | 174151101 |  | Zásyp jam, šachet rýh nebo kolem objektů sypaninou se zhutněním | m3 | 46.46 | 0 | 46.46 | 0 | 0 |  | 0 |  | 0 | 21 | 0 | 0 |  | SO_02 | 001
[9 empty] | 84,691-(17,058+21,173) |  | 46.46 | [8 empty] | _
[5 empty] | 10 | SP | 175151101 |  | Obsypání potrubí strojně sypaninou bez prohození, uloženou do 3 m | m3 | 21.1728 | 0 | 21.1728 | 0 | 0 |  | 0 |  | 0 | 21 | 0 | 0 |  | SO_02 | 001
[9 empty] | (88,22*0,8*0,3) |  | 21.1728 | [8 empty] | _
[5 empty] | 11 | SP | 181411121 |  | Založení lučního trávníku výsevem pl do 1000 m2 v rovině a ve svahu do 1:5 | m2 | 135 | 0 | 135 | 0 | 0 |  | 0 |  | 0 | 21 | 0 | 0 |  | SO_02 | 001
[9 empty] | trávník;90*1,5 |  | 135 | [8 empty] | _
[5 empty] | 12 | SP | 183403153 |  | Obdělání půdy hrabáním v rovině a svahu do 1:5 | m2 | 135 | 0 | 135 | 0 | 0 |  | 0 |  | 0 | 21 | 0 | 0 |  | SO_02 | 001
[5 empty] | 13 | SP | 183403161 |  | Obdělání půdy válením v rovině a svahu do 1:5 | m2 | 135 | 0 | 135 | 0 | 0 |  | 0 |  | 0 | 21 | 0 | 0 |  | SO_02 | 001
[5 empty] | 14 | H | 58331200 |  | štěrkopísek netříděný | t | 38.1114 | 0 | 38.1114 | 0 | 0 | 1 | 38.1114 |  | 0 | 21 | 0 | 0 |  | SO_02 | 001
[9 empty] | 21,173*1,8 |  | 38.1114 | [8 empty] | _
_
[9 empty] | 004: Vodorovné konstrukce | [5 empty] | 0 |  | 13.3443 |  | 0 | _ | 0 | 0
[5 empty] | 1 | SP | 451573111 |  | Lože pod potrubí otevřený výkop ze štěrkopísku | m3 | 7.0576 | 0 | 7.0576 | 0 | 0 | 1.8908 | 13.3443 |  | 0 | 21 | 0 | 0 |  | SO_02 | 004
[9 empty] | 88,22*0,1*0,8 |  | 7.0576 | [8 empty] | _
_
[9 empty] | 008: Trubní vedení | [5 empty] | 0 |  | 4.759 |  | 0 | _ | 0 | 0
[5 empty] | 1 | H | 28613653 |  | trubka vodovodní LDPE (rPE) D 40x3,7mm | m | 88.22 | 1.5 | 89.5433 | 0 | 0 | 0.00041 | 0.036713 |  | 0 | 21 | 0 | 0 |  | SO_02 | 008
[5 empty] | 2 | H | 28615970 |  | elektrospojka SDR11 PE 100 PN16 D 40mm | kus | 2 | 0 | 2 | 0 | 0 | 0.0001 | 0.0002 |  | 0 | 21 | 0 | 0 |  | SO_02 | 008
[5 empty] | 3 | H | 42221553 |  | šoupátko domovní přípojky litinové vnitřní/vnitřní závit PN16 6/4"x6/4" | kus | 1 | 0 | 1 | 0 | 0 | 0.00366 | 0.00366 |  | 0 | 21 | 0 | 0 |  | SO_02 | 008
[5 empty] | 4 | H | 42273548 |  | pás navrtávací se závitovým výstupem z tvárné litiny pro vodovodní PE a PVC potrubí 90-6/4” | kus | 1 | 0 | 1 | 0 | 0 | 0.0026 | 0.0026 |  | 0 | 21 | 0 | 0 |  | SO_02 | 008
[5 empty] | 5 | H | 42291053 |  | souprava zemní pro navrtávací pas se šoupátkem Rd 1,5m | kus | 1 | 0 | 1 | 0 | 0 | 0.0035 | 0.0035 |  | 0 | 21 | 0 | 0 |  | SO_02 | 008
[5 empty] | 6 | H | 42291352 |  | poklop litinový šoupátkový pro zemní soupravy osazení do terénu a do vozovky | kus | 1 | 0 | 1 | 0 | 0 | 0.0133 | 0.0133 |  | 0 | 21 | 0 | 0 |  | SO_02 | 008
[5 empty] | 7 | MP | 4606711R1 |  | Výstražná fólie pro krytí potrubí šířky 25 cm | m | 88.22 | 0 | 88.22 | 0 | 0 | 7e-05 | 0.0061754 |  | 0 | 21 | 0 | 0 |  | SO_02 | 008
[5 empty] | 8 | H | 55241011 |  | poklop třída B125, kruhový rám, vstup 600mm bez ventilace | kus | 1 | 0 | 1 | 0 | 0 | 0.046 | 0.046 |  | 0 | 21 | 0 | 0 |  | SO_02 | 008
[5 empty] | 9 | H | 56230574 |  | šachta plastová vodoměrná kruhová k obetonování 1,2/1,5m | kus | 1 | 0 | 1 | 0 | 0 | 0.052 | 0.052 |  | 0 | 21 | 0 | 0 |  | SO_02 | 008
[5 empty] | 10 | SP | 871173111 |  | Montáž potrubí z trubek Pe100 SDR 11 spojované elektrotvarovkami D 40/3,7 | m | 88.22 | 0 | 88.22 | 0 | 0 |  | 0 |  | 0 | 21 | 0 | 0 |  | SO_02 | 008
[5 empty] | 11 | SP | 877171101 |  | Montáž elektrospojek na vodovodním potrubí z PE trub d 40 | kus | 2 | 0 | 2 | 0 | 0 |  | 0 |  | 0 | 21 | 0 | 0 |  | SO_02 | 008
[5 empty] | 12 | SP | 891181321 |  | Montáž vodovodních šoupátek domovní přípojky se závitovými konci PN16 otevřený výkop G 6/4" | kus | 1 | 0 | 1 | 0 | 0 | 0.00038 | 0.00038 |  | 0 | 21 | 0 | 0 |  | SO_02 | 008
[5 empty] | 13 | SP | 891249111 |  | Montáž navrtávacích pasů na potrubí z jakýchkoli trub DN 80 | kus | 1 | 0 | 1 | 0 | 0 |  | 0 |  | 0 | 21 | 0 | 0 |  | SO_02 | 008
[5 empty] | 14 | SP | 892233122 |  | Proplach a dezinfekce vodovodního potrubí DN od 40 do 70 | m | 88.2 | 0 | 88.2 | 0 | 0 |  | 0 |  | 0 | 21 | 0 | 0 |  | SO_02 | 008
[5 empty] | 15 | SP | 892241111 |  | Tlaková zkouška vodou potrubí DN do 80 | m | 88.2 | 0 | 88.2 | 0 | 0 |  | 0 |  | 0 | 21 | 0 | 0 |  | SO_02 | 008
[5 empty] | 16 | SP | 893811263 |  | Osazení vodoměrné šachty kruhové z PP obetonované pro statické zatížení D do 1,2 m hl přes 1,4 do 1,6 m | kus | 1 | 0 | 1 | 0 | 0 | 1.908 | 1.908 |  | 0 | 21 | 0 | 0 |  | SO_02 | 008
[5 empty] | 17 | SP | 899103112 |  | Osazení poklopů litinových nebo ocelových včetně rámů pro třídu zatížení B125, C250 | kus | 1 | 0 | 1 | 0 | 0 | 0.21734 | 0.21734 |  | 0 | 21 | 0 | 0 |  | SO_02 | 008
[5 empty] | 18 | SP | 899401112 |  | Osazení poklopů litinových šoupátkových | kus | 1 | 0 | 1 | 0 | 0 | 0.12303 | 0.12303 |  | 0 | 21 | 0 | 0 |  | SO_02 | 008
[5 empty] | 19 | SP | 899620121 |  | Obetonování plastové šachty z polypropylenu betonem prostým tř. C 12/15 otevřený výkop | m3 | 1.0123 | 0 | 1.0123 | 0 | 0 | 2.301 | 2.3293 |  | 0 | 21 | 0 | 0 |  | SO_02 | 008
[9 empty] | vodoměrná šachta vč. dna;(2*2*0,1)+(((1,4*1,4*3,14)/4)*1,5)-(((1,2*1,2*3,14)/4)*1,5) |  | 1.0123 | [8 empty] | _
[5 empty] | 20 | SP | 899721111 |  | Signalizační vodič DN do 150 mm na potrubí | m | 88.22 | 0 | 88.22 | 0 | 0 | 0.00019 | 0.016762 |  | 0 | 21 | 0 | 0 |  | SO_02 | 008
_
[9 empty] | 009: Ostatní konstrukce a práce | [5 empty] | 0 |  | 0 |  | 0 | _ | 0 | 0
[5 empty] | 1 | SP | 998001R01 |  | Bourání sloupku pro mycí vody vč. základu | m3 | 0.5 | 0 | 0.5 | 0 | 0 |  | 0 |  | 0 | 21 | 0 | 0 |  | SO_02 | 009
[5 empty] | 2. | SP | 998002R01 |  | Rozbor pitné vody z nové přípojky (podmínka povolení stavby) | kpl | 1 | 0 | 1 | 0 | 0
_
[9 empty] | 099: Přesun hmot HSV | [5 empty] | 0 |  | 0 |  | 0 | _ | 0 | 0
[5 empty] | 1 | SP | 997013212 |  | Vnitrostaveništní doprava suti a vybouraných hmot pro budovy v přes 6 do 9 m ručně | t | 1 | 0 | 1 | 0 | 0 |  | 0 |  | 0 | 21 | 0 | 0 |  | SO_02 | 099
[5 empty] | 2 | SP | 997013509 |  | Příplatek k odvozu suti a vybouraných hmot na skládku ZKD 1 km přes 1 km | t | 14 | 0 | 14 | 0 | 0 |  | 0 |  | 0 | 21 | 0 | 0 |  | SO_02 | 099
[9 empty] | 1*14 |  | 14 | [8 empty] | _
[5 empty] | 3 | SP | 997013511 |  | Odvoz suti a vybouraných hmot z meziskládky na skládku do 1 km s naložením a se složením | t | 1 | 0 | 1 | 0 | 0 |  | 0 |  | 0 | 21 | 0 | 0 |  | SO_02 | 099
[5 empty] | 4 | SP | 997013871 |  | Poplatek za uložení stavebního odpadu na recyklační skládce (skládkovné) směsného stavebního a demoličního kód odpadu 17 09 04 | t | 1 | 0 | 1 | 0 | 0 |  | 0 |  | 0 | 21 | 0 | 0 |  | SO_02 | 099
[5 empty] | 5 | SP | 998276101 |  | Přesun hmot pro trubní vedení z trub z plastických hmot otevřený výkop | t | 56.3966 | 0 | 56.3966 | 0 | 0 |  | 0 |  | 0 | 21 | 0 | 0 |  | SO_02 | 099
_
[9 empty] | 722: Vnitřní vodovod | [5 empty] | 0 |  | 0.00788 |  | 0 | _ | 0 | 0
[5 empty] | 1 | SP | 722270104 |  | Sestava vodoměrová závitová G 6/4" (popis viz výkres D.2.4.2) | soubor | 1 | 0 | 1 | 0 | 0 | 0.00788 | 0.00788 |  | 0 | 21 | 0 | 0 |  | SO_02 | 722
_
_
[9 empty] | SO_03: Kanalizační přípojka | [5 empty] | 0 |  | 2.5108 |  | 0 | _ | 0 | 0
[9 empty] | 001: Zemní práce | [5 empty] | 0 |  | 1.8772 |  | 0 | _ | 0 | 0
[5 empty] | 1 | H | 00572470 |  | osivo směs travní univerzál | kg | 0.225 | 0 | 0.225 | 0 | 0 | 0.001 | 0.000225 |  | 0 | 21 | 0 | 0 |  | SO_03 | 001
[9 empty] | 7,5*0,03 |  | 0.225 | [8 empty] | _
[5 empty] | 2 | SP | 132254104 |  | Hloubení rýh zapažených š do 800 mm v hornině třídy těžitelnosti I skupiny 3 objem přes 100 m3 strojně | m3 | 3.699 | 0 | 3.699 | 0 | 0 |  | 0 |  | 0 | 21 | 0 | 0 |  | SO_03 | 001
[9 empty] | 4,11*0,6*1,5 |  | 3.699 | [8 empty] | _
[5 empty] | 3 | SP | 151101101 |  | Zřízení příložného pažení a rozepření stěn rýh hl do 2 m | m2 | 12.33 | 0 | 12.33 | 0 | 0 | 0.00084 | 0.010357 |  | 0 | 21 | 0 | 0 |  | SO_03 | 001
[9 empty] | 4,11*1,5*2 |  | 12.33 | [8 empty] | _
[5 empty] | 4 | SP | 151101111 |  | Odstranění příložného pažení a rozepření stěn rýh hl do 2 m | m2 | 12.33 | 0 | 12.33 | 0 | 0 |  | 0 |  | 0 | 21 | 0 | 0 |  | SO_03 | 001
[5 empty] | 5 | SP | 162751117 |  | Vodorovné přemístění přes 9 000 do 10000 m výkopku/sypaniny z horniny třídy těžitelnosti I skupiny 1 až 3 | m3 | 1.366 | 0 | 1.366 | 0 | 0 |  | 0 |  | 0 | 21 | 0 | 0 |  | SO_03 | 001
[5 empty] | 6 | SP | 167151101 |  | Nakládání výkopku z hornin třídy těžitelnosti I skupiny 1 až 3 do 100 m3 | m3 | 1.366 | 0 | 1.366 | 0 | 0 |  | 0 |  | 0 | 21 | 0 | 0 |  | SO_03 | 001
[5 empty] | 7 | SP | 171201231 |  | Poplatek za uložení zeminy a kamení na recyklační skládce (skládkovné) kód odpadu 17 05 04 | t | 2.049 | 0 | 2.049 | 0 | 0 |  | 0 |  | 0 | 21 | 0 | 0 |  | SO_03 | 001
[9 empty] | 1,366*1,5 |  | 2.049 | [8 empty] | _
[5 empty] | 8 | SP | 171251201 |  | Uložení sypaniny na skládky nebo meziskládky | m3 | 1.366 | 0 | 1.366 | 0 | 0 |  | 0 |  | 0 | 21 | 0 | 0 |  | SO_03 | 001
[5 empty] | 9 | SP | 174151101 |  | Zásyp jam, šachet rýh nebo kolem objektů sypaninou se zhutněním | m3 | 2.333 | 0 | 2.333 | 0 | 0 |  | 0 |  | 0 | 21 | 0 | 0 |  | SO_03 | 001
[9 empty] | 3,699-1,366 |  | 2.333 | [8 empty] | _
[5 empty] | 10 | SP | 175111101 |  | Obsypání potrubí ručně sypaninou bez prohození, uloženou do 3 m | m3 | 1.0371 | 0 | 1.0371 | 0 | 0 |  | 0 |  | 0 | 21 | 0 | 0 |  | SO_03 | 001
[9 empty] | (4,11*0,6*0,45)-(((0,15*0,15*3,14)/4)*4,11) |  | 1.0371 | [8 empty] | _
[5 empty] | 11 | SP | 181411121 |  | Založení lučního trávníku výsevem pl do 1000 m2 v rovině a ve svahu do 1:5 | m2 | 7.5 | 0 | 7.5 | 0 | 0 |  | 0 |  | 0 | 21 | 0 | 0 |  | SO_03 | 001
[9 empty] | trávník;5*1,5 |  | 7.5 | [8 empty] | _
[5 empty] | 12 | SP | 183403153 |  | Obdělání půdy hrabáním v rovině a svahu do 1:5 | m2 | 7.5 | 0 | 7.5 | 0 | 0 |  | 0 |  | 0 | 21 | 0 | 0 |  | SO_03 | 001
[5 empty] | 13 | SP | 183403161 |  | Obdělání půdy válením v rovině a svahu do 1:5 | m2 | 7.5 | 0 | 7.5 | 0 | 0 |  | 0 |  | 0 | 21 | 0 | 0 |  | SO_03 | 001
[5 empty] | 14 | H | 58331200 |  | štěrkopísek netříděný | t | 1.8666 | 0 | 1.8666 | 0 | 0 | 1 | 1.8666 |  | 0 | 21 | 0 | 0 |  | SO_03 | 001
[9 empty] | 1,037*1,8 |  | 1.8666 | [8 empty] | _
_
[9 empty] | 004: Vodorovné konstrukce | [5 empty] | 0 |  | 0.62169 |  | 0 | _ | 0 | 0
[5 empty] | 1 | SP | 451573111 |  | Lože pod potrubí otevřený výkop ze štěrkopísku | m3 | 0.3288 | 0 | 0.3288 | 0 | 0 | 1.8908 | 0.62169 |  | 0 | 21 | 0 | 0 |  | SO_03 | 004
[9 empty] | 4,11*0,1*0,8 |  | 0.3288 | [8 empty] | _
_
[9 empty] | 008: Trubní vedení | [5 empty] | 0 |  | 0.011964 |  | 0 | _ | 0 | 0
[5 empty] | 1 | SP | 871315221 |  | Kanalizační potrubí z tvrdého PVC jednovrstvé tuhost třídy SN8 DN 160 | m | 4.11 | 0 | 4.11 | 0 | 0 | 0.00276 | 0.011344 |  | 0 | 21 | 0 | 0 |  | SO_03 | 008
[5 empty] | 2 | SP | 894812612 |  | Vyříznutí a utěsnění otvoru ve stěně šachty DN 160 | kus | 1 | 0 | 1 | 0 | 0 | 0.00062 | 0.00062 |  | 0 | 21 | 0 | 0 |  | SO_03 | 008
_
[9 empty] | 099: Přesun hmot HSV | [5 empty] | 0 |  | 0 |  | 0 | _ | 0 | 0
[5 empty] | 1 | SP | 998276101 |  | Přesun hmot pro trubní vedení z trub z plastických hmot otevřený výkop | t | 2.5108 | 0 | 2.5108 | 0 | 0 |  | 0 |  | 0 | 21 | 0 | 0 |  | SO_03 | 099
_
_
[9 empty] | SO_04: Elektro rozvody | [5 empty] | 0 |  | 0.11756 |  | 0 | _ | 0 | 0
[9 empty] | 021-5: Elektroinstalace - ostatní | [5 empty] | 0 |  | 0 |  | 0 | _ | 0 | 0
[5 empty] | 1 | SP | 021-61 |  | VÝCHOZÍ REVIZE SILNOPROUDU | ks | 1 | 0 | 1 | 0 | 0 |  | 0 |  | 0 | 21 | 0 | 0 |  | SO_04 | 021-5
[5 empty] | 2 | SP | 210000X01 |  | Vypínání zařízení | kus | 1 | 0 | 1 | 0 | 0 |  | 0 |  | 0 | 21 | 0 | 0 |  | SO_04 | 021-5
[5 empty] | 3 | SP | 210000X02 |  | Fázování zařízení | kus | 1 | 0 | 1 | 0 | 0 |  | 0 |  | 0 | 21 | 0 | 0 |  | SO_04 | 021-5
_
[9 empty] | 921: Silnoproud | [5 empty] | 0 |  | 0.03023 |  | 0 | _ | 0 | 0
[5 empty] | 1 | MP | 2101007R1 |  | Ukončení kabelů celoplastových koncovkou do 1 kV venkovní KSM 35 žíly do 4x16 mm2 vč. zapojení | kus | 3 | 0 | 3 | 0 | 0 |  | 0 |  | 0 | 21 | 0 | 0 |  | SO_04 | 921
[5 empty] | 2 | MP | 2101007R2 |  | Ukončení kabelů celoplastových koncovkou do 1 kV venkovní KSM 35 žíly do 5x10 mm2 vč. zapojení | kus | 2 | 0 | 2 | 0 | 0 |  | 0 |  | 0 | 21 | 0 | 0 |  | SO_04 | 921
[5 empty] | 3 | MP | 210812063 |  | Montáž kabelu Cu plného nebo laněného do 1 kV žíly 5x4 až 6 mm2 (např. CYKY) bez ukončení uloženého volně nebo v liště | m | 45 | 0 | 45 | 0 | 0 |  | 0 |  | 0 | 21 | 0 | 0 |  | SO_04 | 921
[5 empty] | 4 | MP | 210950101 |  | Další štítek označovací na kabel | kus | 2 | 0 | 2 | 0 | 0 |  | 0 |  | 0 | 21 | 0 | 0 |  | SO_04 | 921
[5 empty] | 5 | MP | 210950201 |  | Příplatek na zatahování kabelů hmotnosti do 0,75 kg do tvárnicových tras a kolektorů | m | 38 | 0 | 38 | 0 | 0 |  | 0 |  | 0 | 21 | 0 | 0 |  | SO_04 | 921
[5 empty] | 6 | H | 34111100 |  | kabel instalační jádro Cu plné izolace PVC plášť PVC 450/750V (CYKY) 5x6mm2 | m | 45 | 0 | 45 | 0 | 0 | 0.00053 | 0.02385 |  | 0 | 21 | 0 | 0 |  | SO_04 | 921
[5 empty] | 7 | H | 354365A1 |  | Koncovka kabelová pro kabel 4Jx16mm - dodávka + montáž | kus | 2 | 0 | 2 | 0 | 0 | 0.0021 | 0.0042 |  | 0 | 21 | 0 | 0 |  | SO_04 | 921
[5 empty] | 8 | H | 358248R1 |  | Pojistkový spodek sada dvojmontáž SPN00 | kus | 1 | 0 | 1 | 0 | 0 | 0.00035 | 0.00035 |  | 0 | 21 | 0 | 0 |  | SO_04 | 921
[5 empty] | 9 | H | 358248R2 |  | Pojistkový spodek SPN1 | kus | 3 | 0 | 3 | 0 | 0 | 0.00035 | 0.00105 |  | 0 | 21 | 0 | 0 |  | SO_04 | 921
[5 empty] | 10 | H | 358252R1 |  | pojistka nožová 25A PN000 | kus | 3 | 0 | 3 | 0 | 0 | 0.00013 | 0.00039 |  | 0 | 21 | 0 | 0 |  | SO_04 | 921
[5 empty] | 11 | H | 358252R2 |  | pojistka nožová 40A PN000 | kus | 3 | 0 | 3 | 0 | 0 | 0.00013 | 0.00039 |  | 0 | 21 | 0 | 0 |  | SO_04 | 921
_
[9 empty] | 946: Zemní práce při externích montážích | [5 empty] | 0 |  | 0.087334 |  | 0 | _ | 0 | 0
[5 empty] | 1 | SP | 167151101 |  | Nakládání výkopku z hornin třídy těžitelnosti I skupiny 1 až 3 do 100 m3 | m3 | 1.2 | 0 | 1.2 | 0 | 0 |  | 0 |  | 0 | 21 | 0 | 0 |  | SO_04 | 946
[5 empty] | 2 | SP | 171152501 |  | Zhutnění podloží z hornin soudržných nebo nesoudržných pod násypy | m2 | 10.64 | 0 | 10.64 | 0 | 0 |  | 0 |  | 0 | 21 | 0 | 0 |  | SO_04 | 946
[5 empty] | 3 | SP | 171201231 |  | Poplatek za uložení zeminy a kamení na recyklační skládce (skládkovné) kód odpadu 17 05 04 | t | 1.92 | 0 | 1.92 | 0 | 0 |  | 0 |  | 0 | 21 | 0 | 0 |  | SO_04 | 946
[9 empty] | 1,2*1,6 |  | 1.92 | [8 empty] | _
[5 empty] | 4 | SP | 171251201 |  | Uložení sypaniny na skládky nebo meziskládky | m3 | 1.2 | 0 | 1.2 | 0 | 0 |  | 0 |  | 0 | 21 | 0 | 0 |  | SO_04 | 946
[5 empty] | 5 | H | 23170002 |  | pěna montážní | litr | 1 | 0 | 1 | 0 | 0 | 0.00112 | 0.00112 |  | 0 | 21 | 0 | 0 |  | SO_04 | 946
[5 empty] | 6 | H | 28613961 |  | trubka ochranná PEHD 50x2,9mm | m | 38 | 0 | 38 | 0 | 0 | 0.00044 | 0.01672 |  | 0 | 21 | 0 | 0 |  | SO_04 | 946
[5 empty] | 7 | MP | 460010024 |  | Vytyčení trasy vedení kabelového podzemního v zastavěném prostoru | km | 0.038 | 0 | 0.038 | 0 | 0 | 0.0088 | 0.0003344 |  | 0 | 21 | 0 | 0 |  | SO_04 | 946
[5 empty] | 8 | MP | 460030011 |  | Sejmutí drnu při elektromontážích jakékoliv tloušťky | m2 | 15.2 | 0 | 15.2 | 0 | 0 |  | 0 |  | 0 | 21 | 0 | 0 |  | SO_04 | 946
[5 empty] | 9 | MP | 460161172 |  | Hloubení kabelových rýh ručně š 35 cm hl 80 cm v hornině tř I skupiny 3 | m | 38 | 0 | 38 | 0 | 0 |  | 0 |  | 0 | 21 | 0 | 0 |  | SO_04 | 946
[5 empty] | 10 | MP | 460242111 |  | Provizorní zajištění potrubí ve výkopech při křížení s kabelem | kus | 2 | 0 | 2 | 0 | 0 | 0.0038 | 0.0076 |  | 0 | 21 | 0 | 0 |  | SO_04 | 946
[5 empty] | 11 | MP | 460242211 |  | Provizorní zajištění kabelů ve výkopech při jejich křížení | kus | 4 | 0 | 4 | 0 | 0 | 0.0076 | 0.0304 |  | 0 | 21 | 0 | 0 |  | SO_04 | 946
[5 empty] | 12 | MP | 460242221 |  | Provizorní zajištění kabelů ve výkopech při jejich souběhu | m | 15 | 0 | 15 | 0 | 0 | 0.0019 | 0.0285 |  | 0 | 21 | 0 | 0 |  | SO_04 | 946
[5 empty] | 13 | MP | 460341113 |  | Vodorovné přemístění horniny jakékoliv třídy dopravními prostředky při elektromontážích přes 500 do 1000 m | m3 | 1.2 | 0 | 1.2 | 0 | 0 |  | 0 |  | 0 | 21 | 0 | 0 |  | SO_04 | 946
[5 empty] | 14 | MP | 460341121 |  | Příplatek k vodorovnému přemístění horniny dopravními prostředky při elektromontážích za každých dalších i započatých 1000 m | m3 | 10.8 | 0 | 10.8 | 0 | 0 |  | 0 |  | 0 | 21 | 0 | 0 |  | SO_04 | 946
[9 empty] | 1,2*9 |  | 10.8 | [8 empty] | _
[5 empty] | 15 | MP | 460431162 |  | Zásyp kabelových rýh ručně se zhutněním š 35 cm hl 60 cm z horniny tř I skupiny 3 | m | 38 | 0 | 38 | 0 | 0 |  | 0 |  | 0 | 21 | 0 | 0 |  | SO_04 | 946
[5 empty] | 16 | MP | 460481122 |  | Úprava pláně při elektromontážích v hornině třídy těžitelnosti I skupiny 3 se zhutněním ručně | m2 | 15.2 | 0 | 15.2 | 0 | 0 |  | 0 |  | 0 | 21 | 0 | 0 |  | SO_04 | 946
[5 empty] | 17 | MP | 460581111 |  | Položení drnu včetně zalití vodou na rovině | m2 | 15.2 | 0 | 15.2 | 0 | 0 |  | 0 |  | 0 | 21 | 0 | 0 |  | SO_04 | 946
[5 empty] | 18 | MP | 460671112 |  | Výstražná fólie pro krytí kabelů šířky 25 cm | m | 38 | 0 | 38 | 0 | 0 | 7e-05 | 0.00266 |  | 0 | 21 | 0 | 0 |  | SO_04 | 946
[5 empty] | 19 | MP | 460791212 |  | Montáž trubek ochranných plastových uložených volně do rýhy ohebných přes 32 do 50 mm | m | 38 | 0 | 38 | 0 | 0 |  | 0 |  | 0 | 21 | 0 | 0 |  | SO_04 | 946
_
_
[9 empty] | SO_05: Ostatní náklady stavby | [5 empty] | 0 |  | 0 |  | 0 | _ | 0 | 0
[9 empty] | V01: Průzkumné, geodetické a projektové práce | [5 empty] | 0 |  | 0 |  | 0 | _ | 0 | 0
[5 empty] | 1 | ON | 013294000 |  | Ostatní dokumentace - dokumentace skutečného provedení | kpl | 1 | 0 | 1 | 0 | 0 |  | 0 |  | 0 | 21 | 0 | 0 |  | SO_05 | V01
[5 empty] | 2 | ON | 013294000 |  | Ostatní dokumentace - geometrický plán | kpl | 1 | 0 | 1 | 0 | 0
_
[9 empty] | V03: Zařízení staveniště | [5 empty] | 0 |  | 0 |  | 0 | _ | 0 | 0
[5 empty] | 1 | ON | 030001000 |  | Zařízení staveniště | kpl | 1 | 0 | 1 | 0 | 0 |  | 0 |  | 0 | 21 | 0 | 0 |  | SO_05 | V03
_
[9 empty] | V06: Územní vlivy | [5 empty] | 0 |  | 0 |  | 0 | _ | 0 | 0
[5 empty] | 1 | ON | 065002000 |  | Mimostaveništní doprava materiálů | kpl | 1 | 0 | 1 | 0 | 0 |  | 0 |  | 0 | 21 | 0 | 0 |  | SO_05 | V06
_
[9 empty] | V09: Ostatní náklady | [5 empty] | 0 |  | 0 |  | 0 | _ | 0 | 0
[5 empty] | 1 | ON | 090001000 |  | Ostatní náklady (uvede uchazeč v samostatné příloze) | kpl | 1 | 0 | 1 | 0 | 0 |  | 0 |  | 0 | 21 | 0 | 0 |  | SO_05 | V09
_
_
_

## Figury (hidden)
Figura | Výraz | Hodnota | Popis
vnitřní obvodové stěny; ((3,49*2+3,95*4+5,345*2)*3)
výplně otvorů; -(0,9*2*2+0,45*0,7*50)
neobložená fasáda (atika);(11,775*2+4,27*2)*0,25