## List1
NABÍDKOVÝ ROZPOČET - VÝKAZ VÝMĚR (položkový rozpis)
Stavba: TSMP PELHŘIMOV - OPRAVA POVRCHU MK 2013
Investor:
102 Oprava místní komunikace parc.č. 694/12, 694/14, 692/3, 734 v k.ú. Nemojov (křiž.sil.III/1333 - Na Horách)
Položka |  | Text |  |  |  |  | Množství | m.j. | Cena | Celkem
1 | 919735111 | Řezání stávajícího živičného krytu hl do 50 mm |  |  |  |  | 18 | M |  | 0 | _3U00HCGYV
2 | 919731121 | Zarovnání styčné plochy podkladu nebo krytu živič.tl do 50 mm |  |  |  |  | 18 | M |  | 0 | _3U00IDTV7
s naložením suti na dopravní prostředek a odvozem na skládku
3 | 113154113 | Frézování živičného krytu tl 50 mm pruh š 0,5 m pl do 500 m2 bez překážek v trase |  |  |  |  | 18 | M2 |  | 0 | _3U00S88PQ
v rozjezdu křižovatky se sil.III/1333 17*2 = 34 m2 34*0,128 t/m2 = 4,35 t suti
4 | 997321511 | Vodorovná doprava suti a vybouraných hmot po suchu do 1 km |  |  |  |  | 4.35 | T |  | 0 | _3U00S930G
5 | 997321519 | Příplatek ZKD 1km vodorovné dopravy suti a vybouraných hmot po suchu |  |  |  |  | 26.1 | T |  | 0 | _3U00SE58S
uloženo na skládce objednatele, areál TSmP 6*4,35 = 26,1 t
6 | 938909611 | Odstranění nánosu na krajnicích tl do 100 mm |  |  |  |  | 113 | M2 |  | 0 | _3U00KJS4P
452*0,25 = 113 m2 113*0,126 t/m2 = 14,238 t suti, drnu
7 | 997211611 | Nakládání suti na dopravní prostředky pro vodorovnou dopravu |  |  |  |  | 14.238 | T |  | 0 | _3U00KLBP4
8 | 997321511 | Vodorovná doprava suti a vybouraných hmot po suchu do 1 km |  |  |  |  | 14.238 | T |  | 0 | _3U00KM5JB
9 | 997321519 | Příplatek ZKD 1km vodorovné dopravy suti a vybouraných hmot |  |  |  |  | 71.9 | T |  | 0 | _3U00KOKYC
14,238*5 = 71,19 t
10 | skl. 170504 | Poplatek za uložení - kód 17 05 04 Zemina a kamení |  |  |  |  | 14.238 | T |  | 0 | _3U00KMWCH
12 | 113107182 | Odstranění podkladu pl přes 50 do 200 m2 živičných tl 100 mm |  |  |  |  | 50 | M2 |  | 0 | _3U00LAPSN
sanace části poškozené komunikace vnitřní oblouk před zástavbou Na Horách 50*0,181 t/m2 = 9,05 t
12 | 997321511 | Vodorovná doprava suti a vybouraných hmot po suchu do 1 km |  |  |  |  | 9.05 | T |  | 0 | _3U00LBFL9
13 | 997321519 | Příplatek ZKD 1km vodorovné dopravy suti a vybouraných hmot po suchu |  |  |  |  | 144.8 | T |  | 0 | _3U00MVJFY
16*9,05 = 144,8 t
14 | skl. 170302 | Poplatek za uložení - kód 17 03 02 Asfaltové směsi |  |  |  |  | 9.05 | T |  | 0 | _3U00MW6S5
15 | 122202201 | Odkopávky a prokopávky nezapažené pro silnice objemu do 100 m3 v hornině tř. 3 |  |  |  |  | 15 | M3 |  | 0 | _3U00NH32Q
sanace nevhodného podkladu zemina, kamenivo 50*0,3 = 15 m3 15*1,83 t/m3 = 27,45 t
16 | 162601102 | Vodorovné přemístění do 5000 m výkopku/sypaniny |  |  |  |  | 15 | M3 |  | 0 | _3U00NJSFZ
17 | 171201201 | Uložení sypaniny na skládky |  |  |  |  | 15 | M3 |  | 0 | _3U00NK3A3
18 | skl. 170504 | Poplatek za uložení - kód 17 05 04 Zemina a kamení - skládka TESCO JH |  |  |  |  | 27.45 | T |  | 0 | _3U00NKOZA
19 | 181102302 | Úprava pláně v zářezech se zhutněním |  |  |  |  | 50 | M2 |  | 0 | _3U00NLMVJ
20 | 564851111 | Podklad ze štěrkodrtě ŠD 0/63 mm, tl. 150 mm |  |  |  |  | 50 | M2 |  | 0 | _3U00NMVH8
21 | 564851111 | Podklad ze štěrkodrtě ŠD 0/63 mm, tl. 150 mm |  |  |  |  | 50 | M2 |  | 0 | _3U00NNFIE
22 | 565175111 | Asfaltový beton vrstva podkladní ACP 16 (obalované kamenivo OKS) tl 100 mm š do 3 m |  |  |  |  | 50 | M2 |  | 0 | _3U00NU7TQ
23 | 899231111 | Výšková úprava uličního vstupu nebo vpusti do 200 mm zvýšením mříže |  |  |  |  | 2 | KS |  | 0 | _3U00NWBUY
24 | 938909311 | Odstranění bláta a hlinitého nánosu z povrchu podkladu nebo krytu betonového nebo živičného |  |  |  |  | 1875.8 | M2 |  | 0 | _3U00NYHXW
poznámka : tuto položku neoceňovat, zajistí objednatel vlastními prostředky
25 | 573221030 | Spojovací postřik asfaltovou emulzí C 65 B v množství 0,30 kg/m2 zbytk.asfaltu |  |  |  |  | 1875.8 | M2 |  | 0 | _3U00NZIEE
26 | 572753111 | Vyrovnání a zesílení stávajícího podkladu obal.asfalt.směsí ACO 11 |  |  |  |  | 90.4 | T |  | 0 | _3U00OA15T
1875,8*0,02*2,41 = 90,4 t
27 | 577144121 | Asfaltový beton vrstva obrusná ACO 11 (ABS) tř. I tl 50 mm š přes 3 m z nemodifikovaného asfaltu |  |  |  |  | 1875.8 | M2 |  | 0 | _3U00OB83L
28 | 569811112 | Zpevnění krajnic štěrkodrtí tl 60 mm |  |  |  |  | 217 | M2 |  | 0 | _3U00RH39D
434*0,25*2 = 217 m2
29 | OPSP | Ošetření pracovních spár přelitím asfaltovou zálivkou |  |  |  |  | 18 | M |  | 0 | _3U00OFKUI
napojerní v křižovatce u hlavní silnice III/1333
30 | 998225111 | Přesun hmot pro pozemní komunikace s krytem živičným |  |  |  |  | 378.66 | T |  | 0 | _3U00R9CBH
31 | z | Zaokrouhleno na celé Kč |  |  |  |  | 1 | KĆ |  | 0 | _3U00SGCVJ
Celkem |  |  | Sazba DPH |  | DPH celkem | Odbytová cena bez DPH: |  |  | 0
|  |  | 21 |  | 0
[6 empty] | Odbytová cena s DPH: |  |  | 0
STAVBA CELKEM |  |  | Sazba DPH |  | DPH celkem | Odbytová cena bez DPH: |  |  | 0
|  |  | 21 |  | 0
[6 empty] | Odbytová cena s DPH: |  |  | 0
Nabídku zpracoval:
Předáno dne: