## List1
Příloha č. 2 Zadávací dokumentace, technická specifikace plnění
pro zpracování nabídky k veřejné zakázce „Modul měření a regulace parametrů separačních procesů“, rozděleno do dvou samostatných částí,
část 2 "Systém pro měření a regulaci průtoků plynů a pro regulaci provozních parametrů prototypu separátoru"
U všech hmotnostních průtokoměrů a regulátorů průtoku požadujeme komunikaci RS232 a analogový signál 0-10 V. Preferujeme svěrné fitinky typu Swagelok nebo ekvivalentní s palcovými průměry trubek (např. 1/4", 3/8", 1/2"). Horní mez měřené hodnoty měření/regulace přístroje může být až o 50% vyšší, než horní mez uvedená v tabulce. Udáváme základní požadovanou přesnost. Další vlivy, jako stabilita nuly, teplotní drift aj., musí být dostatečně malé, aby bylo možné měřit/regulovat průtok i na uvažované dolní mezi rozsahu.
|  | rozsah měření průtoku | maximální provozní tlak | materiálová kompatibilita | minimální přesnost
položka | množství |  |  |  | kapalina | plyn
Coriolisův hmotnostní průtokoměr | 1 | 8 - 150 g/h | alespoň 200 bar, případně vyšší | voda, CO2 (kapalné i plynné), dusík, argon, vzduch, vodík, metan | 0.2 % z měřené hodnoty plus 0,02 g/h | 0.5% z měřené hodnoty plus 0,02 g/h
Coriolisův hmotnostní průtokoměr | 2 | 30 - 600 g/h | alespoň 200 bar, případně vyšší | voda, CO2 (kapalné i plynné), dusík, argon, vzduch, vodík, metan | 0.2 % z měřené hodnoty plus 0,2 g/h | 0.6% z měřené hodnoty plus 0,2 g/h
Coriolisův hmotnostní průtokoměr | 1 | 0.1 - 2.5 kg/h | alespoň 200 bar, případně vyšší | voda, CO2 (kapalné i plynné), dusík, argon, vzduch, vodík, metan | 0.2 % z měřené hodnoty plus 6 g/h | 0.5 % z měřené hodnoty plus 6 g/h
Coriolisův hmotnostní průtokoměr | 1 | 0.5 - 10 kg/h | alespoň 200 bar, případně vyšší | voda, CO2 (kapalné i plynné), dusík, argon, vzduch, vodík, metan | 0.2 % z měřené hodnoty plus 6 g/h | 0.5% z měřené hodnoty plus 6 g/h
Coriolisův hmotnostní průtokoměr | 1 | 2 - 40 kg/h | alespoň 100 bar, případně vyšší | voda, CO2 (kapalné i plynné), dusík, argon, vzduch, vodík, metan | 0.2 % z měřené hodnoty plus 50 g/h | 0.5 % z měřené hodnoty plus 50 g/h
Coriolisův hmotnostní průtokoměr | 1 | 8 - 150 kg/h | alespoň 100 bar, případně vyšší | voda, CO2 (kapalné i plynné), dusík, argon, vzduch, vodík, metan | 0.2 % z měřené hodnoty plus 50 g/h | 0.5 % z měřené hodnoty plus 50 g/h
Ventily regulátorů průtoku mají být normálně (tj. bez napájení) zavřené.
|  | rozsah regulace průtoku N2 | maximální provozní tlak | materiálová kompatibilita | Minimální přesnost | Provozní podmínky:
položka | množství
Termický regulátor hmotnostního průtoku plynu | 1 | 0.1-2.0 Nl/min | nejméně 200 bar | dusík, argon, vzduch, vodík, metan | lepší než 0,7% čtené hodnoty plus 0.15% z plného rozsahu | vstupní tlak 40-160 barg, výstupní tlak 30-150 barg, kalibrační tlak 80 barg (vstupní), kalibrace pro N2
Termický regulátor hmotnostního průtoku plynu | 1 | 0.5-10 Nl/min | nejméně 200 bar | dusík, argon, vzduch, vodík, metan | lepší než 0,7% čtené hodnoty plus 0.15% z plného rozsahu | vstupní tlak 40-160 barg, výstupní tlak 30-150 barg, kalibrační tlak 80 barg (vstupní), kalibrace pro N2
Termický regulátor hmotnostního průtoku plynu | 1 | 1.5-30 Nl/min | nejméně 200 bar | dusík, argon, vzduch, vodík, metan | lepší než 0,7% čtené hodnoty plus 0.15% z plného rozsahu | vstupní tlak 40-160 barg, výstupní tlak 30-150 barg, kalibrační tlak 80 barg (vstupní), kalibrace pro N2
Termický regulátor hmotnostního průtoku plynu | 1 | 50-500 Nl/min | nejméně 100 bar | dusík, argon, vzduch, vodík, metan | lepší než 0,7% čtené hodnoty plus 0.15% z plného rozsahu | vstupní tlak 20 barg, výstupní tlak 0-10 barg, kalibrační tlak 20 barg (vstupní), kalibrace pro N2