## Krycí list
Výkaz výměr
Rozpočet: |  | 2 | D.2. Zpev.plochy , schodiště a OS
Objekt : |  | Název objektu : |  |  | JKSO :
SO01 |  | Obřadní síň Karlov VM
Stavba : |  | Název stavby : |  |  | SKP :
15-001 |  | Obřadní síň Karlov Velké Meziříčí
Projektant : |  |  |  | Počet měrných jednotek : |  | 0
Objednatel : |  |  |  | Náklady na MJ : |  | 0
Počet listů : |  |  |  | Zakázkové číslo : |  | 2019-15
Zpracovatel projektu : |  |  |  | Zhotovitel :
ROZPOČTOVÉ NÁKLADY
Rozpočtové náklady II. a III. hlavy |  |  | Vedlejší rozpočtové náklady
| Dodávka celkem | 0
Z | Montáž celkem | 0
R | HSV celkem | 0
N | PSV celkem | 0
ZRN celkem |  | 0
HZS |  | 0
RN II.a III.hlavy |  | 0
ZRN+VRN+HZS |  | 0
Vypracoval |  | Za zhotovitele |  | Za objednatele
|  | Jméno : |  | Jméno :
Datum : |  | Datum : |  | Datum :
|  | Podpis: |  | Podpis :
Základ pro DPH |  | 21 | % činí : |  | 0
DPH |  | 21 | % činí : |  | 0
Základ pro DPH |  | 0 | % činí : |  | 0
DPH |  | 0 | % činí : |  | 0
CENA ZA OBJEKT CELKEM |  |  |  |  | 0
Poznámka :

## Rekapitulace
Stavba : |  | 15-001 Obřadní síň Karlov Velké Meziříčí |  |  | Rozpočet : | 2
Objekt : |  | SO01 Obřadní síň Karlov VM |  |  | D.2. Zpev.plochy , schodiště a OS
REKAPITULACE STAVEBNÍCH DÍLŮ
| Stavební díl |  | HSV | PSV | Dodávka | Montáž | HZS
1 | Zemní práce |  | 0 | 0 | 0 | 0 | 0
18 | Povrchové úpravy terénu |  | 0 | 0 | 0 | 0 | 0
2 | Základy a zvláštní zakládání |  | 0 | 0 | 0 | 0 | 0
3 | Svislé a kompletní konstrukce |  | 0 | 0 | 0 | 0 | 0
5 | Komunikace |  | 0 | 0 | 0 | 0 | 0
87 | Potrubí z trub z plastických hmot |  | 0 | 0 | 0 | 0 | 0
89 | Ostatní konstrukce na trubním vedení |  | 0 | 0 | 0 | 0 | 0
9 | Ostatní konstrukce, bourání |  | 0 | 0 | 0 | 0 | 0
91 | Doplňující práce na komunikaci |  | 0 | 0 | 0 | 0 | 0
94 | Lešení a stavební výtahy |  | 0 | 0 | 0 | 0 | 0
95 | Dokončovací konstrukce na pozemních stavbách |  | 0 | 0 | 0 | 0 | 0
98 | Demolice |  | 0 | 0 | 0 | 0 | 0
99 | Staveništní přesun hmot |  | 0 | 0 | 0 | 0 | 0
711 | Izolace proti vodě |  | 0 | 0 | 0 | 0 | 0
767 | Konstrukce zámečnické |  | 0 | 0 | 0 | 0 | 0
781 | Obklady keramické |  | 0 | 0 | 0 | 0 | 0
| CELKEM OBJEKT |  | 0 | 0 | 0 | 0 | 0

## Položky
Položkový rozpočet
Stavba : |  | 15-001 Obřadní síň Karlov Velké Meziříčí |  | Rozpočet: | 2
Objekt : |  | SO01 Obřadní síň Karlov VM |  | D.2. Zpev.plochy , schodiště a OS
P.č. | Číslo položky | Název položky | MJ | množství | cena / MJ | celkem (Kč)
Díl: | 1 | Zemní práce | [5 empty] | 1
1 | 113106211R00 | Rozebrání dlažeb z velkých kostek v kam. těženém | m2 | 190.4 |  | 0 |  | 2 | 1 | 1 | 1 | 1 | 0 | 0 | 0 | 0 | 0 | 0
|  | 152+12+5 |  | 169 |  |  | 152+12+5
|  | (23+30,5)*0,4 |  | 21.4 |  |  | (23+30,5)*0,4
2 | 113151114R00 | Frézování krytu pl.do 500 m2,pruh do 75 cm,tl.5 cm | m2 | 236 |  | 0 |  | 2 | 1 | 1 | 1 | 1 | 0 | 0 | 0 | 0 | 0 | 0
3 | 113202111R00 | Vytrhání obrub z krajníků nebo obrubníků stojatých | m | 119 |  | 0 |  | 2 | 1 | 1 | 1 | 1 | 0 | 0 | 0 | 0 | 0 | 0
|  | chodník a schod.: 31+12*2+8*2 |  | 71 |  |  | chodník a schod.: 31+12*2+8*2
|  | komunikace:17+13*2+5 |  | 48 |  |  | komunikace:17+13*2+5
4 | 122201101R00 | Odkopávky nezapažené v hor. 3 do 100 m3 | m3 | 65.1 |  | 0 |  | 2 | 1 | 1 | 1 | 1 | 0 | 0 | 0 | 0 | 0 | 0
|  | chodníky: (107+37)*0,4 |  | 57.6 |  |  | chodníky: (107+37)*0,4
|  | schodiště: 15*0,5 |  | 7.5 |  |  | schodiště: 15*0,5
5 | 122201109R00 | Příplatek za lepivost - odkopávky v hor. 3 | m3 | 65.1 |  | 0 |  | 2 | 1 | 1 | 1 | 1 | 0 | 0 | 0 | 0 | 0 | 0
6 | 132301101R00 | Hloubení rýh šířky do 60 cm v hor.4 do 100 m3 | m3 | 26.79 |  | 0 |  | 2 | 1 | 1 | 1 | 1 | 0 | 0 | 0 | 0 | 0 | 0
|  | OS: (13+2)*1,2*0,8+(4,6+2,8+2,85+4,2*2+2)*0,75*0,8 |  | 26.79 |  |  | OS: (13+2)*1,2*0,8+(4,6+2,8+2,85+4,2*2+2)*0,75*0,8
7 | 132301109R00 | Příplatek za lepivost - hloubení rýh 60 cm v hor.4 | m3 | 26.8 |  | 0 |  | 2 | 1 | 1 | 1 | 1 | 0 | 0 | 0 | 0 | 0 | 0
8 | 162201102R00 | Vodorovné přemístění výkopku z hor.1-4 do 50 m | m3 | 91.89 |  | 0 |  | 2 | 1 | 1 | 1 | 1 | 0 | 0 | 0 | 0 | 0 | 0
|  | 65,1+26,79 |  | 91.89 |  |  | 65,1+26,79
9 | 162601101R00 | Vodorovné přemístění výkopku z hor.1-4 do 4000 m | m3 | 73.64 |  | 0 |  | 2 | 1 | 1 | 1 | 1 | 0 | 0 | 0 | 0 | 0 | 0
|  | 91,9-18,26 |  | 73.64 |  |  | 91,9-18,26
10 | 171201201RT1 | Uložení sypaniny na skládku včetně poplatku za skládku | m3 | 73.64 |  | 0 |  | 2 | 1 | 1 | 1 | 1 | 0 | 0 | 0 | 0 | 0 | 0
11 | 174101101R00 | Zásyp jam, rýh, šachet se zhutněním rýha-kanalizace | m3 | 3 |  | 0 |  | 2 | 1 | 1 | 1 | 1 | 0 | 0 | 0 | 0 | 0 | 0
|  | 5*0,6*1 |  | 3 |  |  | 5*0,6*1
12 | 175101101R00 | Obsyp potrubí bez prohození sypaniny | m3 | 0.9 |  | 0 |  | 2 | 1 | 1 | 1 | 1 | 0 | 0 | 0 | 0 | 0 | 0
|  | 5*0,6*0,3 |  | 0.9 |  |  | 5*0,6*0,3
13 | 175101109R00 | Příplatek za prohození sypaniny pro obsyp potrubí | m3 | 1 |  | 0 |  | 2 | 1 | 1 | 1 | 1 | 0 | 0 | 0 | 0 | 0 | 0
14 | 175101201R00 | Obsyp objektu bez prohození sypaniny | m3 | 18.258 |  | 0 |  | 2 | 1 | 1 | 1 | 1 | 0 | 0 | 0 | 0 | 0 | 0
|  | 14*0,8*0,3*2 |  | 6.72 |  |  | 14*0,8*0,3*2
|  | (4,6+2,75+2,85+4,2*2+2)*0,3*0,8*2 |  | 9.888 |  |  | (4,6+2,75+2,85+4,2*2+2)*0,3*0,8*2
|  | 2,2*2*1,5*0,25 |  | 1.65 |  |  | 2,2*2*1,5*0,25
15 | 175101209R00 | Příplatek za prohození sypaniny pro obsyp objektu | m3 | 18.25 |  | 0 |  | 2 | 1 | 1 | 1 | 1 | 0 | 0 | 0 | 0 | 0 | 0
16 | 182001131R00 | Plošná úprava terénu, nerovnosti do 20 cm v rovině | m2 | 500 |  | 0 |  | 2 | 1 | 1 | 1 | 1 | 0 | 0 | 0 | 0 | 0 | 0
17 | 182201101R00 | Svahování násypů | m2 | 166.6667 |  | 0 |  | 2 | 1 | 1 | 1 | 1 | 0 | 0 | 0 | 0 | 0 | 0
|  | 500/3 |  | 166.6667 |  |  | 500/3
18 | 21690412RZ5 | Očištění ploch - asf.ploch kom. | m2 | 236 |  | 0 |  | 2 | 1 | 1 | 1 | 1 | 0 | 0 | 0 | 0 | 0 | 0
| Celkem za | 1 Zemní práce |  |  |  | 0 |  | 4 |  |  |  |  | 0 | 0 | 0 | 0 | 0
Díl: | 18 | Povrchové úpravy terénu | [5 empty] | 1
19 | 180402111R00 | Založení trávníku parkového výsevem v rovině | m2 | 500 |  | 0 |  | 2 | 1 | 1 | 1 | 1 | 0 | 0 | 0 | 0 | 0 | 0
20 | 00572410 | Směs travní parková II. mírná zátěž PROFI | kg | 14.2857 |  | 0 |  | 2 | 3 | 1 | 572410 | 1 | 0 | 0 | 0 | 0 | 0 | 0.001
|  | 500/35 |  | 14.2857 |  |  | 500/35
| Celkem za | 18 Povrchové úpravy terénu |  |  |  | 0 |  | 4 |  |  |  |  | 0 | 0 | 0 | 0 | 0
Díl: | 2 | Základy a zvláštní zakládání | [5 empty] | 1
21 | 212572121R00 | Lože trativodu z kameniva drobného těženého | m3 | 4.32 |  | 0 |  | 2 | 1 | 1 | 1 | 1 | 0 | 0 | 0 | 0 | 0 | 1.9205
|  | (15+21)*0,4*0,3 |  | 4.32 |  |  | (15+21)*0,4*0,3
22 | 212755114RX1 | Trativody z drenážních trubek DN 10 cm bez lože PVC | m | 36 |  | 0 |  | 2 | 1 | 1 | 1 | 1 | 0 | 0 | 0 | 0 | 0 | 0.00049
|  | 15+21 |  | 36 |  |  | 15+21
23 | 215901101R00 | Zhutnění podloží z hornin nesoudržných do 92% PS | m2 | 182.7 |  | 0 |  | 2 | 1 | 1 | 1 | 1 | 0 | 0 | 0 | 0 | 0 | 0
|  | 15*1,2+21*0,7 |  | 32.7 |  |  | 15*1,2+21*0,7
|  | 150 |  | 150 |  |  | 150
24 | 273313611R00 | Beton základových desek prostý C 16/20 (B 20) | m3 | 0.36 |  | 0 |  | 2 | 1 | 1 | 1 | 1 | 0 | 0 | 0 | 0 | 0 | 2.4169
|  | 1,5*1,2*0,2 |  | 0.36 |  |  | 1,5*1,2*0,2
25 | 273321321R00 | Železobeton základových desek C 20/25 (B 25) schodiště | m3 | 3 |  | 0 |  | 2 | 1 | 1 | 1 | 1 | 0 | 0 | 0 | 0 | 0 | 2.4533
|  | 4,8*2,5*0,25 |  | 3 |  |  | 4,8*2,5*0,25
26 | 273351215R00 | Bednění stěn základových desek - zřízení | m2 | 3.48 |  | 0 |  | 2 | 1 | 1 | 1 | 1 | 0 | 0 | 0 | 0 | 0 | 0.03925
|  | 2,7*2*0,2 |  | 1.08 |  |  | 2,7*2*0,2
|  | 4,8*0,25*2 |  | 2.4 |  |  | 4,8*0,25*2
27 | 273351216R00 | Bednění stěn základových desek - odstranění | m2 | 3.48 |  | 0 |  | 2 | 1 | 1 | 1 | 1 | 0 | 0 | 0 | 0 | 0 | 0
28 | 273361921RT4 | Výztuž základových desek ze svařovaných sítí svařovanou sítí - drát 6,0 oka 100/100 | t | 0.2304 |  | 0 |  | 2 | 1 | 1 | 1 | 1 | 0 | 0 | 0 | 0 | 0 | 1.057
|  | 4,8*2,5*1,2*0,008*2 |  | 0.2304 |  |  | 4,8*2,5*1,2*0,008*2
29 | 274272140RT4 | Zdivo základové z bednicích tvárnic, tl. 30 cm výplň tvárnic betonem C 25/30 | m2 | 27.03 |  | 0 |  | 2 | 1 | 1 | 1 | 1 | 0 | 0 | 0 | 0 | 0 | 0.7026
|  | (3,5+2,9*2+2)*1,5 |  | 16.95 |  |  | (3,5+2,9*2+2)*1,5
|  | 4,2*1,2*2 |  | 10.08 |  |  | 4,2*1,2*2
30 | 274321311R00 | Železobeton základových pasů C 16/20 (B 20) | m3 | 17.775 |  | 0 |  | 2 | 1 | 1 | 1 | 1 | 0 | 0 | 0 | 0 | 0 | 2.4169
|  | 15*1*0,8+21*0,55*0,5 |  | 17.775 |  |  | 15*1*0,8+21*0,55*0,5
31 | 274351215R00 | Bednění stěn základových pasů - zřízení | m2 | 45 |  | 0 |  | 2 | 1 | 1 | 1 | 1 | 0 | 0 | 0 | 0 | 0 | 0.03921
|  | 15*0,8*2+21*0,5*2 |  | 45 |  |  | 15*0,8*2+21*0,5*2
32 | 274351216R00 | Bednění stěn základových pasů - odstranění | m2 | 45 |  | 0 |  | 2 | 1 | 1 | 1 | 1 | 0 | 0 | 0 | 0 | 0 | 0
33 | 274361411R00 | Výztuž základových pásů ze svařovaných sítí | t | 0.2958 |  | 0 |  | 2 | 1 | 1 | 1 | 1 | 0 | 0 | 0 | 0 | 0 | 1.0529
|  | 15*1,2*0,0085+21*0,8*0,0085 |  | 0.2958 |  |  | 15*1,2*0,0085+21*0,8*0,0085
34 | 289474221R00 | Spár.zdiva hl.do 3 cm akt.maltou z lom.kamene hr. | m2 | 43.56 |  | 0 |  | 2 | 1 | 1 | 1 | 1 | 0 | 0 | 0 | 0 | 0 | 0.0265
|  | (15+3)*2,2*1,1 |  | 43.56 |  |  | (15+3)*2,2*1,1
35 | 289905211R00 | Úprava spár zdiva řádkového/kvádr. uhlazením | m2 | 43.56 |  | 0 |  | 2 | 1 | 1 | 1 | 1 | 0 | 0 | 0 | 0 | 0 | 0
36 | 311211126R00 | Zdivo nadzákladové z lomového kamene na MC 15 | m3 | 16.5 |  | 0 |  | 2 | 1 | 1 | 1 | 1 | 0 | 0 | 0 | 0 | 0 | 2.6608
|  | 15*2,2*0,5 |  | 16.5 |  |  | 15*2,2*0,5
37 | 311361821R00 | Výztuž nadzákladových zdí z betonářské ocelí 10505 | t | 0.1512 |  | 0 |  | 2 | 1 | 1 | 1 | 1 | 0 | 0 | 0 | 0 | 0 | 1.0203
|  | 21*4*1,5*1,2*0,001 |  | 0.1512 |  |  | 21*4*1,5*1,2*0,001
38 | 317471111R00 | Ukončující římsy zdí s torkr.pláštěm z aktiv.malty oprava spec.maltou pro beton 5-30mm | m3 | 0.9 |  | 0 |  | 2 | 1 | 1 | 1 | 1 | 0 | 0 | 0 | 0 | 0 | 1.7909
|  | 15*0,6*0,1 |  | 0.9 |  |  | 15*0,6*0,1
39 | 326312411R00 | Zdivo nadzákl. z bet. prost.,do 3m3, B12,5(C12/15) obetonování plast.VŠ | m3 | 1.08 |  | 0 |  | 2 | 1 | 1 | 1 | 1 | 0 | 0 | 0 | 0 | 0 | 2.478
|  | 2,7*2*0,2 |  | 1.08 |  |  | 2,7*2*0,2
40 | 327361040R00 | Výztuž zdí a valů ze svařovaných sítí | t | 0.0778 |  | 0 |  | 2 | 1 | 1 | 1 | 1 | 0 | 0 | 0 | 0 | 0 | 1.0531
|  | 2,7*2*2*1,2*0,006 |  | 0.0778 |  |  | 2,7*2*2*1,2*0,006
| Celkem za | 2 Základy a zvláštní zakládání |  |  |  | 0 |  | 4 |  |  |  |  | 0 | 0 | 0 | 0 | 0
Díl: | 3 | Svislé a kompletní konstrukce | [5 empty] | 1
41 | 348924211R00 | Stříška plotová pro zeď tl.30cm z bet.tvar.přírod. | m | 24.15 |  | 0 |  | 2 | 1 | 1 | 1 | 1 | 0 | 0 | 0 | 0 | 0 | 0.03775
|  | 21*1,15 |  | 24.15 |  |  | 21*1,15
42 | 434351141R00 | Bednění stupňů přímočarých - zřízení | m2 | 11.25 |  | 0 |  | 2 | 1 | 1 | 1 | 1 | 0 | 0 | 0 | 0 | 0 | 0.00816
|  | 2,5*10*0,45 |  | 11.25 |  |  | 2,5*10*0,45
43 | 434351142R00 | Bednění stupňů přímočarých - odstranění | m2 | 11.25 |  | 0 |  | 2 | 1 | 1 | 1 | 1 | 0 | 0 | 0 | 0 | 0 | 0
| Celkem za | 3 Svislé a kompletní konstrukce |  |  |  | 0 |  | 4 |  |  |  |  | 0 | 0 | 0 | 0 | 0
Díl: | 5 | Komunikace | [5 empty] | 1
44 | 434312141R00 | Schody v dlažbách, z betonu prostého tř. B 20 | m | 27.5 |  | 0 |  | 2 | 1 | 1 | 1 | 1 | 0 | 0 | 0 | 0 | 0 | 0.267
|  | 2,5*10*1,1 |  | 27.5 |  |  | 2,5*10*1,1
45 | 451311111R00 | Podklad pod dlažbu z betonu tř. B 7,5 tl. do 10 cm | m2 | 8.875 |  | 0 |  | 2 | 1 | 1 | 1 | 1 | 0 | 0 | 0 | 0 | 0 | 0.246
|  | 1,5*2,5+0,55*2,5+2,5*1,5 |  | 8.875 |  |  | 1,5*2,5+0,55*2,5+2,5*1,5
46 | 564201500U00 | Podklad štěrkopísku 25cm - fr.32-63 okap.chodník | m2 | 40 |  | 0 |  | 2 | 1 | 1 | 1 | 1 | 0 | 0 | 0 | 0 | 0 | 0.50601
|  | 40 |  | 40 |  |  | 40
47 | 564851111R00 | Podklad ze štěrkodrti po zhutnění tloušťky 15 cm | m2 | 150 |  | 0 |  | 2 | 1 | 1 | 1 | 1 | 0 | 0 | 0 | 0 | 0 | 0.27994
|  | 150 |  | 150 |  |  | 150
48 | 564861111R00 | Podklad ze štěrkodrti po zhutnění tloušťky 20 cm | m2 | 150 |  | 0 |  | 2 | 1 | 1 | 1 | 1 | 0 | 0 | 0 | 0 | 0 | 0.3708
|  | 150 |  | 150 |  |  | 150
49 | 566903111R00 | Vyspravení podkladu po překopech kam.hrubě drceným napojení acodrain | t | 20.4 |  | 0 |  | 2 | 1 | 1 | 1 | 1 | 0 | 0 | 0 | 0 | 0 | 1.1
|  | 5*0,8*0,25*2 |  | 2 |  |  | 5*0,8*0,25*2
|  | VK: (41+5)*0,8*0,25*2 |  | 18.4 |  |  | VK: (41+5)*0,8*0,25*2
50 | 572753111R00 | Vyrovnání povrchu krytů asfaltovým betonem ACO11 tl.2-3cm | t | 14.16 |  | 0 |  | 2 | 1 | 1 | 1 | 1 | 0 | 0 | 0 | 0 | 0 | 1
|  | 236*0,03*2 |  | 14.16 |  |  | 236*0,03*2
51 | 572952111R00 | Vyspravení krytu po překopu asf.betonem tl.do 5 cm napojení acodrain | m2 | 41.8 |  | 0 |  | 2 | 1 | 1 | 1 | 1 | 0 | 0 | 0 | 0 | 0 | 0.10255
|  | 5*1 |  | 5 |  |  | 5*1
|  | VK: (41+5)*0,8 |  | 36.8 |  |  | VK: (41+5)*0,8
52 | 573211111R00 | Postřik živičný spojovací z asfaltu 0,5-0,7 kg/m2 | m2 | 236 |  | 0 |  | 2 | 1 | 1 | 1 | 1 | 0 | 0 | 0 | 0 | 0 | 0.001
|  | 236 |  | 236 |  |  | 236
53 | 577144211U00 | Asf bet obrus ACO11 II tl 50mm 70/100 | m2 | 236 |  | 0 |  | 2 | 1 | 1 | 1 | 1 | 0 | 0 | 0 | 0 | 0 | 0.12966
|  | 236 |  | 236 |  |  | 236
54 | 591111111R00 | Kladení dlažby velké kostky,lože z kamen.tl. 5 cm | m2 | 110 |  | 0 |  | 2 | 1 | 1 | 1 | 1 | 0 | 0 | 0 | 0 | 0 | 0.11
|  | 110 |  | 110 |  |  | 110
55 | 591141111R00 | Kladení dlažby velké kostky, lože z MC tl. 5 cm | m2 | 1.5 |  | 0 |  | 2 | 1 | 1 | 1 | 1 | 0 | 0 | 0 | 0 | 0 | 0.30132
|  | 3*0,5 |  | 1.5 |  |  | 3*0,5
56 | 591211111R00 | Kladení dlažby drobné kostky,lože z kamen.tl. 5 cm | m2 | 40 |  | 0 |  | 2 | 1 | 1 | 1 | 1 | 0 | 0 | 0 | 0 | 0 | 0.11
|  | 40 |  | 40 |  |  | 40
| Celkem za | 5 Komunikace |  |  |  | 0 |  | 4 |  |  |  |  | 0 | 0 | 0 | 0 | 0
Díl: | 87 | Potrubí z trub z plastických hmot | [5 empty] | 1
57 | 451573111R00 | Lože pod potrubí ze štěrkopísku do 63 mm | m3 | 0.45 |  | 0 |  | 2 | 1 | 1 | 1 | 1 | 0 | 0 | 0 | 0 | 0 | 1.8908
|  | 5*0,6*0,15 |  | 0.45 |  |  | 5*0,6*0,15
58 | PC87-01 | Napojení acodrain do kanalizace v komunikaci | kpl | 1 |  | 0 |  | 2 | 12 | 0 | 353 | 1 | 0 | 0 | 0 | 0 | 0 | 0
59 | 28611151.A | Trubka PVC kanalizační hladká d160x3,6x1000mm SN4 | kus | 5 |  | 0 |  | 2 | 3 | 1 | 28611151.A | 1 | 0 | 0 | 0 | 0 | 0 | 0.0026
60 | 28614683.A | Odbočka 45° PP SN10/4 250/160 | kus | 1 |  | 0 |  | 2 | 3 | 1 | 28614683.A | 1 | 0 | 0 | 0 | 0 | 0 | 0.0051
61 | 28615307.A | Koleno DN 150 mm 45° PP | kus | 1 |  | 0 |  | 2 | 3 | 1 | 28615307.A | 1 | 0 | 0 | 0 | 0 | 0 | 0.00051
| Celkem za | 87 Potrubí z trub z plastických hmot |  |  |  | 0 |  | 4 |  |  |  |  | 0 | 0 | 0 | 0 | 0
Díl: | 89 | Ostatní konstrukce na trubním vedení | [5 empty] | 1
62 | 899331111R00 | Výšková úprava vstupu do 20 cm, zvýšení poklopu | kus | 9 |  | 0 |  | 2 | 1 | 1 | 1 | 1 | 0 | 0 | 0 | 0 | 0 | 0.4293
63 | 899431111R00 | Výšková úprava do 20 cm, zvýšení krytu šoupěte | kus | 2 |  | 0 |  | 2 | 1 | 1 | 1 | 1 | 0 | 0 | 0 | 0 | 0 | 0.31508
64 | PC89-01 | Demontáž vpustě | ks | 2 |  | 0 |  | 2 | 12 | 0 | 339 | 1 | 0 | 0 | 0 | 0 | 0 | 0
65 | PC89-03 | Liniový žlab š.20cm s litinovým roštem do bet.lože C16/20-D40t | m | 4 |  | 0 |  | 2 | 12 | 0 | 340 | 1 | 0 | 0 | 0 | 0 | 0 | 0
66 | 28697261 | Šachta vodoměrná - VŠ H v. 2200 mm 900x1200mm - plastová vč. pokl,žebř. a madel | kus | 1 |  | 0 |  | 2 | 3 | 1 | 28697261 | 1 | 0 | 0 | 0 | 0 | 0 | 0.112
67 | 55243440 | Poklop na vstupní šachtu 600 C 250 plastový-VŠ, rev.šachta | kus | 2 |  | 0 |  | 2 | 3 | 1 | 55243440 | 1 | 0 | 0 | 0 | 0 | 0 | 0.124
| Celkem za | 89 Ostatní konstrukce na trubním vedení |  |  |  | 0 |  | 4 |  |  |  |  | 0 | 0 | 0 | 0 | 0
Díl: | 9 | Ostatní konstrukce, bourání | [5 empty] | 1
68 | 434191423R00 | Osazení stupňů kamenných na desku, pemrlovaných | m | 27.5 |  | 0 |  | 2 | 1 | 1 | 1 | 1 | 0 | 0 | 0 | 0 | 0 | 0.03461
|  | 2,5*10*1,1 |  | 27.5 |  |  | 2,5*10*1,1
69 | 916261111R00 | Osazení přídlažby z kostek drobných,s boční opěrou pro acodrain | m | 8 |  | 0 |  | 2 | 1 | 1 | 1 | 1 | 0 | 0 | 0 | 0 | 0 | 0.0942
|  | 4*2 |  | 8 |  |  | 4*2
70 | 960191241R00 | Bourání konstrukcí z kamenných kvádrů | m3 | 29.3 |  | 0 |  | 2 | 1 | 1 | 1 | 1 | 0 | 0 | 0 | 0 | 0 | 0.001
|  | 7*0,4*3,5 |  | 9.8 |  |  | 7*0,4*3,5
|  | (6,5+13)*2,5*0,4 |  | 19.5 |  |  | (6,5+13)*2,5*0,4
71 | 961021311R00 | Bourání základů ze zdiva kamenného | m3 | 11.34 |  | 0 |  | 2 | 1 | 1 | 1 | 1 | 0 | 0 | 0 | 0 | 0 | 0
|  | 27*0,6*0,7 |  | 11.34 |  |  | 27*0,6*0,7
72 | 963022819R00 | Bourání kamenných.schodišťových stupňů | m | 72 |  | 0 |  | 2 | 1 | 1 | 1 | 1 | 0 | 0 | 0 | 0 | 0 | 0
|  | 12*3+6*6 |  | 72 |  |  | 12*3+6*6
73 | 58380120.A | Kostka dlažební drobná 8/10 tř. 1 1t = 5 m2 | m2 | 8.8 |  | 0 |  | 2 | 3 | 1 | 58380120.A | 1 | 0 | 0 | 0 | 0 | 0 | 0.2
|  | 40/5*1,1 |  | 8.8 |  |  | 40/5*1,1
74 | 58380155 | Kostka dlažební velká 15 -17 cm 1t=2,5m2 | T | 16.1333 |  | 0 |  | 2 | 3 | 1 | 58380155 | 1 | 0 | 0 | 0 | 0 | 0 | 1
|  | 110/2,5*1,1/3 |  | 16.1333 |  |  | 110/2,5*1,1/3
75 | 58388010 | Stupeň schod. plný 150x300x1000 rovná podstupnice | kus | 30 |  | 0 |  | 2 | 3 | 1 | 58388010 | 1 | 0 | 0 | 0 | 0 | 0 | 0.138
|  | 25*1,2 |  | 30 |  |  | 25*1,2
| Celkem za | 9 Ostatní konstrukce, bourání |  |  |  | 0 |  | 4 |  |  |  |  | 0 | 0 | 0 | 0 | 0
Díl: | 91 | Doplňující práce na komunikaci | [5 empty] | 1
76 | 916561111RT4 | Osazení záhon.obrubníků do lože z B 12,5 s opěrou vč obrubníku 100/5/20 | m | 88.5 |  | 0 |  | 2 | 1 | 1 | 1 | 1 | 0 | 0 | 0 | 0 | 0 | 0.11867
|  | 11,5+3,5+10*2+1,5+2*3 |  | 42.5 |  |  | 11,5+3,5+10*2+1,5+2*3
|  | 11+35 |  | 46 |  |  | 11+35
77 | 917161111RT3 | Osazení lež. obrub.kamen. s opěrou, lože z BP 12,5 včetně kamen. obrubníku OP 3 25 x 20 | m | 39 |  | 0 |  | 2 | 1 | 1 | 1 | 1 | 0 | 0 | 0 | 0 | 0 | 0.21615
|  | 36+3 |  | 39 |  |  | 36+3
78 | 917762111RT7 | Osazení ležat. obrub. bet. s opěrou, lože z B 12,5 včetně obrubníku ABO 2 - 15 100/15/25 | m | 9 |  | 0 |  | 2 | 1 | 1 | 1 | 1 | 0 | 0 | 0 | 0 | 0 | 0.25914
|  | 5+4 |  | 9 |  |  | 5+4
79 | 917832111RT5 | Osazení stojat. obrub. bet. bez opěry,lože z B12,5 včetně obrubníku ABO 13 - 10 100/10/25 | m | 99 |  | 0 |  | 2 | 1 | 1 | 1 | 1 | 0 | 0 | 0 | 0 | 0 | 0.15517
|  | 31+23+5+40 |  | 99 |  |  | 31+23+5+40
80 | 919731122R00 | Zarovnání styčné plochy živičné tl. do 10 cm | m | 10 |  | 0 |  | 2 | 1 | 1 | 1 | 1 | 0 | 0 | 0 | 0 | 0 | 0
|  | 5*2 |  | 10 |  |  | 5*2
81 | 919735112R00 | Řezání stávajícího živičného krytu tl. 5 - 10 cm | m | 106 |  | 0 |  | 2 | 1 | 1 | 1 | 1 | 0 | 0 | 0 | 0 | 0 | 0
|  | 5+9 |  | 14 |  |  | 5+9
|  | VK: 41*2+5*2 |  | 92 |  |  | VK: 41*2+5*2
82 | 979024441R00 | Očištění vybour. obrubníků všech loží a výplní | m | 119 |  | 0 |  | 2 | 1 | 1 | 1 | 1 | 0 | 0 | 0 | 0 | 0 | 0
83 | PC91-01 | Dod. a mtz ocel. zábradlí OS kam. h=0.50m Jákl 50x50,25x25mm - nerez | m | 16 |  | 0 |  | 2 | 12 | 0 | 385 | 1 | 0 | 0 | 0 | 0 | 0 | 0
|  | 14+2 |  | 16 |  |  | 14+2
84 | PC91-02 | Dod+mtz ocel.zábradlí OS +schod h=0,90m Jákl 60*40+25*25mm - nerez | m | 30 |  | 0 |  | 2 | 12 | 0 | 417 | 1 | 0 | 0 | 0 | 0 | 0 | 0
|  | 18+12 |  | 30 |  |  | 18+12
| Celkem za | 91 Doplňující práce na komunikaci |  |  |  | 0 |  | 4 |  |  |  |  | 0 | 0 | 0 | 0 | 0
Díl: | 94 | Lešení a stavební výtahy | [5 empty] | 1
85 | 941955001R00 | Lešení lehké pomocné, výška podlahy do 1,2 m | m2 | 47 |  | 0 |  | 2 | 1 | 1 | 1 | 1 | 0 | 0 | 0 | 0 | 0 | 0.00121
|  | 16*2,5+3,5*2 |  | 47 |  |  | 16*2,5+3,5*2
| Celkem za | 94 Lešení a stavební výtahy |  |  |  | 0 |  | 4 |  |  |  |  | 0 | 0 | 0 | 0 | 0
Díl: | 95 | Dokončovací konstrukce na pozemních stavbách | [5 empty] | 1
86 | 953941211R00 | Osazování konzol nebo kotev pro madla apod. | kus | 68 |  | 0 |  | 2 | 1 | 1 | 1 | 1 | 0 | 0 | 0 | 0 | 0 | 0.00234
|  | 34*2 |  | 68 |  |  | 34*2
87 | 953943113R00 | Osazení kovových předmětů do zdiva, 15 kg / kus | kus | 8 |  | 0 |  | 2 | 1 | 1 | 1 | 1 | 0 | 0 | 0 | 0 | 0 | 0.0234
88 | 953943121R00 | Osazení kovových předmětů do betonu, 1 kg / kus | kus | 15 |  | 0 |  | 2 | 1 | 1 | 1 | 1 | 0 | 0 | 0 | 0 | 0 | 8e-05
| Celkem za | 95 Dokončovací konstrukce na pozemních stavbách |  |  |  | 0 |  | 4 |  |  |  |  | 0 | 0 | 0 | 0 | 0
Díl: | 98 | Demolice | [5 empty] | 1
89 | 979081111R00 | Odvoz suti na skládku do 1 km | t | 243.8488 |  | 0 |  | 2 | 8 | 1 | 3 | 1 | 0 | 0 | 0 | 0 | 0 | 0
90 | 979081121R00 | Příplatek k odvozu za každý další 1 km | t | 1706.9416 |  | 0 |  | 2 | 8 | 1 | 3 | 1 | 0 | 0 | 0 | 0 | 0 | 0
91 | 979082111R00 | Vnitrostaveništní doprava suti do 10 m | t | 243.8488 |  | 0 |  | 2 | 8 | 1 | 3 | 1 | 0 | 0 | 0 | 0 | 0 | 0
92 | 979082121R00 | Příplatek k vnitrost. dopravě suti za dalších 5 m | t | 1463.0928 |  | 0 |  | 2 | 8 | 1 | 3 | 1 | 0 | 0 | 0 | 0 | 0 | 0
93 | 979086112R00 | Nakládání nebo překládání suti a vybouraných hmot | t | 243.8488 |  | 0 |  | 2 | 8 | 1 | 3 | 1 | 0 | 0 | 0 | 0 | 0 | 0
94 | 979999998R00 | Poplatek za skládku suti 5% příměsí | t | 243.8488 |  | 0 |  | 2 | 8 | 0 | 3 | 1 | 0 | 0 | 0 | 0 | 0 | 0
| Celkem za | 98 Demolice |  |  |  | 0 |  | 4 |  |  |  |  | 0 | 0 | 0 | 0 | 0
Díl: | 99 | Staveništní přesun hmot | [5 empty] | 1
95 | 998225111R00 | Přesun hmot, pozemní komunikace, kryt živičný | t | 414.1251 |  | 0 |  | 2 | 7 | 1 | 2 | 1 | 0 | 0 | 0 | 0 | 0 | 0
| Celkem za | 99 Staveništní přesun hmot |  |  |  | 0 |  | 4 |  |  |  |  | 0 | 0 | 0 | 0 | 0
Díl: | 711 | Izolace proti vodě | [5 empty] | 1
96 | 711112132RZ1 | Izolace proti vlhkosti svis. 2 x MOAL, za studena 2 x lak MOAL + ALPM včetně dodávky | m2 | 54 |  | 0 |  | 2 | 1 | 7 | 7 | 2 | 0 | 0 | 0 | 0 | 0 | 0.00115
|  | 27*2 |  | 54 |  |  | 27*2
97 | 711472051RZ4 | Nopovaná folie-sokl oplocení včetně dodávky fólie | m2 | 71.5 |  | 0 |  | 2 | 12 | 0 | 335 | 2 | 0 | 0 | 0 | 0 | 0 | 0.00166
|  | 31+23+14+3,5 |  | 71.5 |  |  | 31+23+14+3,5
98 | 998711201R00 | Přesun hmot pro izolace proti vodě, výšky do 6 m | % | 69.96 |  | 0 |  | 2 | 7 | 1002 | 5 | 2 | 0 | 0 | 0 | 0 | 0 | 0
| Celkem za | 711 Izolace proti vodě |  |  |  | 0 |  | 4 |  |  |  |  | 0 | 0 | 0 | 0 | 0
Díl: | 767 | Konstrukce zámečnické | [5 empty] | 1
99 | 767425155R00 | Montáž závěsné konstrukce v množ. na 1 m2, 2,4 m pro obklad OS | m2 | 22.92 |  | 0 |  | 2 | 1 | 7 | 7 | 2 | 0 | 0 | 0 | 0 | 0 | 0.00026
|  | (4,6+2,9*2)*1,8+4,2*1 |  | 22.92 |  |  | (4,6+2,9*2)*1,8+4,2*1
100 | PC767-01 | Kovová 2kř.brána plná vč. ocel.sloupku rozm.3.35x2.0m - Z13 | ks | 1 |  | 0 |  | 2 | 12 | 0 | 397 | 2 | 0 | 0 | 0 | 0 | 0 | 0
101 | PC767-02 | Oprava oplocení - dvorní trakt h=2.0m repase | m | 35 |  | 0 |  | 2 | 12 | 0 | 418 | 2 | 0 | 0 | 0 | 0 | 0 | 0
102 | 998767202R00 | Přesun hmot pro zámečnické konstr., výšky do 12 m | % | 481.6884 |  | 0 |  | 2 | 7 | 1002 | 5 | 2 | 0 | 0 | 0 | 0 | 0 | 0
| Celkem za | 767 Konstrukce zámečnické |  |  |  | 0 |  | 4 |  |  |  |  | 0 | 0 | 0 | 0 | 0
Díl: | 781 | Obklady keramické | [5 empty] | 1
103 | 781773112U00 | Mtž vně obklad keramika lep -9ks/m2 - 1500x750mm na hl.rošt - svislé lamely , lepidlo např. Sika | m2 | 25.3 |  | 0 |  | 2 | 1 | 7 | 7 | 2 | 0 | 0 | 0 | 0 | 0 | 0.0029
|  | 23*1,1 |  | 25.3 |  |  | 23*1,1
104 | 597815001A | Obklad 1500x750mm lesk světle šedý lepený na hl.rošt | kus | 25.3 |  | 0 |  | 2 | 3 | 1 | 597815001A | 2 | 0 | 0 | 0 | 0 | 0 | 7e-05
|  | 25,3 |  | 25.3 |  |  | 25,3
105 | 998781202R00 | Přesun hmot pro obklady keramické, výšky do 12 m | % | 917.884 |  | 0 |  | 2 | 7 | 1002 | 5 | 2 | 0 | 0 | 0 | 0 | 0 | 0
| Celkem za | 781 Obklady keramické |  |  |  | 0 |  | 4 |  |  |  |  | 0 | 0 | 0 | 0 | 0