## Krycí list
Výkaz výměr
Rozpočet: |  | 12 | D.1.12. Stavební a konstr.část
Objekt : |  | Název objektu : |  |  | JKSO :
SO01 |  | Obřadní síň Karlov VM
Stavba : |  | Název stavby : |  |  | SKP :
15-001 |  | Obřadní síň Karlov Velké Meziříčí
Projektant : |  |  |  | Počet měrných jednotek : |  | 0
Objednatel : |  |  |  | Náklady na MJ : |  | 0
Počet listů : |  |  |  | Zakázkové číslo : |  | 2019-15
Zpracovatel projektu : |  |  |  | Zhotovitel :
Výkaz výměr
Rozpočtové náklady II. a III. hlavy |  |  | Vedlejší rozpočtové náklady
| Dodávka celkem | 0 | BOZP |  |  | 0
Z | Montáž celkem | 0 | Dokumentace skut.provedení |  |  | 0
R | HSV celkem | 0 | Geodetické zaměření stavby |  |  | 0
N | PSV celkem | 0 | Podklady pro kolaudaci |  |  | 0
ZRN celkem |  | 0 | Zařízení staveniště |  |  | 0
|  |  | Provoz investora |  |  | 0
HZS |  | 0 | Kompletační činnost (IČD) |  |  | 0
RN II.a III.hlavy |  | 0 | Ostatní VRN |  |  | 0
ZRN+VRN+HZS |  | 0 | VRN celkem |  |  | 0
Vypracoval |  | Za zhotovitele |  | Za objednatele
|  | Jméno : |  | Jméno :
Datum : |  | Datum : |  | Datum :
|  | Podpis: |  | Podpis :
Základ pro DPH |  | 21 | % činí : |  | 0
DPH |  | 21 | % činí : |  | 0
Základ pro DPH |  | 0 | % činí : |  | 0
DPH |  | 0 | % činí : |  | 0
CENA ZA OBJEKT CELKEM |  |  |  |  | 0
Poznámka :

## Rekapitulace
Stavba : |  | 15-001 Obřadní síň Karlov Velké Meziříčí |  |  | Rozpočet : | 12
Objekt : |  | SO01 Obřadní síň Karlov VM |  |  | D.1.12. Stavební a konstr.část
REKAPITULACE STAVEBNÍCH DÍLŮ
| Stavební díl |  | HSV | PSV | Dodávka | Montáž | HZS
1 | Zemní práce |  | 0 | 0 | 0 | 0 | 0
2 | Základy a zvláštní zakládání |  | 0 | 0 | 0 | 0 | 0
3 | Svislé a kompletní konstrukce |  | 0 | 0 | 0 | 0 | 0
4 | Vodorovné konstrukce |  | 0 | 0 | 0 | 0 | 0
6 | Úpravy povrchu,podlahy |  | 0 | 0 | 0 | 0 | 0
94 | Lešení a stavební výtahy |  | 0 | 0 | 0 | 0 | 0
95 | Dokončovací konstrukce na pozemních stavbách |  | 0 | 0 | 0 | 0 | 0
96 | Bourání konstrukcí |  | 0 | 0 | 0 | 0 | 0
98 | Demolice |  | 0 | 0 | 0 | 0 | 0
99 | Staveništní přesun hmot |  | 0 | 0 | 0 | 0 | 0
711 | Izolace proti vodě |  | 0 | 0 | 0 | 0 | 0
712 | Živičné krytiny |  | 0 | 0 | 0 | 0 | 0
713 | Izolace tepelné |  | 0 | 0 | 0 | 0 | 0
762 | Konstrukce tesařské |  | 0 | 0 | 0 | 0 | 0
764 | Konstrukce klempířské |  | 0 | 0 | 0 | 0 | 0
766 | Konstrukce truhlářské |  | 0 | 0 | 0 | 0 | 0
767 | Konstrukce zámečnické |  | 0 | 0 | 0 | 0 | 0
771 | Podlahy z dlaždic a obklady |  | 0 | 0 | 0 | 0 | 0
776 | Podlahy povlakové |  | 0 | 0 | 0 | 0 | 0
777 | Podlahy ze syntetických hmot |  | 0 | 0 | 0 | 0 | 0
781 | Obklady keramické |  | 0 | 0 | 0 | 0 | 0
783 | Nátěry |  | 0 | 0 | 0 | 0 | 0
784 | Malby |  | 0 | 0 | 0 | 0 | 0
787 | Zasklívání |  | 0 | 0 | 0 | 0 | 0
799 | Ostatní |  | 0 | 0 | 0 | 0 | 0
| CELKEM OBJEKT |  | 0 | 0 | 0 | 0 | 0
VEDLEJŠÍ ROZPOČTOVÉ NÁKLADY
Název VRN |  |  | Kč | % | Základna |  | Kč
BOZP |  |  | 0 | 0.125 | 0 |  | 0 | 0
Dokumentace skut.provedení |  |  | 0 | 0,125 | 0 |  | 0 | 0
Geodetické zaměření stavby |  |  | 0 | 0.15 | 0 |  | 0 | 0
Podklady pro kolaudaci |  |  | 0 | 0.05 | 0 |  | 0 | 0
Zařízení staveniště |  |  | 0 | 1.5 | 0 |  | 0 | 1
Provoz investora |  |  | 0 | 0 | 0 |  | 0 | 1
Kompletační činnost (IČD) |  |  | 0 | 0 | 0 |  | 0 | 2
Rezerva rozpočtu |  |  | 0 | 0.7 | 0 |  | 0 | 2
| CELKEM VRN |  |  |  |  | 0

## Položky
Položkový rozpočet
Stavba : |  | 15-001 Obřadní síň Karlov Velké Meziříčí |  | Rozpočet: | 12
Objekt : |  | SO01 Obřadní síň Karlov VM |  | D.1.12. Stavební a konstr.část
P.č. | Číslo položky | Název položky | MJ | množství | cena / MJ | celkem (Kč)
Díl: | 1 | Zemní práce | [5 empty] | 1
1 | 122301101R00 | Odkopávky nezapažené v hor. 4 do 100 m3 | m3 | 60.5 |  | 0 |  | 2 | 1 | 1 | 1 | 1 | 0 | 0 | 0 | 0 | 0 | 0
|  | 11*11*0,5 |  | 60.5 |  |  | 11*11*0,5
2 | 122301109R00 | Příplatek za lepivost - odkopávky v hor. 4 | m3 | 60.5 |  | 0 |  | 2 | 1 | 1 | 1 | 1 | 0 | 0 | 0 | 0 | 0 | 0
3 | 132301101R00 | Hloubení rýh šířky do 60 cm v hor.4 do 100 m3 | m3 | 36.515 |  | 0 |  | 2 | 1 | 1 | 1 | 1 | 0 | 0 | 0 | 0 | 0 | 0
|  | (5,1+2)*0,6*1 |  | 4.26 |  |  | (5,1+2)*0,6*1
|  | (5,7+6)*0,6*1,5 |  | 10.53 |  |  | (5,7+6)*0,6*1,5
|  | (9,65+2)*0,5*1+(5,4+4,65)*0,5*1 |  | 10.85 |  |  | (9,65+2)*0,5*1+(5,4+4,65)*0,5*1
|  | (5,3+5,2)*0,5*1,5+1*1*2*1,5 |  | 10.875 |  |  | (5,3+5,2)*0,5*1,5+1*1*2*1,5
4 | 132301109R00 | Příplatek za lepivost - hloubení rýh 60 cm v hor.4 | m3 | 36.52 |  | 0 |  | 2 | 1 | 1 | 1 | 1 | 0 | 0 | 0 | 0 | 0 | 0
5 | 162201102R00 | Vodorovné přemístění výkopku z hor.1-4 do 50 m | m3 | 97.02 |  | 0 |  | 2 | 1 | 1 | 1 | 1 | 0 | 0 | 0 | 0 | 0 | 0
|  | 60,5+36,52 |  | 97.02 |  |  | 60,5+36,52
6 | 162701103R00 | Vodorovné přemístění výkopku z hor.1-4 do 8000 m | m3 | 27.97 |  | 0 |  | 2 | 1 | 1 | 1 | 1 | 0 | 0 | 0 | 0 | 0 | 0
|  | 97,02-59,15-9,9 |  | 27.97 |  |  | 97,02-59,15-9,9
7 | 171201201RT1 | Uložení sypaniny na skládku včetně poplatku za skládku | m3 | 27.97 |  | 0 |  | 2 | 1 | 1 | 1 | 1 | 0 | 0 | 0 | 0 | 0 | 0
|  | 27,97 |  | 27.97 |  |  | 27,97
8 | 174101101R00 | Zásyp jam, rýh, šachet se zhutněním | m3 | 59.15 |  | 0 |  | 2 | 1 | 1 | 1 | 1 | 0 | 0 | 0 | 0 | 0 | 0
|  | (38+53)*0,65 |  | 59.15 |  |  | (38+53)*0,65
9 | 175101201R00 | Obsyp objektu bez prohození sypaniny | m3 | 9.9 |  | 0 |  | 2 | 1 | 1 | 1 | 1 | 0 | 0 | 0 | 0 | 0 | 0
|  | 22*0,2*1,5*1,5 |  | 9.9 |  |  | 22*0,2*1,5*1,5
10 | 175101209R00 | Příplatek za prohození sypaniny pro obsyp objektu | m3 | 9.9 |  | 0 |  | 2 | 1 | 1 | 1 | 1 | 0 | 0 | 0 | 0 | 0 | 0
| Celkem za | 1 Zemní práce |  |  |  | 0 |  | 4 |  |  |  |  | 0 | 0 | 0 | 0 | 0
Díl: | 2 | Základy a zvláštní zakládání | [5 empty] | 1
11 | 212572121R00 | Lože trativodu z kameniva drobného těženého | m3 | 2.937 |  | 0 |  | 2 | 1 | 1 | 1 | 1 | 0 | 0 | 0 | 0 | 0 | 1.9205
|  | 97,9*0,3*0,1 |  | 2.937 |  |  | 97,9*0,3*0,1
12 | 212755114RX1 | Trativody z drenážních trubek DN 10 cm bez lože PVC | m | 97.9 |  | 0 |  | 2 | 1 | 1 | 1 | 1 | 0 | 0 | 0 | 0 | 0 | 0.00049
|  | 29,2+22,7+11+35 |  | 97.9 |  |  | 29,2+22,7+11+35
13 | 273321321R00 | Železobeton základových desek C 20/25 (B 25) | m3 | 17.7525 |  | 0 |  | 2 | 1 | 1 | 1 | 1 | 0 | 0 | 0 | 0 | 0 | 2.4533
|  | 118,35*0,15 |  | 17.7525 |  |  | 118,35*0,15
14 | 273351215R00 | Bednění stěn základových desek - zřízení | m2 | 5.25 |  | 0 |  | 2 | 1 | 1 | 1 | 1 | 0 | 0 | 0 | 0 | 0 | 0.002
|  | (11*3+0,5*4)*0,15 |  | 5.25 |  |  | (11*3+0,5*4)*0,15
15 | 273351216R00 | Bednění stěn základových desek - odstranění | m2 | 5.25 |  | 0 |  | 2 | 1 | 1 | 1 | 1 | 0 | 0 | 0 | 0 | 0 | 0
16 | 273361921RT4 | Výztuž základových desek ze svařovaných sítí svařovanou sítí - drát 6,0 oka 100/100 | t | 2.4174 |  | 0 |  | 2 | 1 | 1 | 1 | 1 | 0 | 0 | 0 | 0 | 0 | 1.053
|  | 118,5*1,2*2*0,0085 |  | 2.4174 |  |  | 118,5*1,2*2*0,0085
17 | 274313611R00 | Beton základových pasů prostý C 16/20 (B 20) | m3 | 42.2275 |  | 0 |  | 2 | 1 | 1 | 1 | 1 | 0 | 0 | 0 | 0 | 0 | 2.4169
|  | (5,15+2)*0,6*1,55+(5,7+6)*0,6*1,9+9,65*0,6*1,2+2*0,5*1,2 |  | 28.1355 |  |  | (5,15+2)*0,6*1,55+(5,7+6)*0,6*1,9+9,65*0,6*1,2+2*0,5*1,2
|  | (5,4+4,65)*0,4*1,2+4*0,4*1,55+4,3*0,4*1,9+1*1,9+1*1,5+0,2*0,5*1,2 |  | 14.092 |  |  | (5,4+4,65)*0,4*1,2+4*0,4*1,55+4,3*0,4*1,9+1*1,9+1*1,5+0,2*0,5*1,2
18 | 274351215R00 | Bednění stěn základových pasů - zřízení | m2 | 70.3833 |  | 0 |  | 2 | 1 | 1 | 1 | 1 | 0 | 0 | 0 | 0 | 0 | 0.03921
|  | (42,23/0,6)*2*0,5 |  | 70.3833 |  |  | (42,23/0,6)*2*0,5
19 | 274351216R00 | Bednění stěn základových pasů - odstranění | m2 | 70.38 |  | 0 |  | 2 | 1 | 1 | 1 | 1 | 0 | 0 | 0 | 0 | 0 | 0
20 | 274361411R00 | Výztuž základových pásů ze svařovaných sítí | t | 0.576 |  | 0 |  | 2 | 1 | 1 | 1 | 1 | 0 | 0 | 0 | 0 | 0 | 1.0529
|  | (11*2*0,6+11*2*0,4+2*1)*2*0,008 |  | 0.384 |  |  | (11*2*0,6+11*2*0,4+2*1)*2*0,008
|  | 2*4*2*1,5*0,008 |  | 0.192 |  |  | 2*4*2*1,5*0,008
| Celkem za | 2 Základy a zvláštní zakládání |  |  |  | 0 |  | 4 |  |  |  |  | 0 | 0 | 0 | 0 | 0
Díl: | 3 | Svislé a kompletní konstrukce | [5 empty] | 1
21 | 310238211RT1 | Zazdívka otvorů plochy do 1 m2 cihlami na MVC s použitím suché maltové směsi | m3 | 0.54 |  | 0 |  | 2 | 1 | 1 | 1 | 1 | 0 | 0 | 0 | 0 | 0 | 1.7532
|  | 1,2*0,9*0,5 |  | 0.54 |  |  | 1,2*0,9*0,5
22 | 311101213R00 | Vytvoření prostupů pl. do 0,10 m2 v nosných zdech | m | 7.2 |  | 0 |  | 2 | 1 | 1 | 1 | 1 | 0 | 0 | 0 | 0 | 0 | 0
|  | 6*1,2 |  | 7.2 |  |  | 6*1,2
23 | 311238512R00 | Zdivo keramické P24 , P10, tl.24 cm broušené,lepidlo | m2 | 23.9625 |  | 0 |  | 2 | 1 | 1 | 1 | 1 | 0 | 0 | 0 | 0 | 0 | 0.20225
|  | (11+5,75+1)*1,35 |  | 23.9625 |  |  | (11+5,75+1)*1,35
24 | 311238513R00 | Zdivo keramické P-30 , P10, tl.30 cm broušené,lepidlo | m2 | 54.95 |  | 0 |  | 2 | 1 | 1 | 1 | 1 | 0 | 0 | 0 | 0 | 0 | 0.25208
|  | 10,45*4,25-2,5*2,8-1*2,8+3,75*4,25 |  | 50.55 |  |  | 10,45*4,25-2,5*2,8-1*2,8+3,75*4,25
|  | 5,5*0,8 |  | 4.4 |  |  | 5,5*0,8
25 | 311238516R00 | Zdivo keramické P-38 , P10, tl.40 cm broušené,lepidlo | m2 | 81.0281 |  | 0 |  | 2 | 1 | 1 | 1 | 1 | 0 | 0 | 0 | 0 | 0 | 0.3044
|  | (11,15+1+6)*4,25-2,75*1+0,65*4,25*1,25+0,75*4,25 |  | 81.0281 |  |  | (11,15+1+6)*4,25-2,75*1+0,65*4,25*1,25+0,75*4,25
26 | 317168122R00 | Překlad keramický plochý P14,5/7,1/125 cm | kus | 8 |  | 0 |  | 2 | 1 | 1 | 1 | 1 | 0 | 0 | 0 | 0 | 0 | 0.02575
|  | 8 |  | 8 |  |  | 8
27 | 317168126R00 | Překlad keramický plochý P14,5/7,1/225 cm | kus | 1 |  | 0 |  | 2 | 1 | 1 | 1 | 1 | 0 | 0 | 0 | 0 | 0 | 0.04618
28 | 317168132R00 | Překlad keramický vysoký P23,8/7/150 cm | kus | 4 |  | 0 |  | 2 | 1 | 1 | 1 | 1 | 0 | 0 | 0 | 0 | 0 | 0.05422
|  | 4*1 |  | 4 |  |  | 4*1
29 | 317168138RT2 | Překlad keramický vysoký P23,8/7/300 cm | kus | 4 |  | 0 |  | 2 | 1 | 1 | 1 | 1 | 0 | 0 | 0 | 0 | 0 | 0.10784
|  | 4*1 |  | 4 |  |  | 4*1
30 | 317168139R00 | Překlad keramický vysoký P23,8/7/325 cm | kus | 5 |  | 0 |  | 2 | 1 | 1 | 1 | 1 | 0 | 0 | 0 | 0 | 0 | 0.11676
|  | 5*1 |  | 5 |  |  | 5*1
31 | 317941121RT2 | Osazení ocelových válcovaných nosníků do č.12 včetně dodávky profilu L80x80 | t | 0.0651 |  | 0 |  | 2 | 1 | 1 | 1 | 1 | 0 | 0 | 0 | 0 | 0 | 1.0995
|  | 1,85*2*2*0,008*1,1 |  | 0.0651 |  |  | 1,85*2*2*0,008*1,1
32 | 317941123RT5 | Osazení ocelových válcovaných nosníků č.14-22 včetně dodávky profilu I č.20 | t | 0.0772 |  | 0 |  | 2 | 1 | 1 | 1 | 1 | 0 | 0 | 0 | 0 | 0 | 1.0971
|  | 1,3*0,027*2*1,1 |  | 0.0772 |  |  | 1,3*0,027*2*1,1
33 | 317941123RU2 | Osazení ocelových válcovaných nosníků č.14-22 včetně dodávky profilu U č.14 | t | 0.9261 |  | 0 |  | 2 | 1 | 1 | 1 | 1 | 0 | 0 | 0 | 0 | 0 | 1.0971
|  | (12,25*2+4,9*2)*0,018*1,5 |  | 0.9261 |  |  | (12,25*2+4,9*2)*0,018*1,5
34 | 342248114R00 | Příčky keramické P-14 P+D na MVC 5 tl. 14 cm | m2 | 77.66 |  | 0 |  | 2 | 1 | 1 | 1 | 1 | 0 | 0 | 0 | 0 | 0 | 0.17646
|  | (4,37*3+2,15+1,8+1,7*3)*3,0 |  | 66.48 |  |  | (4,37*3+2,15+1,8+1,7*3)*3,0
|  | -0,9*2-0,8*2-5*0,7*2 |  | -10.4 |  |  | -0,9*2-0,8*2-5*0,7*2
|  | 2,8*2,8+2,5*2,8-1,8*2 |  | 11.24 |  |  | 2,8*2,8+2,5*2,8-1,8*2
|  | 1,95*2,8+0,8*2*2+0,3*2*2,8 |  | 10.34 |  |  | 1,95*2,8+0,8*2*2+0,3*2*2,8
35 | 342264051RT2 | Podhled sádrokartonový na zavěšenou ocel. konstr. desky protipožární tl. 12,5 mm, bez izolace | m2 | 92.49 |  | 0 |  | 2 | 1 | 1 | 1 | 1 | 0 | 0 | 0 | 0 | 0 | 0.02017
|  | 12,6+17,35+62,54 |  | 92.49 |  |  | 12,6+17,35+62,54
36 | 342264051RT4 | Podhled sádrokartonový na zavěšenou ocel. konstr. desky požár. impreg. tl. 12,5 mm, bez izolace | m2 | 25.28 |  | 0 |  | 2 | 1 | 1 | 1 | 1 | 0 | 0 | 0 | 0 | 0 | 0.02017
|  | 1,95+5,44+3,87+5,2+2,16+1,53+1,56+2,04+1,53 |  | 25.28 |  |  | 1,95+5,44+3,87+5,2+2,16+1,53+1,56+2,04+1,53
37 | 342264091R00 | Příplatek k podhledu sádrokart. za tl. desek 15 mm | m2 | 117.77 |  | 0 |  | 2 | 1 | 1 | 1 | 1 | 0 | 0 | 0 | 0 | 0 | 0.00181
|  | 29,95+25,28+62,54 |  | 117.77 |  |  | 29,95+25,28+62,54
38 | 342264092R01 | Příplatek k podhledu sádrok. členitost plochy | m2 | 183.75 |  | 0 |  | 2 | 1 | 1 | 1 | 1 | 0 | 0 | 0 | 0 | 0 | 0.00414
|  | 183,75 |  | 183.75 |  |  | 183,75
39 | 342265196R01 | Příplatek za členitost ve stěně OS v ploše svislé refýže na výšku stěny | kus | 5 |  | 0 |  | 2 | 1 | 1 | 1 | 1 | 0 | 0 | 0 | 0 | 0 | 0
40 | 342266111RW8 | Obklad stěn sádrokartonem na ocelovou konstrukci desky protipožární tl. 15 mm, bez izolace,m.č.1.03 | m2 | 140.28 |  | 0 |  | 2 | 1 | 1 | 1 | 1 | 0 | 0 | 0 | 0 | 0 | 0.01951
|  | 20,5*3,8+4,05*3,8+7,35*3,8+1,7*3,8+4,5*2,8 |  | 140.28 |  |  | 20,5*3,8+4,05*3,8+7,35*3,8+1,7*3,8+4,5*2,8
41 | 342267112RT2 | Obklad trámů sádrokartonem třístranný do 0,5/0,5 m desky protipožární tl. 12,5 mm | m | 17.25 |  | 0 |  | 2 | 1 | 1 | 1 | 1 | 0 | 0 | 0 | 0 | 0 | 0.01941
|  | 12,25+5 |  | 17.25 |  |  | 12,25+5
42 | 342267113RT2 | Obklad trámů sádrokartonem čtyřstranný do 0,5/0,5m desky protipožární tl. 12,5 mm | m | 7.6 |  | 0 |  | 2 | 1 | 1 | 1 | 1 | 0 | 0 | 0 | 0 | 0 | 0.02606
|  | 3,8*2 |  | 7.6 |  |  | 3,8*2
43 | 342291122U00 | Ukotvení příčka tl 10cm- zeď kotva | m | 45.8 |  | 0 |  | 2 | 1 | 1 | 1 | 1 | 0 | 0 | 0 | 0 | 0 | 0.00012
|  | 9*3+4*2,8 |  | 38.2 |  |  | 9*3+4*2,8
|  | 2*3,8 |  | 7.6 |  |  | 2*3,8
44 | 346245451R00 | Přizdívky z desek porobetonových tl. 15 cm P4-550 | m2 | 7.2 |  | 0 |  | 2 | 1 | 1 | 1 | 1 | 0 | 0 | 0 | 0 | 0 | 0.07748
|  | 4*1,2*1,5 |  | 7.2 |  |  | 4*1,2*1,5
| Celkem za | 3 Svislé a kompletní konstrukce |  |  |  | 0 |  | 4 |  |  |  |  | 0 | 0 | 0 | 0 | 0
Díl: | 4 | Vodorovné konstrukce | [5 empty] | 1
45 | 346244381RT2 | Plentování ocelových nosníků výšky do 20 cm s použitím suché maltové směsi | m2 | 1.5 |  | 0 |  | 2 | 1 | 1 | 1 | 1 | 0 | 0 | 0 | 0 | 0 | 0.1656
|  | 1,5*1 |  | 1.5 |  |  | 1,5*1
46 | 411321315R00 | Stropy deskové ze železobetonu C 20/25 (B 25) | m3 | 15.2 |  | 0 |  | 2 | 1 | 1 | 1 | 1 | 0 | 0 | 0 | 0 | 0 | 2.5251
|  | 152*0,1 |  | 15.2 |  |  | 152*0,1
47 | 411354236R00 | Bednění stropů plech lesklý, vlna 50 mm tl. 1,0 mm | m2 | 159.6 |  | 0 |  | 2 | 1 | 1 | 1 | 1 | 0 | 0 | 0 | 0 | 0 | 0.01317
|  | 152*1,05 |  | 159.6 |  |  | 152*1,05
48 | 411361921RT4 | Výztuž stropů svařovanou sítí z drátů tažených svařovaná síť - drát 6,0 mm, oka 100 / 100 mm | t | 1.425 |  | 0 |  | 2 | 1 | 1 | 1 | 1 | 0 | 0 | 0 | 0 | 0 | 1.0455
|  | 152*1,25*0,0075 |  | 1.425 |  |  | 152*1,25*0,0075
49 | 411386621U00 | Zabet prostupu instal 0,25m2 stropů | kus | 10 |  | 0 |  | 2 | 1 | 1 | 1 | 1 | 0 | 0 | 0 | 0 | 0 | 0.05351
50 | 416027229R00 | Podhled SDK,ocel.dvouúrov.kříž.rošt, 2x W 20 mm desky akustické - OS , EK AC tl.40mm | m2 | 192.45 |  | 0 |  | 2 | 1 | 1 | 1 | 1 | 0 | 0 | 0 | 0 | 0 | 0.03928
|  | 183,75+20*2*0,15+9*2*0,15 |  | 192.45 |  |  | 183,75+20*2*0,15+9*2*0,15
51 | 417321315R00 | Ztužující pásy a věnce z betonu železového C 20/25 | m3 | 6.3709 |  | 0 |  | 2 | 1 | 1 | 1 | 1 | 0 | 0 | 0 | 0 | 0 | 2.4535
|  | 0,25*0,15*(11+5,75+1) |  | 0.6656 |  |  | 0,25*0,15*(11+5,75+1)
|  | 0,3*0,15*(22,65+34+5,85*2+2,1+0,5*2) |  | 3.2152 |  |  | 0,3*0,15*(22,65+34+5,85*2+2,1+0,5*2)
|  | (11+1+6+1+10,45+3,75)*0,3*0,25 |  | 2.49 |  |  | (11+1+6+1+10,45+3,75)*0,3*0,25
52 | 417351115R00 | Bednění ztužujících pásů a věnců - zřízení | m2 | 37.7975 |  | 0 |  | 2 | 1 | 1 | 1 | 1 | 0 | 0 | 0 | 0 | 0 | 0.00341
|  | (11+5,75+1)*0,15*2 |  | 5.325 |  |  | (11+5,75+1)*0,15*2
|  | (22,65+34+5,75+11,3-1)*0,15*2 |  | 21.81 |  |  | (22,65+34+5,75+11,3-1)*0,15*2
|  | (11+1+6+10,45*2+3,75)*0,25 |  | 10.6625 |  |  | (11+1+6+10,45*2+3,75)*0,25
53 | 417351116R00 | Bednění ztužujících pásů a věnců - odstranění | m2 | 37.8 |  | 0 |  | 2 | 1 | 1 | 1 | 1 | 0 | 0 | 0 | 0 | 0 | 0
54 | 417351215RT2 | Bednění věnců věncovkou Porotherm bez izolantu věncovka Porotherm 7 x 33 x 23,8 cm bez izolantu | m | 19 |  | 0 |  | 2 | 1 | 1 | 1 | 1 | 0 | 0 | 0 | 0 | 0 | 0.01484
|  | 11+1+6+1 |  | 19 |  |  | 11+1+6+1
55 | 417361221R00 | Výztuž ztužujících pásů a věnců z oceli 10216 | t | 0.1316 |  | 0 |  | 2 | 1 | 1 | 1 | 1 | 0 | 0 | 0 | 0 | 0 | 1.0167
|  | (34+11-1+22,65)*5*1*0,000222 |  | 0.074 |  |  | (34+11-1+22,65)*5*1*0,000222
|  | (11+5,75+1)*5*1*0,000222 |  | 0.0197 |  |  | (11+5,75+1)*5*1*0,000222
|  | (11+1+10,45+6)*5*1,2*0,000222 |  | 0.0379 |  |  | (11+1+10,45+6)*5*1,2*0,000222
56 | 417361821R00 | Výztuž ztužujících pásů a věnců z oceli 10505 | t | 0.8125 |  | 0 |  | 2 | 1 | 1 | 1 | 1 | 0 | 0 | 0 | 0 | 0 | 1.0167
|  | (11*3+5,75+34+10,45+1+6+22,65)*1,2*6*0,001 |  | 0.8125 |  |  | (11*3+5,75+34+10,45+1+6+22,65)*1,2*6*0,001
57 | 631311121R01 | Doplnění mazanin betonem do 10 m2, do tl.15 cm rozšíření schodu - OS | m3 | 0.8629 |  | 0 |  | 2 | 1 | 1 | 1 | 1 | 0 | 0 | 0 | 0 | 0 | 2.261
|  | 8,85*0,65*0,15 |  | 0.8629 |  |  | 8,85*0,65*0,15
| Celkem za | 4 Vodorovné konstrukce |  |  |  | 0 |  | 4 |  |  |  |  | 0 | 0 | 0 | 0 | 0
Díl: | 6 | Úpravy povrchu,podlahy | [5 empty] | 1
58 | 611421331RT2 | Oprava váp.omítek stropů do 30% plochy - štukových s použitím suché maltové směsi | m2 | 109.415 |  | 0 |  | 2 | 1 | 1 | 1 | 1 | 0 | 0 | 0 | 0 | 0 | 0.0103
|  | 13,48+5,9+6,02+45,28+18,17*1,5+2,25*2+3,49*2 |  | 109.415 |  |  | 13,48+5,9+6,02+45,28+18,17*1,5+2,25*2+3,49*2
59 | 612403382R00 | Hrubá výplň rýh ve stěnách do 5x5 cm maltou ze SMS pro rozvody | m | 124 |  | 0 |  | 2 | 1 | 1 | 1 | 1 | 0 | 0 | 0 | 0 | 0 | 0.00433
|  | 34*2+2,8*10*2 |  | 124 |  |  | 34*2+2,8*10*2
60 | 612409991R00 | Začištění omítek kolem oken,dveří apod. | m | 108.3 |  | 0 |  | 2 | 1 | 1 | 1 | 1 | 0 | 0 | 0 | 0 | 0 | 0.00431
|  | 20*2,1*2+2*1,6*2+5,2*2+7,5 |  | 108.3 |  |  | 20*2,1*2+2*1,6*2+5,2*2+7,5
61 | 612421331RT2 | Oprava vápen.omítek stěn do 30 % pl. - štukových s použitím suché maltové směsi | m2 | 306.32 |  | 0 |  | 2 | 1 | 1 | 1 | 1 | 0 | 0 | 0 | 0 | 0 | 0.01203
|  | 4,6*6*2,8+8,4*2*2,8+18,7*2,8*2+2,15*4*2,8+4,5*2,8*2+2,4*2*2,8 |  | 291.76 |  |  | 4,6*6*2,8+8,4*2*2,8+18,7*2,8*2+2,15*4*2,8+4,5*2,8*2+2,4*2*2,8
|  | 5,2*2,8 |  | 14.56 |  |  | 5,2*2,8
62 | 612473182R00 | Omítka vnitřní zdiva ze suché směsi, štuková | m2 | 346.855 |  | 0 |  | 2 | 1 | 1 | 1 | 1 | 0 | 0 | 0 | 0 | 0 | 0.035
|  | SO: 1,5*1,2+3*2,8*2+2*2,8*2+1*2*4+0,6*2,8*2 |  | 41.16 |  |  | SO: 1,5*1,2+3*2,8*2+2*2,8*2+1*2*4+0,6*2,8*2
|  | Příst: 4,4*8*3,7+10,45*3*3,7+6*2*3,7+2*4*3,7+1*3,7*2+0,8*3,7 |  | 330.595 |  |  | Příst: 4,4*8*3,7+10,45*3*3,7+6*2*3,7+2*4*3,7+1*3,7*2+0,8*3,7
|  | -0,7*2*2*6-1*2,7*2-2,7*1 |  | -24.9 |  |  | -0,7*2*2*6-1*2,7*2-2,7*1
63 | 619481119U00 | Potažení ploch sklovl+tmel+příchyt | m2 | 306 |  | 0 |  | 2 | 1 | 1 | 1 | 1 | 0 | 0 | 0 | 0 | 0 | 0.00474
|  | 306 |  | 306 |  |  | 306
64 | 620991121R00 | Zakrývání výplní vnějších otvorů z lešení | m2 | 145.5 |  | 0 |  | 2 | 1 | 1 | 1 | 1 | 0 | 0 | 0 | 0 | 0 | 4e-05
|  | 20*1,2*0,9+2*0,9*0,65+3*1*2,8+2,6*2,5 |  | 37.67 |  |  | 20*1,2*0,9+2*0,9*0,65+3*1*2,8+2,6*2,5
|  | 12,25*3,7+10,95*3,7+5,2*3,7+2,75 |  | 107.83 |  |  | 12,25*3,7+10,95*3,7+5,2*3,7+2,75
65 | 622300131R00 | Vyrovnání podkladu tmelem tl. do 5 mm | m2 | 85.1 |  | 0 |  | 2 | 1 | 1 | 1 | 1 | 0 | 0 | 0 | 0 | 0 | 0.008
|  | 23*3,7 |  | 85.1 |  |  | 23*3,7
66 | 622300151R00 | Montáž soklové lišty | m | 119.15 |  | 0 |  | 2 | 1 | 1 | 1 | 1 | 0 | 0 | 0 | 0 | 0 | 0
|  | 152-12,25-3*1-2,6-9,8-5,2 |  | 119.15 |  |  | 152-12,25-3*1-2,6-9,8-5,2
67 | 622300152R00 | Montáž dilatační lišty | m | 20.8 |  | 0 |  | 2 | 1 | 1 | 1 | 1 | 0 | 0 | 0 | 0 | 0 | 0
|  | 4*5,2 |  | 20.8 |  |  | 4*5,2
68 | 622311014R00 | Soklová lišta hliník KZS tl. 150 mm | m | 131.065 |  | 0 |  | 2 | 1 | 1 | 1 | 1 | 0 | 0 | 0 | 0 | 0 | 0.00028
|  | 119,15*1,1 |  | 131.065 |  |  | 119,15*1,1
69 | 622311113R00 | Dilatační profil KZS rohový V | m | 22.88 |  | 0 |  | 2 | 1 | 1 | 1 | 1 | 0 | 0 | 0 | 0 | 0 | 0.00051
|  | 20,8*1,1 |  | 22.88 |  |  | 20,8*1,1
70 | 622311522R00 | Zateplovací systém Baumit, sokl, XPS tl. 100 mm | m2 | 116.7 |  | 0 |  | 2 | 1 | 1 | 1 | 1 | 0 | 0 | 0 | 0 | 0 | 0.01466
|  | 152*0,4*1,25 |  | 76 |  |  | 152*0,4*1,25
|  | 13,6+11*1,5+10,6 |  | 40.7 |  |  | 13,6+11*1,5+10,6
71 | 622311522RU1 | Zateplovací systém Baumit, sokl, XPS tl. 100 mm s mozaikovou omítkou 5,5 kg/m2 | m2 | 82.04 |  | 0 |  | 2 | 1 | 1 | 1 | 1 | 0 | 0 | 0 | 0 | 0 | 0.01713
|  | 152*0,8*1,15 |  | 139.84 |  |  | 152*0,8*1,15
|  | 13,6*2+11*1,5 |  | 43.7 |  |  | 13,6*2+11*1,5
|  | -101,5 |  | -101.5 |  |  | -101,5
72 | 622323332R00 | Zateplovací syst.Stomix,fasáda, EPS šedý,tl.100 mm | m2 | 245.49 |  | 0 |  | 2 | 1 | 1 | 1 | 1 | 0 | 0 | 0 | 0 | 0 | 0.01364
|  | SZ: 107,7*1,05 |  | 113.085 |  |  | SZ: 107,7*1,05
|  | JZ: 44,5*1,05 |  | 46.725 |  |  | JZ: 44,5*1,05
|  | SV: 21,9*1,05 |  | 22.995 |  |  | SV: 21,9*1,05
|  | JV: 59,7*1,05 |  | 62.685 |  |  | JV: 59,7*1,05
73 | 622421306RU5 | Zateplovací systém Baumit EPS - F tl. 100 mm se silikonovou omítkou 2,5 kg/m2 | m2 | 130.025 |  | 0 |  | 2 | 1 | 1 | 1 | 1 | 0 | 0 | 0 | 0 | 0 | 0.01152
|  | JV: 38*2,75*1,05 |  | 109.725 |  |  | JV: 38*2,75*1,05
|  | 4,5*2+7,7+3,6 |  | 20.3 |  |  | 4,5*2+7,7+3,6
74 | 622421306RZ1 | Zateplovací systém XPS tl. 30 mm parapety,špalety,nadpraží se silikomítkou 2.5kg/m2 | m2 | 54.265 |  | 0 |  | 2 | 1 | 1 | 1 | 1 | 0 | 0 | 0 | 0 | 0 | 0.00898
|  | 20*4,2*0,2+2*3,2*0,2+3*6,6*0,2+7,6*0,2 |  | 23.56 |  |  | 20*4,2*0,2+2*3,2*0,2+3*6,6*0,2+7,6*0,2
|  | 7,5*0,15+3,8*6*0,15 |  | 4.545 |  |  | 7,5*0,15+3,8*6*0,15
|  | SV: 32,7*0,8 |  | 26.16 |  |  | SV: 32,7*0,8
75 | 622421307RU1 | Zateplovací systém Baumit EPS - F tl. 150 mm se silikátovou omítkou 2,5 kg/m2 | m2 | 313.06 |  | 0 |  | 2 | 1 | 1 | 1 | 1 | 0 | 0 | 0 | 0 | 0 | 0.01249
|  | JV: 57,8*1,05 |  | 60.69 |  |  | JV: 57,8*1,05
|  | SV: 117,6*1,05-1*2,8*2-2,7*2,8-11*1,2*0,9-0,6*0,45*2 |  | 97.9 |  |  | SV: 117,6*1,05-1*2,8*2-2,7*2,8-11*1,2*0,9-0,6*0,45*2
|  | JZ: 72*1,05-1*2,55-10*1,2*0,9-2*0,9*0,65 |  | 61.08 |  |  | JZ: 72*1,05-1*2,55-10*1,2*0,9-2*0,9*0,65
|  | SZ: 7,5+81,8*1,05 |  | 93.39 |  |  | SZ: 7,5+81,8*1,05
76 | 629451112R00 | Vyrovnávací vrstva MC šířky do 30 cm vodor.plocha - atika | m | 72.5 |  | 0 |  | 2 | 1 | 1 | 1 | 1 | 0 | 0 | 0 | 0 | 0 | 0.0212
|  | 22,7*2+9,3+6,8+11 |  | 72.5 |  |  | 22,7*2+9,3+6,8+11
77 | 631319161R00 | Příplatek za konečnou úpravu mazanin tl. 8 cm | m3 | 7.74 |  | 0 |  | 2 | 1 | 1 | 1 | 1 | 0 | 0 | 0 | 0 | 0 | 0.04
78 | 631362021R00 | Výztuž mazanin svařovanou sítí z drátů Kari | t | 0.5944 |  | 0 |  | 2 | 1 | 1 | 1 | 1 | 0 | 0 | 0 | 0 | 0 | 1.0662
|  | (7,74/0,075)*1,2*0,0048 |  | 0.5944 |  |  | (7,74/0,075)*1,2*0,0048
79 | 631416211RT1 | Mazanina betonová , tloušťka 5 - 8 cm pevnost v tlaku 25 MPa | m3 | 8.3438 |  | 0 |  | 2 | 1 | 1 | 1 | 1 | 0 | 0 | 0 | 0 | 0 | 1.919
|  | (17,35+62,54+5,44+3,87+5,2+2,16+1,56*2+2,04+1,53)*0,075 |  | 7.7438 |  |  | (17,35+62,54+5,44+3,87+5,2+2,16+1,56*2+2,04+1,53)*0,075
|  | 8*0,5*0,15 |  | 0.6 |  |  | 8*0,5*0,15
80 | 631571003R00 | Násyp ze štěrkopísku 0 - 32, zpevňující | m3 | 74.42 |  | 0 |  | 2 | 1 | 1 | 1 | 1 | 0 | 0 | 0 | 0 | 0 | 1.837
|  | (39+53)*0,15+5,3*9,4 |  | 63.62 |  |  | (39+53)*0,15+5,3*9,4
|  | 35*0,8*0,3 |  | 8.4 |  |  | 35*0,8*0,3
|  | 8*0,5*0,6 |  | 2.4 |  |  | 8*0,5*0,6
81 | 632451064R00 | Potěr pískocementový, min. 25 MPa, tl. 40 mm | m2 | 21 |  | 0 |  | 2 | 1 | 1 | 1 | 1 | 0 | 0 | 0 | 0 | 0 | 0.09212
|  | 35*0,6 |  | 21 |  |  | 35*0,6
82 | 641960000R00 | Těsnění spár otvorových prvků PU pěnou | m | 120.6 |  | 0 |  | 2 | 1 | 1 | 1 | 1 | 0 | 0 | 0 | 0 | 0 | 0.0001
|  | 20*4,2+2*3,2+2*7,6+7,5*2 |  | 120.6 |  |  | 20*4,2+2*3,2+2*7,6+7,5*2
83 | 642952110RT3 | Osazení zárubní dveřních dřevěných, pl. do 2,5 m2 včetně dodávky zárubně Sapeli 197 x 70/7 - 19 buk | kus | 2 |  | 0 |  | 2 | 1 | 1 | 1 | 1 | 0 | 0 | 0 | 0 | 0 | 0.02
|  | 2 |  | 2 |  |  | 2
84 | 642952110RT4 | Osazení zárubní dveřních dřevěných, pl. do 2,5 m2 včetně dodávky zárubně Sapeli 197 x 80/7 - 19 buk | kus | 2 |  | 0 |  | 2 | 1 | 1 | 1 | 1 | 0 | 0 | 0 | 0 | 0 | 0.02
|  | 2 |  | 2 |  |  | 2
85 | 642952110RT5 | Osazení zárubní dveřních dřevěných, pl. do 2,5 m2 včetně dodávky zárubně Sapeli 197 x 90/7 - 19 buk | kus | 2 |  | 0 |  | 2 | 1 | 1 | 1 | 1 | 0 | 0 | 0 | 0 | 0 | 0.02
|  | 2 |  | 2 |  |  | 2
86 | 642952220RT2 | Osazení zárubní dveřních dřevěných, pl. do 4 m2 včetně dodávky zárubně Sapeli 197 x 110/7 - 19 buk | kus | 1 |  | 0 |  | 2 | 1 | 1 | 1 | 1 | 0 | 0 | 0 | 0 | 0 | 0.02
|  | 1 |  | 1 |  |  | 1
87 | 642952220RT3 | Osazení zárubní dveřních dřevěných, pl. do 4 m2 včetně dodávky zárubně Sapeli 197 x 160/7 - 19 buk | kus | 2 |  | 0 |  | 2 | 1 | 1 | 1 | 1 | 0 | 0 | 0 | 0 | 0 | 0.02
88 | 642952220RT5 | Osazení zárubní dveřních dřevěných, pl. do 4 m2 včetně dodávky zárubně Sapeli 197 x 180/7 - 19 buk | kus | 1 |  | 0 |  | 2 | 1 | 1 | 1 | 1 | 0 | 0 | 0 | 0 | 0 | 0.02
89 | 648952421RT3 | Osazení parapetních desek dřevěných š. do 50 cm včetně dodávky parapetní desky š. 35 cm | m | 3 |  | 0 |  | 2 | 1 | 1 | 1 | 1 | 0 | 0 | 0 | 0 | 0 | 0.01507
|  | 3 |  | 3 |  |  | 3
90 | 648991113RT4 | Osazení parapetních desek z plast. hmot š.nad 20cm včetně dodávky parapetní desky š. 350 mm | m | 27 |  | 0 |  | 2 | 1 | 1 | 1 | 1 | 0 | 0 | 0 | 0 | 0 | 0.01383
|  | 20*1,25+2*1 |  | 27 |  |  | 20*1,25+2*1
91 | 622451101R08 | Vyspravení stěn kamenných vnějších maltou cem. vyrovnání povrchu | m2 | 52.5 |  | 0 |  | 2 | 12 | 0 | 279 | 1 | 0 | 0 | 0 | 0 | 0 | 0.00671
|  | JV: 52,5 |  | 52.5 |  |  | JV: 52,5
| Celkem za | 6 Úpravy povrchu,podlahy |  |  |  | 0 |  | 4 |  |  |  |  | 0 | 0 | 0 | 0 | 0
Díl: | 94 | Lešení a stavební výtahy | [5 empty] | 1
92 | 941941051R00 | Montáž lešení leh.řad.s podlahami,š.1,5 m, H 10 m | m2 | 724 |  | 0 |  | 2 | 1 | 1 | 1 | 1 | 0 | 0 | 0 | 0 | 0 | 0.04406
|  | SZ: 218 |  | 218 |  |  | SZ: 218
|  | JZ: 160 |  | 160 |  |  | JZ: 160
|  | SV: 151 |  | 151 |  |  | SV: 151
|  | JV: 195 |  | 195 |  |  | JV: 195
93 | 941941391R00 | Příplatek za každý měsíc použití lešení k pol.1051 | m2 | 724 |  | 0 |  | 2 | 1 | 1 | 1 | 1 | 0 | 0 | 0 | 0 | 0 | 0.00109
94 | 941941851R00 | Demontáž lešení leh.řad.s podlahami,š.1,5 m,H 10 m | m2 | 724 |  | 0 |  | 2 | 1 | 1 | 1 | 1 | 0 | 0 | 0 | 0 | 0 | 0
95 | 941955001R00 | Lešení lehké pomocné, výška podlahy do 1,2 m | m2 | 52 |  | 0 |  | 2 | 1 | 1 | 1 | 1 | 0 | 0 | 0 | 0 | 0 | 0.00121
96 | 943943221R00 | Montáž lešení prostorové lehké, do 200kg, H 10 m | m3 | 263.65 |  | 0 |  | 2 | 1 | 1 | 1 | 1 | 0 | 0 | 0 | 0 | 0 | 0.01335
|  | 62,55+17,35+183,75 |  | 263.65 |  |  | 62,55+17,35+183,75
97 | 943943821R00 | Demontáž lešení, prostor. lehké, 200 kPa, H 10 m | m3 | 263.65 |  | 0 |  | 2 | 1 | 1 | 1 | 1 | 0 | 0 | 0 | 0 | 0 | 0
98 | 944944111U00 | Ochranná síť na lešení z textilie | m2 | 724 |  | 0 |  | 2 | 1 | 1 | 1 | 1 | 0 | 0 | 0 | 0 | 0 | 7e-05
| Celkem za | 94 Lešení a stavební výtahy |  |  |  | 0 |  | 4 |  |  |  |  | 0 | 0 | 0 | 0 | 0
Díl: | 95 | Dokončovací konstrukce na pozemních stavbách | [5 empty] | 1
99 | 952901111R00 | Vyčištění budov o výšce podlaží do 4 m | m2 | 462.02 |  | 0 |  | 2 | 1 | 1 | 1 | 1 | 0 | 0 | 0 | 0 | 0 | 4e-05
|  | 62,54+17,35+183,75+13,85+13,05+13,48+5,9+6,02+45,28+19,07+13,78 |  | 394.07 |  |  | 62,54+17,35+183,75+13,85+13,05+13,48+5,9+6,02+45,28+19,07+13,78
|  | 18,17+2,25+1,94+3,49+12,6+5,11+5,44+3,87+5,2+3,16+1,56*3+2,04 |  | 67.95 |  |  | 18,17+2,25+1,94+3,49+12,6+5,11+5,44+3,87+5,2+3,16+1,56*3+2,04
100 | 953943113R00 | Osazení kovových předmětů do zdiva, 15 kg / kus | kus | 8 |  | 0 |  | 2 | 1 | 1 | 1 | 1 | 0 | 0 | 0 | 0 | 0 | 0.0234
101 | 953943121R00 | Osazení kovových předmětů do betonu, 1 kg / kus | kus | 15 |  | 0 |  | 2 | 1 | 1 | 1 | 1 | 0 | 0 | 0 | 0 | 0 | 8e-05
102 | PC95-01 | mřížka nerez větrací 150x300mm D+M | ks | 3 |  | 0 |  | 2 | 12 | 0 | 4 | 1 | 0 | 0 | 0 | 0 | 0 | 0
|  | 3 |  | 3 |  |  | 3
| Celkem za | 95 Dokončovací konstrukce na pozemních stavbách |  |  |  | 0 |  | 4 |  |  |  |  | 0 | 0 | 0 | 0 | 0
Díl: | 96 | Bourání konstrukcí | [5 empty] | 1
103 | 960191241R00 | Bourání konstrukcí z kamenných kvádrů | m3 | 14.67 |  | 0 |  | 2 | 1 | 1 | 1 | 1 | 0 | 0 | 0 | 0 | 0 | 0.001
|  | 8,15*4,5*0,4 |  | 14.67 |  |  | 8,15*4,5*0,4
104 | 961044111R00 | Bourání základů z betonu prostého | m3 | 8.382 |  | 0 |  | 2 | 1 | 1 | 1 | 1 | 0 | 0 | 0 | 0 | 0 | 0
|  | 7,5*0,5*2 |  | 7.5 |  |  | 7,5*0,5*2
|  | 0,7*0,7*0,9*2 |  | 0.882 |  |  | 0,7*0,7*0,9*2
105 | 962031133R00 | Bourání příček cihelných tl. 15 cm | m2 | 36.69 |  | 0 |  | 2 | 1 | 1 | 1 | 1 | 0 | 0 | 0 | 0 | 0 | 0.00067
|  | 4,3*2,8*2+1,9*2,8 |  | 29.4 |  |  | 4,3*2,8*2+1,9*2,8
|  | 1*2,25+1,8*2,8 |  | 7.29 |  |  | 1*2,25+1,8*2,8
106 | 962032231R00 | Bourání zdiva z cihel pálených na MVC | m3 | 3.915 |  | 0 |  | 2 | 1 | 1 | 1 | 1 | 0 | 0 | 0 | 0 | 0 | 0.00128
|  | 2,7*2,8*0,5-1,2*0,9*0,5 |  | 3.24 |  |  | 2,7*2,8*0,5-1,2*0,9*0,5
|  | 1*2,25*0,3 |  | 0.675 |  |  | 1*2,25*0,3
107 | 965042141RT3 | Bourání mazanin betonových tl. 10 cm, nad 4 m2 sbíječka tl. mazaniny 5 - 8 cm | m3 | 3.785 |  | 0 |  | 2 | 1 | 1 | 1 | 1 | 0 | 0 | 0 | 0 | 0 | 0
|  | (18,17+2,25+1,94+3,49)*0,1 |  | 2.585 |  |  | (18,17+2,25+1,94+3,49)*0,1
|  | 15*0,8*0,1 |  | 1.2 |  |  | 15*0,8*0,1
108 | 965081713RT1 | Bourání dlaždic keramických tl. 1 cm, nad 1 m2 ručně dlaždice keramické | m2 | 268.48 |  | 0 |  | 2 | 1 | 1 | 1 | 1 | 0 | 0 | 0 | 0 | 0 | 0
|  | 183,75+13,85+13,05+13,48+5,9+18,17+2,25+1,94+3,49+12,6 |  | 268.48 |  |  | 183,75+13,85+13,05+13,48+5,9+18,17+2,25+1,94+3,49+12,6
109 | 965081813RT1 | Bourání dlaždic teracových tl. nad 1 cm, nad 1 m2 ručně dlaždice teraco | m2 | 45.3 |  | 0 |  | 2 | 1 | 1 | 1 | 1 | 0 | 0 | 0 | 0 | 0 | 0
|  | 45,3 |  | 45.3 |  |  | 45,3
110 | 967031132R00 | Přisekání rovných ostění cihelných na MVC | m2 | 2.64 |  | 0 |  | 2 | 1 | 1 | 1 | 1 | 0 | 0 | 0 | 0 | 0 | 0
|  | 2,2*0,3*4 |  | 2.64 |  |  | 2,2*0,3*4
111 | 968061113R00 | Vyvěšení dřevěných okenních křídel pl. nad 1,5 m2 | kus | 22 |  | 0 |  | 2 | 1 | 1 | 1 | 1 | 0 | 0 | 0 | 0 | 0 | 0
112 | 968062244R00 | Vybourání dřevěných rámů oken jednoduch. pl. 1 m2 | m2 | 22.77 |  | 0 |  | 2 | 1 | 1 | 1 | 1 | 0 | 0 | 0 | 0 | 0 | 0.00219
|  | 20*1,2*0,9+2*0,9*0,65 |  | 22.77 |  |  | 20*1,2*0,9+2*0,9*0,65
113 | 968072641R00 | Vybourání kovových stěn, kromě výkladních | m2 | 65.55 |  | 0 |  | 2 | 1 | 1 | 1 | 1 | 0 | 0 | 0 | 0 | 0 | 0.00042
|  | 12,25*3,8+5*3,8 |  | 65.55 |  |  | 12,25*3,8+5*3,8
114 | 971033451R00 | Vybourání otv. zeď cihel. pl.0,25 m2, tl.45cm, MVC | kus | 4 |  | 0 |  | 2 | 1 | 1 | 1 | 1 | 0 | 0 | 0 | 0 | 0 | 0.00133
115 | 972012311R00 | Vybourání otvorů strop prefa pl. 0,25 m2, nad 12cm | kus | 4 |  | 0 |  | 2 | 1 | 1 | 1 | 1 | 0 | 0 | 0 | 0 | 0 | 0.00133
116 | 973031345R00 | Vysekání kapes zeď cih. MVC pl. 0,25 m2, hl. 30 cm | kus | 12 |  | 0 |  | 2 | 1 | 1 | 1 | 1 | 0 | 0 | 0 | 0 | 0 | 0.00091
|  | 6*2 |  | 12 |  |  | 6*2
117 | 974031132R00 | Vysekání rýh ve zdi cihelné 5 x 7 cm | m | 124 |  | 0 |  | 2 | 1 | 1 | 1 | 1 | 0 | 0 | 0 | 0 | 0 | 0.00049
|  | 124 |  | 124 |  |  | 124
118 | 976083131R00 | Vybourání škrabáků,konzol apod.z dlažby | kus | 2 |  | 0 |  | 2 | 1 | 1 | 1 | 1 | 0 | 0 | 0 | 0 | 0 | 0
119 | 976085211R00 | Vybourání kanal.rámů a poklopů plochy do 0,3 m2 vpusti | kus | 2 |  | 0 |  | 2 | 1 | 1 | 1 | 1 | 0 | 0 | 0 | 0 | 0 | 0
120 | 978013191R00 | Otlučení omítek vnitřních stěn v rozsahu do 100 % | m2 | 42 |  | 0 |  | 2 | 1 | 1 | 1 | 1 | 0 | 0 | 0 | 0 | 0 | 0
|  | 5*2*2,1*2 |  | 42 |  |  | 5*2*2,1*2
121 | 978059531R00 | Odsekání vnitřních obkladů stěn nad 2 m2 | m2 | 51.7 |  | 0 |  | 2 | 1 | 1 | 1 | 1 | 0 | 0 | 0 | 0 | 0 | 0
|  | 3,5*1,5*2+2*1,5*2 |  | 16.5 |  |  | 3,5*1,5*2+2*1,5*2
|  | 4,2*2*2+4,6*2*2 |  | 35.2 |  |  | 4,2*2*2+4,6*2*2
122 | PC96-01 | Vysekání vent. mřížek a žaluzií fasáda - pro překotvení na líc | ks | 8 |  | 0 |  | 2 | 12 | 0 | 265 | 1 | 0 | 0 | 0 | 0 | 0 | 0
| Celkem za | 96 Bourání konstrukcí |  |  |  | 0 |  | 4 |  |  |  |  | 0 | 0 | 0 | 0 | 0
Díl: | 98 | Demolice | [5 empty] | 1
123 | 981012316R00 | Demolice budov, zdivo, podíl konstr. do 35 %, MVC | m3 | 216.6 |  | 0 |  | 2 | 1 | 1 | 1 | 1 | 0 | 0 | 0 | 0 | 0 | 0.00072
|  | 10*5,7*3,8 |  | 216.6 |  |  | 10*5,7*3,8
124 | 979081111R00 | Odvoz suti na skládku do 1 km | t | 242.2358 |  | 0 |  | 2 | 8 | 1 | 3 | 1 | 0 | 0 | 0 | 0 | 0 | 0
125 | 979081121R00 | Příplatek k odvozu za každý další 1 km | t | 2422.3581 |  | 0 |  | 2 | 8 | 1 | 3 | 1 | 0 | 0 | 0 | 0 | 0 | 0
126 | 979082111R00 | Vnitrostaveništní doprava suti do 10 m | t | 242.2358 |  | 0 |  | 2 | 8 | 1 | 3 | 1 | 0 | 0 | 0 | 0 | 0 | 0
127 | 979082121R00 | Příplatek k vnitrost. dopravě suti za dalších 5 m | t | 1453.4149 |  | 0 |  | 2 | 8 | 1 | 3 | 1 | 0 | 0 | 0 | 0 | 0 | 0
128 | 979086112R00 | Nakládání nebo překládání suti a vybouraných hmot | t | 242.2358 |  | 0 |  | 2 | 8 | 1 | 3 | 1 | 0 | 0 | 0 | 0 | 0 | 0
129 | 979999998R00 | Poplatek za skládku suti 5% příměsí | t | 242.2358 |  | 0 |  | 2 | 8 | 0 | 3 | 1 | 0 | 0 | 0 | 0 | 0 | 0
| Celkem za | 98 Demolice |  |  |  | 0 |  | 4 |  |  |  |  | 0 | 0 | 0 | 0 | 0
Díl: | 99 | Staveništní přesun hmot | [5 empty] | 1
130 | 998011001R00 | Přesun hmot pro budovy zděné výšky do 6 m | t | 521.8545 |  | 0 |  | 2 | 7 | 1 | 2 | 1 | 0 | 0 | 0 | 0 | 0 | 0
| Celkem za | 99 Staveništní přesun hmot |  |  |  | 0 |  | 4 |  |  |  |  | 0 | 0 | 0 | 0 | 0
Díl: | 711 | Izolace proti vodě | [5 empty] | 1
131 | 711212002R00 | Stěrka hydroizolační těsnicí hmotou soc.zařízení | m2 | 6 |  | 0 |  | 2 | 1 | 7 | 7 | 2 | 0 | 0 | 0 | 0 | 0 | 0.00368
|  | 2*1+4*1 |  | 6 |  |  | 2*1+4*1
132 | 711471051RZ5 | Izolace, tlak. voda, vodorovná fólií PVC, volně včetně dodávky mPVC folie tl. 1,5 mm | m2 | 119.35 |  | 0 |  | 2 | 1 | 7 | 7 | 2 | 0 | 0 | 0 | 0 | 0 | 0.00212
|  | 10,85*11 |  | 119.35 |  |  | 10,85*11
133 | 711471052R00 | Izolace, tlak. voda, vodorov. textilními pásy s PE | m2 | 119.5 |  | 0 |  | 2 | 1 | 7 | 7 | 2 | 0 | 0 | 0 | 0 | 0 | 2e-05
134 | 711472051RZ2 | Izolace, tlaková voda, svislá fólií PVC, volně včetně dodávky fólie mPVC tl. 1,5mm | m2 | 27.5 |  | 0 |  | 2 | 1 | 7 | 7 | 2 | 0 | 0 | 0 | 0 | 0 | 0.0012924
|  | 11*1,3+22*0,6 |  | 27.5 |  |  | 11*1,3+22*0,6
135 | 711472052R00 | Izolace, tlak. voda, svislá textilními pásy s PE | m2 | 27.5 |  | 0 |  | 2 | 1 | 7 | 7 | 2 | 0 | 0 | 0 | 0 | 0 | 0.00027
136 | 711777588R00 | Opracování prostupů trub termoplasty D do 200 mm | kus | 7 |  | 0 |  | 2 | 1 | 7 | 7 | 2 | 0 | 0 | 0 | 0 | 0 | 0.00469
137 | PC711-01 | hydroizolační stěrka | kg | 11.1 |  | 0 |  | 2 | 12 | 0 | 6 | 2 | 0 | 0 | 0 | 0 | 0 | 0.00143
|  | 6*1,85 |  | 11.1 |  |  | 6*1,85
138 | 693705141 | Geotextilie-300g/m2 do 4m | m2 | 323.4 |  | 0 |  | 2 | 3 | 7 | 693705141 | 2 | 0 | 0 | 0 | 0 | 0 | 0.00025
|  | (119,5+27,5)*2*1,1 |  | 323.4 |  |  | (119,5+27,5)*2*1,1
139 | 998711201R00 | Přesun hmot pro izolace proti vodě, výšky do 6 m | % |  |  | 0 |  | 2 | 7 | 1002 | 5 | 2 | 0 | 0 | 0 | 0 | 0 | 0
| Celkem za | 711 Izolace proti vodě |  |  |  | 0 |  | 4 |  |  |  |  | 0 | 0 | 0 | 0 | 0
Díl: | 712 | Živičné krytiny | [5 empty] | 1
140 | 712300833RT3 | Odstranění živičné krytiny střech do 10° 3vrstvé z ploch jednotlivě nad 20 m2 | m2 | 305 |  | 0 |  | 2 | 1 | 7 | 7 | 2 | 0 | 0 | 0 | 0 | 0 | 0
|  | 305 |  | 305 |  |  | 305
141 | 712371801RZ5 | Povlaková krytina střech do 10°, fólií mPVC 1 vrstva - včetně fólie mPVC tl. 2,0 mm | m2 | 857.8 |  | 0 |  | 2 | 1 | 7 | 7 | 2 | 0 | 0 | 0 | 0 | 0 | 0.00288
|  | 237,8+620 |  | 857.8 |  |  | 237,8+620
142 | 712391171RZ1 | Povlaková krytina střech do 10°, podklad. textilie 1 vrstva - včetně dodávky synt.textilie 300g/m2 | m2 | 817 |  | 0 |  | 2 | 1 | 7 | 7 | 2 | 0 | 0 | 0 | 0 | 0 | 0.00023
143 | PC712-01 | Mechanické kotvení mPVC folie D+M - dle kot.plánu typ kotev SFS ISOTAK R-45+TI(A)-T25-6.3 | ks | 2455 |  | 0 |  | 2 | 12 | 0 | 284 | 2 | 0 | 0 | 0 | 0 | 0 | 0
|  | 1242+464+465+284 |  | 2455 |  |  | 1242+464+465+284
144 | PC712-02 | Liniové obvodové kotvení folie - profil obvodový SFS ISOTAK | m | 168.1 |  | 0 |  | 2 | 12 | 0 | 285 | 2 | 0 | 0 | 0 | 0 | 0 | 0
|  | 104,3+63,8 |  | 168.1 |  |  | 104,3+63,8
145 | PC712-03 | Provedení střešní vpustě DN100 vč. nástavce a koše dl.1.0m D+M | ks | 6 |  | 0 |  | 2 | 12 | 0 | 286 | 2 | 0 | 0 | 0 | 0 | 0 | 0
146 | PC712-04 | vložky PVC vpustí DN100 | ks | 6 |  | 0 |  | 2 | 12 | 0 | 287 | 2 | 0 | 0 | 0 | 0 | 0 | 0
147 | PC712-05 | Opracování detailu u atiky desky OSB tl.18mm š.500mm | m | 162 |  | 0 |  | 2 | 12 | 0 | 288 | 2 | 0 | 0 | 0 | 0 | 0 | 0
|  | 22,7+9,3+38,1*2+13,45*4 |  | 162 |  |  | 22,7+9,3+38,1*2+13,45*4
148 | PC712-06 | Opracování detailu - prostup potrubí do DN250 odtahy kanalizace , vzt a odv.stř.pláště | ks | 12 |  | 0 |  | 2 | 12 | 0 | 289 | 2 | 0 | 0 | 0 | 0 | 0 | 0
149 | PC712-07 | Opracování detailu u kom.tělesa | m | 2.5 |  | 0 |  | 2 | 12 | 0 | 290 | 2 | 0 | 0 | 0 | 0 | 0 | 0
|  | 1,5+2*0,5 |  | 2.5 |  |  | 1,5+2*0,5
150 | PC712-08 | Tmelení ukonč. a rohov.lišt polyuret.tmelem atika | m | 170.1 |  | 0 |  | 2 | 12 | 0 | 291 | 2 | 0 | 0 | 0 | 0 | 0 | 0
|  | 162*1,05 |  | 170.1 |  |  | 162*1,05
151 | 998712201R00 | Přesun hmot pro povlakové krytiny, výšky do 6 m | % |  |  | 0 |  | 2 | 7 | 1002 | 5 | 2 | 0 | 0 | 0 | 0 | 0 | 0
| Celkem za | 712 Živičné krytiny |  |  |  | 0 |  | 4 |  |  |  |  | 0 | 0 | 0 | 0 | 0
Díl: | 713 | Izolace tepelné | [5 empty] | 1
152 | 713100813R00 | Odstranění tepelné izolace, polystyrén tl. nad 5cm márnice,chladírna | m2 | 116.78 |  | 0 |  | 2 | 1 | 7 | 7 | 2 | 0 | 0 | 0 | 0 | 0 | 0
|  | 2,75*2*2,8+4,4*4*2,8+4*2*2,8 |  | 87.08 |  |  | 2,75*2*2,8+4,4*4*2,8+4*2*2,8
|  | 2,75*4,4+4*4,4 |  | 29.7 |  |  | 2,75*4,4+4*4,4
153 | 713111111RT2 | Izolace tepelné stropů vrchem kladené volně 2 vrstvy - materiál ve specifikaci | m2 | 817 |  | 0 |  | 2 | 1 | 7 | 7 | 2 | 0 | 0 | 0 | 0 | 0 | 0
|  | 235+582 |  | 817 |  |  | 235+582
154 | 713111121RU1 | Izolace tepelné stropů rovných spodem, drátem 1 vrstva - včetně dodávky MV tl.100 mm | m2 | 346.5 |  | 0 |  | 2 | 1 | 7 | 7 | 2 | 0 | 0 | 0 | 0 | 0 | 0.00572
|  | 31,5*11 |  | 346.5 |  |  | 31,5*11
155 | 713121111RT1 | Izolace tepelná podlah na sucho, jednovrstvá materiál ve specifikaci | m2 | 7.68 |  | 0 |  | 2 | 1 | 7 | 7 | 2 | 0 | 0 | 0 | 0 | 0 | 0
|  | 2,25+1,94+3,49 |  | 7.68 |  |  | 2,25+1,94+3,49
156 | 713121111RV5 | Izolace tepelná podlah na sucho, jednovrstvá včetně dodávky polystyren EPS 150S tl.100 mm | m2 | 147.12 |  | 0 |  | 2 | 1 | 7 | 7 | 2 | 0 | 0 | 0 | 0 | 0 | 0.00241
|  | (62,54+17,35+5,44+3,87+2,16+1,56*3+2,04)*1,5 |  | 147.12 |  |  | (62,54+17,35+5,44+3,87+2,16+1,56*3+2,04)*1,5
157 | 713131163R00 | Montáž izolace na tmel a hmožd.8 ks/m2, beton - bet.zákl.pas | m2 | 46.5 |  | 0 |  | 2 | 1 | 7 | 7 | 2 | 0 | 0 | 0 | 0 | 0 | 0
|  | 31*1,5 |  | 46.5 |  |  | 31*1,5
158 | 713191100R00 | Položení a nalepení parotěsné fólie asf.pás s AL vložkou tl.min.1.0mm - vytaž.na atiku | m2 | 152.05 |  | 0 |  | 2 | 1 | 7 | 7 | 2 | 0 | 0 | 0 | 0 | 0 | 0
159 | 713191121R00 | Izolace tepelné překrytím pásem A 400/H | m2 | 154.8 |  | 0 |  | 2 | 1 | 7 | 7 | 2 | 0 | 0 | 0 | 0 | 0 | 0.00164
|  | 147,12+7,68 |  | 154.8 |  |  | 147,12+7,68
160 | 71310098001 | Prořezání dilat.drážky u atiky š.20mm hl.60mm | m | 162 |  | 0 |  | 2 | 12 | 0 | 292 | 2 | 0 | 0 | 0 | 0 | 0 | 0
161 | PC713-01 | Mechan.kotvení tep.izolace šrouby do bet. +telesk.podl. | ks | 1797.4 |  | 0 |  | 2 | 12 | 0 | 293 | 2 | 0 | 0 | 0 | 0 | 0 | 0
|  | 817*2,2 |  | 1797.4 |  |  | 817*2,2
162 | 28375977 | Deska - klín spádový EXTRAPOR 150 S ( 0.035 ) 0-100mm | m3 | 61.275 |  | 0 |  | 2 | 3 | 7 | 28375977 | 2 | 0 | 0 | 0 | 0 | 0 | 0.025
|  | 817*0,075 |  | 61.275 |  |  | 817*0,075
163 | 28376361 | Deska polystyrenová EPS150S tl. 30 mm | m2 | 8.448 |  | 0 |  | 2 | 3 | 7 | 28376361 | 2 | 0 | 0 | 0 | 0 | 0 | 0.00105
|  | 7,68*1,1 |  | 8.448 |  |  | 7,68*1,1
164 | 28376372 | Deska polystyrenová EPS150S (0.035) tl. 100 mm | m2 | 1225.5 |  | 0 |  | 2 | 3 | 7 | 28376372 | 2 | 0 | 0 | 0 | 0 | 0 | 0.0035
|  | 817*1,5 |  | 1225.5 |  |  | 817*1,5
165 | 693660701 | Parotěsná folie-bitumen,vícevrstvá samol.folie,skl vložka+vrchní AL folií | m2 | 857.85 |  | 0 |  | 2 | 3 | 7 | 693660701 | 2 | 0 | 0 | 0 | 0 | 0 | 0
|  | 817*1,05 |  | 857.85 |  |  | 817*1,05
166 | 998713201R00 | Přesun hmot pro izolace tepelné, výšky do 6 m | % |  |  | 0 |  | 2 | 7 | 1002 | 5 | 2 | 0 | 0 | 0 | 0 | 0 | 0
| Celkem za | 713 Izolace tepelné |  |  |  | 0 |  | 4 |  |  |  |  | 0 | 0 | 0 | 0 | 0
Díl: | 762 | Konstrukce tesařské | [5 empty] | 1
167 | 762131811R00 | Demontáž bednění stěn z hrubých prken, latí | m2 | 312 |  | 0 |  | 2 | 1 | 7 | 7 | 2 | 0 | 0 | 0 | 0 | 0 | 0.00016
|  | 312 |  | 312 |  |  | 312
168 | 762331811R00 | Demontáž konstrukcí krovů z hranolů do 120 cm2 | m | 490.9 |  | 0 |  | 2 | 1 | 7 | 7 | 2 | 0 | 0 | 0 | 0 | 0 | 0
|  | 9,5*23+23*1,2*4 |  | 328.9 |  |  | 9,5*23+23*1,2*4
|  | 6*15+15*1,2*4 |  | 162 |  |  | 6*15+15*1,2*4
169 | 762331812R00 | Demontáž konstrukcí krovů z hranolů do 224 cm2 | m | 104 |  | 0 |  | 2 | 1 | 7 | 7 | 2 | 0 | 0 | 0 | 0 | 0 | 0
|  | 22,7*2+9,3*2+14*2+6*2 |  | 104 |  |  | 22,7*2+9,3*2+14*2+6*2
170 | 762395000R00 | Spojovací a ochranné prostředky pro střechy | m3 | 3.5168 |  | 0 |  | 2 | 1 | 7 | 7 | 2 | 0 | 0 | 0 | 0 | 0 | 0.02357
|  | 156,3*0,02 |  | 3.126 |  |  | 156,3*0,02
|  | 156,3*0,05*0,05 |  | 0.3908 |  |  | 156,3*0,05*0,05
171 | 762429001U00 | Mtž obložení stropu podkladový rošt | m | 156.3 |  | 0 |  | 2 | 1 | 7 | 7 | 2 | 0 | 0 | 0 | 0 | 0 | 0.00019
|  | 156,3 |  | 156.3 |  |  | 156,3
172 | 762430025U00 | Obložení stěn CETRIS 20 P+D šroub střešní římsa - boční strana ocel.vazníků | m2 | 156.3 |  | 0 |  | 2 | 1 | 7 | 7 | 2 | 0 | 0 | 0 | 0 | 0 | 0.02982
|  | (38,1*2+14*2)*1,5 |  | 156.3 |  |  | (38,1*2+14*2)*1,5
173 | 762841811R00 | Demontáž stáv.podbíjení obkladů stropů bez omítky | m2 | 388.8125 |  | 0 |  | 2 | 1 | 7 | 7 | 2 | 0 | 0 | 0 | 0 | 0 | 0.00016
|  | 183,75+21,75*1,5*2+21,75*2,75+14*2*1,5 |  | 350.8125 |  |  | 183,75+21,75*1,5*2+21,75*2,75+14*2*1,5
|  | 5*3,8*2 |  | 38 |  |  | 5*3,8*2
174 | 979011111R00 | Svislá doprava suti a vybour. hmot za 2.NP a 1.PP | t | 22.5 |  | 0 |  | 2 | 1 | 7 | 7 | 2 | 0 | 0 | 0 | 0 | 0 | 0
175 | 979081111R00 | Odvoz suti na skládku do 1 km | t | 22.5 |  | 0 |  | 2 | 1 | 7 | 7 | 2 | 0 | 0 | 0 | 0 | 0 | 0
176 | 979081121R00 | Příplatek k odvozu za každý další 1 km | t | 225 |  | 0 |  | 2 | 1 | 7 | 7 | 2 | 0 | 0 | 0 | 0 | 0 | 0
177 | 979082111R00 | Vnitrostaveništní doprava suti do 10 m | t | 22.5 |  | 0 |  | 2 | 1 | 7 | 7 | 2 | 0 | 0 | 0 | 0 | 0 | 0
178 | 979082121R00 | Příplatek k vnitrost. dopravě suti za dalších 5 m | t | 135 |  | 0 |  | 2 | 1 | 7 | 7 | 2 | 0 | 0 | 0 | 0 | 0 | 0
179 | 979999998R00 | Poplatek za skládku suti 5% příměsí | t | 22.5 |  | 0 |  | 2 | 1 | 7 | 7 | 2 | 0 | 0 | 0 | 0 | 0 | 0
180 | 998762202R00 | Přesun hmot pro tesařské konstrukce, výšky do 12 m | % |  |  | 0 |  | 2 | 7 | 1002 | 5 | 2 | 0 | 0 | 0 | 0 | 0 | 0
| Celkem za | 762 Konstrukce tesařské |  |  |  | 0 |  | 4 |  |  |  |  | 0 | 0 | 0 | 0 | 0
Díl: | 764 | Konstrukce klempířské | [5 empty] | 1
181 | 764311822R00 | Demont. krytiny, tabule 2 x 1 m, nad 25 m2, do 30° | m2 | 291.845 |  | 0 |  | 2 | 1 | 7 | 7 | 2 | 0 | 0 | 0 | 0 | 0 | 0
|  | 9,3*22,65+5,8*14 |  | 291.845 |  |  | 9,3*22,65+5,8*14
182 | 764352810R00 | Demontáž žlabů půlkruh. rovných, rš 330 mm, do 30° | m | 59.4 |  | 0 |  | 2 | 1 | 7 | 7 | 2 | 0 | 0 | 0 | 0 | 0 | 0
|  | 22,7+36,7 |  | 59.4 |  |  | 22,7+36,7
183 | 764410360R00 | Oplechování parapetů včetně rohů Al, rš 400 mm | m | 32 |  | 0 |  | 2 | 1 | 7 | 7 | 2 | 0 | 0 | 0 | 0 | 0 | 0.00258
|  | 32 |  | 32 |  |  | 32
184 | 764410850R00 | Demontáž oplechování parapetů,rš od 100 do 330 mm | m | 29.5 |  | 0 |  | 2 | 1 | 7 | 7 | 2 | 0 | 0 | 0 | 0 | 0 | 0
185 | 764430840R00 | Demontáž oplechování zdí,rš od 330 do 500 mm | m | 10.3 |  | 0 |  | 2 | 1 | 7 | 7 | 2 | 0 | 0 | 0 | 0 | 0 | 0
|  | 9,3+0,5*2 |  | 10.3 |  |  | 9,3+0,5*2
186 | 764454802R00 | Demontáž odpadních trub kruhových,D 120 mm | m | 10.5 |  | 0 |  | 2 | 1 | 7 | 7 | 2 | 0 | 0 | 0 | 0 | 0 | 0
|  | 3*3,5 |  | 10.5 |  |  | 3*3,5
187 | 764841215R00 | Odvětrání Pz plech, trouby kruhové, D do 200 mm poplast | m | 2 |  | 0 |  | 2 | 1 | 7 | 7 | 2 | 0 | 0 | 0 | 0 | 0 | 0.00363
188 | 764901052R00 | poplast odpadní trouby kruhové SROR, D 120 mm | m | 9.6 |  | 0 |  | 2 | 1 | 7 | 7 | 2 | 0 | 0 | 0 | 0 | 0 | 0.00345
|  | 4,8*2 |  | 9.6 |  |  | 4,8*2
189 | 764918337R00 | Z+M.lemov.z popl.plech.na plochých střech. rš 50 K6 | m | 9.3 |  | 0 |  | 2 | 1 | 7 | 7 | 2 | 0 | 0 | 0 | 0 | 0 | 0.00158
190 | 764918912R00 | Z+M závětrné lišty z ocel.popl.plechu rš 400 mm komín - K2 | m | 4 |  | 0 |  | 2 | 1 | 7 | 7 | 2 | 0 | 0 | 0 | 0 | 0 | 0.00105
191 | 764721118U01 | Oplechování atiky rš.650 vč. ocel.příponky žár.zink.poplast. pl. tl.0.7mm - K3 | m | 54 |  | 0 |  | 2 | 12 | 0 | 7 | 2 | 0 | 0 | 0 | 0 | 0 | 0.00495
192 | 764721118U01 | Oplechování atiky rš.450-kotvený vč.příponk žár.zink.poplastl. tl.0.7mm - K4 | m | 132 |  | 0 |  | 2 | 12 | 0 | 294 | 2 | 0 | 0 | 0 | 0 | 0 | 0.00495
193 | PC764-01 | Kotvení klempířských výrobků PP plechu | ks | 578.25 |  | 0 |  | 2 | 12 | 0 | 8 | 2 | 0 | 0 | 0 | 0 | 0 | 0
|  | (54+132+4+9,3+32)*2,5 |  | 578.25 |  |  | (54+132+4+9,3+32)*2,5
194 | PC764-02 | rohová zpevň.lišta z popl.plechu rš100 | m | 188.9 |  | 0 |  | 2 | 12 | 0 | 295 | 2 | 0 | 0 | 0 | 0 | 0 | 0
|  | 162+13,45*2 |  | 188.9 |  |  | 162+13,45*2
195 | 998764201R00 | Přesun hmot pro klempířské konstr., výšky do 6 m | % |  |  | 0 |  | 2 | 7 | 1002 | 5 | 2 | 0 | 0 | 0 | 0 | 0 | 0
| Celkem za | 764 Konstrukce klempířské |  |  |  | 0 |  | 4 |  |  |  |  | 0 | 0 | 0 | 0 | 0
Díl: | 766 | Konstrukce truhlářské | [5 empty] | 1
196 | 766660716U00 | Mtž samozavírač kovová zárubeň vč.samozavír. abloy atd. | kus | 4 |  | 0 |  | 2 | 1 | 7 | 7 | 2 | 0 | 0 | 0 | 0 | 0 | 0
197 | 766661112R00 | Montáž dveří do zárubně,otevíravých 1kř.do 0,8 m | kus | 4 |  | 0 |  | 2 | 1 | 7 | 7 | 2 | 0 | 0 | 0 | 0 | 0 | 0
198 | 766661122R00 | Montáž dveří do zárubně,otevíravých 1kř.nad 0,8 m | kus | 4 |  | 0 |  | 2 | 1 | 7 | 7 | 2 | 0 | 0 | 0 | 0 | 0 | 0
199 | 766661142R00 | Montáž dveří do zárubně,otevíravých 2kř.nad 1,45 m | kus | 3 |  | 0 |  | 2 | 1 | 7 | 7 | 2 | 0 | 0 | 0 | 0 | 0 | 0
200 | PC766-01 | Okno plastové sklopné 1,20*0,90m - OP1 3-sklo , mikrovent. - 1kř , Uw=0.9 , D+M | ks | 20 |  | 0 |  | 2 | 12 | 0 | 14 | 2 | 0 | 0 | 0 | 0 | 0 | 0
201 | PC766-02 | Okno plastové sklopné 1kř 0,90*0,65m - OP2 3-sklo , Uw=0.9 , D+M | ks | 2 |  | 0 |  | 2 | 12 | 0 | 15 | 2 | 0 | 0 | 0 | 0 | 0 | 0
202 | PC766-03 | Okno plastové 2,70*-2,80m - OP3 1kř - fix , Uw=0,9 , D+M | ks | 1 |  | 0 |  | 2 | 12 | 0 | 16 | 2 | 0 | 0 | 0 | 0 | 0 | 0
203 | PC766-04 | Okna plastové ot.+skl 2,75*1,00m - OP4 3-sklo , mikrovent. , 2kř , Uw=0,9 , D+M | ks | 1 |  | 0 |  | 2 | 12 | 0 | 17 | 2 | 0 | 0 | 0 | 0 | 0 | 0
204 | PC766-05 | Dveře plastové proskl. 1kř. 1,00x2,80m - PD1 3-sklo- bezp. , 1kř , Uw=0,9 , D+M | ks | 1 |  | 0 |  | 2 | 12 | 0 | 18 | 2 | 0 | 0 | 0 | 0 | 0 | 0
205 | PC766-06 | Dveře plastové proskl. 1kř , 1,00x2,55m - PD2 3-sklo bezp. , 1kř., Uw=0.9 , D+M | ks | 1 |  | 0 |  | 2 | 12 | 0 | 19 | 2 | 0 | 0 | 0 | 0 | 0 | 0
206 | PC766-07 | Kování dveří - cobra , 2xklika, štítek,zámek vl | ks | 3 |  | 0 |  | 2 | 12 | 0 | 21 | 2 | 0 | 0 | 0 | 0 | 0 | 0
207 | PC766-08 | Demontáž stáv. oken a dveří vč.odvozu suti | ks | 25 |  | 0 |  | 2 | 12 | 0 | 22 | 2 | 0 | 0 | 0 | 0 | 0 | 0
208 | PC766-09 | Dřev.obložení stěny OS nad 2kř.dveřmi na dřev.roštu | m2 | 6 |  | 0 |  | 2 | 12 | 0 | 154 | 2 | 0 | 0 | 0 | 0 | 0 | 0
209 | PC766-10 | Příplatek za dveře se zvýš.akust.útlumem 35db | ks | 1 |  | 0 |  | 2 | 12 | 0 | 358 | 2 | 0 | 0 | 0 | 0 | 0 | 0
210 | PC766-11 | Čistící zóna tl.9mm ,33 , typ např. Coral Duo m.č. 1.01 - T3 | m2 | 26.55 |  | 0 |  | 2 | 12 | 0 | 362 | 2 | 0 | 0 | 0 | 0 | 0 | 0
|  | 5,9*4,5 |  | 26.55 |  |  | 5,9*4,5
211 | 61162102 | Dveře vnitřní fóliované plné 1kř.70x197 cm HPL0,8 - DD12 | kus | 2 |  | 0 |  | 2 | 3 | 7 | 61162102 | 2 | 0 | 0 | 0 | 0 | 0 | 0.019
212 | 61162103 | Dveře vnitřní fóliované plné 1kř.80x197 cm HPL 0,8 - DD34 | kus | 2 |  | 0 |  | 2 | 3 | 7 | 61162103 | 2 | 0 | 0 | 0 | 0 | 0 | 0.0215
213 | 61162104 | Dveře vnitřní fóliované plné 1kř.90x197 cm HPL0,8 - DD56 | kus | 2 |  | 0 |  | 2 | 3 | 7 | 61162104 | 2 | 0 | 0 | 0 | 0 | 0 | 0.023
214 | 61162105 | Dveře vnitřní fóliované plné 1kř.110x197 cm HPL0,8 - DD78 | kus | 1 |  | 0 |  | 2 | 3 | 7 | 61162105 | 2 | 0 | 0 | 0 | 0 | 0 | 0.026
215 | 61162109 | Dveře vnitřní fóliované plné 2kř.180x197 cm HPL0,8 - DD9 | kus | 1 |  | 0 |  | 2 | 3 | 7 | 61162109 | 2 | 0 | 0 | 0 | 0 | 0 | 0.046
216 | 611621381 | Dveře vnitřní dýhované plné 2kř.160x255 cm atyp vč. atyp.zárubně š.100mm | kus | 2 |  | 0 |  | 2 | 3 | 7 | 611621381 | 2 | 0 | 0 | 0 | 0 | 0 | 0.043
217 | 998766201R00 | Přesun hmot pro truhlářské konstr., výšky do 6 m | % |  |  | 0 |  | 2 | 7 | 1002 | 5 | 2 | 0 | 0 | 0 | 0 | 0 | 0
| Celkem za | 766 Konstrukce truhlářské |  |  |  | 0 |  | 4 |  |  |  |  | 0 | 0 | 0 | 0 | 0
Díl: | 767 | Konstrukce zámečnické | [5 empty] | 1
218 | 767132212R00 | Montáž akustických úprav - závěsné konstrukce OS | m | 294 |  | 0 |  | 2 | 1 | 7 | 7 | 2 | 0 | 0 | 0 | 0 | 0 | 3e-05
|  | 183,75*1,6 |  | 294 |  |  | 183,75*1,6
219 | 767421101R00 | Montáž opláštení PUR panely do zdiva H do h=5 m | m2 | 125.11 |  | 0 |  | 2 | 1 | 7 | 7 | 2 | 0 | 0 | 0 | 0 | 0 | 0.00013
|  | 4,4*4*2,8+3,75*2,8*2+4*2,8*2 |  | 92.68 |  |  | 4,4*4*2,8+3,75*2,8*2+4*2,8*2
|  | 4,6*4,1+2,95*4,6 |  | 32.43 |  |  | 4,6*4,1+2,95*4,6
220 | 767425155R00 | Montáž závěsné konstrukce v množ. nad 1 m2, 2,4 m hlin.rošt - ker.obklad vn.a vnitř.ploch-m.č.1.01 | m2 | 263.775 |  | 0 |  | 2 | 1 | 7 | 7 | 2 | 0 | 0 | 0 | 0 | 0 | 0.00026
|  | 233,8 |  | 233.8 |  |  | 233,8
|  | 10,75*3,7-1*2,8-2,5*2,8 |  | 29.975 |  |  | 10,75*3,7-1*2,8-2,5*2,8
221 | 767996801R00 | Demontáž atypických ocelových konstr. do 50 kg | kg | 420 |  | 0 |  | 2 | 1 | 7 | 7 | 2 | 0 | 0 | 0 | 0 | 0 | 5e-05
|  | 35*12 |  | 420 |  |  | 35*12
222 | 767996802R00 | Demontáž atypických ocelových konstr. do100 kg kovové stěny | kg | 1268.25 |  | 0 |  | 2 | 1 | 7 | 7 | 2 | 0 | 0 | 0 | 0 | 0 | 5e-05
|  | 12,25*3,8*15 |  | 698.25 |  |  | 12,25*3,8*15
|  | 5*3,8*15*2 |  | 570 |  |  | 5*3,8*15*2
223 | PC767-01 | Ocel.čistící rohož - žár.zink. 2400x1200mm-D+M zapuštěná L30x30 rám - hlav.+ boční vstupy Z4 | ks | 2 |  | 0 |  | 2 | 12 | 0 | 155 | 2 | 0 | 0 | 0 | 0 | 0 | 0
224 | PC767-02a | Ocel.příhradové vazníky V1-2 dl.13.60m h=1.0m tvar a členění dle návrhu část D.1.2 ks=9 , D+M | kg | 10223.5 |  | 0 |  | 2 | 12 | 0 | 23 | 2 | 0 | 0 | 0 | 0 | 0 | 0
|  | (9*13,6*78,06)*1,07 |  | 10223.5 |  |  | 9*13,6*65
225 | PC767-02b | Ocel. příhladové ztužidlo - podélné,příčné | kg | 1382.3 |  | 0 |  | 2 | 12 | 0 | 360 | 2 | 0 | 0 | 0 | 0 | 0 | 0
226 | PC767-03 | Ocel.nosný rám Z3 vč. kotvení P15 průvlak tvaru L + 2x stojka + kot.deska D+M | kg | 1147 |  | 0 |  | 2 | 12 | 0 | 314 | 2 | 0 | 0 | 0 | 0 | 0 | 0
|  | (428,4+391,3+188+14,1+50,2)*1,07 |  | 1147 |  |  | (14,8*40+4*2*40+2*12)
227 | PC767-04 | Přechod.profil š.42mm - dl.900mm D+M - Z16 | ks | 5 |  | 0 |  | 2 | 12 | 0 | 157 | 2 | 0 | 0 | 0 | 0 | 0 | 0
228 | PC767-05 | Ruční hasící přístroje práškové 21A - 6kg 113B | ks | 2 |  | 0 |  | 2 | 12 | 0 | 24 | 2 | 0 | 0 | 0 | 0 | 0 | 0
229 | PC767-06 | Nasávací mřížky do dveří-do rozm.400x150mm AL - Z14 | ks | 9 |  | 0 |  | 2 | 12 | 0 | 159 | 2 | 0 | 0 | 0 | 0 | 0 | 0
230 | PC767-07 | Kovové žaluzie 65x45cm - Z1 zinkované | ks | 2 |  | 0 |  | 2 | 12 | 0 | 296 | 2 | 0 | 0 | 0 | 0 | 0 | 0
231 | PC767-08 | kovové mříže na okna roz. 1400x1000mm kotvené do zdiva , zinkované - Z2 | ks | 2 |  | 0 |  | 2 | 12 | 0 | 297 | 2 | 0 | 0 | 0 | 0 | 0 | 0
232 | PC767-09 | Kovové 1kř. dveře - chladicí box ,tl.90mm,izol.PUR rozm.1100x1970mm vč. zárubně - ZD/1 D+M | ks | 2 |  | 0 |  | 2 | 12 | 0 | 330 | 2 | 0 | 0 | 0 | 0 | 0 | 0
233 | PC767-10 | Stěna fasád.hliníková s 2kř.dveř.-12.25*3,75mm-HL1 3sklo bezpn.,panik.klika,1x samoz.,lak,folie D+M | ks | 1 |  | 0 |  | 2 | 12 | 0 | 160 | 2 | 0 | 0 | 0 | 0 | 0 | 0
234 | PC767-11 | Stěna fasád.hliník.s 2kř. dveřmi 9.80x3,70m - HL2 3sklo bezpn.,panik.klikaí,1x samoz.-lak,folie D+M | ks | 1 |  | 0 |  | 2 | 12 | 0 | 161 | 2 | 0 | 0 | 0 | 0 | 0 | 0
235 | PC767-12 | Stěna fasád.hliník. 4.90x3.70m - HL3 3sklo bezpečn.- lak. - D+M | ks | 1 |  | 0 |  | 2 | 12 | 0 | 162 | 2 | 0 | 0 | 0 | 0 | 0 | 0
236 | PC767-13 | Stěna fasád.hliník. s 2kř. dveř.- 4.90x3.70m - HL4 3sklo bezpečn. , 1x samozav., lak,folie - D+M | ks | 1 |  | 0 |  | 2 | 12 | 0 | 163 | 2 | 0 | 0 | 0 | 0 | 0 | 0
237 | PC767-14 | Stěna vnitř..hlinik. s 1kř.dveřmi 2.50x2.80m - HL5 3sklo bezp. , 1x samozav. , lak , D+M | ks | 1 |  | 0 |  | 2 | 12 | 0 | 164 | 2 | 0 | 0 | 0 | 0 | 0 | 0
238 | PC767-15 | Stěna vnitř.hlin. s 1kř.dveř.,rozm.4,50x2.80m -HL6 3xbezp.sklo , lak - D+M | ks | 1 |  | 0 |  | 2 | 12 | 0 | 331 | 2 | 0 | 0 | 0 | 0 | 0 | 0
239 | PC767-16 | Dveře hlin. 1kř. s nadsv., 900x2800mm - HL7 2x sklo bezp , lak , D+M | ks | 1 |  | 0 |  | 2 | 12 | 0 | 332 | 2 | 0 | 0 | 0 | 0 | 0 | 0
240 | PC767-17 | Dveře hlin.2křídl.,,2700x2550mm - HL8 bezp.sklo,pan.klika , lak , D+M | ks | 1 |  | 0 |  | 2 | 12 | 0 | 333 | 2 | 0 | 0 | 0 | 0 | 0 | 0
241 | PC767-18 | Odvětr.-průvětrník 150*300 se sítí - Z7 D+M | ks | 3 |  | 0 |  | 2 | 12 | 0 | 156 | 2 | 0 | 0 | 0 | 0 | 0 | 550
242 | PC767-19 | Skříň HUP - překotvení dvířek na líc fasády | ks | 1 |  | 0 |  | 2 | 12 | 0 | 338 | 2 | 0 | 0 | 0 | 0 | 0 | 0
243 | PC767-20 | Skříň elektro 600x400mm - překotvení na líc zat repase | ks | 1 |  | 0 |  | 2 | 12 | 0 | 339 | 2 | 0 | 0 | 0 | 0 | 0 | 0
244 | PC767-21 | Piktogram - dveře - elox.hlin 30x15cm Z15 | ks | 4 |  | 0 |  | 2 | 12 | 0 | 359 | 2 | 0 | 0 | 0 | 0 | 0 | 0
245 | PC767-22 | Kovový poklop šachty do dlažby 60x60cm vč. rámu L25x25 - nerez Z6 - D+M | ks | 1 |  | 0 |  | 2 | 12 | 0 | 374 | 2 | 0 | 0 | 0 | 0 | 0 | 0
246 | 61210171 | Panel stěnový PUR tl.jádra 60 mm plech lakovaný | m2 | 67.58 |  | 0 |  | 2 | 3 | 7 | 61210171 | 2 | 0 | 0 | 0 | 0 | 0 | 0.0173
|  | 4,1*2*2,8+4,6*2*2,8+4,6*4,1 |  | 67.58 |  |  | 4,1*2*2,8+4,6*2*2,8+4,6*4,1
247 | 61210174.A | Panel stěnový PUR tl.jádra 100 mm plech lakovaný | m2 | 42.28 |  | 0 |  | 2 | 3 | 7 | 61210174.A | 2 | 0 | 0 | 0 | 0 | 0 | 0.0225
|  | 2,95*2*2,8+4,6*2*2,8 |  | 42.28 |  |  | 2,95*2*2,8+4,6*2*2,8
248 | 998767201R00 | Přesun hmot pro zámečnické konstr., výšky do 6 m | % |  |  | 0 |  | 2 | 7 | 1002 | 5 | 2 | 0 | 0 | 0 | 0 | 0 | 0
| Celkem za | 767 Konstrukce zámečnické |  |  |  | 0 |  | 4 |  |  |  |  | 0 | 0 | 0 | 0 | 0
Díl: | 771 | Podlahy z dlaždic a obklady | [5 empty] | 1
249 | 771475014RT1 | Obklad soklíků keram.rovných, tmel,10x10 cm Monoflex (Schomburg) | m | 124.19 |  | 0 |  | 2 | 1 | 7 | 7 | 2 | 0 | 0 | 0 | 0 | 0 | 0.00032
|  | 3*1+4,37*2+4*2+0,3*2+3*2+1,8*2-0,7*2-0,8-0,9-2,5 |  | 24.34 |  |  | 3*1+4,37*2+4*2+0,3*2+3*2+1,8*2-0,7*2-0,8-0,9-2,5
|  | 20,2*2+8,85-5-12,25+0,5*2-6,2 |  | 26.8 |  |  | 20,2*2+8,85-5-12,25+0,5*2-6,2
|  | 60,85-1,8-2,6-0,8*2-0,9*2-1,1*3 |  | 49.75 |  |  | 60,85-1,8-2,6-0,8*2-0,9*2-1,1*3
|  | 2,15*2+2,75*2-0,8+4*2-0,8+1,95*2+1,8*2+0,6-1 |  | 23.3 |  |  | 2,15*2+2,75*2-0,8+4*2-0,8+1,95*2+1,8*2+0,6-1
250 | 771575107RT2 | Montáž podlah keramických | m2 | 307.03 |  | 0 |  | 2 | 1 | 7 | 7 | 2 | 0 | 0 | 0 | 0 | 0 | 0.00223
|  | 183,75-59+62,54+13,48+5,9+6,02+45,28+18,17+2,25+1,94+3,49 |  | 283.82 |  |  | 183,75-59+62,54+13,48+5,9+6,02+45,28+18,17+2,25+1,94+3,49
|  | 5,44+3,87+5,2+2,16+1,5*3+2,04 |  | 23.21 |  |  | 5,44+3,87+5,2+2,16+1,5*3+2,04
251 | PC771-01 | lepící tmel na dlažby - např. Sikabond | kg | 70.556 |  | 0 |  | 2 | 12 | 0 | 298 | 2 | 0 | 0 | 0 | 0 | 0 | 0
|  | (307,03+45,75)/5 |  | 70.556 |  |  | (307,03+45,75)/5
252 | PC771-01 | Příplatek za hydroizol.tmel | m2 | 45.75 |  | 0 |  | 2 | 12 | 0 | 25 | 2 | 0 | 0 | 0 | 0 | 0 | 0
|  | 1,94+2,25+18,17+5,44+3,87+5,2+2,16+1,56*3+2,04 |  | 45.75 |  |  | 1,94+2,25+18,17+5,44+3,87+5,2+2,16+1,56*3+2,04
253 | PC771-02 | trv.pružný tmel styk se stěnou | l | 5.25 |  | 0 |  | 2 | 12 | 0 | 299 | 2 | 0 | 0 | 0 | 0 | 0 | 0
|  | 35*0,5*0,3 |  | 5.25 |  |  | 35*0,5*0,3
254 | PC771-03 | flex.spár.hmota | kg | 35.278 |  | 0 |  | 2 | 12 | 0 | 300 | 2 | 0 | 0 | 0 | 0 | 0 | 0
|  | (307,03+45,75)/10 |  | 35.278 |  |  | (307,03+45,75)/10
255 | 59764205 | Dlažba ker.slinutá, matná 450x450x9 mm R10- dekor tmavě šedý mramor dekor | m2 | 120.6966 |  | 0 |  | 2 | 3 | 1 | 59764205 | 2 | 0 | 0 | 0 | 0 | 0 | 0.0192
|  | (13,48+5,9+6,2+45,28+18,17+2,25+4+3,49)*1,08 |  | 106.6716 |  |  | (13,48+5,9+6,2+45,28+18,17+2,25+4+3,49)*1,08
|  | 85*0,15*1,1 |  | 14.025 |  |  | 85*0,15*1,1
256 | 59764207 | Dlažba ker.slinutá , matná 600x600x9,5 mm R11 , rektif. ,dekor-tmavě šedý mramor | m2 | 25.1964 |  | 0 |  | 2 | 3 | 7 | 59764207 | 2 | 0 | 0 | 0 | 0 | 0 | 0.0192
|  | (5,44+3,87+5,2+2,16+1,53+1,56+1,53+2,04)*1,08 |  | 25.1964 |  |  | (5,44+3,87+5,2+2,16+1,53+1,56+1,53+2,04)*1,08
257 | 597642071 | Dlažba ker.slinutá lesklá 750x750x10 mm R9 , rektifik.,dekor- tmavě šedý jemný mramorový | m2 | 232.8665 |  | 0 |  | 2 | 3 | 7 | 597642071 | 2 | 0 | 0 | 0 | 0 | 0 | 0.0192
|  | (183,75-59+62,54+17,35)*1,1 |  | 225.104 |  |  | (183,75-59+62,54+17,35)*1,1
|  | 45*0,15*1,15 |  | 7.7625 |  |  | 45*0,15*1,15
258 | 998771201R00 | Přesun hmot pro podlahy z dlaždic, výšky do 6 m | % |  |  | 0 |  | 2 | 7 | 1002 | 5 | 2 | 0 | 0 | 0 | 0 | 0 | 0
| Celkem za | 771 Podlahy z dlaždic a obklady |  |  |  | 0 |  | 4 |  |  |  |  | 0 | 0 | 0 | 0 | 0
Díl: | 776 | Podlahy povlakové | [5 empty] | 1
259 | 776421100RU1 | Lepení podlahových soklíků dřevěných včetně dodávky soklíku h=60 | m | 39.545 |  | 0 |  | 2 | 1 | 7 | 7 | 2 | 0 | 0 | 0 | 0 | 0 | 0.00059
|  | (6,2+1,25)*1,1+4,5*2+6,2*2-1-1,8-1,85+0,5*2 |  | 25.945 |  |  | (6,2+1,25)*1,1+4,5*2+6,2*2-1-1,8-1,85+0,5*2
|  | 4,6*2+2,7*2+0,3*2-0,9-0,7 |  | 13.6 |  |  | 4,6*2+2,7*2+0,3*2-0,9-0,7
260 | 776521100RU2 | Lepení povlak.podlah z vinyl.lamel 184x1219x2.5mm vč.vinyl. podlahoviny tl.2,5 mm-R10,dekor-rustik | m2 | 108.35 |  | 0 |  | 2 | 1 | 7 | 7 | 2 | 0 | 0 | 0 | 0 | 0 | 0.00347
|  | (59+13,85+13,05+12,6)*1,1 |  | 108.35 |  |  | (59+13,85+13,05+12,6)*1,1
261 | 998776201R00 | Přesun hmot pro podlahy povlakové, výšky do 6 m | % |  |  | 0 |  | 2 | 7 | 1002 | 5 | 2 | 0 | 0 | 0 | 0 | 0 | 0
| Celkem za | 776 Podlahy povlakové |  |  |  | 0 |  | 4 |  |  |  |  | 0 | 0 | 0 | 0 | 0
Díl: | 777 | Podlahy ze syntetických hmot | [5 empty] | 1
262 | 777115111R00 | Podlahy lité epoxidové tl. 3 mm m.č. 1.10-11 | m2 | 34.4925 |  | 0 |  | 2 | 1 | 7 | 7 | 2 | 0 | 0 | 0 | 0 | 0 | 0.00413
|  | (19,07+13,78)*1,05 |  | 34.4925 |  |  | (19,07+13,78)*1,05
263 | 777553020R00 | Penetrace nesavého podkladu podlah adhézní vrstvou podlahy, stěny - vinyl | m2 | 103.25 |  | 0 |  | 2 | 1 | 7 | 7 | 2 | 0 | 0 | 0 | 0 | 0 | 0.0002
|  | 103,25 |  | 103.25 |  |  | 103,25
264 | 777553210R00 | Vyrovnání podlah, samonivel. hmota Nivelit tl. 2mm | m2 | 108.25 |  | 0 |  | 2 | 1 | 7 | 7 | 2 | 0 | 0 | 0 | 0 | 0 | 0.003
265 | PC777-01 | Samonivelační plastmalta + křemič.písek vyrovnání povrchu stropu hosp.části +3.05m | kg | 62 |  | 0 |  | 2 | 12 | 0 | 26 | 2 | 0 | 0 | 0 | 0 | 0 | 0
|  | 248/4 |  | 62 |  |  | 248/4
266 | PC777-02 | penetrační nátěr | l | 13.5313 |  | 0 |  | 2 | 12 | 0 | 27 | 2 | 0 | 0 | 0 | 0 | 0 | 0
|  | 108,25/8 |  | 13.5313 |  |  | 108,25/8
267 | 998777201R00 | Přesun hmot pro podlahy syntetické, výšky do 6 m | % |  |  | 0 |  | 2 | 7 | 1002 | 5 | 2 | 0 | 0 | 0 | 0 | 0 | 0
| Celkem za | 777 Podlahy ze syntetických hmot |  |  |  | 0 |  | 4 |  |  |  |  | 0 | 0 | 0 | 0 | 0
Díl: | 781 | Obklady keramické | [5 empty] | 1
268 | 781415014RT6 | Montáž obkladů stěn, porovin., do tmele, 30x60 cm lepidlo , šedá | m2 | 178.29 |  | 0 |  | 2 | 1 | 7 | 7 | 2 | 0 | 0 | 0 | 0 | 0 | 0.00349
|  | (4,6*2+4,2*2)*2,1-1,1*2+0,3*2,1+46 |  | 81.39 |  |  | (4,6*2+4,2*2)*2,1-1,1*2+0,3*2,1
|  | 1,5*4*2,1-0,7*2+3*2*2,1-0,7*2 |  | 22.4 |  |  | 1,5*4*2,1-0,7*2+3*2*2,1-0,7*2
|  | 1,8*2*2,1+2,15*4*2,1+2,45*2*2,1-0,8*2*2 |  | 32.71 |  |  | 1,8*2*2,1+2,15*4*2,1+2,45*2*2,1-0,8*2*2
|  | (1,8*2+1,2*2)*2,1-0,7*2+1,7*7*2,1+1*8*2,1-0,7*8*2 |  | 41.79 |  |  | (1,8*2+1,2*2)*2,1-0,7*2+1,7*7*2,1+1*8*2,1-0,7*8*2
269 | 781419706RT2 | Příplatek za spárovací vodotěsnou hmotu | m2 | 178.3 |  | 0 |  | 2 | 1 | 7 | 7 | 2 | 0 | 0 | 0 | 0 | 0 | 0.00065
270 | 781479196U00 | Přípl keram hladká spáry tmel 2slož | m2 | 178.3 |  | 0 |  | 2 | 1 | 7 | 7 | 2 | 0 | 0 | 0 | 0 | 0 | 0
271 | 781495111U00 | Penetrace podkladu obkladu | m2 | 178.3 |  | 0 |  | 2 | 1 | 7 | 7 | 2 | 0 | 0 | 0 | 0 | 0 | 0.0003
272 | 781773112U00 | Mtž vně obklad keramika lep -9ks/m2 - 1500x750mm na hl.rošt - svislé lamely , lepidlo např. Sika | m2 | 275.49 |  | 0 |  | 2 | 1 | 7 | 7 | 2 | 0 | 0 | 0 | 0 | 0 | 0.0029
|  | 233,8*1,05+30 |  | 275.49 |  |  | 233,8*1,05+30
273 | PC781-01 | Lišty k obkladům | m | 54.6 |  | 0 |  | 2 | 12 | 0 | 166 | 2 | 0 | 0 | 0 | 0 | 0 | 0
|  | 20*2,1+6*2,1 |  | 54.6 |  |  | 20*2,1+6*2,1
274 | 597813664 | Obkládačka 30x60cm světle šedá lesk | m2 | 196.1 |  | 0 |  | 2 | 3 | 7 | 597813664 | 2 | 0 | 0 | 0 | 0 | 0 | 0.0126
|  | 178,3*1,1 |  | 196.1 |  |  | 132,9*1,1
275 | 597815001A | Obklad 1500x750mm lesk světle šedý lepený na hl.rošt , fasádní , vnitř.-m.č.1.01 | kus | 257.93 |  | 0 |  | 2 | 3 | 1 | 597815001A | 2 | 0 | 0 | 0 | 0 | 0 | 7e-05
|  | (233,8/1,5*0,75)*1,10 |  | 228.6 |  |  | (233,8/1,5*0,75)*1,15
|  | (30/1,5*0,75)*1,10 |  | 29.33 |  |  | (30/1,5*0,75)*1,15
276 | 998781201R00 | Přesun hmot pro obklady keramické, výšky do 6 m | % |  |  | 0 |  | 2 | 7 | 1002 | 5 | 2 | 0 | 0 | 0 | 0 | 0 | 0
| Celkem za | 781 Obklady keramické |  |  |  | 0 |  | 4 |  |  |  |  | 0 | 0 | 0 | 0 | 0
Díl: | 783 | Nátěry | [5 empty] | 1
277 | 783121132U00 | Nátěr syntet OK "B" DÜFA L 1a+1z+2e | m2 | 259.2 |  | 0 |  | 2 | 1 | 7 | 7 | 2 | 0 | 0 | 0 | 0 | 0 | 0.0008
|  | 9*13,6*1*1,5 |  | 183.6 |  |  | 9*13,6*1*1,5
|  | 16*1,2+4*2*0,8+25*2 |  | 75.6 |  |  | 16*1,2+4*2*0,8
278 | 783626200R00 | Nátěr lazurovací truhlářských výrobků 2x lakování | m2 | 17.28 |  | 0 |  | 2 | 1 | 7 | 7 | 2 | 0 | 0 | 0 | 0 | 0 | 0.00032
|  | 2*1,8*1,2*2*2 |  | 17.28 |  |  | 2*1,8*1,2*2*2
279 | 783726830R00 | Nátěr lazurovací tesařských konstr. Lignolux 2 x - přírodní | m2 | 97.9 |  | 0 |  | 2 | 1 | 7 | 7 | 2 | 0 | 0 | 0 | 0 | 0 | 0.00033
|  | 20*8,9*1,1/2 |  | 97.9 |  |  | 20*8,9*1,1/2
280 | PC783-01 | Údržba-nátěr prvků na fasádě dvířka , potr. atd | kpl | 6 |  | 0 |  | 2 | 12 | 0 | 28 | 2 | 0 | 0 | 0 | 0 | 0 | 0
| Celkem za | 783 Nátěry |  |  |  | 0 |  | 4 |  |  |  |  | 0 | 0 | 0 | 0 | 0
Díl: | 784 | Malby | [5 empty] | 1
281 | 783812920R00 | Údržba, nátěr olejový omítek stěn 1x + 1x email | m2 | 59.7 |  | 0 |  | 2 | 1 | 7 | 7 | 2 | 0 | 0 | 0 | 0 | 0 | 0.00042
|  | 49,75*1,2 |  | 59.7 |  |  | 49,75*1,2
282 | 784401802R00 | Odstranění malby obroušením v místnosti H do 5 m přebroušení nerovností, přetmelení profi tmelem | m2 | 480 |  | 0 |  | 2 | 1 | 7 | 7 | 2 | 0 | 0 | 0 | 0 | 0 | 0
283 | 784452212R00 | Malba sádrokartonových stěn a str Primalex Plus | m2 | 474.3 |  | 0 |  | 2 | 1 | 7 | 7 | 2 | 0 | 0 | 0 | 0 | 0 | 0.00073
|  | 92,5+25,3+183,75+140,3+17,25*1+7,6*2 |  | 474.3 |  |  | 92,5+25,3+183,75+140,3+17,25*1+7,6*2
284 | 784452471RT3 | Malba směsí tekutou 2x,2bar.+strop, míst. do 3,8 m Primalex Plus | m2 | 479.35 |  | 0 |  | 2 | 1 | 7 | 7 | 2 | 0 | 0 | 0 | 0 | 0 | 0.00018
|  | strop: 13,48+5,9+6,2+45,28+18,17+2,25+3,49 |  | 94.77 |  |  | strop: 13,48+5,9+6,2+45,28+18,17+2,25+3,49
|  | stěny: 1*3,65*3+4,4*2*3+4*2*3+4,7*4*0,5+4,4*6*0,5+1,7*4*0,5 |  | 87.35 |  |  | stěny: 1*3,65*3+4,4*2*3+4*2*3+4,7*4*0,5+4,4*6*0,5+1,7*4*0,5
|  | 6,2*2*2,8+4,5*2,8-2,7*2,8-1,8*2-1*2,8 |  | 33.36 |  |  | 6,2*2*2,8+4,5*2,8-2,7*2,8-1,8*2-1*2,8
|  | 2,2*4*2,8+5,6*2*2,8-4*1,2*0,9-0,8*2 |  | 50.08 |  |  | 2,2*4*2,8+5,6*2*2,8-4*1,2*0,9-0,8*2
|  | 62*2,8-10*1,2*0,9-2,6*2,45-1,6*2,55-1,8*2-0,8*2-1,1*2*3-0,9*2 |  | 138.75 |  |  | 62*2,8-10*1,2*0,9-2,6*2,45-1,6*2,55-1,8*2-0,8*2-1,1*2*3-0,9*2
|  | 9,8*2*0,7+2*2*2,8-0,9*2-1,1*2+3*2*0,3+1,5*4*2,8-0,7*2-1,2*0,9 |  | 37.04 |  |  | 9,8*2*0,7+2*2*2,8-0,9*2-1,1*2+3*2*0,3+1,5*4*2,8-0,7*2-1,2*0,9
|  | 2,7*2*2,8+4,6*2*2,8-1,2*0,9-0,9*2 |  | 38 |  |  | 2,7*2*2,8+4,6*2*2,8-1,2*0,9-0,9*2
285 | 784191001 | čištění oken a ploch po provedení mal.prací | m2 | 185.72 |  | 0 |  | 2 | 12 | 0 | 29 | 2 | 0 | 0 | 0 | 0 | 0 | 0
|  | 20*1,2*0,9+2*0,9*0,65+2,5*2,8+1*2,8*2+2,75*1+2,7*2,8+1*2,8 |  | 48.48 |  |  | 20*1,2*0,9+2*0,9*0,65+2,5*2,8+1*2,8*2+2,75*1+2,7*2,8+1*2,8
|  | 12,25*3,65+5*3,65*2+10,45*3,65+4,9*3,65 |  | 137.24 |  |  | 12,25*3,65+5*3,65*2+10,45*3,65+4,9*3,65
| Celkem za | 784 Malby |  |  |  | 0 |  | 4 |  |  |  |  | 0 | 0 | 0 | 0 | 0
Díl: | 787 | Zasklívání | [5 empty] | 1
286 | PC797-01 | Skelní folie-průsvitná s designem D+M | m2 | 35.61 |  | 0 |  | 2 | 12 | 0 | 366 | 2 | 0 | 0 | 0 | 0 | 0 | 0
|  | 2,5*2,8+5*3,65+2,7*2,8+1*2,8 |  | 35.61 |  |  | 2,5*2,8+5*3,65+2,7*2,8+1*2,8
| Celkem za | 787 Zasklívání |  |  |  | 0 |  | 4 |  |  |  |  | 0 | 0 | 0 | 0 | 0
Díl: | 799 | Ostatní | [5 empty] | 1
287 | PC799-01 | Likvidace odpadního materiálu - demontáže nebezp.odpad ( kabely, PVC atd. ) | m3 | 3.6 |  | 0 |  | 2 | 12 | 0 | 30 | 2 | 0 | 0 | 0 | 0 | 0 | 0
|  | 3,6 |  | 3.6 |  |  | 3,6
| Celkem za | 799 Ostatní |  |  |  | 0 |  | 4 |  |  |  |  | 0 | 0 | 0 | 0 | 0