## List1
Příloha č. 2 ZD
TECHNICKÁ SPECIFIKACE OSOBNÍHO VOZIDLA
3 ks nový osobní automobil na alternativní paliva
Značka a typ automobilu: …………………………………………………………(uvede účastník)
Název nebo obchodní firma účastníka zadávacího řízení
SEMIRAMIS z.ú.
Minimální technické parametry vozidla požadované zadavatelem.
TECHNICKÝ PARAMETR - minimální požadavky | ANO | NE
TYP MOTORU:
Typ motoru hybrid, plug-in hybrid
Emisní max. limit 95 g CO2/km
POHON:
Předních kol
ŘÍZENÍ:
Elektromechanický posilovač řízení
Automatická převodovka
VÝKONA a SPOTŘEBA:
Výkon min. 120 kW
EU emisní norma Euro6
Objem palivové nádrže min. 35 l
ROZMĚRY a HMOTNOST:
Celková délka min. 4500 mm
Rozvor min. 2500 mm
Kola z lehkých slitin (včetně zimní sady pneumatik)
Objem zavazadlového prostoru min. 400 l
KONEKTIVITA A INFOTAINMENT
Audiosystém AM/FM s min. 4 re­pro­duk­to­ry
Centrální displej
Bluetooth handsfree
EXTERIÉR
Elektricky nastavitelná, sklopná a vyhřívaná vnější zpětná zrcátka
Přední a zadní parkovací asi­s­tent
BEZPEČNOST
E-call
ABS + EBD
Tempomat
Elektrická parkovací brzda / Auto Hold
Dva přední airbagy, přední boční airbagy, přední středové airbagy a přední a zadní hlavové airbagy
INTERIÉR
Dvouzónová aumtomatická klimatizace
Elektricky ovládaná okna, přední a zadní
Výškově nastavitelný volant
Výškově nastavitelné sedadlo řidiče
Termín dodánÍ
Maximálně 10 měsíců od účinnosti smlouvy
Veškeré údaje doplní dodavatel v souladu s technickými údaji nabízených automobilů. Nenaplnění minimálních požadovaných hodnot znamená vyřazení nabídky!! Technická specifikace bude podepsána osobou oprávněnou jednat jménem dodavatele.
V případě, že zadávací podmínky veřejné zakázky obsahují požadavky nebo odkazy na obchodní firmy, názvy nebo jména a příjmení, specifická označení zboží a služeb, které platí pro určitou osobu, popřípadě její organizační složku, za příznačné, patenty, ochranné známky nebo označení původu, je tím definován minimální požadovaný standard a zadavatel umožňuje pro plnění veřejné zakázky použití i jiných, kvalitativně a technicky obdobných (ekvivalentních) řešení, nikoli horších.