## KRYCÍ LIST-CELKOVÝ
KRYCÍ LIST SOUPISU PRACÍ A DODÁVEK
Objekt : |  | Název objektu : |  |  | JKSO :
SO 02-PROVOZNÍ BUDOVA
Stavba : |  | Název stavby : |  |  | SKP :
Víceúčelové hřiště Marečkova loučka
Projektant : |  |  |  | Počet měrných jednotek : |  | 0
Objednatel : |  |  |  | Náklady na MJ : |  | 0
Počet listů : |  |  |  | Zakázkové číslo :
Zpracovatel projektu : |  |  |  | Zhotovitel :
ROZPOČTOVÉ NÁKLADY
Rozpočtové náklady II. a III. hlavy |  |  | Vedlejší rozpočtové náklady
| Dodávka celkem | 0 | Kompletační činnost zhotovitele- zajištění a projednání nezbytných administrativních úkonů spojených s realizací stavby. Náklady spojené s předáním a převzetím staveniště, geometrického a geodetického zaměření provedené stavby, vyhotovení prováděcí a výrobní dokumentace stavby. Zajištění všech podkladů a dokumentů pro vydání kolaudačního rozhodnutí. Plán organizace výstavby, koordinace s investorem dle požadavků na provoz areálu. Vypracování dokumentace skutečného provedení stavby dle platné legislativy. Zajíštění bezpečnostních opatření na ochranu osob a majetku v rozsahu platné legislativy. Zajištění ostrahy majetku a osob v průběhu realizace stavby do předání stavby objednateli. Provedení veškerých měření a zkoušek, revizních zpráv apod. dle platné legislativy. Součinnost se všemi zůčasněnými starnami při realizaci stavby a to s investorem, budoucím uživatelem, projektantem, zástupci dotčených organizací státní správy, koordinátorem BOZP. Technické řešení rozdílů skutečného provedení se stavem předpokládaným v PD, technická řešení kolizí se skrytými konstrukcemi a sítěmi. Zaškolení obsluhy a investorem pověřených osob, vypracování a odsouhlasení provozních a manipulačních řádů, proškolení provozovatele s provozováním a užíváním realizovaného díla. Pasportizace stavu staveniště a okolí stavby před zahájením stavby a zjištěných změn při provádění stavby. Náklady na pojištění stavby. Náklady na provedení vzorkování dodávaných částí stavby. Spolupráce s autorským a technickým dozorem při realizaci stavby a odsouhlasení konkrétních dodávaných výrobků a jejich odsouhlasení. |  |  | 0
Z | Montáž celkem | 0 | Zařízení staveniště- vybudování a odstranění zařízení staveniště nutného pro provedení stavby a pro zajíštění bezpečnosti práce a bezpečnosti osob a majetku v okolí stavby. Zřízení a odstanění zařízení staveniště tvořící ochranu před šíření negativných vlivů stavby na okolí- např.hluk, prašnost atp. Náklady na vybavení objektů zařízení staveniště, náklady na energie spotřebované dodavatelem v rámci provozu zařízení staveniště, náklady na spotřebovanou energii během výstavby, náklady na vodné a stočné, náklady na potřebný úklid v prostorách stavěniště, náklady na nutnou údržbu a opravy na objektech zařízení staveniště. Náklady na dočasné dopravní značení a zařízení v rámci zařízení staveniště a regulace dopravy v blízkosti staveniště včetně nákladů na návrh a povolení jejich zřízení. Náklady na zřízení, údržbu a odstranění staveništních komunikací. Náklady na bezpečnostní, hygienická a protiprašná opatření na staveništi. Náklady na ochranu staveniště před vstupem nepovolaných osob, náklady na dočasné oplocení staveniště. Náklady na protipožární opatření na staveništi. Náklady na zajíštění bezpečnostních opatření dle platné legislativy. Náklady na vytýčení a ochranu stávajících inženýrských sítí v rámci staveniště. Náklady na zřízení odběrných míst energií a vody pro účely výstavby. Náklady na likvidaci odpadních vod a odpadů vzniklých při výstavbě. Náklady na zajíštění hygienických podmínek pro pracovníky na stavbě. Další náklady související se komplexním zajíštěním výstavby. |  |  | 0
R | HSV celkem | 0
N | PSV celkem | 0
ZRN celkem |  | 0
HZS |  | 0
RN II.a III.hlavy |  | 0 | Ostatní VRN |  |  | 0
ZRN+VRN+HZS |  | 0 | VRN celkem |  |  | 0
Vypracoval |  | Za zhotovitele |  | Za objednatele
|  | Jméno : |  | Jméno :
Datum : |  | Datum : |  | Datum :
|  | Podpis: |  | Podpis :
Základ pro DPH |  | 0 | % činí :
Základ pro DPH |  | 15 | % činí :
DPH |  | 15 | % činí :
Základ pro DPH |  | 21 | % činí : |  | 0
DPH |  | 21 | % činí : |  | 0
CENA ZA OBJEKT CELKEM |  |  |  |  | 0
Poznámka :

## REKAPITUACE-CELKOVÁ
Stavba : |  | Víceúčelové hřiště Marečkova loučka
Objekt : |  | F 02.01-provozní budova-STAVEBNÍ ČÁST
REKAPITULACE STAVEBNÍCH DÍLŮ
| Stavební díl |  | HSV | PSV | Dodávka | Montáž | HZS
1 | F 02.01-STAVEBNÍ ČÁST |  | 0 | 0 | 0 | 0 | 0
2 | F 02.03-ELEKTROINSTALACE |  | 0 | 0 | 0 | 0 | 0
3 | SO 04-PŘÍPOJKA NN |  | 0 | 0 | 0 | 0 | 0
4 | F 02.04-SLABOPROUD A ZAŘÍZENÍ |  | 0 | 0 | 0 | 0 | 0
5 | F 02.05-VNITŘNÍ PLYNOINSTALACE |  | 0 | 0 | 0 | 0 | 0
6 | F 02.06- VYTÁPĚNÍ A OHŘEV TUV |  | 0 | 0 | 0 | 0 | 0
| CELKEM OBJEKT |  | 0 | 0 | 0 | 0 | 0
VEDLEJŠÍ ROZPOČTOVÉ NÁKLADY
Název VRN |  |  | Kč | % | Základna |  | Kč
Kompletační činnost zhotovitele |  |  | 0 | 0 | 0 |  | 0 | 0
Zařízení staveniště |  |  | 0 | 0 | 0 |  | 0 | 0
| CELKEM VRN |  |  |  |  | 0

## F 02.01-Krycí list-STAVEBNÍ ČÁS
KRYCÍ LIST SOUPISU PRACÍ A DODÁVEK
Objekt : |  | Název objektu : |  |  | JKSO :
F 02.01-provozní budova-STAVEBNÍ ČÁST
Stavba : |  | Název stavby : |  |  | SKP :
Víceúčelové hřiště Marečkova loučka
Projektant : |  |  |  | Počet měrných jednotek : |  | 0
Objednatel : |  |  |  | Náklady na MJ : |  | 0
Počet listů : |  |  |  | Zakázkové číslo :
Zpracovatel projektu : |  |  |  | Zhotovitel :
ROZPOČTOVÉ NÁKLADY
Rozpočtové náklady II. a III. hlavy |  |  | Vedlejší rozpočtové náklady
| Dodávka celkem | 0 | Kompletační činnost zhotovitele- zajištění a projednání nezbytných administrativních úkonů spojených s realizací stavby. Náklady spojené s předáním a převzetím staveniště, geometrického a geodetického zaměření provedené stavby, vyhotovení prováděcí a výrobní dokumentace stavby. Zajištění všech podkladů a dokumentů pro vydání kolaudačního rozhodnutí. Plán organizace výstavby, koordinace s investorem dle požadavků na provoz areálu. Vypracování dokumentace skutečného provedení stavby dle platné legislativy. Zajíštění bezpečnostních opatření na ochranu osob a majetku v rozsahu platné legislativy. Zajištění ostrahy majetku a osob v průběhu realizace stavby do předání stavby objednateli. Provedení veškerých měření a zkoušek, revizních zpráv apod. dle platné legislativy. Součinnost se všemi zůčasněnými starnami při realizaci stavby a to s investorem, budoucím uživatelem, projektantem, zástupci dotčených organizací státní správy, koordinátorem BOZP. Technické řešení rozdílů skutečného provedení se stavem předpokládaným v PD, technická řešení kolizí se skrytými konstrukcemi a sítěmi. Zaškolení obsluhy a investorem pověřených osob, vypracování a odsouhlasení provozních a manipulačních řádů, proškolení provozovatele s provozováním a užíváním realizovaného díla. Pasportizace stavu staveniště a okolí stavby před zahájením stavby a zjištěných změn při provádění stavby. Náklady na pojištění stavby. Náklady na provedení vzorkování dodávaných částí stavby. Spolupráce s autorským a technickým dozorem při realizaci stavby a odsouhlasení konkrétních dodávaných výrobků a jejich odsouhlasení. |  |  | 0
Z | Montáž celkem | 0 | Zařízení staveniště- vybudování a odstranění zařízení staveniště nutného pro provedení stavby a pro zajíštění bezpečnosti práce a bezpečnosti osob a majetku v okolí stavby. Zřízení a odstanění zařízení staveniště tvořící ochranu před šíření negativných vlivů stavby na okolí- např.hluk, prašnost atp. Náklady na vybavení objektů zařízení staveniště, náklady na energie spotřebované dodavatelem v rámci provozu zařízení staveniště, náklady na spotřebovanou energii během výstavby, náklady na vodné a stočné, náklady na potřebný úklid v prostorách stavěniště, náklady na nutnou údržbu a opravy na objektech zařízení staveniště. Náklady na dočasné dopravní značení a zařízení v rámci zařízení staveniště a regulace dopravy v blízkosti staveniště včetně nákladů na návrh a povolení jejich zřízení. Náklady na zřízení, údržbu a odstranění staveništních komunikací. Náklady na bezpečnostní, hygienická a protiprašná opatření na staveništi. Náklady na ochranu staveniště před vstupem nepovolaných osob, náklady na dočasné oplocení staveniště. Náklady na protipožární opatření na staveništi. Náklady na zajíštění bezpečnostních opatření dle platné legislativy. Náklady na vytýčení a ochranu stávajících inženýrských sítí v rámci staveniště. Náklady na zřízení odběrných míst energií a vody pro účely výstavby. Náklady na likvidaci odpadních vod a odpadů vzniklých při výstavbě. Náklady na zajíštění hygienických podmínek pro pracovníky na stavbě. Další náklady související se komplexním zajíštěním výstavby. |  |  | 0
R | HSV celkem | 0
N | PSV celkem | 0
ZRN celkem |  | 0
HZS |  | 0
RN II.a III.hlavy |  | 0 | Ostatní VRN |  |  | 0
ZRN+VRN+HZS |  | 0 | VRN celkem |  |  | 0
Vypracoval |  | Za zhotovitele |  | Za objednatele
|  | Jméno : |  | Jméno :
Datum : |  | Datum : |  | Datum :
|  | Podpis: |  | Podpis :
Základ pro DPH |  | 0 | % činí :
Základ pro DPH |  | 15 | % činí :
DPH |  | 15 | % činí :
Základ pro DPH |  | 21 | % činí : |  | 0
DPH |  | 21 | % činí : |  | 0
CENA ZA OBJEKT CELKEM |  |  |  |  | 0
Poznámka :

## F 02.01-rekapitulace-STAVEBNÍ Č
Stavba : |  | Víceúčelové hřiště Marečkova loučka
Objekt : |  | F 02.01-provozní budova-STAVEBNÍ ČÁST
REKAPITULACE STAVEBNÍCH DÍLŮ
| Stavební díl |  | HSV | PSV | Dodávka | Montáž | HZS
1 | Zemní práce |  | 0 | 0 | 0 | 0 | 0
2 | Základy,zvláštní zakládání |  | 0 | 0 | 0 | 0 | 0
3 | Svislé a kompletní konstrukce |  | 0 | 0 | 0 | 0 | 0
4 | Vodorovné konstrukce |  | 0 | 0 | 0 | 0 | 0
5 | Komunikace |  | 0 | 0 | 0 | 0 | 0
61 | Upravy povrchů vnitřní |  | 0 | 0 | 0 | 0 | 0
62 | Upravy povrchů vnější |  | 0 | 0 | 0 | 0 | 0
63 | Podlahy a podlahové konstrukce |  | 0 | 0 | 0 | 0 | 0
64 | Výplně otvorů |  | 0 | 0 | 0 | 0 | 0
8 | Trubní vedení |  | 0 | 0 | 0 | 0 | 0
91 | Doplňující práce na komunikaci |  | 0 | 0 | 0 | 0 | 0
94 | Lešení a stavební výtahy |  | 0 | 0 | 0 | 0 | 0
95 | Dokončovací kce na pozem.stav. |  | 0 | 0 | 0 | 0 | 0
96 | Bourání konstrukcí |  | 0 | 0 | 0 | 0 | 0
97 | Prorážení otvorů |  | 0 | 0 | 0 | 0 | 0
99 | Staveništní přesun hmot |  | 0 | 0 | 0 | 0 | 0
711 | Izolace proti vodě |  | 0 | 0 | 0 | 0 | 0
713 | Izolace tepelné |  | 0 | 0 | 0 | 0 | 0
721 | Vnitřní kanalizace |  | 0 | 0 | 0 | 0 | 0
722 | Vnitřní vodovod |  | 0 | 0 | 0 | 0 | 0
725 | Zařizovací předměty |  | 0 | 0 | 0 | 0 | 0
762 | Konstrukce tesařské |  | 0 | 0 | 0 | 0 | 0
764 | Konstrukce klempířské |  | 0 | 0 | 0 | 0 | 0
766 | Konstrukce truhlářské |  | 0 | 0 | 0 | 0 | 0
767 | Konstrukce zámečnické |  | 0 | 0 | 0 | 0 | 0
771 | Podlahy z dlaždic a obklady |  | 0 | 0 | 0 | 0 | 0
775 | Podlahy vlysové a parketové |  | 0 | 0 | 0 | 0 | 0
776 | Podlahy povlakové |  | 0 | 0 | 0 | 0 | 0
781 | Obklady keramické |  | 0 | 0 | 0 | 0 | 0
783 | Nátěry |  | 0 | 0 | 0 | 0 | 0
784 | Malby |  | 0 | 0 | 0 | 0 | 0
790 | Vnitřní vybavení |  | 0 | 0 | 0 | 0 | 0
M21 | Elektromontáže |  | 0 | 0 | 0 | 0 | 0
| CELKEM OBJEKT |  | 0 | 0 | 0 | 0 | 0
VEDLEJŠÍ ROZPOČTOVÉ NÁKLADY
Název VRN |  |  | Kč | % | Základna |  | Kč
Kompletační činnost zhotovitele- zajištění a projednání nezbytných administrativních úkonů spojených s realizací stavby. Náklady spojené s předáním a převzetím staveniště, geometrického a geodetického zaměření provedené stavby, vyhotovení prováděcí a výrobní dokumentace stavby. Zajištění všech podkladů a dokumentů pro vydání kolaudačního rozhodnutí. Plán organizace výstavby, koordinace s investorem dle požadavků na provoz areálu. Vypracování dokumentace skutečného provedení stavby dle platné legislativy. Zajíštění bezpečnostních opatření na ochranu osob a majetku v rozsahu platné legislativy. Zajištění ostrahy majetku a osob v průběhu realizace stavby do předání stavby objednateli. Provedení veškerých měření a zkoušek, revizních zpráv apod. dle platné legislativy. Součinnost se všemi zůčasněnými starnami při realizaci stavby a to s investorem, budoucím uživatelem, projektantem, zástupci dotčených organizací státní správy, koordinátorem BOZP. Technické řešení rozdílů skutečného provedení se stavem předpokládaným v PD, technická řešení kolizí se skrytými konstrukcemi a sítěmi. Zaškolení obsluhy a investorem pověřených osob, vypracování a odsouhlasení provozních a manipulačních řádů, proškolení provozovatele s provozováním a užíváním realizovaného díla. Pasportizace stavu staveniště a okolí stavby před zahájením stavby a zjištěných změn při provádění stavby. Náklady na pojištění stavby. Náklady na provedení vzorkování dodávaných částí stavby. Spolupráce s autorským a technickým dozorem při realizaci stavby a odsouhlasení konkrétních dodávaných výrobků a jejich odsouhlasení. |  |  | 0 | 0 | 0 |  | 0 | 0
Zařízení staveniště- vybudování a odstranění zařízení staveniště nutného pro provedení stavby a pro zajíštění bezpečnosti práce a bezpečnosti osob a majetku v okolí stavby. Zřízení a odstanění zařízení staveniště tvořící ochranu před šíření negativných vlivů stavby na okolí- např.hluk, prašnost atp. Náklady na vybavení objektů zařízení staveniště, náklady na energie spotřebované dodavatelem v rámci provozu zařízení staveniště, náklady na spotřebovanou energii během výstavby, náklady na vodné a stočné, náklady na potřebný úklid v prostorách stavěniště, náklady na nutnou údržbu a opravy na objektech zařízení staveniště. Náklady na dočasné dopravní značení a zařízení v rámci zařízení staveniště a regulace dopravy v blízkosti staveniště včetně nákladů na návrh a povolení jejich zřízení. Náklady na zřízení, údržbu a odstranění staveništních komunikací. Náklady na bezpečnostní, hygienická a protiprašná opatření na staveništi. Náklady na ochranu staveniště před vstupem nepovolaných osob, náklady na dočasné oplocení staveniště. Náklady na protipožární opatření na staveništi. Náklady na zajíštění bezpečnostních opatření dle platné legislativy. Náklady na vytýčení a ochranu stávajících inženýrských sítí v rámci staveniště. Náklady na zřízení odběrných míst energií a vody pro účely výstavby. Náklady na likvidaci odpadních vod a odpadů vzniklých při výstavbě. Náklady na zajíštění hygienických podmínek pro pracovníky na stavbě. Další náklady související se komplexním zajíštěním výstavby. |  |  | 0 | 0 | 0 |  | 0 | 0
| CELKEM VRN |  |  |  |  | 0
Poznámka 1:Předepsané parametry výrobků či materiálů jsou minimální a při zpracování nabídky je možné použít výrobků či materiálů s parametry kvalitativně shodnými nebo lepšími (tj. použít výrobky či materiály se všemi parametry technické specifikace shodnými nebo vyššími než jsou parametry specifikované).
Poznámka 2: Pokud je použito kromě základní specifikace popisem technických parametrů a způsobem řešení i názvu, který by mohl být obchodním názvem konkrétního výrobku či materiálu a / nebo určovat konkrétního výrobce či dodavatele, je třeba chápat tuto skutečnost pouze jako popis standardu a technického řešení. Takto označené výrobky či materiály je při zpracování nabídky rovněž možné nahradit kvalitativně shodným nebo lepším ekvivalentem (tj. výrobky či materiály se všemi parametry technické specifikace shodnými nebo vyššími než výrobky či materiály takto specifikované).
Poznámka 3:Ostatní náklady (typicky náklady na dopravu osob, materiálu, ztrátu času na cestě, ubytování apod.) je nutné při zpracování nabídky zahrnout do jednotkových cen stavebních, montážních, instalačních a jiných prací (tzv. režie). Jednotkové ceny musí tyto náklady obsahovat.
Poznámka 4:Počty kusů prvků NEBYLY zaokrouhleny na celá balení.
Poznámka 5: výše uvedená ustanovení platí v plném rozsahu rovněž pro ostatní části dokumentace (textová a výkresová část).

## F 02.01-stavební část
Položkový soupis prací a dodávek
Stavba : |  | Víceúčelové hřiště Marečkova loučka |  |  |  |  | 0
Objekt : |  | F 02.01-provozní budova-STAVEBNÍ ČÁST
P.č. | Číslo položky | Název položky | MJ | množství | cena / MJ | celkem (Kč) | hmotnost / MJ | hmotnost celk.(t) | demhmot / MJ | demhmot celk.(t)
Díl: | 1 | Zemní práce | [9 empty] | 1
1 | 115 10-0001.RAA | Čerpání vody na výšku 10 m, do 500 l včetně pohotovosti čerpací soupravy,dle PD SO 02-příloh F.02. a specifikací | h | 120 |  | 0 | 0 | 0 | 0 | 0 |  | 2 | 12 | 0 | 1 | 1 | 0 | 0 | 0 | 0 | 0
2 | 119 00-0001.RAA | Dočasné zajištění potrubí ve výkopu ocelového do DN 200 mm, ztížená vykopávka,dle PD SO 02-příloh F.02. a specifikací | m | 5 |  | 0 | 0.00869 | 0.04345 | 0 | 0 |  | 2 | 12 | 0 | 2 | 1 | 0 | 0 | 0 | 0 | 0
3 | 119 00-0002.RAA | Dočasné zajištění kabelů ve výkopu 3 kabely, ztížená vykopávka,dle PD SO 02-příloh F.02. a specifikací | m | 12 |  | 0 | 0.02478 | 0.29736 | 0 | 0 |  | 2 | 12 | 0 | 3 | 1 | 0 | 0 | 0 | 0 | 0
4 | 121 10-0001.RAA | Sejmutí ornice, naložení, odvoz a uložení odvoz do 1 km,dle PD SO 02-příloh F.02. a specifikací | m3 | 139.65 |  | 0 | 0 | 0 | 0 | 0 |  | 2 | 12 | 0 | 4 | 1 | 0 | 0 | 0 | 0 | 0
|  | 49*19*0,15 |  | 139.65 | [6 empty] | 49*19*0,15
5 | 122 10-0010.RAA | Odkopávky nezapažené v hornině 1-4 naložení, odvoz 1 km, uložení,dle PD SO 02-příloh F.02. a specifikací | m3 | 119.5548 |  | 0 | 0 | 0 | 0 | 0 |  | 2 | 12 | 0 | 5 | 1 | 0 | 0 | 0 | 0 | 0
|  | 15,08*6,7*0,55+22,8*0,55+9,9*0,55+23*5*0,4 |  | 119.5548 | [6 empty] | 15,08*6,7*0,55+22,8*0,55+9,9*0,55+23*5*0,4
6 | 123 10-0010.RAA | Výkop zářezu pro podzemní vedení v hornině 1-4 naložení, odvoz 1 km, uložení na skládku,dle PD SO 02-příloh F.02. a specifikací | m3 | 97.2 |  | 0 | 0 | 0 | 0 | 0 |  | 2 | 12 | 0 | 6 | 1 | 0 | 0 | 0 | 0 | 0
|  | 12*1,5*0,8*1,5+60*1,4*0,9 |  | 97.2 | [6 empty] | 12*1,5*0,8*1,5
7 | 130 90-0030.RAB | Bourání konstrukcí z betonu prostého ve výkopu odvoz do 5 km, uložení na skládku,dle PD SO 02-příloh F.02. a specifikací | m3 | 25.2 |  | 0 | 0 | 0 | 0 | 0 |  | 2 | 12 | 0 | 7 | 1 | 0 | 0 | 0 | 0 | 0
|  | 63*0,5*0,8 |  | 25.2 | [6 empty] | 63*0,5*0,8
8 | 131 10-0110.RAB | Hloubení zapažených jam v hornině1-4 pažení, odvoz do 5 km, uložení na skládku,dle PD SO 02-příloh F.02. a specifikací | m3 | 584.38 |  | 0 | 0.00063 | 0.36816 | 0 | 0 |  | 2 | 12 | 0 | 8 | 1 | 0 | 0 | 0 | 0 | 0
|  | 3,6*6,7*2*2+20,3*3,5*2*2+1,5*3,5*2*2+20,3*1,6*2*2+3,4*1,6*2+1,3*1,3*2 |  | 545.86 | [6 empty] | 3,6*6,7*2*2+20,3*3,5*2*2+1,5*3,5*2*2+20,3*1,6*2*2+3,4*1,6*2+1,3*1,3*2
|  | 1,7*3,5*2+1,1*1,1*2*11 |  | 38.52 | [6 empty] | 1,7*3,5*2+1,1*1,1*2*11
9 | 174 10-0010.RAC | Zásyp jam, rýh a šachet sypaninou, hutnění dovoz sypaniny ze vzdálenosti 1 km,dle PD SO 02-příloh F.02. a specifikací | m3 | 361.88 |  | 0 | 0 | 0 | 0 | 0 |  | 2 | 12 | 0 | 9 | 1 | 0 | 0 | 0 | 0 | 0
|  | 3,6*6,7*2*2+20,3*3,5*2*2+1,5*3,5*2*2+20,3*1,6*2*2+3,4*1,6*2+1,3*1,3*2 |  | 545.86 | [6 empty] | 3,6*6,7*2*2+20,3*3,5*2*2+1,5*3,5*2*2+20,3*1,6*2*2+3,4*1,6*2+1,3*1,3*2
|  | 1,7*3,5*2+1,1*1,1*2*11-0,5*0,5*1,05*33-0,7*0,7*1,05*4-0,65*0,65*1,05+60*1,4*0,9-60*0,9*0,5 |  | 75 | [6 empty] | 1,7*3,5*2+1,1*1,1*2*11-0,5*0,5*1,05*33-0,7*0,7*1,05*4-0,65*0,65*1,05
|  | -2,5*0,5*1,05-2,1*0,6*1,05 |  | -2.6355 | [6 empty] | -2,5*0,5*1,05-2,1*0,6*1,05
|  | -17,28*0,6*1,05*4-7,7*0,6*1,05*4-7,7*0,45*0,4*2-6,165*0,45*0,4*4 |  | -70.1604 | [6 empty] | -17,28*0,6*1,05*4-7,7*0,6*1,05*4-7,7*0,45*0,4*2-6,165*0,45*0,4*4
|  | -2,5*0,45*0,4-3*0,45*0,4-3,7*0,45*0,4 |  | -1.656 | [6 empty] | -2,5*0,45*0,4-3*0,45*0,4-3,7*0,45*0,4
|  | -3,6*6,7*2*0,8-20,3*3,5*2*0,8-1,5*3,5*2*0,8-3,4*1,6*0,8-1,3*1,3*0,8 |  | -166.376 | [6 empty] | -3,6*6,7*2*0,8-20,3*3,5*2*0,8-1,5*3,5*2*0,8-3,4*1,6*0,8-1,3*1,3*0,8
|  | -1,7*3,5*0,8-3,1*1,1*0,8-1,1*1,1*11*0,8 |  | -18.136 | [6 empty] | -1,7*3,5*0,8-3,1*1,1*0,8-1,1*1,1*11*0,8
10 | 175 10-0020.RAB | Obsyp potrubí štěrkopískem dovoz štěrkopísku ze vzdálenosti 5 km,dle PD SO 02-příloh F.02. a specifikací | m3 | 97.2 |  | 0 | 1.67 | 162.324 | 0 | 0 |  | 2 | 12 | 0 | 10 | 1 | 0 | 0 | 0 | 0 | 0
|  | 1,5*0,9*6*6+1,5*0,9*3*12 |  | 97.2 | [6 empty] | 1,5*0,9*6*6+1,5*0,9*3*12
11 | 181 30-0010.RAB | Rozprostření ornice v rovině tloušťka 15 cm dovoz ornice ze vzdálenosti 1km, osetí trávou,dle PD SO 02-příloh F.02. a specifikací | m2 | 931 |  | 0 | 3e-05 | 0.02793 | 0 | 0 |  | 2 | 12 | 0 | 11 | 1 | 0 | 0 | 0 | 0 | 0
|  | 49*19 |  | 931 | [6 empty] | 49*19
12 | R51 | Měření únosnosti základové spáry dynamická metoda vč.vyhodnocení,dle PD SO 02-příloh F.02. a specifikací | kpl | 12 |  | 0 | 0 | 0 | 0 | 0 |  | 2 | 12 | 0 | 12 | 1 | 0 | 0 | 0 | 0 | 0
13 | 199 00-0005.R00 | Poplatek za skládku zeminy 1- 4,dle PD SO 02-příloh F.02. a specifikací | t | 628.5352 |  | 0 | 0 | 0 | 0 | 0 |  | 2 | 12 | 0 | 13 | 1 | 0 | 0 | 0 | 0 | 0
|  | (119,5548+21,6+25,2+584,38-314,252)*1,44 |  | 628.5352 | [6 empty] | (119,5548+21,6+25,2+584,38-314,252)*1,44
| Celkem za | 1 Zemní práce |  |  |  | 0 |  | 163.0609 |  | 0 |  | 4 |  |  |  |  | 0 | 0 | 0 | 0 | 0
Díl: | 2 | Základy,zvláštní zakládání | [9 empty] | 1
14 | 212 81-0010.RAD | Trativody z PVC drenážních flexibilních trubek lože a obsyp ŠDfr.4-8mm,trubky d160 mm,geotextilie,dle PD SO 02-příloh F.02. a specifikací | m | 138 |  | 0 | 0.43083 | 59.4545 | 0 | 0 |  | 2 | 12 | 0 | 14 | 1 | 0 | 0 | 0 | 0 | 0
|  | 27+28+25+45+13 |  | 138 | [6 empty] | 27+28+25+45+13
15 | 271 10-0010.RA0 | Polštář pod základy ze štěrkodrtě hutněný vibrací, ŠD fr.0-125mm,ŠD fr.0-63mm,ŠD fr.0-4mm,stabilizace,dle PD SO 02-příloh F.02. a specifikací | m3 | 176.112 |  | 0 | 1.9397 | 341.6062 | 0 | 0 |  | 2 | 12 | 0 | 15 | 1 | 0 | 0 | 0 | 0 | 0
|  | 3,6*6,7*2*0,8+20,3*3,5*2*0,8+3,4*1,6*0,8+1,3*1,3*0,8+1,7*3,5*0,8 |  | 162.736 | [6 empty] | 3,6*6,7*2*0,8+20,3*3,5*2*0,8+3,4*1,6*0,8+1,3*1,3*0,8+1,7*3,5*0,8
|  | 3,1*1,1*0,8+1,1*1,1*11*0,8 |  | 13.376 | [6 empty] | 3,1*1,1*0,8+1,1*1,1*11*0,8
16 | 274 31-0020.RAA | Základový pas z betonu C 12/15, bednění štěrkopískový podklad 10 cm,dle PD SO 02-příloh F.02. a specifikací | m3 | 71.8164 |  | 0 | 2.698 | 193.7599 | 0 | 0 |  | 2 | 12 | 0 | 16 | 1 | 0 | 0 | 0 | 0 | 0
|  | 17,28*0,6*1,05*4+7,7*0,6*1,05*4+7,7*0,45*0,4*2+6,165*0,45*0,4*4 |  | 70.1604 | [6 empty] | 17,28*0,6*1,05*4+7,7*0,6*1,05*4+7,7*0,45*0,4*2+6,165*0,45*0,4*4
|  | 2,5*0,45*0,4+3,0*0,45*0,4+3,7*0,45*0,4 |  | 1.656 | [6 empty] | 2,5*0,45*0,4+3,0*0,45*0,4+3,7*0,45*0,4
17 | 275 31-0020.RAA | Základová patka z betonu C 12/15, včetně bednění štěrkopískový podklad 10 cm,dle PD SO 02-příloh F.02. a specifikací | m3 | 13.7366 |  | 0 | 2.7902 | 38.3273 | 0 | 0 |  | 2 | 12 | 0 | 17 | 1 | 0 | 0 | 0 | 0 | 0
|  | 0,5*0,5*1,05*33+0,7*0,7*1,05*4+0,65*0,65*1,05+2,5*0,5*1,05+2,1*0,6*1,0 |  | 13.7366 | [6 empty] | 0,5*0,5*1,05*33+0,7*0,7*1,05*4+0,65*0,65*1,05+2,5*0,5*1,05+2,1*0,6*1,0
18 | 273 32-0030.RAB | Základová deska ŽB z betonu C 20/25, vč.bednění výztuž 120 kg/m3 + cement.potěr 5mm,dle PD SO 02-příloh F.02. a specifikací | m3 | 43.8084 |  | 0 | 3.5429 | 155.2097 | 0 | 0 |  | 2 | 12 | 0 | 18 | 1 | 0 | 0 | 0 | 0 | 0
|  | 16,98*8,6*2*0,15 |  | 43.8084 | [6 empty] | 16,98*8,6*2*0,15
19 | 273 31-0020.RAA | Podkladní deska z betonu C 12/15, včetně bednění podkladní polštář 25 cm-štěrk z pěnového skla, S1,dle PD SO 02-příloh F.02. a specifikací | m3 | 22.5912 |  | 0 | 2.88 | 65.0618 | 0 | 0 |  | 2 | 12 | 0 | 19 | 1 | 0 | 0 | 0 | 0 | 0
|  | 7,7*9,47*2*0,1+3*2,85*2*0,1+1,3*6,165*2*0,1+2,5*2,865*2*0,1 |  | 19.3292 | [6 empty] | 7,7*9,47*2*0,1+3*2,85*2*0,1+1,3*6,165*2*0,1+2,5*2,865*2*0,1
|  | 3,7*1,8*0,1+3,7*4*0,1+1,8*6,2*0,1 |  | 3.262 | [6 empty] | 3,7*1,8*0,1+3,7*4*0,1+1,8*6,2*0,1
20 | R01 | Štěrk z pěnového skla fr.32-63mm dodávka a rozprostření,dle PD SO 02-příloh F.02. a specifikací | m3 | 45.1824 |  | 0 | 0 | 0 | 0 | 0 |  | 2 | 12 | 0 | 20 | 1 | 0 | 0 | 0 | 0 | 0
|  | 7,7*9,47*2*0,2+3*2,85*2*0,2+1,3*6,165*2*0,2+2,5*2,865*2*0,2 |  | 38.6584 | [6 empty] | 7,7*9,47*2*0,2+3*2,85*2*0,2+1,3*6,165*2*0,2+2,5*2,865*2*0,2
|  | 3,7*1,8*0,2+3,7*4*0,2+1,8*6,2*0,2 |  | 6.524 | [6 empty] | 3,7*1,8*0,2+3,7*4*0,2+1,8*6,2*0,2
21 | 283-75460 | Polystyren extrudovaný XPS tl.140mm svisl izol.základových pasů,D+M,dle PD SO 02-příloh F.02. a specifikací | m3 | 14.3248 |  | 0 | 0.03 | 0.42974 | 0 | 0 |  | 2 | 12 | 1 | 21 | 1 | 0 | 0 | 0 | 0 | 0
|  | 0,14*(16,98*4+8,6*4) |  | 14.3248 | [6 empty] | 0,14*(16,98*4+8,6*4)
| Celkem za | 2 Základy,zvláštní zakládání |  |  |  | 0 |  | 853.8491 |  | 0 |  | 4 |  |  |  |  | 0 | 0 | 0 | 0 | 0
Díl: | 3 | Svislé a kompletní konstrukce | [9 empty] | 1
22 | 311 27-0044.RAC | Zdivo z tvárnic porobeton hladkých, tloušťka 30 cm tvárnice 500 x 250 x 300 mm, P 6- 650,dle PD SO 02-příloh F.02. a specifikací | m3 | 126.1473 |  | 0 | 0.68525 | 86.4424 | 0 | 0 |  | 2 | 12 | 0 | 22 | 1 | 0 | 0 | 0 | 0 | 0
|  | (6,3*8,6*4+4,4*8,6*2+0,94*4*10,2+0,94*4+10,2+0,94*4*6+0,94*4*3,65)*0,3 |  | 114.2988 | [6 empty] | (6,3*8,6*4+4,4*8,6*2+0,94*4*10,2+0,94*4+10,2+0,94*4*6+0,94*4*3,65)*0,3
|  | (2,25*5,525*2+1,35*5,525+1,95*5,525-0,9*2*2)*0,3 |  | 11.8485 | [6 empty] | (2,25*5,525*2+1,35*5,525+1,95*5,525-0,9*2*2)*0,3
23 | 314 10-0002.RA0 | Komín z CP, šamotová vložka 140 mm, 2 průduchy | m | 11.7 |  | 0 | 0.70434 | 8.2408 | 0 | 0 |  | 2 | 12 | 0 | 23 | 1 | 0 | 0 | 0 | 0 | 0
24 | 317 12-0012.RAA | Osazení překladů prefa, otvor šířky do 180 cm včetně dodávky RZP 2/10 149 x 14 x 14,dle PD SO 02-příloh F.02. a specifikací | kus | 4 |  | 0 | 0.08323 | 0.33292 | 0 | 0 |  | 2 | 12 | 0 | 24 | 1 | 0 | 0 | 0 | 0 | 0
25 | 317 12-0010.RAA | Osazení překladů prefa, otvor šířky do 105 cm včetně dodávky RZP 1/10 119 x 14 x 14,dle PD SO 02-příloh F.02. a specifikací | kus | 22 |  | 0 | 0.06571 | 1.4456 | 0 | 0 |  | 2 | 12 | 0 | 25 | 1 | 0 | 0 | 0 | 0 | 0
26 | 317 12-0033.RAA | Osazení překladu nenosný porobeton vč.dodávky překlad 130 x 30 x 9,5 cm,dle PD SO 02-příloh F.02. a specifikací | kus | 16 |  | 0 | 0.0202 | 0.3232 | 0 | 0 |  | 2 | 12 | 0 | 26 | 1 | 0 | 0 | 0 | 0 | 0
27 | 342 27-0014.RAA | Příčka z tvárnic pórobetonových, tloušťka 15 cm desky ID 201/6 79,5 x 15 x 24 cm,dle PD SO 02-příloh F.02. a specifikací | m2 | 393.3835 |  | 0 | 0.15234 | 59.928 | 0 | 0 |  | 2 | 12 | 0 | 27 | 1 | 0 | 0 | 0 | 0 | 0
|  | (8,12*2+6,31*2+3,15*2+6,47+4,1+6,46*2)*3,15 |  | 184.7475 | [6 empty] | (8,12*2+6,31*2+3,15*2+6,47+4,1+6,46*2)*3,15
|  | (16,38*2+2,25*8)*2,3+16,38*2*1,5+0,8*16,38*2+1,5*16,38*2 |  | 241.236 | [6 empty] | (16,38*2+2,25*8)*2,3+16,38*2*1,5+0,8*16,38*2+1,5*16,38*2
|  | -0,9*2*7-0,8*2-0,6*2*2-0,8*2*10 |  | -32.6 | [6 empty] | -0,9*2*7-0,8*2-0,6*2*2-0,8*2*10
28 | 342 27-0012.RAA | Příčka z tvárnic pórobetonových, tloušťka 10 cm desky ID 201/4 79,5 x 10 x 24 cm | m2 | 83.28 |  | 0 | 0.10144 | 8.4479 | 0 | 0 |  | 2 | 12 | 0 | 28 | 1 | 0 | 0 | 0 | 0 | 0
|  | 3,125*(2,86*2+0,98*2+2,16*3+2) |  | 50.5 | [6 empty] | 3,125*(2,86*2+0,98*2+2,16*3+2)
|  | 2,3*2,26*10-0,6*2*16 |  | 32.78 | [6 empty] | 2,3*2,26*10-0,6*2*16
29 | 342 28-0120.RAC | Obklad stěn z desek sádrokartonových, lepený deska protipožární,impregn. 12,5 mm,vč. nátěrů,dle PD SO 02-příloh F.02. a specifikací | m2 | 51.968 |  | 0 | 0.01887 | 0.98064 | 0 | 0 |  | 2 | 12 | 0 | 29 | 1 | 0 | 0 | 0 | 0 | 0
|  | (3,14*(0,2+0,17+0,25)+2,5+2,5*0,15*2)*10 |  | 51.968 | [6 empty] | (3,14*(0,2+0,17+0,25)+2,5+2,5*0,15*2)*10
30 | 342 28-0014.RAB | Příčka z desek sádrokarton., s izolací, tl.200mm dřev.nosná kce, deska protipož.12,5 mm, OSB desky, vč.impregnace a malby,dle PD SO 02-příloh F.02. a specifikací | m2 | 230.36 |  | 0 | 0.04305 | 9.917 | 0 | 0 |  | 2 | 12 | 0 | 30 | 1 | 0 | 0 | 0 | 0 | 0
|  | 8*(2,4*8+3*2+3*3-2,35*2,3) |  | 230.36 | [6 empty] | 8*(2,4*8+3*2+3*3-2,35*2,3)
31 | 342 28-0040.RAC | Podhled podkroví z desek sádrokartonových dřev.nosná kce, deska protipož.12,5 mm, vč.impregnace a malby,dle PD SO 02-příloh F.02. a specifikací | m2 | 298.3 |  | 0 | 0.02722 | 8.1197 | 0 | 0 |  | 2 | 12 | 0 | 31 | 1 | 0 | 0 | 0 | 0 | 0
|  | 3,14*9,5*10 |  | 298.3 | [6 empty] | 3,14*9,5*10
32 | 342 28-0060.RAD | Podhled zavěšený z desek sádrokartonových, impreg. dřev.nosná kce, deska protipož. 12,5 mm,vč.impregnace a malby,dle PD SO 02-příloh F.02. a specifikací | m2 | 108.4 |  | 0 | 0.02051 | 2.2233 | 0 | 0 |  | 2 | 12 | 0 | 32 | 1 | 0 | 0 | 0 | 0 | 0
|  | 10*0,98*2,5+2,5*2,1*10+10*3,14*1 |  | 108.4 | [6 empty] | 10*0,98*2,5+2,5*2,1*10+10*3,14*1
33 | 342 28-0110.RAB | Obklad stěn z desek cementovláknitých, na rošt-S8 dřev. nosná kce, protipož.A2,2x 15 mm,vč.impregnace,dle PD SO 02-příloh F.02. a specifikací | m2 | 213.856 |  | 0 | 0.01976 | 4.2258 | 0 | 0 |  | 2 | 12 | 0 | 33 | 1 | 0 | 0 | 0 | 0 | 0
|  | 16,4*2*(1,9+1,9*1,8+1,2) |  | 213.856 | [6 empty] | 16,4*2*(1,9+1,9*1,8+1,2)
| Celkem za | 3 Svislé a kompletní konstrukce |  |  |  | 0 |  | 190.6274 |  | 0 |  | 4 |  |  |  |  | 0 | 0 | 0 | 0 | 0
Díl: | 4 | Vodorovné konstrukce | [9 empty] | 1
34 | 417 32-0040.RAA | Ztužující věnec ŽB beton C 25/30, 30 x 20 cm vč.bednění, výztuž 90 kg/m3,dle PD SO 02-příloh F.02. a specifikací | m | 128.8 |  | 0 | 0.15432 | 19.8764 | 0 | 0 |  | 2 | 12 | 0 | 34 | 1 | 0 | 0 | 0 | 0 | 0
|  | 9,9*4+8,6*4+8,6+10,6*4+0,95*4 |  | 128.8 | [6 empty] | 9,9*4+8,6*4+8,6+10,6*4+0,95*4
35 | R51 | Dodávka a montáž ztužujících ocelových pásů BV/ZP 10-01.Statický zavětrovací pas s otvory, vyrobený z ocelového plechu žárově pozinkovaného jakosti S280GD+Z275, šířka pasu 40mm, tloušťka 2mm. Zavětrovací pas se používá k prostorovému ztužení dřevěných střešních konstrukcí, jako spojovací materiál slouží kroužkové (konvexní) hřebíky pr.4mm, únosnost dle ČSN 731401, ČSN 731701 | m | 1450 |  | 0 | 0.0058 | 8.41
| Celkem za | 4 Vodorovné konstrukce |  |  |  | 0 |  | 28.2864 |  | 0 |  | 4 |  |  |  |  | 0 | 0 | 0 | 0 | 0
Díl: | 5 | Komunikace | [9 empty] | 1
35 | 596 10-0030.RAE | Chodník z dlažby betonové, podklad štěrkopísek dlažba HBB 50 x 50 x 6 cm,dle PD SO 02-příloh F.02. a specifikací | m2 | 206.23 |  | 0 | 0.49658 | 102.4097 | 0 | 0 |  | 2 | 12 | 0 | 35 | 1 | 0 | 0 | 0 | 0 | 0
|  | 8,9*2,15*2+3,3*2,7+15*0,55+19,4*2*2+38,8+27,7+4+2,7 |  | 206.23 | [6 empty] | 8,9*2,15*2+3,3*2,7+15*0,55+19,4*2*2+38,8+27,7+4+2,7
36 | 597 10-3030.RAA | Vpusť atypická železobeton F 900 kN včetně dodávky pozink.mříže,dle PD SO 02-příloh F.02. a specifikací | kus | 1 |  | 0 | 0.16185 | 0.16185 | 0 | 0 |  | 2 | 12 | 0 | 36 | 1 | 0 | 0 | 0 | 0 | 0
| Celkem za | 5 Komunikace |  |  |  | 0 |  | 102.5715 |  | 0 |  | 4 |  |  |  |  | 0 | 0 | 0 | 0 | 0
Díl: | 61 | Upravy povrchů vnitřní | [9 empty] | 1
37 | 612 42-0016.RAA | Omítka stěn vnitřní vápenocementová štuková montáž a demontáž pomocného lešení,dle PD SO 02-příloh F.02. a specifikací | m2 | 747.74 |  | 0 | 0.04806 | 35.9364 | 0 | 0 |  | 2 | 12 | 0 | 37 | 1 | 0 | 0 | 0 | 0 | 0
|  | 2,7*(6,5*2+1,6*2)-5,5*0,9-0,9*2*2+3,2*(8*2+9,8*2)-7,9*2*3,2-0,9*2 |  | 96.75 | [6 empty] | 2,7*(6,5*2+1,6*2)-5,5*0,9-0,9*2*2+3,2*(8*2+9,8*2)-7,9*2*3,2-0,9*2
|  | -4,8*0,6-0,6*0,6+2,7*(3,3*2+3,15*2)-0,9*2*2+0,6*(2,1*2+2,8*2)-2,1*0,6 |  | 32.61 | [6 empty] | -4,8*0,6-0,6*0,6+2,7*(3,3*2+3,15*2)-0,9*2*2+0,6*(2,1*2+2,8*2)-2,1*0,6
|  | 0,6*(1,2*2+1*2)+0,6*(1,5*2+1*2)-0,6+2,7*(3,17*2+3,3*2)-0,9*2*2 |  | 36.378 | [6 empty] | 0,6*(1,2*2+1*2)+0,6*(1,5*2+1*2)-0,6+2,7*(3,17*2+3,3*2)-0,9*2*2
|  | 0,6*(2,1*2+2,8*2)-0,6*1,1+0,6*(1,2*2+2)+0,6*(1,5*2+2)-0,6 |  | 10.26 | [6 empty] | 0,6*(2,1*2+2,8*2)-0,6*1,1+0,6*(1,2*2+2)+0,6*(1,5*2+2)-0,6
|  | 2,7*(6,5*2+1,6*2)-0,9*2*5-0,8*2-0,6*2*2+3,2*(8*2+9,8*2)-7,9*2*3,2-1,8 |  | 92.3 | [6 empty] | 2,7*(6,5*2+1,6*2)-0,9*2*5-0,8*2-0,6*2*2+3,2*(8*2+9,8*2)-7,9*2*3,2-1,8
|  | -3,6*0,6-0,6*0,6+0,6*(2,1*2+2,1*2)-0,6*1,1+0,6*(0,9*2+1*2)+0,9*2,1 |  | 6.03 | [6 empty] | -3,6*0,6-0,6*0,6+0,6*(2,1*2+2,1*2)-0,6*1,1+0,6*(0,9*2+1*2)+0,9*2,1
|  | 0,6*(1,1*2+1*2)-0,6+0,6*(0,9*2+2)+0,9*2,1+0,6*(1,1*2+2)-0,6 |  | 8.01 | [6 empty] | 0,6*(1,1*2+1*2)-0,6+0,6*(0,9*2+2)+0,9*2,1+0,6*(1,1*2+2)-0,6
|  | 0,6*(2,1*2+2,1*2)-0,6-2,1+2,7*(4*2+2,1*2)-0,9*2-5*1,2-1,1*1,5 |  | 25.83 | [6 empty] | 0,6*(2,1*2+2,1*2)-0,6-2,1+2,7*(4*2+2,1*2)-0,9*2-5*1,2-1,1*1,5
|  | 2,7*(4,25*2+4*2)-0,9*2-4,25*1,5+(8,6*2,3+1,9*3,1+3,05*6,2/2)*4 |  | 160.14 | [6 empty] | 2,7*(4,25*2+4*2)-0,9*2-4,25*1,5+4*(8,6*2,3+1,9*3,1+3,05*6,2/2)
|  | 16,4-1,5*2+16,4*0,8*2+16,4*1,5*2+16,4*2,3*2+16,4*0,8*2 |  | 190.52 | [6 empty] | 16,4-1,5*2+16,4*0,8*2+16,4*1,5*2+16,4*2,3*2+16,4*0,8*2
|  | 5*(2,26*2,3-0,6*2+2,26*0,8+2,26*2,3-1,5)+2,25*2,3*2*4 |  | 88.92 | [6 empty] | 5*(2,26*2,3-0,6*2+2,26*0,8+2,26*2,3-1,5)+2,25*2,3*2*4
38 | 602 01-6191.R00 | Penetrační nátěr stěn hloubková penetrace,dle PD SO 02-příloh F.02. a specifikací, výpočet dle pol.č.37 | m2 | 747.74 |  | 0 | 0.00016 | 0.11964 | 0 | 0 |  | 2 | 12 | 0 | 38 | 1 | 0 | 0 | 0 | 0 | 0
39 | 784 45-0010.RAB | Malba z malíř. směsí jednobarevná dvojnásobná disperzní,dle PD SO 02-příloh F.02. a specifikací, výpočet dle pol.č.37 | m2 | 747.74 |  | 0 | 0.0002 | 0.14955 | 0 | 0 |  | 2 | 12 | 0 | 39 | 1 | 0 | 0 | 0 | 0 | 0
|  | 747.74 |  | 747.74 | [6 empty] | 11859830
| Celkem za | 61 Upravy povrchů vnitřní |  |  |  | 0 |  | 36.2056 |  | 0 |  | 4 |  |  |  |  | 0 | 0 | 0 | 0 | 0
Díl: | 62 | Upravy povrchů vnější | [9 empty] | 1
40 | 622 32-2734.RT3 | Zatepl. systém fasády, miner.desky KV 140 mm čedič,vč.opev.rohů, omítka silikonová tl.1,0mm,dle PD SO 02-příloh F.02. a specifikací | m2 | 641.5328 |  | 0 | 0.03002 | 19.2588 | 0 | 0 |  | 2 | 12 | 0 | 40 | 1 | 0 | 0 | 0 | 0 | 0
|  | (17,28*10,43+17,28*6,2+6,2*8,9*2+8,9*4,3)*2 |  | 871.9928 | [6 empty] | (17,28*10,43+17,28*6,2+6,2*8,9*2+8,9*4,3)*2
|  | -16,35*1*2-16,35*0,6*2-1,4*0,9*10-5,6*0,6*2-5,6*1,5-5,6*0,9-2*0,9*2 |  | -88.68 | [6 empty] | -16,35*1*2-16,35*0,6*2-1,4*0,9*10-5,6*0,6*2-5,6*1,5-5,6*0,9-2*0,9*2
|  | -7,5*3,2*4-16,35*1,4*2 |  | -141.78 | [6 empty] | -7,5*3,2*4-16,35*1,4*2
| Celkem za | 62 Upravy povrchů vnější |  |  |  | 0 |  | 19.2588 |  | 0 |  | 4 |  |  |  |  | 0 | 0 | 0 | 0 | 0
Díl: | 63 | Podlahy a podlahové konstrukce | [9 empty] | 1
41 | 632 44-1121.R00 | Potěr anhydritový AE 20,plocha do 500 m2,tl.90mm-S1a vč.penetračního nátěru,dle PD SO 02-příloh F.02. a specifikací | m2 | 165.72 |  | 0 | 0.07777 | 12.888 | 0 | 0 |  | 2 | 12 | 0 | 41 | 1 | 0 | 0 | 0 | 0 | 0
|  | 9,765*8*2+(7,9*0,3)*4 |  | 165.72 | [6 empty] | 9,765*8*2+(7,9*0,3)*4
42 | 632 44-1491.R00 | Broušení anhydritových potěrů-S1a,dle PD SO 02-příloh F.02. a specifikací | m2 | 165.72 |  | 0 | 0 | 0 | 0 | 0 |  | 2 | 12 | 0 | 42 | 1 | 0 | 0 | 0 | 0 | 0
|  | 9,765*8*2+(7,9*0,3)*4 |  | 165.72 | [6 empty] | 9,765*8*2+(7,9*0,3)*4
43 | 631 31-2621.R00 | Mazanina betonová tl. 5 - 8 cm C 20/25 (B 25)-S1b,dle PD SO 02-příloh F.02. a specifikací | m3 | 6.2619 |  | 0 | 2.4533 | 15.3623 | 0 | 0 |  | 2 | 12 | 0 | 43 | 1 | 0 | 0 | 0 | 0 | 0
|  | (2,8*2,075+1,2*0,975+0,6*0,1*2+0,975*1,5+2,8*2,09+1,2*0,975)*0,075 |  | 1.1688 | [6 empty] | (2,8*2,075+1,2*0,975+0,6*0,1*2+0,975*1,5+2,8*2,09+1,2*0,975)*0,075
|  | (0,975*1,5+0,9*0,1*10+6,465*1,6*2+1,2*0,15*2+3,16*3,3+4*2,065)*0,075 |  | 3.1574 | [6 empty] | (0,975*1,5+0,9*0,1*10+6,465*1,6*2+1,2*0,15*2+3,16*3,3+4*2,065)*0,075
|  | (4*4,25+2,09*2,1+1,1*1*2+1*0,9*2+0,6*0,15*2+0,6*0,1*2+0,6*2*0,1)*0,075 |  | 1.9357 | [6 empty] | (4*4,25+2,09*2,1+1,1*1*2+1*0,9*2+0,6*0,15*2+0,6*0,1*2+0,6*2*0,1)*0,075
44 | 631 36-1921.RT3 | Výztuž mazanin svařovanou sítí z drátů tažen.-S1b svařovaná síť - drát 5,0 mm, oka 150/150 mm,dle PD SO 02-příloh F.02. a specifikací | t | 0.2695 |  | 0 | 1.0662 | 0.28735 | 0 | 0 |  | 2 | 12 | 0 | 44 | 1 | 0 | 0 | 0 | 0 | 0
|  | (2,8*2,075+1,2*0,975+0,6*0,1*2+0,975*1,5+2,8*2,09+1,2*0,975)*0,00333 |  | 0.0519 | [6 empty] | (2,8*2,075+1,2*0,975+0,6*0,1*2+0,975*1,5+2,8*2,09+1,2*0,975)*0,00333
|  | (0,975*1,5+0,9*0,1*10+6,465*1,6*2+1,2*0,15*2+3,16*3,3+4*2,065)*0,00333 |  | 0.1402 | [6 empty] | (0,975*1,5+0,9*0,1*10+6,465*1,6*2+1,2*0,15*2+3,16*3,3+4*2,065)*0,00333
|  | (4*4,25+2,09*2,1+1,1*1*2+1*0,9*2+0,6*0,15*2+0,6*0,1*2+0,6*2*0,1)*0,003 |  | 0.0774 | [6 empty] | (4*4,25+2,09*2,1+1,1*1*2+1*0,9*2+0,6*0,15*2+0,6*0,1*2+0,6*2*0,1)*0,003
45 | 631 35-1101.R00 | Bednění stěn, rýh a otvorů v podlahách - zřízení,dle PD SO 02-příloh F.02. a specifikací | m2 | 18.658 |  | 0 | 0.00861 | 0.16065 | 0 | 0 |  | 2 | 12 | 0 | 45 | 1 | 0 | 0 | 0 | 0 | 0
46 | 631 35-1102.R00 | Bednění stěn, rýh a otvorů v podlahách -odstranění,dle PD SO 02-příloh F.02. a specifikací | m2 | 18.658 |  | 0 | 0 | 0 | 0 | 0 |  | 2 | 12 | 0 | 46 | 1 | 0 | 0 | 0 | 0 | 0
47 | 632 48-2111.R00 | Zřízení dilatací,profil dilatační výšky 80 mm S1b,S2,S3,dle PD SO 02-příloh F.02. a specifikací | m | 64 |  | 0 | 0.00023 | 0.01472 | 0 | 0 |  | 2 | 12 | 0 | 47 | 1 | 0 | 0 | 0 | 0 | 0
|  | 8*8 |  | 64 | [6 empty] | 8*8
48 | 632 41-5102.RT5 | Potěr samonivelační ručně tl. 2-4 mm-S1b cementový- pro podlahy s vytápěním,dle PD SO 02-příloh F.02. a specifikací | m2 | 83.492 |  | 0 | 0.00355 | 0.2964 | 0 | 0 |  | 2 | 12 | 0 | 48 | 1 | 0 | 0 | 0 | 0 | 0
|  | 2,8*2,075+1,2*0,975+0,6*0,1*2+0,975*1,5+2,8*2,09+1,2*0,975 |  | 15.5845 | [6 empty] | 2,8*2,075+1,2*0,975+0,6*0,1*2+0,975*1,5+2,8*2,09+1,2*0,975
|  | 0,975*1,5+0,9*0,1*10+6,465*1,6*2+1,2*0,15*2+3,16*3,3+4*2,065 |  | 42.0985 | [6 empty] | 0,975*1,5+0,9*0,1*10+6,465*1,6*2+1,2*0,15*2+3,16*3,3+4*2,065
|  | 4*4,25+2,09*2,1+1,1*1*2+1*0,9*2+0,6*0,15*2+0,6*0,1*2+0,6*2*0,1 |  | 25.809 | [6 empty] | 4*4,25+2,09*2,1+1,1*1*2+1*0,9*2+0,6*0,15*2+0,6*0,1*2+0,6*2*0,1
49 | 632 41-5102.RT2 | Potěr samonivelační ručně tl. 2-4 mm-S2 cementový - vyrovnávací,dle PD SO 02-příloh F.02. a specifikací | m2 | 102.47 |  | 0 | 0.00355 | 0.36377 | 0 | 0 |  | 2 | 12 | 0 | 49 | 1 | 0 | 0 | 0 | 0 | 0
|  | 3,14*3,25*4+3,1*3,25*6+0,8*0,15*10 |  | 102.47 | [6 empty] | 3,14*3,25*4+3,1*3,25*6+0,8*0,15*10
50 | 631 32-0034.RAB | Mazanina vyztužená sítí,beton C20/25,tl.15cm-S2,S3 spřažená hřebíky,KARI- drát 8,0 oka 100/100 mm,dle PD SO 02-příloh F.02. a specifikací | m2 | 292.4 |  | 0 | 0.36852 | 107.7552 | 0 | 0 |  | 2 | 12 | 0 | 50 | 1 | 0 | 0 | 0 | 0 | 0
|  | 17*8,6*2 |  | 292.4 | [6 empty] | 17*8,6*2
51 | 635 11-1011.R00 | Podlaha cementovláknité desky 16 mm-S4 požární odolnost A2, D+M,dle PD SO 02-příloh F.02. a specifikací | m2 | 104.386 |  | 0 | 0.02427 | 2.5334 | 0 | 0 |  | 2 | 12 | 0 | 51 | 1 | 0 | 0 | 0 | 0 | 0
|  | 3,14*3,35*4+3,1*3,35*6 |  | 104.386 | [6 empty] | 3,14*3,35*4+3,1*3,35*6
52 | 635 11-1011.R00 | Podlaha cementovláknité desky 12,5 mm-S6,S7 požárně odolné A2,D+M,dle PD SO 02-příloh F.02. a specifikací | m2 | 337.183 |  | 0 | 0.02427 | 8.1834 | 0 | 0 |  | 2 | 12 | 0 | 52 | 1 | 0 | 0 | 0 | 0 | 0
|  | 16,65*1,71*2+1*1,5*2+1,7*2 |  | 63.343 | [6 empty] | 16,65*1,71*2+1*1,5*2+1,7*2
|  | 2,7*20,8*2+3*(13,5+15,9)+3,9*18,8 |  | 273.84 | [6 empty] | 2,7*20,8*2+3*(13,5+15,9)+3,9*18,8
| Celkem za | 63 Podlahy a podlahové konstrukce |  |  |  | 0 |  | 147.8453 |  | 0 |  | 4 |  |  |  |  | 0 | 0 | 0 | 0 | 0
Díl: | 64 | Výplně otvorů | [9 empty] | 1
53 | 642 94-2111.R00 | Osazení zárubní dveřních ocelových, pl. do 2,5 m2 š.60cm,dle PD SO 02-příloh F.02. a specifikací | kus | 18 |  | 0 | 0.01891 | 0.34038 | 0 | 0 |  | 2 | 12 | 0 | 53 | 1 | 0 | 0 | 0 | 0 | 0
54 | 553-30301 | Zárubeň ocelová H 110 600x1970x110,dle PD SO 02-příloh F.02. a specifikací | kus | 16 |  | 0 | 0.00994 | 0.15904 | 0 | 0 |  | 2 | 12 | 1 | 54 | 1 | 0 | 0 | 0 | 0 | 0
55 | 553-30330 | Zárubeň ocelová H 160 600x1970x160,dle PD SO 02-příloh F.02. a specifikací | kus | 2 |  | 0 | 0.01406 | 0.02812 | 0 | 0 |  | 2 | 12 | 1 | 55 | 1 | 0 | 0 | 0 | 0 | 0
56 | 642 94-2111.R00 | Osazení zárubní dveřních ocelových, pl. do 2,5 m2 š.80,90cm,dle PD SO 02-příloh F.02. a specifikací | kus | 18 |  | 0 | 0.01891 | 0.34038 | 0 | 0 |  | 2 | 12 | 0 | 56 | 1 | 0 | 0 | 0 | 0 | 0
57 | 553-30334 | Zárubeň ocelová H 160 800x1970x160,dle PD SO 02-příloh F.02. a specifikací | kus | 10 |  | 0 | 0.01 | 0.1 | 0 | 0 |  | 2 | 12 | 1 | 57 | 1 | 0 | 0 | 0 | 0 | 0
58 | 553-30336 | Zárubeň ocelová H 160 900x1970x160,dle PD SO 02-příloh F.02. a specifikací | kus | 8 |  | 0 | 0.01508 | 0.12064 | 0 | 0 |  | 2 | 12 | 1 | 58 | 1 | 0 | 0 | 0 | 0 | 0
| Celkem za | 64 Výplně otvorů |  |  |  | 0 |  | 1.0886 |  | 0 |  | 4 |  |  |  |  | 0 | 0 | 0 | 0 | 0
Díl: | 8 | Trubní vedení | [9 empty] | 1
59 | 831 35-0012.RA0 | Kanalizace z trub PVC hrdlových D 160,dle PD SO 07-příloh F.07. a specifikací | m | 57.5 |  | 0 | 0.82994 | 47.7216 | 0 | 0 |  | 2 | 12 | 0 | 59 | 1 | 0 | 0 | 0 | 0 | 0
|  | 12,2+26,6+18,7 |  | 57.5 | [6 empty] | 12,2+26,6+18,7
60 | 894 43-1311.RBI | Šachta, DN 425 mm, dl.šach.roury 1,50 m, přímá dno KG DN 160, poklop litina do roury 1,5t,dle PD SO 02-příloh F.02. a specifikací | kus | 5 |  | 0 | 0.03748 | 0.1874 | 0 | 0 |  | 2 | 12 | 0 | 60 | 1 | 0 | 0 | 0 | 0 | 0
61 | 894 43-1411.RAA | Šachta DN 600, dl.šach.roury 1,50 m, přímá dno KG DN 160, poklop litina 12,5t,dle PD SO 07-příloh F.07. a specifikací | ku | 3 |  | 0 | 0.14012 | 0.42036 | 0 | 0 |  | 2 | 12 | 0 | 61 | 1 | 0 | 0 | 0 | 0 | 0
62 | 895 94-1311.R00 | Vpusti uliční atyp. ŽB monolit.s mříží odtok PVC DN160-D+M,dle PD SO 02-příloh F.02. a specifikací | kus | 1 |  | 0 | 0.14494 | 0.14494 | 0 | 0 |  | 2 | 12 | 0 | 62 | 1 | 0 | 0 | 0 | 0 | 0
63 | 831 23-0110.RAB | Vodovodní přípojka z trub polyetylénových D 40-63 hloubka 1,2 m,dle PD SO 03-příloh F.03. a specifikací | m | 13 |  | 0 | 0.55262 | 7.1841 | 0 | 0 |  | 2 | 12 | 0 | 63 | 1 | 0 | 0 | 0 | 0 | 0
64 | 831 99-0101.RAA | Příplatek za trasu ve vozovce živičné při šířce rýhy do 0,8 m,řezání asfaltu-14mb, rozebrání a zřízení nových vrstev konstr.vozovky- 7m2, zalití styčných spár asf.emulzí- 14m, rozebrání a zpětné položení sil.obrubníků do bet.lože- 2 ks, prozebrání a zpětné položení bet.zámk.dlažby vč.podkladních konstrukčních vrstev- 2m2, dle PD SO 03-příloh F.03. a specifikací | m | 7 |  | 0 | 0.7011 | 4.9077 | -0.6328 | -4.4296 |  | 2 | 12 | 0 | 64 | 1 | 0 | 0 | 0 | 0 | 0
65 | 893 15-2111.R00 | Montáž šachty vodoměrné a revizní plastové hranaté | kus | 1 |  | 0 | 0.39437 | 0.39437 | 0 | 0 |  | 2 | 12 | 0 | 65 | 1 | 0 | 0 | 0 | 0 | 0
66 | 286-97260 | Šachta vodoměrná 90x120cm VŠ H v. 1500 mm vč.žebříku a poklopu se zámkem,dle PD SO 03-příloh F.03. a specifikací | kus | 1 |  | 0 | 0.107 | 0.107 | 0 | 0 |  | 2 | 12 | 1 | 66 | 1 | 0 | 0 | 0 | 0 | 0
67 | R57 | Dodávka a montáž vodoměr.sestavy DN40 bez vodoměru do VŠ komplet,dle PD SO 03-příloh F.03. a specifikací | kpl | 1 |  | 0 | 0 | 0 | 0 | 0 |  | 2 | 12 | 0 | 67 | 1 | 0 | 0 | 0 | 0 | 0
68 | R56 | Napojení přípojky na vodovodní řad DN100 navrtáv. vč.navrt.pasu, zemn.ventil+Z.S.,spojka,D+M komplet,dle PD SO 03-příloh F.03. a specifikací | kpl | 1 |  | 0 | 0 | 0 | 0 | 0 |  | 2 | 12 | 0 | 68 | 1 | 0 | 0 | 0 | 0 | 0
69 | 895 94-1311.R00 | Zřízení vpusti uliční z dílců typ TBV - 50,dle PD SO 02-příloh F.02. a specifikací | kus | 1 |  | 0 | 0.14494 | 0.14494 | 0 | 0 |  | 2 | 12 | 0 | 69 | 1 | 0 | 0 | 0 | 0 | 0
70 | 592-23820 | Vpusť uliční betonová TBV-Q 500/290 K 29x50x5 cm,dle PD SO 02-příloh F.02. a specifikací | kus | 1 |  | 0 | 0.087 | 0.087 | 0 | 0 |  | 2 | 12 | 1 | 70 | 1 | 0 | 0 | 0 | 0 | 0
71 | 592-23824 | Vpusť uliční betonová TBV-Q 500/590/200V 59x50x5 | kus | 1 |  | 0 | 0.17 | 0.17 | 0 | 0 |  | 2 | 12 | 1 | 71 | 1 | 0 | 0 | 0 | 0 | 0
72 | 592-24311 | Díl přechodový TBV-Q,dle PD SO 02-příloh F.02. a specifikací | kus | 1 |  | 0 | 0.055 | 0.055 | 0 | 0 |  | 2 | 12 | 1 | 72 | 1 | 0 | 0 | 0 | 0 | 0
73 | 553-40352 | Mříž vtoková D400 500 x 500 mm,dle PD SO 02-příloh F.02. a specifikací | kus | 1 |  | 0 | 0.105 | 0.105 | 0 | 0 |  | 2 | 12 | 1 | 73 | 1 | 0 | 0 | 0 | 0 | 0
74 | 592-23822 | Dno vpusti bet. TBV-Q 500/626 VD 59x50x20cm,dle PD SO 02-příloh F.02. a specifikací | kus | 1 |  | 0 | 0.232 | 0.232 | 0 | 0 |  | 2 | 12 | 1 | 74 | 1 | 0 | 0 | 0 | 0 | 0
| Celkem za | 8 Trubní vedení |  |  |  | 0 |  | 61.8613 |  | -4.4296 |  | 4 |  |  |  |  | 0 | 0 | 0 | 0 | 0
Díl: | 91 | Doplňující práce na komunikaci | [9 empty] | 1
75 | 916 56-1111.R00 | Osazení záhon.obrubníků do lože z B 12,5 s opěrou,dle PD SO 02-příloh F.02. a specifikací | m | 120.65 |  | 0 | 0.10598 | 12.7865 | 0 | 0 |  | 2 | 12 | 0 | 75 | 1 | 0 | 0 | 0 | 0 | 0
|  | 14,1+23+20,4+10,2+3,5+15,1+5,65+5,6+15+3+2,1+2+1 |  | 120.65 | [6 empty] | 14,1+23+20,4+10,2+3,5+15,1+5,65+5,6+15+3+2,1+2+1
76 | 592-17330 | Obrubník záhonový ABO 100-5/25 1000x50x250 mm,dle PD SO 02-příloh F.02. a specifikací | kus | 125 |  | 0 | 0.027 | 3.375 | 0 | 0 |  | 2 | 12 | 1 | 76 | 1 | 0 | 0 | 0 | 0 | 0
| Celkem za | 91 Doplňující práce na komunikaci |  |  |  | 0 |  | 16.1615 |  | 0 |  | 4 |  |  |  |  | 0 | 0 | 0 | 0 | 0
Díl: | 94 | Lešení a stavební výtahy | [9 empty] | 1
77 | 941 94-1041.R00 | Montáž lešení leh.řad.s podlahami,š.1,2 m, H 10 m,dle PD SO 02-příloh F.02. a specifikací | m2 | 600 |  | 0 | 0.01838 | 11.028 | 0 | 0 |  | 2 | 12 | 0 | 77 | 1 | 0 | 0 | 0 | 0 | 0
|  | 8,6*6*4+16,4*6*4 |  | 600 | [6 empty] | 8,6*6*4+16,4*6*4
78 | 941 94-1841.R00 | Demontáž lešení leh.řad.s podlahami,š.1,2 m,H 10 m,dle PD SO 02-příloh F.02. a specifikací | m2 | 600 |  | 0 | 0 | 0 | 0 | 0 |  | 2 | 12 | 0 | 78 | 1 | 0 | 0 | 0 | 0 | 0
|  | 8,6*6*4+16,4*6*4 |  | 600 | [6 empty] | 8,6*6*4+16,4*6*4
79 | 941 94-1111.R00 | Pronájem lešení za den,dle PD SO 02-příloh F.02. a specifikací | m2 | 36000 |  | 0 | 0 | 0 | 0 | 0 |  | 2 | 12 | 0 | 79 | 1 | 0 | 0 | 0 | 0 | 0
|  | 600*60 |  | 36000 | [6 empty] | 600*60
80 | 944 94-4011.R00 | Montáž ochranné sítě z umělých vláken,dle PD SO 02-příloh F.02. a specifikací | m2 | 600 |  | 0 | 0 | 0 | 0 | 0 |  | 2 | 12 | 0 | 80 | 1 | 0 | 0 | 0 | 0 | 0
|  | 8,6*6*4+16,4*6*4 |  | 600 | [6 empty] | 8,6*6*4+16,4*6*4
81 | 946 94-1102.RT3 | Montáž a dem.dočas.stavebního výtahu, 2,5 x 1,45 m pracovní výška 8,3 m,dle PD SO 02-příloh F.02. a specifikací | soubor | 2 |  | 0 | 0 | 0 | 0 | 0 |  | 2 | 12 | 0 | 81 | 1 | 0 | 0 | 0 | 0 | 0
82 | 946 94-1192.RT3 | Nájemné stavebního výtahu, 2,5 x 1,45 m pracovní výška 8,3 m,dle PD SO 02-příloh F.02. a specifikací | den | 180 |  | 0 | 0 | 0 | 0 | 0 |  | 2 | 12 | 0 | 82 | 1 | 0 | 0 | 0 | 0 | 0
| Celkem za | 94 Lešení a stavební výtahy |  |  |  | 0 |  | 11.028 |  | 0 |  | 4 |  |  |  |  | 0 | 0 | 0 | 0 | 0
Díl: | 95 | Dokončovací kce na pozem.stav. | [9 empty] | 1
83 | 950 30-0022.RA0 | Střecha pultová - krov, tepel. izol, Ti Zn plech kompl.skladba-S5-vč.parozábrany,pojist.izolace,dle PD SO 02-příloh F.02. a specifikací | m2 | 375.84 |  | 0 | 0.08775 | 32.98 | 0 | 0 |  | 2 | 12 | 0 | 83 | 1 | 0 | 0 | 0 | 0 | 0
|  | 10,8*17,4*2 |  | 375.84 | [6 empty] | 10,8*17,4*2
84 | 950 20-0022.RA0 | Střecha pultová - krov, krytina Ti Zn plech- S7 komplet.skladba vč.pojist.izol.,cementovlák.desek,dle PD SO 02-příloh F.02. a specifikací | m2 | 200.52 |  | 0 | 0.06647 | 13.3286 | 0 | 0 |  | 2 | 12 | 0 | 84 | 1 | 0 | 0 | 0 | 0 | 0
|  | 2,7*20,8*2+3*(13,5+15,9) |  | 200.52 | [6 empty] | 2,7*20,8*2+3*(13,5+15,9)
85 | 950 20-0022.RA0 | Střecha pultová - krov, krytina Ti Zn plech-S10 komplet.skladba, vč.pojist.izol,dle PD SO 02-příloh F.02. a specifikací | m2 | 80.73 |  | 0 | 0.06647 | 5.3661 | 0 | 0 |  | 2 | 12 | 0 | 85 | 1 | 0 | 0 | 0 | 0 | 0
|  | 3,9*(6,1+14,6) |  | 80.73 | [6 empty] | 3,9*(6,1+14,6)
| Celkem za | 95 Dokončovací kce na pozem.stav. |  |  |  | 0 |  | 51.6746 |  | 0 |  | 4 |  |  |  |  | 0 | 0 | 0 | 0 | 0
Díl: | 96 | Bourání konstrukcí | [9 empty] | 1
86 | 966 06-7111.R00 | Rozebrání plotu tyč. lať. prken. drátěného, plech.,dle PD SO 02-příloh F.02. a specifikací | m | 104 |  | 0 | 0 | 0 | -0.01 | -1.04 |  | 2 | 12 | 0 | 86 | 1 | 0 | 0 | 0 | 0 | 0
|  | 52*2 |  | 104 | [6 empty] | 52*2
87 | 962 10-0013.RA0 | Bourání nadzákladového zdiva z cihel plných,dle PD SO 02-příloh F.02. a specifikací | m3 | 9.36 |  | 0 | 0.00128 | 0.011981 | -1.95 | -18.252 |  | 2 | 12 | 0 | 87 | 1 | 0 | 0 | 0 | 0 | 0
|  | 52*0,3*0,6 |  | 9.36 | [6 empty] | 52*0,3*0,6
| Celkem za | 96 Bourání konstrukcí |  |  |  | 0 |  | 0.011981 |  | -19.292 |  | 4 |  |  |  |  | 0 | 0 | 0 | 0 | 0
Díl: | 97 | Prorážení otvorů | [9 empty] | 1
88 | 975 30-0020.RA0 | Podchycení stropu do výšky 3,5 m víceřadové,dle PD SO 02-příloh F.02. a specifikací | m | 136 |  | 0 | 0.02366 | 3.2178 | 0 | 0 |  | 2 | 12 | 0 | 88 | 1 | 0 | 0 | 0 | 0 | 0
|  | 17*4*2 |  | 136 | [6 empty] | 17*4*2
| Celkem za | 97 Prorážení otvorů |  |  |  | 0 |  | 3.2178 |  | 0 |  | 4 |  |  |  |  | 0 | 0 | 0 | 0 | 0
Díl: | 99 | Staveništní přesun hmot | [9 empty] | 1
89 | 998 00-9101.R00 | Přesun hmot lešení samostatně budovaného,dle PD SO 02-příloh F.02. a specifikací | t | 14.704 |  | 0 | 0 | 0 | 0 | 0 |  | 2 | 12 | 0 | 89 | 1 | 0 | 0 | 0 | 0 | 0
90 | 998 01-1002.R00 | Přesun hmot pro budovy zděné výšky do 12 m,dle PD SO 02-příloh F.02. a specifikací | t | 1721.57 |  | 0 | 0 | 0 | 0 | 0 |  | 2 | 12 | 0 | 90 | 1 | 0 | 0 | 0 | 0 | 0
|  | 853,85+394,19+19,88+102,57+57,42+19,25+147,84+1,09+54,64+16,16+51,68+3 |  | 1721.57 | [6 empty] | 853,85+394,19+19,88+102,57+57,42+19,25+147,84+1,09+54,64+16,16+51,68+3
| Celkem za | 99 Staveništní přesun hmot |  |  |  | 0 |  | 0 |  | 0 |  | 4 |  |  |  |  | 0 | 0 | 0 | 0 | 0
Díl: | 711 | Izolace proti vodě | [9 empty] | 1
91 | 711 14-0024.RAA | Izolace proti vodě vodorovná přitavená, 1x ALP, 3x AP s Al fólií, 1x Na,dle PD SO 02-příloh F.02. a specifikací | m2 | 321.2616 |  | 0 | 0.01199 | 3.8519 | 0 | 0 |  | 2 | 12 | 0 | 91 | 2 | 0 | 0 | 0 | 0 | 0
|  | 16,98*8,6*2*1,1 |  | 321.2616 | [6 empty] | 16,98*8,6*2*1,1
92 | 711 15-0020.RAA | Izolace proti vodě svislá přitavená, 2x 2x ALP, 2xAP s hliníkovou fólií,1x Na,dle PD SO 02-příloh F.02. a specifikací | m2 | 40.928 |  | 0 | 0.01284 | 0.52552 | 0 | 0 |  | 2 | 12 | 0 | 92 | 2 | 0 | 0 | 0 | 0 | 0
|  | 16,98*4*0,4+8,6*4*0,4 |  | 40.928 | [6 empty] | 16,98*4*0,4+8,6*4*0,4
93 | 711 21-0020.RAA | Stěrka hydroizolační těsnící hmotou podlah a stěn, proti vlhkosti-skladba S1b,S3,dle PD SO 02-příloh F.02. a specifikací | m2 | 141.7 |  | 0 | 0.004 | 0.5668 | 0 | 0 |  | 2 | 12 | 0 | 93 | 2 | 0 | 0 | 0 | 0 | 0
|  | 6,5*2,8+5*2,1*2+6,5*2,2+2,2*2,1*10+2*2,1*10 |  | 141.7 | [6 empty] | 6,5*2,8+5*2,1*2+6,5*2,2+2,2*2,1*10+2*2,1*10
94 | 711 47-0010.RAF | Izolace proti vodě fólií, ochranná text.,vodorovná fólie PE tl.1,5 mm-S6,dle PD SO 02-příloh F.02. a specifikací | m2 | 63.343 |  | 0 | 0.00275 | 0.17419 | 0 | 0 |  | 2 | 12 | 0 | 94 | 2 | 0 | 0 | 0 | 0 | 0
|  | 16,65*1,71*2+1*1,5*2+1,7*2 |  | 63.343 | [6 empty] | 16,65*1,71*2+1*1,5*2+1,7*2
95 | 998 71-1102.R00 | Přesun hmot pro izolace proti vodě, výšky do 12 m,dle PD SO 02-příloh F.02. a specifikací | t | 5.118 |  | 0 | 0 | 0 | 0 | 0 |  | 2 | 12 | 0 | 95 | 2 | 0 | 0 | 0 | 0 | 0
| Celkem za | 711 Izolace proti vodě |  |  |  | 0 |  | 5.1184 |  | 0 |  | 4 |  |  |  |  | 0 | 0 | 0 | 0 | 0
Díl: | 713 | Izolace tepelné | [9 empty] | 1
96 | 713 11-0010.RAD | Izolace tepel.stropu spodem čedičová vata-S2,S3,S4 tloušťka 15 cm,D+M,dle PD SO 02-příloh F.02. a specifikací | m2 | 350.861 |  | 0 | 0.00558 | 1.9578 | 0 | 0 |  | 2 | 12 | 0 | 96 | 2 | 0 | 0 | 0 | 0 | 0
|  | 1,9*6,47+0,95*8*2+0,9*8,6*7+3,15*3,3+2,8*2,1+1,2*0,98+1,5*0,98 |  | 100.594 | [6 empty] | 1,9*6,47+0,95*8*2+0,9*8,6*7+3,15*3,3+2,8*2,1+1,2*0,98+1,5*0,98
|  | 3,17*3,3+2,8*2,1+0,98*1,2+0,98*1,5+6,5*1,6+0,95*8*2+0,9*8,6*7 |  | 98.767 | [6 empty] | 3,17*3,3+2,8*2,1+0,98*1,2+0,98*1,5+6,5*1,6+0,95*8*2+0,9*8,6*7
|  | 2,1*2,1+1*0,9+1*1,1+1*0,9+1,1*1+2,1*2,1+2,07*4+4,25*4 |  | 38.1 | [6 empty] | 2,1*2,1+1*0,9+1*1,1+1*0,9+1,1*1+2,1*2,1+2,07*4+4,25*4
|  | 3,6*3,15*10 |  | 113.4 | [6 empty] | 3,6*3,15*10
97 | 713 12-0090.RAA | Izolace tepelná podlah položení-S1ab materiál ve specifikaci,dle PD SO 02-příloh F.02. a specifikací | m2 | 261.6 |  | 0 | 9e-05 | 0.023544 | 0 | 0 |  | 2 | 12 | 0 | 97 | 2 | 0 | 0 | 0 | 0 | 0
|  | 16,35*8*2 |  | 261.6 | [6 empty] | 16,35*8*2
98 | 283-75829 | Deska z lehč. polystyrénu 1000x500x50 mm EPS 70 Z ,S1ab,dle PD SO 02-příloh F.02. a specifikací | kus | 549.36 |  | 0 | 0.00043 | 0.23622 | 0 | 0 |  | 2 | 12 | 1 | 98 | 2 | 0 | 0 | 0 | 0 | 0
|  | 261,6*2*1,05 |  | 549.36 | [6 empty] | 261,6*2*1,05
99 | 713 13-0010.RAD | Izolace tepelná stěn přibití, čedičové rohože tloušťka 16 cm,dle PD SO 02-příloh F.02. a specifikací | m2 | 385.86 |  | 0 | 0.00534 | 2.0605 | 0 | 0 |  | 2 | 12 | 0 | 99 | 2 | 0 | 0 | 0 | 0 | 0
|  | (0,7+2+2+1,2)*16,35*4 |  | 385.86 | [6 empty] | (0,7+2+2+1,2)*16,35*4
100 | 713 13-0030.RAG | Izolace tepelná stěn kotvením a lepením čedičové vystuž.fasádní rohože tloušťka 14 cm,dle PD SO 02-příloh F.02. a specifikací | m2 | 664.4228 |  | 0 | 0.00897 | 5.9599 | 0 | 0 |  | 2 | 12 | 0 | 100 | 2 | 0 | 0 | 0 | 0 | 0
|  | 2*(17,28*10,43+17,28*6,2+6,2*8,9*2+8,9*4,3) |  | 871.9928 | [6 empty] | 2*(17,28*10,43+17,28*6,2+6,2*8,9*2+8,9*4,3)
|  | -16,35*1*2-16,35*0,6*2-1,4*0,9*10-5,6*0,6*2-5,6*1,5-5,6*0,9-2*0,9*2 |  | -88.68 | [6 empty] | -16,35*1*2-16,35*0,6*2-1,4*0,9*10-5,6*0,6*2-5,6*1,5-5,6*0,9-2*0,9*2
|  | -7,5*3,2*4-16,35*1,4 |  | -118.89 | [6 empty] | -7,5*3,2*4-16,35*1,4
101 | 713 19-1100.R00 | Položení izolační fólie-S1ab,S2,S3,dle PD SO 02-příloh F.02. a specifikací | m2 | 524.8 |  | 0 | 0 | 0 | 0 | 0 |  | 2 | 12 | 0 | 101 | 2 | 0 | 0 | 0 | 0 | 0
|  | 8*16,4*2*2 |  | 524.8 | [6 empty] | 8*16,4*2*2
102 | 283-23358 | Fólie izolační typ AP5 š. 970 mm-S1ab,S2,S3 lisovaná bublink.fólie s leštěnou Al fólií,dle PD SO 02-příloh F.02. a specifikací | m | 577.28 |  | 0 | 0.00018 | 0.10391 | 0 | 0 |  | 2 | 12 | 1 | 102 | 2 | 0 | 0 | 0 | 0 | 0
|  | 8*16,4*1,1*2*2 |  | 577.28 | [6 empty] | 8*16,4*1,1*2*2
103 | 713 11-1211.R00 | Montáž parozábrany spodem s přelepením spojů S2,S3,S4,S5,S8,dle PD SO 02-příloh F.02. a specifikací | m2 | 985.346 |  | 0 | 2e-05 | 0.019707 | 0 | 0 |  | 2 | 12 | 0 | 103 | 2 | 0 | 0 | 0 | 0 | 0
|  | 10,8*17,4*2+8,6*16,4*2+3,14*3,35*4+3,1*3,35*6 |  | 762.306 | [6 empty] | 10,8*17,4*2+8,6*16,4*2+3,14*3,35*4+3,1*3,35*6
|  | 16,4*(1,9+1,9+1,8+1,2)*2 |  | 223.04 | [6 empty] | 16,4*(1,9+1,9+1,8+1,2)*2
104 | 283-23359.2 | Fólie izolační typ ABA-Al š.970 mm-S2,S3,S4,S5,S8 lisovaná bublink.fólie s leštěnou Al fólií,dle PD SO 02-příloh F.02. a specifikací | m | 1083.8806 |  | 0 | 0.00018 | 0.1951 | 0 | 0 |  | 2 | 12 | 1 | 104 | 2 | 0 | 0 | 0 | 0 | 0
|  | 1,1*(10,8*17,4*2+8,6*16,4*2+3,14*3,35*4+3,1*3,35*6) |  | 838.5366 | [6 empty] | 1,1*(10,8*17,4*2+8,6*16,4*2+3,14*3,35*4+3,1*3,35*6)
|  | 1,1*16,4*(1,9+1,9+1,8+1,2)*2 |  | 245.344 | [6 empty] | 1,1*16,4*(1,9+1,9+1,8+1,2)*2
105 | 998 71-3102.R00 | Přesun hmot pro izolace tepelné, výšky do 12 m | t | 10.556 |  | 0 | 0 | 0 | 0 | 0 |  | 2 | 12 | 0 | 105 | 2 | 0 | 0 | 0 | 0 | 0
| Celkem za | 713 Izolace tepelné |  |  |  | 0 |  | 10.5567 |  | 0 |  | 4 |  |  |  |  | 0 | 0 | 0 | 0 | 0
Díl: | 721 | Vnitřní kanalizace | [9 empty] | 1
106 | 721 17-6224.R00 | Potrubí KG svodné (ležaté) v zemi DN 150 x 4,0 mm D+M kompletní provedení,dle PD SO 02-příloh F.02. a specifikací | m | 87 |  | 0 | 0.00355 | 0.30885 | 0 | 0 |  | 2 | 12 | 0 | 106 | 2 | 0 | 0 | 0 | 0 | 0
107 | 721 17-6222.R00 | Potrubí KG svodné (ležaté) v zemi DN 100 x 3,2 mm D+M,kompletní provedení,dle PD SO 02-příloh F.02. a specifikací | m | 27 |  | 0 | 0.00209 | 0.05643 | 0 | 0 |  | 2 | 12 | 0 | 107 | 2 | 0 | 0 | 0 | 0 | 0
108 | 721 17-6115.R00 | Potrubí HT odpadní svislé a ležaté DN 100 x 2,7 mm D+M, kompletní provedení,dle PD SO 02-příloh F.02. a specifikací | m | 36 |  | 0 | 0.00131 | 0.04716 | 0 | 0 |  | 2 | 12 | 0 | 108 | 2 | 0 | 0 | 0 | 0 | 0
109 | 721 17-6114.R00 | Potrubí HT odpadní větrací DN 75 x 1,9 mm D+M, kompletní provedení,dle PD SO 02-příloh F.02. a specifikací | m | 27.2 |  | 0 | 0.00078 | 0.021216 | 0 | 0 |  | 2 | 12 | 0 | 109 | 2 | 0 | 0 | 0 | 0 | 0
110 | 721 17-6113.R00 | Potrubí HT odpadní DN 60 x 1,8 mm D+M, kompletní provedení,dle PD SO 02-příloh F.02. a specifikací | m | 12 |  | 0 | 0.00052 | 0.00624 | 0 | 0 |  | 2 | 12 | 0 | 110 | 2 | 0 | 0 | 0 | 0 | 0
111 | 721 17-6103.R00 | Potrubí HT odpadní DN 50 x 1,8 mm D+M, kompletní provedení,dle PD SO 02-příloh F.02. a specifikací | m | 42 |  | 0 | 0.00047 | 0.01974 | 0 | 0 |  | 2 | 12 | 0 | 111 | 2 | 0 | 0 | 0 | 0 | 0
112 | 721 17-6102.R00 | Potrubí HT připojovací DN 40 x 1,8 mm D+M, kompletní provedení,dle PD SO 02-příloh F.02. a specifikací | m | 20 |  | 0 | 0.00038 | 0.0076 | 0 | 0 |  | 2 | 12 | 0 | 112 | 2 | 0 | 0 | 0 | 0 | 0
113 | 721 27-1106.R01 | Hlavice přivzdušňovací PP DN60 D+M,dle PD SO 02-příloh F.02. a specifikací | kus | 6 |  | 0 | 0.01556 | 0.09336 | 0 | 0 |  | 2 | 12 | 0 | 113 | 2 | 0 | 0 | 0 | 0 | 0
114 | 286-56170 | Odbočka kanalizační odolná PPKGEA DN 315/160mm 45° D+M,dle PD SO 02-příloh F.02. a specifikací | kus | 10 |  | 0 | 0.0095 | 0.095 | 0 | 0 |  | 2 | 12 | 1 | 114 | 2 | 0 | 0 | 0 | 0 | 0
115 | 286-56166 | Odbočka kanalizační odolná PPKGEA DN 200/160mm 45° D+M,dle PD SO 02-příloh F.02. a specifikací | kus | 4 |  | 0 | 0.0034 | 0.0136 | 0 | 0 |  | 2 | 12 | 1 | 115 | 2 | 0 | 0 | 0 | 0 | 0
116 | 286-56165 | Odbočka kanalizační odolná PPKGEA DN 160/160mm 45° D+M,dle PD SO 02-příloh F.02. a specifikací | kus | 8 |  | 0 | 0.0022 | 0.0176 | 0 | 0 |  | 2 | 12 | 1 | 116 | 2 | 0 | 0 | 0 | 0 | 0
117 | 286-56163 | Odbočka kanalizační odolná PPKGEA DN 160/110mm 45° D+M,dle PD SO 02-příloh F.02. a specifikací | kus | 9 |  | 0 | 0.00159 | 0.01431 | 0 | 0 |  | 2 | 12 | 1 | 117 | 2 | 0 | 0 | 0 | 0 | 0
118 | 286-56161 | Odbočka kanalizační odolná PPKGEA DN 110/110mm 45° D+M,dle PD SO 02-příloh F.02. a specifikací | kus | 2 |  | 0 | 0.0008 | 0.0016 | 0 | 0 |  | 2 | 12 | 1 | 118 | 2 | 0 | 0 | 0 | 0 | 0
119 | 286-15370.A | Odbočka HTEA DN 100/100 mm 45° PP D+M,dle PD SO 02-příloh F.02. a specifikací | kus | 50 |  | 0 | 0.00039 | 0.0195 | 0 | 0 |  | 2 | 12 | 1 | 119 | 2 | 0 | 0 | 0 | 0 | 0
120 | 286-15350.A | Odbočka HTEA DN 60/ 50 mm 45° PP D+M,dle PD SO 02-příloh F.02. a specifikací | kus | 40 |  | 0 | 0.00012 | 0.0048 | 0 | 0 |  | 2 | 12 | 1 | 120 | 2 | 0 | 0 | 0 | 0 | 0
121 | 286-15335.A | Odbočka HTEA DN 50/ 40 mm 45° PP D+M,dle PD SO 02-příloh F.02. a specifikací | kus | 30 |  | 0 | 7e-05 | 0.0021 | 0 | 0 |  | 2 | 12 | 1 | 121 | 2 | 0 | 0 | 0 | 0 | 0
122 | 286-15330.A | Odbočka HTEA DN 40/ 40 mm 45° PP D+M,dle PD SO 02-příloh F.02. a specifikací | kus | 20 |  | 0 | 6e-05 | 0.0012 | 0 | 0 |  | 2 | 12 | 1 | 122 | 2 | 0 | 0 | 0 | 0 | 0
123 | 286-15340.A | Odbočka HTEA DN 50/ 50 mm 45° PP D+M,dle PD SO 02-příloh F.02. a specifikací | kus | 10 |  | 0 | 8e-05 | 0.0008 | 0 | 0 |  | 2 | 12 | 1 | 123 | 2 | 0 | 0 | 0 | 0 | 0
124 | 286-51691.A | Redukce kanalizační KGR 160/ 110 PVC D+M,dle PD SO 02-příloh F.02. a specifikací | kus | 2 |  | 0 | 0.00042 | 0.00084 | 0 | 0 |  | 2 | 12 | 1 | 124 | 2 | 0 | 0 | 0 | 0 | 0
125 | 286-51690.A | Redukce kanalizační KGR 110/ 50 PVC D+M,dle PD SO 02-příloh F.02. a specifikací | kus | 6 |  | 0 | 0.00028 | 0.00168 | 0 | 0 |  | 2 | 12 | 1 | 125 | 2 | 0 | 0 | 0 | 0 | 0
126 | 286-15404.A | Redukce nesouosá HTR DN 100/ 70 mm PP D+M,dle PD SO 02-příloh F.02. a specifikací | kus | 6 |  | 0 | 0.0001 | 0.0006 | 0 | 0 |  | 2 | 12 | 1 | 126 | 2 | 0 | 0 | 0 | 0 | 0
127 | 286-15402.A | Redukce nesouosá HTR DN 110/60 mm PP D+M,dle PD SO 02-příloh F.02. a specifikací | kus | 6 |  | 0 | 5e-05 | 0.0003 | 0 | 0 |  | 2 | 12 | 1 | 127 | 2 | 0 | 0 | 0 | 0 | 0
128 | 286-15403.A | Redukce nesouosá HTR DN 60/ 50 mm PP D+M,dle PD SO 02-příloh F.02. a specifikací | kus | 6 |  | 0 | 5e-05 | 0.0003 | 0 | 0 |  | 2 | 12 | 1 | 128 | 2 | 0 | 0 | 0 | 0 | 0
129 | 286-15404.A | Redukce nesouosá HTR DN 50/40 mm PP D+M,dle PD SO 02-příloh F.02. a specifikací | kus | 20 |  | 0 | 5e-05 | 0.001 | 0 | 0 |  | 2 | 12 | 1 | 129 | 2 | 0 | 0 | 0 | 0 | 0
130 | 286-51662.A | Koleno kanalizační KGB 160/ 45° PVC D+M,dle PD SO 02-příloh F.02. a specifikací | kus | 51 |  | 0 | 0.00066 | 0.03366 | 0 | 0 |  | 2 | 12 | 1 | 130 | 2 | 0 | 0 | 0 | 0 | 0
131 | 286-51652.A | Koleno kanalizační KGB 110/ 45° PVC D+M,dle PD SO 02-příloh F.02. a specifikací | kus | 17 |  | 0 | 0.00029 | 0.00493 | 0 | 0 |  | 2 | 12 | 1 | 131 | 2 | 0 | 0 | 0 | 0 | 0
132 | 286-15297.A | Koleno HTB DN 100 mm 45° PP D+M,dle PD SO 02-příloh F.02. a specifikací | kus | 40 |  | 0 | 0.00018 | 0.0072 | 0 | 0 |  | 2 | 12 | 1 | 132 | 2 | 0 | 0 | 0 | 0 | 0
133 | 286-15292.A | Koleno HTB DN 70 mm 45° PP D+M,dle PD SO 02-příloh F.02. a specifikací | kus | 28 |  | 0 | 7e-05 | 0.00196 | 0 | 0 |  | 2 | 12 | 1 | 133 | 2 | 0 | 0 | 0 | 0 | 0
134 | 286-15287.A | Koleno HTB DN 50 mm 45° PP D+M,dle PD SO 02-příloh F.02. a specifikací | kus | 30 |  | 0 | 5e-05 | 0.0015 | 0 | 0 |  | 2 | 12 | 1 | 134 | 2 | 0 | 0 | 0 | 0 | 0
135 | 286-15282.A | Koleno HTB DN 40 mm 45° PP D+M,dle PD SO 02-příloh F.02. a specifikací | kus | 90 |  | 0 | 3e-05 | 0.0027 | 0 | 0 |  | 2 | 12 | 1 | 135 | 2 | 0 | 0 | 0 | 0 | 0
136 | 286-15466.A | Koleno připojovací 90° HTSW DN 50/50 46/55 mm PP D+M,dle PD SO 02-příloh F.02. a specifikací | kus | 35 |  | 0 | 6e-05 | 0.0021 | 0 | 0 |  | 2 | 12 | 1 | 136 | 2 | 0 | 0 | 0 | 0 | 0
137 | 286-13760 | Trubka tlaková PE HD (PE100) d 32 x 2,0 mm PN 10 odvodnění-D+M do pískového lože,napojení do šachty,dle PD SO 02-příloh F.02. a specifikací | m | 5.5 |  | 0 | 0.00019 | 0.001045 | 0 | 0 |  | 2 | 12 | 1 | 137 | 2 | 0 | 0 | 0 | 0 | 0
138 | 286-15463.A | Koleno připojovací 90° HTSW DN 40/50 36/40 mm PP D+M,dle PD SO 02-příloh F.02. a specifikací | kus | 40 |  | 0 | 6e-05 | 0.0024 | 0 | 0 |  | 2 | 12 | 1 | 138 | 2 | 0 | 0 | 0 | 0 | 0
139 | 286-15443.A | Kus čisticí HTRE DN 100 mm PP D+M,dle PD SO 02-příloh F.02. a specifikací | kus | 12 |  | 0 | 0.00038 | 0.00456 | 0 | 0 |  | 2 | 12 | 1 | 139 | 2 | 0 | 0 | 0 | 0 | 0
140 | 721 24-2117.R00 | Lapač střešních splavenin litinový DN 100/150 D+M,dle PD SO 02-příloh F.02. a specifikací | kus | 14 |  | 0 | 0.03525 | 0.4935 | 0 | 0 |  | 2 | 12 | 0 | 140 | 2 | 0 | 0 | 0 | 0 | 0
141 | 721 27-3144.R00 | Hlavice ventilační z PP DN 75/920 D+M,dle PD SO 02-příloh F.02. a specifikací | kus | 6 |  | 0 | 0.0028 | 0.0168 | 0 | 0 |  | 2 | 12 | 0 | 141 | 2 | 0 | 0 | 0 | 0 | 0
142 | 998 72-1101.R00 | Přesun hmot pro vnitřní kanalizaci, výšky do 6 m,dle PD SO 02-příloh F.02. a specifikací | t | 1.3082 |  | 0 | 0 | 0 | 0 | 0 |  | 2 | 12 | 0 | 142 | 2 | 0 | 0 | 0 | 0 | 0
143 | 721 29-0112.R00 | Zkouška těsnosti kanalizace vzduchem do DN 200,dle PD SO 02-příloh F.02. a specifikací | m | 251 |  | 0 | 0 | 0 | 0 | 0 |  | 2 | 12 | 0 | 143 | 2 | 0 | 0 | 0 | 0 | 0
| Celkem za | 721 Vnitřní kanalizace |  |  |  | 0 |  | 1.3082 |  | 0 |  | 4 |  |  |  |  | 0 | 0 | 0 | 0 | 0
Díl: | 722 | Vnitřní vodovod | [9 empty] | 1
144 | 722 17-2334.R00 | Potrubí z PPR Instaplast, teplá, D 40/6,7 mm kompletní provedení,dle PD SO 02-příloh F.02. a specifikací | m | 47 |  | 0 | 0.00573 | 0.26931 | 0 | 0 |  | 2 | 12 | 0 | 144 | 2 | 0 | 0 | 0 | 0 | 0
145 | 722 17-2333.R00 | Potrubí z PPR Instaplast, teplá, D 32/5,4 mm kompletní provedení,dle PD SO 02-příloh F.02. a specifikací | m | 24 |  | 0 | 0.00541 | 0.12984 | 0 | 0 |  | 2 | 12 | 0 | 145 | 2 | 0 | 0 | 0 | 0 | 0
146 | 722 17-2332.R00 | Potrubí z PPR Instaplast, teplá, D 25/4,2 mm kompletní provedení,dle PD SO 02-příloh F.02. a specifikací | m | 90 |  | 0 | 0.00522 | 0.4698 | 0 | 0 |  | 2 | 12 | 0 | 146 | 2 | 0 | 0 | 0 | 0 | 0
147 | 722 17-2331.R00 | Potrubí z PPR Instaplast, teplá, Dn 15-40 kompletní provedení,dle PD SO 02-příloh F.02. a specifikací | m | 132 |  | 0 | 0.00401 | 0.52932 | 0 | 0 |  | 2 | 12 | 0 | 147 | 2 | 0 | 0 | 0 | 0 | 0
148 | 388-21461 | Vodoměr domovní XN 025 L260 G5/4 Q6 BH E,dle PD SO 02-příloh F.02. a specifikací | kus | 1 |  | 0 | 0.0033 | 0.0033 | 0 | 0 |  | 2 | 12 | 1 | 148 | 2 | 0 | 0 | 0 | 0 | 0
149 | 388-21225 | Vodoměr byt.na stud. vodu E-T QN1,5 DN20 110 mm,dle PD SO 02-příloh F.02. a specifikací | kus | 10 |  | 0 | 0.00051 | 0.0051 | 0 | 0 |  | 2 | 12 | 1 | 149 | 2 | 0 | 0 | 0 | 0 | 0
150 | 722 26-9111.R00 | Montáž vodoměru závitového jdnovt. suchob.,dle PD SO 02-příloh F.02. a specifikací | kus | 11 |  | 0 | 0.00164 | 0.01804 | 0 | 0 |  | 2 | 12 | 0 | 150 | 2 | 0 | 0 | 0 | 0 | 0
151 | 722 23-5645.R00 | Klapka zpětná vodorovná DN 40 D+M,dle PD SO 02-příloh F.02. a specifikací | kus | 1 |  | 0 | 0.0008 | 0.0008 | 0 | 0 |  | 2 | 12 | 0 | 151 | 2 | 0 | 0 | 0 | 0 | 0
152 | 722 23-5642.R00 | Klapka zpětná vodorovná DN 20 D+M,dle PD SO 02-příloh F.02. a specifikací | kus | 11 |  | 0 | 0.00025 | 0.00275 | 0 | 0 |  | 2 | 12 | 0 | 152 | 2 | 0 | 0 | 0 | 0 | 0
153 | 734 29-3114.R00 | Ventil směšovací třícestný,MIIX 3,Kv 8, DN 25 D+M,dle PD SO 02-příloh F.02. a specifikací | kus | 1 |  | 0 | 0 | 0 | 0 | 0 |  | 2 | 12 | 0 | 153 | 2 | 0 | 0 | 0 | 0 | 0
154 | 713 41-1133.R00 | Izolace tepelná potrubí pásy LSP do konstr.3vrstvá vč.zemní chráničky PVC DN200, D+M,dle PD SO 02-příloh F.02. a specifikací | m2 | 6.5 |  | 0 | 0.00232 | 0.01508 | 0 | 0 |  | 2 | 12 | 0 | 154 | 2 | 0 | 0 | 0 | 0 | 0
155 | 998 72-2101.R00 | Přesun hmot pro vnitřní vodovod, výšky do 6 m,dle PD SO 02-příloh F.02. a specifikací | t | 0.9595 |  | 0 | 0 | 0 | 0 | 0 |  | 2 | 12 | 0 | 155 | 2 | 0 | 0 | 0 | 0 | 0
156 | 722 23-1161.R00 | Ventil pojistný pružinový P10-237-616, G 1/2,dle PD SO 02-příloh F.02. a specifikací | kus | 11 |  | 0 | 0.0015 | 0.0165 | 0 | 0 |  | 2 | 12 | 0 | 156 | 2 | 0 | 0 | 0 | 0 | 0
157 | 722 23-5314.R00 | Kohout kulový nerez, podomítkový DN 20 D+M,dle PD SO 02-příloh F.02. a specifikací | kus | 28 |  | 0 | 0.00027 | 0.00756 | 0 | 0 |  | 2 | 12 | 0 | 157 | 2 | 0 | 0 | 0 | 0 | 0
158 | 722 23-5315.R00 | Kohout kulový nerez,podomítkový DN 25 D+M,dle PD SO 02-příloh F.02. a specifikací | kus | 16 |  | 0 | 0.00043 | 0.00688 | 0 | 0 |  | 2 | 12 | 0 | 158 | 2 | 0 | 0 | 0 | 0 | 0
159 | 722 23-5316.R00 | Kohout kulový nerez, podomítkový DN 32 D+M,dle PD SO 02-příloh F.02. a specifikací | kus | 4 |  | 0 | 0.00066 | 0.00264 | 0 | 0 |  | 2 | 12 | 0 | 159 | 2 | 0 | 0 | 0 | 0 | 0
160 | 722 23-5317.R00 | Kohout kulový nerez, podomítkový DN 40 D+M,dle PD SO 02-příloh F.02. a specifikací | kus | 4 |  | 0 | 0.00082 | 0.00328 | 0 | 0 |  | 2 | 12 | 0 | 160 | 2 | 0 | 0 | 0 | 0 | 0
161 | 722 22-3141.R00 | Kohout kul.s odvodněním,komplet, DN 25 D+M,dle PD SO 02-příloh F.02. a specifikací | soubor | 10 |  | 0 | 0.00025 | 0.0025 | 0 | 0 |  | 2 | 12 | 0 | 161 | 2 | 0 | 0 | 0 | 0 | 0
162 | 722 22-3182.R00 | Kohout kulový s odovodněním,komplet DN 32 D+M,dle PD SO 02-příloh F.02. a specifikací | soubor | 1 |  | 0 | 0.00031 | 0.00031 | 0 | 0 |  | 2 | 12 | 0 | 162 | 2 | 0 | 0 | 0 | 0 | 0
163 | 722 16-3221.R00 | Montáž a dodávka ventilů odvzdušň. závit. DN 25,dle PD SO 02-příloh F.02. a specifikací | kus | 2 |  | 0 | 2e-05 | 4e-05 | 0 | 0 |  | 2 | 12 | 0 | 163 | 2 | 0 | 0 | 0 | 0 | 0
164 | 722-10780 | Ventil hadicový přímý nezámrzný dl.435mm, DN25, D+M,dle PD SO 02-příloh F.02. a specifikací | kus | 2 |  | 0 | 0.0065 | 0.013 | 0 | 0 |  | 2 | 12 | 1 | 164 | 2 | 0 | 0 | 0 | 0 | 0
165 | R54 | Požární hadicový systém DN19, D+M tvarově stálá hadice dl.20m, plech.skříň nástěnná,dle PD SO 02-příloh F.02. a specifikací | kus | 2 |  | 0 | 0 | 0 | 0 | 0 |  | 2 | 12 | 0 | 165 | 2 | 0 | 0 | 0 | 0 | 0
166 | 722 29-0226.R00 | Zkouška tlaku potrubí závitového do DN 50,dle PD SO 02-příloh F.02. a specifikací | m | 293 |  | 0 | 0.00018 | 0.05274 | 0 | 0 |  | 2 | 12 | 0 | 166 | 2 | 0 | 0 | 0 | 0 | 0
167 | 388-41220 | Tlakoměr standardní DN25,dle PD SO 02-příloh F.02. a specifikací | kus | 1 |  | 0 | 0.0006 | 0.0006 | 0 | 0 |  | 2 | 12 | 1 | 167 | 2 | 0 | 0 | 0 | 0 | 0
168 | 722 81-9401.R00 | Montáž a dodáv.ventilu rohového s trubičkou G 1/2,dle PD SO 02-příloh F.02. a specifikací | soubor | 99 |  | 0 | 8e-05 | 0.00792 | 0 | 0 |  | 2 | 12 | 0 | 168 | 2 | 0 | 0 | 0 | 0 | 0
169 | 734 42-9103.R00 | Montáž tlakoměru kontaktního,dle PD SO 02-příloh F.02. a specifikací | kus | 1 |  | 0 | 0.00255 | 0.00255 | 0 | 0 |  | 2 | 12 | 0 | 169 | 2 | 0 | 0 | 0 | 0 | 0
170 | R58 | Hasící přístroj přenosný PHP práškový 21A PG6 doddávka a montáž vč.závěsu,dle PD SO 02-příloh F.02. a specifikací | kus | 6 |  | 0 | 0 | 0 | 0 | 0 |  | 2 | 12 | 0 | 170 | 2 | 0 | 0 | 0 | 0 | 0
171 | R59 | Hasicí přístroj přenosný PHP CO2 dodávka a montáž vč.závěsu,dle PD SO 02-příloh F.02. a specifikací | kus | 2 |  | 0 | 0 | 0 | 0 | 0 |  | 2 | 12 | 0 | 171 | 2 | 0 | 0 | 0 | 0 | 0
| Celkem za | 722 Vnitřní vodovod |  |  |  | 0 |  | 1.5599 |  | 0 |  | 4 |  |  |  |  | 0 | 0 | 0 | 0 | 0
Díl: | 725 | Zařizovací předměty | [9 empty] | 1
172 | 725 10-0001.RA0 | Umyvadlo 60 závěsné, baterie, zápachová uzávěrka vč.směš.pákové baterie, D+M-ozn.Uv,dle PD SO 02-příloh F.02. a specifikací | kus | 2 |  | 0 | 0.02013 | 0.04026 | 0 | 0 |  | 2 | 12 | 0 | 172 | 2 | 0 | 0 | 0 | 0 | 0
173 | 725 03-7114.R00 | Umyvadlo zápustné PRIMO, 56 cm, bílé vč.pákové směš.baterie, D+M,ozn.Uz,dle PD SO 02-příloh F.02. a specifikací | soubor | 10 |  | 0 | 0.01201 | 0.1201 | 0 | 0 |  | 2 | 12 | 0 | 173 | 2 | 0 | 0 | 0 | 0 | 0
174 | 725 03-7322.R00 | Umývátko malé závěs, 45cm, bílé, s otvorem vč.pákové směš.baterie, D+M- ozn.Um,dle PD SO 02-příloh F.02. a specifikací | soubor | 2 |  | 0 | 0.009 | 0.018 | 0 | 0 |  | 2 | 12 | 0 | 174 | 2 | 0 | 0 | 0 | 0 | 0
175 | 725 21-2370.R00 | Umyvadlo pro invalidy, se zápachovou uzávěrkou vč.směš.baterie pákové, D+M-ozn.Ui,dle PD SO 02-příloh F.02. a specifikací | soubor | 4 |  | 0 | 0.01882 | 0.07528 | 0 | 0 |  | 2 | 12 | 0 | 175 | 2 | 0 | 0 | 0 | 0 | 0
176 | 725 10-0002.RA0 | Dřez 50x80cm, směš.baterie, zápachová uzávěrka vč.okapávače,nerez.ocel, D+M-ozn.D,dle PD SO 02-příloh F.02. a specifikací | kus | 13 |  | 0 | 0.00852 | 0.11076 | 0 | 0 |  | 2 | 12 | 0 | 176 | 2 | 0 | 0 | 0 | 0 | 0
177 | 551-62449 | Vpusť podlahová PP DN 40/50 svislý svod nerez.ocel mřížka, zápachová uzáv.-D+M,ozn.PV,dle PD SO 02-příloh F.02. a specifikací | kus | 4 |  | 0 | 0.00243 | 0.00972 | 0 | 0 |  | 2 | 12 | 1 | 177 | 2 | 0 | 0 | 0 | 0 | 0
178 | 725 10-0004.RA0 | Sprchové stání, baterie, sprchový sloup D+M, ozn.S,dle PD SO 02-příloh F.02. a specifikací | kus | 4 |  | 0 | 0.0083 | 0.0332 | 0 | 0 |  | 2 | 12 | 0 | 178 | 2 | 0 | 0 | 0 | 0 | 0
179 | 725 10-0005.RA0 | Sprchová kabina, baterie, zápachová uzávěrka D+M-ozn.SB,dle PD SO 02-příloh F.02. a specifikací | kus | 10 |  | 0 | 0.03828 | 0.3828 | 0 | 0 |  | 2 | 12 | 0 | 179 | 2 | 0 | 0 | 0 | 0 | 0
180 | 725 10-0006.RA0 | Klozet kombi komplet D+M, ozn.WCk,dle PD SO 02-příloh F.02. a specifikací | kus | 10 |  | 0 | 0.03212 | 0.3212 | 0 | 0 |  | 2 | 12 | 0 | 180 | 2 | 0 | 0 | 0 | 0 | 0
181 | 725 01-4163.R00 | Klozet závěsný vč.sedátka a podomít.splachovače 6l D+M- ozn.WCz,dle PD SO 02-příloh F.02. a specifikací | soubor | 3 |  | 0 | 0.01859 | 0.05577 | 0 | 0 |  | 2 | 12 | 0 | 181 | 2 | 0 | 0 | 0 | 0 | 0
182 | 725 01-4172.R00 | Klozet závěsný vč.sedátka, pro invalidy hl.70cm vč.podomítkového splachovače 6l, D+M,ozn.WCi,dle PD SO 02-příloh F.02. a specifikací | soubor | 2 |  | 0 | 0.02134 | 0.04268 | 0 | 0 |  | 2 | 12 | 0 | 182 | 2 | 0 | 0 | 0 | 0 | 0
183 | 725 10-0003.RA0 | Pisoár, baterie, zápachová uzávěrka, obezdění ovládání splachování fotobuňkou,D+M,ozn.P,dle PD SO 02-příloh F.02. a specifikací | kus | 3 |  | 0 | 0.28742 | 0.86226 | 0 | 0 |  | 2 | 12 | 0 | 183 | 2 | 0 | 0 | 0 | 0 | 0
184 | 725 10-0008.RA0 | Ohřívač vody elektrický akumulační 80 l, závěsný vč.pojistný ventil s odvodněním, D+M,ozn.B,dle PD SO 02-příloh F.02. a specifikací | kus | 10 |  | 0 | 0.13683 | 1.3683 | 0 | 0 |  | 2 | 12 | 0 | 184 | 2 | 0 | 0 | 0 | 0 | 0
185 | 725 10-0010.RA0 | Úklidová výlevka, baterie, zápachová uzávěrka plast.mříž, D+M, ozn.V,dle PD SO 02-příloh F.02. a specifikací | kus | 1 |  | 0 | 0.30529 | 0.30529 | 0 | 0 |  | 2 | 12 | 0 | 185 | 2 | 0 | 0 | 0 | 0 | 0
186 | 998 72-5101.R00 | Přesun hmot pro zařizovací předměty, výšky do 6 m | t | 3.7456 |  | 0 | 0 | 0 | 0 | 0 |  | 2 | 12 | 0 | 186 | 2 | 0 | 0 | 0 | 0 | 0
187 | 725 86-0180.RT1 | Sifon pračkový HL400, DN 40/50 nerezový,D+M podomítková uzávěrka, krycí deska nerez 160x110 mm,dle PD SO 02-příloh F.02. a specifikací | kus | 41 |  | 0 | 0.00028 | 0.01148 | 0 | 0 |  | 2 | 12 | 0 | 187 | 2 | 0 | 0 | 0 | 0 | 0
| Celkem za | 725 Zařizovací předměty |  |  |  | 0 |  | 3.7571 |  | 0 |  | 4 |  |  |  |  | 0 | 0 | 0 | 0 | 0
Díl: | 762 | Konstrukce tesařské | [9 empty] | 1
188 | 762 52-0020.RAB | Podlaha z fošen hoblovaných na sraz-S9 dub,buk,lakované, fošny tloušťky 50 mm,dle PD SO 02-příloh F.02. a specifikací | m2 | 23.544 |  | 0 | 0.03582 | 0.84335 | 0 | 0 |  | 2 | 12 | 0 | 188 | 2 | 0 | 0 | 0 | 0 | 0
|  | 3,3*2,16+3,8*2,16+3,5*2,16+0,3*2,16 |  | 23.544 | [6 empty] | 3,3*2,16+3,8*2,16+3,5*2,16+0,3*2,16
189 | 762 71-0010.RAB | Prostorové vázané konstr.z řeziva pl.120 cm2 C24 hranolky hoblované,lakované,dle PD SO 02-příloh F.02. a specifikací | m | 601.153 |  | 0 | 0.00878 | 5.2781 | 0 | 0 |  | 2 | 12 | 0 | 189 | 2 | 0 | 0 | 0 | 0 | 0
|  | 88,654+45,922+26,583+66,793+42,563+81,857+113,975+33,0+66,0+35,806 |  | 601.153 | [6 empty] | 88,654+45,922+26,583+66,793+42,563+81,857+113,975+33,0+66,0+35,806
190 | 762 71-0012.RAC | Prostorové vázané konstr. z řeziva pl.224 cm2 C24 hranoly hoblované,lakované,dle PD SO 02-příloh F.02. a specifikací | m | 1458.413 |  | 0 | 0.01299 | 18.9448 | 0 | 0 |  | 2 | 12 | 0 | 190 | 2 | 0 | 0 | 0 | 0 | 0
|  | 300,06+77,66+84,737+26,313+140,941+176,039+156,2+68,2+99,0+4,886+8,20 |  | 1142.236 | [6 empty] | 300,06+77,66+84,737+26,313+140,941+176,039+156,2+68,2+99,0+4,886+8,20
|  | 75,083+5,076+33,00+66,0+27,018+110,0 |  | 316.177 | [6 empty] | 75,083+5,076+33,00+66,0+27,018+110,0
191 | 762 71-0014.RAD | Prostorové vázané konstr. z řeziva plochy 288 cm2 hranoly hoblované,lakované,lGL24h, C24,dle PD SO 02-příloh F.02. a specifikací | m | 376.065 |  | 0 | 0.02049 | 7.7056 | 0 | 0 |  | 2 | 12 | 0 | 191 | 2 | 0 | 0 | 0 | 0 | 0
|  | 67,88+71,835+30,805+123,2+25,278+4,886+14,92+13,284+23,977 |  | 376.065 | [6 empty] | 67,88+71,835+30,805+123,2+25,278+4,886+14,92+13,284+23,977
192 | 762 71-0016.RAD | Prostorové vázané konstr.z řeziv.pl.450cm2 GL24h hranoly hoblované, lakované,dle PD SO 02-příloh F.02. a specifikací | m | 94.565 |  | 0 | 0.02747 | 2.5977 | 0 | 0 |  | 2 | 12 | 0 | 192 | 2 | 0 | 0 | 0 | 0 | 0
|  | 4,994+13,252+33,453+42,866 |  | 94.565 | [6 empty] | 4,994+13,252+33,453+42,866
193 | 762 71-0018.RAA | Prostorové vázané konstr. z řeziva plochy 600 cm2 hranoly 20 x 24 cm;lakované GL24h,dle PD SO 02-příloh F.02. a specifikací | m | 505.446 |  | 0 | 0.03244 | 16.3967 | 0 | 0 |  | 2 | 12 | 0 | 193 | 2 | 0 | 0 | 0 | 0 | 0
|  | 204,23+157,12+144,096 |  | 505.446 | [6 empty] | 204,23+157,12+144,096
194 | 762 71-0018.RAI | Prostorové vázané konstr. z řeziva plochy 600 cm2 pouze montáž, lakované,řezivo ve specifikaci,dle PD SO 02-příloh F.02. a specifikací | m | 359.417 |  | 0 | 0.00415 | 1.4916 | 0 | 0 |  | 2 | 12 | 0 | 194 | 2 | 0 | 0 | 0 | 0 | 0
|  | 233,52+100,08+14,113+11,704 |  | 359.417 | [6 empty] | 233,52+100,08+14,113+11,704
195 | 605-12001 | Lepené trámy SM hoblované profil 20x50cm, dl.8,8m GL14h,,dle PD SO 02-příloh F.02. a specifikací | m3 | 3.336 |  | 0 | 0.55 | 1.8348 | 0 | 0 |  | 2 | 12 | 1 | 195 | 2 | 0 | 0 | 0 | 0 | 0
|  | 2,3352+1,0008 |  | 3.336 | [6 empty] | 2,3352+1,0008
196 | 605-12002 | Lepený trám SM hoblovaný profil 20x45cm, dl.7,5 m GL24h,dle PD SO 02-příloh F.02. a specifikací | m3 | 1.2701 |  | 0 | 0.55 | 0.69856 | 0 | 0 |  | 2 | 12 | 1 | 196 | 2 | 0 | 0 | 0 | 0 | 0
|  | 12701 |  | 1.2701 | [6 empty] | 12701
197 | 605-12004 | Lepený trám SM hoblovaný profil 20x38m GL24h,dle PD SO 02-příloh F.02. a specifikací | m3 | 8.8948 |  | 0 | 0.55 | 4.8921 | 0 | 0 |  | 2 | 12 | 1 | 197 | 2 | 0 | 0 | 0 | 0 | 0
|  | 88948 |  | 8.8948 | [6 empty] | 88948
198 | 762 81-0010.RAB | Záklop z hrubých prken na sraz-S2,S3,S4,S6 prkna tloušťky 25 mm,dle PD SO 02-příloh F.02. a specifikací | m2 | 460.959 |  | 0 | 0.01432 | 6.6009 | 0 | 0 |  | 2 | 12 | 0 | 198 | 2 | 0 | 0 | 0 | 0 | 0
|  | 17*8,6*2+3,35*3,14*10+17,5*1,71*2+1,7*2,07 |  | 460.959 | [6 empty] | 17*8,6*2+3,35*3,14*10+17,5*1,71*2+1,7*2,07
199 | 762 51-0020.RAI | Podlaha z desek lepená na polštáře, vč.soklů -S6 pouze montáž, desky ve specifikaci,dle PD SO 02-příloh F.02. a specifikací | m2 | 70.14 |  | 0 | 0.0001 | 0.007014 | 0 | 0 |  | 2 | 12 | 0 | 199 | 2 | 0 | 0 | 0 | 0 | 0
|  | 16,65*1,71*2+1*1,5*2+1,7*2+0,2*17*2 |  | 70.14 | [6 empty] | 16,65*1,71*2+1*1,5*2+1,7*2
200 | 606-23536 | Překližka vodovzdorná fóliovaná, podlahová,jakost I. tl.12 mm protiskluz.povrch, fólie-S6,dle PD SO 02-příloh F.02. a specifikací | m2 | 70.14 |  | 0 | 0.0132 | 0.92585 | 0 | 0 |  | 2 | 12 | 1 | 200 | 2 | 0 | 0 | 0 | 0 | 0
|  | 16,65*1,71*2+1*1,5*2+1,7*2+0,2*17*2 |  | 70.14 | [6 empty] | 16,65*1,71*2+1*1,5*2+1,7*2
201 | 273-14305 | Podložka pod podlahu pryžová - terč 80x40x10mm,lepená -S6,dle PD SO 02-příloh F.02. a specifikací | kus | 1025 |  | 0 | 0.0001 | 0.1025 | 0 | 0 |  | 2 | 12 | 1 | 201 | 2 | 0 | 0 | 0 | 0 | 0
|  | (16,65*1,71*2+1*1,5*2+1,7*2)*4 |  | 253.372 | [6 empty] | (16,65*1,71*2+1*1,5*2+1,7*2)*4
202 | 762 31-1103.R00 | Montáž kotevních želez, příložek, patek,dle PD SO 02-příloh F.02. a specifikací | kus | 101 |  | 0 | 0.00332 | 0.33532 | 0 | 0 |  | 2 | 12 | 0 | 202 | 2 | 0 | 0 | 0 | 0 | 0
|  | 14*4+5+7*2+2+20+4 |  | 101 | [6 empty] | 14*4+5+7*2+2+20+4
203 | R50 | Patky a kotevní příložky pro dřev.sloupy do betonu s kalichem, žár.zinkované,dle PD SO 02-příloh F.02. a specifikací | kus | 101 |  | 0 | 0.008 | 0.808 | 0 | 0 |  | 2 | 12 | 0 | 203 | 2 | 0 | 0 | 0 | 0 | 0
204 | 763 61-5232.R00 | Obložení římsy z dřev.desek tl.25 mm,P+D,šroubov. vč.dřev.roštu,dle PD SO 02-příloh F.02. a specifikací | m2 | 41.472 |  | 0 | 0.00074 | 0.030689 | 0 | 0 |  | 2 | 12 | 0 | 204 | 2 | 0 | 0 | 0 | 0 | 0
|  | 17,28*1,2*2 |  | 41.472 | [6 empty] | 17,28*1,2*2
205 | 998 76-2102.R00 | Přesun hmot pro tesařské konstrukce, výšky do 12 m | t | 69.326 |  | 0 | 0 | 0 | 0 | 0 |  | 2 | 12 | 0 | 205 | 2 | 0 | 0 | 0 | 0 | 0
| Celkem za | 762 Konstrukce tesařské |  |  |  | 0 |  | 69.4936 |  | 0 |  | 4 |  |  |  |  | 0 | 0 | 0 | 0 | 0
Díl: | 764 | Konstrukce klempířské | [9 empty] | 1
206 | 764 51-0410.RAA | Oplechování parapetů z TiZn plechu-50 rš 250 mm,dle PD SO 02-příloh F.02. a specifikací | m | 77.04 |  | 0 | 0.00299 | 0.23035 | 0 | 0 |  | 2 | 12 | 0 | 206 | 2 | 0 | 0 | 0 | 0 | 0
|  | 16,51*4+5,5*2 |  | 77.04 | [6 empty] | 16,51*4+5,5*2
207 | 764 23-0410.RAB | Lemování zdí z TiZn plechu-51 rš 330 mm,dle PD SO 02-příloh F.02. a specifikací | m | 63.7 |  | 0 | 0.00404 | 0.25735 | 0 | 0 |  | 2 | 12 | 0 | 207 | 2 | 0 | 0 | 0 | 0 | 0
|  | 8,95*2+0,4*2+5,1*2+17,4*2 |  | 63.7 | [6 empty] | 8,95*2+0,4*2+5,1*2+17,4*2
208 | 764 53-0410.RAB | Vrcholová lišta z TiZn plechu-52 rš 330 mm,dle PD SO 02-příloh F.02. a specifikací | m | 50.8 |  | 0 | 0.00337 | 0.1712 | 0 | 0 |  | 2 | 12 | 0 | 208 | 2 | 0 | 0 | 0 | 0 | 0
|  | 2,6+2+17,4+17,4+2,8+1,2+2,7+2,7+2 |  | 50.8 | [6 empty] | 2,6+2+17,4+17,4+2,8+1,2+2,7+2,7+2
209 | 764 29-1430.R00 | Závětrná lišta z Ti Zn plechu, rš 400 mm-53 lemování štítu,dle PD SO 02-příloh F.02. a specifikací | m | 104.3 |  | 0 | 0.00325 | 0.33897 | 0 | 0 |  | 2 | 12 | 0 | 209 | 2 | 0 | 0 | 0 | 0 | 0
|  | 18+11,2+3,5+9,2+2,8*2+10,8*2+5,5*2+5,2*2+3+4+3,4+3,4 |  | 104.3 | [6 empty] | 18+11,2+3,5+9,2+2,8*2+10,8*2+5,5*2+5,2*2+3+4+3,4+3,4
210 | 764 24-2430.R00 | Lemování trub z Ti Zn, hladká krytina, D do 150 mm prostup střechou- D+M- 54,dle PD SO 02-příloh F.02. a specifikací | kus | 4 |  | 0 | 0.0041 | 0.0164 | 0 | 0 |  | 2 | 12 | 0 | 210 | 2 | 0 | 0 | 0 | 0 | 0
211 | 764 23-9440.R00 | Lemování z Ti Zn komínů, hladká krytina, v hřebeni -55,dle PD SO 02-příloh F.02. a specifikací | m2 | 2.5 |  | 0 | 0.00902 | 0.02255 | 0 | 0 |  | 2 | 12 | 0 | 211 | 2 | 0 | 0 | 0 | 0 | 0
|  | 0,85*2+0,4*2 |  | 2.5 | [6 empty] | 0,85*2+0,4*2
212 | 764 25-1410.RAD | Žlab z TiZn plechu podokapní čtyřhranný-56 rš 500 mm, vč.háků m+d,dle PD SO 02-příloh F.02. a specifikací | m | 116.2 |  | 0 | 0.01239 | 1.4397 | 0 | 0 |  | 2 | 12 | 0 | 212 | 2 | 0 | 0 | 0 | 0 | 0
|  | 13,6+21+18,3*2+21+16+4+4 |  | 116.2 | [6 empty] | 13,6+21+18,3*2+21+16+4+4
213 | 553-52096.A | Čelo profilované k falcování 330 plech Ti - Zn-D+M -56,dle PD SO 02-příloh F.02. a specifikací | kus | 12 |  | 0 | 0 | 0 | 0 | 0 |  | 2 | 12 | 1 | 213 | 2 | 0 | 0 | 0 | 0 | 0
214 | 553-52057.A | Roh vnější podokapního žlabu rš 400 plech Ti - Zn,D+M -56,dle PD SO 02-příloh F.02. a specifikací | kus | 2 |  | 0 | 0 | 0 | 0 | 0 |  | 2 | 12 | 1 | 214 | 2 | 0 | 0 | 0 | 0 | 0
215 | 764 55-4410.RAB | Odpadní trouby z TiZn plechu kruhové-57 průměru 100 mm,D+M, vč.kotvení,dle PD SO 02-příloh F.02. a specifikací | m | 74.8 |  | 0 | 0.00262 | 0.19598 | 0 | 0 |  | 2 | 12 | 0 | 215 | 2 | 0 | 0 | 0 | 0 | 0
|  | 3,5*4+6*6+6,2*4 |  | 74.8 | [6 empty] | 3,5*4+6*6+6,2*4
216 | 764 25-9411.R00 | Kotlík kónický z pl.Ti-Zn pro trouby, D do 150 mm,D+M- 57,dle PD SO 02-příloh F.02. a specifikací | kus | 15 |  | 0 | 0.00406 | 0.0609 | 0 | 0 |  | 2 | 12 | 0 | 216 | 2 | 0 | 0 | 0 | 0 | 0
217 | 553-52217.A | Koleno d 100 mm 72° plech Ti - Zn-57 | kus | 26 |  | 0 | 0 | 0 | 0 | 0 |  | 2 | 12 | 1 | 217 | 2 | 0 | 0 | 0 | 0 | 0
218 | 764 54-1410.R00 | Okapový chrlič z Ti-Zn,D do 150 mm,délka do 500mm atyp.-D+M - 58,dle PD SO 02-příloh F.02. a specifikací | kus | 1 |  | 0 | 0.00181 | 0.00181 | 0 | 0 |  | 2 | 12 | 0 | 218 | 2 | 0 | 0 | 0 | 0 | 0
219 | 764 24-8492.R00 | Montáž a dodávka zachytače sněhu z Ti Zn tyčového d28mm-dvouřadové, vč.držáků, falc.krytina-59,dle PD SO 02-příloh F.02. a specifikací | m | 139.2 |  | 0 | 3e-05 | 0.004176 | 0 | 0 |  | 2 | 12 | 0 | 219 | 2 | 0 | 0 | 0 | 0 | 0
|  | 17,4*2+19,1*2+18,5*2+4*6+2,6*2 |  | 139.2 | [6 empty] | 17,4*2+19,1*2+18,5*2+4*6+2,6*2
220 | 764 29-3440.R00 | Hřeben střechy z Ti Zn plechu, rš 500 mm,D+M-61,dle PD SO 02-příloh F.02. a specifikací | m | 89 |  | 0 | 0.00279 | 0.24831 | 0 | 0 |  | 2 | 12 | 0 | 220 | 2 | 0 | 0 | 0 | 0 | 0
|  | 20*2*2+9 |  | 89 | [6 empty] | 20*2*2+9
221 | 764 89-2326.R00 | Střešní lávka d = 1,0 m, včetně úchytů a zábradlí,D+M- 62,dle PD SO 02-příloh F.02. a specifikací | sada | 1 |  | 0 | 0.0082 | 0.0082 | 0 | 0 |  | 2 | 12 | 0 | 221 | 2 | 0 | 0 | 0 | 0 | 0
222 | 283-50253 | Okapnička s hmyz.síťkou š.50mm- 63, M+D,dle PD SO 02-příloh F.02. a specifikací | kus | 205.2 |  | 0 | 0.0009 | 0.18468 | 0 | 0 |  | 2 | 12 | 1 | 222 | 2 | 0 | 0 | 0 | 0 | 0
|  | 13,6+21+18,3*2+21+16+4+4 |  | 116.2 | [6 empty] | 13,6+21+18,3*2+21+16+4+4
|  | 20*2*2+9 |  | 89 | [6 empty] | 20*2*2+9
223 | 553-43285.73 | Hlavice protidešťová nerez.ocel průduchu 150 mm D+M - 64,dle PD SO 02-příloh F.02. a specifikací | kus | 2 |  | 0 | 0.0023 | 0.0046 | 0 | 0 |  | 2 | 12 | 1 | 223 | 2 | 0 | 0 | 0 | 0 | 0
224 | 998 76-4102.R00 | Přesun hmot pro klempířské konstr., výšky do 12 m | t | 3.1852 |  | 0 | 0 | 0 | 0 | 0 |  | 2 | 12 | 0 | 224 | 2 | 0 | 0 | 0 | 0 | 0
| Celkem za | 764 Konstrukce klempířské |  |  |  | 0 |  | 3.1852 |  | 0 |  | 4 |  |  |  |  | 0 | 0 | 0 | 0 | 0
Díl: | 766 | Konstrukce truhlářské | [9 empty] | 1
225 | 766 62-0029.RAA | Okno typ. do 3,30 m2- 1 s dodávkou okna, zasklení izol.trojsklem, předsaz.mont.,dle PD SO 02-příloh F.02. a specifikací | m2 | 56.144 |  | 0 | 0.02885 | 1.6198 | 0 | 0 |  | 2 | 12 | 0 | 225 | 2 | 0 | 0 | 0 | 0 | 0
|  | 1,1*3,19*16 |  | 56.144 | [6 empty] | 1,1*3,19*16
226 | 766 62-0029.RAB | Balkónové dveře jednokřídlé atyp do 3,30 m2-1A předsazená montáž, trojsklo, Al-práh izol., kování, D+M,dle PD SO 02-příloh F.02. a specifikací | m2 | 42.108 |  | 0 | 0.00885 | 0.37266 | 0 | 0 |  | 2 | 12 | 0 | 226 | 2 | 0 | 0 | 0 | 0 | 0
|  | 1,1*3,190*12 |  | 42.108 | [6 empty] | 1,1*3,190*12
227 | R03 | Okno dřev.výklop.trojsklo neprůhl. 110x60cm-2 D+M, vyvedené ovládání, vč.kování,dle PD SO 02-příloh F.02. a specifikací | kus | 10 |  | 0 | 0.017 | 0.17 | 0 | 0 |  | 2 | 12 | 0 | 227 | 2 | 0 | 0 | 0 | 0 | 0
228 | R04 | Okno dřev.výklop. trojsklo čiré-110x90cm-3 předsaz.montáž,vyvedené ovládání, vč.kování,lak,dle PD SO 02-příloh F.02. a specifikací | kus | 5 |  | 0 | 0.028 | 0.14 | 0 | 0 |  | 2 | 12 | 0 | 228 | 2 | 0 | 0 | 0 | 0 | 0
229 | R05 | Okno dřev. 110x150cm, trojsklo čiré - 4 předsaz.montáž, jednokřídlé,vč.kování,dle PD SO 02-příloh F.02. a specifikací | kus | 5 |  | 0 | 0.041 | 0.205 | 0 | 0 |  | 2 | 12 | 0 | 229 | 2 | 0 | 0 | 0 | 0 | 0
230 | R06 | Okno dřev.atyp.-110x140cm,trojsklo-5 jednokřídlé, vč.kování, lak,předsaz.montáž,dle PD SO 02-příloh F.02. a specifikací | kus | 30 |  | 0 | 0.035 | 1.05 | 0 | 0 |  | 2 | 12 | 0 | 230 | 2 | 0 | 0 | 0 | 0 | 0
231 | R07 | Okno dřev.atyp.výklop, trojsklo 110x60cm-6 předsaz.montáž,vč.kování s vyvedením ovládání, lak,dle PD SO 02-příloh F.02. a specifikací | kus | 20 |  | 0 | 0.017 | 0.34 | 0 | 0 |  | 2 | 12 | 0 | 231 | 2 | 0 | 0 | 0 | 0 | 0
232 | R08 | Okno dřev.jednokřídlé.atyp.trojsklo-110x100cm-7 předsaz.mont., vč.kování a lakování,dle PD SO 02-příloh F.02. a specifikací | kus | 30 |  | 0 | 0.031 | 0.93 | 0 | 0 |  | 2 | 12 | 0 | 232 | 2 | 0 | 0 | 0 | 0 | 0
233 | R09 | Vstupní dvěře dřev.90x197cm, plné, požární- 8 vč.kování, paniková klika, madlo, tep.izol.Al práh,dle PD SO 02-příloh F.02. a specifikací | kus | 2 |  | 0 | 0.052 | 0.104 | 0 | 0 |  | 2 | 12 | 0 | 233 | 2 | 0 | 0 | 0 | 0 | 0
234 | R10 | Vnitřní dveře dřev.prosklené-90x197cm -9 vč.kování panik.klika, madlo, lak, bezp.sklo,dle PD SO 02-příloh F.02. a specifikací | kus | 2 |  | 0 | 0.048 | 0.096 | 0 | 0 |  | 2 | 12 | 0 | 234 | 2 | 0 | 0 | 0 | 0 | 0
235 | R11 | Vnitřní dveře dřev.laminované,plné 90x197cm-10 vč.větrací mřížka, kování, madlo, bez prahu, D+M,dle PD SO 02-příloh F.02. a specifikací | kus | 4 |  | 0 | 0.028 | 0.112 | 0 | 0 |  | 2 | 12 | 0 | 235 | 2 | 0 | 0 | 0 | 0 | 0
236 | R12 | Vnitřní dveře dřev.plné,laminované 60x197cm-11 bez prahu,vč.kování, WC zámek,D+M,dle PD SO 02-příloh F.02. a specifikací | kus | 8 |  | 0 | 0.018 | 0.144 | 0 | 0 |  | 2 | 12 | 0 | 236 | 2 | 0 | 0 | 0 | 0 | 0
237 | R13 | Vnitřní dveře dřev.z 1/3prosklené-90x197cm-12 vč.kování,bezpeč.zámek, madlo,bez prahu,D+M,dle PD SO 02-příloh F.02. a specifikací | kus | 2 |  | 0 | 0.025 | 0.05 | 0 | 0 |  | 2 | 12 | 0 | 237 | 2 | 0 | 0 | 0 | 0 | 0
238 | R14 | Vnitřní dveře dřev.plné-90x197cm-13 vč.kování, wc zámek,madlo,D+M,dle PD SO 02-příloh F.02. a specifikací | kus | 2 |  | 0 | 0.024 | 0.048 | 0 | 0 |  | 2 | 12 | 0 | 238 | 2 | 0 | 0 | 0 | 0 | 0
239 | R15 | Vnitřní dveře dřev.plné-60x197cm-14 vč.kování, zámek,větrací mřížka, bez prahu,D+M,dle PD SO 02-příloh F.02. a specifikací | kus | 2 |  | 0 | 0.018 | 0.036 | 0 | 0 |  | 2 | 12 | 0 | 239 | 2 | 0 | 0 | 0 | 0 | 0
240 | R16 | Vstupní dveře plné požární-80x197cm-15 vč.kování,bezpeč.zámek,řetízek,kukátko,práh,D+M,dle PD SO 02-příloh F.02. a specifikací | kus | 10 |  | 0 | 0.032 | 0.32 | 0 | 0 |  | 2 | 12 | 0 | 240 | 2 | 0 | 0 | 0 | 0 | 0
241 | R17 | Vnitřní dveře plné,dřev.2/3prosklené-80x197cm-16 vč.kování, zámek, práh š.15cm,D+M,dle PD SO 02-příloh F.02. a specifikací | kus | 10 |  | 0 | 0.024 | 0.24 | 0 | 0 |  | 2 | 12 | 0 | 241 | 2 | 0 | 0 | 0 | 0 | 0
242 | R18 | Vnitřní dveře plné dřev.-60x197cm-17 vč.kování, zámek, práh š.10cm,D+M,dle PD SO 02-příloh F.02. a specifikací | kus | 10 |  | 0 | 0.018 | 0.18 | 0 | 0 |  | 2 | 12 | 0 | 242 | 2 | 0 | 0 | 0 | 0 | 0
243 | R19 | Vnitřní dveře plné dřev.laminované-60x197cm-18 vč.kování,wc zámek,větrací mřížka,bez prahu,D+M,dle PD SO 02-příloh F.02. a specifikací | kus | 10 |  | 0 | 0 | 0 | 0 | 0 |  | 2 | 12 | 0 | 243 | 2 | 0 | 0 | 0 | 0 | 0
244 | R20 | Příčka lamin.dřevotřís.vodovzdorná,montovaná-19 tl.25mm, dveře 60x197cm s wc zámkem,D+M,dle PD SO 02-příloh F.02. a specifikací | m2 | 47.15 |  | 0 | 0.015 | 0.70725 | 0 | 0 |  | 2 | 12 | 0 | 244 | 2 | 0 | 0 | 0 | 0 | 0
|  | 10*2,3*(0,85+1,2) |  | 47.15 | [6 empty] | 10*2,3*(0,85+1,2)
245 | 766 81-0010.RAD | Kuchyňské linky dodávka a montáž-20 linka 210 cm, pracov.deska, horní skříňky,dle PD SO 02-příloh F.02. a specifikací | kus | 10 |  | 0 | 0.161 | 1.61 | 0 | 0 |  | 2 | 12 | 0 | 245 | 2 | 0 | 0 | 0 | 0 | 0
246 | R21 | Schodiště trojramené dřev.s podestou, lak,D+M - 21 atyp.schodnic.,stup.dub hobl.fošny tl.50mm,vč.zábradlí,dle PD SO 02-příloh F.02. a specifikací | m | 11.68 |  | 0 | 0.125 | 1.46 | 0 | 0 |  | 2 | 12 | 0 | 246 | 2 | 0 | 0 | 0 | 0 | 0
|  | 4,06+1,37*2+1,74*2+0,7*2 |  | 11.68 | [6 empty] | 4,06+1,37*2+1,74*2+0,7*2
247 | R22 | Zábradlí dřevněné s výpní pozink.tahokov v.1,1m-22 madlo d50mm,nerez ocel.táhla d5mm,D+M,dle PD SO 02-příloh F.02. a specifikací | m | 62.02 |  | 0 | 0.028 | 1.7366 | 0 | 0 |  | 2 | 12 | 0 | 247 | 2 | 0 | 0 | 0 | 0 | 0
|  | 2*(1,76+16,7)+3,5*2+4,1+0,55+3,8+2,3+7,35 |  | 62.02 | [6 empty] | 2*(1,76+16,7)+3,5*2+4,1+0,55+3,8+2,3+7,35
248 | R23 | Schodiště jednoramené dřev. se skluzavkou-23 D+M-schodnicové,stupně dub tl.50mm,sklolamin.skluzavky,dle PD SO 02-příloh F.02. a specifikací | kus | 2 |  | 0 | 0.452 | 0.904 | 0 | 0 |  | 2 | 12 | 0 | 248 | 2 | 0 | 0 | 0 | 0 | 0
249 | R24 | Koupelnová skříňková sestava š.50,v.85,dl.210cm-24 prac.deska š.50cm,polic.skříňky s dvířky,vodovzdorná,D+M,dle PD SO 02-příloh F.02. a specifikací | kus | 10 |  | 0 | 0.115 | 1.15 | 0 | 0 |  | 2 | 12 | 0 | 249 | 2 | 0 | 0 | 0 | 0 | 0
250 | R25 | Schodiště dřev.hoblov.,lak.,š.97,5,dl.440cm -25, jednoramen,schodnicové, stupně dub fošny tl.50mm,D+M,dle PD SO 02-příloh F.02. a specifikací | kus | 10 |  | 0 | 0.458 | 4.58 | 0 | 0 |  | 2 | 12 | 0 | 250 | 2 | 0 | 0 | 0 | 0 | 0
|  | 10 |  | 10 | [6 empty] | 10
251 | R26 | Zábradlí vnitř.dřev.s výplní pozink.tahokov-26 v.110,dl.220cm, madlo d50mm,D+M,dle PD SO 02-příloh F.02. a specifikací | kus | 10 |  | 0 | 0.125 | 1.25 | 0 | 0 |  | 2 | 12 | 0 | 251 | 2 | 0 | 0 | 0 | 0 | 0
252 | R27 | Kuchyňská linka š.60,v.85,dl.480cm+hor.skříňky-27, D+M,dle PD SO 02-příloh F.02. a specifikací | kus | 1 |  | 0 | 0.256 | 0.256 | 0 | 0 |  | 2 | 12 | 0 | 252 | 2 | 0 | 0 | 0 | 0 | 0
253 | R28 | Kuchyňská linka š.60,v.85,dl.360cm+hor.skříňky-28, D+M,dle PD SO 02-příloh F.02. a specifikací | kus | 1 |  | 0 | 0.198 | 0.198 | 0 | 0 |  | 2 | 12 | 0 | 253 | 2 | 0 | 0 | 0 | 0 | 0
254 | R29 | Věšáková stěna dřev.omyvatelná,š.170,v.210cm-29, D+M,dle PD SO 02-příloh F.02. a specifikací | kus | 2 |  | 0 | 0.035 | 0.07 | 0 | 0 |  | 2 | 12 | 0 | 254 | 2 | 0 | 0 | 0 | 0 | 0
255 | R30 | Nábytková sestava šatní skříňky s lavicí-30 hl.50+40 lavice,š-320,v.210cm, 8 skříněk,D+M,dle PD SO 02-příloh F.02. a specifikací | kus | 2 |  | 0 | 0.158 | 0.316 | 0 | 0 |  | 2 | 12 | 0 | 255 | 2 | 0 | 0 | 0 | 0 | 0
256 | R31 | Skříň na čistící prostř. dřev.lamin.,vodovzdor-31 hl.50,š.90,v.210cm, zámek,dle PD SO 02-příloh F.02. a specifikací | kus | 1 |  | 0 | 0.055 | 0.055 | 0 | 0 |  | 2 | 12 | 0 | 256 | 2 | 0 | 0 | 0 | 0 | 0
257 | 766 42-3113.R00 | Obložení podhledů složitých,palubkami SM š.14 cm na dřev.konstrukci,vč.kraj.lišt- S2,S3,S4,dle PD SO 02-příloh F.02. a specifikací | m2 | 237.461 |  | 0 | 0.00029 | 0.068864 | 0 | 0 |  | 2 | 12 | 0 | 257 | 2 | 0 | 0 | 0 | 0 | 0
|  | 1,9*6,47+0,95*8*2+0,9*8,6*7+3,15*3,3+2,8*2,1+1,2*0,98+1,5*0,98 |  | 100.594 | [6 empty] | 1,9*6,47+0,95*8*2+0,9*8,6*7+3,15*3,3+2,8*2,1+1,2*0,98+1,5*0,98
|  | 3,17*3,3+2,8*2,1+0,98*1,2+0,98*1,5+6,5*1,6+0,95*8*2+0,9*8,6*7 |  | 98.767 | [6 empty] | 3,17*3,3+2,8*2,1+0,98*1,2+0,98*1,5+6,5*1,6+0,95*8*2+0,9*8,6*7
|  | 2,1*2,1+1*0,9+1*1,1+1*0,9+1,1*1+2,1*2,1+2,07*4+4,25*4 |  | 38.1 | [6 empty] | 2,1*2,1+1*0,9+1*1,1+1*0,9+1,1*1+2,1*2,1+2,07*4+4,25*4
258 | 611-89990 | Palubka P+D SM tl. 25 mm šíře 146 mm- j. A/B,D+M - S2,S3,S4,dle PD SO 02-příloh F.02. a specifikací | m2 | 237.461 |  | 0 | 0.01372 | 3.258 | 0 | 0 |  | 2 | 12 | 1 | 258 | 2 | 0 | 0 | 0 | 0 | 0
|  | 1,9*6,47+0,95*8*2+0,9*8,6*7+3,15*3,3+2,8*2,1+1,2*0,98+1,5*0,98 |  | 100.594 | [6 empty] | 1,9*6,47+0,95*8*2+0,9*8,6*7+3,15*3,3+2,8*2,1+1,2*0,98+1,5*0,98
|  | 3,17*3,3+2,8*2,1+0,98*1,2+0,98*1,5+6,5*1,6+0,95*8*2+0,9*8,6*7 |  | 98.767 | [6 empty] | 3,17*3,3+2,8*2,1+0,98*1,2+0,98*1,5+6,5*1,6+0,95*8*2+0,9*8,6*7
|  | 2,1*2,1+1*0,9+1*1,1+1*0,9+1,1*1+2,1*2,1+2,07*4+4,25*4 |  | 38.1 | [6 empty] | 2,1*2,1+1*0,9+1*1,1+1*0,9+1,1*1+2,1*2,1+2,07*4+4,25*4
259 | 766 42-7112.R00 | Podkladový rošt pro obložení podhledů S2,S3,S4,D+M,dle PD SO 02-příloh F.02. a specifikací | m | 474 |  | 0 | 0.00028 | 0.13272 | 0 | 0 |  | 2 | 12 | 0 | 259 | 2 | 0 | 0 | 0 | 0 | 0
|  | 237*2 |  | 474 | [6 empty] | 237*2
260 | 766 69-0010.RAC | Desky parapetní dřevěné dodávka a montáž šířka 35 cm,tl.3 cm,dle PD SO 02-příloh F.02. a specifikací | m | 107 |  | 0 | 0.00591 | 0.63237 | 0 | 0 |  | 2 | 12 | 0 | 260 | 2 | 0 | 0 | 0 | 0 | 0
|  | 5,5*4+2,2*10+3,15*10+3,15*10 |  | 107 | [6 empty] | 5,5*4+2,2*10+3,15*10+3,15*10
261 | 766 66-0036.RA0 | Montáž dveří a rámové zárubně šířky 90 cm,dle PD SO 02-příloh F.02. a specifikací | kus | 4 |  | 0 | 0.00222 | 0.00888 | 0 | 0 |  | 2 | 12 | 0 | 261 | 2 | 0 | 0 | 0 | 0 | 0
262 | 611-81253 | Zárubeň rámová pro dveře 1křídlové 90x197 cm,dle PD SO 02-příloh F.02. a specifikací | kus | 4 |  | 0 | 0.03 | 0.12 | 0 | 0 |  | 2 | 12 | 1 | 262 | 2 | 0 | 0 | 0 | 0 | 0
263 | 766 66-0034.RA0 | Montáž dveří a rámové zárubně šířky 80 cm,dle PD SO 02-příloh F.02. a specifikací | kus | 10 |  | 0 | 0.00202 | 0.0202 | 0 | 0 |  | 2 | 12 | 0 | 263 | 2 | 0 | 0 | 0 | 0 | 0
264 | 611-81252 | Zárubeň rámová pro dveře 1křídlové 80x197 cm,dle PD SO 02-příloh F.02. a specifikací | kus | 10 |  | 0 | 0.0295 | 0.295 | 0 | 0 |  | 2 | 12 | 1 | 264 | 2 | 0 | 0 | 0 | 0 | 0
265 | R52 | Montáž venkovních dřevěných žaluzií vč.dodávky ovládacích systémů mechanických,dle PD SO 02-příloh F.02. a specifikací | m2 | 92.4 |  | 0 | 0 | 0 | 0 | 0 |  | 2 | 12 | 0 | 265 | 2 | 0 | 0 | 0 | 0 | 0
|  | 92,4 |  | 92.4 | [6 empty] | 92,4
266 | 553-46634 | Žaluzie horizont. exteriérová 50 nad 4,5 m2,dle PD SO 02-příloh F.02. a specifikací | m2 | 92.4 |  | 0 | 0.0017 | 0.15708 | 0 | 0 |  | 2 | 12 | 1 | 266 | 2 | 0 | 0 | 0 | 0 | 0
|  | 1,1*3*7*2+1,1*1,4*3*10 |  | 92.4 | [6 empty] | 1,1*3*7*2+1,1*1,4*3*10
267 | 998 76-6101.R00 | Přesun hmot pro truhlářské konstr., výšky do 6 m | t | 25.1433 |  | 0 | 0 | 0 | 0 | 0 |  | 2 | 12 | 0 | 267 | 2 | 0 | 0 | 0 | 0 | 0
| Celkem za | 766 Konstrukce truhlářské |  |  |  | 0 |  | 25.1433 |  | 0 |  | 4 |  |  |  |  | 0 | 0 | 0 | 0 | 0
Díl: | 767 | Konstrukce zámečnické | [9 empty] | 1
268 | R32 | Madlo k umyvadlu dl.65,š.20cm, chrom.ocel-32 madlo pro OTP,kotvení do zdiva,D+M,dle PD SO 02-příloh F.02. a specifikací | kus | 4 |  | 0 | 0.007 | 0.028 | 0 | 0 |  | 2 | 12 | 0 | 268 | 2 | 0 | 0 | 0 | 0 | 0
269 | R33 | Výklopné sedátko pro OTP 50x50cm-33 nerez.ocel, kotvené do zdiva,D+M,dle PD SO 02-příloh F.02. a specifikací | kus | 2 |  | 0 | 0.011 | 0.022 | 0 | 0 |  | 2 | 12 | 0 | 269 | 2 | 0 | 0 | 0 | 0 | 0
270 | R34 | Sprchový rošt zapuštěný s PVC rohoží-209x130cm-34 protiskluz pro OTP,výklopný s rámem,dle PD SO 02-příloh F.02. a specifikací | kus | 2 |  | 0 | 0.22 | 0.44 | 0 | 0 |  | 2 | 12 | 0 | 270 | 2 | 0 | 0 | 0 | 0 | 0
271 | R35 | Madlo do sprchy pro OTP,60x20cm,chrom.ocel-35 kotvené do zdiva, D+M,dle PD SO 02-příloh F.02. a specifikací | kus | 2 |  | 0 | 0.006 | 0.012 | 0 | 0 |  | 2 | 12 | 0 | 271 | 2 | 0 | 0 | 0 | 0 | 0
272 | R36 | Sklopné madlo WC pro OTP,80x20cm,chrom.ocel-36 kotvené do zdiva, D+M,dle PD SO 02-příloh F.02. a specifikací | kus | 2 |  | 0 | 0.009 | 0.018 | 0 | 0 |  | 2 | 12 | 0 | 272 | 2 | 0 | 0 | 0 | 0 | 0
273 | R37 | Madlo pevné WC pro OTP,85x20cm,chrom.ocel-37 kotvené do zdiva, D+M,dle PD SO 02-příloh F.02. a specifikací | kus | 2 |  | 0 | 0.009 | 0.018 | 0 | 0 |  | 2 | 12 | 0 | 273 | 2 | 0 | 0 | 0 | 0 | 0
274 | R38 | Větrací potrubí DN110, pozink.plech,dl.3,4m-38 vč.zpět.klapky, mřížek,odboček,ventilátor-D+M,dle PD SO 02-příloh F.02. a specifikací | soubor | 2 |  | 0 | 0.036 | 0.072 | 0 | 0 |  | 2 | 12 | 0 | 274 | 2 | 0 | 0 | 0 | 0 | 0
275 | R39 | Větrací potrubí DN110,pozink.plech,dl.3,7m-39 vč.zpět.klapky, mřížek,odboček,ventilátor-D+M,dle PD SO 02-příloh F.02. a specifikací | soubor | 10 |  | 0 | 0.039 | 0.39 | 0 | 0 |  | 2 | 12 | 0 | 275 | 2 | 0 | 0 | 0 | 0 | 0
276 | 767 59-0110.R00 | Montáž podlahových roštů - svařováním,dle PD SO 02-příloh F.02. a specifikací | kg | 69.4 |  | 0 | 6e-05 | 0.004164 | 0 | 0 |  | 2 | 12 | 0 | 276 | 2 | 0 | 0 | 0 | 0 | 0
|  | 28,6+40,8 |  | 69.4 | [6 empty] | 28,6+40,8
277 | 767 59-0190.R00 | Montáž podlahových roštů - příplatek za otvor,dle PD SO 02-příloh F.02. a specifikací | kus | 20 |  | 0 | 0 | 0 | 0 | 0 |  | 2 | 12 | 0 | 277 | 2 | 0 | 0 | 0 | 0 | 0
278 | 553-47109.A | Rošt podlahový 30/2 lisovaný ''P'' 600x1000 mm,dle PD SO 02-příloh F.02. a specifikací | kus | 2 |  | 0 | 0.0143 | 0.0286 | 0 | 0 |  | 2 | 12 | 1 | 278 | 2 | 0 | 0 | 0 | 0 | 0
279 | 553-47117.A | Rošt podlahový 30/2 lisovaný ''P'' 1200x1500 mm,dle PD SO 02-příloh F.02. a specifikací | kus | 1 |  | 0 | 0.0408 | 0.0408 | 0 | 0 |  | 2 | 12 | 1 | 279 | 2 | 0 | 0 | 0 | 0 | 0
280 | 767 99-0010.RAA | Atypické ocelové konstrukce, nerez. ocel,65/Z-D+M VČ.orientační nápisy na objektu, 36 písmen v.20cm,dle PD SO 02-příloh F.02. a specifikací | kg | 125 |  | 0 | 0.00108 | 0.135 | 0 | 0 |  | 2 | 12 | 0 | 280 | 2 | 0 | 0 | 0 | 0 | 0
281 | 998 76-7101.R00 | Přesun hmot pro zámečnické konstr., výšky do 6 m | t | 1.2086 |  | 0 | 0 | 0 | 0 | 0 |  | 2 | 12 | 0 | 281 | 2 | 0 | 0 | 0 | 0 | 0
| Celkem za | 767 Konstrukce zámečnické |  |  |  | 0 |  | 1.2086 |  | 0 |  | 4 |  |  |  |  | 0 | 0 | 0 | 0 | 0
Díl: | 771 | Podlahy z dlaždic a obklady | [9 empty] | 1
282 | 771 57-5012.RAB | Dlažba slinutá protiskluz.do tmele 20x20cm-S1b do tmele flexibilní 2K pro podlahové vytápění,vč.spárování spárovací hmotou probarvenou,D+M,dle PD SO 02-příloh F.02. a specifikací | m2 | 83.492 |  | 0 | 0.01884 | 1.573 | 0 | 0 |  | 2 | 12 | 0 | 282 | 2 | 0 | 0 | 0 | 0 | 0
|  | 2,8*2,075+1,2*0,975+0,6*0,1*2+0,975*1,5+2,8*2,09+1,2*0,975 |  | 15.5845 | [6 empty] | 2,8*2,075+1,2*0,975+0,6*0,1*2+0,975*1,5+2,8*2,09+1,2*0,975
|  | 0,975*1,5+0,9*0,1*10+6,465*1,6*2+1,2*0,15*2+3,16*3,3+4*2,065 |  | 42.0985 | [6 empty] | 0,975*1,5+0,9*0,1*10+6,465*1,6*2+1,2*0,15*2+3,16*3,3+4*2,065
|  | 4*4,25+2,09*2,1+1,1*1*2+1*0,9*2+0,6*0,15*2+0,6*0,1*2+0,6*2*0,1 |  | 25.809 | [6 empty] | 4*4,25+2,09*2,1+1,1*1*2+1*0,9*2+0,6*0,15*2+0,6*0,1*2+0,6*2*0,1
283 | 771 57-5012.RAA | Dlažba slinutá, protiskluz.do tmele 20x20cm s vyspárováním spárovací hmotou probarvenou,D+M-S3 do tmele flexibilní,dle PD SO 02-příloh F.02. a specifikací | m2 | 72.4413 |  | 0 | 0.01809 | 1.3105 | 0 | 0 |  | 2 | 12 | 0 | 283 | 2 | 0 | 0 | 0 | 0 | 0
|  | 0,97*2,5*10+2,085*1,35*10+0,875*2,085*10+0,6*0,1*10+0,8*0,15*10 |  | 72.4413 | [6 empty] | 0,97*2,5*10+2,085*1,35*10+0,875*2,085*10+0,6*0,1*10+0,8*0,15*10
284 | 771 47-5014.RU1 | Obklad soklíků keram.rovných, tmel,10x10 cm flex.lepidlo,spár.hmota,dle PD SO 02-příloh F.02. a specifikací | m | 123.91 |  | 0 | 0.00049 | 0.060716 | 0 | 0 |  | 2 | 12 | 0 | 284 | 2 | 0 | 0 | 0 | 0 | 0
|  | 0,2+0,15+0,1+0,1+0,15+0,2+5,53+0,1+0,5+0,85+3+0,65+2,2+2,2+3,3+3,3 |  | 22.53 | [6 empty] | 0,2+0,15+0,1+0,1+0,15+0,2+5,53+0,1+0,5+0,85+3+0,65+2,2+2,2+3,3+3,3
|  | 2,25+2,25+3,3+3,3+0,1+0,9+0,1+0,1+0,9+0,1+2*6,5-1-0,9-1-0,7-0,7-1+0,2 |  | 21.2 | [6 empty] | 2,25+2,25+3,3+3,3+0,1+0,9+0,1+0,1+0,9+0,1+2*6,5-1-0,9-1-0,7-0,7-1+0,2
|  | 0,15+0,1+0,1+0,15+0,2+0,3+0,3+1,1+0,1+4+1,13+0,6+2,7+4+4,25+4+2,5*10 |  | 48.18 | [6 empty] | 0,15+0,1+0,1+0,15+0,2+0,3+0,3+1,1+0,1+4+1,13+0,6+2,7+4+4,25+4+2,5*10
|  | 1,9*10+1,3*10 |  | 32 | [6 empty] | 1,9*10+1,3*10
285 | 771 47-9001.R00 | Řezání dlaždic keramických pro soklíky,dle PD SO 02-příloh F.02. a specifikací | m | 123.91 |  | 0 | 0 | 0 | 0 | 0 |  | 2 | 12 | 0 | 285 | 2 | 0 | 0 | 0 | 0 | 0
286 | 597-62119 | Dlažba slinutá 20 x 20 cm dodávka pro soklíky,dle PD SO 02-příloh F.02. a specifikací | m2 | 13.6301 |  | 0 | 0.0129 | 0.17583 | 0 | 0 |  | 2 | 12 | 1 | 286 | 2 | 0 | 0 | 0 | 0 | 0
|  | 123,91*0,1*1,1 |  | 13.6301 | [6 empty] | 123,91*0,1*1,1
287 | 998 77-1101.R00 | Přesun hmot pro podlahy z dlaždic, výšky do 6 m | t | 3.12 |  | 0 | 0 | 0 | 0 | 0 |  | 2 | 12 | 0 | 287 | 2 | 0 | 0 | 0 | 0 | 0
| Celkem za | 771 Podlahy z dlaždic a obklady |  |  |  | 0 |  | 3.12 |  | 0 |  | 4 |  |  |  |  | 0 | 0 | 0 | 0 | 0
Díl: | 775 | Podlahy vlysové a parketové | [9 empty] | 1
288 | 775 54-2022.R00 | Podložka PE pěnová tl. 3 mm pod lamelové podlahy-S4 D+M,dle PD SO 02-příloh F.02. a specifikací | m2 | 104.386 |  | 0 | 1e-05 | 0.0010439 | 0 | 0 |  | 2 | 12 | 0 | 288 | 2 | 0 | 0 | 0 | 0 | 0
|  | 3,14*3,35*4+3,1*3,35*6 |  | 104.386 | [6 empty] | 3,14*3,35*4+3,1*3,35*6
289 | 775 54-2011.R00 | Fólie PE pod lamelové podlahy-S4 D+M,dle PD SO 02-příloh F.02. a specifikací | m2 | 104.386 |  | 0 | 0 | 0 | 0 | 0 |  | 2 | 12 | 0 | 289 | 2 | 0 | 0 | 0 | 0 | 0
|  | 3,14*3,35*4+3,1*3,35*6 |  | 104.386 | [6 empty] | 3,14*3,35*4+3,1*3,35*6
290 | 775 54-1412.R00 | Podlaha laminátová tl. 8 mm, zámkový spoj-S4 vč.soklíku a zapravení hran, D+M,dle PD SO 02-příloh F.02. a specifikací | m2 | 104.386 |  | 0 | 0.00788 | 0.82256 | 0 | 0 |  | 2 | 12 | 0 | 290 | 2 | 0 | 0 | 0 | 0 | 0
|  | 3,14*3,35*4+3,1*3,35*6 |  | 104.386 | [6 empty] | 3,14*3,35*4+3,1*3,35*6
291 | 998 77-5101.R00 | Přesun hmot pro podlahy vlysové, výšky do 6 m | t | 0.8236 |  | 0 | 0 | 0 | 0 | 0 |  | 2 | 12 | 0 | 291 | 2 | 0 | 0 | 0 | 0 | 0
| Celkem za | 775 Podlahy vlysové a parketové |  |  |  | 0 |  | 0.82361 |  | 0 |  | 4 |  |  |  |  | 0 | 0 | 0 | 0 | 0
Díl: | 776 | Podlahy povlakové | [9 empty] | 1
292 | 776 52-0010.RAI | Podlaha povlaková z PVC pásů,vč.soklíků-S1a pouze položení, podlahovina ve specifikaci | m2 | 165.72 |  | 0 | 0.001 | 0.16572 | 0 | 0 |  | 2 | 12 | 0 | 292 | 2 | 0 | 0 | 0 | 0 | 0
|  | 9,765*8*2+(7,9*0,3)*4 |  | 165.72 | [6 empty] | 9,765*8*2+(7,9*0,3)*4
293 | 776 52-0010.RAB | Podlaha povlaková z PVC pásů,vč.soklíků,D+M-S2 podlahovina akustická s podložkou tloušťky 2,0 mm, HDF desky tl.10mm,dle PD SO 02-příloh F.02. a specifikací | m2 | 177.15 |  | 0 | 0.00421 | 0.7458 | 0 | 0 |  | 2 | 12 | 0 | 293 | 2 | 0 | 0 | 0 | 0 | 0
|  | 3,14*5,65*4+3,1*5,65*6+0,8*0,15*10 |  | 177.15 | [6 empty] | 3,14*5,65*4+3,1*5,65*6+0,8*0,15*10
294 | 284-12262.A | Podlahovina PUR Heterogení sportovní podlahová krytina, zátěž 31 dle EN685, celková tloušťka 5,0mm, nášlapná vrstva vinyl 0,7mm,dle PD SO 02-příloh F.02. a specifikací | m2 | 182.292 |  | 0 | 0.00295 | 0.53776 | 0 | 0 |  | 2 | 12 | 1 | 294 | 2 | 0 | 0 | 0 | 0 | 0
|  | (9,765*8*2+7,9*0,3*4)*1,1 |  | 182.292 | [6 empty] | (9,765*8*2+7,9*0,3*4)*1,1
295 | 998 77-6101.R00 | Přesun hmot pro podlahy povlakové, výšky do 6 m | t | 1.4493 |  | 0 | 0 | 0 | 0 | 0 |  | 2 | 12 | 0 | 295 | 2 | 0 | 0 | 0 | 0 | 0
| Celkem za | 776 Podlahy povlakové |  |  |  | 0 |  | 1.4493 |  | 0 |  | 4 |  |  |  |  | 0 | 0 | 0 | 0 | 0
Díl: | 781 | Obklady keramické | [9 empty] | 1
296 | 781 47-5114.RAA | Obklad vnitřní keram.,vč.kraj.lišt, do 30 x 30 cm do flexibil.tmele s vyspárováním spár.hmotou barvenou,dle PD SO 02-příloh F.02. a specifikací | m2 | 218.688 |  | 0 | 0.01728 | 3.7789 | 0 | 0 |  | 2 | 12 | 0 | 296 | 2 | 0 | 0 | 0 | 0 | 0
|  | 4,8*0,6+0,6*0,6+2,1*(0,65+2,8+2,75+1,65+0,45+0,45)+2,1*(0,45+0,98+1,2) |  | 27.138 | [6 empty] | 4,8*0,6+0,6*0,6+2,1*(0,65+2,8+2,75+1,65+0,45+0,45)+2,1*(0,45+0,98+1,2)
|  | 2,1*0,3+2,1*(1,5+0,3+0,98+1,5)+2,1*(0,45+0,45+1,65+2,09+2,8+0,7) |  | 26.712 | [6 empty] | 2,1*0,3+2,1*(1,5+0,3+0,98+1,5)+2,1*(0,45+0,45+1,65+2,09+2,8+0,7)
|  | 2,1*(0,45+0,98+1,2+0,3)+2,1*(1,5+0,3+0,98+1,5)+0,6*(3,6+0,6) |  | 17.661 | [6 empty] | 2,1*(0,45+0,98+1,2+0,3)+2,1*(1,5+0,3+0,98+1,5)+0,6*(3,6+0,6)
|  | 2,1*(2,1+2,09+2,1+0,6+0,5)+2,1*(0,9+0,3+0,3)+2,1*(1,1+1,1+1+0,3+0,1) |  | 26.229 | [6 empty] | 2,1*(2,1+2,09+2,1+0,6+0,5)+2,1*(0,9+0,3+0,3)+2,1*(1,1+1,1+1+0,3+0,1)
|  | 2,1*(0,9+0,3+0,3)+2,1*(1,1+1,1+1+0,3+0,1)+2,1*(2,08+2,1+2,1+0,1+1) |  | 26.208 | [6 empty] | 2,1*(0,9+0,3+0,3)+2,1*(1,1+1,1+1+0,3+0,1)+2,1*(2,08+2,1+2,1+0,1+1)
|  | 1,2*(4+0,95)+1,5*(0,6+2,1)+2,1*(0,9+0,9)*10+1,5*(1,2+0,85)*10 |  | 78.54 | [6 empty] | 1,2*(4+0,95)+1,5*(0,6+2,1)+2,1*(0,9+0,9)*10+1,5*(1,2+0,85)*10
|  | 0,6*(2,1+0,6)*10 |  | 16.2 | [6 empty] | 0,6*(2,1+0,6)*10
297 | 998 78-1101.R00 | Přesun hmot pro obklady keramické, výšky do 6 m | t | 3.7789 |  | 0 | 0 | 0 | 0 | 0 |  | 2 | 12 | 0 | 297 | 2 | 0 | 0 | 0 | 0 | 0
| Celkem za | 781 Obklady keramické |  |  |  | 0 |  | 3.7789 |  | 0 |  | 4 |  |  |  |  | 0 | 0 | 0 | 0 | 0
Díl: | 783 | Nátěry | [9 empty] | 1
298 | 783 68-2121.R00 | Lazura jednorázová dřevěných podhled HS+ 1x S2,S3, vč.lehkého lešení,dle PD SO 02-příloh F.02. a specifikací, výpočet dle položky č.257 | m2 | 237.461 |  | 0 | 4e-05 | 0.0094984 | 0 | 0 |  | 2 | 12 | 0 | 298 | 2 | 0 | 0 | 0 | 0 | 0
299 | 783 71-0020.RAC | Nátěr tesařských konstrukcí lazurovacím lakem trojnásobný olejový, vč.lehkého lešení,dle PD SO 02-příloh F.02. a specifikací | m2 | 1761.4286 |  | 0 | 0.00042 | 0.7398 | 0 | 0 |  | 2 | 12 | 0 | 299 | 2 | 0 | 0 | 0 | 0 | 0
|  | 123,3/0,0196*0,14*2 |  | 1761.4286 | [6 empty] | 123,3/0,0196*0,14*2
| Celkem za | 783 Nátěry |  |  |  | 0 |  | 0.7493 |  | 0 |  | 4 |  |  |  |  | 0 | 0 | 0 | 0 | 0
Díl: | 784 | Malby | [9 empty] | 1
300 | 784 45-2211.R00 | Malba sádrokartonových stěn disperzní 2x vč.lehkého lešení,dle PD SO 02-příloh F.02. a specifikací | m2 | 599.17 |  | 0 | 0.00075 | 0.44938 | 0 | 0 |  | 2 | 12 | 0 | 300 | 2 | 0 | 0 | 0 | 0 | 0
|  | 273,6*2+51,97 |  | 599.17 | [6 empty] | 273,6*2+51,97
301 | 784 45-2222.R00 | Malba sádrokartonových stropů disperzní 2x vč.lehkého lešení,dle PD SO 02-příloh F.02. a specifikací | m2 | 406.7 |  | 0 | 0.00021 | 0.085407 | 0 | 0 |  | 2 | 12 | 0 | 301 | 2 | 0 | 0 | 0 | 0 | 0
|  | 298,3+108,4 |  | 406.7 | [6 empty] | 298,3+108,4
| Celkem za | 784 Malby |  |  |  | 0 |  | 0.53478 |  | 0 |  | 4 |  |  |  |  | 0 | 0 | 0 | 0 | 0
Díl: | 790 | Vnitřní vybavení | [9 empty] | 1
302 | R40 | Rošt pryžový,bezpečnostní,podlahový 2,15x2,16m-40 lepený na dřev.podlahu,D+M,dle PD SO 02-příloh F.02. a specifikací | kus | 1 |  | 0 | 0.012 | 0.012 | 0 | 0 |  | 2 | 12 | 0 | 302 | 2 | 0 | 0 | 0 | 0 | 0
303 | R41 | Otočný dalekohled, stacionární -41 vč.stojanu, kotvení do dřev.podlahy,dle PD SO 02-příloh F.02. a specifikací | kus | 1 |  | 0 | 0.025 | 0.025 | 0 | 0 |  | 2 | 12 | 0 | 303 | 2 | 0 | 0 | 0 | 0 | 0
304 | R42 | Prolézací potrubí DN600,sklolaminát,dl.6,1m-42 potrubí s koleny, perforované, D+M,dle PD SO 02-příloh F.02. a specifikací | kpl | 1 |  | 0 | 0.069 | 0.069 | 0 | 0 |  | 2 | 12 | 0 | 304 | 2 | 0 | 0 | 0 | 0 | 0
305 | R43 | Stožárový kladkový,systém pro vlajku-43 D+M,dle PD SO 02-příloh F.02. a specifikací | kpl | 1 |  | 0 | 0.015 | 0.015 | 0 | 0 |  | 2 | 12 | 0 | 305 | 2 | 0 | 0 | 0 | 0 | 0
306 | R44 | Věšák prádla,venkovní,stacionární na konzoly-44 ocel.lanka s PE povlakem d5mm-8 řad, D+M,dle PD SO 02-příloh F.02. a specifikací | m | 30.6 |  | 0 | 0.005 | 0.153 | 0 | 0 |  | 2 | 12 | 0 | 306 | 2 | 0 | 0 | 0 | 0 | 0
|  | 10*3,06 |  | 30.6 | [6 empty] | 10*3,06
307 | R45 | Sporák sklokeram.vestavný,2x ploténky-45 deskový do pracovní desky,230V/50Hz, D+M,dle PD SO 02-příloh F.02. a specifikací | kus | 10 |  | 0 | 0.006 | 0.06 | 0 | 0 |  | 2 | 12 | 0 | 307 | 2 | 0 | 0 | 0 | 0 | 0
308 | R46 | Digestoř š.60,hl.40-60,v.20cm,výsuvný -46 230V/50Hz, s filtrem a osvětlením, D+M,dle PD SO 02-příloh F.02. a specifikací | kus | 10 |  | 0 | 0.006 | 0.06 | 0 | 0 |  | 2 | 12 | 0 | 308 | 2 | 0 | 0 | 0 | 0 | 0
309 | R47 | Pračka s čelním plněním š.60,v.80,hl.45cm-47 D+M,dle PD SO 02-příloh F.02. a specifikací | kus | 10 |  | 0 | 0.032 | 0.32 | 0 | 0 |  | 2 | 12 | 0 | 309 | 2 | 0 | 0 | 0 | 0 | 0
310 | R48 | Chladnička s výparníkem,š.60,hl.55,v.80cm-48 D+M,dle PD SO 02-příloh F.02. a specifikací | kus | 10 |  | 0 | 0 | 0 | 0 | 0 |  | 2 | 12 | 0 | 310 | 2 | 0 | 0 | 0 | 0 | 0
311 | R49 | Sestava 12 poštovních schránek,nerez.ocel-49 v.106,š.99,hl.8cm, kotvené do zdiva,zámky,D+M,dle PD SO 02-příloh F.02. a specifikací | kus | 1 |  | 0 | 0.033 | 0.033 | 0 | 0 |  | 2 | 12 | 0 | 311 | 2 | 0 | 0 | 0 | 0 | 0
| Celkem za | 790 Vnitřní vybavení |  |  |  | 0 |  | 0.747 |  | 0 |  | 4 |  |  |  |  | 0 | 0 | 0 | 0 | 0
Díl: | M21 | Elektromontáže | [9 empty] | 1
312 | 210 22-0001.R00 | Vedení uzemňovací na povrchu FeZn do 120 mm2 D+M,dle PD SO 02-příloh F.02. a specifikací | m | 135.8 |  | 0 | 0 | 0 | 0 | 0 |  | 2 | 12 | 0 | 312 | 4 | 0 | 0 | 0 | 0 | 0
|  | 9,5*4+17,9*4+1,6+12+12,6 |  | 135.8 | [6 empty] | 9,5*4+17,9*4+1,6+12+12,6
313 | 210 22-0002.R00 | Vedení uzemňovací na povrchu FeZn D 10 mm D+M,dle PD SO 02-příloh F.02. a specifikací | m | 22.5 |  | 0 | 0 | 0 | 0 | 0 |  | 2 | 12 | 0 | 313 | 4 | 0 | 0 | 0 | 0 | 0
|  | 9*2,5 |  | 22.5 | [6 empty] | 9*2,5
314 | 210 22-0301.R00 | Svorka hromosvodová do 2 šroubů /SS, SZ, SO/ D+M,dle PD SO 02-příloh F.02. a specifikací | kus | 20 |  | 0 | 0 | 0 | 0 | 0 |  | 2 | 12 | 0 | 314 | 4 | 0 | 0 | 0 | 0 | 0
| Celkem za | M21 Elektromontáže |  |  |  | 0 |  | 0 |  | 0 |  | 4 |  |  |  |  | 0 | 0 | 0 | 0 | 0
Poznámka 1:Předepsané parametry výrobků či materiálů jsou minimální a při zpracování nabídky je možné použít výrobků či materiálů s parametry kvalitativně shodnými nebo lepšími (tj. použít výrobky či materiály se všemi parametry technické specifikace shodnými nebo vyššími než jsou parametry specifikované).
Poznámka 2: Pokud je použito kromě základní specifikace popisem technických parametrů a způsobem řešení i názvu, který by mohl být obchodním názvem konkrétního výrobku či materiálu a / nebo určovat konkrétního výrobce či dodavatele, je třeba chápat tuto skutečnost pouze jako popis standardu a technického řešení. Takto označené výrobky či materiály je při zpracování nabídky rovněž možné nahradit kvalitativně shodným nebo lepším ekvivalentem (tj. výrobky či materiály se všemi parametry technické specifikace shodnými nebo vyššími než výrobky či materiály takto specifikované).
Poznámka 3:Ostatní náklady (typicky náklady na dopravu osob, materiálu, ztrátu času na cestě, ubytování apod.) je nutné při zpracování nabídky zahrnout do jednotkových cen stavebních, montážních, instalačních a jiných prací (tzv. režie). Jednotkové ceny musí tyto náklady obsahovat.
Poznámka 4:Počty kusů prvků NEBYLY zaokrouhleny na celá balení.
Poznámka 5: výše uvedená ustanovení platí v plném rozsahu rovněž pro ostatní části dokumentace (textová a výkresová část).

## F02.03-ELEKTROINSTALACE
SO02
provozní budova- část F.02.03-ELEKTROINSTALACE A HROMOSVODY
PČ | Specifikace položky | Typové označení | Dodavatel | počet | MJ | Materiál |  | Práce
[6 empty] | Kč/MJ | Cena celkem | Kč/MJ | Cena celkem
Rozvaděče
| Rozvaděč elektroměrový RE |  |  | 1 | ks |  | 0 |  | 0
| Rozvaděč společných prostor RS1 |  |  | 1 | ks |  | 0 |  | 0
| Rozvaděč společných prostor RS2 |  |  | 1 | ks |  | 0 |  | 0
| Rozvaděč bytový RB |  |  | 10 | ks |  | 0 |  | 0
| Rozvaděč osvětlení RMO |  |  | 1 | ks |  | 0 |  | 0
Osvětlení
| ADG1926042.A - sv. přisazné 2x24W+4x24W | A |  | 13 | ks |  | 0 |  | 0
| ADG1925011.B - sv přisazené 1x22W+1x40W | B |  | 13 | ks |  | 0 |  | 0
| sv. LED 300x300 - 26W/230V, opál kryt, svítidlo bez converteru | C |  | 14 | ks |  | 0 |  | 0
| sv. LED 300x300 - 19W/230V, opál kryt, svítidlo bez converteru | C1 |  | 30 | ks |  | 0 |  | 0
| sv. LED 150x150 - 6,5W/230V, opál kryt, svítidlo bez converteru | C2 |  | 10 | ks |  | 0 |  | 0
| sv. LED 300x300 - 26W/230V, opál kryt, svítidlo bez converteru, IP54 | D |  | 4 | ks |  | 0 |  | 0
| G5/14 W HF | E |  | 19 | ks |  | 0 |  | 0
| ADG258249.F - sv. přisazené 2x49W | F |  | 2 | ks |  | 0 |  | 0
| G5/14 W HF | G |  | 2 | ks |  | 0 |  | 0
| sv. nouzové 8W/1H/autotest/IP65 | N1 |  | 10 | ks |  | 0 |  | 0
| Led nouzové sv. 3W 300lm AT-CT | N2 |  | 4 | ks |  | 0 |  | 0
| LED/1H/autest/NSEX, externí, vyhřívaný prostor pro akumulátor | N3 |  | 4 | ks |  | 0 |  | 0
| sv. závěsné 3x36W, EP, triplexopál sklo, ručně foukané | O1 |  | 10 | ks |  | 0 |  | 0
| sv. stropní 1x54W, plnoplexi | O2 |  | 10 | ks |  | 0 |  | 0
| sv. stropní 4x40W, triplexopál sklo, ručně foukané | O3 |  | 6 | ks |  | 0 |  | 0
| tubulár led 54W, plnoplexi, IP66 | VO1 |  | 26 | ks |  | 0 |  | 0
| sv. celohliníkový odlitek IP66, 42W | VO2 |  | 6 | ks |  | 0 |  | 0
| sv. celohliníkový odlitek IP66, 100W | VO3 |  | 6 | ks |  | 0 |  | 0
| reflektor 350W, IP65, 20 000h, 35 000lm | VO5 - hřiště |  | 18 | ks |  | 0 |  | 0
| stožár kuželový bez stupaček 10m, žárový zinek | VO5 - hřiště |  | 6 | ks |  | 0 |  | 0
| ADS 1273 - el. výzbroj, 3xE27, IP43 | VO5 - hřiště |  | 6 | ks |  | 0 |  | 0
| výložník pro reflektory | VO5 - hřiště |  | 6 | ks |  | 0 |  | 0
Instalační matriál
| Přístroj spínače jednopólového ř. 1 | 3559-A01345 |  | 42 | ks |  | 0 |  | 0
| Přístroj spínače střídavého ř. 6 | 3559-A06345 |  | 44 | ks |  | 0 |  | 0
| Přístroj spínače sériového ř. 5 | 3559-A05345 |  | 20 | ks |  | 0 |  | 0
| Kryt spínače, bílá barva | 3558A-A651 B |  | 86 | ks |  | 0 |  | 0
| Kryt spínače , bílá barva, dělený | 3558A-A652 B |  | 20 | ks |  | 0 |  | 0
| Rámeček, jednonásobný, bílý | 3901A-B10 B |  | 106 | ks |  | 0 |  | 0
| Zásuvka jednonásobná 230VAC/16A , bílá | 5518A-A2349 B |  | 164 | ks |  | 0 |  | 0
| Zásuvka dvojnásobná 230VAC/16A, bílá, pootočená | 5513A-C02357 |  | 20 | ks |  | 0 |  | 0
| Rámeček, jednonásobný, bílý | 3901A-B10 B |  | 164 | ks |  | 0 |  | 0
| Zásuvka nástěnná 400V/32A/5P | 2CMA193139R1000 |  | 1 | ks |  | 0 |  | 0
| Pohybové čidlo strop., 360st., dosah 12m, IP20, 230VAC |  |  | 19 | ks |  | 0 |  | 0
| Časový spínač ventilátorů | CS3-1B |  | 12 | ks |  | 0 |  | 0
| Krbabice přístrojová | KP68 |  | 350 | ks |  | 0 |  | 0
| Krabice odbočná s víčkem | KO68 |  | 210 | ks |  | 0 |  | 0
| Krabice instalační, pod omítku | KO100 |  | 10 | ks |  | 0 |  | 0
| Kabelový žlab M2, včetně upevnění a spoj. dílů | M2 100/50 |  | 50 | m |  | 0 |  | 0
| Instalační trubka monoflex | 1420 |  | 150 | m |  | 0 |  | 0
| Chránička kabelová | KF 09120 |  | 60 | m |  | 0 |  | 0
| Chránička kabelová | KF 09090 |  | 250 | m |  | 0 |  | 0
| Svorka instalační, pružinové , 2vodičová |  |  | 1000 | ks |  | 0 |  | 0
| Svorka instalační, pružinové , 3vodičová |  |  | 1000 | ks |  | 0 |  | 0
| Svorka instalační, pružinové , 4vodičová |  |  | 200 | ks |  | 0 |  | 0
| Drobný instalační materiál |  |  | 1 | kpl |  | 0 |  | 0
Kabely
| Kabel CYKY J 4x6 |  |  | 60 | m |  | 0 |  | 0
| Kabel CYKY J 5x6 |  |  | 40 | m |  | 0 |  | 0
| Kabel CYKY J 4x4 |  |  | 320 | m |  | 0 |  | 0
| Kabel CYKY J 5x4 |  |  | 230 | m |  | 0 |  | 0
| Kabel CYKY J 3x2,5 |  |  | 1700 | m |  | 0 |  | 0
| Kabel CYKY J 3x1,5 |  |  | 2400 | m |  | 0 |  | 0
| Kabel CYKY O 3x1,5 |  |  | 350 | m |  | 0 |  | 0
| Vodič CY 6zž |  |  | 100 | m |  | 0 |  | 0
Hromosvod a zemnění
| Pásek zemnící Fe/Zn 30x4 |  |  | 290 | m |  | 0 |  | 0
| Vodič kruhový Fe/Zn pr. 10mm |  |  | 35 | m |  | 0 |  | 0
| Vodič kruhový AlMgSi pr. 8mm |  |  | 130 | m |  | 0 |  | 0
| Zkušební svorka SZb | SZb |  | 6 | ks |  | 0 |  | 0
| Ochranný úhelník OU1,7 | OU1,7 |  | 6 | ks |  | 0 |  | 0
| Držák ochranného úhelníku | DUZ |  | 12 | ks |  | 0 |  | 0
| Svorka univerálmí | SUB |  | 26 | ks |  | 0 |  | 0
| Svorka okapová | Sob |  | 6 | ks |  | 0 |  | 0
| Svorka Fe/Zn, pásek/drát | SR3bE |  | 22 | ks |  | 0 |  | 0
| Výstražná folie |  |  | 250 | m |  | 0 |  | 0
Montážní práce
| Drážka pro uložení kabeláže do zdiva 3x5cm |  |  | 2500 | m |  | 0 |  | 0
| Zapravení drážky 3x5cm ve zdivu |  |  | 2500 | m |  | 0 |  | 0
| Drážka pro uložení kabeláže do zdiva 5x5cm |  |  | 1500 | m |  | 0 |  | 0
| Zapravení drážky 5x5cm ve zdivu |  |  | 1500 | m |  | 0 |  | 0
| Kapsa pro krabice pr. 80mm |  |  | 560 | ks |  | 0 |  | 0
| Zapravení okolí krabice po vysekané kapse |  |  | 560 | ks |  | 0 |  | 0
| Výkopové práce pro kabeláže, včetně pískového lože a záhozu a hutnění, rýha šířky 30cm a hloubky 80 cm, třída horniny č.3 |  |  | 250 | m |  | 0 |  | 0
| Výkopové práce pro stožáry, včetně lože pro upevnění stožáru, jáma 1 m3, třída horniny č.3 |  |  | 6 | ks |  | 0 |  | 0
| Betonování patky stožáru, 1 m3 betonu |  |  | 6 | ks |  | 0 |  | 0
| Betonová padka rozvaděče 0,1m3 betonu |  |  | 1 | ks |  | 0 |  | 0
| Odvoz horniny na skládku |  |  | 1 | kpl |  | 0 |  | 0
| Poplatek za skládku |  |  | 1 | kpl |  | 0 |  | 0
| Finální úprava terénu po výkopu rýh |  |  | 250 | m |  | 0 |  | 0
| Zaměření trasy |  |  | 1 | kpl |  | 0 |  | 0
Ostatní
| Odzkoušení zařízení, testování, zkušební provoz |  |  | 1 | kpl |  | 0 |  | 0
| Revize |  |  | 1 | kpl |  | 0 |  | 0
| Dokumentace skutečného provedení |  |  | 1 | kpl |  | 0 |  | 0
| Závěrečný úklid |  |  | 1 | kpl |  | 0 |  | 0
| Doprava |  |  | 1 | kpl |  | 0 |  | 0
| REKAPITULACE |  |  |  |  | Materiál |  | Práce
[6 empty] | 0 |  | 0
| Celkem cena bez DPH | [6 empty] | 0
| DPH 21% | [6 empty] | 0
| Celkem cena včetně DPH | [6 empty] | 0

## SO 04-přípojka NN
SO04
Přípojka NN
PČ | Specifikace položky | Typové označení | Dodavatel | počet | MJ | Materiál |  | Práce
[6 empty] | Kč/MJ | Cena celkem | Kč/MJ | Cena celkem
1 | Pojistkový spodek 3p vel. 00 |  |  | 1 | ks |  | 0 |  | 0
2 | Pojistka nožová vel. 00 gG80A/400V |  |  | 3 | ks |  | 0 |  | 0
3 | Kabel CYKY J 4x35 |  |  | 60 | m |  | 0 |  | 0
4 | Chránička kabelová |  |  | 60 | m |  | 0 |  | 0
5 | Pásovina zemnící Fe/Zn 30x4 mm |  |  | 60 | m |  | 0 |  | 0
6 | Drát kulatina Fe/Zn pr. 10mm |  |  | 5 | m |  | 0 |  | 0
7 | Výstražná folie |  |  | 60 | m |  | 0 |  | 0
8 | Drobný instalační materiál (svorky, štítky, popisy) |  |  | 1 | kpl |  | 0 |  | 0
9 | Výkopové práce pro kabeláže, včetně pískového lože a záhozu a hutnění, rýha šířky 30cm a hloubky 80 cm, třída horniny č.3 |  |  | 60 | m |  | 0 |  | 0
10 | Doprava pracovníků na místo instalace, vč. přesunů po areálu |  |  | 1 | kpl |  | 0 |  | 0
11 | Odvoz horniny na skládku |  |  | 1 | kpl |  | 0 |  | 0
12 | Poplatek za skládku |  |  | 1 | kpl |  | 0 |  | 0
13 | Finální úprava terénu po výkopu rýh |  |  | 60 | m |  | 0 |  | 0
14 | Zaměření trasy |  |  | 1 | kpl |  | 0 |  | 0
15 | Revize |  |  | 1 | kpl |  | 0 |  | 0
16 | Dokumentace skutečného provedení |  |  | 1 | kpl |  | 0 |  | 0
| REKAPITULACE |  |  |  |  | Materiál |  | Práce
[6 empty] | 0 |  | 0
| Celkem cena bez DPH | [6 empty] | 0
| DPH 21% | [6 empty] | 0
| Celkem cena včetně DPH | [6 empty] | 0

## F02.04-SLABOPROUD A ZAŘÍZENÍ
Veřejné víceúčelové hřiště Marečkova loučka
zakázka č. 13-171
Dokumentace pro provádění stavby - Příloha č.1 Soupis stavebních prací s výkazem výměr
- projekční rozpočet s orientačním cenovým odhadem díla
SO 02 - část. F 02.04 Slaboproud a zařízení
PZTS a Zařízení k zajištění požární bezpečnosti:
Ústředna PZTS s příslušenstvím - dodávka
No. | Název prvku | Typ prvku | Popis položky | Počet | MJ | Jedn. cena | Celkem
1 | ÚSTŘEDNA |  | Zabezpečovací ústředna systému PZTS vyhovující ČSN EN 50-131. Plně adresovatelný sběrnicový systém ústředny, umožňuje konfiguraci až 192 zón a 250 výstupů PGM, 8 podsystémů a až 999 uživatelů. Lze připojit až 254 sběrnicových modulů. Na základní desce min. 8 vstupů a 4 výstupy PGM a výstup na jednu sběrnici PZTS. Podpora bezdrátové technologie umožňující připojení bezdrátových detektorů PZTS, a připojení systémového přístupového systému ACS. Rozhraní RS232 a telefoní komunikátor na základní desce, podpora dalších modulů pro komunikaci přes ISDN, ethernet, GSM, a další integrační moduly. | 1 | ks |  | 0
2 |  |  | Box pro ústřednu PZTS s napájením ústředny a prostorem pro záložní akumulátor 12V/18Ah. | 1 | ks |  | 0
3 |  |  | Modul pro posílení a zvýšení dosahu BUS sběrnice ústředny PZTS. Modul obsahuje 1 vstup pro sběrnici vedoucí od ústředny a 2 naprosto nezávislé výstupy. Výstupy jsou galvanicky odděleny od vstupní sběrnice a vzájemně od sebe. | 1 | ks |  | 0
4 |  |  | Alfanumerická ovládací klávesnice LCD se dvěma řádky, s integrovanou bezkontaktní čtečkou karet/čipů, česká verze, pro ovládání systému PZTS. | 2 | ks |  | 0
5 |  |  | Sběrnicový modul pro přehledné zobrazení stavu jednotlivých zón nebo podsystému ústředny PZTS. Pro instalaci nad klávesnici PZTS, připojen na sběrnici BUS jako další modul v systému. | 2 | ks |  | 0
6 | ZDROJ |  | Napájecí zálohovaný zdroj, výstupní napětí stabilizované 12V DC / 3A, samostatný výstup pro nabíjení záložního akumulátoru s omezením proudu, signalizační výstupy dle ČSN EN 50-131, určený pro napájení systémů PZTS. | 1 | ks |  | 0
7 | AKU |  | Akumulátor 12 V/18 Ah, olověný, bezúdržbový, pro záložní napájení PZTS. | 2 | ks |  | 0
8 | EXP |  | Systémový linkový modul - expander, připojitelný na sběrnici PZTS, drátové připojení prvků, 8 vstupů (až 16 zón), 1xPGM výstup. | 6 | ks |  | 0
9 |  |  | Kryt expanderu s ochranným kontaktem, pro instalaci na zeď. | 6 | ks |  | 0
10 |  |  | GSM komunikátor se zabudovaným GSM modulem pro ústřednu PZTS, v plastovém boxu pro bezdrátový přenos událostí z ústředny PZTS na PCO, přenos hlas.pásma i komunikace na PCO v pásmu GSM i GPRS, doplňující komunikace prostřednictvím sms, napájení 10-16V DC, SMS zprávy uživateli-poplachy na zóně včetně popisů,zapnutí,vypnutí,poruchy,umožňuje připojit hlasový modul pro přenos hlasových zpráv a dálkové uživatelské ovládání ústředny, připojení přes sériový kabel, 16 tel.č. pro sms a zprávy, česká verze, anténa a plech.box součástí dodávky, pro instalaci do samostatného boxu případně boxu ústředny. | 1 | ks |  | 0
11 |  |  | Systémový hlasový modul, hlasový komunikátor s přednahranými hlasovými zprávami (poplach na 5 tel.čísel), pro GSM komunikátor, v češtině, autorizace přístupu kódem, instalace do ústředny PZTS. | 1 | ks |  | 0
12 |  |  | Systémový IP modul, pro připojení ústředny PZTS k datové síti TCP/IP, obsahuje web server a lze jej využít pro základní uživatelské ovládání nebo monitorování ústředny z libovolného PC v síti LAN/internet. | 1 | ks |  | 0
13 |  |  | SW pro vzdálené ovládání systému PZTS prostřednictvím sítě LAN. | 1 | ks |  | 0
14 | SIRÉNA_2 |  | Zálohovaná kovová siréna venkovní 125dB/3m s majákem, sdružuje akustickou a optickou signalizaci, pro instalaci na zeď. | 2 | ks |  | 0
15 | SIRÉNA_1 |  | Nezálohovaná plastová vnitřní siréna 110dB/1m s červeným majákem, sdružuje akustickou a optickou signalizaci, pro instalaci na zeď. | 2 | ks |  | 0
16 | PO_1 |  | Přepěťová ochrana 3st. pro 230V/ 16A s VF filtrem, signalizace poruchy přerušením napájení, optická signalizace poruchy, přepěťová ochrana s integrovaným odrušovacím vf filtrem pro ochranu řídicích systémů PZTS proti pulsnímu přepětí a vf rušení. | 1 | ks |  | 0
17 | PO_2 |  | Přepěťová a nadpěťová ochrana 2 a 3 stupně (ST 2+3) pro sběrnici RS-485, určená k ochraně dvouvodičových sdělovacích, datových a jiných vedení a komunikačních rozhraní řídicích systémů MaR, EZS, EPS apod. před pulsním přepětím. K ochraně proti podélnému přepětí (linka – ochranná zem) a příčnému přepětí (linka – linka) slouží dvojstupňová kombinace hrubé a jemné přepěťové ochrany. | 2 | ks |  | 0
18 | PO_3 |  | Přepěťová a nadpěťová ochrana 2 a 3 stupně (ST 2+3) 12/24V DC, signalizace poruchy přerušením napájení, dálková signalizace poruchy. Určená pro ochranu zařízení před účinky pulsního přepětí a zavlečeného nadpětí. Je odolná proti zavlečenému nadpětí z rozvodů nn. | 2 | ks |  | 0
19 |  |  | Jistič jednofázový, 230V / 16A, char. B. | 1 | ks |  | 0
20 |  |  | Box, pro instalaci min. 3 expandérů PZTS a propojovacího příslušenství, min. IP43, instalace na zeď do budovy, přívod kabeláže stěnou. | 2 | ks |  | 0
21 |  |  | Drobný materiál (propoj. kabely, svorky, konektory,..) | 1 | sada |  | 0
|  |  | Celkem |  |  |  | 0
|  | DPH: | *Snížená sazba DPH 15%
Ústředna PZTS s příslušenstvím - montáž
No. |  | Číslo položky | Popis položky | Počet | MJ | Jedn. cena | Celkem
22 |  |  | Programování ústředny PZTS, nastavení dle požadavků uživatele | 1 | ks |  | 0
23 |  |  | Oživení systému PZTS | 1 | ks |  | 0
24 |  |  | Funkční zkoušky | 1 | ks |  | 0
25 |  |  | Montáž, zapojení ústředny PZTS | 1 | ks |  | 0
26 |  |  | Montáž boxu ústředny | 1 | ks |  | 0
27 |  |  | Montáž, zapojení modulu zvýšení dosahu BUS | 1 | ks |  | 0
28 |  |  | Programování klávesnice LCD | 2 | ks |  | 0
29 |  |  | Montáž, zapojení klávesnice | 2 | ks |  | 0
30 |  |  | Montáž, zapojení zobrazovacího modulu | 1 | ks |  | 0
31 |  |  | Montáž, zapojení napájecího zdroje | 1 | ks |  | 0
32 |  |  | Montáž, měření akumulátoru | 2 | ks |  | 0
33 |  |  | Montáž, zapojení expanderu | 6 | ks |  | 0
34 |  |  | Montáž krytu expandéru | 6 | ks |  | 0
35 |  |  | Montáž, zapojení GSM brány | 1 | ks |  | 0
36 |  |  | Montáž modulu pro GSM | 1 | ks |  | 0
37 |  |  | Montáž, zapojení hlasového modulu | 1 | ks |  | 0
38 |  |  | Montáž, zapojení IP modulu | 1 | ks |  | 0
39 |  |  | Instalace a programové nastavení SW pro IP modul | 1 | kpl |  | 0
40 |  |  | Montáž, zapojení sirény venkovní | 2 | ks |  | 0
41 |  |  | Montáž, zapojení sirény vnitřní | 2 | ks |  | 0
42 |  |  | Montáž, zapojení přepěťové ochrany | 5 | ks |  | 0
43 |  |  | Montáž, zapojení jističe | 1 | ks |  | 0
44 |  |  | Montáž boxu | 2 | ks |  | 0
45 |  |  | Montáž drobného instalačního materiálu | 1 | sada |  | 0
|  |  | Celkem |  |  |  | 0
|  | DPH: | *Snížená sazba DPH 15%
Dodávka detektorů - PZTS
No. | Název prvku | Typ prvku | Popis položky | Počet | MJ | Jedn. cena | Celkem
46 | MAGNET_1 |  | Magnetický kontakt pro dveře, povrchová montáž, pracovní mezera 15mm, 4 vodiče, 2m kabel, pro připojení do PZTS. | 6 | ks |  | 0
47 | PIR_1 |  | Detektor vektorový PIR, dosah 12 m, úhel pokrytí 86° 9 záclon, 5D zpracování signálu, zrcadlová optika "3 Brid" s klouzavým ohniskem, individuální maskování jednotlivých záclon, kontakt NC, nástěnná montáž, montážní výška 1,8 až 3m, pro připojení do systému PZTS. | 7 | ks |  | 0
48 | DUAL_1 |  | Duální detektor PIR+MW, dosah 12 m (nastavitelný 4 až 12m), úhel pokrytí 78° 9 záclon, 5D zpracování signálu, zrcadlová optika "3 Brid" s klouzavým ohniskem, mikrovlnný detektor 5,8MHz, individuální maskování jednotlivých záclon, kontakt NC, nástěnná montáž, montážní výška 1,8 až 3m, pro připojení do systému PZTS. | 1 | ks |  | 0
49 | PLYN_1 |  | Detektor úniku plynů, 12Vss ,pro vyšší estetické nároky. | 1 | ks |  | 0
50 | POŽÁR_1 |  | Požární hlásič optický, včetně patice a ostatního příslušenství, certifikace dle EN 54, použitelný v systémech PZTS. | 20 | ks |  | 0
51 | POŽÁR_2 |  | Požární hlásič teplotní, včetně patice a ostatního příslušenství, certifikace dle EN 54, použitelný v systémech PZTS. | 20 | ks |  | 0
52 | RKZ |  | Propojovací krabička - pájecí, 8 svorek + tamper (mag.kontakt), ochrana víčka proti proříznutí, provedení na omítku | 6 | ks |  | 0
53 |  |  | Pomocná optická a akustická signalizace, rudá LED, bzučák | 2 | ks |  | 0
54 |  |  | Drobný instalační materiál | 1 | sada |  | 0
|  |  | Celkem |  |  |  | 0
|  | DPH: | * Základní sazba DPH 21%
Montáž detektorů - PZTS
No. |  | Číslo položky | Popis položky | Počet | MJ
55 |  |  | Montáž, zapojení magnetického kontaktu - povrchový | 6 | ks |  | 0
56 |  |  | Montáž, zapojení prostorového detektoru | 8 | ks |  | 0
57 |  |  | Montáž, zapojení detektoru plynu | 1 | ks |  | 0
58 |  |  | Montáž, zapojení požárního hlásiče včetně patice | 40 | ks |  | 0
59 |  |  | Montáž boxu | 6 | ks |  | 0
60 |  |  | Montáž, zapojení pomocné signalizace | 2 | ks |  | 0
61 |  |  | Programování ústředny PZTS - jeden prvek | 57 | ks |  | 0
62 |  |  | Montáž drobného instalačního materiálu | 1 | sada |  | 0
|  |  | Celkem |  |  |  | 0
|  | DPH: | * Základní sazba DPH 21%
Dodávka PZTS - ACS
No. | Název prvku | Typ prvku | Popis položky | Počet | MJ | Jedn. cena | Celkem
63 | ACS |  | Řadič přístupového systému ACS, připojený na BUS sběrnice ústředeny PZTS | 4 | ks |  | 0
64 |  |  | SW pro vzdálenou správu a ovládání systému ACS | 1 | ks |  | 0
65 |  |  | Box pro instalaci řadiče ACS | 4 | ks |  | 0
66 | ČTEČKA_1 |  | Čtečka přístupového systému ACS, vnitřní, pro instalaci na zeď | 2 | ks |  | 0
67 | ČTEČKA_2 |  | Čtečka přístupového systému ACS, venkovní pro instalaci na fasádu | 2 | ks |  | 0
68 | ZÁMEK_1 |  | Dveřní elektrický otevírač, dveřní zámek s ovládanou střelkou, s momentovým kolíkem, 12V DC, včetně příslušenství pro montáž a připojení do systému ACS. | 2 | ks |  | 0
69 | ZÁMEK_2 |  | Elektromechanický dveřní zámek, samozamykací, umožňuje funkci - z jedné strany odblokování zámku na povel ze čtečky ACS a z druhé strany odblokování zámku vždy trvale s funkcí antipanik, 12V CD, včetně příslušenství pro montáž a připojení do systému ACS. | 2 | ks |  | 0
70 |  |  | Dveřní samozavírač | 4 | ks |  | 0
71 | ZDROJ |  | Napájecí zálohovaný zdroj, výstupní napětí stabilizované 12V DC / 3A, samostatný výstup pro nabíjení záložního akumulátoru s omezením proudu, signalizační výstupy dle ČSN EN 50-131, určený pro napájení systémů PZTS. | 1 | ks |  | 0
72 | AKU |  | Akumulátor 12 V/18 Ah, olověný, bezúdržbový, pro záložní napájení PZTS. | 1 | ks |  | 0
73 | PO_3 |  | Přepěťová a nadpěťová ochrana 2 a 3 stupně (ST 2+3) 12/24V DC, signalizace poruchy přerušením napájení, dálková signalizace poruchy. Určená pro ochranu zařízení před účinky pulsního přepětí a zavlečeného nadpětí. Je odolná proti zavlečenému nadpětí z rozvodů nn. | 1 | ks |  | 0
74 |  |  | Identifikátory, identifikační karta/čip, kompatibilní se systémem PZTS a ACS. | 1 | kpl |  | 0
|  |  | Celkem |  |  |  | 0
|  | DPH: | * Základní sazba DPH 21%
Montáž PZTS - ACS
No. | Název prvku | Typ prvku | Popis položky | Počet | MJ | Jedn. cena | Celkem
75 |  |  | Montáž, zapojení řadiče ACS | 4 | ks |  | 0
76 |  |  | Instalace a programové nastavení SW pro ACS | 1 | kpl |  | 0
77 |  |  | Montáž boxu | 4 | ks |  | 0
78 |  |  | Programování systému ACS | 1 | ks |  | 0
79 |  |  | Montáž, zapojení čtečky | 4 | ks |  | 0
80 |  |  | Montáž elektrického zámku včetně příslušenství | 4 | ks |  | 0
81 |  |  | Montáž dveřního samozavírače | 4 | ks |  | 0
82 |  |  | Montáž, zapojení napájecího zdroje | 1 | ks |  | 0
83 |  |  | Montáž, měření akumulátoru | 1 | ks |  | 0
84 |  |  | Montáž, zapojení přepěťové ochrany | 2 | ks |  | 0
85 |  |  | Programování identifikátorů v systému PZTS a ACS | 1 | kpl |  | 0
|  |  | Celkem |  |  |  | 0
|  | DPH: | * Základní sazba DPH 21%
Dodávka instalačního materiálu PZTS
No. | Název prvku | Typ prvku | Popis položky | Počet | MJ | Jedn. cena | Celkem
86 | KABEL_6 |  | Slaboproudý kabel stíněný, pro PZTS, 6x Cu drát O 0,5 mm, PVC plášť. | 1500 | m |  | 0
87 | KABEL_7 |  | Slaboproudý kabel stíněný, pro PZTS, 4x Cu drát O 0,5 mm, PVC plášť. | 200 | m |  | 0
88 | KABEL_2 |  | Slaboproudý twistovaný kabel stíněný, pro PZTS, 3x2 Cu drát O 0,5 mm, PVC plášť. | 60 | m |  | 0
89 | KABEL_4 |  | Slaboproudý twistovaný kabel stíněný, pro PZTS, min. 3x2 Cu drát O 0,5 mm, PVC plášť, venkovní, pro instalaci kabelu do venkovního prostředí. | 100 | m |  | 0
90 | KABEL_3 |  | Slaboproudý kabel napájecí, 2x2,5, Cu lanko, PVC plášť. | 60 | m |  | 0
91 | KABEL_5 |  | Slaboproudý kabel napájecí, 2x2,5, Cu lanko, PVC plášť, venkovní, pro instalaci kabelu do venkovního prostředí. | 100 | m |  | 0
92 | KABEL_1 |  | Silový napájecí kabel 3x2,5, Cu drát, PVC plášť. | 30 | m |  | 0
93 | KAB_PE1 |  | Vodič ochranný PE, 1x6, Cu drát, izolace PVC. | 30 | m |  | 0
94 |  |  | Lišta hranatá 20x20, bílá, elektroinstalační lišta pevná pro vnitřní kabelové rozvody, rozměr 20x20mm, mech. odolnost 320N/5cm, teplotně stálý materiál, pro vnitřní instalaci do stěn pod omítku nebo na povrchu stěn upevněna příchytkami. | 10 | m |  | 0
95 | TRUB_16 |  | Trubka instalační, průměr 16 mm, elektroinstalační trubka ohebná pro vnitřní kabelové rozvody, mech. odolnost 320N/5cm, teplotně stálý materiál, pro vnitřní instalaci do stěn pod omítku, do dutých zdí a příček, nebo na povrchu stěn upevněna příchytkami. | 550 | m |  | 0
96 | TRUB_25 |  | Trubka instalační, průměr 25 mm, elektroinstalační trubka ohebná pro vnitřní kabelové rozvody, mech. odolnost 320N/5cm, teplotně stálý materiál, pro vnitřní instalaci do stěn pod omítku, do dutých zdí a příček, nebo na povrchu stěn upevněna příchytkami. | 250 | m |  | 0
97 | TRUB_32 |  | Trubka instalační, průměr 32 mm, elektroinstalační trubka ohebná pro vnitřní kabelové rozvody, mech. odolnost 320N/5cm, teplotně stálý materiál, pro vnitřní instalaci do stěn pod omítku, do dutých zdí a příček, nebo na povrchu stěn upevněna příchytkami. | 100 | m |  | 0
98 | TRUB_OUT |  | Trubka instalační, průměr 32 mm, elektroinstalační trubka ohebná pro venkovní kabelové rozvody a v betonu, mech. odolnost 320N/5cm, teplotně stálý materiál, pro venkovní instalaci a instalaci do betonu, do stěn pod omítku, do dutých zdí a příček, nebo na povrchu stěn upevněna příchytkami. | 45 | m |  | 0
99 | TRUB_OUT_2 |  | Trubka instalační, průměr 20 mm, elektroinstalační trubka ohebná pro venkovní kabelové rozvody a v betonu, mech. odolnost 320N/5cm, teplotně stálý materiál, pro venkovní instalaci a instalaci do betonu, do stěn pod omítku, do dutých zdí a příček, nebo na povrchu stěn upevněna příchytkami. | 35 | m |  | 0
100 |  |  | Montážní a instalační krabice, a boxy | 1 | kpl |  | 0
101 |  |  | Drobný instalační, spojovací a kotvící materiál, tmely, apod. | 1 | sada |  | 0
|  |  | Celkem |  |  |  | 0
|  | DPH: | * Základní sazba DPH 21%
Montáž instalačního materiálu PZTS
No. | Název prvku | Typ prvku | Popis položky | Počet | MJ | Jedn. cena | Celkem
102 |  |  | Instalace kabelu do trubky, lišty | 2080 | m |  | 0
103 |  |  | Instalace lišty | 10 | m |  | 0
104 |  |  | Instalace trubky, do stěny | 900 | m |  | 0
105 |  |  | Instalace trubky, do betonu | 80 | m |  | 0
106 |  |  | Montáž instalačních krabic a boxů | 1 | kpl |  | 0
107 |  |  | Montáž drobného instalačního materiálu | 1 | sada |  | 0
|  |  | Celkem |  |  |  | 0
|  | DPH: | * Základní sazba DPH 21%
Kamerový systém (CCTV):
Dodávka CCTV
No. |  | Číslo položky | Popis položky | Počet | MJ | Jedn. cena | Celkem
108 | NVR_CCTV |  | Záznamová jednotka NVR systému CCTV IP, pro připojení až 8 IP megapixelových kamer až 5Mpx. Lze zabudovat jeden SATA HDD o kapacitě až 4TB. Alarm vstup/výstup, 2 monitory (HDMI = VGA), 1x RS-485/232, 2x USB, 1x RJ45 TCP/IP 10/100/1000, záznam omezen pouze datovým tokem 20Mbps, možno nahrávat až 5Mpx kamery, komprese H.264, WEB server, rozměry 315 x 230 x 45mm, tichý chod, napájení adaptérem 12VDC/230VAC. | 1 | ks |  | 0
109 |  |  | SW klient pro systém CCTV. | 1 | ks |  | 0
110 | HDD |  | HDD o kapacitě 1TB, rozhraní SATA-3, cache paměť 16MB, určen pro Non-Stop provoz v systémech CCTV, snížená spotřeba, dynamické otáčky 5400-7200, až 12 simultálních multimediálních HD streamů (nezávislé toky dat), neslyšný chod, vysoká životnost, nízká provozní teplota. | 1 | ks |  | 0
111 | KAM_OUT_IR |  | Venkovní kompaktní LAN síťová IP kamera, 3MPx, snímací čip 1/3" ProgressiveScan CMOS, objektiv 2.8-12mm, rozlišení 2048x1536 (max.12.5 snímků/sec), 1920x1080 (max. 25 snímků/sec), auto ICR filtr, komprese obrazu H.264/MJPEG, DualStreaming, Digital WDR, 3D DNR, BLC, ONVIF 10/100Mb Ethernet, WEB server, slot na micro SDXC kartu, integrovaný LED přísvit IR až 30m, IP66, rozměr 99x105x259mm, hmotnost 1200g, napájení 12VDC/7.5W, PoE 802.3af. | 3 | ks |  | 0
112 | SWITCH_CCTV |  | Switch Gigabit pro instalaci do rozvaděče RACK, 8x port RJ45 10/100/1000 Base T Ethernet, integrováno 4x PoE pro napájení kamer CCTV, tichý chod - bezvětrákové provedení, odolný železný kryt pro lepší odvod tepla. | 1 | ks |  | 0
113 |  |  | Ukládací police do rozvaděče 19", 450mm, 1U. | 1 | ks |  | 0
114 | UPS |  | Záložní napájecí zdroj UPS 230V pro kamerové systémy, min.1000VA, automatická regulace napětí, 1x USB port pro zařízení podporující včasné vypnutí. | 1 | ks |  | 0
115 | ZAS_230_1 |  | Napájecí vícenásobná zásuvka 230V s jednou zásuvkou pro připojení do UPS, min. 5 výstupních zásuvek EU, s vypínačem, integrovaná přepěťová ochrana 3st. S VF ochranou, pro připojení přívodního napájecího kabelu 230V z rozvaděče nn. | 1 | ks |  | 0
116 |  |  | Kombinovaná přepěťová a nadpěťová ochrana 2 a 3 stupně (ST 2+3), pro Power over Ethernet (PoE), kombinace přepěťové ochrany pro linkovou a napájecí část, signalizace poruchy přerušením napájení. | 1 | ks |  | 0
117 |  |  | Box pro instalaci přepěťové ochrany | 1 | ks |  | 0
118 |  |  | Drobný materiál (propoj. kabely, svorky, konektory,..) | 1 | sada |  | 0
|  |  | Celkem |  |  |  | 0
|  | DPH: | * Základní sazba DPH 21%
Montáž CCTV
No. |  | Číslo položky | Popis položky | Počet | MJ | Jedn. cena | Celkem
119 |  |  | Montáž, zapojení NVR | 1 | ks |  | 0
120 |  |  | Programování NVR, nastavení dle požadavků uživatele | 1 | ks |  | 0
121 |  |  | Oživení systému CCTV | 1 | ks |  | 0
122 |  |  | Funkční zkoušky | 1 | ks |  | 0
123 |  |  | Instalace a programové nastavení SW pro NVR | 1 | ks |  | 0
124 |  |  | Montáž a zapojení HDD, formátování disku | 1 | ks |  | 0
125 |  |  | Montáž a zapojení venkovní kamery | 3 | ks |  | 0
126 |  |  | Nastavení kamery | 3 | ks |  | 0
127 |  |  | Nastavení objektivu kamery | 3 | ks |  | 0
128 |  |  | Kamerová zkouška | 3 | ks |  | 0
129 |  |  | Montáž, zapojení switche | 1 | ks |  | 0
130 |  |  | Montáž police | 1 | ks |  | 0
131 |  |  | Montáž, zapojení UPS | 1 | ks |  | 0
132 |  |  | Montáž, zapojení vícenásobné zásuvky | 1 | ks |  | 0
133 |  |  | Montáž, zapojení přepěťové ochrany | 1 | ks |  | 0
134 |  |  | Montáž boxu | 1 | ks |  | 0
135 |  |  | Montáž drobného instalačního materiálu | 1 | sada |  | 0
|  |  | Celkem |  |  |  | 0
|  | DPH: | * Základní sazba DPH 21%
Dodávka instalačního materiálu CCTV
No. |  | Číslo položky | Popis položky | Počet | MJ | Jedn. cena | Celkem
136 | UTPcat.5E out |  | Kabel datový UTPcat.5E, pro venkovní i vnitřní instalaci. | 100 | m |  | 0
137 |  |  | Patch kabel UTPcat.5E propojovací, s konektory RJ45, 1,5m. | 5 | ks |  | 0
138 |  |  | Lišta hranatá 20x20, bílá, elektroinstalační lišta pevná pro vnitřní kabelové rozvody, rozměr 20x20mm, mech. odolnost 320N/5cm, teplotně stálý materiál, pro vnitřní instalaci do stěn pod omítku nebo na povrchu stěn upevněna příchytkami. | 10 | m |  | 0
139 | TRUB_16 |  | Trubka instalační, průměr 16 mm, elektroinstalační trubka ohebná pro vnitřní kabelové rozvody, mech. odolnost 320N/5cm, teplotně stálý materiál, pro vnitřní instalaci do stěn pod omítku, do dutých zdí a příček, nebo na povrchu stěn upevněna příchytkami. | 20 | m |  | 0
140 | TRUB_25 |  | Trubka instalační, průměr 25 mm, elektroinstalační trubka ohebná pro vnitřní kabelové rozvody, mech. odolnost 320N/5cm, teplotně stálý materiál, pro vnitřní instalaci do stěn pod omítku, do dutých zdí a příček, nebo na povrchu stěn upevněna příchytkami. | 40 | m |  | 0
141 | TRUB_OUT_2 |  | Trubka instalační, průměr 20 mm, elektroinstalační trubka ohebná pro venkovní kabelové rozvody a v betonu, mech. odolnost 320N/5cm, teplotně stálý materiál, pro venkovní instalaci a instalaci do betonu, do stěn pod omítku, do dutých zdí a příček, nebo na povrchu stěn upevněna příchytkami. | 50 | m |  | 0
142 |  |  | Montážní a instalační krabice, a boxy | 1 | kpl |  | 0
143 |  |  | Drobný instalační, spojovací a kotvící materiál, tmely, apod. | 1 | sada |  | 0
|  |  | Celkem |  |  |  | 0
|  | DPH: | * Základní sazba DPH 21%
Montáž instalačního materiálu CCTV
No. |  | Číslo položky | Popis položky | Počet | MJ | Jedn. cena | Celkem
144 |  |  | Instalace kabelu | 100 | m |  | 0
145 |  |  | Instalace lišty | 10 | m |  | 0
146 |  |  | Instalace trubky | 110 | m |  | 0
147 |  |  | Montáž instalačních krabic a boxů | 1 | kpl |  | 0
148 |  |  | Montáž drobného instalačního materiálu | 1 | sada |  | 0
|  |  | Celkem |  |  |  | 0
|  | DPH: | * Základní sazba DPH 21%
Domácí telefon (DT):
Dodávka Domácí telefon
No. | Název prvku | Typ prvku | Popis položky | Počet | MJ | Jedn. cena | Celkem
149 | ŘJ_DT |  | Řídící jednotka systému DT, dvouvodičový rozvod, LAN komunikační modul pro připojení dohledového softwaru do systému, 1x port 100/10Mbps, porty pro připojení na sběrnici, RS 485 pro správu, montáž na DIN lištu. | 1 | ks |  | 0
150 |  |  | Dohledový software pro konfiguraci a nastavení dveřních jednotek, připojení přes RS 485. | 1 | ks |  | 0
151 | VKOM_1 |  | Venkovní dveřní telefonní komunikátor, videotelefon, min. čtyři tlačítka pro možnost volání na libovolný vnitřní telefon systému DT (1 jednotka), dvouvodičový rozvod DT, pro instalaci na fasádu | 1 | ks |  | 0
152 | VKOM2 |  | Venkovní dveřní telefonní komunikátor, videotelefon, min. čtrnáct tlačítek pro možnost volání na libovolný vnitřní telefon systému DT (2 jednotky vedle sebe), dvouvodičový rozvod DT, pro instalaci na fasádu | 1 | ks |  | 0
153 |  |  | Venkovní protidešťový kryt | 3 | ks |  | 0
154 | TEL |  | Vnitřní telefon, nástěnný, pro dvouvodičový rozvod DT | 14 | ks |  | 0
155 | VIDEOTEL |  | Vnitřní videotelefon, stolní, včetně stojánku a systémového kabelu pro instalaci na stůl, 7" barevný dotykový LCD displej s funkcí nastavení a ovládání systému DT. pro dvouvodičový rozvod DT | 1 | ks |  | 0
156 | NAP_DT |  | Napájecí zdroj 12V DC, 1,5A, na DIN lištu | 1 | ks |  | 0
157 | RZ_DT |  | Rozdělovač zběrnice DT, video distributor sběrnice, 1x výstup pro odbočení sběrnice a zapojení monitorů za sebou, instalace na DIN lištu, vnitřní použití. | 1 | ks |  | 0
158 | SZ_DT |  | Separátor zběrnice a napájení DT | 1 | ks |  | 0
159 |  |  | Box pro instalaci prvků DT, nástěnná montáž. | 2 | ks |  | 0
160 | PO_1 |  | Přepěťová ochrana 3st. pro 230V/ 16A s VF filtrem, signalizace poruchy přerušením napájení, optická signalizace poruchy, přepěťová ochrana s integrovaným odrušovacím vf filtrem pro ochranu řídicích systémů PZTS proti pulsnímu přepětí a vf rušení. | 1 | ks |  | 0
161 | PO_2 |  | Přepěťová a nadpěťová ochrana 2 a 3 stupně (ST 2+3) pro sběrnici RS-485, určená k ochraně dvouvodičových sdělovacích, datových a jiných vedení před pulsním přepětím. K ochraně proti podélnému přepětí (linka – ochranná zem) a příčnému přepětí (linka – linka) slouží dvojstupňová kombinace hrubé a jemné přepěťové ochrany. | 2 | ks |  | 0
162 |  |  | Jistič jednofázový, 230V / 10A, char. B. | 1 | ks |  | 0
163 |  |  | Box, pro instalaci PO. | 2 | ks |  | 0
164 |  |  | Drobný materiál (propoj. kabely, svorky, konektory,..) | 1 | sada |  | 0
|  |  | Celkem |  |  |  | 0
|  | DPH: | * Základní sazba DPH 21%
Montáž Domácí telefon
No. | Název prvku | Typ prvku | Popis položky | Počet | MJ | Jedn. cena | Celkem
165 |  |  | Montáž, zapojení řídící jednotky DT | 1 | ks |  | 0
166 |  |  | Programování DT, nastavení dle požadavků uživatele | 1 | ks |  | 0
167 |  |  | Oživení systému DT | 1 | ks |  | 0
168 |  |  | Funkční zkoušky | 1 | ks |  | 0
169 |  |  | Instalace a programové nastavení SW pro DT | 1 | ks |  | 0
170 |  |  | Montáž a zapojení jednotky dveřního komunikátoru s příslušenstvím | 3 | ks |  | 0
171 |  |  | Montáž a zapojení telefonu | 3 | ks |  | 0
172 |  |  | Nastavení videotelefonu | 3 | ks |  | 0
173 |  |  | Montáž, zapojení napájecího zdroje | 1 | ks |  | 0
174 |  |  | Montáž, zapojení modulu DT | 14 | ks |  | 0
175 |  |  | Montáž, zapojení přepěťové ochrany | 3 | ks |  | 0
176 |  |  | Montáž boxu | 4 | ks |  | 0
177 |  |  | Montáž, zapojení jističe | 1 | ks |  | 0
178 |  |  | Montáž drobného instalačního materiálu | 1 | sada |  | 0
|  |  | Celkem |  |  |  | 0
|  | DPH: | * Základní sazba DPH 21%
Dodávka instalačního materiálu DT
No. |  | Číslo položky | Popis položky | Počet | MJ | Jedn. cena | Celkem
179 | KAB_TEL_2 |  | Kabel datový pro sběrnici DT, pro vnitřní instalaci. | 250 | m |  | 0
180 | KAB_TEL_3 |  | Kabel datový pro sběrnici DT, pro venkovní i vnitřní instalaci. | 100 | m |  | 0
181 |  |  | Propojovací kabel systémové sběrnice | 10 | m |  | 0
182 |  |  | Lišta hranatá 20x20, bílá, elektroinstalační lišta pevná pro vnitřní kabelové rozvody, rozměr 20x20mm, mech. odolnost 320N/5cm, teplotně stálý materiál, pro vnitřní instalaci do stěn pod omítku nebo na povrchu stěn upevněna příchytkami. | 10 | m |  | 0
183 | TRUB_16 |  | Trubka instalační, průměr 16 mm, elektroinstalační trubka ohebná pro vnitřní kabelové rozvody, mech. odolnost 320N/5cm, teplotně stálý materiál, pro vnitřní instalaci do stěn pod omítku, do dutých zdí a příček, nebo na povrchu stěn upevněna příchytkami. | 150 | m |  | 0
184 | TRUB_25 |  | Trubka instalační, průměr 25 mm, elektroinstalační trubka ohebná pro vnitřní kabelové rozvody, mech. odolnost 320N/5cm, teplotně stálý materiál, pro vnitřní instalaci do stěn pod omítku, do dutých zdí a příček, nebo na povrchu stěn upevněna příchytkami. | 60 | m |  | 0
185 | TRUB_32 |  | Trubka instalační, průměr 32 mm, elektroinstalační trubka ohebná pro vnitřní kabelové rozvody, mech. odolnost 320N/5cm, teplotně stálý materiál, pro vnitřní instalaci do stěn pod omítku, do dutých zdí a příček, nebo na povrchu stěn upevněna příchytkami. | 20 | m |  | 0
186 | TRUB_OUT |  | Trubka instalační, průměr 32 mm, elektroinstalační trubka ohebná pro venkovní kabelové rozvody a v betonu, mech. odolnost 320N/5cm, teplotně stálý materiál, pro venkovní instalaci a instalaci do betonu, do stěn pod omítku, do dutých zdí a příček, nebo na povrchu stěn upevněna příchytkami. | 20 | m |  | 0
187 | TRUB_OUT_2 |  | Trubka instalační, průměr 20 mm, elektroinstalační trubka ohebná pro venkovní kabelové rozvody a v betonu, mech. odolnost 320N/5cm, teplotně stálý materiál, pro venkovní instalaci a instalaci do betonu, do stěn pod omítku, do dutých zdí a příček, nebo na povrchu stěn upevněna příchytkami. | 20 | m |  | 0
188 |  |  | Montážní a instalační krabice, a boxy | 1 | kpl |  | 0
189 |  |  | Drobný instalační, spojovací a kotvící materiál, tmely, apod. | 1 | sada |  | 0
|  |  | Celkem |  |  |  | 0
|  | DPH: | * Základní sazba DPH 21%
Montáž instalačního materiálu DT
No. |  | Číslo položky | Popis položky | Počet | MJ | Jedn. cena | Celkem
190 |  | Montáž | Instalace kabelu | 360 | m |  | 0
191 |  | Montáž | Instalace lišty | 10 | m |  | 0
192 |  |  | Instalace trubky | 270 | m |  | 0
193 |  |  | Montáž instalačních krabic a boxů | 1 | kpl |  | 0
194 |  |  | Montáž drobného instalačního materiálu | 1 | sada |  | 0
|  |  | Celkem |  |  |  | 0
|  | DPH: | * Základní sazba DPH 21%
Strukturovaná kabeláž (SK):
Dodávka SK rozvaděč R1
No. |  | Číslo položky | Popis položky | Počet | MJ | Jedn. cena | Celkem
195 | RACK |  | Stojanový rozvaděč 19" RACK, rozměry 800x600x42U, kompletní včetně podstavce a bočnic, čelní dveře prosklené se zámkem | 1 | ks |  | 0
196 |  |  | Ventilační jednotka horizontální, 19", výška 2U černá, s dvěma ventilátory 230V/30W, včetně termostatu s držákem a vypínačem. | 1 | ks |  | 0
197 |  |  | Vyvazovací panel horizontílní, 1U, pro vertikální montáž kabeláže uvnitř rozvaděče. | 4 | ks |  | 0
198 |  |  | Vyvazovací panel a oka pro horizontální montáž kabeláže uvnitř rozvaděče. | 1 | kpl |  | 0
199 |  |  | Ukládací police do rozvaděče 19", 450mm, 1U. | 2 | ks |  | 0
200 |  |  | Patch panel UTPcat.5E, 24x RJ45, pro montáž do 19" rozvaděče, 1U | 2 | ks |  | 0
201 | SWITCH_SK |  | Switch Gigabit pro instalaci do rozvaděče RACK, 24x port RJ45 10/100/1000 Base T Ethernet, 2xSFP, tichý chod - bezvětrákové provedení, odolný železný kryt pro lepší odvod tepla, WEB management - jednoduchá správa přímo z webového prohlížeče, Auto-voice VLAN. | 1 | ks |  | 0
202 | ZAS_230_2 |  | Napájecí vícenásobná zásuvka 230V, min. 5 zásuvek, s vypínačem, integrovaná přepěťová ochrana 3st. s VF ochranou, pro připojení přívodního napájecího kabelu 230V z rozvaděče nn. | 1 | ks |  | 0
203 |  |  | Jistič jednofázový, 230V / 16A, char. B. | 1 | ks |  | 0
204 |  |  | Drobný materiál (propoj. kabely, svorky, konektory,..) | 1 | sada |  | 0
|  |  | Celkem |  |  |  | 0
|  | DPH: | * Základní sazba DPH 21%
Montáž SK - rozvaděč R1
No. |  | Číslo položky | Popis položky | Počet | MJ | Jedn. cena | Celkem
205 |  |  | Montáž a zapojení stojanového rozvaděče 19" RACK včetně vybavení | 1 | ks |  | 0
206 |  |  | Montáž a zapojení ventilační jednotky | 1 | ks |  | 0
207 |  |  | Montáž vyvazovacího panelu | 4 | ks |  | 0
208 |  |  | Montáž vyvazovacího příslušenství | 1 | kpl |  | 0
209 |  |  | Montáž police | 2 | ks |  | 0
210 |  |  | Montáž a zapojení Patch panelu | 2 | ks |  | 0
211 |  |  | Montáž a zapojení Switche | 1 | ks |  | 0
212 |  |  | Montáž a zapojení Napájecí vícenásobná zásuvky | 1 | ks |  | 0
213 |  |  | Montáž a zapojení jističe | 1 | ks |  | 0
214 |  |  | Montáž drobného instalačního materiálu | 1 | sada |  | 0
|  |  | Celkem |  |  |  | 0
|  | DPH: | * Základní sazba DPH 21%
Dodávka prvků SK
No. |  | Číslo položky | Popis položky | Počet | MJ | Jedn. cena | Celkem
215 |  |  | Dvojzásuvka datová 2xRJ45, UTPcat5E, pro instalaci do instalační krabice. | 15 | ks |  | 0
216 |  |  | Instalační krabice pro instalaci datové dvojzásuvky, do sádrokartonu a dřevostavby. | 15 | ks |  | 0
217 | WIFI |  | WIFI jednotka pro vnitřní instalaci na zeď, konektor pro zakončení datového přívodního kabelu UTPcat.5E přímo v jednotce WIFI, anténa 27dBm s integrovaným WiFi 802.11 b/g/n, až 300Mbps, 2.4GHZ, MIMO, funkce AP/Hotspot, 1x LAN, napájení PoE. | 2 | ks |  | 0
218 | PoE_injektor |  | PoE injektor pro napájení WIFI, pro instalaci na poličku do rozvaděče RACK, napájení adaptérem ze zásuvky 230V. | 2 | ks |  | 0
219 |  |  | Drobný materiál (propoj. kabely, svorky, konektory,..) | 1 | sada |  | 0
|  |  | Celkem |  |  |  | 0
|  | DPH: | * Základní sazba DPH 21%
Montáž prvků SK
No. |  | Číslo položky | Popis položky | Počet | MJ | Jedn. cena | Celkem
220 |  |  | Montáž a zapojení Dvojzásuvky | 15 | ks |  | 0
221 |  |  | Montáž instalační krabice | 15 | ks |  | 0
222 |  |  | Montáž a zapojení WIFI jednotky | 2 | ks |  | 0
223 |  |  | Montáž a zapojení PoE injektoru | 2 | ks |  | 0
224 |  |  | Montáž drobného instalačního materiálu | 1 | sada |  | 0
|  |  | Celkem |  |  |  | 0
|  | DPH: | * Základní sazba DPH 21%
Dodávka instalačního materiálu SK
No. |  | Číslo položky | Popis položky | Počet | MJ | Jedn. cena | Celkem
225 | UTPcat.5E |  | Kabel datový UTPcat.5E, pro vnitřní instalaci. | 350 | m |  | 0
226 | UTPcat.5E out |  | Kabel datový UTPcat.5E, pro venkovní i vnitřní instalaci. | 450 | m |  | 0
227 | PATCH_KORD |  | Patch kabel UTPcat.5E propojovací patch kord, s konektory RJ45, 1,5m. | 24 | ks |  | 0
228 | KAB_TEL_1 |  | Kabel telefonní 4x2x0,5, pro vnitřní instalaci přípojky telefonu uvnitř budovy. | 20 | m |  | 0
229 | KABEL_1 |  | Silový napájecí kabel 3x2,5, Cu drát, PVC plášť. | 30 | m |  | 0
230 | KAB_PE2 |  | Vodič ochranný PE, 1x10, Cu drát, izolace PVC. | 30 | m |  | 0
231 | MIS |  | Rozvaděč telefonní pro venkovní instalaci do fasády objektu pod omítku, pro zakončení chrániček zemní kabelové trasy telefonu přípojky budovy a instalaci zářezových svorkovnic LSA, IP54, rozměry 319 × 205 × 135 mm. | 1 | ks |  | 0
232 |  |  | Držák 10-ti zářezových svorkovnic. | 1 | ks |  | 0
233 |  |  | Zářezová svorkovnice LSA, pro 10 párů vodičů 0,5, s paralelním zkušebním snímáním a možností připojení přepěťové ochrany. | 1 | ks |  | 0
234 |  |  | Kombinovaná hrubá a jemná přepěťová ochrana určená k ochraně ISDN linky. | 1 | kpl |  | 0
235 |  |  | Lišta hranatá 20x20, bílá, elektroinstalační lišta pevná pro vnitřní kabelové rozvody, rozměr 20x20mm, mech. odolnost 320N/5cm, teplotně stálý materiál, pro vnitřní instalaci do stěn pod omítku nebo na povrchu stěn upevněna příchytkami. | 10 | m |  | 0
236 | TRUB_16 |  | Trubka instalační, průměr 16 mm, elektroinstalační trubka ohebná pro vnitřní kabelové rozvody, mech. odolnost 320N/5cm, teplotně stálý materiál, pro vnitřní instalaci do stěn pod omítku, do dutých zdí a příček, nebo na povrchu stěn upevněna příchytkami. | 150 | m |  | 0
237 | TRUB_25 |  | Trubka instalační, průměr 25 mm, elektroinstalační trubka ohebná pro vnitřní kabelové rozvody, mech. odolnost 320N/5cm, teplotně stálý materiál, pro vnitřní instalaci do stěn pod omítku, do dutých zdí a příček, nebo na povrchu stěn upevněna příchytkami. | 50 | m |  | 0
238 | TRUB_32 |  | Trubka instalační, průměr 32 mm, elektroinstalační trubka ohebná pro vnitřní kabelové rozvody, mech. odolnost 320N/5cm, teplotně stálý materiál, pro vnitřní instalaci do stěn pod omítku, do dutých zdí a příček, nebo na povrchu stěn upevněna příchytkami. | 50 | m |  | 0
239 | TRUB_OUT |  | Trubka instalační, průměr 32 mm, elektroinstalační trubka ohebná pro venkovní kabelové rozvody a v betonu, mech. odolnost 320N/5cm, teplotně stálý materiál, pro venkovní instalaci a instalaci do betonu, do stěn pod omítku, do dutých zdí a příček, nebo na povrchu stěn upevněna příchytkami. | 50 | m |  | 0
240 | TRUB_OUT_2 |  | Trubka instalační, průměr 20 mm, elektroinstalační trubka ohebná pro venkovní kabelové rozvody a v betonu, mech. odolnost 320N/5cm, teplotně stálý materiál, pro venkovní instalaci a instalaci do betonu, do stěn pod omítku, do dutých zdí a příček, nebo na povrchu stěn upevněna příchytkami. | 50 | m |  | 0
241 |  |  | Montážní a instalační krabice, a boxy | 1 | kpl |  | 0
242 |  |  | Drobný instalační, spojovací a kotvící materiál, tmely, apod. | 1 | sada |  | 0
|  |  | Celkem |  |  |  | 0
|  | DPH: | * Základní sazba DPH 21%
Montáž instalačního materiálu SK
No. |  | Číslo položky | Popis položky | Počet | MJ | Jedn. cena | Celkem
243 |  |  | Instalace kabelu | 880 | m |  | 0
244 |  |  | Měření datového kabelu, tisk protokolu | 18 | ks |  | 0
245 |  |  | Instalace lišty | 10 | m |  | 0
246 |  |  | Instalace trubky, do stěny | 250 | m |  | 0
247 |  |  | Instalace trubky, do betonu | 100 | m |  | 0
248 |  |  | Montáž instalačních krabic a boxů | 1 | kpl |  | 0
249 |  |  | Montáž drobného instalačního materiálu | 1 | sada |  | 0
|  |  | Celkem |  |  |  | 0
|  | DPH: | * Základní sazba DPH 21%
Vedlejší rozpočtové náklady:
Vedlejší rozpočtové náklady
No. |  | Číslo položky | Popis položky | Počet | MJ | Jedn. cena | Celkem
250 |  | Projekt | Projektová dokumentace skutečného provedení | 1 | ks |  | 0
251 |  | Revize | Výchozí revize | 1 | ks |  | 0
252 |  | VRN | Vedlejší rozpočtové náklady (doprava, ubytování, ...) | 1 | kpl |  | 0
|  |  | Celkem |  |  |  | 0
|  | DPH: | * Základní sazba DPH 21%
|  |  | Celkem nabídka bez DPH |  |  |  | 0
|  |  | Celkem DPH 21% |  | Zaokrouhlení: |  | 0
|  |  | Celkem nabídka s DPH |  |  |  | 0
|  | Zpracoval: | Martin Meca |  |  | Dne: | 2014-05-28

## F02.05-Krycí list-PLYNOINSTALAC
POLOŽKOVÝ SOUPIS PRACÍ A DODÁVEK
Rozpočet |  | 0 | 0 | JKSO | 827.52
Objekt |  | Název objektu |  | SKP
F.02.05 |  | VNITŘNÍ PLYNOINSTALACE |  | Měrná jednotka
Stavba |  | Název stavby |  | Počet jednotek | 51
|  | VEŘEJNÉ VÍCEÚČELOVÉ HŘIŠTĚ, ŘÍČANY |  | Náklady na m.j. | 0
Projektant |  | emh system project, s.r.o. Brno |  | Typ rozpočtu
Zpracovatel projektu |  | Ing. Marek Hladný
Objednatel
Dodavatel |  |  |  | Zakázkové číslo | 374
Rozpočtoval |  |  |  | Počet listů
ROZPOČTOVÉ NÁKLADY
Základní rozpočtové náklady |  |  | Ostatní rozpočtové náklady
| HSV celkem | 0 | Ztížené výrobní podmínky |  | 0
Z | PSV celkem | 0 | Oborová přirážka |  | 0
R | M práce celkem | 0 | Přesun stavebních kapacit |  | 0
N | M dodávky celkem | 0 | Mimostaveništní doprava |  | 0
ZRN celkem |  | 0 | Zařízení staveniště |  | 0
|  |  | Provoz investora |  | 0
HZS |  | 0 | Kompletační činnost (IČD) |  | 0
ZRN+HZS |  | 0 | Ostatní náklady neuvedené |  | 0
ZRN+ost.náklady+HZS |  | 0 | Ostatní náklady celkem |  | 0
Vypracoval |  |  | Za zhotovitele | Za objednatele
Jméno : |  |  | Jméno : | Jméno :
Datum : |  |  | Datum : | Datum :
Podpis : |  |  | Podpis: | Podpis:
Základ pro DPH |  | 21 | % | 0
DPH |  | 21 | % | 0
Základ pro DPH |  | 0 | % | 0
DPH |  | 0 | % | 0
CENA ZA OBJEKT CELKEM |  |  |  | 0
Poznámka :

## F02.05-Rekapitulace-PLYNOINSTAL
Stavba : |  | VEŘEJNÉ VÍCEÚČELOVÉ HŘIŠTĚ, ŘÍČANY |  |  | Rozpočet :
Objekt : |  | F.02.05 VNITŘNÍ PLYNOINSTALACE
REKAPITULACE STAVEBNÍCH DÍLŮ
| Stavební díl |  | HSV | PSV | Dodávka | Montáž | HZS
1 | Zemní práce |  | 0 | 0 | 0 | 0 | 0
723 | Vnitřní plynovod |  | 0 | 0 | 0 | 0 | 0
783 | Nátěry |  | 0 | 0 | 0 | 0 | 0
M21 | Elektromontáže |  | 0 | 0 | 0 | 0 | 0
M23 | Montáže potrubí |  | 0 | 0 | 0 | 0 | 0
M46 | Zemní práce při montážích |  | 0 | 0 | 0 | 0 | 0
| CELKEM OBJEKT |  | 0 | 0 | 0 | 0 | 0
VEDLEJŠÍ ROZPOČTOVÉ NÁKLADY
Název VRN |  |  | Kč | % | Základna |  | Kč
Ztížené výrobní podmínky |  |  | 0 | 0 | 0 |  | 0 | 0
Oborová přirážka |  |  | 0 | 0 | 0 |  | 0 | 0
Přesun stavebních kapacit |  |  | 0 | 0 | 0 |  | 0 | 0
Mimostaveništní doprava |  |  | 0 | 0 | 0 |  | 0 | 0
Zařízení staveniště |  |  | 0 | 2.25 | 0 |  | 0 | 1
Provoz investora |  |  | 0 | 0.85 | 0 |  | 0 | 1
Kompletační činnost (IČD) |  |  | 0 | 0.5 | 0 |  | 0 | 2
Rezerva rozpočtu |  |  | 0 | 0 | 0 |  | 0 | 2
Silniční provoz |  |  | 0 | 0 | 0 |  | 0 | 0
| CELKEM VRN |  |  |  |  | 0

## F02.05-Položky-PLYNOINSTALACE
Položkový soupis prací a dodávek
Stavba : |  | VEŘEJNÉ VÍCEÚČELOVÉ HŘIŠTĚ, ŘÍČANY |  | Rozpočet: | 0
Objekt : |  | F.02.05 VNITŘNÍ PLYNOINSTALACE |  | 0
P.č. | Číslo položky | Název položky | MJ | množství | cena / MJ | celkem (Kč)
Díl: | 1 | Zemní práce |  |  |  |  | 1
1 | 132201202R00 | Hloubení rýh šířky do 200 cm v hor.3 do 1000 m3 | m3 | 30.45 |  | 0 | 2 | 1 | 1 | 1 | 1 | 0 | 0 | 0 | 0 | 0 | 1 | 1
2 | 161101101R00 | Svislé přemístění výkopku z hor.1-4 do 2,5 m | m3 | 30.45 |  | 0 | 2 | 1 | 1 | 1 | 1 | 0 | 0 | 0 | 0 | 0 | 1 | 1
3 | 162301101R00 | Vodorovné přemístění výkopku z hor.1-4 do 500 m | m3 | 10.08 |  | 0 | 2 | 1 | 1 | 1 | 1 | 0 | 0 | 0 | 0 | 0 | 1 | 1
4 | 167101101R00 | Nakládání výkopku z hor.1-4 v množství do 100 m3 | m3 | 10.08 |  | 0 | 2 | 1 | 1 | 1 | 1 | 0 | 0 | 0 | 0 | 0 | 1 | 1
5 | 171201209T00 | Poplatek za skládku | m3 | 10.08 |  | 0 | 2 | 1 | 1 | 1 | 1 | 0 | 0 | 0 | 0 | 0 | 1 | 1
6 | 174101101R00 | Zásyp jam, rýh, šachet se zhutněním | m3 | 20.37 |  | 0 | 2 | 1 | 1 | 1 | 1 | 0 | 0 | 0 | 0 | 0 | 1 | 1
7 | 175101101R00 | Obsyp potrubí bez prohození sypaniny | m3 | 10.01 |  | 0 | 2 | 1 | 1 | 1 | 1 | 0 | 0 | 0 | 0 | 0 | 1 | 1
8 | 58337306 | Štěrkopísek frakce 0-8 tř.B | t | 18.91 |  | 0 | 2 | 3 | 1 | 58337306 | 1 | 0 | 0 | 0 | 0 | 0 | 3 | 1
| Celkem za | 1 Zemní práce |  |  |  | 0 | 4 |  |  |  |  | 0 | 0 | 0 | 0 | 0
Díl: | 723 | Vnitřní plynovod |  |  |  |  | 1
9 | 723150303R00 | Potrubí ocelové hladké černé svařované DN 25 | m | 1.5 |  | 0
10 | 723150304R00 | Potrubí ocelové hladké černé svařované DN 32 | m | 9.8 |  | 0
11 | 723150306R00 | Potrubí ocelové hladké černé svařované DN 40 | m | 0.8 |  | 0
12 | 723150367R00 | Potrubí ocel. černé svařované - chráničky D 57/2,9 | m | 1 |  | 0
13 | 723190907R00 | Odvzdušnění a napuštění plynového potrubí | m | 12.1 |  | 0 | 2 | 1 | 7 | 7 | 2 | 0 | 0 | 0 | 0 | 0 | 1 | 7
14 | 723190909R00 | Zkouška tlaková plynového potrubí | m | 12.1 |  | 0 | 2 | 1 | 7 | 7 | 2 | 0 | 0 | 0 | 0 | 0 | 1 | 7
15 | 723239102RT2 | Montáž plynovodních armatur, 2 závity, G 3/4" vč. KK | kus | 1 |  | 0
16 | 723239104RT2 | Montáž plynovodních armatur, 2 závity, G 5/4" vč. KK | kus | 1 |  | 0
17 | 723239105RT2 | Montáž plynovodních armatur, 2 závity, G 6/4 vč. KK | kus | 1 |  | 0
18 | 904 R00 | Hzs-zkousky v ramci montaz.praci | hod | 1 |  | 0
19 | 905 R00 | Hzs-revize provoz.souboru a st.obj. | hod | 2 |  | 0
20 | 998723101R00 | Přesun hmot pro vnitřní plynovod, výšky do 6 m | t | 0.455 |  | 0 | 2 | 7 | 1001 | 5 | 2 | 0 | 0 | 0 | 0 | 0 | 7 | 1001
| Celkem za | 723 Vnitřní plynovod |  |  |  | 0 | 4 |  |  |  |  | 0 | 0 | 0 | 0 | 0
Díl: | 783 | Nátěry |  |  |  |  | 1
21 | 783425524U00 | Nátěr synt potr-100 M 2a+1z+2e | m | 12.1 |  | 0 | 2 | 1 | 7 | 7 | 2 | 0 | 0 | 0 | 0 | 0 | 1 | 7
22 | 783425528U00 | Nátěr synt potr-100 zákl antik | m | 12.1 |  | 0 | 2 | 1 | 7 | 7 | 2 | 0 | 0 | 0 | 0 | 0 | 1 | 7
| Celkem za | 783 Nátěry |  |  |  | 0 | 4 |  |  |  |  | 0 | 0 | 0 | 0 | 0
Díl: | M21 | Elektromontáže |  |  |  |  | 1
23 | 210800525RT1 | Vodič nn a vn CY 2,5 mm2 uložený volně včetně dodávky vodiče CY 2,5 | m | 41 |  | 0 | 2 | 1 | 9 | 9 | 4 | 0 | 0 | 0 | 0 | 0 | 1 | 9
| Celkem za | M21 Elektromontáže |  |  |  | 0 | 4 |  |  |  |  | 0 | 0 | 0 | 0 | 0
Díl: | M23 | Montáže potrubí |  |  |  |  | 1
24 | 230181035T00 | Montáž trub z plastických hmot PE, PP, 50 x 4,6 | m | 38.6 |  | 0
25 | 230181235T00 | Montáž trubních dílů PE, PP, DN 50 | kus | 9 |  | 0 | 2 | 1 | 9 | 9 | 4 | 0 | 0 | 0 | 0 | 0 | 1 | 9
26 | 230200116R00 | Nasunutí potrubní sekce do chráničky DN 65 | m | 2 |  | 0 | 2 | 1 | 9 | 9 | 4 | 0 | 0 | 0 | 0 | 0 | 1 | 9
27 | 230230016R00 | Hlavní tlaková zkouška vzduchem 0,6 Mpa | m | 38.6 |  | 0 | 2 | 1 | 9 | 9 | 4 | 0 | 0 | 0 | 0 | 0 | 1 | 9
28 | 230230076R00 | Čištění potrubí, DN 200 | m | 38.6 |  | 0 | 2 | 1 | 9 | 9 | 4 | 0 | 0 | 0 | 0 | 0 | 1 | 9
29 | 230250002R00 | Montáž kontrolních vývodů sig. vodiče | kus | 2 |  | 0 | 2 | 1 | 9 | 9 | 4 | 0 | 0 | 0 | 0 | 0 | 1 | 9
30 | 10005320 | Přechodka Isiflo D 50x5/4“ vč. objímky, vložky a držáku | ks | 1 |  | 0 | 2 | 4 | 9 | 1000500 | 4 | 0 | 0 | 0 | 0 | 0 | 4 | 9
31 | 10005400 | Přechodka Isiflo D 50x6/4“ vč. objímky, vložky a držáku | ks | 1 |  | 0
32 | 10005001 | Koleno el. PE 100 90 st. D 50 | ks | 3 |  | 0
33 | 10005045 | Trubka PE 100 D 50x4,6 | m | 42.9 |  | 0
34 | 42243823 | Dvřka s rámečkem 300x300mm | kus | 1 |  | 0 | 2 | 4 | 9 | 42243823 | 4 | 0 | 0 | 0 | 0 | 0 | 4 | 9
35 | 904 R00 | Hzs-zkousky v ramci montaz.praci | hod | 2 |  | 0 | 2 | 10 | 0 | 8 | 5 | 0 | 0 | 0 | 0 | 0 | 10 | 0
36 | 905 R00 | Hzs-revize provoz.souboru a st.obj. | hod | 4 |  | 0 | 2 | 10 | 0 | 8 | 5 | 0 | 0 | 0 | 0 | 0 | 10 | 0
| Celkem za | M23 Montáže potrubí |  |  |  | 0 | 4 |  |  |  |  | 0 | 0 | 0 | 0 | 0
Díl: | M46 | Zemní práce při montážích |  |  |  |  | 1
37 | 460490012R00 | Zakrytí kabelu výstražnou folií PVC, šířka 33 cm | m | 37.8 |  | 0 | 2 | 1 | 9 | 9 | 4 | 0 | 0 | 0 | 0 | 0 | 1 | 9
38 | 460510201RT1 | Žlab kabelový prefabrikovaný TK 1, neasfaltovaný včetně dodávky žlabu a poklopu | m | 6 |  | 0 | 2 | 1 | 9 | 9 | 4 | 0 | 0 | 0 | 0 | 0 | 1 | 9
39 | 460520042R00 | Odkrytí a zakrytí betonového žlabu T2 N | m | 6 |  | 0 | 2 | 1 | 9 | 9 | 4 | 0 | 0 | 0 | 0 | 0 | 1 | 9
| Celkem za | M46 Zemní práce při montážích |  |  |  | 0 | 4 |  |  |  |  | 0 | 0 | 0 | 0 | 0

## F 02.06-REKAPITULACE-VYTÁPĚNÍ
VEŘEJNÉ VÍCEÚČELOVÉ HŘIŠTĚ
MAREČKOVA LOUČKA OBEC ŘÍČANY U BRNA
SO 02-PROVOZNÍ BUDOVA-část F.02.06
| VYTÁPĚNÍ A OHŘEV TUV |  |  | 2014-11-06
ROZPOČET
Věta | Název | Název - kopie | Hodnota A | Hodnota B | Hodnota A - výpočet | Hodnota B - výpočet | Desetinná místa | Format
101 | Základní náklady | Základní náklady | [5 empty] | 000000¦e0fee0¦T¦1
1 | Dodávka a montáž | Dodávka a montáž | 0 |  | <1-13:ASUM> + <1-13:BSUM> |  | 0
2 | Ostatní náklady | Lešení | 0 |  | <14:ASUM> + <14:BSUM> |  | 0
3 | Hodinové zůčtovací sazby | Hodinové zůčtovací sazby | 0 |  | <15:ASUM> + <15:BSUM> |  | 0
4 | Demontáže | Demontáže | 0 |  | <16:ASUM> + <16:BSUM> |  | 0
10 | Základní náklady celkem | Základní náklady celkem |  | 0 |  | [1A] + [2A] + [3A] + [4A] | 0 | 000000¦e0fee0¦T¦1
102 | Vedlejší náklady | Vedlejší náklady | [5 empty] | 000000¦e0fee0¦T¦1
20 | GZS 0,0% ze základních nákladů celkem | GZS {27}% ze základních nákladů celkem |  | 0 |  | [10B] * {27} / 100 | 0
21 | Provozní vlivy 0,0% ze zákl. nákl.celkem | Provozní vlivy {28}% ze zákl. nákl.celkem |  | 0 |  | [10B] * {28} / 100 | 0
22 | Vedlejší náklady celkem | Vedlejší náklady celkem |  | 0 |  | [20B] + [21B] | 0 | 000000¦e0fee0¦T¦1
30 | Kompletační činnost | Kompletační činnost |  | 0 |  | {29} * {32} * ([10B] * {31})^{30} | 0
50 | Náklady celkem | Náklady celkem |  | 0 |  | [10B] + [22B] + [30B] | 0 | 000000¦bfebff¦T¦2
40 | Základ a hodnota DPH 15% | Základ a hodnota DPH {101}% | 0 | 0 | <1-16:([ASUM]+{P12={100}}*0)> + <1-16:([BSUM]+{P13={100}}*0)> + [22B] + [30B] | [40A] * {100} / 100 | 0
41 | Základ a hodnota DPH 21% | Náklady celkem s DPH | 0 | 0 | <1-16:([ASUM]+{P12={101}}*0)> + <1-16:([BSUM]+{P13={101}}*0)> | [41A] * {101} / 100 | 0
51 | Náklady celkem s DPH |  |  | 0 |  | [50B] + [40B] + [41B] | 0 | 000000¦bfebff¦T¦2
/
200 | Součty odstavců | Součty odstavců¦Cena¦Hmotnost [kg] |  |  | SECTIONS(1;2;3)<#%SECTION%:ASUM> + <#%SECTION%:BSUM> | <#%SECTION%:CSUM> | 0 | 000000¦e0fee0¦T¦1
| 731 - Kotelny |  | 0
200 | 732 - Strojovny | 732 - Strojovny | 0 |  | <#2:ASUM> + <#2:BSUM> | <#2:CSUM> | 0
200 | 733 - Rozvod potrubí | 733 - Rozvod potrubí | 0 |  | <#3:ASUM> + <#3:BSUM> | <#3:CSUM> | 0
200 | 734 - Armatury | 734 - Armatury | 0 |  | <#4:ASUM> + <#4:BSUM> | <#4:CSUM> | 0
200 | 735 - Otopná tělesa | 735 - Otopná tělesa | 0 |  | <#5:ASUM> + <#5:BSUM> | <#5:CSUM> | 0
| 713 - Izolace tepelné | 713 - Izolace tepelné | 0
|  |  | Vypracoval: | Ing. Jan Henzl

## F 02.06-VYTÁPĚNÍ A OHŘEV TUV
F.02.06-VYTÁPĚNÍ A OHŘEV TUV-Dodávky a montáže zařízení: |  | [ks; m] |  | Materiál | Materiál celkem | Montáž | Montáž celkem | Cena celkem | Zdroj ceny
731. Kotelny
| Kotel | [7 empty] | Baxi
1 | Plynový nástěnný kondenzační kotel o výkonu 45 kW | 1 | kpl |  | 0 | 0 | 0 | 0
součástí kotle modulované oběhové čerpadlo a pojistný ventil 3bary, plynulá modulace výkonu až 1:9
| Neutralizační zařízení včetně náplně | 1 | kpl |  | 0 | 0 | 0 | 0
| Inhibitor koroze do topného systému | 6 | litrů |  | 0 | 0 | 0 | 0
| Uvedení kotle do provozu | 1 | kpl |  |  |  | 0 | 0
Odkouření
| Přesná specifikace komínu bude upřesněna realizační firmou | [7 empty] | Baxi
Koaxiální kouřovod v kotelně
| Koaxiální odkouření - trubka pr. 80/125 - délka 1 m | 2 | ks |  | 0 | 0 | 0 | 0
| Koaxiální odkouření - koleno 90 st. - pr. 80/125 | 1 | ks |  | 0 | 0 | 0 | 0
Komínová vložka
| Plastové potrubí délky 2m - ø 80 mm pro vyvložkování komínové šachty 150x150 mm | 4 | ks |  | 0 | 0 | 0 | 0
| Plastové potrubí délky 1m - ø 80 mm pro vyvložkování komínové šachty 150x150 mm | 1 | ks |  | 0 | 0 | 0 | 0
| Střešní průchodka (plast) pro pevné potrubí Ø 80 mm (ukončení komína) | 1 | ks |  | 0 | 0 | 0 | 0
| Revizní kus s kontrolním víčkem ø 80 mm | 1 | ks |  | 0 | 0 | 0 | 0
| Patní koleno s kotvením, Ø 80 mm s odvodem kondenzátu z komínové vložky | 1 | ks |  | 0 | 0 | 0 | 0
| Revize spalinové cesty | 1 | kpl |  |  |  | 0 | 0
| Regulace ke kotli: | [7 empty] | Baxi
| Obslužná jednotka ke kotli | 1 | ks |  | 0 | 0 | 0 | 0
| Rozšiřovací regulační modul pro řízení tří směšovaných topných okruhů, ohřevu TV a solárního ohřevu TV včetně všech příslušensví, kabelů atd. | 1 | ks |  | 0 | 0 | 0 | 0
| Vnější sonda | 1 | ks |  | 0 | 0 | 0 | 0
| Příložné čidlo teploty | 3 | ks |  | 0 | 0 | 0 | 0
| Čidlo teploty TV | 2 | ks |  | 0 | 0 | 0 | 0
731. Kotelny celkem |  |  |  |  | 0 |  | 0 | 0
732. Strojovny
2 | Hydraulický vyrovnávač tlaku Vmax=4 m³/h | 1 | ks |  | 0 | 0 | 0 | 0 | Etl
3 | Kombinovaný rozdělovač a sběrač pro 4 sekundární okruhy, modul 80mm, včetně stojánků
| Délka1150 mm, hrdla 2x DN40, 6x DN25, 2x DN32, 2xVK, 2x teploměr | 1 | kpl |  | 0 | 0 | 0 | 0 | Etl
dle detailu na výkrese č. 201
4 | Tlaková expanzní nádoba objem 35 litrů, 6 bar | 1 | ks |  | 0 | 0 | 0 | 0 | Reflex
5 | Stacionární zásobník TV o objemu 500 litrů se dvěma topnými spirálami 30 a 60 kW s tepelnou izolací | 1 | kpl |  | 0 | 0 | 0 | 0 | Baxi
Pumpa
6 | Elektronické čerpadlo Q = 2,6 m3/h, H = 2m, energetická třída A | 1 | ks |  | 0 | 0 | 0 | 0
7 | Elektronické čerpadlo Q = 1,0 m3/h, H = 4m, energetická třída A | 1 | ks |  | 0 | 0 | 0 | 0
8.9 | Elektronické čerpadlo Q = 1,2 m3/h, H = 4m, energetická třída A | 2 | ks |  | 0 | 0 | 0 | 0
Solární systém ohřevu TV | [8 empty] | Baxi
13 | Deskový plochý solární panel vertikální, | 5 | ks |  | 0 | 0 | 0 | 0
plocha absorbéru panelu 2,35 m², rozměry 2187×1147×87mm
Vysoce sunselektivní vrstva, hliníkový rám kolektoru, hliníkový absorbér, bezpečnostní sklo, meandr.
| Upevňovací sada pro 5 kolektorů | 1 | sada |  | 0 | 0 | 0 | 0
14 | Čerpadlová skupina pro 5ks solárních panelů v jednom solárním poli, včetně elektroniky a tepelné izolace, včetně všech čidel | 1 | kpl |  | 0 | 0 | 0 | 0
15 | Solární expanzní nádoba 40 litrů, 10 bar | 1 | ks |  | 0 | 0 | 0 | 0
| Sada odvzdušnění pro kolektor | 1 | ks |  | 0 | 0 | 0 | 0
| Teplotní sonda boileru | 1 | ks |  | 0 | 0 | 0 | 0
| Nemrznoucí směs | 30 | l |  | 0 | 0 | 0 | 0
| Separátot vzduchu | 1 | ks |  | 0 | 0 | 0 | 0
Třícestná směšovací armatura - (včetně ele. pohonu 230V)
.10-12 | DN 20, kvs=4 | 1 | ks |  | 0 | 0 | 0 | 0 | Ceník Esbe
Měřiče tepla v bytech včetně kulových kohoutů s jímkou DN20
| DN15-0,6 m3/h | 10 | ks |  | 0 | 0 | 0 | 0 | Ceník Enbra
732. Strojovny celkem |  |  |  |  | 0 |  | 0 | 0
733. Rozvod potrubí
Trubky měděné včetně tvarovek a uložení | [8 empty] | RTS 2013
| 2011-01-15 | 324 | m |  | 0 | 0 | 0 | 0
| 2002-01-18 | 108 | m |  | 0 | 0 | 0 | 0
| 2002-01-22 | 132 | m |  | 0 | 0 | 0 | 0
| 2014-01-28 | 20 | m |  | 0 | 0 | 0 | 0
| 35.1 | 18 | m |  | 0 | 0 | 0 | 0
| 42.15 | 10 | m |  | 0 | 0 | 0 | 0
| Pomocný a spojovací materiál | 1 | soubor |  | 0 | 0 | 0 | 0
Ocelové konstrukce pro uložení potrubí v kotelně |  | 50 | kg |  | 0 | 0 | 0 | 0 | http://www.nejlevnejsizelezo.cz/index.php?page=cenik
Předizolované potrubí pro vedení topné vody v zemi
provedení 2x vnitřní PE-Xa potrubí v tepelné izolaci a společné chráničce | [8 empty] | Uponor
| Trubka pro medium 2x-pr.Da 25/Di 20,4/ tl.2,3 | 8 | m |  | 0 | 0 | 0 | 0
Plášťová trubka Da 175mm
| Trubka pro medium 2x-pr.Da 32/Di 26,2/ tl.2,9 | 8 | m |  | 0 | 0 | 0 | 0
Plášťová trubka Da 175mm
| Podlahové vytápění - mokrý systém | [7 empty] | KKH
| Trubka polybutenová s kyslíkovou barierou 18x2 | 1351 | m |  | 0 | 0 | 0 | 0
| Ochranná trubka - GT-SR 25 černá | 78 | m |  | 0 | 0 | 0 | 0
| Skříňka rozdělovací stanice pro předstěnovou instalaci pro 8 okruhů | 1 | ks |  | 0 | 0 | 0 | 0
| Skříňka rozdělovací stanice pro předstěnovou instalaci pro 9 okruhů | 1 | ks |  | 0 | 0 | 0 | 0
| Rozdělovač pro systémy podlahového vytápění pro 8 topných okruhů. Obsahuje ventily pro přívodní a vratné potrubí. Sestává ze dvou korozivzdorných mosazných těles osazených do protihlukově izolovaných držáků, s vývody 3/4" – eurokužel, včetně odvzdušňovací a plnicí soupravy. Regulace průtoku pomocí průtokoměru. | 1 | ks |  | 0 | 0 | 0 | 0
| Rozdělovač pro systémy podlahového vytápění pro 9 topných okruhů. Obsahuje ventily pro přívodní a vratné potrubí. Sestává ze dvou korozivzdorných mosazných těles osazených do protihlukově izolovaných držáků, s vývody 3/4" – eurokužel, včetně odvzdušňovací a plnicí soupravy. Regulace průtoku pomocí průtokoměru. | 1 | ks |  | 0 | 0 | 0 | 0
| Uzavírací kohout 1" | 2 | páry |  | 0 | 0 | 0 | 0
| Adaptér pr.18mm | 34 | ks |  | 0 | 0 | 0 | 0
| Press spojka 18-18mm | 10 | ks |  | 0 | 0 | 0 | 0
| Systémová deska výšky 3cm s nopy rozteč 7,5cm a s kročejovou izolací | 242 | m2 |  | 0 | 0 | 0 | 0
| Dilatační pás | 262 | m |  | 0 | 0 | 0 | 0
| Vodicí oblouk trubek pr.18mm | 34 | ks |  | 0 | 0 | 0 | 0
| Plastifikátor - pouze při použití betonu k zalití podlah. vytápění | 41 | l |  | 0 | 0 | 0 | 0
733. Rozvod potrubí - celkem |  |  |  |  | 0 |  | 0 | 0
734. Armatury
Regulace vytápění v bytech | [8 empty] | http://www.unimarcz.cz
| Sada ventil s pohonem v rozsahu | 10 | sad |  | 0 | 0 | 0 | 0
DZV15 | Přímý zónový ventil DN15, kvs=2,0
Pohon elektrický (230V, 10W, 2-polohy, 40s)
T | Termostat prostorový programavatelný | 10 | ks |  | 0 | 0 | 0 | 0 | http://www.unimarcz.cz
(baterie 2x1,5V; kabelové propojení s pohonem zónového ventilu)
Armatury pro připojení otopných těles:
Desková tělesa VK budou připojeny na otopnou soustavu pomocí:
| Připojovací H šroubení s vypouštěním rohové | 20 | ks |  | 0 | 0 | 0 | 0
| svěrné šroubení pro Cu potrubí pr. 15 mm | 40 | ks |  | 0 | 0 | 0 | 0
| Termostatická hlavice pro VK tělesa | 20 | ks |  | 0 | 0 | 0 | 0
Žebříky budou připojeny na otopnou soustavu pomocí:
| Jednobodová napojovací sada topných žebříků | 14 | ks |  | 0 | 0 | 0 | 0
ventil dvoutrubkový rohový
| elektrická topná tyč 200W | 14 | ks |  | 0 | 0 | 0 | 0
| svěrné šroubení pro Cu potrubí pr. 15 mm | 28 | ks |  | 0 | 0 | 0 | 0
| Kulový kohout | [7 empty] | Ivar
| DN 20 | 33 | ks |  | 0 | 0 | 0 | 0
| DN 25 | 12 | ks |  | 0 | 0 | 0 | 0
| DN 32 | 6 | ks |  | 0 | 0 | 0 | 0
| DN 40 | 5 | ks |  | 0 | 0 | 0 | 0
| Závitový filtr | [7 empty] | Ivar
| DN 25 | 6 | ks |  | 0 | 0 | 0 | 0
| DN 32 | 2 | ks |  | 0 | 0 | 0 | 0
| DN 40 | 1 | ks |  | 0 | 0 | 0 | 0
| Zpětná klapka | [7 empty] | Ivar
| DN 25 | 3 | ks |  | 0 | 0 | 0 | 0
| DN 32 | 1 | ks |  | 0 | 0 | 0 | 0
| Šroubení DN 25 | 5 | ks |  | 0 | 0 | 0 | 0
| Šroubení DN 50 | 4 | ks |  | 0 | 0 | 0 | 0
Vyvažovací ventil s funkcí: přednastavení, měření tlaku a průtoku, uzavírání a vypouštění
| DN 25 | 2 | ks |  | 0 | 0 | 0 | 0
Ivar
| Vypouštěcí kohout DN 15 | 24 | ks |  | 0 | 0 | 0 | 0
| Automatický odvzdušňovací ventil | 39 | ks |  | 0 | 0 | 0 | 0
| Návarky pro MaR | 1 | kpl |  | 0 | 0 | 0 | 0
| Manometr 0÷0,4 MPa | 1 | ks |  | 0 | 0 | 0 | 0
| Teploměr 0÷100 oC | 10 | ks |  | 0 | 0 | 0 | 0
734. Armatury - celkem |  |  |  |  | 0 |  | 0 | 0
735. Otopná tělesa
| Otopná desková tělesa ventilová kompaktní - bílá barva | [7 empty] | Korado
| 21-5070-6 | 6 | ks |  | 0 | 0 | 0 | 0
| 21-5140-6 | 6 | ks |  | 0 | 0 | 0 | 0
| 22-5070-6 | 4 | ks |  | 0 | 0 | 0 | 0
| 22-5140-6 | 4 | ks |  | 0 | 0 | 0 | 0
| Otopné žebříky - bílá barva | [7 empty] | Korado
| 1500.600 | 14 | ks |  | 0 | 0 | 0 | 0
735. Otopná tělesa - celkem |  |  |  |  | 0 |  | 0 | 0
713. Tepelné izolace
Návlečné trubice z pěnového polyetylenu - izolace měděných rozvodů vedených v podlahách a stěnami | [8 empty] | www.azflex.cz
| d15/13 mm pro Cu 15.1 | 324 | m |  | 0 | 0 | 0 | 0
| d18/13 mm pro Cu 18.1 | 108 | m |  | 0 | 0 | 0 | 0
| d22/20 mm pro Cu 22.1 | 120 | m |  | 0 | 0 | 0 | 0
| d28/20 mm pro Cu 28.1 | 14 | m |  | 0 | 0 | 0 | 0
Izolace měděného potrubí vedeného volně v kotelně
Potrubní pouzdro z kamenné vlny t. 4cm s Al folií pro potrubí: | [8 empty] | www.azflex.cz
| TI-d22/40 mm pro Cu 22.1 | 12 | m |  | 0 | 0 | 0 | 0
| TI-d28/40 mm pro Cu 28.1 | 6 | m |  | 0 | 0 | 0 | 0
| TI-d35/40 mm pro Cu 35.1 | 18 | m |  | 0 | 0 | 0 | 0
| TI-d42/40 mm pro Cu 42.2 | 10 | m |  | 0 | 0 | 0 | 0
Tepelné izolace rohožemi kamenné vlny tl. 5cm s Al folií
| Kombinovaného rozdělovače, hydraulického vyrovnávače tlaků | 3 | m2 |  | 0 | 0 | 0 | 0
| Izolace Cu rozvodů solárního systému - návlečná trubice ze syntetického kaučuku pr.22mm x tl.30mm pro potrubí Cu 22.1 | 34 | m |  | 0 | 0 | 0 | 0
713. Tepelné izolace -celkem |  |  |  |  | 0 |  | 0 | 0
HZS | [8 empty] | Odh.
H1 | ZAREGULOVÁNÍ SOUSTAVY | 24 | hod |  | 0 |  | 0 | 0
H2 | TOPNÁ ZKOUŠKA | 72 | hod |  | 0 |  | 0 | 0
H3 | KOMPLEXNÍ ZKOUŠKY, REVIZE, ZAŠKOLENÍ | 80 | hod |  | 0 |  | 0 | 0
H4 | Stavební přípomoc (sekání, bourání, zapravení) | 80 | hod |  | 0 |  | 0 | 0
H5 | Propláchnutí, napuštění, vypuštění a opětovné napuštění topného systému a aplikace inhibitoru koroze | 12 | hod |  | 0 |  | 0 | 0
HZS - celkem |  |  |  |  | 0 |  | 0 | 0
Ostatní náklady | [8 empty] | Odh.
S1 | Lešení | 1 | kpl |  | 0 | 0 | 0 | 0
S2 | Zařízení staveniště | 1 | kpl |  | 0 |  | 0 | 0
S3 | Koordinace profesí | 1 | kpl |  |  |  | 0 | 0
S4 | Doprava | 1 | kpl |  |  |  | 0 | 0
S5 | Dokumentace skutečného provedení | 1 | kpl |  | 0 |  | 0 | 0
S6 | Měření a regulace MaR vč.PD | 1 | kpl |  | 0 | 0 | 0 | 0
Ostatní náklady - celkem |  |  |  |  | 0 |  | 0 | 0