## Rozpiska
REVIZE | DATUM | NÁZEV |  |  | VYPRACOVAL | SCHVÁLIL
INVESTOR
Severočeská teplárenská, a.s.
Teplárenská 2, 434 03 Most - Komořany, IČ 287 33 118
www.setep.cz, info@setep.cz, tel.: +420 476 447 111
PROJEKTANT
EO TECHNOLOGY s.r.o.
Za Tratí 415, 196 00 Praha 9 - Třeboradice
www.eotechnology.eu; info@eotechnology.eu
STAVBA | REKO VS34 - UT |  |  |  | VYPRACOVAL | ONDŘEJ SLÁČÍK
[5 empty] | KONTROLOVAL | TOMÁŠ DANÍČEK
[5 empty] | SCHVÁLIL | JAKUB KUNČÍK
ČÁST | SOUPISKA - SOUHRNNÝ ROZPOČET |  |  |  | DATUM | ČÍSLO PARÉ
7/2022
NÁZEV | REKO VS34 UT - VÝKAZ VÝMĚR
ČÍSLO PŘÍLOHY
STUPEŇ | DOKUMENTACE PRO PROVEDENÍ STAVBY |  | ZAKÁZKOVÉ ČÍSLO | 22_0198

## Rekapitulace stavby
Export Komplet | [27 empty] | 2.0 | ZAMOK |  |  |  |  | False | False | {35e171f4-9da1-4aec-938d-152e50a6283c}
[33 empty] | 0,01 | 21
[33 empty] | 0,01 | 15
|  | REKAPITULACE STAVBY | [17 empty] | v --- níže se nacházejí doplnkové a pomocné údaje k sestavám --- v | [11 empty] | Návod na vyplnění | 0,001
|  | Kód: |  |  |  |  | 2022 | [24 empty] | Měnit lze pouze buňky se žlutým podbarvením! 1) na prvním listu Rekapitulace stavby vyplňte v sestavě a) Souhrnný list - údaje o Uchazeči (přenesou se do ostatních sestav i v jiných listech) b) Rekapitulace objektů - potřebné Ostatní náklady 2) na vybraných listech vyplňte v sestavě a) Krycí list - údaje o Uchazeči, pokud se liší od údajů o Uchazeči na Souhrnném listu (údaje se přenesou do ostatních sestav v daném listu) b) Rekapitulace rozpočtu - potřebné Ostatní náklady c) Celkové náklady za stavbu - ceny u položek - množství, pokud má žluté podbarvení - a v případě potřeby poznámku (ta je ve skrytém sloupci) | 0,01
|  | Stavba: |  |  |  |  | REKO VS 34 - ÚT | [25 empty] | 0,01
|  | KSO: | [13 empty] | CC-CZ: | [16 empty] | 0,01
|  | Místo: |  |  |  |  | MOST | [8 empty] | Datum: |  | 1. 7. 2022 | [14 empty] | 0,01
0,01
|  | Zadavatel: | [13 empty] | IČ: |  | 287 331 18 | [14 empty] | 0,01
|  |  | Severočeská teplárenská, a.s., Teplárenská 2 | [12 empty] | DIČ: |  | CZ28733118 | [14 empty] | 0,01
0,01
|  | Uchazeč: | [13 empty] | IČ: |  | Vyplň údaj | [14 empty] | 0,01
|  |  | Vyplň údaj | [12 empty] | DIČ: |  | Vyplň údaj | [14 empty] | 0,01
False
|  | Projektant: | [13 empty] | IČ: |  | 09093524 | [14 empty] | False
|  |  | EO TECHNOLOGY s.r.o., Za Tratí 415, 196 00, Praha9 | [12 empty] | DIČ: | [16 empty] | True
0,01
|  | Zpracovatel: | [13 empty] | IČ: | [16 empty] | 0,01
[16 empty] | DIČ: | [16 empty] | True
Poznámka:
|  | Cena bez DPH | [13 empty] | 0
[8 empty] | Sazba daně |  |  | Základ daně |  |  |  |  | Výše daně
|  | DPH |  | základní |  |  |  | 21% |  |  | 0 |  |  |  |  | 0
|  |  |  | snížená |  |  |  | 15% |  |  | 0 |  |  |  |  | 0
|  |  |  | zákl. přenesená |  |  |  | 21% |  |  | 0 |  |  |  |  | 0
|  |  |  | sníž. přenesená |  |  |  | 15% |  |  | 0 |  |  |  |  | 0
|  |  |  | nulová |  |  |  | 0% |  |  | 0 |  |  |  |  | 0
|  | Cena s DPH | [6 empty] | v |  |  | CZK |  |  |  | 0
|  | Projektant | [11 empty] | Zpracovatel
|  | Datum a podpis: | [7 empty] | Razítko |  |  |  | Datum a podpis: |  |  | Razítko
|  | Objednavatel | [11 empty] | Uchazeč
|  | Datum a podpis: | [7 empty] | Razítko |  |  |  | Datum a podpis: |  |  | Razítko
REKAPITULACE OBJEKTŮ STAVBY A SOUPISŮ PRACÍ
| Kód: | [6 empty] | 2022
| Stavba: | [6 empty] | REKO VS 34 - ÚT
| Místo: | [6 empty] | MOST | [6 empty] | Datum: |  | 1. 7. 2022
| Zadavatel: | [6 empty] | Severočeská teplárenská, a.s., Teplárenská 2 | [6 empty] | Projektant: |  | EO TECHNOLOGY s.r.o., Za Tratí 415, 196 00, Praha9 |  |  | Informatívní údaje z listů zakázek
| Uchazeč: | [13 empty] | Zpracovatel:
| Kód |  |  |  | Popis | [7 empty] | Cena bez DPH [CZK] |  |  |  |  | Cena s DPH [CZK] | Typ | z toho Ostat. náklady [CZK] | DPH [CZK] | Normohodiny [h] | DPH základní [CZK] | DPH snížená [CZK] | DPH základní přenesená [CZK] | DPH snížená přenesená [CZK] | Základna DPH základní | Základna DPH snížená | Základna DPH zákl. přenesená | Základna DPH sníž. přenesená | Základna DPH nulová
| Náklady z rozpočtů | [11 empty] | 0 |  |  |  |  | 0 |  | 0 | 0 | 0 | 0 | 0 | 0 | 0 | 0 | 0 | 0 | 0 | 0 |  | D | 0 | ###NOIMPORT### | IMPORT | {35e171f4-9da1-4aec-938d-152e50a6283c} | {00000000-0000-0000-0000-000000000000}
/ |  | 01 |  |  |  | Výměníková stanice - technologie | [6 empty] | 0 |  |  |  |  | 0 | STA | 0 | 0 | 0 | 0 | 0 | 0 | 0 | 0 | 0 | 0 | 0 | 0 |  |  | 1 |  | IMPORT | {f9204180-630d-43f0-8654-a1f057ee1451} | {35e171f4-9da1-4aec-938d-152e50a6283c} | 2
/ |  | 01.1 |  |  |  | Strojní část - dopojení | [6 empty] | 0 |  |  |  |  | 0 | STA | 0 | 0 | 0 | 0 | 0 | 0 | 0 | 0 | 0 | 0 | 0 | 0 |  |  | 1 |  | IMPORT | {ec2f6d7e-e571-4955-9d98-5b28aa3aa410} | {35e171f4-9da1-4aec-938d-152e50a6283c} | 2
/ |  | 02 |  |  |  | Stavební část | [6 empty] | 0 |  |  |  |  | 0 | STA | 0 | 0 | 0 | 0 | 0 | 0 | 0 | 0 | 0 | 0 | 0 | 0 |  |  | 1 |  | IMPORT | {f3f4468b-efc8-4270-85c2-6cdb79287321} | {35e171f4-9da1-4aec-938d-152e50a6283c} | 2
/ |  | 03 |  |  |  | Demontáže | [6 empty] | 0 |  |  |  |  | 0 | STA | 0 | 0 | 0 | 0 | 0 | 0 | 0 | 0 | 0 | 0 | 0 | 0 |  |  | 1 |  | IMPORT | {a25714fd-f67f-47d7-a6e2-449c689fd1f0} | {35e171f4-9da1-4aec-938d-152e50a6283c} | 2
/ |  | 04 |  |  |  | Měření a regulace | [6 empty] | 0 |  |  |  |  | 0 | STA | 0 | 0 | 0 | 0 | 0 | 0 | 0 | 0 | 0 | 0 | 0 | 0 |  |  | 1 |  | IMPORT | {8c2cef35-96cc-4784-808a-44f6a14de2c4} | {35e171f4-9da1-4aec-938d-152e50a6283c} | 2
/ |  | 05 |  |  |  | Silnoproud | [6 empty] | 0 |  |  |  |  | 0 | STA | 0 | 0 | 0 | 0 | 0 | 0 | 0 | 0 | 0 | 0 | 0 | 0 |  |  | 1 |  | IMPORT | {d7d9f0a8-0e43-4832-96e6-87fdae30a67e} | {35e171f4-9da1-4aec-938d-152e50a6283c} | 2
/ |  | 06 |  |  |  | VRN | [6 empty] | 0 |  |  |  |  | 0 | STA | 0 | 0 | 0 | 0 | 0 | 0 | 0 | 0 | 0 | 0 | 0 | 0 |  |  | 1 |  | IMPORT | {10d34a46-11a1-462b-9007-31aa1941a62e} | {35e171f4-9da1-4aec-938d-152e50a6283c} | 2

## 01 - Výměníková stanice -...
{f9204180-630d-43f0-8654-a1f057ee1451}
2
| KRYCÍ LIST SOUPISU PRACÍ | [7 empty] | v --- níže se nacházejí doplnkové a pomocné údaje k sestavám --- v | [8 empty] | False
Stavba:
REKO VS 34 - ÚT
Objekt:
01 - Výměníková stanice - technologie
| KSO: |  |  |  |  | CC-CZ:
| Místo: |  | MOST |  |  | Datum: | 1. 7. 2022
| Zadavatel: |  |  |  |  | IČ: | 287 331 18
|  | Severočeská teplárenská, a.s., Teplárenská 2 |  |  |  | DIČ: | CZ28733118
| Uchazeč: |  |  |  |  | IČ: | Vyplň údaj
|  | Vyplň údaj |  |  |  | DIČ: | Vyplň údaj
| Projektant: |  |  |  |  | IČ: | 09093524
|  | EO TECHNOLOGY s.r.o., Za Tratí 415, 196 00, Praha9 |  |  |  | DIČ:
| Zpracovatel: |  |  |  |  | IČ:
DIČ:
Poznámka:
| Cena bez DPH | [5 empty] | 0
|  |  | Základ daně |  |  | Sazba daně | Výše daně
| DPH | základní | 0 |  |  | 21% | 0
|  | snížená | 0 |  |  | 15% | 0
|  | zákl. přenesená | 0 |  |  | 21% | 0
|  | sníž. přenesená | 0 |  |  | 15% | 0
|  | nulová | 0 |  |  | 0% | 0
| Cena s DPH |  |  | v | CZK |  | 0
| Projektant |  |  | Zpracovatel
| Datum a podpis: |  | Razítko | Datum a podpis: |  |  | Razítko
| Objednavatel |  |  | Uchazeč
| Datum a podpis: |  | Razítko | Datum a podpis: |  |  | Razítko
REKAPITULACE ČLENĚNÍ SOUPISU PRACÍ
Stavba:
REKO VS 34 - ÚT
Objekt:
01 - Výměníková stanice - technologie
Místo: |  |  | MOST |  |  | Datum: | 1. 7. 2022
Zadavatel: |  |  | Severočeská teplárenská, a.s., Teplárenská 2 |  |  | Projektant: | EO TECHNOLOGY s.r.o., Za Tratí 415, 196 00, Praha9
Uchazeč: |  |  | Vyplň údaj |  |  | Zpracovatel:
Kód dílu - Popis | [6 empty] | Cena celkem [CZK]
Náklady ze soupisu prací | [6 empty] | 0 | [11 empty] | -1
| PSV - Práce a dodávky PSV | [5 empty] | 0
| 732 - Ústřední vytápění - strojovny | [5 empty] | 0
SOUPIS PRACÍ
Stavba:
REKO VS 34 - ÚT
Objekt:
01 - Výměníková stanice - technologie
Místo: |  |  | MOST |  |  | Datum: | 1. 7. 2022
Zadavatel: |  |  | Severočeská teplárenská, a.s., Teplárenská 2 |  |  | Projektant: | EO TECHNOLOGY s.r.o., Za Tratí 415, 196 00, Praha9
Uchazeč: |  |  | Vyplň údaj |  |  | Zpracovatel:
PČ | Typ | Kód | Popis | MJ | Množství | J.cena [CZK] | Cena celkem [CZK] | Cenová soustava |  | DPH | J. Nh [h] | Nh celkem [h] | J. hmotnost [t] | Hmotnost celkem [t] | J. suť [t] | Suť Celkem [t]
Náklady soupisu celkem | [6 empty] | 0 |  |  |  |  | 0 |  | 0.07073 |  | 0 |  | D | -1 | [7 empty] | 0
| D | PSV | Práce a dodávky PSV |  |  |  | 0 |  |  |  |  | 0 |  | 0.07073 |  | 0 | 2 | D | 0 | ROZPOCET | [6 empty] | 0
| D | 732 | Ústřední vytápění - strojovny |  |  |  | 0 |  |  |  |  | 0 |  | 0.07073 |  | 0 | 2 | D | 1 | ROZPOCET | [6 empty] | 0
1 | K | 73200000r1 | Výměníková stanice | soubor | 1 |  | 0 |  |  | základní |  | 0 | 0.07073 | 0.07073 | 0 | 0 | 16 | K | 2 | ROZPOCET | 0 | 0 | 0 | 0 | 0 | 1 | 0 | 16 | 1499617143

## 01.1 - Strojní část - dop...
{ec2f6d7e-e571-4955-9d98-5b28aa3aa410}
2
| KRYCÍ LIST SOUPISU PRACÍ | [7 empty] | v --- níže se nacházejí doplnkové a pomocné údaje k sestavám --- v | [8 empty] | False
Stavba:
REKO VS 34 - ÚT
Objekt:
01.1 - Strojní část - dopojení
| KSO: |  |  |  |  | CC-CZ:
| Místo: |  | MOST |  |  | Datum: | 1. 7. 2022
| Zadavatel: |  |  |  |  | IČ: | 287 331 18
|  | Severočeská teplárenská, a.s., Teplárenská 2 |  |  |  | DIČ: | CZ28733118
| Uchazeč: |  |  |  |  | IČ: | Vyplň údaj
|  | Vyplň údaj |  |  |  | DIČ: | Vyplň údaj
| Projektant: |  |  |  |  | IČ: | 09093524
|  | EO TECHNOLOGY s.r.o., Za Tratí 415, 196 00, Praha9 |  |  |  | DIČ:
| Zpracovatel: |  |  |  |  | IČ:
DIČ:
Poznámka:
| Cena bez DPH | [5 empty] | 0
|  |  | Základ daně |  |  | Sazba daně | Výše daně
| DPH | základní | 0 |  |  | 21% | 0
|  | snížená | 0 |  |  | 15% | 0
|  | zákl. přenesená | 0 |  |  | 21% | 0
|  | sníž. přenesená | 0 |  |  | 15% | 0
|  | nulová | 0 |  |  | 0% | 0
| Cena s DPH |  |  | v | CZK |  | 0
| Projektant |  |  | Zpracovatel
| Datum a podpis: |  | Razítko | Datum a podpis: |  |  | Razítko
| Objednavatel |  |  | Uchazeč
| Datum a podpis: |  | Razítko | Datum a podpis: |  |  | Razítko
REKAPITULACE ČLENĚNÍ SOUPISU PRACÍ
Stavba:
REKO VS 34 - ÚT
Objekt:
01.1 - Strojní část - dopojení
Místo: |  |  | MOST |  |  | Datum: | 1. 7. 2022
Zadavatel: |  |  | Severočeská teplárenská, a.s., Teplárenská 2 |  |  | Projektant: | EO TECHNOLOGY s.r.o., Za Tratí 415, 196 00, Praha9
Uchazeč: |  |  | Vyplň údaj |  |  | Zpracovatel:
Kód dílu - Popis | [6 empty] | Cena celkem [CZK]
Náklady ze soupisu prací | [6 empty] | 0 | [11 empty] | -1
| 713 - Izolace tepelné | [5 empty] | 0
| PSV - Práce a dodávky PSV | [5 empty] | 0
| 767 - Konstrukce zámečnické | [5 empty] | 0
| 783 - Dokončovací práce - nátěry | [5 empty] | 0
| M - Práce a dodávky M | [5 empty] | 0
| 23-M - Montáže potrubí | [5 empty] | 0
| HZS - Hodinové zúčtovací sazby | [5 empty] | 0
| HZS-S - Hodinové zúčtovací sazby - mechanizace | [5 empty] | 0
| OST - Ostatní | [5 empty] | 0
SOUPIS PRACÍ
Stavba:
REKO VS 34 - ÚT
Objekt:
01.1 - Strojní část - dopojení
Místo: |  |  | MOST |  |  | Datum: | 1. 7. 2022
Zadavatel: |  |  | Severočeská teplárenská, a.s., Teplárenská 2 |  |  | Projektant: | EO TECHNOLOGY s.r.o., Za Tratí 415, 196 00, Praha9
Uchazeč: |  |  | Vyplň údaj |  |  | Zpracovatel:
PČ | Typ | Kód | Popis | MJ | Množství | J.cena [CZK] | Cena celkem [CZK] | Cenová soustava |  | DPH | J. Nh [h] | Nh celkem [h] | J. hmotnost [t] | Hmotnost celkem [t] | J. suť [t] | Suť Celkem [t]
Náklady soupisu celkem | [6 empty] | 0 |  |  |  |  | 0 |  | 1.5498 |  | 0 |  | D | -1 | [10 empty] | 0
| D | 713 | Izolace tepelné |  |  |  | 0 |  |  |  |  | 0 |  | 0.31833 |  | 0 | 2 | D | 0 |  |  |  | ROZPOCET | [6 empty] | 0
1 | K | 713463211 | Montáž izolace tepelné potrubí potrubními pouzdry s Al fólií staženými Al páskou 1x D do 50 mm | m | 67 |  | 0 |  |  | základní |  | 0 | 0.00019 | 0.01273 | 0 | 0 | 16 | K | 1 |  |  |  | ROZPOCET | 0 | 0 | 0 | 0 | 0 | 1 | 0 | 16 | 1697080133
| VV |  | "ocelové"6,5+35,3+0,6+20,5 |  | 62.9 | [12 empty] | VV | 1 | 2 | True | 0 | ROZPOCET
| VV |  | "nerezové"4,1 |  | 4.1 | [12 empty] | VV | 1 | 2 | True | 0 | ROZPOCET
| VV |  | Součet |  | 67 | [12 empty] | VV | 1 | 4 | True | 1 | ROZPOCET
2 | M | 63154570 | pouzdro izolační potrubní z minerální vlny s Al fólií max. 250/100°C 22/40mm | m | 6.825 |  | 0 | CS ÚRS 2022 01 |  | základní |  | 0 | 0.00054 | 0.0036855 | 0 | 0 | 32 | M | 1 |  |  |  | ROZPOCET | 0 | 0 | 0 | 0 | 0 | 1 | 0 | 16 | 1539328111
| VV |  | 6,5 |  | 6.5 | [12 empty] | VV | 1 | 2 | True | 1 | ROZPOCET
| VV |  | 6,5*1,05 'Přepočtené koeficientem množství |  | 6.825 | [12 empty] | VV | 1 | 2 | False | 1 | ROZPOCET
3 | M | 63154571 | pouzdro izolační potrubní z minerální vlny s Al fólií max. 250/100°C 28/40mm | m | 41.37 |  | 0 | CS ÚRS 2022 01 |  | základní |  | 0 | 0.00059 | 0.024408 | 0 | 0 | 32 | M | 1 |  |  |  | ROZPOCET | 0 | 0 | 0 | 0 | 0 | 1 | 0 | 16 | 577487605
| VV |  | 35,3+4,1 |  | 39.4 | [12 empty] | VV | 1 | 2 | True | 1 | ROZPOCET
| VV |  | 39,4*1,05 'Přepočtené koeficientem množství |  | 41.37 | [12 empty] | VV | 1 | 2 | False | 1 | ROZPOCET
4 | M | 63154602 | pouzdro izolační potrubní z minerální vlny s Al fólií max. 250/100°C 35/50mm | m | 0.63 |  | 0 | CS ÚRS 2022 01 |  | základní |  | 0 | 0.00092 | 0.0005796 | 0 | 0 | 32 | M | 1 |  |  |  | ROZPOCET | 0 | 0 | 0 | 0 | 0 | 1 | 0 | 16 | 82480036
| VV |  | 0,6 |  | 0.6 | [12 empty] | VV | 1 | 2 | True | 1 | ROZPOCET
| VV |  | 0,6*1,05 'Přepočtené koeficientem množství |  | 0.63 | [12 empty] | VV | 1 | 2 | False | 1 | ROZPOCET
5 | M | 63154603 | pouzdro izolační potrubní z minerální vlny s Al fólií max. 250/100°C 42/50mm | m | 21.525 |  | 0 | CS ÚRS 2022 01 |  | základní |  | 0 | 0.00101 | 0.02174 | 0 | 0 | 32 | M | 1 |  |  |  | ROZPOCET | 0 | 0 | 0 | 0 | 0 | 1 | 0 | 16 | -2041413959
| VV |  | 20,5 |  | 20.5 | [12 empty] | VV | 1 | 2 | True | 1 | ROZPOCET
| VV |  | 20,5*1,05 'Přepočtené koeficientem množství |  | 21.525 | [12 empty] | VV | 1 | 2 | False | 1 | ROZPOCET
6 | K | 713463212 | Montáž izolace tepelné potrubí potrubními pouzdry s Al fólií staženými Al páskou 1x D do 100 mm | m | 38.9 |  | 0 |  |  | základní |  | 0 | 0.00027 | 0.010503 | 0 | 0 | 16 | K | 1 |  |  |  | ROZPOCET | 0 | 0 | 0 | 0 | 0 | 1 | 0 | 16 | 849453877
| VV |  | 16,7+5,9+16,3 |  | 38.9 | [12 empty] | VV | 1 | 2 | True | 1 | ROZPOCET
7 | M | 63154605 | pouzdro izolační potrubní z minerální vlny s Al fólií max. 250/100°C 60/50mm | m | 17.535 |  | 0 | CS ÚRS 2022 01 |  | základní |  | 0 | 0.00121 | 0.021217 | 0 | 0 | 32 | M | 1 |  |  |  | ROZPOCET | 0 | 0 | 0 | 0 | 0 | 1 | 0 | 16 | -266668667
| VV |  | 16,7 |  | 16.7 | [12 empty] | VV | 1 | 2 | True | 1 | ROZPOCET
| VV |  | 16,7*1,05 'Přepočtené koeficientem množství |  | 17.535 | [12 empty] | VV | 1 | 2 | False | 1 | ROZPOCET
8 | M | 63154607 | pouzdro izolační potrubní z minerální vlny s Al fólií max. 250/100°C 76/50mm | m | 6.195 |  | 0 | CS ÚRS 2022 01 |  | základní |  | 0 | 0.00139 | 0.0086111 | 0 | 0 | 32 | M | 1 |  |  |  | ROZPOCET | 0 | 0 | 0 | 0 | 0 | 1 | 0 | 16 | -925318579
| VV |  | 5,9 |  | 5.9 | [12 empty] | VV | 1 | 2 | True | 1 | ROZPOCET
| VV |  | 5,9*1,05 'Přepočtené koeficientem množství |  | 6.195 | [12 empty] | VV | 1 | 2 | False | 1 | ROZPOCET
9 | M | 63154049 | pouzdro izolační potrubní z minerální vlny s Al fólií max. 250/100°C 89/80mm | m | 17.115 |  | 0 |  |  | základní |  | 0 | 0.0031 | 0.053056 | 0 | 0 | 32 | M | 1 |  |  |  | ROZPOCET | 0 | 0 | 0 | 0 | 0 | 1 | 0 | 16 | 759734466
| VV |  | 16,3 |  | 16.3 | [12 empty] | VV | 1 | 2 | True | 1 | ROZPOCET
| VV |  | 16,3*1,05 'Přepočtené koeficientem množství |  | 17.115 | [12 empty] | VV | 1 | 2 | False | 1 | ROZPOCET
10 | K | 713463213 | Montáž izolace tepelné potrubí potrubními pouzdry s Al fólií staženými Al páskou 1x D do 150 mm | m | 30.8 |  | 0 |  |  | základní |  | 0 | 0.00041 | 0.012628 | 0 | 0 | 16 | K | 1 |  |  |  | ROZPOCET | 0 | 0 | 0 | 0 | 0 | 1 | 0 | 16 | 625638587
| VV |  | 30,5+0,3 |  | 30.8 | [12 empty] | VV | 1 | 2 | True | 1 | ROZPOCET
11 | M | 63154053 | pouzdro izolační potrubní z minerální vlny s Al fólií max. 250/100°C 140/80mm | m | 32.025 |  | 0 | CS ÚRS 2022 01 |  | základní |  | 0 | 0.0046 | 0.14732 | 0 | 0 | 32 | M | 1 |  |  |  | ROZPOCET | 0 | 0 | 0 | 0 | 0 | 1 | 0 | 16 | -1317628704
| VV |  | 30,5 |  | 30.5 | [12 empty] | VV | 1 | 2 | True | 1 | ROZPOCET
| VV |  | 30,5*1,05 'Přepočtené koeficientem množství |  | 32.025 | [12 empty] | VV | 1 | 2 | False | 1 | ROZPOCET
12 | M | 63154061 | pouzdro izolační potrubní z minerální vlny s Al fólií max. 250/100°C 169/100mm | m | 0.315 |  | 0 |  |  | základní |  | 0 | 0.0059 | 0.0018585 | 0 | 0 | 32 | M | 1 |  |  |  | ROZPOCET | 0 | 0 | 0 | 0 | 0 | 1 | 0 | 16 | -558873473
| VV |  | 0,3*1,05 'Přepočtené koeficientem množství |  | 0.315 | [12 empty] | VV | 1 | 2 | False | 1 | ROZPOCET
13 | K | 998713201 | Přesun hmot procentní pro izolace tepelné v objektech v do 6 m | % |  |  | 0 |  |  | základní |  | 0 | 0 | 0 | 0 | 0 | 16 | K | 1 |  |  |  | ROZPOCET | 0 | 0 | 0 | 0 | 0 | 1 | 0 | 16 | -534476636
| D | PSV | Práce a dodávky PSV |  |  |  | 0 |  |  |  |  | 0 |  | 0.29707 |  | 0 | 2 | D | 0 |  |  |  | ROZPOCET | [6 empty] | 0
| D | 767 | Konstrukce zámečnické |  |  |  | 0 |  |  |  |  | 0 |  | 0.29707 |  | 0 | 2 | D | 1 |  |  |  | ROZPOCET | [6 empty] | 0
14 | K | 767995111 | Montáž atypických zámečnických konstrukcí hm do 5 kg | kg | 217.79 |  | 0 | CS ÚRS 2022 01 |  | základní |  | 0 | 7e-05 | 0.015245 | 0 | 0 | 16 | K | 2 |  |  |  | ROZPOCET | 0 | 0 | 0 | 0 | 0 | 1 | 0 | 16 | 720842866
| VV |  | 12*4,87 |  | 58.44 | [12 empty] | VV | 2 | 2 | True | 0 | ROZPOCET
| VV |  | 5*10,6 |  | 53 | [12 empty] | VV | 2 | 2 | True | 0 | ROZPOCET
| VV |  | 15*7,09 |  | 106.35 | [12 empty] | VV | 2 | 2 | True | 0 | ROZPOCET
| VV |  | Součet |  | 217.79 | [12 empty] | VV | 2 | 4 | True | 1 | ROZPOCET
15 | M | 13010800r1 | ocel profilová U 40 jakost 11 375 | t | 0.059 |  | 0 |  |  | základní |  | 0 | 1 | 0.059 | 0 | 0 | 32 | M | 2 |  |  |  | ROZPOCET | 0 | 0 | 0 | 0 | 0 | 1 | 0 | 16 | -1801386835
| VV |  | 12*4,9/1000 |  | 0.059 | [12 empty] | VV | 2 | 2 | True | 1 | ROZPOCET
16 | M | 13010816 | ocel profilová U 100 jakost 11 375 | t | 0.053 |  | 0 |  |  | základní |  | 0 | 1 | 0.053 | 0 | 0 | 32 | M | 2 |  |  |  | ROZPOCET | 0 | 0 | 0 | 0 | 0 | 1 | 0 | 16 | 545737211
| VV |  | 5*10,6/1000 |  | 0.053 | [12 empty] | VV | 2 | 2 | True | 1 | ROZPOCET
17 | M | 13010812 | ocel profilová U 65 jakost 11 375 | t | 0.106 |  | 0 |  |  | základní |  | 0 | 1 | 0.106 | 0 | 0 | 32 | M | 2 |  |  |  | ROZPOCET | 0 | 0 | 0 | 0 | 0 | 1 | 0 | 16 | -1614299885
| VV |  | 15*7,09/1000 |  | 0.106 | [12 empty] | VV | 2 | 2 | True | 1 | ROZPOCET
18 | K | 230050001 | Montáž uložení přišroubováním DN do 25 mm | kg | 2 |  | 0 |  |  | základní |  | 0 | 0 | 0 | 0 | 0 | 64 | K | 2 |  |  |  | ROZPOCET | 0 | 0 | 0 | 0 | 0 | 1 | 0 | 64 | -494033984
19 | M | 42390142 | objímka potrubí dvoušroubová M8 20–23 1/2" | kus | 2 |  | 0 | CS ÚRS 2022 01 |  | základní |  | 0 | 0.0005 | 0.001 | 0 | 0 | 256 | M | 2 |  |  |  | ROZPOCET | 0 | 0 | 0 | 0 | 0 | 1 | 0 | 64 | -929430177
20 | M | 42390143 | objímka potrubí dvoušroubová M8 25–30 3/4" | kus | 20 |  | 0 | CS ÚRS 2022 01 |  | základní |  | 0 | 6e-05 | 0.0012 | 0 | 0 | 256 | M | 2 |  |  |  | ROZPOCET | 0 | 0 | 0 | 0 | 0 | 1 | 0 | 64 | 564827802
21 | K | 230050002 | Montáž uložení přišroubováním DN přes 25 do 50 mm | kg | 7 |  | 0 |  |  | základní |  | 0 | 0 | 0 | 0 | 0 | 64 | K | 2 |  |  |  | ROZPOCET | 0 | 0 | 0 | 0 | 0 | 1 | 0 | 64 | -1211442973
22 | M | 42390144 | objímka potrubí dvoušroubová M8 31–38 1" | kus | 2 |  | 0 | CS ÚRS 2022 01 |  | základní |  | 0 | 0.00065 | 0.0013 | 0 | 0 | 256 | M | 2 |  |  |  | ROZPOCET | 0 | 0 | 0 | 0 | 0 | 1 | 0 | 64 | -538645619
23 | M | 42390145 | objímka potrubí dvoušroubová M8 40–46 5/4" | kus | 9 |  | 0 | CS ÚRS 2022 01 |  | základní |  | 0 | 0.00068 | 0.00612 | 0 | 0 | 256 | M | 2 |  |  |  | ROZPOCET | 0 | 0 | 0 | 0 | 0 | 1 | 0 | 64 | -232165814
24 | K | 230050003 | Montáž uložení přišroubováním DN přes 50 do 150 mm | kg | 38 |  | 0 |  |  | základní |  | 0 | 0 | 0 | 0 | 0 | 64 | K | 2 |  |  |  | ROZPOCET | 0 | 0 | 0 | 0 | 0 | 1 | 0 | 64 | -621724478
25 | M | 42390148 | objímka potrubí dvoušroubová M8/M10 60–64 2" | kus | 8 |  | 0 | CS ÚRS 2022 01 |  | základní |  | 0 | 9e-05 | 0.00072 | 0 | 0 | 256 | M | 2 |  |  |  | ROZPOCET | 0 | 0 | 0 | 0 | 0 | 1 | 0 | 64 | 1031545856
26 | M | 42390150 | objímka potrubí dvoušroubová M8/M10 78-78 2 1/2" | kus | 2 |  | 0 | CS ÚRS 2022 01 |  | základní |  | 0 | 0.00015 | 0.0003 | 0 | 0 | 256 | M | 2 |  |  |  | ROZPOCET | 0 | 0 | 0 | 0 | 0 | 1 | 0 | 64 | 1012099283
27 | M | 42390152 | objímka potrubí dvoušroubová M8/M10 87-92 3" | kus | 7 |  | 0 | CS ÚRS 2022 01 |  | základní |  | 0 | 0.00018 | 0.00126 | 0 | 0 | 256 | M | 2 |  |  |  | ROZPOCET | 0 | 0 | 0 | 0 | 0 | 1 | 0 | 64 | 226883934
28 | M | 42390160 | objímka potrubí dvoušroubová M8/M10 133–141 5" | kus | 13 |  | 0 | CS ÚRS 2022 01 |  | základní |  | 0 | 0.00029 | 0.00377 | 0 | 0 | 256 | M | 2 |  |  |  | ROZPOCET | 0 | 0 | 0 | 0 | 0 | 1 | 0 | 64 | 1121503149
29 | M | 42391508 | třmen kruhový DN 80 | kus | 4 |  | 0 | CS ÚRS 2022 01 |  | základní |  | 0 | 0.00031 | 0.00124 | 0 | 0 | 256 | M | 2 |  |  |  | ROZPOCET | 0 | 0 | 0 | 0 | 0 | 1 | 0 | 64 | 1560693892
30 | M | 42391510 | třmen kruhový DN 125 | kus | 10 |  | 0 | CS ÚRS 2022 01 |  | základní |  | 0 | 0.00078 | 0.0078 | 0 | 0 | 256 | M | 2 |  |  |  | ROZPOCET | 0 | 0 | 0 | 0 | 0 | 1 | 0 | 64 | -2114095189
31 | M | 31197003 | tyč závitová Pz 4,6 M10 | m | 50 |  | 0 |  |  | základní |  | 0 | 0.00046 | 0.023 | 0 | 0 | 256 | M | 2 |  |  |  | ROZPOCET | 0 | 0 | 0 | 0 | 0 | 1 | 0 | 64 | -1339656305
32 | M | 31197000r1 | PTFE skloteflonová folie (výstelka uložení pro nerez potrubí) | m2 | 0.3 |  | 0 |  |  | základní |  | 0 | 0.00046 | 0.000138 | 0 | 0 | 256 | M | 2 |  |  |  | ROZPOCET | 0 | 0 | 0 | 0 | 0 | 1 | 0 | 64 | -926514028
33 | K | 998767201 | Přesun hmot procentní pro zámečnické konstrukce v objektech v do 6 m | % |  |  | 0 |  |  | základní |  | 0 | 0 | 0 | 0 | 0 | 16 | K | 2 |  |  |  | ROZPOCET | 0 | 0 | 0 | 0 | 0 | 1 | 0 | 16 | -317532119
| D | 783 | Dokončovací práce - nátěry |  |  |  | 0 |  |  |  |  | 0 |  | 0.015977 |  | 0 | 2 | D | 2 |  |  |  | ROZPOCET | [6 empty] | 0
34 | K | 783009402R | Barevné značení potrubí | kpl | 1 |  | 0 |  |  | základní |  | 0 | 0.00021 | 0.00021 | 0 | 0 | 16 | K | 3 |  |  |  | ROZPOCET | 0 | 0 | 0 | 0 | 0 | 1 | 0 | 16 | -563392461
35 | K | 783301311 | Odmaštění zámečnických konstrukcí vodou ředitelným odmašťovačem | m2 | 8.355 |  | 0 |  |  | základní |  | 0 | 8e-05 | 0.0006684 | 0 | 0 | 16 | K | 3 |  |  |  | ROZPOCET | 0 | 0 | 0 | 0 | 0 | 1 | 0 | 16 | 1465119008
| VV |  | 12*0,2 |  | 2.4 | [12 empty] | VV | 3 | 2 | True | 0 | ROZPOCET
| VV |  | 5*0,372 |  | 1.86 | [12 empty] | VV | 3 | 2 | True | 0 | ROZPOCET
| VV |  | 15*0,273 |  | 4.095 | [12 empty] | VV | 3 | 2 | True | 0 | ROZPOCET
| VV |  | Součet |  | 8.355 | [12 empty] | VV | 3 | 4 | True | 1 | ROZPOCET
36 | K | 783314201 | Základní antikorozní jednonásobný syntetický standardní nátěr zámečnických konstrukcí | m2 | 8.355 |  | 0 | CS ÚRS 2022 01 |  | základní |  | 0 | 0.00017 | 0.0014204 | 0 | 0 | 16 | K | 3 |  |  |  | ROZPOCET | 0 | 0 | 0 | 0 | 0 | 1 | 0 | 16 | -394570337
37 | K | 783317101 | Krycí jednonásobný syntetický standardní nátěr zámečnických konstrukcí | m2 | 8.355 |  | 0 |  |  | základní |  | 0 | 0.00012 | 0.0010026 | 0 | 0 | 16 | K | 3 |  |  |  | ROZPOCET | 0 | 0 | 0 | 0 | 0 | 1 | 0 | 16 | 987060590
38 | K | 783601713 | Odmaštění vodou ředitelným odmašťovačem potrubí DN do 50 mm | m | 79.6 |  | 0 |  |  | základní |  | 0 | 2e-05 | 0.001592 | 0 | 0 | 16 | K | 3 |  |  |  | ROZPOCET | 0 | 0 | 0 | 0 | 0 | 1 | 0 | 16 | 912926206
| VV |  | 6,5+35,3+0,6+20,5+16,7 |  | 79.6 | [12 empty] | VV | 3 | 2 | True | 1 | ROZPOCET
39 | K | 783601731 | Odmaštění vodou ředitelným odmašťovačem potrubí DN do 100 mm | m | 22.2 |  | 0 |  |  | základní |  | 0 | 3e-05 | 0.000666 | 0 | 0 | 16 | K | 3 |  |  |  | ROZPOCET | 0 | 0 | 0 | 0 | 0 | 1 | 0 | 16 | 690967028
| VV |  | 5,9+16,3 |  | 22.2 | [12 empty] | VV | 3 | 2 | True | 1 | ROZPOCET
40 | K | 783601755 | Odmaštění vodou ředitelným odmašťovačem potrubí DN do 150 mm | m | 30.8 |  | 0 |  |  | základní |  | 0 | 4e-05 | 0.001232 | 0 | 0 | 16 | K | 3 |  |  |  | ROZPOCET | 0 | 0 | 0 | 0 | 0 | 1 | 0 | 16 | -1318949236
| VV |  | 30,5+0,3 |  | 30.8 | [12 empty] | VV | 3 | 2 | True | 1 | ROZPOCET
41 | K | 783614651 | Základní antikorozní jednonásobný syntetický potrubí DN do 50 mm | m | 79.6 |  | 0 | CS ÚRS 2022 01 |  | základní |  | 0 | 2e-05 | 0.001592 | 0 | 0 | 16 | K | 3 |  |  |  | ROZPOCET | 0 | 0 | 0 | 0 | 0 | 1 | 0 | 16 | 56498686
42 | K | 783614661 | Základní antikorozní jednonásobný syntetický potrubí přes DN 50 do DN 100 mm | m | 22.2 |  | 0 | CS ÚRS 2022 01 |  | základní |  | 0 | 5e-05 | 0.00111 | 0 | 0 | 16 | K | 3 |  |  |  | ROZPOCET | 0 | 0 | 0 | 0 | 0 | 1 | 0 | 16 | -974230336
43 | K | 783614671 | Základní antikorozní jednonásobný syntetický potrubí přes DN 100 do DN 150 mm | m | 30.8 |  | 0 | CS ÚRS 2022 01 |  | základní |  | 0 | 7e-05 | 0.002156 | 0 | 0 | 16 | K | 3 |  |  |  | ROZPOCET | 0 | 0 | 0 | 0 | 0 | 1 | 0 | 16 | 891918399
44 | K | 783617601 | Krycí jednonásobný syntetický nátěr potrubí DN do 50 mm | m | 79.6 |  | 0 | CS ÚRS 2022 01 |  | základní |  | 0 | 2e-05 | 0.001592 | 0 | 0 | 16 | K | 3 |  |  |  | ROZPOCET | 0 | 0 | 0 | 0 | 0 | 1 | 0 | 16 | 555092563
45 | K | 783617621 | Krycí jednonásobný syntetický nátěr potrubí přes DN 50 do DN 100 mm | m | 22.2 |  | 0 | CS ÚRS 2022 01 |  | základní |  | 0 | 4e-05 | 0.000888 | 0 | 0 | 16 | K | 3 |  |  |  | ROZPOCET | 0 | 0 | 0 | 0 | 0 | 1 | 0 | 16 | -1482521704
46 | K | 783617641 | Krycí jednonásobný syntetický nátěr potrubí DN do 150 mm | m | 30.8 |  | 0 |  |  | základní |  | 0 | 6e-05 | 0.001848 | 0 | 0 | 16 | K | 3 |  |  |  | ROZPOCET | 0 | 0 | 0 | 0 | 0 | 1 | 0 | 16 | 283302392
| D | M | Práce a dodávky M |  |  |  | 0 |  |  |  |  | 0 |  | 0.93441 |  | 0 | 3 | D | 0 |  |  |  | ROZPOCET | [6 empty] | 0
47 | K | 230011008 | Montáž potrubí trouby ocelové hladké tř.11-13 D 21,3 mm, tl 2,6 mm | m | 6.5 |  | 0 | CS ÚRS 2022 01 |  | základní |  | 0 | 0 | 0 | 0 | 0 | 64 | K | 1 |  |  |  | ROZPOCET | 0 | 0 | 0 | 0 | 0 | 1 | 0 | 64 | -193644113
48 | M | 14011009 | trubka ocelová bezešvá hladká jakost 11 353 21,3x2,6mm | m | 6.5 |  | 0 | CS ÚRS 2022 01 |  | základní |  | 0 | 0.00115 | 0.007475 | 0 | 0 | 256 | M | 1 |  |  |  | ROZPOCET | 0 | 0 | 0 | 0 | 0 | 1 | 0 | 64 | -684281736
49 | K | 230011017 | Montáž potrubí trouby ocelové hladké tř.11-13 D 28 mm, tl 2,6 mm | m | 35.3 |  | 0 | CS ÚRS 2022 01 |  | základní |  | 0 | 0 | 0 | 0 | 0 | 64 | K | 1 |  |  |  | ROZPOCET | 0 | 0 | 0 | 0 | 0 | 1 | 0 | 64 | -1359425012
50 | M | 14011011 | trubka ocelová bezešvá hladká jakost 11 353 26,9x2,6mm | m | 35.3 |  | 0 | CS ÚRS 2022 01 |  | základní |  | 0 | 0.00159 | 0.056127 | 0 | 0 | 256 | M | 1 |  |  |  | ROZPOCET | 0 | 0 | 0 | 0 | 0 | 1 | 0 | 64 | 1075266848
51 | K | 230011020 | Montáž potrubí trouby ocelové hladké tř.11-13 D 31,8 mm, tl 2,6 mm | m | 0.6 |  | 0 | CS ÚRS 2022 01 |  | základní |  | 0 | 1e-05 | 6e-06 | 0 | 0 | 64 | K | 1 |  |  |  | ROZPOCET | 0 | 0 | 0 | 0 | 0 | 1 | 0 | 64 | -585812663
52 | M | 14011017 | trubka ocelová bezešvá hladká jakost 11 353 33,7x2,6mm | m | 0.6 |  | 0 | CS ÚRS 2022 01 |  | základní |  | 0 | 0.00246 | 0.001476 | 0 | 0 | 256 | M | 1 |  |  |  | ROZPOCET | 0 | 0 | 0 | 0 | 0 | 1 | 0 | 64 | -1055166719
53 | K | 230011029 | Montáž potrubí trouby ocelové hladké tř.11-13 D 44,5 mm, tl 2,6 mm | m | 20.5 |  | 0 | CS ÚRS 2022 01 |  | základní |  | 0 | 1e-05 | 0.000205 | 0 | 0 | 64 | K | 1 |  |  |  | ROZPOCET | 0 | 0 | 0 | 0 | 0 | 1 | 0 | 64 | 474681930
54 | M | 14011019 | trubka ocelová bezešvá hladká jakost 11 353 42,4x2,6mm | m | 20.5 |  | 0 | CS ÚRS 2022 01 |  | základní |  | 0 | 0.00317 | 0.064985 | 0 | 0 | 256 | M | 1 |  |  |  | ROZPOCET | 0 | 0 | 0 | 0 | 0 | 1 | 0 | 64 | 296042224
55 | K | 230011045 | Montáž potrubí trouby ocelové hladké tř.11-13 D 60,3 mm, tl 2,9 mm | m | 16.7 |  | 0 | CS ÚRS 2022 01 |  | základní |  | 0 | 2e-05 | 0.000334 | 0 | 0 | 64 | K | 1 |  |  |  | ROZPOCET | 0 | 0 | 0 | 0 | 0 | 1 | 0 | 64 | 2113064904
56 | M | 14011034 | trubka ocelová bezešvá hladká jakost 11 353 60,3x2,9mm | m | 16.7 |  | 0 | CS ÚRS 2022 01 |  | základní |  | 0 | 0.00411 | 0.068637 | 0 | 0 | 256 | M | 1 |  |  |  | ROZPOCET | 0 | 0 | 0 | 0 | 0 | 1 | 0 | 64 | -541775905
57 | K | 230011047 | Montáž potrubí trouby ocelové hladké tř.11-13 D 76 mm, tl 3,2 mm | m | 5.9 |  | 0 | CS ÚRS 2022 01 |  | základní |  | 0 | 2e-05 | 0.000118 | 0 | 0 | 64 | K | 1 |  |  |  | ROZPOCET | 0 | 0 | 0 | 0 | 0 | 1 | 0 | 64 | -754779666
58 | M | 14011050 | trubka ocelová bezešvá hladká jakost 11 353 76x3,2mm | m | 5.9 |  | 0 | CS ÚRS 2022 01 |  | základní |  | 0 | 0.00595 | 0.035105 | 0 | 0 | 256 | M | 1 |  |  |  | ROZPOCET | 0 | 0 | 0 | 0 | 0 | 1 | 0 | 64 | -2026611848
59 | K | 230011057 | Montáž potrubí trouby ocelové hladké tř.11-13 D 89 mm, tl 3,6 mm | m | 16.3 |  | 0 | CS ÚRS 2022 01 |  | základní |  | 0 | 3e-05 | 0.000489 | 0 | 0 | 64 | K | 1 |  |  |  | ROZPOCET | 0 | 0 | 0 | 0 | 0 | 1 | 0 | 64 | -416013025
60 | M | 14011057 | trubka ocelová bezešvá hladká jakost 11 353 88,9x3,2mm | m | 16.3 |  | 0 | CS ÚRS 2022 01 |  | základní |  | 0 | 0.0078 | 0.12714 | 0 | 0 | 256 | M | 1 |  |  |  | ROZPOCET | 0 | 0 | 0 | 0 | 0 | 1 | 0 | 64 | 1089592466
61 | K | 230011077 | Montáž potrubí trouby ocelové hladké tř.11-13 D 133 mm, tl 4,5 mm | m | 30.5 |  | 0 | CS ÚRS 2022 01 |  | základní |  | 0 | 5e-05 | 0.001525 | 0 | 0 | 64 | K | 1 |  |  |  | ROZPOCET | 0 | 0 | 0 | 0 | 0 | 1 | 0 | 64 | -1204194318
62 | M | 14011094r1 | trubka ocelová bezešvá hladká jakost 11 353 139,7x4,0mm | m | 30.5 |  | 0 |  |  | základní |  | 0 | 0.01426 | 0.43493 | 0 | 0 | 256 | M | 1 |  |  |  | ROZPOCET | 0 | 0 | 0 | 0 | 0 | 1 | 0 | 64 | 1037867586
63 | K | 230011088 | Montáž potrubí trouby ocelové hladké tř.11-13 D 168,3 mm, tl 4,5 mm | m | 0.3 |  | 0 | CS ÚRS 2022 01 |  | základní |  | 0 | 6e-05 | 1.8e-05 | 0 | 0 | 64 | K | 1 |  |  |  | ROZPOCET | 0 | 0 | 0 | 0 | 0 | 1 | 0 | 64 | 940282316
64 | M | 14011100 | trubka ocelová bezešvá hladká jakost 11 353 168x4,5mm | m | 0.3 |  | 0 |  |  | základní |  | 0 | 0.01822 | 0.005466 | 0 | 0 | 128 | M | 1 |  |  |  | ROZPOCET | 0 | 0 | 0 | 0 | 0 | 1 | 0 | 128 | 1007407551
65 | K | 230021008 | Montáž trubní díly přivařovací tř.11-13 do 1 kg D 22 mm tl 2,6 mm | kus | 8 |  | 0 | CS ÚRS 2022 01 |  | základní |  | 0 | 2e-05 | 0.00016 | 0 | 0 | 64 | K | 1 |  |  |  | ROZPOCET | 0 | 0 | 0 | 0 | 0 | 1 | 0 | 64 | 1501450227
66 | M | 31630459 | oblouk trubkový typ 3D tvar 90° - K3 D 21,3mm tl 2mm | kus | 4 |  | 0 | CS ÚRS 2022 01 |  | základní |  | 0 | 3e-05 | 0.00012 | 0 | 0 | 256 | M | 1 |  |  |  | ROZPOCET | 0 | 0 | 0 | 0 | 0 | 1 | 0 | 64 | -385028188
67 | M | 55110000r2 | vsuvka přivař. ocel 1/2" L150 W/E (100 mm) | kus | 4 |  | 0 |  |  | základní |  | 0 | 8e-05 | 0.00032 | 0 | 0 | 256 | M | 1 |  |  |  | ROZPOCET | 0 | 0 | 0 | 0 | 0 | 1 | 0 | 64 | 1271888390
68 | K | 230021014 | Montáž trubní díly přivařovací tř.11-13 do 1 kg D 25 mm tl 2,9 mm | kus | 2 |  | 0 | CS ÚRS 2022 01 |  | základní |  | 0 | 2e-05 | 4e-05 | 0 | 0 | 64 | K | 1 |  |  |  | ROZPOCET | 0 | 0 | 0 | 0 | 0 | 1 | 0 | 64 | -856277390
69 | M | 55110000r3 | vsuvka přivař. ocel 3/4" L150 W/E | kus | 2 |  | 0 |  |  | základní |  | 0 | 8e-05 | 0.00016 | 0 | 0 | 256 | M | 1 |  |  |  | ROZPOCET | 0 | 0 | 0 | 0 | 0 | 1 | 0 | 64 | -1328022755
70 | K | 230021017 | Montáž trubní díly přivařovací tř.11-13 do 1 kg D 28 mm tl 2,6 mm | kus | 24 |  | 0 | CS ÚRS 2022 01 |  | základní |  | 0 | 2e-05 | 0.00048 | 0 | 0 | 64 | K | 1 |  |  |  | ROZPOCET | 0 | 0 | 0 | 0 | 0 | 1 | 0 | 64 | 1519898060
71 | M | 31630460 | oblouk trubkový typ 3D tvar 90° - K3 D 26,9mm tl 2,3mm | kus | 24 |  | 0 | CS ÚRS 2022 01 |  | základní |  | 0 | 6e-05 | 0.00144 | 0 | 0 | 256 | M | 1 |  |  |  | ROZPOCET | 0 | 0 | 0 | 0 | 0 | 1 | 0 | 64 | -2065461457
72 | K | 230021020 | Montáž trubní díly přivařovací tř.11-13 do 1 kg D 31,8 mm tl 2,6 mm | kus | 1 |  | 0 | CS ÚRS 2022 01 |  | základní |  | 0 | 3e-05 | 3e-05 | 0 | 0 | 64 | K | 1 |  |  |  | ROZPOCET | 0 | 0 | 0 | 0 | 0 | 1 | 0 | 64 | -1956283185
73 | M | 55110000r4 | vsuvka přivař. ocel 1 1/4" L150 W/E | kus | 1 |  | 0 |  |  | základní |  | 0 | 8e-05 | 8e-05 | 0 | 0 | 256 | M | 1 |  |  |  | ROZPOCET | 0 | 0 | 0 | 0 | 0 | 1 | 0 | 64 | 752677563
74 | K | 230021029 | Montáž trubní díly přivařovací tř.11-13 do 1 kg D 44,5 mm tl 2,6 mm | kus | 8 |  | 0 | CS ÚRS 2022 01 |  | základní |  | 0 | 7e-05 | 0.00056 | 0 | 0 | 64 | K | 1 |  |  |  | ROZPOCET | 0 | 0 | 0 | 0 | 0 | 1 | 0 | 64 | -1103241858
75 | M | 31630476 | oblouk trubkový typ 3D tvar 90° - K3 D 42,4mm tl 2,6mm | kus | 8 |  | 0 | CS ÚRS 2022 01 |  | základní |  | 0 | 0.00019 | 0.00152 | 0 | 0 | 256 | M | 1 |  |  |  | ROZPOCET | 0 | 0 | 0 | 0 | 0 | 1 | 0 | 64 | 1937425399
76 | K | 230021045 | Montáž trubní díly přivařovací tř.11-13 do 1 kg D 60,3 mm tl 2,9 mm | kus | 5 |  | 0 | CS ÚRS 2022 01 |  | základní |  | 0 | 0.00012 | 0.0006 | 0 | 0 | 64 | K | 1 |  |  |  | ROZPOCET | 0 | 0 | 0 | 0 | 0 | 1 | 0 | 64 | 227282159
77 | M | 31630519 | oblouk trubkový typ 3D tvar 90° - K3 D 60,3mm tl 2,9mm | kus | 5 |  | 0 | CS ÚRS 2022 01 |  | základní |  | 0 | 0.00049 | 0.00245 | 0 | 0 | 256 | M | 1 |  |  |  | ROZPOCET | 0 | 0 | 0 | 0 | 0 | 1 | 0 | 64 | -1086207866
78 | K | 230021047 | Montáž trubní díly přivařovací tř.11-13 do 1 kg D 76 mm tl 3,2 mm | kus | 2 |  | 0 | CS ÚRS 2022 01 |  | základní |  | 0 | 0.00015 | 0.0003 | 0 | 0 | 64 | K | 1 |  |  |  | ROZPOCET | 0 | 0 | 0 | 0 | 0 | 1 | 0 | 64 | -1605614482
79 | M | 31630525 | oblouk trubkový typ 3D tvar 90° - K3 D 76,1mm tl 2,9mm | kus | 2 |  | 0 | CS ÚRS 2022 01 |  | základní |  | 0 | 0.0009 | 0.0018 | 0 | 0 | 256 | M | 1 |  |  |  | ROZPOCET | 0 | 0 | 0 | 0 | 0 | 1 | 0 | 64 | -744513635
80 | K | 230021057 | Montáž trubní díly přivařovací tř.11-13 do 1 kg D 89 mm tl 3,6 mm | kus | 16 |  | 0 | CS ÚRS 2022 01 |  | základní |  | 0 | 0.0002 | 0.0032 | 0 | 0 | 64 | K | 1 |  |  |  | ROZPOCET | 0 | 0 | 0 | 0 | 0 | 1 | 0 | 64 | -818021564
81 | M | 55283836 | dno klenuté S235JR PN16 88,9x4mm DN 80 | kus | 2 |  | 0 | CS ÚRS 2022 01 |  | základní |  | 0 | 0.00044 | 0.00088 | 0 | 0 | 256 | M | 1 |  |  |  | ROZPOCET | 0 | 0 | 0 | 0 | 0 | 1 | 0 | 64 | -1721220264
82 | M | 31630528 | oblouk trubkový typ 3D tvar 90° - K3 D 88,9mm tl 3,2mm | kus | 4 |  | 0 | CS ÚRS 2022 01 |  | základní |  | 0 | 0.00122 | 0.00488 | 0 | 0 | 256 | M | 1 |  |  |  | ROZPOCET | 0 | 0 | 0 | 0 | 0 | 1 | 0 | 64 | 458407336
83 | M | 31943000r1 | T-kus P235GH TypA 88,9x3,2 | kus | 4 |  | 0 |  |  | základní |  | 0 | 0.00016 | 0.00064 | 0 | 0 | 256 | M | 1 |  |  |  | ROZPOCET | 0 | 0 | 0 | 0 | 0 | 1 | 0 | 64 | 942061576
84 | M | 31943000r4 | T-kus P235GH TypA 88,9x3,2 - 42,4x2,6 | kus | 2 |  | 0 |  |  | základní |  | 0 | 0.00016 | 0.00032 | 0 | 0 | 256 | M | 1 |  |  |  | ROZPOCET | 0 | 0 | 0 | 0 | 0 | 1 | 0 | 64 | 290765178
85 | M | 55261000r8 | Redukce konc. P235GH TypA 88,9x3,2-60,3x2,9 - L89 | kus | 2 |  | 0 |  |  | základní |  | 0 | 0.00042 | 0.00084 | 0 | 0 | 256 | M | 1 |  |  |  | ROZPOCET | 0 | 0 | 0 | 0 | 0 | 1 | 0 | 64 | -609685993
86 | M | 55261000r01 | Redukce konc. P235GH TypA 88,9x3,2-76,1x2,9 - L89 | kus | 2 |  | 0 |  |  | základní |  | 0 | 0.00042 | 0.00084 | 0 | 0 | 256 | M | 1 |  |  |  | ROZPOCET | 0 | 0 | 0 | 0 | 0 | 1 | 0 | 64 | 832796290
87 | K | 230022020 | Montáž trubní díly přivařovací tř.11-13 do 3 kg D 31,8 mm tl 2,6 mm | kus | 2 |  | 0 | CS ÚRS 2022 01 |  | základní |  | 0 | 3e-05 | 6e-05 | 0 | 0 | 64 | K | 1 |  |  |  | ROZPOCET | 0 | 0 | 0 | 0 | 0 | 1 | 0 | 64 | -1486605285
88 | M | 31946504 | příruba přivařovací s krkem 11 416 pro PN40 DN 25 | kus | 2 |  | 0 | CS ÚRS 2022 01 |  | základní |  | 0 | 0.00126 | 0.00252 | 0 | 0 | 256 | M | 1 |  |  |  | ROZPOCET | 0 | 0 | 0 | 0 | 0 | 1 | 0 | 64 | 159919731
89 | K | 230023057 | Montáž trubní díly přivařovací tř.11-13 do 10 kg D 89 mm tl 3,6 mm | kus | 5 |  | 0 | CS ÚRS 2022 01 |  | základní |  | 0 | 0.0002 | 0.001 | 0 | 0 | 64 | K | 1 |  |  |  | ROZPOCET | 0 | 0 | 0 | 0 | 0 | 1 | 0 | 64 | 608387943
90 | M | 31946509 | příruba přivařovací s krkem 11 416 pro PN40 DN 80 | kus | 5 |  | 0 | CS ÚRS 2022 01 |  | základní |  | 0 | 0.00471 | 0.02355 | 0 | 0 | 256 | M | 1 |  |  |  | ROZPOCET | 0 | 0 | 0 | 0 | 0 | 1 | 0 | 64 | 969334273
91 | K | 230023077 | Montáž trubní díly přivařovací tř.11-13 do 10 kg D 133 mm tl 4,5 mm | kus | 20 |  | 0 | CS ÚRS 2022 01 |  | základní |  | 0 | 0.0003 | 0.006 | 0 | 0 | 64 | K | 1 |  |  |  | ROZPOCET | 0 | 0 | 0 | 0 | 0 | 1 | 0 | 64 | 1088287948
92 | M | 31630553r1 | oblouk trubkový tvar 90°-K3 D 139,7mm tl 4mm DN 125 | kus | 18 |  | 0 |  |  | základní |  | 0 | 0.00362 | 0.06516 | 0 | 0 | 256 | M | 1 |  |  |  | ROZPOCET | 0 | 0 | 0 | 0 | 0 | 1 | 0 | 64 | 493543310
93 | M | 55261000r7 | Redukce konc. P235GH TypA 139,7x4,0-88,9x3,2 - L127 | kus | 2 |  | 0 |  |  | základní |  | 0 | 0.00042 | 0.00084 | 0 | 0 | 256 | M | 1 |  |  |  | ROZPOCET | 0 | 0 | 0 | 0 | 0 | 1 | 0 | 64 | -1783106583
94 | K | 230023088 | Montáž trubní díly přivařovací tř.11-13 do 10 kg D 159 mm tl 4,5 mm | kus | 2 |  | 0 | CS ÚRS 2022 01 |  | základní |  | 0 | 0.00035 | 0.0007 | 0 | 0 | 64 | K | 1 |  |  |  | ROZPOCET | 0 | 0 | 0 | 0 | 0 | 1 | 0 | 64 | 1160950677
95 | M | 55261000r19 | Redukce konc. P235GH TypA 168,3x4,5-139,7x4,0 - L140 | kus | 2 |  | 0 |  |  | základní |  | 0 | 0.00042 | 0.00084 | 0 | 0 | 256 | M | 1 |  |  |  | ROZPOCET | 0 | 0 | 0 | 0 | 0 | 1 | 0 | 64 | -1540923799
96 | K | 230040005 | Montáž trubní díly závitové DN 3/4" | kus | 4 |  | 0 | CS ÚRS 2022 01 |  | základní |  | 0 | 3e-05 | 0.00012 | 0 | 0 | 64 | K | 1 |  |  |  | ROZPOCET | 0 | 0 | 0 | 0 | 0 | 1 | 0 | 64 | 1386380067
97 | M | 31942602 | koleno závitové fitinky mosazné závit vnitřní/vnější PN10 3/4"x3/4" | kus | 2 |  | 0 | CS ÚRS 2022 01 |  | základní |  | 0 | 0.00014 | 0.00028 | 0 | 0 | 256 | M | 1 |  |  |  | ROZPOCET | 0 | 0 | 0 | 0 | 0 | 1 | 0 | 64 | -575715203
98 | M | 55114000r4 | Hadicový nástavec nerez 3/4" x D20 E/H | kus | 2 |  | 0 |  |  | základní |  | 0 | 8e-05 | 0.00016 | 0 | 0 | 256 | M | 1 |  |  |  | ROZPOCET | 0 | 0 | 0 | 0 | 0 | 1 | 0 | 64 | -933200004
99 | K | 230040007 | Montáž trubní díly závitové DN 1 1/4" | kus | 2 |  | 0 | CS ÚRS 2022 01 |  | základní |  | 0 | 3e-05 | 6e-05 | 0 | 0 | 64 | K | 1 |  |  |  | ROZPOCET | 0 | 0 | 0 | 0 | 0 | 1 | 0 | 64 | 43777435
100 | M | 31942604 | koleno závitové fitinky mosazné závit vnitřní/vnější PN10 5/4"x5/4" | kus | 1 |  | 0 | CS ÚRS 2022 01 |  | základní |  | 0 | 0.00036 | 0.00036 | 0 | 0 | 256 | M | 1 |  |  |  | ROZPOCET | 0 | 0 | 0 | 0 | 0 | 1 | 0 | 64 | 754499109
101 | M | 31942768 | šroubení topenářské přímé mosaz 5/4" | kus | 1 |  | 0 | CS ÚRS 2022 01 |  | základní |  | 0 | 0.00044 | 0.00044 | 0 | 0 | 256 | M | 1 |  |  |  | ROZPOCET | 0 | 0 | 0 | 0 | 0 | 1 | 0 | 64 | 2139345226
102 | K | 230140015 | Montáž trubek z nerezavějící oceli tř.17 D 28 mm, tl 2 mm | m | 4.1 |  | 0 | CS ÚRS 2022 01 |  | základní |  | 0 | 0 | 0 | 0 | 0 | 64 | K | 1 |  |  |  | ROZPOCET | 0 | 0 | 0 | 0 | 0 | 1 | 0 | 64 | -1546417731
103 | M | 55261303 | trubka z ušlechtilé oceli (nerez) dl 6m d 26,29x2,0 | m | 4.1 |  | 0 | CS ÚRS 2022 01 |  | základní |  | 0 | 0.00105 | 0.004305 | 0 | 0 | 256 | M | 1 |  |  |  | ROZPOCET | 0 | 0 | 0 | 0 | 0 | 1 | 0 | 64 | 1916794836
104 | K | 230140145 | Montáž trubní dílce přivařovací z nerezavějící oceli tř.17 D 26,9 mm, tl 2 mm | kus | 3 |  | 0 |  |  | základní |  | 0 | 0 | 0 | 0 | 0 | 64 | K | 1 |  |  |  | ROZPOCET | 0 | 0 | 0 | 0 | 0 | 1 | 0 | 64 | 1108812191
105 | M | 55261000r4 | oblouk svař. AlSI304 3D 90° TypA 26,9x2,0 | kus | 2 |  | 0 |  |  | základní |  | 0 | 0.00042 | 0.00084 | 0 | 0 | 256 | M | 1 |  |  |  | ROZPOCET | 0 | 0 | 0 | 0 | 0 | 1 | 0 | 64 | 443324052
106 | M | 55200000r5 | vsuvka přivař. nerez 3/4" L40 W/E | kus | 1 |  | 0 |  |  | základní |  | 0 | 0.00042 | 0.00042 | 0 | 0 | 256 | M | 1 |  |  |  | ROZPOCET | 0 | 0 | 0 | 0 | 0 | 1 | 0 | 64 | -363055249
107 | M | 28600000r1 | Ostatní drobný montážní materiál | soubor | 1 |  | 0 |  |  | základní |  | 0 | 6e-05 | 6e-05 | 0 | 0 | 256 | M | 1 |  |  |  | ROZPOCET | 0 | 0 | 0 | 0 | 0 | 1 | 0 | 64 | -282130826
108 | K | 230120041 | Čištění potrubí profukováním nebo proplachováním DN 32 | m | 46.5 |  | 0 |  |  | základní |  | 0 | 0 | 0 | 0 | 0 | 64 | K | 1 |  |  |  | ROZPOCET | 0 | 0 | 0 | 0 | 0 | 1 | 0 | 64 | -164420324
| VV |  | 6,5+35,3+0,6+4,1 |  | 46.5 | [12 empty] | VV | 1 | 2 | True | 1 | ROZPOCET
109 | K | 230120042 | Čištění potrubí profukováním nebo proplachováním DN 40 | m | 20.5 |  | 0 | CS ÚRS 2022 01 |  | základní |  | 0 | 0 | 0 | 0 | 0 | 64 | K | 1 |  |  |  | ROZPOCET | 0 | 0 | 0 | 0 | 0 | 1 | 0 | 64 | 1816345946
| VV |  | 20,5 |  | 20.5 | [12 empty] | VV | 1 | 2 | True | 1 | ROZPOCET
110 | K | 230120043 | Čištění potrubí profukováním nebo proplachováním DN 50 | m | 16.7 |  | 0 | CS ÚRS 2022 01 |  | základní |  | 0 | 0 | 0 | 0 | 0 | 64 | K | 1 |  |  |  | ROZPOCET | 0 | 0 | 0 | 0 | 0 | 1 | 0 | 64 | 1628526856
| VV |  | 16,7 |  | 16.7 | [12 empty] | VV | 1 | 2 | True | 1 | ROZPOCET
111 | K | 230120044 | Čištění potrubí profukováním nebo proplachováním DN 65 | m | 5.9 |  | 0 | CS ÚRS 2022 01 |  | základní |  | 0 | 0 | 0 | 0 | 0 | 64 | K | 1 |  |  |  | ROZPOCET | 0 | 0 | 0 | 0 | 0 | 1 | 0 | 64 | 1010819597
| VV |  | 5,9 |  | 5.9 | [12 empty] | VV | 1 | 2 | True | 1 | ROZPOCET
112 | K | 230120045 | Čištění potrubí profukováním nebo proplachováním DN 80 | m | 16.3 |  | 0 |  |  | základní |  | 0 | 0 | 0 | 0 | 0 | 64 | K | 1 |  |  |  | ROZPOCET | 0 | 0 | 0 | 0 | 0 | 1 | 0 | 64 | 1692709405
| VV |  | 16,3 |  | 16.3 | [12 empty] | VV | 1 | 2 | True | 1 | ROZPOCET
113 | K | 230120047 | Čištění potrubí profukováním nebo proplachováním DN 125 | m | 30.5 |  | 0 | CS ÚRS 2022 01 |  | základní |  | 0 | 0 | 0 | 0 | 0 | 64 | K | 1 |  |  |  | ROZPOCET | 0 | 0 | 0 | 0 | 0 | 1 | 0 | 64 | 1826396410
| VV |  | 30,5 |  | 30.5 | [12 empty] | VV | 1 | 2 | True | 1 | ROZPOCET
114 | K | 230120048 | Čištění potrubí profukováním nebo proplachováním DN 150 | m | 0.3 |  | 0 |  |  | základní |  | 0 | 0 | 0 | 0 | 0 | 64 | K | 1 |  |  |  | ROZPOCET | 0 | 0 | 0 | 0 | 0 | 1 | 0 | 64 | -2010438227
| VV |  | 0,3 |  | 0.3 | [12 empty] | VV | 1 | 2 | True | 1 | ROZPOCET
115 | K | 230170001 | Tlakové zkoušky těsnosti potrubí - příprava DN do 40 | sada | 1 |  | 0 |  |  | základní |  | 0 | 0 | 0 | 0 | 0 | 64 | K | 1 |  |  |  | ROZPOCET | 0 | 0 | 0 | 0 | 0 | 1 | 0 | 64 | 1584038063
116 | K | 230170002 | Tlakové zkoušky těsnosti potrubí - příprava DN do 80 | sada | 1 |  | 0 |  |  | základní |  | 0 | 0 | 0 | 0 | 0 | 64 | K | 1 |  |  |  | ROZPOCET | 0 | 0 | 0 | 0 | 0 | 1 | 0 | 64 | -1617072570
117 | K | 230170003 | Tlakové zkoušky těsnosti potrubí - příprava DN přes 80 do 125 | sada | 1 |  | 0 | CS ÚRS 2022 01 |  | základní |  | 0 | 0 | 0 | 0 | 0 | 64 | K | 1 |  |  |  | ROZPOCET | 0 | 0 | 0 | 0 | 0 | 1 | 0 | 64 | 104866207
118 | K | 230170011 | Tlakové zkoušky těsnosti potrubí - zkouška DN do 40 | m | 67 |  | 0 |  |  | základní |  | 0 | 0 | 0 | 0 | 0 | 64 | K | 1 |  |  |  | ROZPOCET | 0 | 0 | 0 | 0 | 0 | 1 | 0 | 64 | 1298453246
| VV |  | 46,5+20,5 |  | 67 | [12 empty] | VV | 1 | 2 | True | 1 | ROZPOCET
119 | K | 230170012 | Tlakové zkoušky těsnosti potrubí - zkouška DN do 80 | m | 38.9 |  | 0 |  |  | základní |  | 0 | 0 | 0 | 0 | 0 | 64 | K | 1 |  |  |  | ROZPOCET | 0 | 0 | 0 | 0 | 0 | 1 | 0 | 64 | 17975761
| VV |  | 16,7+5,9+16,3 |  | 38.9 | [12 empty] | VV | 1 | 2 | True | 1 | ROZPOCET
120 | K | 230170013 | Tlakové zkoušky těsnosti potrubí - zkouška DN přes 80 do 125 | m | 30.8 |  | 0 | CS ÚRS 2022 01 |  | základní |  | 0 | 0 | 0 | 0 | 0 | 64 | K | 1 |  |  |  | ROZPOCET | 0 | 0 | 0 | 0 | 0 | 1 | 0 | 64 | 1032392712
| VV |  | 30,5+0,3 |  | 30.8 | [12 empty] | VV | 1 | 2 | True | 1 | ROZPOCET
121 | K | 2311901R75 | Dodatečné osazení trubních dílů přivařovacích D 139,7 mm, tl 4,0 mm (Úpravy při dopojení potrubí na původní trasu, doměření, úkosování, aretace, demontáže a podružný materiál) | kus | 2 |  | 0 |  |  | základní |  | 0 | 0.0005 | 0.001 | 0 | 0 | 64 | K | 1 |  |  |  | ROZPOCET | 0 | 0 | 0 | 0 | 0 | 1 | 0 | 64 | -2048267249
122 | K | PD | Přesun dodávek | % |  |  | 0 |  |  | základní |  | 0 | 0 | 0 | 0 | 0 | 64 | K | 1 |  |  |  | ROZPOCET | 0 | 0 | 0 | 0 | 0 | 1 | 0 | 64 | 874011083
123 | K | PPV | Podíl přidružených výkonů | % |  |  | 0 |  |  | základní |  | 0 | 0 | 0 | 0 | 0 | 64 | K | 1 |  |  |  | ROZPOCET | 0 | 0 | 0 | 0 | 0 | 1 | 0 | 64 | 329057110
| D | 23-M | Montáže potrubí |  |  |  | 0 |  |  |  |  | 0 |  | 0 |  | 0 | 3 | D | 1 |  |  |  | ROZPOCET | [6 empty] | 0
| D | HZS | Hodinové zúčtovací sazby |  |  |  | 0 |  |  |  |  | 0 |  | 0 |  | 0 | 4 | D | 0 |  |  |  | ROZPOCET | [6 empty] | 0
124 | K | HZS2221 | Hodinová zúčtovací sazba topenář | hod | 72 |  | 0 | CS ÚRS 2022 01 |  | základní |  | 0 | 0 | 0 | 0 | 0 | 512 | K | 1 |  |  |  | ROZPOCET | 0 | 0 | 0 | 0 | 0 | 1 | 0 | 512 | -846703099
| VV |  | "topná zkouška - 72 hod"72 |  | 72 | [12 empty] | VV | 1 | 2 | True | 1 | ROZPOCET
| D | HZS-S | Hodinové zúčtovací sazby - mechanizace |  |  |  | 0 |  |  |  |  | 0 |  | 0 |  | 0 | 4 | D | 0 |  |  |  | ROZPOCET | [6 empty] | 0
125 | K | HZS5111R1 | HZS elektrocentrála do 5kW | hod | 76 |  | 0 |  |  | základní |  | 0 | 0 | 0 | 0 | 0 | 512 | K | 1 |  |  |  | ROZPOCET | 0 | 0 | 0 | 0 | 0 | 1 | 0 | 512 | 969998398
| D | OST | Ostatní |  |  |  | 0 |  |  |  |  | 0 |  | 0 |  | 0 | 4 | D | 0 |  |  |  | ROZPOCET | [6 empty] | 0
126 | K | 043124401R | Vizuální kontrola svarů | soubor | 1 |  | 0 |  |  | základní |  | 0 | 0 | 0 | 0 | 0 | 64 | K | 1 |  |  |  | ROZPOCET | 0 | 0 | 0 | 0 | 0 | 1 | 0 | 64 | 1122352763

## 02 - Stavební část
{f3f4468b-efc8-4270-85c2-6cdb79287321}
2
| KRYCÍ LIST SOUPISU PRACÍ | [7 empty] | v --- níže se nacházejí doplnkové a pomocné údaje k sestavám --- v | [8 empty] | False
Stavba:
REKO VS 34 - ÚT
Objekt:
02 - Stavební část
| KSO: |  |  |  |  | CC-CZ:
| Místo: |  | MOST |  |  | Datum: | 1. 7. 2022
| Zadavatel: |  |  |  |  | IČ: | 287 331 18
|  | Severočeská teplárenská, a.s., Teplárenská 2 |  |  |  | DIČ: | CZ28733118
| Uchazeč: |  |  |  |  | IČ: | Vyplň údaj
|  | Vyplň údaj |  |  |  | DIČ: | Vyplň údaj
| Projektant: |  |  |  |  | IČ: | 09093524
|  | EO TECHNOLOGY s.r.o., Za Tratí 415, 196 00, Praha9 |  |  |  | DIČ:
| Zpracovatel: |  |  |  |  | IČ:
DIČ:
Poznámka:
| Cena bez DPH | [5 empty] | 0
|  |  | Základ daně |  |  | Sazba daně | Výše daně
| DPH | základní | 0 |  |  | 21% | 0
|  | snížená | 0 |  |  | 15% | 0
|  | zákl. přenesená | 0 |  |  | 21% | 0
|  | sníž. přenesená | 0 |  |  | 15% | 0
|  | nulová | 0 |  |  | 0% | 0
| Cena s DPH |  |  | v | CZK |  | 0
| Projektant |  |  | Zpracovatel
| Datum a podpis: |  | Razítko | Datum a podpis: |  |  | Razítko
| Objednavatel |  |  | Uchazeč
| Datum a podpis: |  | Razítko | Datum a podpis: |  |  | Razítko
REKAPITULACE ČLENĚNÍ SOUPISU PRACÍ
Stavba:
REKO VS 34 - ÚT
Objekt:
02 - Stavební část
Místo: |  |  | MOST |  |  | Datum: | 1. 7. 2022
Zadavatel: |  |  | Severočeská teplárenská, a.s., Teplárenská 2 |  |  | Projektant: | EO TECHNOLOGY s.r.o., Za Tratí 415, 196 00, Praha9
Uchazeč: |  |  | Vyplň údaj |  |  | Zpracovatel:
Kód dílu - Popis | [6 empty] | Cena celkem [CZK]
Náklady ze soupisu prací | [6 empty] | 0 | [11 empty] | -1
| HSV - Práce a dodávky HSV | [5 empty] | 0
| 6 - Úpravy povrchů, podlahy a osazování výplní | [5 empty] | 0
| PSV - Práce a dodávky PSV | [5 empty] | 0
| 777 - Podlahy lité | [5 empty] | 0
| 783 - Dokončovací práce - nátěry | [5 empty] | 0
| 784 - Dokončovací práce - malby a tapety | [5 empty] | 0
| HZS - Hodinové zúčtovací sazby | [5 empty] | 0
| VRN - Vedlejší rozpočtové náklady | [5 empty] | 0
| VRN9 - Ostatní náklady | [5 empty] | 0
SOUPIS PRACÍ
Stavba:
REKO VS 34 - ÚT
Objekt:
02 - Stavební část
Místo: |  |  | MOST |  |  | Datum: | 1. 7. 2022
Zadavatel: |  |  | Severočeská teplárenská, a.s., Teplárenská 2 |  |  | Projektant: | EO TECHNOLOGY s.r.o., Za Tratí 415, 196 00, Praha9
Uchazeč: |  |  | Vyplň údaj |  |  | Zpracovatel:
PČ | Typ | Kód | Popis | MJ | Množství | J.cena [CZK] | Cena celkem [CZK] | Cenová soustava |  | DPH | J. Nh [h] | Nh celkem [h] | J. hmotnost [t] | Hmotnost celkem [t] | J. suť [t] | Suť Celkem [t]
Náklady soupisu celkem | [6 empty] | 0 |  |  |  |  | 0 |  | 1.3348 |  | 0.0074434 |  | D | -1 | [10 empty] | 0
| D | HSV | Práce a dodávky HSV |  |  |  | 0 |  |  |  |  | 0 |  | 1.0767 |  | 0 | 1 | D | 0 |  |  |  | ROZPOCET | [6 empty] | 0
| D | 6 | Úpravy povrchů, podlahy a osazování výplní |  |  |  | 0 |  |  |  |  | 0 |  | 1.0767 |  | 0 | 1 | D | 1 |  |  |  | ROZPOCET | [6 empty] | 0
1 | K | 611325201 | Vápenocementová hrubá omítka malých ploch do 0,09 m2 na stropech | kus | 35 |  | 0 | CS ÚRS 2022 01 |  | základní |  | 0 | 0.0035 | 0.1225 | 0 | 0 | 4 | K | 2 |  |  |  | ROZPOCET | 0 | 0 | 0 | 0 | 0 | 1 | 0 | 4 | -534368674
| VV |  | "začištění po demontážích"35 |  | 35 | [12 empty] | VV | 2 | 2 | True | 1 | ROZPOCET
2 | K | 612325412 | Oprava vnitřní vápenocementové hladké omítky stěn v rozsahu plochy do 30% | m2 | 61.168 |  | 0 |  |  | základní |  | 0 | 0.0156 | 0.95422 | 0 | 0 | 4 | K | 2 |  |  |  | ROZPOCET | 0 | 0 | 0 | 0 | 0 | 1 | 0 | 4 | -612689909
| VV |  | 37,157 |  | 37.157 | [12 empty] | VV | 2 | 2 | True | 0 | ROZPOCET
| VV |  | "oprava po oškrábání"24,011 |  | 24.011 | [12 empty] | VV | 2 | 2 | True | 0 | ROZPOCET
| VV |  | Součet |  | 61.168 | [12 empty] | VV | 2 | 4 | True | 1 | ROZPOCET
| D | PSV | Práce a dodávky PSV |  |  |  | 0 |  |  |  |  | 0 |  | 0.25588 |  | 0.0074434 | 2 | D | 0 |  |  |  | ROZPOCET | [6 empty] | 0
| D | 777 | Podlahy lité |  |  |  | 0 |  |  |  |  | 0 |  | 0 |  | 0 | 2 | D | 1 |  |  |  | ROZPOCET | [6 empty] | 0
3 | K | 777131151 | Příplatek k cenám penetračního nátěru za zvýšenou pracnost provádění podlahových soklíků | m2 | 5.556 |  | 0 | CS ÚRS 2022 01 |  | základní |  | 0 | 0 | 0 | 0 | 0 | 16 | K | 2 |  |  |  | ROZPOCET | 0 | 0 | 0 | 0 | 0 | 1 | 0 | 16 | 1396393204
| VV |  | (6,0+2,3+1,6+5,9+1,6+2,32+6,0+10,52+2*2,2+2*0,4)*0,15 |  | 6.216 | [12 empty] | VV | 2 | 2 | True | 0 | ROZPOCET
| VV |  | "odpočet - dveře"(-1,5-1,5-0,6-0,8)*0,15 |  | -0.66 | [12 empty] | VV | 2 | 2 | True | 0 | ROZPOCET
| VV |  | Součet |  | 5.556 | [12 empty] | VV | 2 | 4 | True | 1 | ROZPOCET
4 | K | 777611181 | Příplatek k cenám krycího nátěru za zvýšenou pracnost provádení podlahových soklíků | m2 | 5.556 |  | 0 | CS ÚRS 2022 01 |  | základní |  | 0 | 0 | 0 | 0 | 0 | 16 | K | 2 |  |  |  | ROZPOCET | 0 | 0 | 0 | 0 | 0 | 1 | 0 | 16 | -20084713
5 | K | 777612151 | Příplatek k cenám uzavíracího nátěru za za zvýšenou pracnost provádění podlahových soklíků | m2 | 5.556 |  | 0 | CS ÚRS 2022 01 |  | základní |  | 0 | 0 | 0 | 0 | 0 | 16 | K | 2 |  |  |  | ROZPOCET | 0 | 0 | 0 | 0 | 0 | 1 | 0 | 16 | 952781353
| D | 783 | Dokončovací práce - nátěry |  |  |  | 0 |  |  |  |  | 0 |  | 0.17665 |  | 0 | 2 | D | 1 |  |  |  | ROZPOCET | [6 empty] | 0
6 | K | 783009411 | Bezpečnostní šrafování podlah nebo vodorovných ploch rovných | m2 | 2 |  | 0 |  |  | základní |  | 0 | 0.00021 | 0.00042 | 0 | 0 | 16 | K | 2 |  |  |  | ROZPOCET | 0 | 0 | 0 | 0 | 0 | 1 | 0 | 16 | -1298944911
7 | K | 783817121 | Krycí jednonásobný syntetický nátěr hladkých, zrnitých tenkovrstvých nebo štukových omítek | m2 | 5.556 |  | 0 | CS ÚRS 2022 01 |  | základní |  | 0 | 0.00021 | 0.0011668 | 0 | 0 | 16 | K | 2 |  |  |  | ROZPOCET | 0 | 0 | 0 | 0 | 0 | 1 | 0 | 16 | 75142967
8 | K | 783901451 | Zametení betonových podlah před provedením nátěru | m2 | 98.348 |  | 0 |  |  | základní |  | 0 | 0 | 0 | 0 | 0 | 16 | K | 2 |  |  |  | ROZPOCET | 0 | 0 | 0 | 0 | 0 | 1 | 0 | 16 | -1832727061
| VV |  | "podlaha - celá plocha" | [14 empty] | VV | 2 | 1 | True | 0 | ROZPOCET
| VV |  | 10,28*10,52 |  | 108.146 | [12 empty] | VV | 2 | 2 | True | 0 | ROZPOCET
| VV |  | "odpočet" | [14 empty] | VV | 2 | 1 | True | 0 | ROZPOCET
| VV |  | "rohy v nmístnosti VS34"-2*2,30*1,6 |  | -7.36 | [12 empty] | VV | 2 | 2 | True | 0 | ROZPOCET
| VV |  | "sloup"-0,4*1,1 |  | -0.44 | [12 empty] | VV | 2 | 2 | True | 0 | ROZPOCET
| VV |  | "příčky"-0,4*1,058-0,15*6,0-4,5*0,15 |  | -1.998 | [12 empty] | VV | 2 | 2 | True | 0 | ROZPOCET
| VV |  | Součet |  | 98.348 | [12 empty] | VV | 2 | 4 | True | 1 | ROZPOCET
9 | K | 783913151 | Penetrační syntetický nátěr hladkých betonových podlah - 2x | m2 | 196.696 |  | 0 |  |  | základní |  | 0 | 0.0001 | 0.01967 | 0 | 0 | 16 | K | 2 |  |  |  | ROZPOCET | 0 | 0 | 0 | 0 | 0 | 1 | 0 | 16 | -2023282455
| VV |  | 2*98,348 |  | 196.696 | [12 empty] | VV | 2 | 2 | True | 1 | ROZPOCET
10 | K | 783917161 | Krycí dvojnásobný syntetický nátěr betonové podlahy | m2 | 98.348 |  | 0 | CS ÚRS 2022 01 |  | základní |  | 0 | 0.00038 | 0.037372 | 0 | 0 | 16 | K | 2 |  |  |  | ROZPOCET | 0 | 0 | 0 | 0 | 0 | 1 | 0 | 16 | 48489592
11 | K | 783932165 | Lokální vyrovnání betonové podlahy cementovou stěrkou tloušťky do 3 mm opravované plochy do 50% | m2 | 49.174 |  | 0 |  |  | základní |  | 0 | 0.0024 | 0.11802 | 0 | 0 | 16 | K | 2 |  |  |  | ROZPOCET | 0 | 0 | 0 | 0 | 0 | 1 | 0 | 16 | 1485484404
| VV |  | 98,348*0,5 |  | 49.174 | [12 empty] | VV | 2 | 2 | True | 1 | ROZPOCET
| D | 784 | Dokončovací práce - malby a tapety |  |  |  | 0 |  |  |  |  | 0 |  | 0.079237 |  | 0.0074434 | 2 | D | 1 |  |  |  | ROZPOCET | [6 empty] | 0
12 | K | 784111001 | Oprášení (ometení ) podkladu v místnostech výšky do 3,80 m | m2 | 120.056 |  | 0 |  |  | základní |  | 0 | 0 | 0 | 0 | 0 | 16 | K | 2 |  |  |  | ROZPOCET | 0 | 0 | 0 | 0 | 0 | 1 | 0 | 16 | -89219389
| VV |  | "obvodové stěny"6,0*3,64+2,3*3,64+1,6*2,6+5,9*2,6+1,6*2,6+2,32*3,64+6,0*3,64+10,52*3,64 |  | 122.45 | [12 empty] | VV | 2 | 2 | True | 0 | ROZPOCET
| VV |  | "sloup - 1 ks" | [14 empty] | VV | 2 | 1 | True | 0 | ROZPOCET
| VV |  | 1,1*2,6+2*0,4*2,6+1,1*3,64 |  | 8.944 | [12 empty] | VV | 2 | 2 | True | 0 | ROZPOCET
| VV |  | "odpočet - dveře a okna" | [14 empty] | VV | 2 | 1 | True | 0 | ROZPOCET
| VV |  | -1,5*1,97-1,5*2,05-0,6*1,97-0,8*1,97-5*0,85*0,6 |  | -11.338 | [12 empty] | VV | 2 | 2 | True | 0 | ROZPOCET
| VV |  | Součet |  | 120.056 | [12 empty] | VV | 2 | 4 | True | 1 | ROZPOCET
13 | K | 784121005 | Oškrabání malby v mísnostech v přes 5,00 m | m2 | 24.011 |  | 0 | CS ÚRS 2022 01 |  | základní |  | 0 | 0.001 | 0.024011 | 0.00031 | 0.0074434 | 16 | K | 2 |  |  |  | ROZPOCET | 0 | 0 | 0 | 0 | 0 | 1 | 0 | 16 | 87294817
| VV |  | "20% z opravované plochy"120,056*0,2 |  | 24.011 | [12 empty] | VV | 2 | 2 | True | 1 | ROZPOCET
14 | K | 784121015 | Rozmývání podkladu po oškrabání malby v místnostech v přes 5,00 m | m2 | 24.011 |  | 0 | CS ÚRS 2022 01 |  | základní |  | 0 | 0 | 0 | 0 | 0 | 16 | K | 2 |  |  |  | ROZPOCET | 0 | 0 | 0 | 0 | 0 | 1 | 0 | 16 | 1725933447
15 | K | 784181101 | Základní akrylátová jednonásobná penetrace podkladu v místnostech výšky do 3,80 m | m2 | 120.056 |  | 0 |  |  | základní |  | 0 | 0.0002 | 0.024011 | 0 | 0 | 16 | K | 2 |  |  |  | ROZPOCET | 0 | 0 | 0 | 0 | 0 | 1 | 0 | 16 | 1028533751
16 | K | 784211101 | Dvojnásobné bílé malby ze směsí za mokra výborně otěruvzdorných v místnostech výšky do 3,80 m | m2 | 120.056 |  | 0 |  |  | základní |  | 0 | 0.00026 | 0.031215 | 0 | 0 | 16 | K | 2 |  |  |  | ROZPOCET | 0 | 0 | 0 | 0 | 0 | 1 | 0 | 16 | -1978550312
| D | HZS | Hodinové zúčtovací sazby |  |  |  | 0 |  |  |  |  | 0 |  | 0.00219 |  | 0 | 4 | D | 0 |  |  |  | ROZPOCET | [6 empty] | 0
17 | K | HZS1292 | Hodinová zúčtovací sazba stavební dělník | hod | 2 |  | 0 | CS ÚRS 2022 01 |  | základní |  | 0 | 0 | 0 | 0 | 0 | 512 | K | 1 |  |  |  | ROZPOCET | 0 | 0 | 0 | 0 | 0 | 1 | 0 | 512 | -1032957405
| VV |  | "výměna krycích mřížek"2 |  | 2 | [12 empty] | VV | 1 | 2 | True | 1 | ROZPOCET
18 | M | 55161000.1 | Krycí mřížka podlahová 500x500 mm | kus | 1 |  | 0 |  |  | základní |  | 0 | 0.00073 | 0.00073 | 0 | 0 | 8 | M | 1 |  |  |  | ROZPOCET | 0 | 0 | 0 | 0 | 0 | 1 | 0 | 4 | -676577513
19 | M | 55161000.2 | Krycí mřížka podlahová 200x200 mm | kus | 1 |  | 0 |  |  | základní |  | 0 | 0.00073 | 0.00073 | 0 | 0 | 8 | M | 1 |  |  |  | ROZPOCET | 0 | 0 | 0 | 0 | 0 | 1 | 0 | 4 | -2130737952
20 | M | 55161000.3 | Krycí mřížka podlahová 200x100 mm | kus | 1 |  | 0 |  |  | základní |  | 0 | 0.00073 | 0.00073 | 0 | 0 | 8 | M | 1 |  |  |  | ROZPOCET | 0 | 0 | 0 | 0 | 0 | 1 | 0 | 4 | -363272887
| D | VRN | Vedlejší rozpočtové náklady |  |  |  | 0 |  |  |  |  | 0 |  | 0 |  | 0 | 5 | D | 0 |  |  |  | ROZPOCET | [6 empty] | 0
| D | VRN9 | Ostatní náklady |  |  |  | 0 |  |  |  |  | 0 |  | 0 |  | 0 | 5 | D | 1 |  |  |  | ROZPOCET | [6 empty] | 0
21 | K | 091002000 | Ostatní náklady související s objektem - úklid | m2 | 98.348 |  | 0 |  |  | základní |  | 0 | 0 | 0 | 0 | 0 | 1024 | K | 2 |  |  |  | ROZPOCET | 0 | 0 | 0 | 0 | 0 | 1 | 0 | 1024 | 1818531207

## 03 - Demontáže
{a25714fd-f67f-47d7-a6e2-449c689fd1f0}
2
| KRYCÍ LIST SOUPISU PRACÍ | [7 empty] | v --- níže se nacházejí doplnkové a pomocné údaje k sestavám --- v | [8 empty] | False
Stavba:
REKO VS 34 - ÚT
Objekt:
03 - Demontáže
| KSO: |  |  |  |  | CC-CZ:
| Místo: |  | MOST |  |  | Datum: | 1. 7. 2022
| Zadavatel: |  |  |  |  | IČ: | 287 331 18
|  | Severočeská teplárenská, a.s., Teplárenská 2 |  |  |  | DIČ: | CZ28733118
| Uchazeč: |  |  |  |  | IČ: | Vyplň údaj
|  | Vyplň údaj |  |  |  | DIČ: | Vyplň údaj
| Projektant: |  |  |  |  | IČ: | 09093524
|  | EO TECHNOLOGY s.r.o., Za Tratí 415, 196 00, Praha9 |  |  |  | DIČ:
| Zpracovatel: |  |  |  |  | IČ:
DIČ:
Poznámka:
| Cena bez DPH | [5 empty] | 0
|  |  | Základ daně |  |  | Sazba daně | Výše daně
| DPH | základní | 0 |  |  | 21% | 0
|  | snížená | 0 |  |  | 15% | 0
|  | zákl. přenesená | 0 |  |  | 21% | 0
|  | sníž. přenesená | 0 |  |  | 15% | 0
|  | nulová | 0 |  |  | 0% | 0
| Cena s DPH |  |  | v | CZK |  | 0
| Projektant |  |  | Zpracovatel
| Datum a podpis: |  | Razítko | Datum a podpis: |  |  | Razítko
| Objednavatel |  |  | Uchazeč
| Datum a podpis: |  | Razítko | Datum a podpis: |  |  | Razítko
REKAPITULACE ČLENĚNÍ SOUPISU PRACÍ
Stavba:
REKO VS 34 - ÚT
Objekt:
03 - Demontáže
Místo: |  |  | MOST |  |  | Datum: | 1. 7. 2022
Zadavatel: |  |  | Severočeská teplárenská, a.s., Teplárenská 2 |  |  | Projektant: | EO TECHNOLOGY s.r.o., Za Tratí 415, 196 00, Praha9
Uchazeč: |  |  | Vyplň údaj |  |  | Zpracovatel:
Kód dílu - Popis | [6 empty] | Cena celkem [CZK]
Náklady ze soupisu prací | [6 empty] | 0 | [11 empty] | -1
| HSV - Práce a dodávky HSV | [5 empty] | 0
| 9 - Ostatní konstrukce a práce, bourání | [5 empty] | 0
| 997 - Přesun sutě | [5 empty] | 0
| PSV - Práce a dodávky PSV | [5 empty] | 0
| 713 - Izolace tepelné | [5 empty] | 0
| 767 - Konstrukce zámečnické | [5 empty] | 0
| HZS - Hodinové zúčtovací sazby | [5 empty] | 0
| OST - Ostatní | [5 empty] | 0
SOUPIS PRACÍ
Stavba:
REKO VS 34 - ÚT
Objekt:
03 - Demontáže
Místo: |  |  | MOST |  |  | Datum: | 1. 7. 2022
Zadavatel: |  |  | Severočeská teplárenská, a.s., Teplárenská 2 |  |  | Projektant: | EO TECHNOLOGY s.r.o., Za Tratí 415, 196 00, Praha9
Uchazeč: |  |  | Vyplň údaj |  |  | Zpracovatel:
PČ | Typ | Kód | Popis | MJ | Množství | J.cena [CZK] | Cena celkem [CZK] | Cenová soustava |  | DPH | J. Nh [h] | Nh celkem [h] | J. hmotnost [t] | Hmotnost celkem [t] | J. suť [t] | Suť Celkem [t]
Náklady soupisu celkem | [6 empty] | 0 |  |  |  |  | 0 |  | 0 |  | 6.7744 |  | D | -1 | [10 empty] | 0
| D | HSV | Práce a dodávky HSV |  |  |  | 0 |  |  |  |  | 0 |  | 0 |  | 2.2916 | 1 | D | 0 |  |  |  | ROZPOCET | [6 empty] | 0
| D | 9 | Ostatní konstrukce a práce, bourání |  |  |  | 0 |  |  |  |  | 0 |  | 0 |  | 2.2916 | 1 | D | 1 |  |  |  | ROZPOCET | [6 empty] | 0
1 | K | 961055111 | Bourání základů ze ŽB | m3 | 0.8 |  | 0 |  |  | základní |  | 0 | 0 | 0 | 2.4 | 1.92 | 4 | K | 2 |  |  |  | ROZPOCET | 0 | 0 | 0 | 0 | 0 | 1 | 0 | 4 | 161386569
| VV |  | "ŽB základ" | [14 empty] | VV | 2 | 1 | True | 0 | ROZPOCET
| VV |  | 2,0*2,0*0,20 |  | 0.8 | [12 empty] | VV | 2 | 2 | True | 1 | ROZPOCET
2 | K | 978013141 | Otlučení (osekání) vnitřní vápenné nebo vápenocementové omítky stěn v rozsahu do 30 % | m2 | 37.157 |  | 0 |  |  | základní |  | 0 | 0 | 0 | 0.01 | 0.37157 | 4 | K | 2 |  |  |  | ROZPOCET | 0 | 0 | 0 | 0 | 0 | 1 | 0 | 4 | -1877397237
| VV |  | "plocha celkem" | [14 empty] | VV | 2 | 1 | True | 0 | ROZPOCET
| VV |  | "stěna 1 - 30%" | [14 empty] | VV | 2 | 1 | True | 0 | ROZPOCET
| VV |  | 6,0*3,64*0,3 |  | 6.552 | [12 empty] | VV | 2 | 2 | True | 0 | ROZPOCET
| VV |  | "stěna s dvoukřídlými dveřmi - 30%" | [14 empty] | VV | 2 | 1 | True | 0 | ROZPOCET
| VV |  | (10,52*3,64-1,5*1,97)*0,3 |  | 10.601 | [12 empty] | VV | 2 | 2 | True | 0 | ROZPOCET
| VV |  | "stěna s dvoukřídlými dveřmi - 30%" | [14 empty] | VV | 2 | 1 | True | 0 | ROZPOCET
| VV |  | (6,0*3,64-1,5*2,05)*0,3 |  | 5.63 | [12 empty] | VV | 2 | 2 | True | 0 | ROZPOCET
| VV |  | "stěna - výklenek - 30%" | [14 empty] | VV | 2 | 1 | True | 0 | ROZPOCET
| VV |  | 5,90*2,60*0,3 |  | 4.602 | [12 empty] | VV | 2 | 2 | True | 0 | ROZPOCET
| VV |  | "stěna - výklenek - 30%" | [14 empty] | VV | 2 | 1 | True | 0 | ROZPOCET
| VV |  | 2*1,59*2,60*0,3 |  | 2.48 | [12 empty] | VV | 2 | 2 | True | 0 | ROZPOCET
| VV |  | "sloup v místnosti -1 ks - 30%" | [14 empty] | VV | 2 | 1 | True | 0 | ROZPOCET
| VV |  | (2*1,1*3,64+2*0,4*2,60)*0,3 |  | 3.026 | [12 empty] | VV | 2 | 2 | True | 0 | ROZPOCET
| VV |  | "stěna nad výklenkem - 30%" | [14 empty] | VV | 2 | 1 | True | 0 | ROZPOCET
| VV |  | 5,9*1,0*0,3 |  | 1.77 | [12 empty] | VV | 2 | 2 | True | 0 | ROZPOCET
| VV |  | "stěny ve výklenku - 30%" | [14 empty] | VV | 2 | 1 | True | 0 | ROZPOCET
| VV |  | (2*1,6*2,6)*0,3 |  | 2.496 | [12 empty] | VV | 2 | 2 | True | 0 | ROZPOCET
| VV |  | Součet |  | 37.157 | [12 empty] | VV | 2 | 4 | True | 1 | ROZPOCET
| D | 997 | Přesun sutě |  |  |  | 0 |  |  |  |  | 0 |  | 0 |  | 0 | 1 | D | 1 |  |  |  | ROZPOCET | [6 empty] | 0
3 | K | 997002511 | Vodorovné přemístění suti a vybouraných hmot bez naložení ale se složením a urovnáním do 1 km | t | 6.774 |  | 0 |  |  | základní |  | 0 | 0 | 0 | 0 | 0 | 4 | K | 2 |  |  |  | ROZPOCET | 0 | 0 | 0 | 0 | 0 | 1 | 0 | 4 | 596871734
4 | K | 997002519 | Příplatek ZKD 1 km přemístění suti a vybouraných hmot | t | 88.062 |  | 0 |  |  | základní |  | 0 | 0 | 0 | 0 | 0 | 4 | K | 2 |  |  |  | ROZPOCET | 0 | 0 | 0 | 0 | 0 | 1 | 0 | 4 | -873956513
| VV |  | 6,774*13 |  | 88.062 | [12 empty] | VV | 2 | 2 | True | 1 | ROZPOCET
5 | K | 997013601 | Poplatek za uložení na skládce (skládkovné) stavebního odpadu betonového kód odpadu 17 01 01 | t | 0.372 |  | 0 |  |  | základní |  | 0 | 0 | 0 | 0 | 0 | 4 | K | 2 |  |  |  | ROZPOCET | 0 | 0 | 0 | 0 | 0 | 1 | 0 | 4 | -1429660347
6 | K | 997013602 | Poplatek za uložení na skládce (skládkovné) stavebního odpadu železobetonového kód odpadu 17 01 01 | t | 1.92 |  | 0 |  |  | základní |  | 0 | 0 | 0 | 0 | 0 | 4 | K | 2 |  |  |  | ROZPOCET | 0 | 0 | 0 | 0 | 0 | 1 | 0 | 4 | 1482147754
7 | K | 997013814 | Poplatek za uložení na skládce (skládkovné) stavebního odpadu izolací kód odpadu 17 06 04 | t | 1.233 |  | 0 |  |  | základní |  | 0 | 0 | 0 | 0 | 0 | 4 | K | 2 |  |  |  | ROZPOCET | 0 | 0 | 0 | 0 | 0 | 1 | 0 | 4 | 298417328
| D | PSV | Práce a dodávky PSV |  |  |  | 0 |  |  |  |  | 0 |  | 0 |  | 4.4829 | 2 | D | 0 |  |  |  | ROZPOCET | [6 empty] | 0
| D | 713 | Izolace tepelné |  |  |  | 0 |  |  |  |  | 0 |  | 0 |  | 1.2329 | 2 | D | 1 |  |  |  | ROZPOCET | [6 empty] | 0
8 | K | 713410843 | Odstranění izolace tepelné ohybů pásy nebo rohožemi s AL fólií staženými drátem tl přes 50 mm | m | 125 |  | 0 | CS ÚRS 2022 01 |  | základní |  | 0 | 0 | 0 | 0.00753 | 0.94125 | 16 | K | 2 |  |  |  | ROZPOCET | 0 | 0 | 0 | 0 | 0 | 1 | 0 | 16 | 1723049641
9 | K | 713470811 | Izolace tepelné potrubí, přírub, armatur a tvarovek odstranění snímatelných pouzder | m2 | 12 |  | 0 |  |  | základní |  | 0 | 0 | 0 | 0.0243 | 0.2916 | 16 | K | 2 |  |  |  | ROZPOCET | 0 | 0 | 0 | 0 | 0 | 1 | 0 | 16 | 1161414841
| D | 767 | Konstrukce zámečnické |  |  |  | 0 |  |  |  |  | 0 |  | 0 |  | 3.25 | 2 | D | 1 |  |  |  | ROZPOCET | [6 empty] | 0
10 | K | 767996701 | Demontáž atypických zámečnických konstrukcí řezáním hm jednotlivých dílů do 50 kg | kg | 3250 |  | 0 | CS ÚRS 2022 01 |  | základní |  | 0 | 0 | 0 | 0.001 | 3.25 | 16 | K | 2 |  |  |  | ROZPOCET | 0 | 0 | 0 | 0 | 0 | 1 | 0 | 16 | 796315912
| VV |  | "ocelové části"2600 |  | 2600 | [12 empty] | VV | 2 | 2 | True | 0 | ROZPOCET
| VV |  | "měděné části"650 |  | 650 | [12 empty] | VV | 2 | 2 | True | 0 | ROZPOCET
| VV |  | Součet |  | 3250 | [12 empty] | VV | 2 | 4 | True | 1 | ROZPOCET
| D | HZS | Hodinové zúčtovací sazby |  |  |  | 0 |  |  |  |  | 0 |  | 0 |  | 0 | 4 | D | 0 |  |  |  | ROZPOCET | [6 empty] | 0
11 | K | HZS1292 | Hodinová zúčtovací sazba stavební dělník | hod | 2 |  | 0 | CS ÚRS 2022 01 |  | základní |  | 0 | 0 | 0 | 0 | 0 | 512 | K | 1 |  |  |  | ROZPOCET | 0 | 0 | 0 | 0 | 0 | 1 | 0 | 512 | 268491630
| VV |  | "demontáž kanálových mřížek - 3 ks"2 |  | 2 | [12 empty] | VV | 1 | 2 | True | 1 | ROZPOCET
| D | OST | Ostatní |  |  |  | 0 |  |  |  |  | 0 |  | 0 |  | 0 | 4 | D | 0 |  |  |  | ROZPOCET | [6 empty] | 0
12 | K | OST06.1 R | Elektrocentrála | hod | 75 |  | 0 |  |  | základní |  | 0 | 0 | 0 | 0 | 0 | 262144 | K | 1 |  |  |  | ROZPOCET | 0 | 0 | 0 | 0 | 0 | 1 | 0 | 262144 | 229419754

## 04 - Měření a regulace
{8c2cef35-96cc-4784-808a-44f6a14de2c4}
2
| KRYCÍ LIST SOUPISU PRACÍ | [7 empty] | v --- níže se nacházejí doplnkové a pomocné údaje k sestavám --- v | [8 empty] | False
Stavba:
REKO VS 34 - ÚT
Objekt:
04 - Měření a regulace
| KSO: |  |  |  |  | CC-CZ:
| Místo: |  | MOST |  |  | Datum: | 1. 7. 2022
| Zadavatel: |  |  |  |  | IČ: | 287 331 18
|  | Severočeská teplárenská, a.s., Teplárenská 2 |  |  |  | DIČ: | CZ28733118
| Uchazeč: |  |  |  |  | IČ: | Vyplň údaj
|  | Vyplň údaj |  |  |  | DIČ: | Vyplň údaj
| Projektant: |  |  |  |  | IČ: | 09093524
|  | EO TECHNOLOGY s.r.o., Za Tratí 415, 196 00, Praha9 |  |  |  | DIČ:
| Zpracovatel: |  |  |  |  | IČ:
DIČ:
Poznámka:
| Cena bez DPH | [5 empty] | 0
|  |  | Základ daně |  |  | Sazba daně | Výše daně
| DPH | základní | 0 |  |  | 21% | 0
|  | snížená | 0 |  |  | 15% | 0
|  | zákl. přenesená | 0 |  |  | 21% | 0
|  | sníž. přenesená | 0 |  |  | 15% | 0
|  | nulová | 0 |  |  | 0% | 0
| Cena s DPH |  |  | v | CZK |  | 0
| Projektant |  |  | Zpracovatel
| Datum a podpis: |  | Razítko | Datum a podpis: |  |  | Razítko
| Objednavatel |  |  | Uchazeč
| Datum a podpis: |  | Razítko | Datum a podpis: |  |  | Razítko
REKAPITULACE ČLENĚNÍ SOUPISU PRACÍ
Stavba:
REKO VS 34 - ÚT
Objekt:
04 - Měření a regulace
Místo: |  |  | MOST |  |  | Datum: | 1. 7. 2022
Zadavatel: |  |  | Severočeská teplárenská, a.s., Teplárenská 2 |  |  | Projektant: | EO TECHNOLOGY s.r.o., Za Tratí 415, 196 00, Praha9
Uchazeč: |  |  | Vyplň údaj |  |  | Zpracovatel:
Kód dílu - Popis | [6 empty] | Cena celkem [CZK]
Náklady ze soupisu prací | [6 empty] | 0 | [11 empty] | -1
| PSV - Práce a dodávky PSV | [5 empty] | 0
| 741 - Elektroinstalace - silnoproud | [5 empty] | 0
| 742 - Rozvaděč RA1 - úpravy | [5 empty] | 0
| M - Práce a dodávky M | [5 empty] | 0
| 21-M - Elektromontáže | [5 empty] | 0
| HZS - Hodinové zúčtovací sazby | [5 empty] | 0
| VRN - Vedlejší rozpočtové náklady | [5 empty] | 0
| VRN4 - Inženýrská činnost | [5 empty] | 0
| VRN6 - Územní vlivy | [5 empty] | 0
SOUPIS PRACÍ
Stavba:
REKO VS 34 - ÚT
Objekt:
04 - Měření a regulace
Místo: |  |  | MOST |  |  | Datum: | 1. 7. 2022
Zadavatel: |  |  | Severočeská teplárenská, a.s., Teplárenská 2 |  |  | Projektant: | EO TECHNOLOGY s.r.o., Za Tratí 415, 196 00, Praha9
Uchazeč: |  |  | Vyplň údaj |  |  | Zpracovatel:
PČ | Typ | Kód | Popis | MJ | Množství | J.cena [CZK] | Cena celkem [CZK] | Cenová soustava |  | DPH | J. Nh [h] | Nh celkem [h] | J. hmotnost [t] | Hmotnost celkem [t] | J. suť [t] | Suť Celkem [t]
Náklady soupisu celkem | [6 empty] | 0 |  |  |  |  | 0 |  | 0.16706 |  | 0.216 |  | D | -1 | [10 empty] | 0
| D | PSV | Práce a dodávky PSV |  |  |  | 0 |  |  |  |  | 0 |  | 0.12464 |  | 0.216 | 2 | D | 0 |  |  |  | ROZPOCET | [6 empty] | 0
| D | 741 | Elektroinstalace - silnoproud |  |  |  | 0 |  |  |  |  | 0 |  | 0.12464 |  | 0.216 | 2 | D | 1 |  |  |  | ROZPOCET | [6 empty] | 0
1 | M | Řídící syst 01 | Kompatibilní řídící jednotka | kus | 1 |  | 0 |  |  | základní |  | 0 | 0.0037 | 0.0037 | 0 | 0 | 32 | M | 2 |  |  |  | ROZPOCET | 0 | 0 | 0 | 0 | 0 | 1 | 0 | 16 | 34401734
| VV |  | "24xDI, 16xDO (relé), ethernet, RS485, USB"1 |  | 1 | [12 empty] | VV | 2 | 2 | True | 1 | ROZPOCET
2 | M | Řídící syst 02 | "Modul 8xDI binární vstupy 24VDC"1 | kus | 1 |  | 0 |  |  | základní |  | 0 | 0.0037 | 0.0037 | 0 | 0 | 32 | M | 2 |  |  |  | ROZPOCET | 0 | 0 | 0 | 0 | 0 | 1 | 0 | 16 | 130245497
| VV |  | "Modul 8xDI binární vstupy 24VDC"1 |  | 1 | [12 empty] | VV | 2 | 2 | True | 1 | ROZPOCET
3 | M | Řídící syst 03 | Modul 4xAO analogové výstupy 0...10V | kus | 2 |  | 0 |  |  | základní |  | 0 | 0.0037 | 0.0074 | 0 | 0 | 32 | M | 2 |  |  |  | ROZPOCET | 0 | 0 | 0 | 0 | 0 | 1 | 0 | 16 | 185064413
| VV |  | 2 |  | 2 | [12 empty] | VV | 2 | 2 | True | 1 | ROZPOCET
4 | M | Řídící syst 04 | ABL7REM24050 Zdroj 24VDC, 5A/100W | kus | 1 |  | 0 |  |  | základní |  | 0 | 0.0037 | 0.0037 | 0 | 0 | 32 | M | 2 |  |  |  | ROZPOCET | 0 | 0 | 0 | 0 | 0 | 1 | 0 | 16 | 825191299
| VV |  | "NZ1"1 |  | 1 | [12 empty] | VV | 2 | 2 | True | 1 | ROZPOCET
5 | K | 741110002 | Montáž trubka plastová tuhá D přes 23 do 35 mm uložená pevně | m | 90 |  | 0 |  |  | základní |  | 0 | 0 | 0 | 0 | 0 | 16 | K | 2 |  |  |  | ROZPOCET | 0 | 0 | 0 | 0 | 0 | 1 | 0 | 16 | -1175628666
| VV |  | "instalační trubka P29"90 |  | 90 | [12 empty] | VV | 2 | 2 | True | 1 | ROZPOCET
6 | M | 34571094 | trubka elektroinstalační tuhá z PVC D 28,6/32 mm, délka 3m | m | 90 |  | 0 |  |  | základní |  | 0 | 0.00018 | 0.0162 | 0 | 0 | 32 | M | 2 |  |  |  | ROZPOCET | 0 | 0 | 0 | 0 | 0 | 1 | 0 | 16 | 875544036
7 | K | 741122211 | Montáž kabel Cu plný kulatý žíla 3x1,5 až 6 mm2 uložený volně (např. CYKY) | m | 70 |  | 0 |  |  | základní |  | 0 | 0 | 0 | 0 | 0 | 16 | K | 2 |  |  |  | ROZPOCET | 0 | 0 | 0 | 0 | 0 | 1 | 0 | 16 | -1717212193
| VV |  | "CYKY-J 3x1,5"70 |  | 70 | [12 empty] | VV | 2 | 2 | True | 0 | ROZPOCET
| VV |  | Součet |  | 70 | [12 empty] | VV | 2 | 4 | True | 1 | ROZPOCET
8 | M | 34111030 | kabel silový s Cu jádrem 1kV 3x1,5mm2 (CYKY) | m | 70 |  | 0 |  |  | základní |  | 0 | 0.00012 | 0.0084 | 0 | 0 | 32 | M | 2 |  |  |  | ROZPOCET | 0 | 0 | 0 | 0 | 0 | 1 | 0 | 16 | -230595870
9 | K | 741122851 | Demontáž kabel Cu plný kulatý žíla 2x1,5 až 6 mm2, 3x1,5 až 10 mm2, 4x1,5 až 10 mm2, 5x1,5 až 6 mm2, 7x1,5 až 4 mm2, 12x1,5 mm2 uložený volně | m | 450 |  | 0 |  |  | základní |  | 0 | 0 | 0 | 0.00048 | 0.216 | 16 | K | 2 |  |  |  | ROZPOCET | 0 | 0 | 0 | 0 | 0 | 1 | 0 | 16 | 1052046830
10 | K | 741124701 | Montáž kabel Cu stíněný ovládací žíly 2 až 19x0,8 mm2 uložený volně (např. JYTY) | m | 550 |  | 0 |  |  | základní |  | 0 | 0 | 0 | 0 | 0 | 16 | K | 2 |  |  |  | ROZPOCET | 0 | 0 | 0 | 0 | 0 | 1 | 0 | 16 | 1491713718
| VV |  | "J-Y(St)Y 1x2x0,8"250 |  | 250 | [12 empty] | VV | 2 | 2 | True | 0 | ROZPOCET
| VV |  | "J-Y(St)Y 2x2x0,8"300 |  | 300 | [12 empty] | VV | 2 | 2 | True | 0 | ROZPOCET
| VV |  | Součet |  | 550 | [12 empty] | VV | 2 | 4 | True | 1 | ROZPOCET
11 | M | 34121231 | kabel sdělovací stíněný laminovanou Al fólií s příložným Cu drátem jádro Cu plné izolace PVC plášť PVC 300V (J-Y(St)Y…Lg) 1x2x0,8mm2 | m | 250 |  | 0 | CS ÚRS 2022 01 |  | základní |  | 0 | 3e-05 | 0.0075 | 0 | 0 | 32 | M | 2 |  |  |  | ROZPOCET | 0 | 0 | 0 | 0 | 0 | 1 | 0 | 16 | 1512649892
12 | M | 34121233 | kabel sdělovací stíněný laminovanou Al fólií s příložným Cu drátem jádro Cu plné izolace PVC plášť PVC 300V (J-Y(St)Y…Lg) 2x2x0,8mm2 | m | 300 |  | 0 | CS ÚRS 2022 01 |  | základní |  | 0 | 7e-05 | 0.021 | 0 | 0 | 32 | M | 2 |  |  |  | ROZPOCET | 0 | 0 | 0 | 0 | 0 | 1 | 0 | 16 | -1872217217
13 | K | 741124703 | Montáž kabel Cu stíněný ovládací žíly 2 až 19x1 mm2 uložený volně (např. JYTY) | m | 100 |  | 0 |  |  | základní |  | 0 | 0 | 0 | 0 | 0 | 16 | K | 2 |  |  |  | ROZPOCET | 0 | 0 | 0 | 0 | 0 | 1 | 0 | 16 | -1871041901
| VV |  | "JYTY 4x1"100 |  | 100 | [12 empty] | VV | 2 | 2 | True | 1 | ROZPOCET
14 | M | 34113150 | kabel ovládací průmyslový stíněný laminovanou Al fólií s příložným Cu drátem jádro Cu plné izolace PVC plášť PVC 250V (JYTY) 4x1,00mm2 | m | 100 |  | 0 | CS ÚRS 2022 01 |  | základní |  | 0 | 8e-05 | 0.008 | 0 | 0 | 32 | M | 2 |  |  |  | ROZPOCET | 0 | 0 | 0 | 0 | 0 | 1 | 0 | 16 | 1252703879
15 | M | 34535000r4 | Ostatní drobný elektroinstalační a hromosvodový materiál | soubor | 1 |  | 0 |  |  | základní |  | 0 | 4e-05 | 4e-05 | 0 | 0 | 32 | M | 2 |  |  |  | ROZPOCET | 0 | 0 | 0 | 0 | 0 | 1 | 0 | 16 | -1628766587
16 | K | 741910411 | Montáž žlab kovový šířky do 50 mm bez víka | m | 20 |  | 0 |  |  | základní |  | 0 | 0 | 0 | 0 | 0 | 16 | K | 2 |  |  |  | ROZPOCET | 0 | 0 | 0 | 0 | 0 | 1 | 0 | 16 | 1270430055
17 | M | 34575491 | žlab kabelový pozinkovaný 2m/ks 50X50 | m | 20 |  | 0 |  |  | základní |  | 0 | 0.00225 | 0.045 | 0 | 0 | 32 | M | 2 |  |  |  | ROZPOCET | 0 | 0 | 0 | 0 | 0 | 1 | 0 | 16 | 132237705
18 | K | HZS3232.1 | Hodinová zúčtovací sazba | hod | 60 |  | 0 |  |  | základní |  | 0 | 0 | 0 | 0 | 0 | 512 | K | 2 |  |  |  | ROZPOCET | 0 | 0 | 0 | 0 | 0 | 1 | 0 | 512 | 1316010985
| VV |  | "úprava SW stanice, vč. oživení a odladění na stavbě"60 |  | 60 | [12 empty] | VV | 2 | 2 | True | 0 | ROZPOCET
| VV |  | Součet |  | 60 | [12 empty] | VV | 2 | 4 | True | 1 | ROZPOCET
| D | 742 | Rozvaděč RA1 - úpravy |  |  |  | 0 |  |  |  |  | 0 |  | 0 |  | 0 | 2 | D | 1 |  |  |  | ROZPOCET | [6 empty] | 0
19 | K | Demontáž 01 | Demontáž - Pojistková řadová svorka WSI 6-101100 | kus | 6 |  | 0 |  |  | základní |  | 0 | 0 | 0 | 0 | 0 | 16 | K | 2 |  |  |  | ROZPOCET | 0 | 0 | 0 | 0 | 0 | 1 | 0 | 16 | 2036704095
20 | K | Demontáž 02 | Demontáž - Řadová svorka WDU 2,5N-106000 | kus | 30 |  | 0 |  |  | základní |  | 0 | 0 | 0 | 0 | 0 | 16 | K | 2 |  |  |  | ROZPOCET | 0 | 0 | 0 | 0 | 0 | 1 | 0 | 16 | 1362937660
21 | K | Demontáž 03 | Demontáž - Relé G2R-2-SNI, 230VAC, 2P, včetně patice | kus | 5 |  | 0 |  |  | základní |  | 0 | 0 | 0 | 0 | 0 | 16 | K | 2 |  |  |  | ROZPOCET | 0 | 0 | 0 | 0 | 0 | 1 | 0 | 16 | 854910336
22 | K | Demontáž 04 | Demontáž - Relé G2R-2-SNI, 24VAC, 2P, včetně patice | kus | 8 |  | 0 |  |  | základní |  | 0 | 0 | 0 | 0 | 0 | 16 | K | 2 |  |  |  | ROZPOCET | 0 | 0 | 0 | 0 | 0 | 1 | 0 | 16 | 1339811443
23 | K | Dodávka 01 | Relé G2R-2-SNI, 24VAC, 2P, včetně patice | kus | 2 |  | 0 |  |  | základní |  | 0 | 0 | 0 | 0 | 0 | 16 | K | 2 |  |  |  | ROZPOCET | 0 | 0 | 0 | 0 | 0 | 1 | 0 | 16 | -1825757600
24 | K | Dodávka 02 | Pojistková řadová svorka WSI 6-101100 | kus | 8 |  | 0 |  |  | základní |  | 0 | 0 | 0 | 0 | 0 | 16 | K | 2 |  |  |  | ROZPOCET | 0 | 0 | 0 | 0 | 0 | 1 | 0 | 16 | -1920287557
25 | K | Dodávka 03 | Řadová svorka WDU 2,5N-106000 | kus | 40 |  | 0 |  |  | základní |  | 0 | 0 | 0 | 0 | 0 | 16 | K | 2 |  |  |  | ROZPOCET | 0 | 0 | 0 | 0 | 0 | 1 | 0 | 16 | 783408674
26 | K | HZS3232 | Hodinová zúčtovací sazba montér měřících zařízení odborný | hod | 20 |  | 0 | CS ÚRS 2022 01 |  | základní |  | 0 | 0 | 0 | 0 | 0 | 512 | K | 2 |  |  |  | ROZPOCET | 0 | 0 | 0 | 0 | 0 | 1 | 0 | 512 | 719507118
| VV |  | "úprava zapojení rozvaděče"20 |  | 20 | [12 empty] | VV | 2 | 2 | True | 1 | ROZPOCET
| D | M | Práce a dodávky M |  |  |  | 0 |  |  |  |  | 0 |  | 0.04242 |  | 0 | 3 | D | 0 |  |  |  | ROZPOCET | [6 empty] | 0
| D | 21-M | Elektromontáže |  |  |  | 0 |  |  |  |  | 0 |  | 0.04242 |  | 0 | 3 | D | 1 |  |  |  | ROZPOCET | [6 empty] | 0
27 | K | 210160000r1 | Montáž snímače teploty | soubor | 13 |  | 0 |  |  | základní |  | 0 | 0.00093 | 0.01209 | 0 | 0 | 16 | K | 2 |  |  |  | ROZPOCET | 0 | 0 | 0 | 0 | 0 | 1 | 0 | 16 | -1690125793
| VV |  | "Snímač teploty pro venkovní prostředí NS 710A" | [14 empty] | VV | 2 | 1 | True | 0 | ROZPOCET
| VV |  | "rozsah: -30 až +60°C" | [14 empty] | VV | 2 | 1 | True | 0 | ROZPOCET
| VV |  | "napájení 15-30Vss, výstup 0-10V, krytí IP65" | [14 empty] | VV | 2 | 1 | True | 0 | ROZPOCET
| VV |  | "TT81 - dodávka MaR"1 |  | 1 | [12 empty] | VV | 2 | 2 | True | 0 | ROZPOCET
| VV |  | Mezisoučet |  | 1 | [12 empty] | VV | 2 | 3 | True | 0 | ROZPOCET
| VV |  | "Snímač teploty se stonkem a plastovou hlavicí NS720" | [14 empty] | VV | 2 | 1 | True | 0 | ROZPOCET
| VV |  | "rozsah: 0 až 150°C, délka stonku 120 mm" | [14 empty] | VV | 2 | 1 | True | 0 | ROZPOCET
| VV |  | "napájení 15-30Vss, výstup 0-10V" | [14 empty] | VV | 2 | 1 | True | 0 | ROZPOCET
| VV |  | "včetně jímky JS130, 100 mm, G1/2"" | [14 empty] | VV | 2 | 1 | True | 0 | ROZPOCET
| VV |  | "TT01, TT11 - dodávka strojní část"2 |  | 2 | [12 empty] | VV | 2 | 2 | True | 0 | ROZPOCET
| VV |  | Mezisoučet |  | 2 | [12 empty] | VV | 2 | 3 | True | 0 | ROZPOCET
| VV |  | "Snímač teploty se stonkem a plastovou hlavicí" | [14 empty] | VV | 2 | 1 | True | 0 | ROZPOCET
| VV |  | "rozsah: 0 až 100°C, délka stonku 120 mm" | [14 empty] | VV | 2 | 1 | True | 0 | ROZPOCET
| VV |  | "napájení 15-30Vss, výstup 0-10V" | [14 empty] | VV | 2 | 1 | True | 0 | ROZPOCET
| VV |  | "TT61, TT71 - dodávka MaR"2 |  | 2 | [12 empty] | VV | 2 | 2 | True | 0 | ROZPOCET
| VV |  | Mezisoučet |  | 2 | [12 empty] | VV | 2 | 3 | True | 0 | ROZPOCET
| VV |  | "Snímač teploty se stonkem a plastovou hlavicí NS720" | [14 empty] | VV | 2 | 1 | True | 0 | ROZPOCET
| VV |  | "rozsah: 0 až 100°C, délka stonku 120 mm" | [14 empty] | VV | 2 | 1 | True | 0 | ROZPOCET
| VV |  | "napájení 15-30Vss, výstup 0-10V" | [14 empty] | VV | 2 | 1 | True | 0 | ROZPOCET
| VV |  | "včetně jímky JS130, 100 mm, G1/2"" | [14 empty] | VV | 2 | 1 | True | 0 | ROZPOCET
| VV |  | "TT21, TT22, TT23, TT24, TT31, TT32, TT41, TT42 - dodávka strojní část"8 |  | 8 | [12 empty] | VV | 2 | 2 | True | 0 | ROZPOCET
| VV |  | Mezisoučet |  | 8 | [12 empty] | VV | 2 | 3 | True | 0 | ROZPOCET
| VV |  | Součet |  | 13 | [12 empty] | VV | 2 | 4 | True | 1 | ROZPOCET
28 | M | 40511000r1 | snímač teploty se stonkem a plastovou hlavicí NS720 | kus | 2 |  | 0 |  |  | základní |  | 0 | 0.0003 | 0.0006 | 0 | 0 | 32 | M | 2 |  |  |  | ROZPOCET | 0 | 0 | 0 | 0 | 0 | 1 | 0 | 16 | -1150370268
| VV |  | "Snímač teploty se stonkem a plastovou hlavicí" | [14 empty] | VV | 2 | 1 | True | 0 | ROZPOCET
| VV |  | "rozsah: 0 až 100°C, délka stonku 120 mm" | [14 empty] | VV | 2 | 1 | True | 0 | ROZPOCET
| VV |  | "napájení 15-30Vss, výstup 0-10V" | [14 empty] | VV | 2 | 1 | True | 0 | ROZPOCET
| VV |  | "TT61, TT71 - dodávka MaR"2 |  | 2 | [12 empty] | VV | 2 | 2 | True | 1 | ROZPOCET
29 | M | 40511000r3 | snímač teploty pro venkovní prostředí NS 710A | kus | 2 |  | 0 |  |  | základní |  | 0 | 0.0003 | 0.0006 | 0 | 0 | 32 | M | 2 |  |  |  | ROZPOCET | 0 | 0 | 0 | 0 | 0 | 1 | 0 | 16 | -951351476
| VV |  | 2 |  | 2 | [12 empty] | VV | 2 | 2 | True | 1 | ROZPOCET
30 | K | 210160000r2 | Montáž regulátoru teploty | soubor | 6 |  | 0 |  |  | základní |  | 0 | 0.00093 | 0.00558 | 0 | 0 | 16 | K | 2 |  |  |  | ROZPOCET | 0 | 0 | 0 | 0 | 0 | 1 | 0 | 16 | 1158535998
| VV |  | "Regulátor teploty kapilárový, typ RAK TW 1200" | [14 empty] | VV | 2 | 1 | True | 0 | ROZPOCET
| VV |  | "rozsah 40…120°C vč.jímky ALT-SB100" | [14 empty] | VV | 2 | 1 | True | 0 | ROZPOCET
| VV |  | "TAH31, TAH32, TAH33, TAH34 - dodávka strojní část"4 |  | 4 | [12 empty] | VV | 2 | 2 | True | 0 | ROZPOCET
| VV |  | Mezisoučet |  | 4 | [12 empty] | VV | 2 | 3 | True | 0 | ROZPOCET
| VV |  | "Regulátor teploty kapilárový" | [14 empty] | VV | 2 | 1 | True | 0 | ROZPOCET
| VV |  | "rozsah 15…95°C vč.jímky" | [14 empty] | VV | 2 | 1 | True | 0 | ROZPOCET
| VV |  | "TAH61 - stávající"1 |  | 1 | [12 empty] | VV | 2 | 2 | True | 0 | ROZPOCET
| VV |  | Mezisoučet |  | 1 | [12 empty] | VV | 2 | 3 | True | 0 | ROZPOCET
| VV |  | "Regulátor teploty prostorový, typ č. 61 113, provedení T, o.č.405 611 136 014" | [14 empty] | VV | 2 | 1 | True | 0 | ROZPOCET
| VV |  | "schema zapojení A ( 1 x přep.kontakt), rozsah 20...60°C | [14 empty] | VV | 2 | 1 | True | 0 | ROZPOCET
| VV |  | "TAH01 - dodávka MaR"1 |  | 1 | [12 empty] | VV | 2 | 2 | True | 0 | ROZPOCET
| VV |  | Mezisoučet |  | 1 | [12 empty] | VV | 2 | 3 | True | 0 | ROZPOCET
| VV |  | Součet |  | 6 | [12 empty] | VV | 2 | 4 | True | 1 | ROZPOCET
31 | M | 40511000r2 | Regulátor teploty prostorový | kus | 1 |  | 0 |  |  | základní |  | 0 | 0.0003 | 0.0003 | 0 | 0 | 32 | M | 2 |  |  |  | ROZPOCET | 0 | 0 | 0 | 0 | 0 | 1 | 0 | 16 | 228982659
| VV |  | "Regulátor teploty prostorový, typ č. 61 113, provedení T, o.č.405 611 136 014" | [14 empty] | VV | 2 | 1 | True | 0 | ROZPOCET
| VV |  | "schema zapojení A (1 x přep.kontakt.) rozsah 20...60°C"1 |  | 1 | [12 empty] | VV | 2 | 2 | True | 1 | ROZPOCET
32 | K | 210160000r3 | Montáž snímače tlaku | soubor | 6 |  | 0 |  |  | základní |  | 0 | 0.00093 | 0.00558 | 0 | 0 | 16 | K | 2 |  |  |  | ROZPOCET | 0 | 0 | 0 | 0 | 0 | 1 | 0 | 16 | 394317212
| VV |  | "Snímač tlaku QBE9300-P25 s napěťovým výstupem 0…10 V" | [14 empty] | VV | 2 | 1 | True | 0 | ROZPOCET
| VV |  | "IP65, rozsah 0…25 bar, přípojka tlaku G1/4"" | [14 empty] | VV | 2 | 1 | True | 0 | ROZPOCET
| VV |  | "PT01, PT11 - dodávka strojní čási"2 |  | 2 | [12 empty] | VV | 2 | 2 | True | 0 | ROZPOCET
| VV |  | Mezisoučet |  | 2 | [12 empty] | VV | 2 | 3 | True | 0 | ROZPOCET
| VV |  | "Snímač tlaku QBE9300-P6 s napěťovým výstupem 0…10 V" | [14 empty] | VV | 2 | 1 | True | 0 | ROZPOCET
| VV |  | "IP65, rozsah 0…6 bar, přípojka tlaku G1/4"" | [14 empty] | VV | 2 | 1 | True | 0 | ROZPOCET
| VV |  | "PT31, PT41, PT32, PT42 - dodávka strojní část"4 |  | 4 | [12 empty] | VV | 2 | 2 | True | 0 | ROZPOCET
| VV |  | Mezisoučet |  | 4 | [12 empty] | VV | 2 | 3 | True | 0 | ROZPOCET
| VV |  | Součet |  | 6 | [12 empty] | VV | 2 | 4 | True | 1 | ROZPOCET
33 | K | 210160000r4 | Montáž regulátoru tlaku | soubor | 3 |  | 0 |  |  | základní |  | 0 | 0.00093 | 0.00279 | 0 | 0 | 16 | K | 2 |  |  |  | ROZPOCET | 0 | 0 | 0 | 0 | 0 | 1 | 0 | 16 | -788396728
| VV |  | "Regulátor tlaku, typ KPI 35" | [14 empty] | VV | 2 | 1 | True | 0 | ROZPOCET
| VV |  | "rozsah 0,2…8 bar, G1/4"" | [14 empty] | VV | 2 | 1 | True | 0 | ROZPOCET
| VV |  | "PAL41, PAL42 - dodávka strojní část"2 |  | 2 | [12 empty] | VV | 2 | 2 | True | 0 | ROZPOCET
| VV |  | Mezisoučet |  | 2 | [12 empty] | VV | 2 | 3 | True | 0 | ROZPOCET
| VV |  | "Regulátor tlaku, typ KPI 35" | [14 empty] | VV | 2 | 1 | True | 0 | ROZPOCET
| VV |  | "rozsah 0,2…8 bar, G1/4"" | [14 empty] | VV | 2 | 1 | True | 0 | ROZPOCET
| VV |  | "PAL71 - stávající"1 |  | 1 | [12 empty] | VV | 2 | 2 | True | 0 | ROZPOCET
| VV |  | Mezisoučet |  | 1 | [12 empty] | VV | 2 | 3 | True | 0 | ROZPOCET
| VV |  | Součet |  | 3 | [12 empty] | VV | 2 | 4 | True | 1 | ROZPOCET
34 | K | 210160000r5 | Montáž solenoidu | soubor | 4 |  | 0 |  |  | základní |  | 0 | 0.00093 | 0.00372 | 0 | 0 | 16 | K | 2 |  |  |  | ROZPOCET | 0 | 0 | 0 | 0 | 0 | 1 | 0 | 16 | -2013352688
| VV |  | "Solenoidový ventil EV 220B 15 (1/2"), NC, ovládání 230VAC" | [14 empty] | VV | 2 | 1 | True | 0 | ROZPOCET
| VV |  | "Y41, Y43 - dodávka strojní část"2 |  | 2 | [12 empty] | VV | 2 | 2 | True | 0 | ROZPOCET
| VV |  | Mezisoučet |  | 2 | [12 empty] | VV | 2 | 3 | True | 0 | ROZPOCET
| VV |  | "Solenoidový ventil EV 220B 15 (1/2"), NC, ovládání 230VAC" | [14 empty] | VV | 2 | 1 | True | 0 | ROZPOCET
| VV |  | "Y42, Y44 - dodávka strojní část"2 |  | 2 | [12 empty] | VV | 2 | 2 | True | 0 | ROZPOCET
| VV |  | Mezisoučet |  | 2 | [12 empty] | VV | 2 | 3 | True | 0 | ROZPOCET
| VV |  | Součet |  | 4 | [12 empty] | VV | 2 | 4 | True | 1 | ROZPOCET
35 | K | 210160000r6 | Montáž havarijního ventilu | soubor | 1 |  | 0 |  |  | základní |  | 0 | 0.00093 | 0.00093 | 0 | 0 | 16 | K | 2 |  |  |  | ROZPOCET | 0 | 0 | 0 | 0 | 0 | 1 | 0 | 16 | -1842393510
| VV |  | "Havarijní ventil s pohonem SKB62 ovl.0-10V, 24VAC, konc.spínač.ASC1.6" | [14 empty] | VV | 2 | 1 | True | 0 | ROZPOCET
| VV |  | "Y01 - dodávka strojní část"1 |  | 1 | [12 empty] | VV | 2 | 2 | True | 1 | ROZPOCET
36 | K | 210160000r7 | Montáž regulačního ventilu | soubor | 4 |  | 0 |  |  | základní |  | 0 | 0.00093 | 0.00372 | 0 | 0 | 16 | K | 2 |  |  |  | ROZPOCET | 0 | 0 | 0 | 0 | 0 | 1 | 0 | 16 | -1085752733
| VV |  | "RV s hav. funkcí s pohonem SKD62 ovl.0-10V, 24VAC, konc.spínač.ASC1.6" | [14 empty] | VV | 2 | 1 | True | 0 | ROZPOCET
| VV |  | "Y21, Y22, Y23, Y24 - dodávka strojní část"4 |  | 4 | [12 empty] | VV | 2 | 2 | True | 0 | ROZPOCET
| VV |  | Mezisoučet |  | 4 | [12 empty] | VV | 2 | 3 | True | 0 | ROZPOCET
| VV |  | Součet |  | 4 | [12 empty] | VV | 2 | 4 | True | 1 | ROZPOCET
37 | K | 210160000r8 | Montáž čerpadel | soubor | 6 |  | 0 |  |  | základní |  | 0 | 0.00093 | 0.00558 | 0 | 0 | 16 | K | 2 |  |  |  | ROZPOCET | 0 | 0 | 0 | 0 | 0 | 1 | 0 | 16 | -830018144
| VV |  | "Oběhová čerpadla Stratos MAXO80/0,5-16, 15-1645W, 230VAC" | [14 empty] | VV | 2 | 1 | True | 0 | ROZPOCET
| VV |  | "M31, M32 - dodávka strojní část"2 |  | 2 | [12 empty] | VV | 2 | 2 | True | 0 | ROZPOCET
| VV |  | Mezisoučet |  | 2 | [12 empty] | VV | 2 | 3 | True | 0 | ROZPOCET
| VV |  | "Oběhová čerpadla Grundfos UPE80-120F, 400VAC" | [14 empty] | VV | 2 | 1 | True | 0 | ROZPOCET
| VV |  | "M33 - stávající"1 |  | 1 | [12 empty] | VV | 2 | 2 | True | 0 | ROZPOCET
| VV |  | Mezisoučet |  | 1 | [12 empty] | VV | 2 | 3 | True | 0 | ROZPOCET
| VV |  | "Oběhová čerpadla Grundfos MAGNA3 80-100F, 230VAC" | [14 empty] | VV | 2 | 1 | True | 0 | ROZPOCET
| VV |  | "M34 - stávající"1 |  | 1 | [12 empty] | VV | 2 | 2 | True | 0 | ROZPOCET
| VV |  | Mezisoučet |  | 1 | [12 empty] | VV | 2 | 3 | True | 0 | ROZPOCET
| VV |  | "Cirkulační čerpadla Grundfos 400V, 0,8kW" | [14 empty] | VV | 2 | 1 | True | 0 | ROZPOCET
| VV |  | "M71, M72 - stávající"2 |  | 2 | [12 empty] | VV | 2 | 2 | True | 0 | ROZPOCET
| VV |  | Mezisoučet |  | 2 | [12 empty] | VV | 2 | 3 | True | 0 | ROZPOCET
| VV |  | Součet |  | 6 | [12 empty] | VV | 2 | 4 | True | 1 | ROZPOCET
38 | K | 210160000r9 | Montáž senzoru | soubor | 1 |  | 0 |  |  | základní |  | 0 | 0.00093 | 0.00093 | 0 | 0 | 16 | K | 2 |  |  |  | ROZPOCET | 0 | 0 | 0 | 0 | 0 | 1 | 0 | 16 | -1013427733
| VV |  | "Infračervený pohybový hlásič 110°, PARADOX PRO PLUS 476 PET" | [14 empty] | VV | 2 | 1 | True | 0 | ROZPOCET
| VV |  | "OBSL - stávající"1 |  | 1 | [12 empty] | VV | 2 | 2 | True | 1 | ROZPOCET
39 | K | 210160011 | Montáž spínačů | kus | 2 |  | 0 |  |  | základní |  | 0 | 0 | 0 | 0 | 0 | 64 | K | 2 |  |  |  | ROZPOCET | 0 | 0 | 0 | 0 | 0 | 1 | 0 | 64 | -2114006329
| VV |  | "Hladin.spinač zaplavení na DIN lištu - stávající" | [14 empty] | VV | 2 | 1 | True | 0 | ROZPOCET
| VV |  | "LAH01"1 |  | 1 | [12 empty] | VV | 2 | 2 | True | 0 | ROZPOCET
| VV |  | Mezisoučet |  | 1 | [12 empty] | VV | 2 | 3 | True | 0 | ROZPOCET
| VV |  | "Průtokový spínač QVE 1901" | [14 empty] | VV | 2 | 1 | True | 0 | ROZPOCET
| VV |  | "FAH71 - stávající - pouze montáž"1 |  | 1 | [12 empty] | VV | 2 | 2 | True | 0 | ROZPOCET
| VV |  | Mezisoučet |  | 1 | [12 empty] | VV | 2 | 3 | True | 0 | ROZPOCET
| VV |  | Součet |  | 2 | [12 empty] | VV | 2 | 4 | True | 1 | ROZPOCET
| D | HZS | Hodinové zúčtovací sazby |  |  |  | 0 |  |  |  |  | 0 |  | 0 |  | 0 | 4 | D | 0 |  |  |  | ROZPOCET | [6 empty] | 0
40 | K | HZS2221 | Hodinová zúčtovací sazba elektrikář | hod | 12 |  | 0 |  |  | základní |  | 0 | 0 | 0 | 0 | 0 | 512 | K | 1 |  |  |  | ROZPOCET | 0 | 0 | 0 | 0 | 0 | 1 | 0 | 512 | -1937126223
| VV |  | "demontáž přístrojů a pohonů - 25 ks"4 |  | 4 | [12 empty] | VV | 1 | 2 | True | 0 | ROZPOCET
| VV |  | Mezisoučet |  | 4 | [12 empty] | VV | 1 | 3 | True | 0 | ROZPOCET
| VV |  | "úprava zapojení měřičů do dálkových odečtů MT1 - MT3 - 3ks"3 |  | 3 | [12 empty] | VV | 1 | 2 | True | 0 | ROZPOCET
| VV |  | "zapojení vodoměrů do dálkových odečtů FQ4-FQ5 - 4 ks"5 |  | 5 | [12 empty] | VV | 1 | 2 | True | 0 | ROZPOCET
| VV |  | "tlač.ovladač v plast.skříni, hřibové tlačítko s aretací - HAVTL - stávající" | [14 empty] | VV | 1 | 1 | True | 0 | ROZPOCET
| VV |  | Mezisoučet |  | 8 | [12 empty] | VV | 1 | 3 | True | 0 | ROZPOCET
| VV |  | Součet |  | 12 | [12 empty] | VV | 1 | 4 | True | 1 | ROZPOCET
41 | K | HZS3231 | Hodinová zúčtovací sazba montér měřících a regulačních zařízení | hod | 8.5 |  | 0 | CS ÚRS 2022 01 |  | základní |  | 0 | 0 | 0 | 0 | 0 | 512 | K | 1 |  |  |  | ROZPOCET | 0 | 0 | 0 | 0 | 0 | 1 | 0 | 512 | -1503113966
| VV |  | "Demontáž - TWDLCDE40DRF - TWDCompact 24xDI, 16DO, svor., 24VDC - 1 ks"5 |  | 5 | [12 empty] | VV | 1 | 2 | True | 0 | ROZPOCET
| VV |  | "Demontáž - TWDNAC485T - kom.opce - 1 ks"1 |  | 1 | [12 empty] | VV | 1 | 2 | True | 0 | ROZPOCET
| VV |  | "Demontáž - TM2AMO2HT - 2xAO - 1 ks"1 |  | 1 | [12 empty] | VV | 1 | 2 | True | 0 | ROZPOCET
| VV |  | "TM2AMI8HT - 8xAL - 3 ks - stávající"0,5 |  | 0.5 | [12 empty] | VV | 1 | 2 | True | 0 | ROZPOCET
| VV |  | "TM2DDO8TT - 2xTO - 1 ks - stávající"0,5 |  | 0.5 | [12 empty] | VV | 1 | 2 | True | 0 | ROZPOCET
| VV |  | "Operátorský panel HMISTU 855 - 1 ks - stávající"0,5 |  | 0.5 | [12 empty] | VV | 1 | 2 | True | 0 | ROZPOCET
| VV |  | Součet |  | 8.5 | [12 empty] | VV | 1 | 4 | True | 1 | ROZPOCET
42 | K | HZS3232.2 | Hodinová zúčtovací sazba | hod | 64 |  | 0 |  |  | základní |  | 0 | 0 | 0 | 0 | 0 | 512 | K | 1 |  |  |  | ROZPOCET | 0 | 0 | 0 | 0 | 0 | 1 | 0 | 512 | 2056157999
| VV |  | "aplikace stanice řídící jednotky"48 |  | 48 | [12 empty] | VV | 1 | 2 | True | 0 | ROZPOCET
| VV |  | "aplikace dálkový odečet měřidel"16 |  | 16 | [12 empty] | VV | 1 | 2 | True | 0 | ROZPOCET
| VV |  | Součet |  | 64 | [12 empty] | VV | 1 | 4 | True | 1 | ROZPOCET
| D | VRN | Vedlejší rozpočtové náklady |  |  |  | 0 |  |  |  |  | 0 |  | 0 |  | 0 | 5 | D | 0 |  |  |  | ROZPOCET | [6 empty] | 0
| D | VRN4 | Inženýrská činnost |  |  |  | 0 |  |  |  |  | 0 |  | 0 |  | 0 | 5 | D | 1 |  |  |  | ROZPOCET | [6 empty] | 0
43 | K | 043002000 | Zkoušky a ostatní měření | soubor | 1 |  | 0 | CS ÚRS 2022 01 |  | základní |  | 0 | 0 | 0 | 0 | 0 | 1024 | K | 2 |  |  |  | ROZPOCET | 0 | 0 | 0 | 0 | 0 | 1 | 0 | 1024 | 2128403202
44 | K | 044002000 | Revize | soubor | 1 |  | 0 | CS ÚRS 2022 01 |  | základní |  | 0 | 0 | 0 | 0 | 0 | 1024 | K | 2 |  |  |  | ROZPOCET | 0 | 0 | 0 | 0 | 0 | 1 | 0 | 1024 | 1229676754
| D | VRN6 | Územní vlivy |  |  |  | 0 |  |  |  |  | 0 |  | 0 |  | 0 | 5 | D | 1 |  |  |  | ROZPOCET | [6 empty] | 0
45 | K | 065002000 | Mimostaveništní doprava materiálů | soubor | 1 |  | 0 |  |  | základní |  | 0 | 0 | 0 | 0 | 0 | 1024 | K | 2 |  |  |  | ROZPOCET | 0 | 0 | 0 | 0 | 0 | 1 | 0 | 1024 | 644799091

## 05 - Silnoproud
{d7d9f0a8-0e43-4832-96e6-87fdae30a67e}
2
| KRYCÍ LIST SOUPISU PRACÍ | [7 empty] | v --- níže se nacházejí doplnkové a pomocné údaje k sestavám --- v | [8 empty] | False
Stavba:
REKO VS 34 - ÚT
Objekt:
05 - Silnoproud
| KSO: |  |  |  |  | CC-CZ:
| Místo: |  | MOST |  |  | Datum: | 1. 7. 2022
| Zadavatel: |  |  |  |  | IČ: | 287 331 18
|  | Severočeská teplárenská, a.s., Teplárenská 2 |  |  |  | DIČ: | CZ28733118
| Uchazeč: |  |  |  |  | IČ: | Vyplň údaj
|  | Vyplň údaj |  |  |  | DIČ: | Vyplň údaj
| Projektant: |  |  |  |  | IČ: | 09093524
|  | EO TECHNOLOGY s.r.o., Za Tratí 415, 196 00, Praha9 |  |  |  | DIČ:
| Zpracovatel: |  |  |  |  | IČ:
DIČ:
Poznámka:
| Cena bez DPH | [5 empty] | 0
|  |  | Základ daně |  |  | Sazba daně | Výše daně
| DPH | základní | 0 |  |  | 21% | 0
|  | snížená | 0 |  |  | 15% | 0
|  | zákl. přenesená | 0 |  |  | 21% | 0
|  | sníž. přenesená | 0 |  |  | 15% | 0
|  | nulová | 0 |  |  | 0% | 0
| Cena s DPH |  |  | v | CZK |  | 0
| Projektant |  |  | Zpracovatel
| Datum a podpis: |  | Razítko | Datum a podpis: |  |  | Razítko
| Objednavatel |  |  | Uchazeč
| Datum a podpis: |  | Razítko | Datum a podpis: |  |  | Razítko
REKAPITULACE ČLENĚNÍ SOUPISU PRACÍ
Stavba:
REKO VS 34 - ÚT
Objekt:
05 - Silnoproud
Místo: |  |  | MOST |  |  | Datum: | 1. 7. 2022
Zadavatel: |  |  | Severočeská teplárenská, a.s., Teplárenská 2 |  |  | Projektant: | EO TECHNOLOGY s.r.o., Za Tratí 415, 196 00, Praha9
Uchazeč: |  |  | Vyplň údaj |  |  | Zpracovatel:
Kód dílu - Popis | [6 empty] | Cena celkem [CZK]
Náklady ze soupisu prací | [6 empty] | 0 | [11 empty] | -1
| PSV - Práce a dodávky PSV | [5 empty] | 0
| 741 - Elektroinstalace - silnoproud | [5 empty] | 0
| HZS - Hodinové zúčtovací sazby | [5 empty] | 0
| VRN - Vedlejší rozpočtové náklady | [5 empty] | 0
| VRN6 - Územní vlivy | [5 empty] | 0
SOUPIS PRACÍ
Stavba:
REKO VS 34 - ÚT
Objekt:
05 - Silnoproud
Místo: |  |  | MOST |  |  | Datum: | 1. 7. 2022
Zadavatel: |  |  | Severočeská teplárenská, a.s., Teplárenská 2 |  |  | Projektant: | EO TECHNOLOGY s.r.o., Za Tratí 415, 196 00, Praha9
Uchazeč: |  |  | Vyplň údaj |  |  | Zpracovatel:
PČ | Typ | Kód | Popis | MJ | Množství | J.cena [CZK] | Cena celkem [CZK] | Cenová soustava |  | DPH | J. Nh [h] | Nh celkem [h] | J. hmotnost [t] | Hmotnost celkem [t] | J. suť [t] | Suť Celkem [t]
Náklady soupisu celkem | [6 empty] | 0 |  |  |  |  | 0 |  | 0.06124 |  | 0.1536 |  | D | -1 | [10 empty] | 0
| D | PSV | Práce a dodávky PSV |  |  |  | 0 |  |  |  |  | 0 |  | 0.06124 |  | 0.1536 | 2 | D | 0 |  |  |  | ROZPOCET | [6 empty] | 0
| D | 741 | Elektroinstalace - silnoproud |  |  |  | 0 |  |  |  |  | 0 |  | 0.06124 |  | 0.1536 | 2 | D | 1 |  |  |  | ROZPOCET | [6 empty] | 0
1 | K | 741110002 | Montáž trubka plastová tuhá D přes 23 do 35 mm uložená pevně | m | 25 |  | 0 |  |  | základní |  | 0 | 0 | 0 | 0 | 0 | 16 | K | 2 |  |  |  | ROZPOCET | 0 | 0 | 0 | 0 | 0 | 1 | 0 | 16 | -668573554
| VV |  | "instalační trubka P29"25 |  | 25 | [12 empty] | VV | 2 | 2 | True | 1 | ROZPOCET
2 | M | 34571094 | trubka elektroinstalační tuhá z PVC D 28,6/32 mm, délka 3m | m | 25 |  | 0 |  |  | základní |  | 0 | 0.00018 | 0.0045 | 0 | 0 | 32 | M | 2 |  |  |  | ROZPOCET | 0 | 0 | 0 | 0 | 0 | 1 | 0 | 16 | 863816048
3 | K | 741120201 | Montáž vodič Cu izolovaný plný a laněný s PVC pláštěm žíla 1,5-16 mm2 volně (např. CY, CHAH-V) | m | 80 |  | 0 |  |  | základní |  | 0 | 0 | 0 | 0 | 0 | 16 | K | 2 |  |  |  | ROZPOCET | 0 | 0 | 0 | 0 | 0 | 1 | 0 | 16 | -1066093950
| VV |  | "ŽZ CY6"80 |  | 80 | [12 empty] | VV | 2 | 2 | True | 0 | ROZPOCET
| VV |  | Součet |  | 80 | [12 empty] | VV | 2 | 4 | True | 1 | ROZPOCET
4 | M | 34141027 | vodič propojovací flexibilní jádro Cu lanované izolace PVC 450/750V (H07V-K) 1x6mm2 | m | 80 |  | 0 | CS ÚRS 2022 01 |  | základní |  | 0 | 7e-05 | 0.0056 | 0 | 0 | 32 | M | 2 |  |  |  | ROZPOCET | 0 | 0 | 0 | 0 | 0 | 1 | 0 | 16 | 856427791
| VV |  | 69,5652173913044*1,15 'Přepočtené koeficientem množství |  | 80 | [12 empty] | VV | 2 | 2 | False | 1 | ROZPOCET
5 | K | 741122211 | Montáž kabel Cu plný kulatý žíla 3x1,5 až 6 mm2 uložený volně (např. CYKY) | m | 70 |  | 0 |  |  | základní |  | 0 | 0 | 0 | 0 | 0 | 16 | K | 2 |  |  |  | ROZPOCET | 0 | 0 | 0 | 0 | 0 | 1 | 0 | 16 | 1858273130
| VV |  | "CYKY-J 3x1,5"70 |  | 70 | [12 empty] | VV | 2 | 2 | True | 0 | ROZPOCET
| VV |  | Součet |  | 70 | [12 empty] | VV | 2 | 4 | True | 1 | ROZPOCET
6 | M | 34111030 | kabel silový s Cu jádrem 1kV 3x1,5mm2 (CYKY) | m | 70 |  | 0 |  |  | základní |  | 0 | 0.00012 | 0.0084 | 0 | 0 | 32 | M | 2 |  |  |  | ROZPOCET | 0 | 0 | 0 | 0 | 0 | 1 | 0 | 16 | 800621265
7 | K | 741122231 | Montáž kabel Cu plný kulatý žíla 5x1,5 až 2,5 mm2 uložený volně (např. CYKY) | m | 20 |  | 0 | CS ÚRS 2022 01 |  | základní |  | 0 | 0 | 0 | 0 | 0 | 16 | K | 2 |  |  |  | ROZPOCET | 0 | 0 | 0 | 0 | 0 | 1 | 0 | 16 | 1129784557
8 | M | 34111090 | kabel instalační jádro Cu plné izolace PVC plášť PVC 450/750V (CYKY) 5x1,5mm2 | m | 20 |  | 0 | CS ÚRS 2022 01 |  | základní |  | 0 | 0.00016 | 0.0032 | 0 | 0 | 32 | M | 2 |  |  |  | ROZPOCET | 0 | 0 | 0 | 0 | 0 | 1 | 0 | 16 | 1754718194
9 | K | 741122851 | Demontáž kabel Cu plný kulatý žíla 2x1,5 až 6 mm2, 3x1,5 až 10 mm2, 4x1,5 až 10 mm2, 5x1,5 až 6 mm2, 7x1,5 až 4 mm2, 12x1,5 mm2 uložený volně | m | 320 |  | 0 |  |  | základní |  | 0 | 0 | 0 | 0.00048 | 0.1536 | 16 | K | 2 |  |  |  | ROZPOCET | 0 | 0 | 0 | 0 | 0 | 1 | 0 | 16 | 808349474
| VV |  | 320 |  | 320 | [12 empty] | VV | 2 | 2 | True | 1 | ROZPOCET
10 | K | 741124701 | Montáž kabel Cu stíněný ovládací žíly 2 až 19x0,8 mm2 uložený volně (např. JYTY) | m | 270 |  | 0 |  |  | základní |  | 0 | 0 | 0 | 0 | 0 | 16 | K | 2 |  |  |  | ROZPOCET | 0 | 0 | 0 | 0 | 0 | 1 | 0 | 16 | -2039325225
| VV |  | "J-Y(St)Y 1x2x0,8"180 |  | 180 | [12 empty] | VV | 2 | 2 | True | 0 | ROZPOCET
| VV |  | "J-Y(St)Y 4x2x0,8"90 |  | 90 | [12 empty] | VV | 2 | 2 | True | 0 | ROZPOCET
| VV |  | Součet |  | 270 | [12 empty] | VV | 2 | 4 | True | 1 | ROZPOCET
11 | M | 34121231 | kabel sdělovací stíněný laminovanou Al fólií s příložným Cu drátem jádro Cu plné izolace PVC plášť PVC 300V (J-Y(St)Y…Lg) 1x2x0,8mm2 | m | 180 |  | 0 | CS ÚRS 2022 01 |  | základní |  | 0 | 3e-05 | 0.0054 | 0 | 0 | 32 | M | 2 |  |  |  | ROZPOCET | 0 | 0 | 0 | 0 | 0 | 1 | 0 | 16 | 998049505
12 | M | 34121233 | kabel sdělovací stíněný laminovanou Al fólií s příložným Cu drátem jádro Cu plné izolace PVC plášť PVC 300V (J-Y(St)Y…Lg) 2x2x0,8mm2 | m | 90 |  | 0 | CS ÚRS 2022 01 |  | základní |  | 0 | 7e-05 | 0.0063 | 0 | 0 | 32 | M | 2 |  |  |  | ROZPOCET | 0 | 0 | 0 | 0 | 0 | 1 | 0 | 16 | -357936434
13 | K | 741320105 | Montáž jističů jednopólových nn do 25 A ve skříni se zapojením vodičů | kus | 2 |  | 0 | CS ÚRS 2022 01 |  | základní |  | 0 | 0 | 0 | 0 | 0 | 16 | K | 2 |  |  |  | ROZPOCET | 0 | 0 | 0 | 0 | 0 | 1 | 0 | 16 | -1827674512
14 | M | 35822117 | jistič 1-pólový 10 A vypínací charakteristika C vypínací schopnost 10 kA | kus | 2 |  | 0 | CS ÚRS 2022 01 |  | základní |  | 0 | 0.0004 | 0.0008 | 0 | 0 | 32 | M | 2 |  |  |  | ROZPOCET | 0 | 0 | 0 | 0 | 0 | 1 | 0 | 16 | 1614496240
15 | K | 741810001 | Celková prohlídka elektrického rozvodu a zařízení do 100 000,- Kč | kus | 1 |  | 0 | CS ÚRS 2022 01 |  | základní |  | 0 | 0 | 0 | 0 | 0 | 16 | K | 2 |  |  |  | ROZPOCET | 0 | 0 | 0 | 0 | 0 | 1 | 0 | 16 | -896821075
16 | K | 741910411 | Montáž žlab kovový šířky do 50 mm bez víka | m | 12 |  | 0 |  |  | základní |  | 0 | 0 | 0 | 0 | 0 | 16 | K | 2 |  |  |  | ROZPOCET | 0 | 0 | 0 | 0 | 0 | 1 | 0 | 16 | -221342781
17 | M | 34575491 | žlab kabelový pozinkovaný 2m/ks 50X50 | m | 12 |  | 0 |  |  | základní |  | 0 | 0.00225 | 0.027 | 0 | 0 | 32 | M | 2 |  |  |  | ROZPOCET | 0 | 0 | 0 | 0 | 0 | 1 | 0 | 16 | -219970095
18 | M | 34535000r4 | Ostatní drobný elektroinstalační a hromosvodový materiál | soubor | 1 |  | 0 |  |  | základní |  | 0 | 4e-05 | 4e-05 | 0 | 0 | 32 | M | 2 |  |  |  | ROZPOCET | 0 | 0 | 0 | 0 | 0 | 1 | 0 | 16 | -65328815
| D | HZS | Hodinové zúčtovací sazby |  |  |  | 0 |  |  |  |  | 0 |  | 0 |  | 0 | 4 | D | 0 |  |  |  | ROZPOCET | [6 empty] | 0
19 | K | HZS2221 | Hodinová zúčtovací sazba elektrikář | hod | 17 |  | 0 |  |  | základní |  | 0 | 0 | 0 | 0 | 0 | 512 | K | 1 |  |  |  | ROZPOCET | 0 | 0 | 0 | 0 | 0 | 1 | 0 | 512 | -1531644151
| VV |  | "demontáž a opětovná montáž víka kab. žlabů - 20 ks"3 |  | 3 | [12 empty] | VV | 1 | 2 | True | 0 | ROZPOCET
| VV |  | "demontáž pohonů - 2ks"1 |  | 1 | [12 empty] | VV | 1 | 2 | True | 0 | ROZPOCET
| VV |  | "demontáž kabelových žlabů - 20 m"5 |  | 5 | [12 empty] | VV | 1 | 2 | True | 0 | ROZPOCET
| VV |  | "přepojení zářivkových svítidel - 2 ks"1 |  | 1 | [12 empty] | VV | 1 | 2 | True | 0 | ROZPOCET
| VV |  | "demontáž 3-fáz. jistič v Rms1 - 2 ks"1 |  | 1 | [12 empty] | VV | 1 | 2 | True | 0 | ROZPOCET
| VV |  | "nástěnný rozvaděč Rms1 - úprava zapojení"6 |  | 6 | [12 empty] | VV | 1 | 2 | True | 0 | ROZPOCET
| VV |  | Součet |  | 17 | [12 empty] | VV | 1 | 4 | True | 1 | ROZPOCET
| D | VRN | Vedlejší rozpočtové náklady |  |  |  | 0 |  |  |  |  | 0 |  | 0 |  | 0 | 5 | D | 0 |  |  |  | ROZPOCET | [6 empty] | 0
| D | VRN6 | Územní vlivy |  |  |  | 0 |  |  |  |  | 0 |  | 0 |  | 0 | 5 | D | 1 |  |  |  | ROZPOCET | [6 empty] | 0
20 | K | 065002000 | Mimostaveništní doprava materiálů | soubor | 1 |  | 0 |  |  | základní |  | 0 | 0 | 0 | 0 | 0 | 1024 | K | 2 |  |  |  | ROZPOCET | 0 | 0 | 0 | 0 | 0 | 1 | 0 | 1024 | -1704827984

## 06 - VRN
{10d34a46-11a1-462b-9007-31aa1941a62e}
2
| KRYCÍ LIST SOUPISU PRACÍ | [7 empty] | v --- níže se nacházejí doplnkové a pomocné údaje k sestavám --- v | [8 empty] | False
Stavba:
REKO VS 34 - ÚT
Objekt:
06 - VRN
| KSO: |  |  |  |  | CC-CZ:
| Místo: |  | MOST |  |  | Datum: | 1. 7. 2022
| Zadavatel: |  |  |  |  | IČ: | 287 331 18
|  | Severočeská teplárenská, a.s., Teplárenská 2 |  |  |  | DIČ: | CZ28733118
| Uchazeč: |  |  |  |  | IČ: | Vyplň údaj
|  | Vyplň údaj |  |  |  | DIČ: | Vyplň údaj
| Projektant: |  |  |  |  | IČ: | 09093524
|  | EO TECHNOLOGY s.r.o., Za Tratí 415, 196 00, Praha9 |  |  |  | DIČ:
| Zpracovatel: |  |  |  |  | IČ:
DIČ:
Poznámka:
| Cena bez DPH | [5 empty] | 0
|  |  | Základ daně |  |  | Sazba daně | Výše daně
| DPH | základní | 0 |  |  | 21% | 0
|  | snížená | 0 |  |  | 15% | 0
|  | zákl. přenesená | 0 |  |  | 21% | 0
|  | sníž. přenesená | 0 |  |  | 15% | 0
|  | nulová | 0 |  |  | 0% | 0
| Cena s DPH |  |  | v | CZK |  | 0
| Projektant |  |  | Zpracovatel
| Datum a podpis: |  | Razítko | Datum a podpis: |  |  | Razítko
| Objednavatel |  |  | Uchazeč
| Datum a podpis: |  | Razítko | Datum a podpis: |  |  | Razítko
REKAPITULACE ČLENĚNÍ SOUPISU PRACÍ
Stavba:
REKO VS 34 - ÚT
Objekt:
06 - VRN
Místo: |  |  | MOST |  |  | Datum: | 1. 7. 2022
Zadavatel: |  |  | Severočeská teplárenská, a.s., Teplárenská 2 |  |  | Projektant: | EO TECHNOLOGY s.r.o., Za Tratí 415, 196 00, Praha9
Uchazeč: |  |  | Vyplň údaj |  |  | Zpracovatel:
Kód dílu - Popis | [6 empty] | Cena celkem [CZK]
Náklady ze soupisu prací | [6 empty] | 0 | [11 empty] | -1
| VRN - Vedlejší rozpočtové náklady | [5 empty] | 0
| VRN1 - Průzkumné, geodetické a projektové práce | [5 empty] | 0
| VRN3 - Zařízení staveniště | [5 empty] | 0
| VRN4 - Inženýrská činnost | [5 empty] | 0
| VRN7 - Provozní vlivy | [5 empty] | 0
| VRN8 - Přesun stavebních kapacit | [5 empty] | 0
SOUPIS PRACÍ
Stavba:
REKO VS 34 - ÚT
Objekt:
06 - VRN
Místo: |  |  | MOST |  |  | Datum: | 1. 7. 2022
Zadavatel: |  |  | Severočeská teplárenská, a.s., Teplárenská 2 |  |  | Projektant: | EO TECHNOLOGY s.r.o., Za Tratí 415, 196 00, Praha9
Uchazeč: |  |  | Vyplň údaj |  |  | Zpracovatel:
PČ | Typ | Kód | Popis | MJ | Množství | J.cena [CZK] | Cena celkem [CZK] | Cenová soustava |  | DPH | J. Nh [h] | Nh celkem [h] | J. hmotnost [t] | Hmotnost celkem [t] | J. suť [t] | Suť Celkem [t]
Náklady soupisu celkem | [6 empty] | 0 |  |  |  |  | 0 |  | 0 |  | 0 |  | D | -1 | [7 empty] | 0
| D | VRN | Vedlejší rozpočtové náklady |  |  |  | 0 |  |  |  |  | 0 |  | 0 |  | 0 | 5 | D | 0 | ROZPOCET | [6 empty] | 0
| D | VRN1 | Průzkumné, geodetické a projektové práce |  |  |  | 0 |  |  |  |  | 0 |  | 0 |  | 0 | 5 | D | 1 | ROZPOCET | [6 empty] | 0
1 | K | 013254000 | Dokumentace skutečného provedení stavby | soubor | 1 |  | 0 | CS ÚRS 2022 02 |  | základní |  | 0 | 0 | 0 | 0 | 0 | 1024 | K | 2 | ROZPOCET | 0 | 0 | 0 | 0 | 0 | 1 | 0 | 1024 | -1556896996
2 | K | 013294000 | Ostatní dokumentace - dodavatelská | soubor | 1 |  | 0 | CS ÚRS 2022 02 |  | základní |  | 0 | 0 | 0 | 0 | 0 | 1024 | K | 2 | ROZPOCET | 0 | 0 | 0 | 0 | 0 | 1 | 0 | 1024 | -1885662219
| D | VRN3 | Zařízení staveniště |  |  |  | 0 |  |  |  |  | 0 |  | 0 |  | 0 | 5 | D | 1 | ROZPOCET | [6 empty] | 0
3 | K | 030001000 | Zařízení staveniště | soubor | 1 |  | 0 |  |  | základní |  | 0 | 0 | 0 | 0 | 0 | 1024 | K | 2 | ROZPOCET | 0 | 0 | 0 | 0 | 0 | 1 | 0 | 1024 | 1775612651
4 | K | 035002000 | Pronájmy ploch, objektů | soubor | 1 |  | 0 |  |  | základní |  | 0 | 0 | 0 | 0 | 0 | 1024 | K | 2 | ROZPOCET | 0 | 0 | 0 | 0 | 0 | 1 | 0 | 1024 | -913232566
| D | VRN4 | Inženýrská činnost |  |  |  | 0 |  |  |  |  | 0 |  | 0 |  | 0 | 5 | D | 1 | ROZPOCET | [6 empty] | 0
5 | K | 041103000 | Autorský dozor projektanta | soubor | 1 |  | 0 | CS ÚRS 2022 02 |  | základní |  | 0 | 0 | 0 | 0 | 0 | 1024 | K | 2 | ROZPOCET | 0 | 0 | 0 | 0 | 0 | 1 | 0 | 1024 | -2028784302
6 | K | 045002000 | Kompletační a koordinační činnost | soubor | 1 |  | 0 |  |  | základní |  | 0 | 0 | 0 | 0 | 0 | 1024 | K | 2 | ROZPOCET | 0 | 0 | 0 | 0 | 0 | 1 | 0 | 1024 | -2087105257
| D | VRN7 | Provozní vlivy |  |  |  | 0 |  |  |  |  | 0 |  | 0 |  | 0 | 5 | D | 1 | ROZPOCET | [6 empty] | 0
7 | K | 070001000 | Provozní vlivy | soubor | 1 |  | 0 |  |  | základní |  | 0 | 0 | 0 | 0 | 0 | 1024 | K | 2 | ROZPOCET | 0 | 0 | 0 | 0 | 0 | 1 | 0 | 1024 | 1276930291
| D | VRN8 | Přesun stavebních kapacit |  |  |  | 0 |  |  |  |  | 0 |  | 0 |  | 0 | 5 | D | 1 | ROZPOCET | [6 empty] | 0
8 | K | 081002000 | Doprava zaměstnanců | soubor | 1 |  | 0 |  |  | základní |  | 0 | 0 | 0 | 0 | 0 | 1024 | K | 2 | ROZPOCET | 0 | 0 | 0 | 0 | 0 | 1 | 0 | 1024 | -1267163166