## Pokyny pro vyplnění (hidden)
Pokyny pro vyplnění
Ve všech listech tohoto souboru můžete měnit pouze buňky s modrým pozadím. Jedná se o tyto údaje : - údaje o firmě - jednotkové ceny položek zadané na maximálně dvě desetinná místa

## Stavba
#RTSROZP# | Položkový rozpočet stavby
| Stavba: |  |  | Pelhřimov - rekonstrukce inženýrských sítí v ulici Dobiášova
| Objednatel: | [5 empty] | IČ:
DIČ:
| Projektant: | [5 empty] | IČ:
DIČ:
| Zhotovitel: | [5 empty] | IČ:
DIČ:
Vypracoval:
Rekapitulace daní
| Základ pro sníženou DPH |  |  | 15 | % | 0 |  |  | CZK
| Snížená DPH |  |  | 15 | % | 0 |  |  | CZK
| Základ pro základní DPH |  |  | 21 | % | 250000 |  |  | CZK
| Základní DPH |  |  | 21 | % | 52500 |  |  | CZK
| Zaokrouhlení | [7 empty] | CZK
| Cena celkem bez DPH |  |  |  |  | 250000 |  |  | CZK
| Cena celkem s DPH |  |  |  |  | 302500 |  |  | CZK
|  | v |  |  | dne |  | 2015-02-16
|  |  | Za zhotovitele |  |  |  | Za objednatele
Rekapitulace dílčích částí
#CASTI>> | Číslo | Název |  |  | Základ pro sníženou DPH | Základ pro základní DPH | DPH celkem | Cena celkem | %
1 | Stavba |  |  |  | 0 | 6357566.16 |  | 6357566.16 | 2101.6748
2 | 04 | SO 04 Vodovod |  |  | 0 | 0 | 0 | 0 | 0
3 | 04.1 | SO 04.1 Vodovod |  |  | 0 | 0 | 0 | 0 | 0
3 | 04.2 | SO 04.2 Vodovodní přípojky |  |  | 0 | 0 | 0 | 0 | 0
2 | 05 | SO 05 Kanalizace |  |  | 0 | 0 | 0 | 0 | 0
3 | 05.1 | SO 05.1 Kanalizalizační stoky |  |  | 0 | 0 | 0 | 0 | 0
3 | 05.2 | SO 05.2 Kanalizalizační přípojky |  |  | 0 | 0 | 0 | 0 | 0
3 | 05.3 | SO 05.3 Dešťová kanalizace |  |  | 0 | 0 | 0 | 0 | 0
2 | 06 | Ostatní a vedlejší náklady |  |  | 0 | 250000 | 52500 | 302500 | 100
3 | 06.1 | Ostatní a vedlejší náklady |  |  | 0 | 250000 | 52500 | 302500 | 100
| Celkem za stavbu |  |  |  | 0 | 250000 | 52500 | 302500 | 2101.6748
Note on D11: Název
Note on I11: IČO
Note on D12: Ulice
Note on I12: DIČ
Note on C13: PSČ
Note on D13: Ulice

## VzorPolozky (hidden)
Položkový rozpočet
S:
O:
R:

## 04 04.1 Pol
Položkový rozpočet | [22 empty] | #TypZaznamu#
S: |  | Pelhřimov - rekonstrukce inženýrských sítí v ulici Dobiášova | [20 empty] | STA
O: | 04 | SO 04 Vodovod | [20 empty] | OBJ
R: | 04.1 | SO 04.1 Vodovod | [20 empty] | ROZ
P.č. | Číslo položky | Název položky | MJ | množství | cena / MJ | celkem | Dodávka | Dodávka celk. | Montáž | Montáž celk. | DPH | cena s DPH | hmotnost / MJ | hmotnost celk.(t) | dem. hmotnost / MJ | dem. hmotnost celk.(t) | Ceník | Cen. soustava | Nhod / MJ | Nhod celk.
Díl: | 1 | Zemní práce |  |  |  | 0 |  | 67052.68 |  | 668362.11 |  | 0 |  | 182.4 |  | 16.16 |  |  |  | 1033.94 |  |  | DIL
1 | 113107125R00 | Odstranění podkladu pl. 200 m2,kam.drcené tl.50 cm | m2 | 17.2 |  | 0 | 0 | 0 | 640 | 11008 | 21 | 0 | 0 | 0 | 0.72 | 12.38 | 822-1 | RTS | 1.605 | 27.61 |  |  | POL1_1
|  | technická zpráva, podélný profil : | [20 empty] | VV
|  | asfalt. komunikace - křižovatky Dobiášova-Bezručova : | [20 empty] | VV
|  | řad B-2 : | [20 empty] | VV
|  | samostatná rýha - staničení hm 0,00-0,215 : 0,80*21,5 |  | 17.2 | [18 empty] | VV
2 | 113151119R00 | Fréz.živič.krytu pl.do 500 m2,pruh do 75cm,tl.10cm | m2 | 17.2 |  | 0 | 0 | 0 | 273.5 | 4704.2 | 21 | 0 | 0 | 0 | 0.22 | 3.78 | 822-1 | RTS | 0.12 | 2.06 |  |  | POL1_
|  | technická zpráva, podélný profil : | [20 empty] | VV
|  | asfalt. komunikace - křižovatky Dobiášova-Bezručova : | [20 empty] | VV
|  | sfrézována rýha : 0,80*21,5 |  | 17.2 | [18 empty] | VV
3 | 119001401R00 | Dočasné zajištění ocelového potrubí do DN 200 mm | m | 12.8 |  | 0 | 0 | 0 | 266 | 3404.8 | 21 | 0 | 0.00869 | 0.11 | 0 | 0 | 800-1 | RTS | 0.703 | 9 |  |  | POL1_
|  | technická zpráva : | [20 empty] | VV
|  | řad B-2 : | [20 empty] | VV
|  | plyn : 0,80*5 |  | 4 | [18 empty] | VV
|  | plyn. přípojka : 0,80*9 |  | 7.2 | [18 empty] | VV
|  | řad B-2/A : | [20 empty] | VV
|  | plyn : 0,80*1 |  | 0.8 | [18 empty] | VV
|  | řad B-2/B : | [20 empty] | VV
|  | plyn : 0,80*1 |  | 0.8 | [18 empty] | VV
4 | 119001411R00 | Dočasné zajištění beton.a plast. potrubí do DN 200 | m | 15.2 |  | 0 | 122 | 1854.4 | 216 | 3283.2 | 21 | 0 | 0.0107 | 0.16 | 0 | 0 | 800-1 | RTS | 0.908 | 13.8 |  |  | POL1_
|  | technická zpráva : | [20 empty] | VV
|  | řad B-2 : | [20 empty] | VV
|  | kanalizač. přípojka : 0,80*19 |  | 15.2 | [18 empty] | VV
5 | 119001412R00 | Dočasné zajištění beton.a plast.potrubí DN 200-500 | m | 8.8 |  | 0 | 0 | 0 | 420.5 | 3700.4 | 21 | 0 | 0.01271 | 0.11 | 0 | 0 | 800-1 | RTS | 1.153 | 10.15 |  |  | POL1_
|  | technická zpráva : | [20 empty] | VV
|  | řad B-2 : | [20 empty] | VV
|  | kanalizace : 0,80*6 |  | 4.8 | [18 empty] | VV
|  | řad B-2/A : | [20 empty] | VV
|  | kanalizace : 0,80*1 |  | 0.8 | [18 empty] | VV
|  | řad B-2/B : | [20 empty] | VV
|  | kanalizace : 0,80*2 |  | 1.6 | [18 empty] | VV
|  | řad B-2/C : | [20 empty] | VV
|  | kanalizace : 0,80*1 |  | 0.8 | [18 empty] | VV
|  | řad B-2/D : | [20 empty] | VV
|  | kanalizace : 0,80*1 |  | 0.8 | [18 empty] | VV
6 | 119001423R00 | Dočasné zajištění kabelů - v počtu nad 6 kabelů | m | 15.2 |  | 0 | 0 | 0 | 457.5 | 6954 | 21 | 0 | 0.06963 | 1.06 | 0 | 0 | 800-1 | RTS | 1.246 | 18.94 |  |  | POL1_
|  | technická zpráva : | [20 empty] | VV
|  | řad B-2 : | [20 empty] | VV
|  | O2 : 0,80*5 |  | 4 | [18 empty] | VV
|  | VN : 0,80*1 |  | 0.8 | [18 empty] | VV
|  | NN : 0,80*5 |  | 4 | [18 empty] | VV
|  | VO : 0,80*4 |  | 3.2 | [18 empty] | VV
|  | řad B-2/A : | [20 empty] | VV
|  | O2 : 0,80*2 |  | 1.6 | [18 empty] | VV
|  | řad B-2/C : | [20 empty] | VV
|  | O2 : 0,80*1 |  | 0.8 | [18 empty] | VV
|  | řad B-2/D : | [20 empty] | VV
|  | O2 : 0,80*1 |  | 0.8 | [18 empty] | VV
7 | 132201212R00 | Hloubení rýh š.do 200 cm hor.3 do 1000m3,STROJNĚ | m3 | 199.7488 |  | 0 | 0 | 0 | 136 | 27165.84 | 21 | 0 | 0 | 0 | 0 | 0 | 800-1 | RTS | 0.16 | 31.96 |  |  | POL1_
|  | technická zpráva, podélný profil : | [20 empty] | VV
|  | Začátek provozního součtu | [20 empty] | VV
|  | řad B-2 : | [20 empty] | VV
|  | souběh s kanalizací - stoky I 10, I 3-4, I 5-1 : 0,60*(1,80-0,46)*(133,5+137,0+163,5) |  | 348.936 | [18 empty] | VV
|  | samostatná rýha : 0,80*(1,80-0,46)*(507-434) |  | 78.256 | [18 empty] | VV
|  | řad B -2/A : | [20 empty] | VV
|  | samostatná rýha : 0,80*(1,65-0,46)*17,5 |  | 16.66 | [18 empty] | VV
|  | řad B -2/B : | [20 empty] | VV
|  | samostatná rýha : 0,80*(1,65-0,46)*11 |  | 10.472 | [18 empty] | VV
|  | řad B -2/C : | [20 empty] | VV
|  | samostatná rýha : 0,80*(1,65-0,46)*27 |  | 25.704 | [18 empty] | VV
|  | řad B -2/D : | [20 empty] | VV
|  | samostatná rýha : 0,80*(1,70-0,46)*19,5 |  | 19.344 | [18 empty] | VV
|  | Mezisoučet |  | 499.372 | [18 empty] | VV
|  | Konec provozního součtu | [20 empty] | VV
|  | hor. tř. III - 40% : 499,37200*0,40 |  | 199.7488 | [18 empty] | VV
|  | Mezisoučet |  | 199.7488 | [18 empty] | VV
8 | 132201219R00 | Příplatek za lepivost - hloubení rýh 200cm v hor.3 | m3 | 199.7488 |  | 0 | 0 | 0 | 23.5 | 4694.1 | 21 | 0 | 0 | 0 | 0 | 0 | 800-1 | RTS | 0.084 | 16.78 |  |  | POL1_
|  | 199,74880 |  | 199.7488 | [18 empty] | VV
9 | 132301212R00 | Hloubení rýh š.do 200 cm hor.4 do 1000 m3, STROJNĚ | m3 | 149.8116 |  | 0 | 0 | 0 | 300.5 | 45018.39 | 21 | 0 | 0 | 0 | 0 | 0 | 800-1 | RTS | 0.3 | 44.94 |  |  | POL1_
|  | hor. tř. IV - 30% : 499,37200*0,30 |  | 149.8116 | [18 empty] | VV
10 | 132301219R00 | Příplatek za lepivost - hloubení rýh 200cm v hor.4 | m3 | 149.8116 |  | 0 | 0 | 0 | 50.1 | 7505.56 | 21 | 0 | 0 | 0 | 0 | 0 | 800-1 | RTS | 0.1483 | 22.22 |  |  | POL1_
|  | 149,81160 |  | 149.8116 | [18 empty] | VV
11 | 132401211R00 | Hloubení rýh šířky do 200 cm v hor.5, STROJNĚ | m3 | 49.9372 |  | 0 | 0 | 0 | 852 | 42546.49 | 21 | 0 | 0 | 0 | 0 | 0 | 800-1 | RTS | 0.53 | 26.47 |  |  | POL1_
|  | hor. tř. V - 10% : 499,37200*0,10 |  | 49.9372 | [18 empty] | VV
12 | 132501211R00 | Hloubení rýh šířky do 200 cm v hor.6, STROJNĚ | m3 | 49.9372 |  | 0 | 0 | 0 | 1087 | 54281.74 | 21 | 0 | 0 | 0 | 0 | 0 | 800-1 | RTS | 0.25 | 12.48 |  |  | POL1_
|  | hor. tř. VI - 10 % : 499,37200*0,10 |  | 49.9372 | [18 empty] | VV
13 | 132601201R00 | Hloubení rýh šířky do 200 cm v hor.7 | m3 | 49.9372 |  | 0 | 67.75 | 3383.25 | 2312.25 | 115467.29 | 21 | 0 | 0.01922 | 0.96 | 0 | 0 | 800-1 | RTS | 1.5863 | 79.22 |  |  | POL1_
|  | hor. tř. VII - 10 % : 499,37200*0,10 |  | 49.9372 | [18 empty] | VV
14 | 151101101R00 | Pažení a rozepření stěn rýh - příložné - hl. do 2m | m2 | 1293.45 |  | 0 | 10.07 | 13025.04 | 78.63 | 101703.97 | 21 | 0 | 0.00099 | 1.28 | 0 | 0 | 800-1 | RTS | 0.236 | 305.25 |  |  | POL1_
|  | technická zpráva, podélný profil : | [20 empty] | VV
|  | společná rýha s kan.- jednostranné : | [20 empty] | VV
|  | řad B-2, souběh s kanalizací - stoky I 10, I 3-4, I 5-1 : 1,80*(133,5+137,0+163,5) |  | 781.2 | [18 empty] | VV
|  | samostatná rýha - oboustranné : | [20 empty] | VV
|  | řad B-2 : 1,80*(507-434)*2 |  | 262.8 | [18 empty] | VV
|  | řad B -2/A : 1,65*17,5*2 |  | 57.75 | [18 empty] | VV
|  | řad B -2/B : 1,65*11*2 |  | 36.3 | [18 empty] | VV
|  | řad B -2/C : 1,65*27*2 |  | 89.1 | [18 empty] | VV
|  | řad B -2/D : 1,70*19,5*2 |  | 66.3 | [18 empty] | VV
15 | 151101111R00 | Odstranění pažení stěn rýh - příložné - hl. do 2 m | m2 | 1293.45 |  | 0 | 0 | 0 | 19.2 | 24834.24 | 21 | 0 | 0 | 0 | 0 | 0 | 800-1 | RTS | 0.07 | 90.54 |  |  | POL1_
16 | 161101101R00 | Svislé přemístění výkopku z hor.1-4 do 2,5 m | m3 | 174.7802 |  | 0 | 0 | 0 | 76.4 | 13353.21 | 21 | 0 | 0 | 0 | 0 | 0 | 800-1 | RTS | 0.345 | 60.3 |  |  | POL1_
|  | hor. tř. III a IV - 50 % : 499,37200*0,70*0,50 |  | 174.7802 | [18 empty] | VV
17 | 161101151R00 | Svislé přemístění výkopku z hor.5-7 do 2,5 m | m3 | 74.9058 |  | 0 | 0 | 0 | 107 | 8014.92 | 21 | 0 | 0 | 0 | 0 | 0 | 800-1 | RTS | 0.484 | 36.25 |  |  | POL1_
|  | hor. tř. V - VII - 50 % : 499,37200*0,30*0,50 |  | 74.9058 | [18 empty] | VV
18 | 162601102R00 | Vodorovné přemístění výkopku z hor.1-4 do 5000 m | m3 | 80.3364 |  | 0 | 0 | 0 | 164.5 | 13215.34 | 21 | 0 | 0 | 0 | 0 | 0 | 800-1 | RTS | 0.011 | 0.88 |  |  | POL1_
|  | Technická zpráva : | [20 empty] | VV
|  | vytlačená kubatura : 230,14800 |  | 230.148 | [18 empty] | VV
|  | odpočet hor. tř. V - VII : -149,81160 |  | -149.8116 | [18 empty] | VV
19 | 162601152R00 | Vodorovné přemístění výkopku z hor.5-7 do 5000 m | m3 | 149.8116 |  | 0 | 0 | 0 | 234 | 35055.91 | 21 | 0 | 0 | 0 | 0 | 0 | 800-1 | RTS | 0.012 | 1.8 |  |  | POL1_
|  | Technická zpráva : | [20 empty] | VV
|  | vytlačená kubatura : | [20 empty] | VV
|  | hor. tř. V - VII : 499,37200*0,30 |  | 149.8116 | [18 empty] | VV
20 | 171201201R00 | Uložení sypaniny na skl.-modelace na výšku přes 2m | m3 | 230.148 |  | 0 | 0 | 0 | 15 | 3452.22 | 21 | 0 | 0 | 0 | 0 | 0 | 800-1 | RTS | 0.009 | 2.07 |  |  | POL1_
|  | Technická zpráva : | [20 empty] | VV
|  | lože : 37,88000 |  | 37.88 | [18 empty] | VV
|  | obsyp : 92,21771 |  | 92.2177 | [18 empty] | VV
|  | vytlačená kubatura potrubím : 5,35029 |  | 5.3503 | [18 empty] | VV
|  | Mezisoučet |  | 135.448 | [18 empty] | VV
|  | zlepšení podloží ŠD v tl. 0,25 m : | [20 empty] | VV
|  | společná rýha : 0,60*0,25*(133,5+137,0+163,5) |  | 65.1 | [18 empty] | VV
|  | samostatná rýha : 0,80*0,25*(507-434) |  | 14.6 | [18 empty] | VV
|  | 0,80*0,25*(17,5+11,0+27,0+19,5) |  | 15 | [18 empty] | VV
|  | Mezisoučet |  | 94.7 | [18 empty] | VV
21 | 174101101R00 | Zásyp jam, rýh, šachet se zhutněním | m3 | 370.639 |  | 0 | 0 | 0 | 92.9 | 34432.36 | 21 | 0 | 0 | 0 | 0 | 0 | 800-1 | RTS | 0.202 | 74.87 |  |  | POL1_
|  | Technická zpráva : | [20 empty] | VV
|  | 700,22600 |  | 700.226 | [18 empty] | VV
|  | odpočet vytlačené kubatury : -329,58700 |  | -329.587 | [18 empty] | VV
22 | 175101101R00 | Obsyp potrubí bez prohození sypaniny | m3 | 92.2177 |  | 0 | 0 | 0 | 351.5 | 32414.53 | 21 | 0 | 0 | 0 | 0 | 0 | 800-1 | RTS | 1.587 | 146.35 |  |  | POL1_
|  | Technická zpráva : | [20 empty] | VV
|  | řad B-2 : | [20 empty] | VV
|  | souběh s kanalizací - stoky I 10, I 3-4, I 5-1 : 0,60*(0,110+0,150)*(133,5+137,0+163,5) |  | 67.704 | [18 empty] | VV
|  | samostatná rýha : 0,80*(0,110+0,150)*(507-434) |  | 15.184 | [18 empty] | VV
|  | řad B -2/A : | [20 empty] | VV
|  | samostatná rýha : 0,80*(0,110+0,150)*17,5 |  | 3.64 | [18 empty] | VV
|  | řad B -2/B : | [20 empty] | VV
|  | samostatná rýha : 0,80*(0,090+0,150)*11 |  | 2.112 | [18 empty] | VV
|  | řad B -2/C : | [20 empty] | VV
|  | samostatná rýha : 0,80*(0,090+0,150)*27 |  | 5.184 | [18 empty] | VV
|  | řad B -2/D : | [20 empty] | VV
|  | samostatná rýha : 0,80*(0,090+0,150)*19,5 |  | 3.744 | [18 empty] | VV
|  | Mezisoučet |  | 97.568 | [18 empty] | VV
|  | odpočet vytlačené kubatury potrubím : -pi*0,110^2*1/4*(507,0+17,5) |  | -4.9845 | [18 empty] | VV
|  | -pi*0,090^2*1/4*(11,0+27,0+19,5) |  | -0.3658 | [18 empty] | VV
|  | Mezisoučet |  | -5.3503 | [18 empty] | VV
23 | 199000005R00 | Poplatek za skládku zeminy 1- 4 | t | 437.2812 |  | 0 | 0 | 0 | 165 | 72151.4 | 21 | 0 | 0 | 0 | 0 | 0 | 800-1 | RTS | 0 | 0 |  |  | POL1_
|  | 230,14800*1,900 |  | 437.2812 | [18 empty] | VV
24 | 58337306R | Štěrkopísek frakce 0-8 tř.B | T | 178.7179 |  | 0 | 273 | 48789.99 | 0 | 0 | 21 | 0 | 1 | 178.72 | 0 | 0 | SPCM | RTS | 0 | 0 |  |  | POL3_
|  | 92,21771*1,900*1,02 |  | 178.7179 | [18 empty] | VV
Díl: | 4 | Vodorovné konstrukce |  |  |  | 0 |  | 24695.11 |  | 11177.25 |  | 0 |  | 64.52 |  | 0 |  |  |  | 49.36 |  |  | DIL
25 | 451541111R00 | Lože pod potrubí ze štěrkodrtě 0 - 63 mm | m3 | 37.88 |  | 0 | 651.93 | 24695.11 | 295.07 | 11177.25 | 21 | 0 | 1.7034 | 64.52 | 0 | 0 | 827-1 | RTS | 1.303 | 49.36 |  |  | POL1_
|  | technická zpráva, podélný profil : | [20 empty] | VV
|  | řad B-2 : | [20 empty] | VV
|  | souběh s kanalizací - stoky I 10, I 3-4, I 5-1 : 0,60*0,10*(133,5+137,0+163,5) |  | 26.04 | [18 empty] | VV
|  | samostatná rýha : 0,80*0,10*(507-434) |  | 5.84 | [18 empty] | VV
|  | řad B -2/A : | [20 empty] | VV
|  | samostatná rýha : 0,80*0,10*17,5 |  | 1.4 | [18 empty] | VV
|  | řad B -2/B : | [20 empty] | VV
|  | samostatná rýha : 0,80*0,10*11 |  | 0.88 | [18 empty] | VV
|  | řad B -2/C : | [20 empty] | VV
|  | samostatná rýha : 0,80*0,10*27 |  | 2.16 | [18 empty] | VV
|  | řad B -2/D : | [20 empty] | VV
|  | samostatná rýha : 0,80*0,10*19,5 |  | 1.56 | [18 empty] | VV
Díl: | 5 | Komunikace |  |  |  | 0 |  | 93917.68 |  | 15166.12 |  | 0 |  | 196.9 |  | 0 |  |  |  | 14.61 |  |  | DIL
26 | 564861111R00 | Podklad ze štěrkodrti po zhutnění tloušťky 20 cm | m2 | 17.2 |  | 0 | 152.6 | 2624.72 | 25.9 | 445.48 | 21 | 0 | 0.3708 | 6.38 | 0 | 0 | 822-1 | RTS | 0.029 | 0.5 |  |  | POL1_
|  | technická zpráva, podélný profil : | [20 empty] | VV
|  | asfalt. komunikace - křižovatky Dobiášova-Bezručova : | [20 empty] | VV
|  | vyspravení asfalt. kom : 17,2000 |  | 17.2 | [18 empty] | VV
27 | 564871111R00 | Podklad ze štěrkodrti po zhutnění tloušťky 25 cm | m2 | 378.8 |  | 0 | 190.5 | 72161.4 | 28 | 10606.4 | 21 | 0 | 0.46166 | 174.88 | 0 | 0 | 822-1 | RTS | 0.027 | 10.23 |  |  | POL1_
|  | Technická zpráva : | [20 empty] | VV
|  | zlepšení podloží ŠD v tl. 0,25 m : | [20 empty] | VV
|  | souběh s kanalizací - společná rýha s kan. : 0,60*(133,5+137,0+163,5) |  | 260.4 | [18 empty] | VV
|  | samostatná rýha : 0,80*(507-434) |  | 58.4 | [18 empty] | VV
|  | 0,80*(17,5+11,0+27,0+19,5) |  | 60 | [18 empty] | VV
28 | 565131111R00 | Podklad z obal kamen. ACP 16+, š. do 3 m, tl. 5 cm | m2 | 17.2 |  | 0 | 253.16 | 4354.35 | 71.84 | 1235.65 | 21 | 0 | 0.13188 | 2.27 | 0 | 0 | 822-1 | RTS | 0.049 | 0.84 |  |  | POL1_
29 | 567132115R00 | Podklad z kameniva zpev.cementem KZC 1 tl.20 cm | m2 | 17.2 |  | 0 | 299.69 | 5154.67 | 34.31 | 590.13 | 21 | 0 | 0.51086 | 8.79 | 0 | 0 | 822-1 | RTS | 0.027 | 0.46 |  |  | POL1_
30 | 573111113R00 | Postřik živičný infiltr.+ posyp, asfalt 1,5 kg/m2 | m2 | 17.2 |  | 0 | 39.89 | 686.11 | 2.81 | 48.33 | 21 | 0 | 0.00652 | 0.11 | 0 | 0 | 822-1 | RTS | 0.004 | 0.07 |  |  | POL1_
31 | 573231111R00 | Postřik živičný spojovací z emulze 0,5-0,7 kg/m2 | m2 | 17.2 |  | 0 | 9.02 | 155.14 | 0.78 | 13.42 | 21 | 0 | 0.00071 | 0.01 | 0 | 0 | 822-1 | RTS | 0.002 | 0.03 |  |  | POL1_
32 | 577141112R00 | Beton asfalt. ACO 11+,nebo ACO 16+,do 3 m, tl.5 cm | m2 | 17.2 |  | 0 | 282.11 | 4852.29 | 65.39 | 1124.71 | 21 | 0 | 0.12966 | 2.23 | 0 | 0 | 822-1 | RTS | 0.072 | 1.24 |  |  | POL1_
33 | 577141122R00 | Beton asfalt. ACL 16+ ložný, š. do 3 m, tl. 5 cm | m2 | 17.2 |  | 0 | 228.43 | 3929 | 64.07 | 1102 | 21 | 0 | 0.12966 | 2.23 | 0 | 0 | 822-1 | RTS | 0.072 | 1.24 |  |  | POL1_
Díl: | 8 | Trubní vedení |  |  |  | 0 |  | 6708.19 |  | 828557.82 |  | 0 |  | 6.29 |  | 0 |  |  |  | 324.05 |  |  | DIL
34 | 857601101R00 | Montáž tvarovek jednoosých, tvárná litina DN 80 | kus | 7 |  | 0 | 0.01 | 0.07 | 332.49 | 2327.43 | 21 | 0 | 0 | 0 | 0 | 0 | 827-1 | RTS | 1.2216 | 8.55 |  |  | POL1_
|  | Technická zpráva, kladečské schema : | [20 empty] | VV
|  | výpis materiálu : | [20 empty] | VV
|  | 7974 DN 80/80 : 3 |  | 3 | [18 empty] | VV
|  | 8555 DN 90 : 1 |  | 1 | [18 empty] | VV
|  | 5049 DN 80 : 3 |  | 3 | [18 empty] | VV
35 | 857601102R00 | Montáž tvarovek jednoosých, tvárná litina DN 100 | kus | 2 |  | 0 | 0.01 | 0.02 | 347.99 | 695.98 | 21 | 0 | 0 | 0 | 0 | 0 | 827-1 | RTS | 1.2736 | 2.55 |  |  | POL1_
|  | Technická zpráva, kladečské schema : | [20 empty] | VV
|  | výpis materiálu : | [20 empty] | VV
|  | 7974 DN 100/100 : 1 |  | 1 | [18 empty] | VV
|  | 0400 DN 100/110 : 1 |  | 1 | [18 empty] | VV
36 | 857601102RT1 | Montáž tvarovek jednoosých, tvárná litina DN 100, hrdlové, pružný spoj, ve výkopu | kus | 6 |  | 0 | 0.01 | 0.06 | 347.99 | 2087.94 | 21 | 0 | 0 | 0 | 0 | 0 | 827-1 | RTS | 1.2736 | 7.64 |  |  | POL1_
|  | Technická zpráva, kladečské schema : | [20 empty] | VV
|  | výpis materiálu : | [20 empty] | VV
|  | MMA : 1+5 |  | 6 | [18 empty] | VV
37 | 857601104R00 | Montáž tvarovek jednoosých, tvárná litina DN 150 | kus | 1 |  | 0 | 0.01 | 0.01 | 486.99 | 486.99 | 21 | 0 | 0 | 0 | 0 | 0 | 827-1 | RTS | 1.6056 | 1.61 |  |  | POL1_
|  | Technická zpráva, kladečské schema : | [20 empty] | VV
|  | výpis materiálu : | [20 empty] | VV
|  | 0400 DN 150/160 : 1 |  | 1 | [18 empty] | VV
38 | 857701102R00 | Montáž tvarovek odbočných, tvárná litina DN 100 | kus | 2 |  | 0 | 71.28 | 142.56 | 451.72 | 903.44 | 21 | 0 | 0.00021 | 0 | 0 | 0 | 827-1 | RTS | 1.6504 | 3.3 |  |  | POL1_
|  | Technická zpráva, kladečské schema : | [20 empty] | VV
|  | výpis materiálu : | [20 empty] | VV
|  | T kus red. DN 100/80 : 1 |  | 1 | [18 empty] | VV
|  | Tkus DN 100 : 1 |  | 1 | [18 empty] | VV
39 | 857701104R00 | Montáž tvarovek odbočných, tvárná litina DN 150 | kus | 1 |  | 0 | 87.46 | 87.46 | 664.54 | 664.54 | 21 | 0 | 0.00139 | 0 | 0 | 0 | 827-1 | RTS | 2.1188 | 2.12 |  |  | POL1_
|  | Technická zpráva, kladečské schema : | [20 empty] | VV
|  | výpis materiálu : | [20 empty] | VV
|  | T kus redukovaný DN 150/100 : 1 |  | 1 | [18 empty] | VV
40 | 871241121R00 | Montáž potrubí polyetylenového ve výkopu d 90 mm | m | 57.5 |  | 0 | 0 | 0 | 42.2 | 2426.5 | 21 | 0 | 0 | 0 | 0 | 0 | 827-1 | RTS | 0.126 | 7.25 |  |  | POL1_
|  | Technická zpráva, kladečské schema : | [20 empty] | VV
|  | výpis materiálu : 57,5 |  | 57.5 | [18 empty] | VV
41 | 871251121R00 | Montáž trubek polyetylenových ve výkopu d 110 mm | m | 524.5 |  | 0 | 0 | 0 | 56.8 | 29791.6 | 21 | 0 | 0 | 0 | 0 | 0 | 827-1 | RTS | 0.172 | 90.21 |  |  | POL1_
|  | Technická zpráva, kladečské schema : | [20 empty] | VV
|  | výpis materiálu : 524,5 |  | 524.5 | [18 empty] | VV
42 | 877242121R00 | Přirážka za 1 spoj elektrotvarovky d 90 mm | kus | 8 |  | 0 | 0 | 0 | 94.1 | 752.8 | 21 | 0 | 0 | 0 | 0 | 0 | 827-1 | RTS | 0.2832 | 2.27 |  |  | POL1_
|  | Technická zpráva, kladečské schema : | [20 empty] | VV
|  | výpis materiálu : 6+1+1 |  | 8 | [18 empty] | VV
43 | 877252121R00 | Přirážka za 1 spoj elektrotvarovky d 110 mm | kus | 70 |  | 0 | 0 | 0 | 107.5 | 7525 | 21 | 0 | 0 | 0 | 0 | 0 | 827-1 | RTS | 0.32328 | 22.63 |  |  | POL1_
|  | Technická zpráva, kladečské schema : | [20 empty] | VV
|  | výpis materiálu : 57+7+4+2 |  | 70 | [18 empty] | VV
44 | 891173111R00 | Montáž ventilů hlavních pro přípojky DN 32 | kus | 29 |  | 0 | 3.06 | 88.74 | 126.94 | 3681.26 | 21 | 0 | 2e-05 | 0 | 0 | 0 | 827-1 | RTS | 0.432 | 12.53 |  |  | POL1_
|  | Technická zpráva, kladečské schema : | [20 empty] | VV
|  | výpis materiálu : | [20 empty] | VV
|  | 2810 D 32 : 29 |  | 29 | [18 empty] | VV
45 | 891183111R00 | Montáž ventilů hlavních pro přípojky DN 40 | kus | 1 |  | 0 | 3.06 | 3.06 | 155.44 | 155.44 | 21 | 0 | 2e-05 | 0 | 0 | 0 | 827-1 | RTS | 0.528 | 0.53 |  |  | POL1_
|  | Technická zpráva, kladečské schema : | [20 empty] | VV
|  | výpis materiálu : | [20 empty] | VV
|  | 2810 D 40 : 1 |  | 1 | [18 empty] | VV
46 | 891241111R00 | Montáž vodovodních šoupátek ve výkopu DN 80 | kus | 3 |  | 0 | 77.76 | 233.28 | 457.24 | 1371.72 | 21 | 0 | 0.00022 | 0 | 0 | 0 | 827-1 | RTS | 1.554 | 4.66 |  |  | POL1_
|  | Technická zpráva, kladečské schema : | [20 empty] | VV
|  | výpis materiálu : 3 |  | 3 | [18 empty] | VV
47 | 891247111R00 | Montáž hydrantů podzemních DN 80 | kus | 3 |  | 0 | 34.24 | 102.72 | 208.26 | 624.78 | 21 | 0 | 0.00011 | 0 | 0 | 0 | 827-1 | RTS | 0.708 | 2.12 |  |  | POL1_
|  | Technická zpráva, kladečské schema : | [20 empty] | VV
|  | výpis materiálu : 3 |  | 3 | [18 empty] | VV
48 | 891249111R00 | Montáž navrtávacích pasů DN 80 | kus | 2 |  | 0 | 0 | 0 | 1023 | 2046 | 21 | 0 | 0 | 0 | 0 | 0 | 827-1 | RTS | 3.474 | 6.95 |  |  | POL1_
|  | Technická zpráva, kladečské schema : | [20 empty] | VV
|  | výpis materiálu : | [20 empty] | VV
|  | 5320 D 90 : 2 |  | 2 | [18 empty] | VV
49 | 891261111R00 | Montáž vodovodních šoupátek ve výkopu DN 100 | kus | 4 |  | 0 | 142.58 | 570.32 | 549.42 | 2197.68 | 21 | 0 | 0.00041 | 0 | 0 | 0 | 827-1 | RTS | 1.866 | 7.46 |  |  | POL1_
|  | Technická zpráva, kladečské schema : | [20 empty] | VV
|  | výpis materiálu : 1+2+1 |  | 4 | [18 empty] | VV
50 | 891269111R00 | Montáž navrtávacích pasů DN 100 | kus | 27 |  | 0 | 0 | 0 | 1033 | 27891 | 21 | 0 | 0 | 0 | 0 | 0 | 827-1 | RTS | 3.51 | 94.77 |  |  | POL1_
|  | Technická zpráva, kladečské schema : | [20 empty] | VV
|  | výpis materiálu : | [20 empty] | VV
|  | 5320 D 110 : 27 |  | 27 | [18 empty] | VV
51 | 891311111R00 | Montáž vodovodních šoupátek ve výkopu DN 150 | kus | 1 |  | 0 | 174.87 | 174.87 | 626.13 | 626.13 | 21 | 0 | 0.00278 | 0 | 0 | 0 | 827-1 | RTS | 2.128 | 2.13 |  |  | POL1_
|  | Technická zpráva, kladečské schema : | [20 empty] | VV
|  | výpis materiálu : 1 |  | 1 | [18 empty] | VV
52 | 892241111R00 | Tlaková zkouška vodovodního potrubí DN 80 | m | 57.5 |  | 0 | 0.45 | 25.88 | 12.95 | 744.63 | 21 | 0 | 0 | 0 | 0 | 0 | 827-1 | RTS | 0.044 | 2.53 |  |  | POL1_
|  | Technická zpráva, kladečské schema : | [20 empty] | VV
|  | výpis materiálu : 57,5 |  | 57.5 | [18 empty] | VV
53 | 892271111R00 | Tlaková zkouška vodovodního potrubí DN 125 | m | 524.5 |  | 0 | 0 | 0 | 13.5 | 7080.75 | 21 | 0 | 0 | 0 | 0 | 0 | 827-1 | RTS | 0 | 0 |  |  | POL1_
|  | Technická zpráva, kladečské schema : | [20 empty] | VV
|  | výpis materiálu : 524,5 |  | 524.5 | [18 empty] | VV
54 | 892233111R00 | Desinfekce vodovodního potrubí DN 70 | m | 57.5 |  | 0 | 0.36 | 20.7 | 44.94 | 2584.05 | 21 | 0 | 0 | 0 | 0 | 0 | 827-1 | RTS | 0.15 | 8.63 |  |  | POL1_
55 | 892273111R00 | Desinfekce vodovodního potrubí DN 125 | m | 524.5 |  | 0 | 0 | 0 | 64.8 | 33987.6 | 21 | 0 | 0 | 0 | 0 | 0 | 827-1 | RTS | 0 | 0 |  |  | POL1_
56 | 899401111R00 | Osazení poklopů litinových ventilových | kus | 30 |  | 0 | 86.07 | 2582.1 | 199.93 | 5997.9 | 21 | 0 | 0.05821 | 1.75 | 0 | 0 | 827-1 | RTS | 0.772 | 23.16 |  |  | POL1_
|  | Technická zpráva, kladečské schema : | [20 empty] | VV
|  | výpis materiálu : 30 |  | 30 | [18 empty] | VV
57 | 899401112R00 | Osazení poklopů litinových šoupátkových | kus | 8 |  | 0 | 166.82 | 1334.56 | 225.68 | 1805.44 | 21 | 0 | 0.11178 | 0.89 | 0 | 0 | 827-1 | RTS | 0.863 | 6.9 |  |  | POL1_
|  | Technická zpráva, kladečské schema : | [20 empty] | VV
|  | výpis materiálu : 3+4+1 |  | 8 | [18 empty] | VV
58 | 899401113R00 | Osazení poklopů litinových hydrantových | kus | 3 |  | 0 | 447.26 | 1341.78 | 315.74 | 947.22 | 21 | 0 | 0.29823 | 0.89 | 0 | 0 | 827-1 | RTS | 1.182 | 3.55 |  |  | POL1_
|  | Technická zpráva, kladečské schema : | [20 empty] | VV
|  | výpis materiálu : 3 |  | 3 | [18 empty] | VV
59 | 041VOD001 | HYDRANT PODZEMNÍ, DN 80, VÝŠKA 1,5 METRU, 2x JIŠTĚNÝ | ks | 3 |  | 0 | 0 | 0 | 13075 | 39225 | 21 | 0 | 0.048 | 0.14 | 0 | 0 |  | Vlastní | 0 | 0 |  |  | POL1_1
60 | 041VOD002 | AVK FLEX dren - vsakovací koš 12.21 | ks | 3 |  | 0 | 0 | 0 | 369 | 1107 | 21 | 0 | 0.001 | 0 | 0 | 0 |  | Vlastní | 0 | 0 |  |  | POL1_1
61 | 041VOD003 | AVK podkladová deska pro poklop 7.2.17 + hydrantový poklop 7.2.15 | ks | 6 |  | 0 | 0 | 0 | 1757 | 10542 | 21 | 0 | 3e-05 | 0 | 0 | 0 |  | Vlastní | 0 | 0 |  |  | POL1_1
62 | 041VOD004 | ŠOUPĚ DN 80/90 PN 10 HAWLE | ks | 3 |  | 0 | 0 | 0 | 6416 | 19248 | 21 | 0 | 0.0176 | 0.05 | 0 | 0 |  | Vlastní | 0 | 0 |  |  | POL1_1
63 | 041VOD005 | ŠOUPĚ DN 100 PN 10 HAWLE | ks | 1 |  | 0 | 0 | 0 | 6691 | 6691 | 21 | 0 | 0.0245 | 0.02 | 0 | 0 |  | Vlastní | 0 | 0 |  |  | POL1_1
64 | 041VOD006 | ŠOUPĚ DN 100/110 PN 10 HAWLE | ks | 2 |  | 0 | 0 | 0 | 7732 | 15464 | 21 | 0 | 0.022 | 0.04 | 0 | 0 |  | Vlastní | 0 | 0 |  |  | POL1_1
65 | 041VOD007 | ŠOUPĚ DN 110/110 PN 10 HAWLE | ks | 1 |  | 0 | 0 | 0 | 7732 | 7732 | 21 | 0 | 0.0205 | 0.02 | 0 | 0 |  | Vlastní | 0 | 0 |  |  | POL1_1
66 | 041VOD008 | ŠOUPĚ DN 150/160 PN 10 HAWLE | ks | 1 |  | 0 | 0 | 0 | 13546 | 13546 | 21 | 0 | 0.0395 | 0.04 | 0 | 0 |  | Vlastní | 0 | 0 |  |  | POL1_1
67 | 041VOD009 | ZEMNÍ SOUPRAVA DN 100, HAWLE | ks | 7 |  | 0 | 0 | 0 | 1318 | 9226 | 21 | 0 | 0.007 | 0.05 | 0 | 0 |  | Vlastní | 0 | 0 |  |  | POL1_1
68 | 041VOD010 | ZEMNÍ SOUPRAVA DN 150, HAWLE | ks | 1 |  | 0 | 0 | 0 | 1318 | 1318 | 21 | 0 | 0.007 | 0.01 | 0 | 0 |  | Vlastní | 0 | 0 |  |  | POL1_1
69 | 041VOD011 | POKLOP SAMONIVELAČNÍ ŠOUPATOVÝ „KASI" | ks | 8 |  | 0 | 0 | 0 | 580 | 4640 | 21 | 0 | 0.0095 | 0.08 | 0 | 0 |  | Vlastní | 0 | 0 |  |  | POL1_1
70 | 041VOD012 | MMA KUS S REDUKCÍ DN 110/100 HAWLE | ks | 1 |  | 0 | 0 | 0 | 3976 | 3976 | 21 | 0 | 0.012 | 0.01 | 0 | 0 |  | Vlastní | 0 | 0 |  |  | POL1_1
71 | 041VOD013 | MMA KUS S REDUKCÍ DN 110/80 HAWLE | ks | 5 |  | 0 | 0 | 0 | 3873 | 19365 | 21 | 0 | 0.0115 | 0.06 | 0 | 0 |  | Vlastní | 0 | 0 |  |  | POL1_1
72 | 041VOD014 | PŘÍRUBOVÝ T KUS, redukovaný DN 100/80 HAWLE | ks | 1 |  | 0 | 0 | 0 | 2100 | 2100 | 21 | 0 | 0.019 | 0.02 | 0 | 0 |  | Vlastní | 0 | 0 |  |  | POL1_1
73 | 041VOD015 | Synoflex, spojka, DN 80/80 | ks | 3 |  | 0 | 0 | 0 | 3904 | 11712 | 21 | 0 | 0.007 | 0.02 | 0 | 0 |  | Vlastní | 0 | 0 |  |  | POL1_1
74 | 041VOD016 | Synoflex, spojka, DN 100/100 | ks | 1 |  | 0 | 0 | 0 | 4481 | 4481 | 21 | 0 | 0.0125 | 0.01 | 0 | 0 |  | Vlastní | 0 | 0 |  |  | POL1_1
75 | 041VOD017 | PŘÍRUBOVÝ T KUS DN 100 HAWLE | ks | 1 |  | 0 | 0 | 0 | 2150 | 2150 | 21 | 0 | 0.0194 | 0.02 | 0 | 0 |  | Vlastní | 0 | 0 |  |  | POL1_1
76 | 041VOD018 | PŘÍRUBOVÝ T KUS, redukovaný DN 150/100 HAWLE | ks | 1 |  | 0 | 0 | 0 | 3520 | 3520 | 21 | 0 | 0.0295 | 0.03 | 0 | 0 |  | Vlastní | 0 | 0 |  |  | POL1_1
77 | 041VOD019 | KOLENO 30° DN 90, HAWLE | ks | 1 |  | 0 | 0 | 0 | 2678 | 2678 | 21 | 0 | 0.006 | 0.01 | 0 | 0 |  | Vlastní | 0 | 0 |  |  | POL1_1
78 | 041VOD020 | KOLENO 90°, DN80PN10HAWLE | ks | 3 |  | 0 | 0 | 0 | 1340 | 4020 | 21 | 0 | 0.0134 | 0.04 | 0 | 0 |  | Vlastní | 0 | 0 |  |  | POL1_1
79 | 041VOD021 | SPECIÁLNÍ PŘÍRUBA č.100/110 HAWLE | ks | 1 |  | 0 | 0 | 0 | 2132 | 2132 | 21 | 0 | 0.006 | 0.01 | 0 | 0 |  | Vlastní | 0 | 0 |  |  | POL1_1
80 | 041VOD022 | SPECIÁLNÍ PŘÍRUBA č.150/160 HAWLE | ks | 1 |  | 0 | 0 | 0 | 3348 | 3348 | 21 | 0 | 0.0105 | 0.01 | 0 | 0 |  | Vlastní | 0 | 0 |  |  | POL1_1
81 | 041VOD023 | UZÁVĚROVÝ NAVRTACÍ PAS HAKU, ZAK 34, D 90 | ks | 2 |  | 0 | 0 | 0 | 1710 | 3420 | 21 | 0 | 0.00335 | 0.01 | 0 | 0 |  | Vlastní | 0 | 0 |  |  | POL1_1
82 | 041VOD024 | UZÁVĚROVÝ NAVRTACÍ PAS HAKU, ZAK 34, D 110 | ks | 27 |  | 0 | 0 | 0 | 1810 | 48870 | 21 | 0 | 0.00375 | 0.1 | 0 | 0 |  | Vlastní | 0 | 0 |  |  | POL1_1
83 | 041VOD025 | Š 2810 ZAK 34/ISO D.PŘ.32 PN 16 HAWLE | ks | 29 |  | 0 | 0 | 0 | 1940 | 56260 | 21 | 0 | 0.0025 | 0.07 | 0 | 0 |  | Vlastní | 0 | 0 |  |  | POL1_1
84 | 041VOD026 | Š 2810 ZAK 34/ISO D.PŘ.40 PN 16 HAWLE | ks | 1 |  | 0 | 0 | 0 | 2030 | 2030 | 21 | 0 | 0.0035 | 0 | 0 | 0 |  | Vlastní | 0 | 0 |  |  | POL1_1
85 | 041VOD027 | ZEMNÍ SOUPRAVA VENTILOVÁ, TELESKOPICKÁ PRO DN AŽ 2" | ks | 30 |  | 0 | 0 | 0 | 742 | 22260 | 21 | 0 | 0.0033 | 0.1 | 0 | 0 |  | Vlastní | 0 | 0 |  |  | POL1_1
86 | 041VOD028 | SAMONIVELAČNÍ POKOP VENTILOVÝ „KASI" | ks | 30 |  | 0 | 0 | 0 | 840 | 25200 | 21 | 0 | 0.007 | 0.21 | 0 | 0 |  | Vlastní | 0 | 0 |  |  | POL1_1
87 | 041VOD029 | šroub s maticí, pozinkovaný. M16, dl 80 mmm | ks | 122 |  | 0 | 0 | 0 | 32 | 3904 | 21 | 0 | 0.0005 | 0.06 | 0 | 0 |  | Vlastní | 0 | 0 |  |  | POL1_1
88 | 041VOD030 | PODLOŽKA POZINKOVANÁ PRO M16 | ks | 122 |  | 0 | 0 | 0 | 3 | 366 | 21 | 0 | 5e-05 | 0.01 | 0 | 0 |  | Vlastní | 0 | 0 |  |  | POL1_1
89 | 041VOD031 | ELEKTROSPOJKA PE 100; SDR 11, (d 90) | ks | 6 |  | 0 | 0 | 0 | 323 | 1938 | 21 | 0 | 0.0005 | 0 | 0 | 0 |  | Vlastní | 0 | 0 |  |  | POL1_1
90 | 041VOD032 | ELEKTROSPOJKA PE 100; SDR 11, (d 110) | ks | 57 |  | 0 | 0 | 0 | 401 | 22857 | 21 | 0 | 0.001 | 0.06 | 0 | 0 |  | Vlastní | 0 | 0 |  |  | POL1_1
91 | 041VOD033 | OBLOUK PE 100, SDR 17, 11°, d 90 | ks | 1 |  | 0 | 0 | 0 | 1190 | 1190 | 21 | 0 | 0.0005 | 0 | 0 | 0 |  | Vlastní | 0 | 0 |  |  | POL1_1
92 | 041VOD034 | OBLOUK PE 100, SDR 17, 22°, d 90 | ks | 1 |  | 0 | 0 | 0 | 1190 | 1190 | 21 | 0 | 0.0005 | 0 | 0 | 0 |  | Vlastní | 0 | 0 |  |  | POL1_1
93 | 041VOD035 | OBLOUK PE100, SDR17, 11°, d 110 | ks | 7 |  | 0 | 0 | 0 | 1163 | 8141 | 21 | 0 | 0.0005 | 0 | 0 | 0 |  | Vlastní | 0 | 0 |  |  | POL1_1
94 | 041VOD036 | OBLOUK PE 100, SDR 17, 22°, d 110 | ks | 4 |  | 0 | 0 | 0 | 1163 | 4652 | 21 | 0 | 0.0005 | 0 | 0 | 0 |  | Vlastní | 0 | 0 |  |  | POL1_1
95 | 041VOD037 | OBLOUK PE 100, SDR 17, 30°, d 110 | ks | 2 |  | 0 | 0 | 0 | 1207 | 2414 | 21 | 0 | 0.0005 | 0 | 0 | 0 |  | Vlastní | 0 | 0 |  |  | POL1_1
96 | 041VOD038 | PE 100 , SDR 11, PN 16, DN 80 (rozměr 90 x 5,4 mm) | m | 57.5 |  | 0 | 0 | 0 | 171 | 9832.5 | 21 | 0 | 0.0015 | 0.09 | 0 | 0 |  | Vlastní | 0 | 0 |  |  | POL1_1
97 | 041VOD039 | PE 100 RC, SDR 17, PN 10, DN 100 (rozměr 110 x 6,6 mm) | m | 524.5 |  | 0 | 0 | 0 | 243 | 127453.5 | 21 | 0 | 0.0025 | 1.31 | 0 | 0 |  | Vlastní | 0 | 0 |  |  | POL1_1
98 | 041VOD041 | chránička PVC DN 200 mm | m | 3 |  | 0 | 0 | 0 | 450 | 1350 | 21 | 0 | 0.0015 | 0 | 0 | 0 |  | Vlastní | 0 | 0 |  |  | POL1_1
99 | 041VOD042 | Vytyčovací vodič CY 1,5 mm2 | m | 582 |  | 0 | 0 | 0 | 20 | 11640 | 21 | 0 | 5e-05 | 0.03 | 0 | 0 |  | Vlastní | 0 | 0 |  |  | POL1_1
100 | 041VOD043 | Betonový blok | m | 16 |  | 0 | 0 | 0 | 200 | 3200 | 21 | 0 | 0.001 | 0.02 | 0 | 0 |  | Vlastní | 0 | 0 |  |  | POL1_1
101 | 892970001 | Vyhledávací vodič - montáž | m | 582 |  | 0 | 0 | 0 | 20 | 11640 | 21 | 0 | 0 | 0 | 0 | 0 |  | Vlastní | 0 | 0 |  |  | POL1_
|  | Technická zpráva, kladečské schema : | [20 empty] | VV
|  | výpis materiálu : 582 |  | 582 | [18 empty] | VV
102 | 899919111 | Zajištětní dodávky vody - suchovod do DN 100 | m | 524.5 |  | 0 | 0 | 0 | 250 | 131125 | 21 | 0 | 0 | 0 | 0 | 0 |  | Vlastní | 0 | 0 |  |  | POL1_
Díl: | 9 | Ostatní konstrukce, bourání |  |  |  | 0 |  | 0 |  | 55290 |  | 0 |  | 0 |  | 0 |  |  |  | 0 |  |  | DIL
103 | 990000001 | Geodetické práce - vytyčení a zaměření | m | 582 |  | 0 | 0 | 0 | 95 | 55290 | 21 | 0 | 0 | 0 | 0 | 0 |  | Vlastní | 0 | 0 |  |  | POL1_
|  | Technická zpráva, kladečské schema : | [20 empty] | VV
|  | 57,5+524,5 |  | 582 | [18 empty] | VV
Díl: | 99 | Staveništní přesun hmot |  |  |  | 0 |  | 0 |  | 49064.52 |  | 0 |  | 0 |  | 0 |  |  |  | 95.2 |  |  | DIL
104 | 998276201R00 | Přesun hmot, trub.vedení plast. obsypaná kamenivem | t | 450.1332 |  | 0 | 0 | 0 | 109 | 49064.52 | 21 | 0 | 0 | 0 | 0 | 0 | 827-1 | RTS | 0.2115 | 95.2 |  |  | POL7_
Díl: | D96 | Přesuny suti a vybouraných hmot |  |  |  | 0 |  | 0 |  | 1189.96 |  | 0 |  | 0 |  | 0 |  |  |  | 0.16 |  |  | DIL
105 | 979082219R00 | Příplatek za dopravu suti po suchu za další 1 km | t | 48.504 |  | 0 | 0 | 0 | 10.7 | 518.99 | 21 | 0 | 0 | 0 | 0 | 0 | 822-1 | RTS | 0 | 0 |  |  | POL1_
|  | 16,16800*3 |  | 48.504 | [18 empty] | VV
106 | 979082213R00 | Vodorovná doprava suti po suchu do 1 km | t | 16.168 |  | 0 | 0 | 0 | 41.5 | 670.97 | 21 | 0 | 0 | 0 | 0 | 0 | 822-1 | RTS | 0.01 | 0.16 |  |  | POL8_
[21 empty] | 15 | 21
[6 empty] | 0 | [16 empty] | END

## 04 04.2 Pol
Položkový rozpočet | [22 empty] | #TypZaznamu#
S: |  | Pelhřimov - rekonstrukce inženýrských sítí v ulici Dobiášova | [20 empty] | STA
O: | 04 | SO 04 Vodovod | [20 empty] | OBJ
R: | 04.2 | SO 04.2 Vodovodní přípojky | [20 empty] | ROZ
P.č. | Číslo položky | Název položky | MJ | množství | cena / MJ | celkem | Dodávka | Dodávka celk. | Montáž | Montáž celk. | DPH | cena s DPH | hmotnost / MJ | hmotnost celk.(t) | dem. hmotnost / MJ | dem. hmotnost celk.(t) | Ceník | Cen. soustava | Nhod / MJ | Nhod celk.
Díl: | 1 | Zemní práce |  |  |  | 0 |  | 8200.96 |  | 179164.79 |  | 0 |  | 30.46 |  | 0 |  |  |  | 380.8 |  |  | DIL
1 | 132201110R00 | Hloubení rýh š.do 60 cm v hor.3 do 50 m3, STROJNĚ | m3 | 64.35 |  | 0 | 0 | 0 | 427 | 27477.45 | 21 | 0 | 0 | 0 | 0 | 0 | 800-1 | RTS | 0.365 | 23.49 |  |  | POL1_
|  | Technická zpráva : | [20 empty] | VV
|  | Začátek provozního součtu | [20 empty] | VV
|  | výkop na kótě: v komunikaci -0,46 m a v chodníku -0,34 m : 0,60*1,50*143 |  | 128.7 | [18 empty] | VV
|  | Mezisoučet |  | 128.7 | [18 empty] | VV
|  | Konec provozního součtu | [20 empty] | VV
|  | hor. tř. III - 50% : 128,70000*0,50 |  | 64.35 | [18 empty] | VV
|  | Mezisoučet |  | 64.35 | [18 empty] | VV
2 | 132201119R00 | Příplatek za lepivost - hloubení rýh 60 cm v hor.3 | m3 | 64.35 |  | 0 | 0 | 0 | 178 | 11454.3 | 21 | 0 | 0 | 0 | 0 | 0 | 800-1 | RTS | 0.6468 | 41.62 |  |  | POL1_
3 | 132301210R00 | Hloubení rýh š.do 200 cm hor.4 do 50 m3, STROJNĚ | m3 | 64.35 |  | 0 | 0 | 0 | 545 | 35070.75 | 21 | 0 | 0 | 0 | 0 | 0 | 800-1 | RTS | 0.485 | 31.21 |  |  | POL1_
|  | Technická zpráva : | [20 empty] | VV
|  | hor. tř. IV - 50% : 128,70000*0,50 |  | 64.35 | [18 empty] | VV
|  | Mezisoučet |  | 64.35 | [18 empty] | VV
4 | 132301119R00 | Příplatek za lepivost - hloubení rýh 60 cm v hor.4 | m3 | 64.35 |  | 0 | 0 | 0 | 274.5 | 17664.08 | 21 | 0 | 0 | 0 | 0 | 0 | 800-1 | RTS | 1.0036 | 64.58 |  |  | POL1_
5 | 151101101R00 | Pažení a rozepření stěn rýh - příložné - hl. do 2m | m2 | 429 |  | 0 | 0 | 0 | 88.7 | 38052.3 | 21 | 0 | 0.00099 | 0.42 | 0 | 0 | 800-1 | RTS | 0.236 | 101.24 |  |  | POL1_
|  | Technická zpráva : | [20 empty] | VV
|  | 1,5*143*2 |  | 429 | [18 empty] | VV
6 | 151101111R00 | Odstranění pažení stěn rýh - příložné - hl. do 2 m | m2 | 429 |  | 0 | 0 | 0 | 19.2 | 8236.8 | 21 | 0 | 0 | 0 | 0 | 0 | 800-1 | RTS | 0.07 | 30.03 |  |  | POL1_
7 | 161101101R00 | Svislé přemístění výkopku z hor.1-4 do 2,5 m | m3 | 128.7 |  | 0 | 0 | 0 | 76.4 | 9832.68 | 21 | 0 | 0 | 0 | 0 | 0 | 800-1 | RTS | 0.345 | 44.4 |  |  | POL1_
|  | Technická zpráva : | [20 empty] | VV
|  | hor. tř. III a IV - 100 % : 128,70000 |  | 128.7 | [18 empty] | VV
8 | 162601102R00 | Vodorovné přemístění výkopku z hor.1-4 do 5000 m | m3 | 34.9206 |  | 0 | 0 | 0 | 164.5 | 5744.44 | 21 | 0 | 0 | 0 | 0 | 0 | 800-1 | RTS | 0.011 | 0.38 |  |  | POL1_
9 | 171201201R00 | Uložení sypaniny na skl.-modelace na výšku přes 2m | m3 | 34.9206 |  | 0 | 0 | 0 | 15 | 523.81 | 21 | 0 | 0 | 0 | 0 | 0 | 800-1 | RTS | 0.009 | 0.31 |  |  | POL1_
|  | Technická zpráva : | [20 empty] | VV
|  | lože : 8,58000 |  | 8.58 | [18 empty] | VV
|  | obsyp : 15,50059 |  | 15.5006 | [18 empty] | VV
|  | vytlačená kubatura potrubím : 0,11501 |  | 0.11501 | [18 empty] | VV
|  | zlepšení podloží ŠD v tl. 0,25 m - odhad 50 % v komunikaci : 0,60*0,25*143*0,50 |  | 10.725 | [18 empty] | VV
10 | 174101101R00 | Zásyp jam, rýh, šachet se zhutněním | m3 | 93.7794 |  | 0 | 0 | 0 | 92.9 | 8712.11 | 21 | 0 | 0 | 0 | 0 | 0 | 800-1 | RTS | 0.202 | 18.94 |  |  | POL1_
|  | Technická zpráva : | [20 empty] | VV
|  | 128,70000 |  | 128.7 | [18 empty] | VV
|  | odpočet vytlačené kubatury : -34,92060 |  | -34.9206 | [18 empty] | VV
11 | 175101101R00 | Obsyp potrubí bez prohození sypaniny | m3 | 15.5006 |  | 0 | 0 | 0 | 351.5 | 5448.46 | 21 | 0 | 0 | 0 | 0 | 0 | 800-1 | RTS | 1.587 | 24.6 |  |  | POL1_
|  | Technická zpráva : | [20 empty] | VV
|  | 0,60*(0,032+0,150)*143 |  | 15.6156 | [18 empty] | VV
|  | Mezisoučet |  | 15.6156 | [18 empty] | VV
|  | odpočet vytlačené kubatury potrubím : -pi*0,032^2*1/4*143 |  | -0.11501 | [18 empty] | VV
|  | Mezisoučet |  | -0.11501 | [18 empty] | VV
12 | 199000005R00 | Poplatek za skládku zeminy 1- 4 | t | 66.3491 |  | 0 | 0 | 0 | 165 | 10947.61 | 21 | 0 | 0 | 0 | 0 | 0 | 800-1 | RTS | 0 | 0 |  |  | POL1_
|  | 34,92060*1,900 |  | 66.3491 | [18 empty] | VV
13 | 58337306R | Štěrkopísek frakce 0-8 tř.B | T | 30.0401 |  | 0 | 273 | 8200.96 | 0 | 0 | 21 | 0 | 1 | 30.04 | 0 | 0 | SPCM | RTS | 0 | 0 |  |  | POL3_
|  | 15,50059*1,900*1,02 |  | 30.0401 | [18 empty] | VV
Díl: | 4 | Vodorovné konstrukce |  |  |  | 0 |  | 5593.56 |  | 2531.7 |  | 0 |  | 14.62 |  | 0 |  |  |  | 11.18 |  |  | DIL
14 | 451541111R00 | Lože pod potrubí ze štěrkodrtě 0 - 63 mm | m3 | 8.58 |  | 0 | 651.93 | 5593.56 | 295.07 | 2531.7 | 21 | 0 | 1.7034 | 14.62 | 0 | 0 | 827-1 | RTS | 1.303 | 11.18 |  |  | POL1_
|  | Technická zpráva : | [20 empty] | VV
|  | 0,60*0,10*143 |  | 8.58 | [18 empty] | VV
Díl: | 5 | Komunikace |  |  |  | 0 |  | 8172.45 |  | 1201.2 |  | 0 |  | 19.81 |  | 0 |  |  |  | 1.16 |  |  | DIL
15 | 564871111R00 | Podklad ze štěrkodrti po zhutnění tloušťky 25 cm | m2 | 42.9 |  | 0 | 190.5 | 8172.45 | 28 | 1201.2 | 21 | 0 | 0.46166 | 19.81 | 0 | 0 | 822-1 | RTS | 0.027 | 1.16 |  |  | POL1_
|  | Technická zpráva : | [20 empty] | VV
|  | zlepšení podloží - v asf. kom. ŠD tl. 0,25 m - odhad 50 % v komunikaci : 0,60*143*0,50 |  | 42.9 | [18 empty] | VV
Díl: | 8 | Trubní vedení |  |  |  | 0 |  | 16296.96 |  | 406588.24 |  | 0 |  | 14.62 |  | 0 |  |  |  | 99.71 |  |  | DIL
16 | 857601101R00 | Montáž tvarovek jednoosých, tvárná litina DN 80 | kus | 29 |  | 0 | 0.01 | 0.29 | 332.49 | 9642.21 | 21 | 0 | 0 | 0 | 0 | 0 | 827-1 | RTS | 1.2216 | 35.43 |  |  | POL1_
|  | Technická zpráva, kladečské schema : | [20 empty] | VV
|  | výpis materiálu : | [20 empty] | VV
|  | 6320 : 29 |  | 29 | [18 empty] | VV
17 | 871161121R00 | Montáž trubek polyetylenových ve výkopu d 32 mm | m | 143 |  | 0 | 0 | 0 | 13.3 | 1901.9 | 21 | 0 | 0 | 0 | 0 | 0 | 827-1 | RTS | 0.034 | 4.86 |  |  | POL1_
|  | Technická zpráva, kladečské schema : | [20 empty] | VV
|  | výpis materiálu : 143 |  | 143 | [18 empty] | VV
18 | 892241111R00 | Tlaková zkouška vodovodního potrubí DN 80 | m | 143 |  | 0 | 0.45 | 64.35 | 12.95 | 1851.85 | 21 | 0 | 0 | 0 | 0 | 0 | 827-1 | RTS | 0.044 | 6.29 |  |  | POL1_
|  | Technická zpráva, kladečské schema : | [20 empty] | VV
|  | výpis materiálu : 143 |  | 143 | [18 empty] | VV
19 | 892233111R00 | Desinfekce vodovodního potrubí DN 70 | m | 143 |  | 0 | 0.36 | 51.48 | 44.94 | 6426.42 | 21 | 0 | 0 | 0 | 0 | 0 | 827-1 | RTS | 0.15 | 21.45 |  |  | POL1_
20 | 893152111R00 | Montáž šachty vodoměrné a revizní plastové hranaté | kus | 29 |  | 0 | 557.96 | 16180.84 | 308.04 | 8933.16 | 21 | 0 | 0.40105 | 11.63 | 0 | 0 | 801-1 | RTS | 1.0924 | 31.68 |  |  | POL1_
|  | Technická zpráva, kladečské schema : | [20 empty] | VV
|  | výpis materiálu : 29 |  | 29 | [18 empty] | VV
21 | 042VOD001 | ISO SP. D 32 PN 16 HAWLE | ks | 29 |  | 0 | 0 | 0 | 258 | 7482 | 21 | 0 | 0.0005 | 0.01 | 0 | 0 |  | Vlastní | 0 | 0 |  |  | POL1_1
22 | 042VOD002 | PE 100, SDR 11, DN 25 mm, PN 16 (rozměr 32/3,0 mm) | m | 143 |  | 0 | 0 | 0 | 14.9 | 2130.7 | 21 | 0 | 0.0005 | 0.07 | 0 | 0 |  | Vlastní | 0 | 0 |  |  | POL1_1
23 | 042VOD003 | Vodoměmá šachta Modulo (rozměr 466 x 356 mm) | ks | 29 |  | 0 | 0 | 0 | 12500 | 362500 | 21 | 0 | 0.1 | 2.9 | 0 | 0 |  | Vlastní | 0 | 0 |  |  | POL1_1
24 | 042VOD004 | Vytyčovací vodič CY 1,5 mm^ | m | 143 |  | 0 | 0 | 0 | 20 | 2860 | 21 | 0 | 5e-05 | 0.01 | 0 | 0 |  | Vlastní | 0 | 0 |  |  | POL1_1
25 | 892970001 | Vyhledávací vodič - montáž | m | 143 |  | 0 | 0 | 0 | 20 | 2860 | 21 | 0 | 0 | 0 | 0 | 0 |  | Vlastní | 0 | 0 |  |  | POL1_
|  | Technická zpráva, kladečské schema : | [20 empty] | VV
|  | výpis materiálu : 143 |  | 143 | [18 empty] | VV
Díl: | 9 | Ostatní konstrukce, bourání |  |  |  | 0 |  | 0 |  | 13585 |  | 0 |  | 0 |  | 0 |  |  |  | 0 |  |  | DIL
26 | 990000001 | Geodetické práce - vytyčení a zaměření | m | 143 |  | 0 | 0 | 0 | 95 | 13585 | 21 | 0 | 0 | 0 | 0 | 0 |  | Vlastní | 0 | 0 |  |  | POL1_
Díl: | 99 | Staveništní přesun hmot |  |  |  | 0 |  | 0 |  | 8666.46 |  | 0 |  | 0 |  | 0 |  |  |  | 16.82 |  |  | DIL
27 | 998276201R00 | Přesun hmot, trub.vedení plast. obsypaná kamenivem | t | 79.5088 |  | 0 | 0 | 0 | 109 | 8666.46 | 21 | 0 | 0 | 0 | 0 | 0 | 827-1 | RTS | 0.2115 | 16.82 |  |  | POL7_
[21 empty] | 15 | 21
[6 empty] | 0 | [16 empty] | END

## 05 05.1 Pol
Položkový rozpočet | [22 empty] | #TypZaznamu#
S: |  | Pelhřimov - rekonstrukce inženýrských sítí v ulici Dobiášova | [20 empty] | STA
O: | 05 | SO 05.1 Kanalizace | [20 empty] | OBJ
R: | 05.1 | SO 05.1 Kanalizalizační stoky | [20 empty] | ROZ
P.č. | Číslo položky | Název položky | MJ | množství | cena / MJ | celkem | Dodávka | Dodávka celk. | Montáž | Montáž celk. | DPH | cena s DPH | hmotnost / MJ | hmotnost celk.(t) | dem. hmotnost / MJ | dem. hmotnost celk.(t) | Ceník | Cen. soustava | Nhod / MJ | Nhod celk.
Díl: | 1 | Zemní práce |  |  |  | 0 |  | 103663.52 |  | 1002704.72 |  | 0 |  | 314.25 |  | 19.74 |  |  |  | 1744.32 |  |  | DIL
1 | 113107125R00 | Odstranění podkladu pl. 200 m2,kam.drcené tl.50 cm | m2 | 21 |  | 0 | 0 | 0 | 640 | 13440 | 21 | 0 | 0 | 0 | 0.72 | 15.12 | 822-1 | RTS | 1.605 | 33.71 |  |  | POL1_1
|  | technická zpráva, podélný profil : | [20 empty] | VV
|  | asfalt. komunikace - křižovatky Dobiášova-Bezručova : | [20 empty] | VV
|  | stoka I 5-1 : | [20 empty] | VV
|  | samostatná rýha - staničení hm 0,00-0,21 : 1,00*21,0 |  | 21 | [18 empty] | VV
2 | 113151119R00 | Fréz.živič.krytu pl.do 500 m2,pruh do 75cm,tl.10cm | m2 | 21 |  | 0 | 0 | 0 | 273.5 | 5743.5 | 21 | 0 | 0 | 0 | 0.22 | 4.62 | 822-1 | RTS | 0.12 | 2.52 |  |  | POL1_
|  | technická zpráva, podélný profil : | [20 empty] | VV
|  | asfalt. komunikace - křižovatky Dobiášova-Bezručova : | [20 empty] | VV
|  | sfrézována rýha : 1,00*21 |  | 21 | [18 empty] | VV
3 | 119001401R00 | Dočasné zajištění ocelového potrubí do DN 200 mm | m | 11.2 |  | 0 | 0 | 0 | 266 | 2979.2 | 21 | 0 | 0.00869 | 0.1 | 0 | 0 | 800-1 | RTS | 0.703 | 7.87 |  |  | POL1_
|  | technická zpráva : | [20 empty] | VV
|  | I 5-1 : | [20 empty] | VV
|  | plyn : 0,80*4 |  | 3.2 | [18 empty] | VV
|  | plyn. přípojka : 0,80*1 |  | 0.8 | [18 empty] | VV
|  | I 10 : | [20 empty] | VV
|  | plyn. přípojka : 0,80*3 |  | 2.4 | [18 empty] | VV
|  | plyn : 0,80*1 |  | 0.8 | [18 empty] | VV
|  | I 3-4 : | [20 empty] | VV
|  | plyn. přípojka : 0,80*3 |  | 2.4 | [18 empty] | VV
|  | plyn : 0,80*1 |  | 0.8 | [18 empty] | VV
|  | I 11 : | [20 empty] | VV
|  | plyn : 0,80*1 |  | 0.8 | [18 empty] | VV
4 | 119001411R00 | Dočasné zajištění beton.a plast. potrubí do DN 200 | m | 12.8 |  | 0 | 0 | 0 | 338 | 4326.4 | 21 | 0 | 0.0107 | 0.14 | 0 | 0 | 800-1 | RTS | 0.908 | 11.62 |  |  | POL1_
|  | technická zpráva : | [20 empty] | VV
|  | I 5-1 : | [20 empty] | VV
|  | vodovod : 0,80*3 |  | 2.4 | [18 empty] | VV
|  | I 10 : | [20 empty] | VV
|  | vod. přípojky : 0,80*2 |  | 1.6 | [18 empty] | VV
|  | vodovod : 0,80*1 |  | 0.8 | [18 empty] | VV
|  | I 3-4 : | [20 empty] | VV
|  | vodovod : 0,80*5 |  | 4 | [18 empty] | VV
|  | I 11 : | [20 empty] | VV
|  | vodovod : 0,80*5 |  | 4 | [18 empty] | VV
5 | 119001412R00 | Dočasné zajištění beton.a plast.potrubí DN 200-500 | m | 0.8 |  | 0 | 0 | 0 | 420.5 | 336.4 | 21 | 0 | 0.01271 | 0.01 | 0 | 0 | 800-1 | RTS | 1.153 | 0.92 |  |  | POL1_
|  | technická zpráva : | [20 empty] | VV
|  | I 3-4 : | [20 empty] | VV
|  | kanalizace : 0,80*1 |  | 0.8 | [18 empty] | VV
6 | 119001423R00 | Dočasné zajištění kabelů - v počtu nad 6 kabelů | m | 10.8 |  | 0 | 0 | 0 | 457.5 | 4941 | 21 | 0 | 0.06963 | 0.75 | 0 | 0 | 800-1 | RTS | 1.246 | 13.46 |  |  | POL1_
|  | technická zpráva : | [20 empty] | VV
|  | I 5-1 : | [20 empty] | VV
|  | NN : 0,80*4 |  | 3.2 | [18 empty] | VV
|  | O2 : 0,80*2 |  | 1.6 | [18 empty] | VV
|  | I 10 : | [20 empty] | VV
|  | NN : 0,80*1 |  | 0.8 | [18 empty] | VV
|  | I 3-4 : | [20 empty] | VV
|  | NN : 0,80*2 |  | 1.6 | [18 empty] | VV
|  | VO : 0,80*1 |  | 0.8 | [18 empty] | VV
|  | O2 : 0,80*1 |  | 0.8 | [18 empty] | VV
|  | I 11 : | [20 empty] | VV
|  | NN : 1,00*1 |  | 1 | [18 empty] | VV
|  | O2 : 1,00*1 |  | 1 | [18 empty] | VV
7 | 132201212R00 | Hloubení rýh š.do 200 cm hor.3 do 1000m3,STROJNĚ | m3 | 280.0904 |  | 0 | 0 | 0 | 136 | 38092.29 | 21 | 0 | 0 | 0 | 0 | 0 | 800-1 | RTS | 0.16 | 44.81 |  |  | POL1_
|  | technická zpráva, podélný profil : | [20 empty] | VV
|  | Začátek provozního součtu | [20 empty] | VV
|  | souběh s vodovodem : | [20 empty] | VV
|  | I 5-1 : 0,80*(2,20-0,46)*133,5 |  | 185.832 | [18 empty] | VV
|  | I 10 : 0,80*(2,30-0,46)*137,0 |  | 201.664 | [18 empty] | VV
|  | I 3-4 : 0,80*(2,40-0,46)*163,5 |  | 253.752 | [18 empty] | VV
|  | samostatná rýha : | [20 empty] | VV
|  | I 5-1 : 1,00*(2,40-0,46)*8,5 |  | 16.49 | [18 empty] | VV
|  | 1,00*(2,35-0,46)*12,5 |  | 23.625 | [18 empty] | VV
|  | I 11 : 1,00*(2,65-0,46)*3,0 |  | 6.57 | [18 empty] | VV
|  | v chodníku : | [20 empty] | VV
|  | I 11 : 1,00*(2,70-0,34)*3,3 |  | 7.788 | [18 empty] | VV
|  | štěrková cesta : | [20 empty] | VV
|  | I 11 : 1,00*2,65*1,7 |  | 4.505 | [18 empty] | VV
|  | Mezisoučet |  | 700.226 | [18 empty] | VV
|  | Mezisoučet | [20 empty] | VV
|  | Konec provozního součtu | [20 empty] | VV
|  | hor. tř. III - 40% : 700,22600*0,40 |  | 280.0904 | [18 empty] | VV
|  | Mezisoučet |  | 280.0904 | [18 empty] | VV
8 | 132201219R00 | Příplatek za lepivost - hloubení rýh 200cm v hor.3 | m3 | 280.0904 |  | 0 | 0 | 0 | 23.5 | 6582.12 | 21 | 0 | 0 | 0 | 0 | 0 | 800-1 | RTS | 0.084 | 23.53 |  |  | POL1_
|  | 280,09040 |  | 280.0904 | [18 empty] | VV
9 | 132301212R00 | Hloubení rýh š.do 200 cm hor.4 do 1000 m3, STROJNĚ | m3 | 210.0678 |  | 0 | 0 | 0 | 300.5 | 63125.37 | 21 | 0 | 0 | 0 | 0 | 0 | 800-1 | RTS | 0.3 | 63.02 |  |  | POL1_
|  | hor. tř. IV - 30% : 700,22600*0,30 |  | 210.0678 | [18 empty] | VV
10 | 132301219R00 | Příplatek za lepivost - hloubení rýh 200cm v hor.4 | m3 | 210.0678 |  | 0 | 0 | 0 | 50.1 | 10524.4 | 21 | 0 | 0 | 0 | 0 | 0 | 800-1 | RTS | 0.1483 | 31.15 |  |  | POL1_
|  | 210,06780 |  | 210.0678 | [18 empty] | VV
11 | 132401211R00 | Hloubení rýh šířky do 200 cm v hor.5, STROJNĚ | m3 | 70.0226 |  | 0 | 0 | 0 | 852 | 59659.26 | 21 | 0 | 0 | 0 | 0 | 0 | 800-1 | RTS | 0.53 | 37.11 |  |  | POL1_
|  | hor. tř. V - 10% : 700,22600*0,10 |  | 70.0226 | [18 empty] | VV
12 | 132501211R00 | Hloubení rýh šířky do 200 cm v hor.6, STROJNĚ | m3 | 70.0226 |  | 0 | 0 | 0 | 1087 | 76114.57 | 21 | 0 | 0 | 0 | 0 | 0 | 800-1 | RTS | 0.25 | 17.51 |  |  | POL1_
|  | hor. tř. VI - 10 % : 700,22600*0,10 |  | 70.0226 | [18 empty] | VV
13 | 132601201R00 | Hloubení rýh šířky do 200 cm v hor.7 | m3 | 70.0226 |  | 0 | 67.75 | 4744.03 | 2312.25 | 161909.76 | 21 | 0 | 0.01922 | 1.35 | 0 | 0 | 800-1 | RTS | 1.5863 | 111.08 |  |  | POL1_
|  | hor. tř. VII - 10 % : 700,22600*0,10 |  | 70.0226 | [18 empty] | VV
14 | 151101102R00 | Pažení a rozepření stěn rýh - příložné - hl. do 4m | m2 | 1084.73 |  | 0 | 12.93 | 14025.56 | 147.57 | 160073.61 | 21 | 0 | 0.00086 | 0.93 | 0 | 0 | 800-1 | RTS | 0.479 | 519.59 |  |  | POL1_
|  | technická zpráva, podélný profil : | [20 empty] | VV
|  | souběh s vodovodem - společná rýha s vod.- jednostranné : | [20 empty] | VV
|  | I 5-1 : 2,20*133,5*1 |  | 293.7 | [18 empty] | VV
|  | I 10 : 2,30*137,0*1 |  | 315.1 | [18 empty] | VV
|  | I 3-4 : 2,40*163,5*1 |  | 392.4 | [18 empty] | VV
|  | samostatná rýha - oboustranné : | [20 empty] | VV
|  | I 5-1 : 2,40*8,5*2 |  | 40.8 | [18 empty] | VV
|  | I 11 : 2,65*3,0*2 |  | 15.9 | [18 empty] | VV
|  | I 11 : 2,70*3,3*2 |  | 17.82 | [18 empty] | VV
|  | I 11 : 2,65*1,7*2 |  | 9.01 | [18 empty] | VV
15 | 151101112R00 | Odstranění pažení stěn rýh - příložné - hl. do 4 m | m2 | 1084.73 |  | 0 | 0 | 0 | 89.4 | 96974.86 | 21 | 0 | 0 | 0 | 0 | 0 | 800-1 | RTS | 0.327 | 354.71 |  |  | POL1_
16 | 161101101R00 | Svislé přemístění výkopku z hor.1-4 do 2,5 m | m3 | 245.0791 |  | 0 | 0 | 0 | 76.4 | 18724.04 | 21 | 0 | 0 | 0 | 0 | 0 | 800-1 | RTS | 0.345 | 84.55 |  |  | POL1_
|  | hor. tř. III a IV - 50 % : 700,22600*0,70*0,50 |  | 245.0791 | [18 empty] | VV
17 | 161101151R00 | Svislé přemístění výkopku z hor.5-7 do 2,5 m | m3 | 105.0339 |  | 0 | 0 | 0 | 107 | 11238.63 | 21 | 0 | 0 | 0 | 0 | 0 | 800-1 | RTS | 0.484 | 50.84 |  |  | POL1_
|  | hor. tř. V - VII - 50 % : 700,22600*0,30*0,50 |  | 105.0339 | [18 empty] | VV
18 | 162601102R00 | Vodorovné přemístění výkopku z hor.1-4 do 5000 m | m3 | 119.5192 |  | 0 | 0 | 0 | 164.5 | 19660.91 | 21 | 0 | 0 | 0 | 0 | 0 | 800-1 | RTS | 0.011 | 1.31 |  |  | POL1_
|  | Technická zpráva : | [20 empty] | VV
|  | vytlačená kubatura : 329,58700 |  | 329.587 | [18 empty] | VV
|  | odpočet hor. tř. V - VII : -210,06780 |  | -210.0678 | [18 empty] | VV
19 | 162601152R00 | Vodorovné přemístění výkopku z hor.5-7 do 5000 m | m3 | 210.0678 |  | 0 | 0 | 0 | 234 | 49155.87 | 21 | 0 | 0 | 0 | 0 | 0 | 800-1 | RTS | 0.012 | 2.52 |  |  | POL1_
|  | Technická zpráva : | [20 empty] | VV
|  | vytlačená kubatura : | [20 empty] | VV
|  | hor. tř. V - VII : 700,22600*0,30 |  | 210.0678 | [18 empty] | VV
20 | 171201201R00 | Uložení sypaniny na skl.-modelace na výšku přes 2m | m3 | 329.587 |  | 0 | 0 | 0 | 15 | 4943.81 | 21 | 0 | 0 | 0 | 0 | 0 | 800-1 | RTS | 0.009 | 2.97 |  |  | POL1_
|  | Technická zpráva : | [20 empty] | VV
|  | lože : 35,52000 |  | 35.52 | [18 empty] | VV
|  | obsyp : 160,45757 |  | 160.4576 | [18 empty] | VV
|  | vytlačená kubatura potrubím : 40,80943 |  | 40.8094 | [18 empty] | VV
|  | Mezisoučet |  | 236.787 | [18 empty] | VV
|  | zlepšení podloží ŠD v tl. 0,25 m : 0,80*0,25*(133,5+137,0+163,5) |  | 86.8 | [18 empty] | VV
|  | 1,0*0,25*(8,5+12,5+3) |  | 6 | [18 empty] | VV
|  | Mezisoučet |  | 92.8 | [18 empty] | VV
21 | 174101101R00 | Zásyp jam, rýh, šachet se zhutněním | m3 | 370.639 |  | 0 | 0 | 0 | 92.9 | 34432.36 | 21 | 0 | 0 | 0 | 0 | 0 | 800-1 | RTS | 0.202 | 74.87 |  |  | POL1_
|  | Technická zpráva : | [20 empty] | VV
|  | 700,22600 |  | 700.226 | [18 empty] | VV
|  | odpočet vytlačené kubatury : -329,58700 |  | -329.587 | [18 empty] | VV
22 | 175101101R00 | Obsyp potrubí bez prohození sypaniny | m3 | 160.4576 |  | 0 | 0 | 0 | 351.5 | 56400.84 | 21 | 0 | 0 | 0 | 0 | 0 | 800-1 | RTS | 1.587 | 254.65 |  |  | POL1_
|  | Technická zpráva : | [20 empty] | VV
|  | souběh s vodovodem : | [20 empty] | VV
|  | I 5-1 : 0,80*(0,335+0,200)*133,5 |  | 57.138 | [18 empty] | VV
|  | I 10 : 0,80*(0,335+0,200)*137,0 |  | 58.636 | [18 empty] | VV
|  | I 3-4 : 0,80*(0,335+0,200)*163,5 |  | 69.978 | [18 empty] | VV
|  | samostatná rýha : | [20 empty] | VV
|  | I 5-1 : 1,00*(0,335+0,200)*21 |  | 11.235 | [18 empty] | VV
|  | I 11 : 1,00*(0,335+0,200)*8,0 |  | 4.28 | [18 empty] | VV
|  | Mezisoučet |  | 201.267 | [18 empty] | VV
|  | odpočet vytlačené kubatury potrubím : -pi*0,335^2*1/4*(154,5+137+163,5+8) |  | -40.8094 | [18 empty] | VV
|  | Mezisoučet |  | -40.8094 | [18 empty] | VV
23 | 199000005R00 | Poplatek za skládku zeminy 1- 4 | t | 626.2153 |  | 0 | 0 | 0 | 165 | 103325.52 | 21 | 0 | 0 | 0 | 0 | 0 | 800-1 | RTS | 0 | 0 |  |  | POL1_
|  | 329,58700*1,900 |  | 626.2153 | [18 empty] | VV
24 | 58337306R | Štěrkopísek frakce 0-8 tř.B | T | 310.9668 |  | 0 | 273 | 84893.93 | 0 | 0 | 21 | 0 | 1 | 310.97 | 0 | 0 | SPCM | RTS | 0 | 0 |  |  | POL3_
|  | 160,45757*1,900*1,02 |  | 310.9668 | [18 empty] | VV
Díl: | 4 | Vodorovné konstrukce |  |  |  | 0 |  | 23156.55 |  | 10480.89 |  | 0 |  | 60.5 |  | 0 |  |  |  | 46.28 |  |  | DIL
25 | 451541111R00 | Lože pod potrubí ze štěrkodrtě 0 - 63 mm | m3 | 35.52 |  | 0 | 651.93 | 23156.55 | 295.07 | 10480.89 | 21 | 0 | 1.7034 | 60.5 | 0 | 0 | 827-1 | RTS | 1.303 | 46.28 |  |  | POL1_
|  | technická zpráva, podélný profil : | [20 empty] | VV
|  | I 5-1 : 0,80*0,10*133,5 |  | 10.68 | [18 empty] | VV
|  | I 10 : 0,80*0,10*137,0 |  | 10.96 | [18 empty] | VV
|  | I 3-4 : 0,80*0,10*163,5 |  | 13.08 | [18 empty] | VV
|  | I 11 : 1,00*0,10*8,0 |  | 0.8 | [18 empty] | VV
Díl: | 5 | Komunikace |  |  |  | 0 |  | 97276.5 |  | 15960.7 |  | 0 |  | 198.25 |  | 0 |  |  |  | 15.37 |  |  | DIL
26 | 564861111R00 | Podklad ze štěrkodrti po zhutnění tloušťky 20 cm | m2 | 21 |  | 0 | 152.6 | 3204.6 | 25.9 | 543.9 | 21 | 0 | 0.3708 | 7.79 | 0 | 0 | 822-1 | RTS | 0.029 | 0.61 |  |  | POL1_
|  | technická zpráva, podélný profil : | [20 empty] | VV
|  | asfalt. komunikace - křižovatky Dobiášova-Bezručova : | [20 empty] | VV
|  | vyspravení asfalt. kom : 21,000 |  | 21 | [18 empty] | VV
27 | 564871111R00 | Podklad ze štěrkodrti po zhutnění tloušťky 25 cm | m2 | 371.2 |  | 0 | 190.5 | 70713.6 | 28 | 10393.6 | 21 | 0 | 0.46166 | 171.37 | 0 | 0 | 822-1 | RTS | 0.027 | 10.02 |  |  | POL1_
|  | Technická zpráva : | [20 empty] | VV
|  | zlepšení podloží ŠD v tl. 0,25 m : 0,80*(133,5+137,0+163,5) |  | 347.2 | [18 empty] | VV
|  | 1,0*(8,5+12,5+3) |  | 24 | [18 empty] | VV
28 | 565131111R00 | Podklad z obal kamen. ACP 16+, š. do 3 m, tl. 5 cm | m2 | 21 |  | 0 | 253.16 | 5316.36 | 71.84 | 1508.64 | 21 | 0 | 0.13188 | 2.77 | 0 | 0 | 822-1 | RTS | 0.049 | 1.03 |  |  | POL1_
29 | 567132115R00 | Podklad z kameniva zpev.cementem KZC 1 tl.20 cm | m2 | 21 |  | 0 | 299.69 | 6293.49 | 34.31 | 720.51 | 21 | 0 | 0.51086 | 10.73 | 0 | 0 | 822-1 | RTS | 0.027 | 0.57 |  |  | POL1_
30 | 573111113R00 | Postřik živičný infiltr.+ posyp, asfalt 1,5 kg/m2 | m2 | 21 |  | 0 | 39.89 | 837.69 | 2.81 | 59.01 | 21 | 0 | 0.00652 | 0.14 | 0 | 0 | 822-1 | RTS | 0.004 | 0.08 |  |  | POL1_
31 | 573231111R00 | Postřik živičný spojovací z emulze 0,5-0,7 kg/m2 | m2 | 21 |  | 0 | 9.02 | 189.42 | 0.78 | 16.38 | 21 | 0 | 0.00071 | 0.01 | 0 | 0 | 822-1 | RTS | 0.002 | 0.04 |  |  | POL1_
32 | 577141112R00 | Beton asfalt. ACO 11+,nebo ACO 16+,do 3 m, tl.5 cm | m2 | 21 |  | 0 | 282.11 | 5924.31 | 65.39 | 1373.19 | 21 | 0 | 0.12966 | 2.72 | 0 | 0 | 822-1 | RTS | 0.072 | 1.51 |  |  | POL1_
33 | 577141122R00 | Beton asfalt. ACL 16+ ložný, š. do 3 m, tl. 5 cm | m2 | 21 |  | 0 | 228.43 | 4797.03 | 64.07 | 1345.47 | 21 | 0 | 0.12966 | 2.72 | 0 | 0 | 822-1 | RTS | 0.072 | 1.51 |  |  | POL1_
Díl: | 87 | Potrubí z trub z plastických hmot |  |  |  | 0 |  | 605329.47 |  | 96617.41 |  | 0 |  | 3.4 |  | 0 |  |  |  | 51.74 |  |  | DIL
34 | 871353121R00 | Montáž trub z plastu, gumový kroužek, DN 200 | m | 0.5 |  | 0 | 0.15 | 0.08 | 23.45 | 11.73 | 21 | 0 | 1e-05 | 0 | 0 | 0 | 827-1 | RTS | 0.08 | 0.04 |  |  | POL1_
|  | Technická zpráva, výpis materiálu : | [20 empty] | VV
|  | 0,5 |  | 0.5 | [18 empty] | VV
35 | 871373121R00 | Montáž trub z plastu, gumový kroužek, DN 300 | m | 455 |  | 0 | 0 | 0 | 31.6 | 14378 | 21 | 0 | 1e-05 | 0 | 0 | 0 | 827-1 | RTS | 0.097 | 44.14 |  |  | POL1_
|  | Technická zpráva, výpis materiálu : | [20 empty] | VV
|  | 455 |  | 455 | [18 empty] | VV
36 | 877373121R00 | Montáž tvarovek odboč. plast. gum. kroužek DN 300 | kus | 18 |  | 0 | 1.24 | 22.32 | 123.76 | 2227.68 | 21 | 0 | 5e-05 | 0 | 0 | 0 | 827-1 | RTS | 0.42 | 7.56 |  |  | POL1_
|  | Technická zpráva, výpis materiálu : | [20 empty] | VV
|  | 18 |  | 18 | [18 empty] | VV
37 | 871359000 | Montáž zatažení trub pro renovaci kanalizací DN 235/205 | m | 40 |  | 0 | 0 | 0 | 2000 | 80000 | 21 | 0 | 0 | 0 | 0 | 0 |  | Vlastní | 0 | 0 |  |  | POL1_1
|  | Technická zpráva, výpis materiálu : | [20 empty] | VV
|  | 40 |  | 40 | [18 empty] | VV
38 | 051KAN001 | TŘÍVRSTVÉ FLEXIBILNÍ potrubí Z PE-HD PRO RENOVACI KANALIZACÍ DN 235/205 | kus | 40 |  | 0 | 2265 | 90600 | 0 | 0 | 21 | 0 | 0 | 0 | 0 | 0 |  | Vlastní | 0 | 0 |  |  | POL3_
|  | Technická zpráva, výpis materiálu : | [20 empty] | VV
|  | 40 |  | 40 | [18 empty] | VV
39 | 051KAN002 | SPOJOVACÍ KROUŽKY De 235 | kus | 3 |  | 0 | 1750 | 5250 | 0 | 0 | 21 | 0 | 0 | 0 | 0 | 0 |  | Vlastní | 0 | 0 |  |  | POL3_
|  | Technická zpráva, výpis materiálu : | [20 empty] | VV
|  | 3 |  | 3 | [18 empty] | VV
40 | 051KAN003 | T přechod Fl/KG 235/200 mm | kus | 1 |  | 0 | 4700 | 4700 | 0 | 0 | 21 | 0 | 0 | 0 | 0 | 0 |  | Vlastní | 0 | 0 |  |  | POL3_
|  | Technická zpráva, výpis materiálu : | [20 empty] | VV
|  | 1 |  | 1 | [18 empty] | VV
41 | 28611263.AR | Trubka kanalizační KGEM SN 8 PVC 200x5,9x1000 | kus | 1 |  | 0 | 521 | 521 | 0 | 0 | 21 | 0 | 0.00504 | 0.01 | 0 | 0 | SPCM | RTS | 0 | 0 |  |  | POL3_
|  | Technická zpráva, výpis materiálu : | [20 empty] | VV
|  | 1 |  | 1 | [18 empty] | VV
42 | 286142621R12 | Trubka kanalizač. ULTRA-RIB 2 SN 12 300x6000 mm PP, žebrovaná, PP, červeno-hnědá | kus | 78.1083 |  | 0 | 6170 | 481928.4 | 0 | 0 | 21 | 0 | 0.042 | 3.28 | 0 | 0 |  | Vlastní | 0 | 0 |  |  | POL3_1
|  | Technická zpráva, výpis materiálu : | [20 empty] | VV
|  | 455/6*1,03 |  | 78.1083 | [18 empty] | VV
43 | 28656315R | Odbočka kanalizační ULTRA-RIB 2 DN 300/150/45° | kus | 18.27 |  | 0 | 1221 | 22307.67 | 0 | 0 | 21 | 0 | 0.006 | 0.11 | 0 | 0 | SPCM | RTS | 0 | 0 |  |  | POL3_1
|  | Technická zpráva, výpis materiálu : | [20 empty] | VV
|  | 18*1,015 |  | 18.27 | [18 empty] | VV
Díl: | 89 | Ostatní konstrukce na trubním vedení |  |  |  | 0 |  | 386143.24 |  | 115586.73 |  | 0 |  | 59.09 |  | 0 |  |  |  | 60.63 |  |  | DIL
44 | 892581111R00 | Zkouška těsnosti kanalizace DN do 300, vodou | m | 455 |  | 0 | 3.06 | 1392.3 | 23.44 | 10665.2 | 21 | 0 | 0 | 0 | 0 | 0 | 827-1 | RTS | 0.079 | 35.95 |  |  | POL1_1
|  | Technická zpráva, výpis materiálu : | [20 empty] | VV
|  | 455 |  | 455 | [18 empty] | VV
45 | 892583111R00 | Zabezpečení konců kanal. potrubí DN do 300, vodou | úsek | 2 |  | 0 | 367.02 | 734.04 | 2087.98 | 4175.96 | 21 | 0 | 0.00017 | 0 | 0 | 0 | 827-1 | RTS | 7.1 | 14.2 |  |  | POL1_1
46 | 894421111RT1 | Osazení betonových dílců šachet, skruže rovné, na kroužek, do 0,5 t | kus | 55 |  | 0 | 0 | 0 | 396.5 | 21807.5 | 21 | 0 | 0 | 0 | 0 | 0 | 827-1 | RTS | 0 | 0 |  |  | POL1_
|  | technická zpráva, výpis materiálu : | [20 empty] | VV
|  | prstence : 5+6+8+9 |  | 28 | [18 empty] | VV
|  | skruže 0,25 a 0,50 m : 14+12 |  | 26 | [18 empty] | VV
|  | přechodová deska : 1 |  | 1 | [18 empty] | VV
47 | 894421112RT1 | Osazení betonových dílců šachet, skruže rovné, na kroužek, do 1,4 t | kus | 38 |  | 0 | 0 | 0 | 522 | 19836 | 21 | 0 | 0 | 0 | 0 | 0 | 827-1 | RTS | 0 | 0 |  |  | POL1_
|  | technická zpráva, výpis materiálu : | [20 empty] | VV
|  | dna : 18+1 |  | 19 | [18 empty] | VV
|  | konus : 19 |  | 19 | [18 empty] | VV
|  | skruž v. 1,0 m : 0 | [20 empty] | VV
48 | 899102111R00 | Osazení poklopu s rámem do 100 kg | kus | 19 |  | 0 | 8 | 152 | 541 | 10279 | 21 | 0 | 0 | 0 | 0 | 0 | 827-1 | RTS | 0 | 0 |  |  | POL1_1
|  | technická zpráva, výpis materiálu : | [20 empty] | VV
|  | 19 |  | 19 | [18 empty] | VV
49 | 899623131R00 | Obetonování potrubí nebo zdiva stok betonem C 8/10 | m3 | 8.0424 |  | 0 | 1864.93 | 14998.53 | 295.07 | 2373.07 | 21 | 0 | 2.525 | 20.31 | 0 | 0 | 827-1 | RTS | 1.303 | 10.48 |  |  | POL1_
|  | Technická zpráva, výpis materiálu : | [20 empty] | VV
|  | zaplnění potrubí betonem C8/10 : 8,00 |  | 8 | [18 empty] | VV
|  | zazdění otvorů v bet. potrubí DN 300 : pi*0,300^2*1/4*0,300*2 |  | 0.04241 | [18 empty] | VV
50 | 892900001 | Zkoušky kamerou | m | 495 |  | 0 | 0 | 0 | 90 | 44550 | 21 | 0 | 0 | 0 | 0 | 0 |  | Vlastní | 0 | 0 |  |  | POL1_1
|  | 455+40 |  | 495 | [18 empty] | VV
51 | 892900101 | Zaměření šachet | kpl | 19 |  | 0 | 0 | 0 | 100 | 1900 | 21 | 0 | 0 | 0 | 0 | 0 |  | Vlastní | 0 | 0 |  |  | POL1_
|  | technická zpráva, výpis materiálu : | [20 empty] | VV
|  | zaměření šachet dle přílohy č. 3 v technické zprávy : 19 |  | 19 | [18 empty] | VV
52 | 55243330R | Poklop kruhový d 600 mm C 250 LITINA, s odvětráním, s tlumící vložkou a s patentovým otevír. Viatop | kus | 19 |  | 0 | 4505 | 85595 | 0 | 0 | 21 | 0 | 0 | 0 | 0 | 0 | SPCM | RTS | 0 | 0 |  |  | POL3_
|  | Technická zpráva, výpis materiálu : | [20 empty] | VV
|  | 19 |  | 19 | [18 empty] | VV
53 | 59224174.AR | Prstenec vyrovnávací TBW-Q 625/40/120 | kus | 5.05 |  | 0 | 235 | 1186.75 | 0 | 0 | 21 | 0 | 0.024 | 0.12 | 0 | 0 | SPCM | RTS | 0 | 0 |  |  | POL3_
|  | Technická zpráva, výpis materiálu : | [20 empty] | VV
|  | 5*1,01 |  | 5.05 | [18 empty] | VV
54 | 59224176R | Prstenec vyrovnávací TBW-Q 625/80/120 | kus | 8.08 |  | 0 | 298 | 2407.84 | 0 | 0 | 21 | 0 | 0 | 0 | 0 | 0 | SPCM | RTS | 0 | 0 |  |  | POL3_
|  | Technická zpráva, výpis materiálu : | [20 empty] | VV
|  | 8*1,01 |  | 8.08 | [18 empty] | VV
55 | 59224177.AR | Prstenec vyrovnávací TBW-Q 625/120/120 | kus | 9.09 |  | 0 | 362 | 3290.58 | 0 | 0 | 21 | 0 | 0.08 | 0.73 | 0 | 0 | SPCM | RTS | 0 | 0 |  |  | POL3_
|  | Technická zpráva, výpis materiálu : | [20 empty] | VV
|  | 9*1,01 |  | 9.09 | [18 empty] | VV
56 | 59224177R | Prstenec vyrovnávací TBW-Q 625/100/120 | kus | 6.06 |  | 0 | 332 | 2011.92 | 0 | 0 | 21 | 0 | 0 | 0 | 0 | 0 | SPCM | RTS | 0 | 0 |  |  | POL3_1
|  | Technická zpráva, výpis materiálu : | [20 empty] | VV
|  | 6*1,01 |  | 6.06 | [18 empty] | VV
57 | 592243501R | Deska přechodová zákrytová TZK-Q.1 120-100/25 | kus | 1.01 |  | 0 | 4158 | 4199.58 | 0 | 0 | 21 | 0 | 0.509 | 0.51 | 0 | 0 | SPCM | RTS | 0 | 0 |  |  | POL3_
|  | Technická zpráva, výpis materiálu : | [20 empty] | VV
|  | 1*1,01 |  | 1.01 | [18 empty] | VV
58 | 59224353.AR | Konus šachetní TBR-Q.1 100-63/58/12 KPS | kus | 19.19 |  | 0 | 2211 | 42429.09 | 0 | 0 | 21 | 0 | 0 | 0 | 0 | 0 | SPCM | RTS | 0 | 0 |  |  | POL3_1
|  | Technická zpráva, výpis materiálu : | [20 empty] | VV
|  | 19*1,01 |  | 19.19 | [18 empty] | VV
59 | 59224358.AR | Skruž šachetní TBS-Q.1 100/25/12 PS | kus | 14.14 |  | 0 | 1157 | 16359.98 | 0 | 0 | 21 | 0 | 0 | 0 | 0 | 0 | SPCM | RTS | 0 | 0 |  |  | POL3_
|  | Technická zpráva, výpis materiálu : | [20 empty] | VV
|  | 14*1,01 |  | 14.14 | [18 empty] | VV
60 | 59224361.AR | Skruž šachetní TBS-Q.1 100/50/12 PS | kus | 12.12 |  | 0 | 1730 | 20967.6 | 0 | 0 | 21 | 0 | 0 | 0 | 0 | 0 | SPCM | RTS | 0 | 0 |  |  | POL3_
|  | Technická zpráva, výpis materiálu : | [20 empty] | VV
|  | 12*1,01 |  | 12.12 | [18 empty] | VV
61 | 59224367.AR | Dno šachetní přímé TBZ-Q.1 100/80 V max. 50 | kus | 18.18 |  | 0 | 8982 | 163292.76 | 0 | 0 | 21 | 0 | 1.87 | 34 | 0 | 0 | SPCM | RTS | 0 | 0 |  |  | POL3_1
|  | Technická zpráva, výpis materiálu : | [20 empty] | VV
|  | 18*1,01 |  | 18.18 | [18 empty] | VV
62 | 59224369.AR | Dno šachetní přímé TBZ-Q.1 120/120 V max. 80 | kus | 1.01 |  | 0 | 19327 | 19520.27 | 0 | 0 | 21 | 0 | 3.385 | 3.42 | 0 | 0 | SPCM | RTS | 0 | 0 |  |  | POL3_
|  | Technická zpráva, výpis materiálu : | [20 empty] | VV
|  | 1*1,01 |  | 1.01 | [18 empty] | VV
63 | 59224373.AR | Těsnění elastom pro šach díly EMT - DN 1000 | kus | 45 |  | 0 | 169 | 7605 | 0 | 0 | 21 | 0 | 0 | 0 | 0 | 0 | SPCM | RTS | 0 | 0 |  |  | POL3_
|  | 14+12+18+1 |  | 45 | [18 empty] | VV
Díl: | 9 | Ostatní konstrukce, bourání |  |  |  | 0 |  | 0 |  | 47025 |  | 0 |  | 0 |  | 0 |  |  |  | 0 |  |  | DIL
64 | 990000001 | Geodetické práce - vytyčení a zaměření | m | 495 |  | 0 | 0 | 0 | 95 | 47025 | 21 | 0 | 0 | 0 | 0 | 0 |  | Vlastní | 0 | 0 |  |  | POL1_
|  | Technická zpráva, kladečské schema : 455+40 |  | 495 | [18 empty] | VV
Díl: | 99 | Staveništní přesun hmot |  |  |  | 0 |  | 0 |  | 69267.63 |  | 0 |  | 0 |  | 0 |  |  |  | 134.4 |  |  | DIL
65 | 998276201R00 | Přesun hmot, trub.vedení plast. obsypaná kamenivem | t | 635.4828 |  | 0 | 0 | 0 | 109 | 69267.63 | 21 | 0 | 0 | 0 | 0 | 0 | 827-1 | RTS | 0.2115 | 134.4 |  |  | POL7_
Díl: | D96 | Přesuny suti a vybouraných hmot |  |  |  | 0 |  | 0 |  | 1452.86 |  | 0 |  | 0 |  | 0 |  |  |  | 0.2 |  |  | DIL
66 | 979082219R00 | Příplatek za dopravu suti po suchu za další 1 km | t | 59.22 |  | 0 | 0 | 0 | 10.7 | 633.65 | 21 | 0 | 0 | 0 | 0 | 0 | 822-1 | RTS | 0 | 0 |  |  | POL1_
|  | 19,74000*3 |  | 59.22 | [18 empty] | VV
67 | 979082213R00 | Vodorovná doprava suti po suchu do 1 km | t | 19.74 |  | 0 | 0 | 0 | 41.5 | 819.21 | 21 | 0 | 0 | 0 | 0 | 0 | 822-1 | RTS | 0.01 | 0.2 |  |  | POL8_
[21 empty] | 15 | 21
[6 empty] | 0 | [16 empty] | END

## 05 05.2 Pol
Položkový rozpočet | [22 empty] | #TypZaznamu#
S: |  | Pelhřimov - rekonstrukce inženýrských sítí v ulici Dobiášova | [20 empty] | STA
O: | 05 | SO 05.1 Kanalizace | [20 empty] | OBJ
R: | 05.2 | SO 05.2 Kanalizalizační přípojky | [20 empty] | ROZ
P.č. | Číslo položky | Název položky | MJ | množství | cena / MJ | celkem | Dodávka | Dodávka celk. | Montáž | Montáž celk. | DPH | cena s DPH | hmotnost / MJ | hmotnost celk.(t) | dem. hmotnost / MJ | dem. hmotnost celk.(t) | Ceník | Cen. soustava | Nhod / MJ | Nhod celk.
Díl: | 1 | Zemní práce |  |  |  | 0 |  | 27071.51 |  | 274205.61 |  | 0 |  | 99.73 |  | 0 |  |  |  | 489.67 |  |  | DIL
1 | 132201210R00 | Hloubení rýh š.do 200 cm hor.3 do 50 m3,STROJNĚ | m3 | 114.6 |  | 0 | 0 | 0 | 427 | 48934.2 | 21 | 0 | 0 | 0 | 0 | 0 | 800-1 | RTS | 0.365 | 41.83 |  |  | POL1_
|  | Technická zpráva : | [20 empty] | VV
|  | Začátek provozního součtu | [20 empty] | VV
|  | výkop na kótě: v komunikaci -0,46 m a v chodníku -0,34 m : 0,80*1,50*(164+27) |  | 229.2 | [18 empty] | VV
|  | Mezisoučet |  | 229.2 | [18 empty] | VV
|  | Konec provozního součtu | [20 empty] | VV
|  | hor. tř. III - 50% : 229,20000*0,50 |  | 114.6 | [18 empty] | VV
|  | Mezisoučet |  | 114.6 | [18 empty] | VV
2 | 132201219R00 | Příplatek za lepivost - hloubení rýh 200cm v hor.3 | m3 | 114.6 |  | 0 | 0 | 0 | 23.5 | 2693.1 | 21 | 0 | 0 | 0 | 0 | 0 | 800-1 | RTS | 0.084 | 9.63 |  |  | POL1_
3 | 132301210R00 | Hloubení rýh š.do 200 cm hor.4 do 50 m3, STROJNĚ | m3 | 114.6 |  | 0 | 0 | 0 | 545 | 62457 | 21 | 0 | 0 | 0 | 0 | 0 | 800-1 | RTS | 0.485 | 55.58 |  |  | POL1_
|  | Technická zpráva : | [20 empty] | VV
|  | hor. tř. III - 50% : 229,20000*0,50 |  | 114.6 | [18 empty] | VV
|  | Mezisoučet |  | 114.6 | [18 empty] | VV
4 | 132301219R00 | Příplatek za lepivost - hloubení rýh 200cm v hor.4 | m3 | 114.6 |  | 0 | 0 | 0 | 50.1 | 5741.46 | 21 | 0 | 0 | 0 | 0 | 0 | 800-1 | RTS | 0.1483 | 17 |  |  | POL1_
5 | 151101101R00 | Pažení a rozepření stěn rýh - příložné - hl. do 2m | m2 | 573 |  | 0 | 0 | 0 | 88.7 | 50825.1 | 21 | 0 | 0.00099 | 0.57 | 0 | 0 | 800-1 | RTS | 0.236 | 135.23 |  |  | POL1_
|  | Technická zpráva : | [20 empty] | VV
|  | 1,5*(164+27)*2 |  | 573 | [18 empty] | VV
6 | 151101111R00 | Odstranění pažení stěn rýh - příložné - hl. do 2 m | m2 | 573 |  | 0 | 0 | 0 | 19.2 | 11001.6 | 21 | 0 | 0 | 0 | 0 | 0 | 800-1 | RTS | 0.07 | 40.11 |  |  | POL1_
7 | 161101101R00 | Svislé přemístění výkopku z hor.1-4 do 2,5 m | m3 | 229.2 |  | 0 | 0 | 0 | 76.4 | 17510.88 | 21 | 0 | 0 | 0 | 0 | 0 | 800-1 | RTS | 0.345 | 79.07 |  |  | POL1_
|  | Technická zpráva : | [20 empty] | VV
|  | hor. tř. III a IV - 100 % : 229,20000 |  | 229.2 | [18 empty] | VV
8 | 162601102R00 | Vodorovné přemístění výkopku z hor.1-4 do 5000 m | m3 | 89.388 |  | 0 | 0 | 0 | 164.5 | 14704.33 | 21 | 0 | 0 | 0 | 0 | 0 | 800-1 | RTS | 0.011 | 0.98 |  |  | POL1_
9 | 171201201R00 | Uložení sypaniny na skl.-modelace na výšku přes 2m | m3 | 89.388 |  | 0 | 0 | 0 | 15 | 1340.82 | 21 | 0 | 0 | 0 | 0 | 0 | 800-1 | RTS | 0.009 | 0.8 |  |  | POL1_
|  | Technická zpráva : | [20 empty] | VV
|  | lože : 15,28000 |  | 15.28 | [18 empty] | VV
|  | obsyp : 51,16772 |  | 51.1677 | [18 empty] | VV
|  | vytlačená kubatura potrubím : 3,84028 |  | 3.8403 | [18 empty] | VV
|  | zlepšení podloží ŠD v tl. 0,25 m - odhad 50 % v komunikaci : 0,80*0,25*(164+27)*0,50 |  | 19.1 | [18 empty] | VV
10 | 174101101R00 | Zásyp jam, rýh, šachet se zhutněním | m3 | 139.812 |  | 0 | 0 | 0 | 92.9 | 12988.53 | 21 | 0 | 0 | 0 | 0 | 0 | 800-1 | RTS | 0.202 | 28.24 |  |  | POL1_
|  | Technická zpráva : | [20 empty] | VV
|  | 229,20000 |  | 229.2 | [18 empty] | VV
|  | odpočet vytlačené kubatury : -89,38800 |  | -89.388 | [18 empty] | VV
11 | 175101101R00 | Obsyp potrubí bez prohození sypaniny | m3 | 51.1677 |  | 0 | 0 | 0 | 351.5 | 17985.45 | 21 | 0 | 0 | 0 | 0 | 0 | 800-1 | RTS | 1.587 | 81.2 |  |  | POL1_
|  | Technická zpráva : | [20 empty] | VV
|  | 0,80*(0,160+0,200)*(164+27) |  | 55.008 | [18 empty] | VV
|  | Mezisoučet |  | 55.008 | [18 empty] | VV
|  | odpočet vytlačené kubatury potrubím : -pi*0,160^2*1/4*(164+27) |  | -3.8403 | [18 empty] | VV
|  | Mezisoučet |  | -3.8403 | [18 empty] | VV
12 | 199000005R00 | Poplatek za skládku zeminy 1- 4 | t | 169.8372 |  | 0 | 0 | 0 | 165 | 28023.14 | 21 | 0 | 0 | 0 | 0 | 0 | 800-1 | RTS | 0 | 0 |  |  | POL1_
|  | 89,38800*1,900 |  | 169.8372 | [18 empty] | VV
13 | 58337306R | Štěrkopísek frakce 0-8 tř.B | T | 99.163 |  | 0 | 273 | 27071.51 | 0 | 0 | 21 | 0 | 1 | 99.16 | 0 | 0 | SPCM | RTS | 0 | 0 |  |  | POL3_
|  | 51,16772*1,900*1,02 |  | 99.163 | [18 empty] | VV
Díl: | 4 | Vodorovné konstrukce |  |  |  | 0 |  | 9961.49 |  | 4508.67 |  | 0 |  | 26.03 |  | 0 |  |  |  | 19.91 |  |  | DIL
14 | 451541111R00 | Lože pod potrubí ze štěrkodrtě 0 - 63 mm | m3 | 15.28 |  | 0 | 651.93 | 9961.49 | 295.07 | 4508.67 | 21 | 0 | 1.7034 | 26.03 | 0 | 0 | 827-1 | RTS | 1.303 | 19.91 |  |  | POL1_
|  | Technická zpráva : | [20 empty] | VV
|  | 0,80*0,10*(164+27) |  | 15.28 | [18 empty] | VV
Díl: | 5 | Komunikace |  |  |  | 0 |  | 14554.2 |  | 2139.2 |  | 0 |  | 35.27 |  | 0 |  |  |  | 2.06 |  |  | DIL
15 | 564871111R00 | Podklad ze štěrkodrti po zhutnění tloušťky 25 cm | m2 | 76.4 |  | 0 | 190.5 | 14554.2 | 28 | 2139.2 | 21 | 0 | 0.46166 | 35.27 | 0 | 0 | 822-1 | RTS | 0.027 | 2.06 |  |  | POL1_
|  | Technická zpráva : | [20 empty] | VV
|  | zlepšení podloží - v asf. kom. ŠD tl. 0,25 m - odhad 50 % v komunikaci : 0,80*(164+27)*0,50 |  | 76.4 | [18 empty] | VV
Díl: | 87 | Potrubí z trub z plastických hmot |  |  |  | 0 |  | 316240.64 |  | 16568.54 |  | 0 |  | 2.08 |  | 0 |  |  |  | 58.67 |  |  | DIL
16 | 871313121R00 | Montáž trub z plastu, gumový kroužek, DN 150 | m | 191 |  | 0 | 0.1 | 19.1 | 19.3 | 3686.3 | 21 | 0 | 0 | 0 | 0 | 0 | 827-1 | RTS | 0.066 | 12.61 |  |  | POL1_
|  | Technická zpráva, výpis materiálu : | [20 empty] | VV
|  | 164+27 |  | 191 | [18 empty] | VV
17 | 877313123R00 | Montáž tvarovek jednoos. plast. gum.kroužek DN 150 | kus | 162 |  | 0 | 0.33 | 53.46 | 51.77 | 8386.74 | 21 | 0 | 1e-05 | 0 | 0 | 0 | 827-1 | RTS | 0.176 | 28.51 |  |  | POL1_
|  | Technická zpráva, výpis materiálu : | [20 empty] | VV
|  | kolena : 27+54+54 |  | 135 | [18 empty] | VV
|  | spojka flex-seal : 20 |  | 20 | [18 empty] | VV
|  | KGUS : 7 |  | 7 | [18 empty] | VV
18 | 894432112R00 | Osazení plastové šachty revizní prům.425 mm | kus | 27 |  | 0 | 0 | 0 | 166.5 | 4495.5 | 21 | 0 | 0 | 0 | 0 | 0 | 827-1 | RTS | 0.65 | 17.55 |  |  | POL1_
|  | Technická zpráva, výpis materiálu : | [20 empty] | VV
|  | 27 |  | 27 | [18 empty] | VV
19 | 28611260.AR | Trubka kanalizační KGEM SN 8 PVC 160x4,7x1000 | kus | 27.54 |  | 0 | 331.5 | 9129.51 | 0 | 0 | 21 | 0 | 0.00321 | 0.09 | 0 | 0 | SPCM | RTS | 0 | 0 |  |  | POL3_
|  | 27*1,02 |  | 27.54 | [18 empty] | VV
20 | 286147916R | Trubka kanalizační odolná PPKGEM 160x4,9x5000 mm | kus | 33.456 |  | 0 | 2009 | 67213.1 | 0 | 0 | 21 | 0 | 0.01576 | 0.53 | 0 | 0 | SPCM | RTS | 0 | 0 |  |  | POL3_
|  | Technická zpráva, výpis materiálu : | [20 empty] | VV
|  | 164/5*1,02 |  | 33.456 | [18 empty] | VV
21 | 28651660.AR | Koleno kanalizační KGB 160/ 15° PVC | kus | 27.405 |  | 0 | 104.5 | 2863.82 | 0 | 0 | 21 | 0 | 0.00054 | 0.01 | 0 | 0 | SPCM | RTS | 0 | 0 |  |  | POL3_
|  | 27*1,015 |  | 27.405 | [18 empty] | VV
22 | 28651661.AR | Koleno kanalizační KGB 160/ 30° PVC | kus | 54.81 |  | 0 | 104.5 | 5727.65 | 0 | 0 | 21 | 0 | 0.00064 | 0.04 | 0 | 0 | SPCM | RTS | 0 | 0 |  |  | POL3_
|  | 54*1,015 |  | 54.81 | [18 empty] | VV
23 | 28651662.AR | Koleno kanalizační KGB 160/ 45° PVC | kus | 54.81 |  | 0 | 105.5 | 5782.46 | 0 | 0 | 21 | 0 | 0.00066 | 0.04 | 0 | 0 | SPCM | RTS | 0 | 0 |  |  | POL3_
|  | 54*1,015 |  | 54.81 | [18 empty] | VV
24 | 28656127R | Přechodka kamenina/plast kanalizační PPKGUS DN 160 | kus | 7.07 |  | 0 | 822 | 5811.54 | 0 | 0 | 21 | 0 | 0.00116 | 0.01 | 0 | 0 | SPCM | RTS | 0 | 0 |  |  | POL3_
|  | 7*1,01 |  | 7.07 | [18 empty] | VV
25 | 28695802R | Šachta PP DN 400/150mm dno přímé, Standard, PP, s poklopem s větráním, L300, B 125 s větr. | kus | 27 |  | 0 | 6040 | 163080 | 0 | 0 | 21 | 0 | 0.05 | 1.35 | 0 | 0 | SPCM | RTS | 0 | 0 |  |  | POL3_
|  | 27 |  | 27 | [18 empty] | VV
26 | 55291200.R | Spojka FLEX-SEAL AC 200 | kus | 20.2 |  | 0 | 2800 | 56560 | 0 | 0 | 21 | 0 | 0.0007 | 0.01 | 0 | 0 |  | Vlastní | 0 | 0 |  |  | POL3_
|  | technická zpráva, výpis materiálu : | [20 empty] | VV
|  | 20*1,01 |  | 20.2 | [18 empty] | VV
Díl: | 9 | Ostatní konstrukce, bourání |  |  |  | 0 |  | 0 |  | 18145 |  | 0 |  | 0 |  | 0 |  |  |  | 0 |  |  | DIL
27 | 990000001 | Geodetické práce - vytyčení a zaměření | m | 191 |  | 0 | 0 | 0 | 95 | 18145 | 21 | 0 | 0 | 0 | 0 | 0 |  | Vlastní | 0 | 0 |  |  | POL1_
|  | Technická zpráva, kladečské schema : | [20 empty] | VV
|  | 164+27 |  | 191 | [18 empty] | VV
Díl: | 99 | Staveništní přesun hmot |  |  |  | 0 |  | 0 |  | 17778.42 |  | 0 |  | 0 |  | 0 |  |  |  | 34.5 |  |  | DIL
28 | 998276201R00 | Přesun hmot, trub.vedení plast. obsypaná kamenivem | t | 163.1048 |  | 0 | 0 | 0 | 109 | 17778.42 | 21 | 0 | 0 | 0 | 0 | 0 | 827-1 | RTS | 0.2115 | 34.5 |  |  | POL7_
[21 empty] | 15 | 21
[6 empty] | 0 | [16 empty] | END

## 05 05.3 Pol
Položkový rozpočet | [22 empty] | #TypZaznamu#
S: |  | Pelhřimov - rekonstrukce inženýrských sítí v ulici Dobiášova | [20 empty] | STA
O: | 05 | SO 05.1 Kanalizace | [20 empty] | OBJ
R: | 05.3 | SO 05.3 Dešťová kanalizace | [20 empty] | ROZ
P.č. | Číslo položky | Název položky | MJ | množství | cena / MJ | celkem | Dodávka | Dodávka celk. | Montáž | Montáž celk. | DPH | cena s DPH | hmotnost / MJ | hmotnost celk.(t) | dem. hmotnost / MJ | dem. hmotnost celk.(t) | Ceník | Cen. soustava | Nhod / MJ | Nhod celk.
Díl: | 1 | Zemní práce |  |  |  | 0 |  | 12972.01 |  | 126075.81 |  | 0 |  | 39.73 |  | 15.28 |  |  |  | 237.11 |  |  | DIL
1 | 113107125R00 | Odstranění podkladu pl. 200 m2,kam.drcené tl.50 cm | m2 | 16.25 |  | 0 | 0 | 0 | 640 | 10400 | 21 | 0 | 0 | 0 | 0.72 | 11.7 | 822-1 | RTS | 1.605 | 26.08 |  |  | POL1_1
|  | technická zpráva, podélný profil : | [20 empty] | VV
|  | asfalt. komunikace - křižovatky Dobiášova-Řemenovská-Čajkovského : | [20 empty] | VV
|  | staničení hm 0,17-0,30 : 1,25*13,0 |  | 16.25 | [18 empty] | VV
2 | 113151119R00 | Fréz.živič.krytu pl.do 500 m2,pruh do 75cm,tl.10cm | m2 | 16.25 |  | 0 | 0 | 0 | 273.5 | 4444.38 | 21 | 0 | 0 | 0 | 0.22 | 3.58 | 822-1 | RTS | 0.12 | 1.95 |  |  | POL1_
|  | technická zpráva, podélný profil : | [20 empty] | VV
|  | asfalt. komunikace - křižovatky Dobiášova-Řemenovská-Čajkovského : | [20 empty] | VV
|  | staničení hm 0,17-0,30 : | [20 empty] | VV
|  | sfrézována rýha : 1,25*13,0 |  | 16.25 | [18 empty] | VV
3 | 119001401R00 | Dočasné zajištění ocelového potrubí do DN 200 mm | m | 1.25 |  | 0 | 0 | 0 | 266 | 332.5 | 21 | 0 | 0.00869 | 0.01 | 0 | 0 | 800-1 | RTS | 0.703 | 0.88 |  |  | POL1_
|  | podélný profil : | [20 empty] | VV
|  | plyn : 1,25*1 |  | 1.25 | [18 empty] | VV
4 | 119001411R00 | Dočasné zajištění beton.a plast. potrubí do DN 200 | m | 1.25 |  | 0 | 0 | 0 | 338 | 422.5 | 21 | 0 | 0.0107 | 0.01 | 0 | 0 | 800-1 | RTS | 0.908 | 1.14 |  |  | POL1_
|  | podélný profil : | [20 empty] | VV
|  | vodovod : 1,25*1 |  | 1.25 | [18 empty] | VV
5 | 132201211R00 | Hloubení rýh š.do 200 cm hor.3 do 100 m3,STROJNĚ | m3 | 26.85 |  | 0 | 0 | 0 | 182.5 | 4900.13 | 21 | 0 | 0 | 0 | 0 | 0 | 800-1 | RTS | 0.2 | 5.37 |  |  | POL1_
|  | Technická zpráva : | [20 empty] | VV
|  | Začátek provozního součtu | [20 empty] | VV
|  | výkop na kótě -0,46 m : 1,25*(2,25-0,46)*30 |  | 67.125 | [18 empty] | VV
|  | Mezisoučet |  | 67.125 | [18 empty] | VV
|  | Konec provozního součtu | [20 empty] | VV
|  | hor. tř. III - 40% : 67,12500*0,40 |  | 26.85 | [18 empty] | VV
|  | Mezisoučet |  | 26.85 | [18 empty] | VV
6 | 132201219R00 | Příplatek za lepivost - hloubení rýh 200cm v hor.3 | m3 | 26.85 |  | 0 | 0 | 0 | 23.5 | 630.98 | 21 | 0 | 0 | 0 | 0 | 0 | 800-1 | RTS | 0.084 | 2.26 |  |  | POL1_
|  | 26,85000 |  | 26.85 | [18 empty] | VV
7 | 132301211R00 | Hloubení rýh š.do 200 cm hor.4 do 100 m3, STROJNĚ | m3 | 20.1375 |  | 0 | 0 | 0 | 353.5 | 7118.61 | 21 | 0 | 0 | 0 | 0 | 0 | 800-1 | RTS | 0.35 | 7.05 |  |  | POL1_
|  | hor. tř. IV - 30% : 67,12500*0,30 |  | 20.1375 | [18 empty] | VV
|  | Mezisoučet |  | 20.1375 | [18 empty] | VV
8 | 132301219R00 | Příplatek za lepivost - hloubení rýh 200cm v hor.4 | m3 | 20.1375 |  | 0 | 0 | 0 | 50.1 | 1008.89 | 21 | 0 | 0 | 0 | 0 | 0 | 800-1 | RTS | 0.1483 | 2.99 |  |  | POL1_
|  | 20,13750 |  | 20.1375 | [18 empty] | VV
9 | 132401211R00 | Hloubení rýh šířky do 200 cm v hor.5, STROJNĚ | m3 | 6.7125 |  | 0 | 0 | 0 | 852 | 5719.05 | 21 | 0 | 0 | 0 | 0 | 0 | 800-1 | RTS | 0.53 | 3.56 |  |  | POL1_
|  | hor. tř. V - 10% : 67,12500*0,10 |  | 6.7125 | [18 empty] | VV
|  | Mezisoučet |  | 6.7125 | [18 empty] | VV
10 | 132501211R00 | Hloubení rýh šířky do 200 cm v hor.6, STROJNĚ | m3 | 6.7125 |  | 0 | 0 | 0 | 1087 | 7296.49 | 21 | 0 | 0 | 0 | 0 | 0 | 800-1 | RTS | 0.25 | 1.68 |  |  | POL1_
|  | hor. tř. VI - 10 % : 67,12500*0,10 |  | 6.7125 | [18 empty] | VV
|  | Mezisoučet |  | 6.7125 | [18 empty] | VV
11 | 132601201R00 | Hloubení rýh šířky do 200 cm v hor.7 | m3 | 6.7125 |  | 0 | 67.75 | 454.77 | 2312.25 | 15520.98 | 21 | 0 | 0.01922 | 0.13 | 0 | 0 | 800-1 | RTS | 1.5863 | 10.65 |  |  | POL1_
|  | hor. tř. VI - 10 % : 67,12500*0,10 |  | 6.7125 | [18 empty] | VV
|  | Mezisoučet |  | 6.7125 | [18 empty] | VV
12 | 151101102R00 | Pažení a rozepření stěn rýh - příložné - hl. do 4m | m2 | 135 |  | 0 | 12.93 | 1745.55 | 147.57 | 19921.95 | 21 | 0 | 0.00086 | 0.12 | 0 | 0 | 800-1 | RTS | 0.479 | 64.67 |  |  | POL1_
|  | Technická zpráva : | [20 empty] | VV
|  | 2,25*30*2 |  | 135 | [18 empty] | VV
13 | 151101112R00 | Odstranění pažení stěn rýh - příložné - hl. do 4 m | m2 | 135 |  | 0 | 0 | 0 | 89.4 | 12069 | 21 | 0 | 0 | 0 | 0 | 0 | 800-1 | RTS | 0.327 | 44.15 |  |  | POL1_
14 | 161101101R00 | Svislé přemístění výkopku z hor.1-4 do 2,5 m | m3 | 46.9875 |  | 0 | 0 | 0 | 76.4 | 3589.85 | 21 | 0 | 0 | 0 | 0 | 0 | 800-1 | RTS | 0.345 | 16.21 |  |  | POL1_
|  | hor. tř. III a IV - 100 % : 67,12500*0,70 |  | 46.9875 | [18 empty] | VV
15 | 161101151R00 | Svislé přemístění výkopku z hor.5-7 do 2,5 m | m3 | 20.1375 |  | 0 | 0 | 0 | 107 | 2154.71 | 21 | 0 | 0 | 0 | 0 | 0 | 800-1 | RTS | 0.484 | 9.75 |  |  | POL1_
|  | hor. tř. V - VII - 100 % : 67,12500*0,30 |  | 20.1375 | [18 empty] | VV
16 | 162601102R00 | Vodorovné přemístění výkopku z hor.1-4 do 5000 m | m3 | 19.2375 |  | 0 | 0 | 0 | 164.5 | 3164.57 | 21 | 0 | 0 | 0 | 0 | 0 | 800-1 | RTS | 0.011 | 0.21 |  |  | POL1_
|  | Technická zpráva : | [20 empty] | VV
|  | vytlačená kubatura : 39,37500 |  | 39.375 | [18 empty] | VV
|  | odpočet hor. tř. V - VII : -20,13750 |  | -20.1375 | [18 empty] | VV
17 | 162601152R00 | Vodorovné přemístění výkopku z hor.5-7 do 5000 m | m3 | 20.1375 |  | 0 | 0 | 0 | 234 | 4712.18 | 21 | 0 | 0 | 0 | 0 | 0 | 800-1 | RTS | 0.012 | 0.24 |  |  | POL1_
|  | Technická zpráva : | [20 empty] | VV
|  | vytlačená kubatura : | [20 empty] | VV
|  | hor. tř. V - VII - 100 % : 67,12500*0,30 |  | 20.1375 | [18 empty] | VV
18 | 171201201R00 | Uložení sypaniny na skl.-modelace na výšku přes 2m | m3 | 39.375 |  | 0 | 0 | 0 | 15 | 590.63 | 21 | 0 | 0 | 0 | 0 | 0 | 800-1 | RTS | 0.009 | 0.35 |  |  | POL1_
|  | Technická zpráva : | [20 empty] | VV
|  | lože : 3,75000 |  | 3.75 | [18 empty] | VV
|  | obsyp : 20,35951 |  | 20.3595 | [18 empty] | VV
|  | vytlačená kubatura potrubím : 5,89049 |  | 5.8905 | [18 empty] | VV
|  | zlepšení podloží ŠD v tl. 0,25 m : 1,25*0,25*30 |  | 9.375 | [18 empty] | VV
19 | 174101101R00 | Zásyp jam, rýh, šachet se zhutněním | m3 | 27.75 |  | 0 | 0 | 0 | 92.9 | 2577.98 | 21 | 0 | 0 | 0 | 0 | 0 | 800-1 | RTS | 0.202 | 5.61 |  |  | POL1_
|  | Technická zpráva : | [20 empty] | VV
|  | 67,12500 |  | 67.125 | [18 empty] | VV
|  | odpočet vytlačené kubatury : -39,37500 |  | -39.375 | [18 empty] | VV
20 | 175101101R00 | Obsyp potrubí bez prohození sypaniny | m3 | 20.3595 |  | 0 | 0 | 0 | 351.5 | 7156.37 | 21 | 0 | 0 | 0 | 0 | 0 | 800-1 | RTS | 1.587 | 32.31 |  |  | POL1_
|  | Technická zpráva : | [20 empty] | VV
|  | 1,25*(0,500+0,200)*30 |  | 26.25 | [18 empty] | VV
|  | Mezisoučet |  | 26.25 | [18 empty] | VV
|  | odpočet vytlačené kubatury potrubím : -pi*0,500^2*1/4*30 |  | -5.8905 | [18 empty] | VV
|  | Mezisoučet |  | -5.8905 | [18 empty] | VV
21 | 199000005R00 | Poplatek za skládku zeminy 1- 4 | t | 74.8125 |  | 0 | 0 | 0 | 165 | 12344.06 | 21 | 0 | 0 | 0 | 0 | 0 | 800-1 | RTS | 0 | 0 |  |  | POL1_
|  | 39,37500*1,900 |  | 74.8125 | [18 empty] | VV
22 | 58337306R | Štěrkopísek frakce 0-8 tř.B | T | 39.4567 |  | 0 | 273 | 10771.69 | 0 | 0 | 21 | 0 | 1 | 39.46 | 0 | 0 | SPCM | RTS | 0 | 0 |  |  | POL3_
|  | 20,35951*1,90*1,02 |  | 39.4567 | [18 empty] | VV
Díl: | 4 | Vodorovné konstrukce |  |  |  | 0 |  | 2444.74 |  | 1106.51 |  | 0 |  | 6.39 |  | 0 |  |  |  | 4.89 |  |  | DIL
23 | 451541111R00 | Lože pod potrubí ze štěrkodrtě 0 - 63 mm | m3 | 3.75 |  | 0 | 651.93 | 2444.74 | 295.07 | 1106.51 | 21 | 0 | 1.7034 | 6.39 | 0 | 0 | 827-1 | RTS | 1.303 | 4.89 |  |  | POL1_
|  | Technická zpráva : | [20 empty] | VV
|  | 1,25*0,10*30 |  | 3.75 | [18 empty] | VV
Díl: | 5 | Komunikace |  |  |  | 0 |  | 22465.88 |  | 4249.64 |  | 0 |  | 35.9 |  | 0 |  |  |  | 3.92 |  |  | DIL
24 | 564861111R00 | Podklad ze štěrkodrti po zhutnění tloušťky 20 cm | m2 | 16.25 |  | 0 | 152.6 | 2479.75 | 25.9 | 420.88 | 21 | 0 | 0.3708 | 6.03 | 0 | 0 | 822-1 | RTS | 0.029 | 0.47 |  |  | POL1_
|  | technická zpráva, podélný profil : | [20 empty] | VV
|  | asfalt. komunikace - křižovatky Dobiášova-Řemenovská-Čajkovského : | [20 empty] | VV
|  | vyspravení asfalt. kom : 16,2500 |  | 16.25 | [18 empty] | VV
25 | 564871111R00 | Podklad ze štěrkodrti po zhutnění tloušťky 25 cm | m2 | 37.5 |  | 0 | 190.5 | 7143.75 | 28 | 1050 | 21 | 0 | 0.46166 | 17.31 | 0 | 0 | 822-1 | RTS | 0.027 | 1.01 |  |  | POL1_
|  | Technická zpráva : | [20 empty] | VV
|  | zlepšení podloží - v asf. kom. ŠD tl. 0,25 m : 1,25*30 |  | 37.5 | [18 empty] | VV
26 | 565131111R00 | Podklad z obal kamen. ACP 16+, š. do 3 m, tl. 5 cm | m2 | 16.25 |  | 0 | 253.16 | 4113.85 | 71.84 | 1167.4 | 21 | 0 | 0.13188 | 2.14 | 0 | 0 | 822-1 | RTS | 0.049 | 0.8 |  |  | POL1_
27 | 567132115R00 | Podklad z kameniva zpev.cementem KZC 1 tl.20 cm | m2 | 16.25 |  | 0 | 299.69 | 4869.96 | 34.31 | 557.54 | 21 | 0 | 0.51086 | 8.3 | 0 | 0 | 822-1 | RTS | 0.027 | 0.44 |  |  | POL1_
28 | 573231111R00 | Postřik živičný spojovací z emulze 0,5-0,7 kg/m2 | m2 | 16.25 |  | 0 | 9.02 | 146.58 | 0.78 | 12.68 | 21 | 0 | 0.00071 | 0.01 | 0 | 0 | 822-1 | RTS | 0.002 | 0.03 |  |  | POL1_
29 | 577141122R00 | Beton asfalt. ACL 16+ ložný, š. do 3 m, tl. 5 cm | m2 | 16.25 |  | 0 | 228.43 | 3711.99 | 64.07 | 1041.14 | 21 | 0 | 0.12966 | 2.11 | 0 | 0 | 822-1 | RTS | 0.072 | 1.17 |  |  | POL1_
Díl: | 87 | Potrubí z trub z plastických hmot |  |  |  | 0 |  | 122372.67 |  | 1836.83 |  | 0 |  | 0.66 |  | 0 |  |  |  | 5.26 |  |  | DIL
30 | 871413121R00 | Montáž trub z plastu, gumový kroužek, DN 500 | m | 30 |  | 0 | 0.31 | 9.3 | 54.99 | 1649.7 | 21 | 0 | 1e-05 | 0 | 0 | 0 | 827-1 | RTS | 0.154 | 4.62 |  |  | POL1_
|  | Technická zpráva, výpis materiálu : | [20 empty] | VV
|  | 30 |  | 30 | [18 empty] | VV
31 | 877413121R00 | Montáž tvarovek odboč. plast. gum. kroužek DN 500 | kus | 1 |  | 0 | 2.37 | 2.37 | 187.13 | 187.13 | 21 | 0 | 0.0001 | 0 | 0 | 0 | 827-1 | RTS | 0.635 | 0.64 |  |  | POL1_
|  | Technická zpráva, výpis materiálu : | [20 empty] | VV
|  | 1 |  | 1 | [18 empty] | VV
32 | 28614268R | Trubka kanalizač. ULTRA-RIB 2 SN 16 500x6000 mm PP | kus | 5.1 |  | 0 | 22440 | 114444 | 0 | 0 | 21 | 0 | 0.1261 | 0.64 | 0 | 0 | SPCM | RTS | 0 | 0 |  |  | POL3_
|  | Technická zpráva, výpis materiálu : | [20 empty] | VV
|  | 30/6*1,02 |  | 5.1 | [18 empty] | VV
33 | 28656319R | Odbočka kanalizační ULTRA-RIB 2 DN 500/150/45° | kus | 1.015 |  | 0 | 7800 | 7917 | 0 | 0 | 21 | 0 | 0.0176 | 0.02 | 0 | 0 | SPCM | RTS | 0 | 0 |  |  | POL3_1
|  | Technická zpráva, výpis materiálu : | [20 empty] | VV
|  | 1*1,015 |  | 1.015 | [18 empty] | VV
Díl: | 89 | Ostatní konstrukce na trubním vedení |  |  |  | 0 |  | 106859.88 |  | 18856.24 |  | 0 |  | 64.15 |  | 0 |  |  |  | 43.48 |  |  | DIL
34 | 892661111R00 | Zkouška těsnosti kanalizace DN do 600, vodou | m | 30 |  | 0 | 12.83 | 384.9 | 36.17 | 1085.1 | 21 | 0 | 0 | 0 | 0 | 0 | 827-1 | RTS | 0.123 | 3.69 |  |  | POL1_
|  | Technická zpráva, výpis materiálu : | [20 empty] | VV
|  | 30 |  | 30 | [18 empty] | VV
35 | 892663111R00 | Zabezpečení konců kanal. potrubí DN do 600, vodou | úsek | 1 |  | 0 | 643.84 | 643.84 | 2591.16 | 2591.16 | 21 | 0 | 0.00032 | 0 | 0 | 0 | 827-1 | RTS | 8.8 | 8.8 |  |  | POL1_
36 | 894421111RT1 | Osazení betonových dílců šachet, skruže rovné, na kroužek, do 0,5 t | kus | 4 |  | 0 | 0 | 0 | 396.5 | 1586 | 21 | 0 | 0 | 0 | 0 | 0 | 827-1 | RTS | 0 | 0 |  |  | POL1_
|  | technická zpráva, výpis materiálu : | [20 empty] | VV
|  | prstence : 1 |  | 1 | [18 empty] | VV
|  | skruže 0,25 a 0,50 m : 1 |  | 1 | [18 empty] | VV
|  | zákrytová deska : 1 |  | 1 | [18 empty] | VV
|  | přechodová deska : 1 |  | 1 | [18 empty] | VV
37 | 894421112RT1 | Osazení betonových dílců šachet, skruže rovné, na kroužek, do 1,4 t | kus | 1 |  | 0 | 0 | 0 | 522 | 522 | 21 | 0 | 0 | 0 | 0 | 0 | 827-1 | RTS | 0 | 0 |  |  | POL1_
|  | technická zpráva, výpis materiálu : | [20 empty] | VV
|  | konus : 1 |  | 1 | [18 empty] | VV
38 | 894423111RT1 | Osazení betonových dílců šachet, šachtová dna, na kroužek, do 2,0 t | kus | 2 |  | 0 | 0 | 0 | 1432 | 2864 | 21 | 0 | 0 | 0 | 0 | 0 | 827-1 | RTS | 1.752 | 3.5 |  |  | POL1_
|  | technická zpráva, výpis materiálu : | [20 empty] | VV
|  | dna : 1+1 |  | 2 | [18 empty] | VV
39 | 899102111R00 | Osazení poklopu s rámem do 100 kg | kus | 2 |  | 0 | 8 | 16 | 541 | 1082 | 21 | 0 | 0 | 0 | 0 | 0 | 827-1 | RTS | 0 | 0 |  |  | POL1_1
|  | technická zpráva, výpis materiálu : | [20 empty] | VV
|  | 2 |  | 2 | [18 empty] | VV
40 | 899623131R00 | Obetonování potrubí nebo zdiva stok betonem C 8/10 | m3 | 21.1 |  | 0 | 1864.93 | 39350.02 | 295.07 | 6225.98 | 21 | 0 | 2.525 | 53.28 | 0 | 0 | 827-1 | RTS | 1.303 | 27.49 |  |  | POL1_
|  | Technická zpráva, výpis materiálu : | [20 empty] | VV
|  | zaplnění potrubí betonem C8/10 : 21,1 |  | 21.1 | [18 empty] | VV
41 | 892900001 | Zkoušky kamerou | m | 30 |  | 0 | 0 | 0 | 90 | 2700 | 21 | 0 | 0 | 0 | 0 | 0 |  | Vlastní | 0 | 0 |  |  | POL1_1
|  | 30 |  | 30 | [18 empty] | VV
42 | 892900101 | Zaměření šachet | kpl | 2 |  | 0 | 0 | 0 | 100 | 200 | 21 | 0 | 0 | 0 | 0 | 0 |  | Vlastní | 0 | 0 |  |  | POL1_
|  | technická zpráva, výpis materiálu : | [20 empty] | VV
|  | zaměření šachet dle přílohy č. 3 v technické zprávy : 2 |  | 2 | [18 empty] | VV
43 | 55243330R | Poklop kruhový d 600 mm C 250 LITINA, s odvětráním, s tlumící vložkou a s patentovým otevír. Viatop | kus | 2 |  | 0 | 4505 | 9010 | 0 | 0 | 21 | 0 | 0 | 0 | 0 | 0 | SPCM | RTS | 0 | 0 |  |  | POL3_
|  | Technická zpráva, výpis materiálu : | [20 empty] | VV
|  | 2 |  | 2 | [18 empty] | VV
44 | 59224177R | Prstenec vyrovnávací TBW-Q 625/100/120 | kus | 1.01 |  | 0 | 332 | 335.32 | 0 | 0 | 21 | 0 | 0 | 0 | 0 | 0 | SPCM | RTS | 0 | 0 |  |  | POL3_1
|  | Technická zpráva, výpis materiálu : | [20 empty] | VV
|  | 1*1,01 |  | 1.01 | [18 empty] | VV
45 | 592243501R | Deska přechodová zákrytová TZK-Q.1 120-100/25 | kus | 1.01 |  | 0 | 4158 | 4199.58 | 0 | 0 | 21 | 0 | 0.509 | 0.51 | 0 | 0 | SPCM | RTS | 0 | 0 |  |  | POL3_
|  | Technická zpráva, výpis materiálu : | [20 empty] | VV
|  | 1*1,01 |  | 1.01 | [18 empty] | VV
46 | 59224353.AR | Konus šachetní TBR-Q.1 100-63/58/12 KPS | kus | 1.01 |  | 0 | 2211 | 2233.11 | 0 | 0 | 21 | 0 | 0 | 0 | 0 | 0 | SPCM | RTS | 0 | 0 |  |  | POL3_1
|  | Technická zpráva, výpis materiálu : | [20 empty] | VV
|  | 1*1,01 |  | 1.01 | [18 empty] | VV
47 | 592243542R | Deska zákrytová TZK-Q.1 150-63/17 | kus | 1.01 |  | 0 | 4560 | 4605.6 | 0 | 0 | 21 | 0 | 1.12 | 1.13 | 0 | 0 | SPCM | RTS | 0 | 0 |  |  | POL3_
|  | Technická zpráva, výpis materiálu : | [20 empty] | VV
|  | 1*1,01 |  | 1.01 | [18 empty] | VV
48 | 59224358.AR | Skruž šachetní TBS-Q.1 100/25/12 PS | kus | 1.01 |  | 0 | 1157 | 1168.57 | 0 | 0 | 21 | 0 | 0 | 0 | 0 | 0 | SPCM | RTS | 0 | 0 |  |  | POL3_
|  | Technická zpráva, výpis materiálu : | [20 empty] | VV
|  | 1*1,01 |  | 1.01 | [18 empty] | VV
49 | 59224369.AR | Dno šachetní přímé TBZ-Q.1 120/120 V max. 80 | kus | 1.01 |  | 0 | 19327 | 19520.27 | 0 | 0 | 21 | 0 | 3.385 | 3.42 | 0 | 0 | SPCM | RTS | 0 | 0 |  |  | POL3_
|  | Technická zpráva, výpis materiálu : | [20 empty] | VV
|  | 1*1,01 |  | 1.01 | [18 empty] | VV
50 | 59224373.AR | Těsnění elastom pro šach díly EMT - DN 1000 | kus | 1 |  | 0 | 169 | 169 | 0 | 0 | 21 | 0 | 0 | 0 | 0 | 0 | SPCM | RTS | 0 | 0 |  |  | POL3_
|  | 1 |  | 1 | [18 empty] | VV
51 | 592243732R | Těsnění elastom pro šach díly EMT - DN 1200 | kus | 1 |  | 0 | 323 | 323 | 0 | 0 | 21 | 0 | 0.003 | 0 | 0 | 0 | SPCM | RTS | 0 | 0 |  |  | POL3_
|  | 1 |  | 1 | [18 empty] | VV
52 | 592243733R | Těsnění elastom pro šach díly EMT - DN 1500 | kus | 1 |  | 0 | 492 | 492 | 0 | 0 | 21 | 0 | 0.004 | 0 | 0 | 0 | SPCM | RTS | 0 | 0 |  |  | POL3_
|  | 1 |  | 1 | [18 empty] | VV
53 | 592243741R | Dno šachetní přímé TBZ-Q.1 150/159 V 100 | kus | 1.01 |  | 0 | 24167 | 24408.67 | 0 | 0 | 21 | 0 | 5.75 | 5.81 | 0 | 0 | SPCM | RTS | 0 | 0 |  |  | POL3_
|  | Technická zpráva, výpis materiálu : | [20 empty] | VV
|  | 1*1,01 |  | 1.01 | [18 empty] | VV
Díl: | 9 | Ostatní konstrukce, bourání |  |  |  | 0 |  | 0 |  | 2850 |  | 0 |  | 0 |  | 0 |  |  |  | 0 |  |  | DIL
54 | 990000001 | Geodetické práce - vytyčení a zaměření | m | 30 |  | 0 | 0 | 0 | 95 | 2850 | 21 | 0 | 0 | 0 | 0 | 0 |  | Vlastní | 0 | 0 |  |  | POL1_
|  | Technická zpráva, kladečské schema : | [20 empty] | VV
|  | 30 |  | 30 | [18 empty] | VV
Díl: | 99 | Staveništní přesun hmot |  |  |  | 0 |  | 0 |  | 16004.74 |  | 0 |  | 0 |  | 0 |  |  |  | 31.06 |  |  | DIL
55 | 998276201R00 | Přesun hmot, trub.vedení plast. obsypaná kamenivem | t | 146.8324 |  | 0 | 0 | 0 | 109 | 16004.74 | 21 | 0 | 0 | 0 | 0 | 0 | 827-1 | RTS | 0.2115 | 31.06 |  |  | POL7_
Díl: | D96 | Přesuny suti a vybouraných hmot |  |  |  | 0 |  | 0 |  | 1124.24 |  | 0 |  | 0 |  | 0 |  |  |  | 0.15 |  |  | DIL
56 | 979082219R00 | Příplatek za dopravu suti po suchu za další 1 km | t | 45.825 |  | 0 | 0 | 0 | 10.7 | 490.33 | 21 | 0 | 0 | 0 | 0 | 0 | 822-1 | RTS | 0 | 0 |  |  | POL1_
|  | 15,27500*3 |  | 45.825 | [18 empty] | VV
57 | 979082213R00 | Vodorovná doprava suti po suchu do 1 km | t | 15.275 |  | 0 | 0 | 0 | 41.5 | 633.91 | 21 | 0 | 0 | 0 | 0 | 0 | 822-1 | RTS | 0.01 | 0.15 |  |  | POL8_
[21 empty] | 15 | 21
[6 empty] | 0 | [16 empty] | END

## 06 06.1 Naklady
Položkový rozpočet | [22 empty] | #TypZaznamu#
S: |  | Pelhřimov - rekonstrukce inženýrských sítí v ulici Dobiášova | [20 empty] | STA
O: | 06 | Ostatní a vedlejší náklady | [20 empty] | OBJ
R: | 06.1 | Ostatní a vedlejší náklady | [20 empty] | ROZ
P.č. | Číslo položky | Název položky | MJ | množství | cena / MJ | celkem | Dodávka | Dodávka celk. | Montáž | Montáž celk. | DPH | cena s DPH | hmotnost / MJ | hmotnost celk.(t) | dem. hmotnost / MJ | dem. hmotnost celk.(t) | Ceník | Cen. soustava | Nhod / MJ | Nhod celk.
Díl: | VN | Vedlejší náklady |  |  |  | 250000 |  | 0 |  | 407000 |  | 302500 |  | 0 |  | 0 |  |  |  | 0 |  |  | DIL
1 | VRN1 | Mimostaveništní doprava | Soubor | 1 |  | 0 | 0 | 0 | 10000 | 10000 | 21 | 0 | 0 | 0 | 0 | 0 |  | Vlastní | 0 | 0 |  |  | POL99_8
2 | VRN2 | Kompletační činnost (IČD) | Soubor | 1 |  | 0 | 0 | 0 | 20000 | 20000 | 21 | 0 | 0 | 0 | 0 | 0 |  | Vlastní | 0 | 0 |  |  | POL99_8
3 | VRN3 | Provoz investora | Soubor | 1 |  | 0 | 0 | 0 | 10000 | 10000 | 21 | 0 | 0 | 0 | 0 | 0 |  | Vlastní | 0 | 0 |  |  | POL99_8
4 | VRN4 | Přesun stavebních kapacit | Soubor | 1 |  | 0 | 0 | 0 | 10000 | 10000 | 21 | 0 | 0 | 0 | 0 | 0 |  | Vlastní | 0 | 0 |  |  | POL99_8
5 | VRN6 | Hutnící zkoušky | soubor | 2 |  | 0 | 0 | 0 | 3500 | 7000 | 21 | 0 | 0 | 0 | 0 | 0 |  | Vlastní | 0 | 0 |  |  | POL99_8
6 | VRN7 | Zařízení staveniště | Soubor | 1 |  | 0 | 0 | 0 | 100000 | 100000 | 21 | 0 | 0 | 0 | 0 | 0 |  | Vlastní | 0 | 0 |  |  | POL99_8
7 | VRN8 | Rezerva na nedpředvídatelné práce | Soubor | 1 | 250000 | 250000 | 0 | 0 | 250000 | 250000 | 21 | 302500 | 0 | 0 | 0 | 0 |  | Vlastní | 0 | 0 |  |  | POL99_8
[21 empty] | 15 | 21
[6 empty] | 250000 | [16 empty] | END