## Kryci_list
Výkaz výměr (rozpočet)
|  | Název akce: | BEZPEČNÉ PŘECHÁZENÍ PŘES I/32, NOUZOV
|  | Zadavatel: | Obec Chotěšice
Rekapitulace stavebních objektů
Cena
|  | SO 401 | Objekt SO.401 - Veřejné osvětlení | 0
|  |  | Soupis vedlejších a ostatních nákladů k SO.401 | 0
|  | Celkem cena za dílo (bez DPH) |  | 0
0
Projekční návrhy lze provádět pouze s konkrétními výrobky s konkrétními vlastnostmi. Je-li v názvu položky uvedena obchodní značka jakéhokoliv materiálu, výrobku nebo technologie, má tento název pouze informativní charakter. Pro ocenění a následnou realizaci je možné použít jiný materiál, výrobek nebo technologii se srovnatelnými nebo lepšími užitnými vlastnostmi, které odpovídají požadavkům dokumentace. Změny podléhají odsouhlasení investorem a projektantem.
Výkaz výměr, slouží pro potřeby dodavatelského ocenění stavby. Uchazeč si je vědom, že kontrola výměr je součástí zadávacích podmínek. Všechny konstrukce a zařízení jsou oceňovány a dodávány kompletní a plně funkční, na případné nedostatky uchazeč upozorní, finančně je docení a zahrne do nabídky stavby v samostatné příloze.
OPV10/3 + 3xPV10 16AgG (do rozvaděče RO) | kpl
Odpojení starých a zapojení nových kabelů na OPV v rozvaděči RVO včetně vytažení a zatažení

## Rekap_SO401
BEZPEČNÉ PŘECHÁZENÍ PŘES I/32, NOUZOV
Objekt SO.401 - Veřejné osvětlení
Rekapitulace objektu SO 401
|  |  |  | % | základ | cena /Kč/
|  |  | dodávky zařízení |  |  | 0
|  |  | doprava dodávek | 3 | 0 | 0
|  |  | přesun dodávek | 2.5 | 0 | 0
|  |  | materiál elektromontážní |  |  | 0
|  |  | materiál podružný | 1 | 0 | 0
|  |  | materiál zemní |  |  | 0
|  |  | elektromontáže |  |  | 0
|  |  | demontáže |  |  | 0
|  |  | zemní práce |  |  | 0
|  |  | PPV pro elektromontáže | 2.5 | 0 | 0
|  |  | PPV pro zemní práce | 2 | 0 | 0
|  |  | dodávky celkem |  |  | 0
|  |  | materiál + výkony celkem |  |  | 0
|  |  | manipulační technika |  |  | 0
|  |  | NÁKLADY celkem |  |  | 0
OPV10/3 + 3xPV10 16AgG (do rozvaděče RO) | kpl
Odpojení starých a zapojení nových kabelů na OPV v rozvaděči RVO včetně vytažení a zatažení

## Rozpocet_polozky_SO401
Položkový soupis prací a dodávek
Objekt SO.401 - Veřejné osvětlení
| p.č. | popis položky | mj. | množství | cena/mj. | celkem
Dodávky zařízení | [5 empty] | 0
Materiál elektromontážní | [5 empty] | 0
| 2.1. | SVÍTIDLA |  |  |  | 0
| 2.1.1. | Svítidlo LED silniční dle světelných výpočtů, 4000K, optika 1, sv. tok min 11233lm, CLO, max. 104W, SPD Typ3 10kA, autonomní stmívání dle TZ | ks | 2 | 0 | 0
| 2.1.2. | Svítidlo LED silniční dle světelných výpočtů, 4000K, optika 1, sv. tok min 6382lm, CLO, max. 51W, SPD Typ3 10kA, bez stmívání | ks | 2 | 0 | 0
| 2.1.3. | Svítidlo LED přechodové dle světelných výpočtů, 4000K, optika přechodová, sv. tok min 6615lm, CLO, max. 51W, SPD Typ3 10kA, bez stmívání | ks | 2 | 0 | 0
| 2.1.4. | Svítidlo LED přechodové dle světelných výpočtů, 5700K, optika přechodová, sv. tok min 12229lm, CLO, max. 94W, SPD Typ3 10kA, autonomní stmívání dle TZ | ks | 2 | 0 | 0
| 2.1.5. | Recyklační poplatek za svítidlo | ks | 8 | 0 | 0
| 2.2. | PODPĚRNÉ KONSTRUKČNÍ PRVKY |  |  |  | 0
| 2.2.1. | Stožár třístupňový silniční 159/108/89 nadz. výšky 8.2m (výška svítidla 10) pro obloukový výložník (řádek 2.2.2. až 2.2.4.), žárově zinkovaný, ochranná plastová manžeta v místě vetknutí, pro dimenzování uvažovat hmotnost svítidla 15 kg a součinitel aerodynamického odporu CxS 0.1 m2 | ks | 4 | 0 | 0
| 2.2.2. | Výložník obloukový 1.8 x 2.5 m - 5°, žárově zinkovaný, pro dimenzování uvažovat hmotnost svítidla 15 kg a součinitel aerodynamického odporu CxS 0.1 m2 | ks | 2 | 0 | 0
| 2.2.3. | Výložník obloukový 1.8 x 1.5 m - 5°, žárově zinkovaný, pro dimenzování uvažovat hmotnost svítidla 15 kg a součinitel aerodynamického odporu CxS 0.1 m2 | ks | 1 | 0 | 0
| 2.2.4. | Výložník obloukový 1.8 x 1 m - 5°, žárově zinkovaný, pro dimenzování uvažovat hmotnost svítidla 15 kg a součinitel aerodynamického odporu CxS 0.1 m2 | ks | 1 | 0 | 0
| 2.2.5. | Stožár třístupňový přechodový 159/108/89 nadz. výšky 7m, s lomeným výložníkem 2.2m (dle D.2.2.4), žárově zinkovaný, ochranná plastová manžeta v místě vetknutí, pro dimenzování uvažovat hmotnost svítidla 15 kg a součinitel aerodynamického odporu CxS 0.1 m2 | kmpl | 2 | 0 | 0
| 2.2.6. | Stožár třístupňový přechodový 133/108/89 nadz. výšky 6m, pro přímý výložník (řádek 2.2.7. až 2.2.8.), žárově zinkovaný, ochranná plastová manžeta v místě vetknutí, pro dimenzování uvažovat hmotnost svítidla 15 kg a součinitel aerodynamického odporu CxS 0.1 m2 | ks | 2 | 0 | 0
| 2.2.7. | Výložník přímý 1.4m, žárově zinkovaný, pro dimenzování uvažovat hmotnost svítidla 15 kg a součinitel aerodynamického odporu CxS 0.1 m2 | ks | 1 | 0 | 0
| 2.2.8. | Výložník přímý 0.3m, žárově zinkovaný, pro dimenzování uvažovat hmotnost svítidla 15 kg a součinitel aerodynamického odporu CxS 0.1 m2 | ks | 1 | 0 | 0
| 2.2.9. | Označovací štítek stožáru (hliník/nerez) - koordinovat se správcem VO | ks | 8 | 0 | 0
| 2.2.10. | Svorkovnice stožárová odbočná pro 4x6-25mm2, 1x pojistkový nosič vč. pojistky 2A s vyšší zkratovou odolností (z toho svorkovnice 2 do stáv. stožáru) | ks | 3 | 0 | 0
| 2.2.11. | Svorkovnice stožárová průběžná pro 4x6-25mm2, 1x pojistkový nosič vč. pojistky 2A s vyšší zkratovou odolností | ks | 7 | 0 | 0
| 2.3. | KABELY A PŘÍSTROJE |  |  |  | 0
| 2.3.1. | Kabel AYKY 4x16mm2 750V | m | 330 | 0 | 0
| 2.3.2. | Kabel CYKY-J 3x1.5mm2 750V | m | 80 | 0 | 0
| 2.3.3. | Ohebná dvouplášťová korugovaná chránička D50mm, mech. odol. 450N/20cm | m | 330 | 0 | 0
| 2.3.4. | Ohebná dvouplášťová korugovaná chránička D63mm, mech. odol. 450N/20cm (rezerva) | m | 45 | 0 | 0
| 2.3.5. | Smršťovací kabelová záklopka - ukončení zemních kabelů AYKY 4x16 | ks | 16 | 0 | 0
| 2.4. | UZEMŇOVACÍ SOUSTAVA |  |  |  | 0
| 2.4.1. | Zemnící páska FeZn 30x4 | m | 255 | 0 | 0
| 2.4.2. | Podpěrky pro uložení zemnící pásky | kmpl | 1 | 0 | 0
| 2.4.3. | Drát FeZn, D10mm | m | 30 | 0 | 0
| 2.4.4. | Drát FeZn, D10mm, izolovaný | m | 20 | 0 | 0
| 2.4.5. | Svorka/oko pro připojení zemnícího drátu ke stožáru | ks | 8 | 0 | 0
| 2.4.6. | Spojovací svorky uzemnění (v zemni uvažovat 2 na každý spoj) | kmpl | 1 | 0 | 0
| 2.4.7. | Asfaltová hmota na ochranu zemních spojů FeZn prvků | kg | 1 | 0 | 0
| 2.4.8. | ZŽ bužírka | kmpl | 8 | 0 | 0
Elektromontáže | [5 empty] | 0
| 3.1. | Kabel AYKY/CYKY do 4x16mm2, uložení do chráničky D50 a do výkopu (chráničky utěsněné) | m | 330 | 0 | 0
| 3.2. | Uložení chráničky D63 do výkopu (chráničky utěsněné) | m | 45 | 0 | 0
| 3.3. | Zemnící páska nebo drát, úplná montáž | m | 285 | 0 | 0
| 3.4. | Usazení vetknutého stožáru nadz. výšky 8.2m, včetně dokončovacích prací, včetně zatažení kabelů | ks | 4 | 0 | 0
| 3.5. | Usazení vetknutého přechodového stožáru nadz. výšky do 7 m, včetně dokončovacích prací , včetně zatažení kabelů | ks | 4 | 0 | 0
| 3.6. | Zatažení kabelu (do stávajícího stožáru) | kmpl | 2 | 0 | 0
| 3.7. | Instalace a napojení zemnícího drátu FeZn 10 (úplná montáž) mezi stožár a zemnící pásku, vč. zž bužírky | kmpl | 8 | 0 | 0
| 3.8. | Montáž výložníku na stožár | ks | 8 | 0 | 0
| 3.9. | Montáž svorkovnice včetně ukončení (kabelová koncovka - ve stávajícím stožáru pouze na nový kabel) a zapojení zemních kabelů (vodičů) | kmpl | 10 | 0 | 0
| 3.10. | Montáž štítků na stožáry | ks | 8 | 0 | 0
| 3.11. | Montáž svítidla včetně protažení a zapojení svodového kabelu | ks | 8 | 0 | 0
| 3.12. | Kabel 5x1,5mm2 nebo 3x1,5mm2 , uloženo volně ve stožáru | m | 80 | 0 | 0
| 3.13. | Zapojení kabelu CYKY-J 5x1,5mm2 nebo 3x1,5mm2 do svorkovnice | ks | 8 | 0 | 0
| 3.14. | Propojení kov. konstrukce přístřešku s uzemňovací soustavou (zemnící drát) | kmpl | 2 | 0 | 0
Zemní materiál | [5 empty] | 0
| 4.1. | Materiál pro vytvoření pouzdrového stožárového základu 1000x1000x1700 mm, vč. betonu | ks | 4 | 0 | 0
| 4.2. | Materiál pro vytvoření pouzdrovéh stožárového základu 800x800x1700 mm, vč. betonu | ks | 2 | 0 | 0
| 4.3. | Materiál pro vytvoření pouzdrového stožárového základu 700x700x1500 mm, vč. betonu | ks | 2 | 0 | 0
| 4.4. | Chránička D110 - protlak (chránička utěsněná) | m | 7 | 0 | 0
| 4.5. | Písek kopaný do kabelového lože, dosypávky | m3 | 17 | 0 | 0
| 4.6. | Fólie výstražná s identifikačním potiskem | m | 230 | 0 | 0
Zemní práce | [5 empty] | 0
| 5.1. | Dokop kabelové rýhy (pod novými chodníky) š.35cm /h.30cm/ třída zeminy 3 (50% ruční), plus drážku pro zemnící pásku | m | 170 | 0 | 0
| 5.2. | Výkop kabelové rýhy (volný terén) š.35cm /h.80cm/tř. 3 (50% ruční), plus drážku pro zemnící pásku | m | 49 | 0 | 0
| 5.3. | Neřízený protlak pro chráničku D110 | m | 7 | 0 | 0
| 5.4. | Zához kabelové rýhy ručně 35x30cm, vč. pískového lože 20 cm, vč. hutnění | m | 170 | 0 | 0
| 5.5. | Zához kabelové rýhy ručně 35x80cm, vč. pískového lože 20 cm, vč. hutnění | m | 49 | 0 | 0
| 5.6. | Sejmutí drnu | m2 | 12.5 | 0 | 0
| 5.7. | Položení drnu + osetí novým travním semenem | m2 | 12.5 | 0 | 0
| - | Zřízení nebo obnova ostatních povrchů, vč. travnatého, jsou obsaženy v rozpočtu jiného stavebního objektu
| 5.8. | Výkop jámy (pro nový stožár, odahalení stáv. základu, startovací a cílová jáma) - ručně | m3 | 18 | 0 | 0
| 5.9. | Ruční zához výkopu kolem základu s využitím štěrku, písku a výkopku | m3 | 6 | 0 | 0
| 5.10. | Zhotovení pouzdrového stožárového základu 1000x1000x1700 mm | kmpl | 4 | 0 | 0
| 5.11. | Zhotovení pouzdrového stožárového základu 800x800x1700 mm | kmpl | 2 | 0 | 0
| 5.12. | Zhotovení pouzdrového stožárového základu 700x700x1500 mm | kmpl | 2 | 0 | 0
| 5.13. | Fólie výstražná - pokládka | m | 230 | 0 | 0
| 5.14. | Odvoz zeminy do 10 km vč. nakládky, vč. poplatku za skládku | m3 | 21 | 0 | 0
| 5.15. | Přesuny hmot | kmpl | 1 | 0 | 0
Demontáže | [5 empty] | 0
| 6.1. | Demontáž stáv. svítidla vč. recyklace | ks | 2 | 0 | 0
| 6.2. | Demontáž stáv. stožáru vč. betonového základu vč. recyklace | kmpl | 2 | 0 | 0
| 6.3. | Demontáž stáv. zemního kabelu vč. uzemnění (pouze v místě výkopu, i v rámci ostatních stavebních objektů) | bm | 85 | 0 | 0
Manipulační technika a zábrany | [5 empty] | 0
| 7.1. | Montážní plošina MP12 do 12m výšky, včetně dopravy | hod | 12 | 0 | 0
| 7.2. | Zábrany | kmpl | 1 | 0 | 0

## Vedlejsi_Ostatni_SO401
BEZPEČNÉ PŘECHÁZENÍ PŘES I/32, NOUZOV
Soupis vedlejších a ostatních nákladů k SO.401
| p.č. | popis položky | mj. | množství | cena/mj. | Celkem
Vedlejší náklady | [5 empty] | 0
| 8.1. | Zařízení staveniště | kmpl | 1 | 0 | 0
| 8.2. | Provozní vlivy | kmpl | 1 | 0 | 0
Ostatní náklady | [5 empty] | 0
| 9.1. | DIO, DIR - řešeno generálně | kmpl
| 9.2. | Vytýčení stávajících sítí - řešeno generálně | kmpl
| 9.3. | Geodetické vytyčení před zahájením stavby - řešeno generálně | kmpl
| 9.4. | Ostatní inženýrská činnost zhotovitele (SO 401) | kmpl | 1 | 0 | 0
| 9.5. | Dočasné zábory, skládkovné - řešeno generálně | kmpl
| 9.6. | Dočasné dopravní značení - řešeno generálně | kmpl
| 9.7. | TDI - řešeno generálně | kmpl
| 9.8. | Autorský dozor (SO 401) | kmpl | 1 | 0 | 0
| 9.9. | Revize | kmpl | 1 | 0 | 0
| 9.10. | Dokumentace skutečného provedení (SO 401) | kmpl | 1 | 0 | 0
| 9.11. | Geodetické zaměření skutečného stavu (SO 401) | kmpl | 1 | 0 | 0 | ;