## Rekapitulace stavby
Export Komplet | [29 empty] | 2.0 | ZAMOK |  |  |  |  | False | False | {d1060026-2216-42e3-8d38-880335b3b958}
[35 empty] | 0,01 | 21
[35 empty] | 0,01 | 15
|  | REKAPITULACE STAVBY | [19 empty] | v --- níže se nacházejí doplnkové a pomocné údaje k sestavám --- v | [11 empty] | Návod na vyplnění | 0,001
|  | Kód: | [5 empty] | 23MT022 | [25 empty] | Měnit lze pouze buňky se žlutým podbarvením! 1) na prvním listu Rekapitulace stavby vyplňte v sestavě a) Souhrnný list - údaje o Uchazeči (přenesou se do ostatních sestav i v jiných listech) b) Rekapitulace objektů - potřebné Ostatní náklady 2) na vybraných listech vyplňte v sestavě a) Krycí list - údaje o Uchazeči, pokud se liší od údajů o Uchazeči na Souhrnném listu (údaje se přenesou do ostatních sestav v daném listu) b) Rekapitulace rozpočtu - potřebné Ostatní náklady c) Celkové náklady za stavbu - ceny u položek - množství, pokud má žluté podbarvení - a v případě potřeby poznámku (ta je ve skrytém sloupci) | 0,01
|  | Stavba: | [5 empty] | Revitalizace ulice Dukelských hrdinů | [26 empty] | 0,01
|  | KSO: | [15 empty] | CC-CZ: | [16 empty] | 0,01
|  | Místo: | [5 empty] | Dukelských hrdninů, Planá | [9 empty] | Datum: |  | 6. 3. 2023 | [14 empty] | 0,01
0,01
|  | Zadavatel: | [15 empty] | IČ: |  | 002 60 096 | [14 empty] | 0,01
|  |  | Město Planá | [14 empty] | DIČ: |  | CZ00260096 | [14 empty] | 0,01
0,01
|  | Uchazeč: | [15 empty] | IČ: |  | Vyplň údaj | [14 empty] | 0,01
|  |  | Vyplň údaj | [14 empty] | DIČ: |  | Vyplň údaj | [14 empty] | 0,01
False
|  | Projektant: | [15 empty] | IČ: |  | 037 80 961 | [14 empty] | False
|  |  | XTOPIX architekti s.r.o. | [14 empty] | DIČ: |  | CZ03780961 | [14 empty] | True
0,01
|  | Zpracovatel: | [15 empty] | IČ: |  | 253 33 046 | [14 empty] | 0,01
|  |  | STAGA stavební agentura s.r.o. | [14 empty] | DIČ: |  | CZ25333046 | [14 empty] | True
Poznámka:
|  | Cena bez DPH | [15 empty] | 0
[9 empty] | Sazba daně |  |  |  | Základ daně |  |  |  |  | Výše daně
|  | DPH |  | základní |  |  |  |  | 21% |  |  |  | 0 |  |  |  |  | 0
|  |  |  | snížená |  |  |  |  | 15% |  |  |  | 0 |  |  |  |  | 0
|  |  |  | zákl. přenesená |  |  |  |  | 21% |  |  |  | 0 |  |  |  |  | 0
|  |  |  | sníž. přenesená |  |  |  |  | 15% |  |  |  | 0 |  |  |  |  | 0
|  |  |  | nulová |  |  |  |  | 0% |  |  |  | 0 |  |  |  |  | 0
|  | Cena s DPH | [8 empty] | v |  |  | CZK |  |  |  | 0
|  | Projektant | [13 empty] | Zpracovatel
|  | Datum a podpis: | [9 empty] | Razítko |  |  |  | Datum a podpis: |  |  | Razítko
|  | Objednavatel | [13 empty] | Uchazeč
|  | Datum a podpis: | [9 empty] | Razítko |  |  |  | Datum a podpis: |  |  | Razítko
REKAPITULACE OBJEKTŮ STAVBY A SOUPISŮ PRACÍ
| Kód: | [7 empty] | 23MT022
| Stavba: | [7 empty] | Revitalizace ulice Dukelských hrdinů
| Místo: | [7 empty] | Dukelských hrdninů, Planá | [7 empty] | Datum: |  | 6. 3. 2023
| Zadavatel: | [7 empty] | Město Planá | [7 empty] | Projektant: |  | XTOPIX architekti s.r.o. |  |  | Informatívní údaje z listů zakázek
| Uchazeč: | [15 empty] | Zpracovatel: |  | STAGA stavební agentura s.r.o.
| Kód |  |  |  |  | Popis | [8 empty] | Cena bez DPH [CZK] |  |  |  |  | Cena s DPH [CZK] | Typ | z toho Ostat. náklady [CZK] | DPH [CZK] | Normohodiny [h] | DPH základní [CZK] | DPH snížená [CZK] | DPH základní přenesená [CZK] | DPH snížená přenesená [CZK] | Základna DPH základní | Základna DPH snížená | Základna DPH zákl. přenesená | Základna DPH sníž. přenesená | Základna DPH nulová
| Náklady z rozpočtů | [13 empty] | 0 |  |  |  |  | 0 |  | 0 | 0 | 0 | 0 | 0 | 0 | 0 | 0 | 0 | 0 | 0 | 0 |  | D | 0 | ###NOIMPORT### | IMPORT | {d1060026-2216-42e3-8d38-880335b3b958} | {00000000-0000-0000-0000-000000000000}
|  | E1 |  |  |  |  | Etapa 1 | [7 empty] | 0 |  |  |  |  | 0 | STA | 0 | 0 | 0 | 0 | 0 | 0 | 0 | 0 | 0 | 0 | 0 | 0 |  | D | 1 | ###NOIMPORT### | IMPORT | {9a149400-f7a7-4b83-8e0b-07d434ef83e3} | {d1060026-2216-42e3-8d38-880335b3b958} |  | 2
|  |  | SO 101 |  |  |  |  | Komunikace Dukelských hrdinů | [6 empty] | 0 |  |  |  |  | 0 | Soupis | 0 | 0 | 0 | 0 | 0 | 0 | 0 | 0 | 0 | 0 | 0 | 0 |  | D | 2 | ###NOIMPORT### | IMPORT | {7c4e6a1d-0dec-4f07-898e-7747aff5c243} | {9a149400-f7a7-4b83-8e0b-07d434ef83e3}
|  |  |  | SO 101/1a |  |  |  |  | Komunikace, etapa I. (komunikace) | [5 empty] | 0 |  |  |  |  | 0 | Soupis | 0 | 0 | 0 | 0 | 0 | 0 | 0 | 0 | 0 | 0 | 0 | 0 |  | D | 3 | ###NOIMPORT### | IMPORT | {94c5d29b-6a4d-45af-9ab6-e677be9f5d6e} | {7c4e6a1d-0dec-4f07-898e-7747aff5c243}
/ |  |  |  |  | EIa |  |  |  |  | Bourané konstrukce |  |  |  |  | 0 |  |  |  |  | 0 | Soupis | 0 | 0 | 0 | 0 | 0 | 0 | 0 | 0 | 0 | 0 | 0 | 0 |  |  | 4 |  | IMPORT | {1441f8d0-8347-41bb-bf63-e587d3c4a988} | {94c5d29b-6a4d-45af-9ab6-e677be9f5d6e}
/ |  |  |  |  | EIb |  |  |  |  | Nové konstrukce |  |  |  |  | 0 |  |  |  |  | 0 | Soupis | 0 | 0 | 0 | 0 | 0 | 0 | 0 | 0 | 0 | 0 | 0 | 0 |  |  | 4 |  | IMPORT | {ed21c4b8-1e5d-4f7d-ab21-c4dd41040f71} | {94c5d29b-6a4d-45af-9ab6-e677be9f5d6e}
|  |  |  | SO 101/1b1 |  |  |  |  | Komunikace, etapa I. (chodníky) (33 % způsobilé výdaje) | [5 empty] | 0 |  |  |  |  | 0 | Soupis | 0 | 0 | 0 | 0 | 0 | 0 | 0 | 0 | 0 | 0 | 0 | 0 |  | D | 3 | ###NOIMPORT### | IMPORT | {07eedc40-fa84-41b3-9060-33906e6e2f14} | {7c4e6a1d-0dec-4f07-898e-7747aff5c243}
/ |  |  |  |  | EIa |  |  |  |  | Bourané konstrukce |  |  |  |  | 0 |  |  |  |  | 0 | Soupis | 0 | 0 | 0 | 0 | 0 | 0 | 0 | 0 | 0 | 0 | 0 | 0 |  |  | 4 |  | IMPORT | {c5246fb0-aee6-41f8-a429-4032da4a2d9d} | {07eedc40-fa84-41b3-9060-33906e6e2f14}
/ |  |  |  |  | EIb |  |  |  |  | Nové konstrukce |  |  |  |  | 0 |  |  |  |  | 0 | Soupis | 0 | 0 | 0 | 0 | 0 | 0 | 0 | 0 | 0 | 0 | 0 | 0 |  |  | 4 |  | IMPORT | {ae33572f-0a87-4a58-a358-eb1ccebafdfc} | {07eedc40-fa84-41b3-9060-33906e6e2f14}
|  |  |  | SO 101/1b2 |  |  |  |  | Komunikace, etapa I. (chodníky) (67 % nezpůsobilé výdaje) | [5 empty] | 0 |  |  |  |  | 0 | Soupis | 0 | 0 | 0 | 0 | 0 | 0 | 0 | 0 | 0 | 0 | 0 | 0 |  | D | 3 | ###NOIMPORT### | IMPORT | {3ce40433-689e-407a-a29a-2a89d56c21c6} | {7c4e6a1d-0dec-4f07-898e-7747aff5c243}
/ |  |  |  |  | EIa |  |  |  |  | Bourané konstrukce |  |  |  |  | 0 |  |  |  |  | 0 | Soupis | 0 | 0 | 0 | 0 | 0 | 0 | 0 | 0 | 0 | 0 | 0 | 0 |  |  | 4 |  | IMPORT | {0bd2561e-4546-409a-aabf-c3a3fb2c9851} | {3ce40433-689e-407a-a29a-2a89d56c21c6}
/ |  |  |  |  | EIb |  |  |  |  | Nové konstrukce |  |  |  |  | 0 |  |  |  |  | 0 | Soupis | 0 | 0 | 0 | 0 | 0 | 0 | 0 | 0 | 0 | 0 | 0 | 0 |  |  | 4 |  | IMPORT | {7a1d6298-6dfd-45fd-bba4-5dc0a4fbebcb} | {3ce40433-689e-407a-a29a-2a89d56c21c6}
|  |  |  | SO 101/1c |  |  |  |  | Komunikace, etapa I. (neuznatelné) | [5 empty] | 0 |  |  |  |  | 0 | Soupis | 0 | 0 | 0 | 0 | 0 | 0 | 0 | 0 | 0 | 0 | 0 | 0 |  | D | 3 | ###NOIMPORT### | IMPORT | {6f52ce7c-fb16-41d9-8f76-1b1298322432} | {7c4e6a1d-0dec-4f07-898e-7747aff5c243}
/ |  |  |  |  | EIa |  |  |  |  | Bourané konstrukce |  |  |  |  | 0 |  |  |  |  | 0 | Soupis | 0 | 0 | 0 | 0 | 0 | 0 | 0 | 0 | 0 | 0 | 0 | 0 |  |  | 4 |  | IMPORT | {fbeb3d7d-5dd4-4ff7-a526-9007e4f261f9} | {6f52ce7c-fb16-41d9-8f76-1b1298322432}
/ |  |  |  |  | EIb |  |  |  |  | Nové konstrukce |  |  |  |  | 0 |  |  |  |  | 0 | Soupis | 0 | 0 | 0 | 0 | 0 | 0 | 0 | 0 | 0 | 0 | 0 | 0 |  |  | 4 |  | IMPORT | {d93e4310-b48e-4814-ac8c-7074973479cf} | {6f52ce7c-fb16-41d9-8f76-1b1298322432}
|  |  | SO 301 |  |  |  |  | Jednotná kanalizace s přípojkami | [6 empty] | 0 |  |  |  |  | 0 | Soupis | 0 | 0 | 0 | 0 | 0 | 0 | 0 | 0 | 0 | 0 | 0 | 0 |  | D | 2 | ###NOIMPORT### | IMPORT | {d3c2fb43-5e05-425a-ad63-e46bfb1f3978} | {9a149400-f7a7-4b83-8e0b-07d434ef83e3}
/ |  |  |  | SO 301/1 |  |  |  |  | Jednotná kanalizace, etapa I. | [5 empty] | 0 |  |  |  |  | 0 | Soupis | 0 | 0 | 0 | 0 | 0 | 0 | 0 | 0 | 0 | 0 | 0 | 0 |  |  | 3 |  | IMPORT | {3cb6940a-18ee-4802-88a0-44d9702a0856} | {d3c2fb43-5e05-425a-ad63-e46bfb1f3978} | 827 2
|  |  | SO 302 |  |  |  |  | Dešťová kanalizace s přípojkami | [6 empty] | 0 |  |  |  |  | 0 | Soupis | 0 | 0 | 0 | 0 | 0 | 0 | 0 | 0 | 0 | 0 | 0 | 0 |  | D | 2 | ###NOIMPORT### | IMPORT | {30351817-aa90-48d1-b8a0-aedcc20500f7} | {9a149400-f7a7-4b83-8e0b-07d434ef83e3}
/ |  |  |  | SO 302/1,2 |  |  |  |  | Dešťová kanalizace, etapa I. | [5 empty] | 0 |  |  |  |  | 0 | Soupis | 0 | 0 | 0 | 0 | 0 | 0 | 0 | 0 | 0 | 0 | 0 | 0 |  |  | 3 |  | IMPORT | {4d9bc1de-b913-4de7-9fb2-9ca3081cf189} | {30351817-aa90-48d1-b8a0-aedcc20500f7}
/ |  |  |  | SO 302/3,4 |  |  |  |  | Dešťová kanalizace, etapa I. | [5 empty] | 0 |  |  |  |  | 0 | Soupis | 0 | 0 | 0 | 0 | 0 | 0 | 0 | 0 | 0 | 0 | 0 | 0 |  |  | 3 |  | IMPORT | {5b7ab8b1-b22d-435c-a6f4-0338bae12b37} | {30351817-aa90-48d1-b8a0-aedcc20500f7}
|  |  | SO 303 |  |  |  |  | Vodovod | [6 empty] | 0 |  |  |  |  | 0 | Soupis | 0 | 0 | 0 | 0 | 0 | 0 | 0 | 0 | 0 | 0 | 0 | 0 |  | D | 2 | ###NOIMPORT### | IMPORT | {ef425555-ffc7-4571-a185-28d4899f6664} | {9a149400-f7a7-4b83-8e0b-07d434ef83e3}
/ |  |  |  | SO 303/1 |  |  |  |  | Vodovod, etapa I. | [5 empty] | 0 |  |  |  |  | 0 | Soupis | 0 | 0 | 0 | 0 | 0 | 0 | 0 | 0 | 0 | 0 | 0 | 0 |  |  | 3 |  | IMPORT | {49bb31ae-4cf4-4e4f-a3fd-9efe36d6dcdf} | {ef425555-ffc7-4571-a185-28d4899f6664} | 827 2
|  |  | SO 304 |  |  |  |  | Vodní prvky | [6 empty] | 0 |  |  |  |  | 0 | Soupis | 0 | 0 | 0 | 0 | 0 | 0 | 0 | 0 | 0 | 0 | 0 | 0 |  | D | 2 | ###NOIMPORT### | IMPORT | {72cb71b7-c1ae-41fb-9881-4012f0f957f3} | {9a149400-f7a7-4b83-8e0b-07d434ef83e3}
/ |  |  |  | SO 304/1 |  |  |  |  | Architektonicko-stavební řešení | [5 empty] | 0 |  |  |  |  | 0 | Soupis | 0 | 0 | 0 | 0 | 0 | 0 | 0 | 0 | 0 | 0 | 0 | 0 |  |  | 3 |  | IMPORT | {6a82fd7c-db85-44bb-8d88-0686e35738b8} | {72cb71b7-c1ae-41fb-9881-4012f0f957f3}
/ |  |  |  | SO 304/3 |  |  |  |  | Technologické řešení - nová kašna | [5 empty] | 0 |  |  |  |  | 0 | Soupis | 0 | 0 | 0 | 0 | 0 | 0 | 0 | 0 | 0 | 0 | 0 | 0 |  |  | 3 |  | IMPORT | {a4505475-03d9-4ecc-9aa9-ee111bae0197} | {72cb71b7-c1ae-41fb-9881-4012f0f957f3}
/ |  |  | SO 305 |  |  |  |  | Objekty hospodaření s dešťovými vodami | [6 empty] | 0 |  |  |  |  | 0 | Soupis | 0 | 0 | 0 | 0 | 0 | 0 | 0 | 0 | 0 | 0 | 0 | 0 |  |  | 2 |  | IMPORT | {dfbdf790-860d-45e9-aa64-c57d001b7fa3} | {9a149400-f7a7-4b83-8e0b-07d434ef83e3}
|  |  | SO 306 |  |  |  |  | Závlahy | [6 empty] | 0 |  |  |  |  | 0 | Soupis | 0 | 0 | 0 | 0 | 0 | 0 | 0 | 0 | 0 | 0 | 0 | 0 |  | D | 2 | ###NOIMPORT### | IMPORT | {5135d3b9-c421-4edc-87a7-6806be738def} | {9a149400-f7a7-4b83-8e0b-07d434ef83e3}
/ |  |  |  | SO 306/1 |  |  |  |  | Závlahy, etapa I. | [5 empty] | 0 |  |  |  |  | 0 | Soupis | 0 | 0 | 0 | 0 | 0 | 0 | 0 | 0 | 0 | 0 | 0 | 0 |  |  | 3 |  | IMPORT | {15cf048f-8303-4697-a2e4-0c406511f294} | {5135d3b9-c421-4edc-87a7-6806be738def}
|  |  | SO 401 |  |  |  |  | Veřejné osvětlení | [6 empty] | 0 |  |  |  |  | 0 | Soupis | 0 | 0 | 0 | 0 | 0 | 0 | 0 | 0 | 0 | 0 | 0 | 0 |  | D | 2 | ###NOIMPORT### | IMPORT | {6bbff6f7-1c8c-4c9c-94f5-656fee116fc0} | {9a149400-f7a7-4b83-8e0b-07d434ef83e3}
/ |  |  |  | SO 401/1 |  |  |  |  | Veřejné osvětlení, etapa I. | [5 empty] | 0 |  |  |  |  | 0 | Soupis | 0 | 0 | 0 | 0 | 0 | 0 | 0 | 0 | 0 | 0 | 0 | 0 |  |  | 3 |  | IMPORT | {50adf234-a80b-4827-90ba-22fd3e267eaa} | {6bbff6f7-1c8c-4c9c-94f5-656fee116fc0}
|  |  | SO 402 |  |  |  |  | Silnoproud | [6 empty] | 0 |  |  |  |  | 0 | Soupis | 0 | 0 | 0 | 0 | 0 | 0 | 0 | 0 | 0 | 0 | 0 | 0 |  | D | 2 | ###NOIMPORT### | IMPORT | {cec5f808-aabc-4c64-8eef-e027315806dc} | {9a149400-f7a7-4b83-8e0b-07d434ef83e3}
/ |  |  |  | SO 402/1 |  |  |  |  | Silnoproud, etapa I. | [5 empty] | 0 |  |  |  |  | 0 | Soupis | 0 | 0 | 0 | 0 | 0 | 0 | 0 | 0 | 0 | 0 | 0 | 0 |  |  | 3 |  | IMPORT | {ce22ec1c-d163-440f-ae1b-68f96cec50f3} | {cec5f808-aabc-4c64-8eef-e027315806dc}
|  |  | SO 404 |  |  |  |  | Slaboproud Ketnet | [6 empty] | 0 |  |  |  |  | 0 | Soupis | 0 | 0 | 0 | 0 | 0 | 0 | 0 | 0 | 0 | 0 | 0 | 0 |  | D | 2 | ###NOIMPORT### | IMPORT | {53779014-67fb-468b-b21c-753ffa2ebd89} | {9a149400-f7a7-4b83-8e0b-07d434ef83e3}
/ |  |  |  | SO 404/1 |  |  |  |  | Slaboproud Ketnet, etapa I. | [5 empty] | 0 |  |  |  |  | 0 | Soupis | 0 | 0 | 0 | 0 | 0 | 0 | 0 | 0 | 0 | 0 | 0 | 0 |  |  | 3 |  | IMPORT | {3aa7e0aa-6d81-4e42-8df7-e336b712150e} | {53779014-67fb-468b-b21c-753ffa2ebd89}
|  |  | SO 801 |  |  |  |  | Kácení a ošetření ponechávaných dřevin | [6 empty] | 0 |  |  |  |  | 0 | Soupis | 0 | 0 | 0 | 0 | 0 | 0 | 0 | 0 | 0 | 0 | 0 | 0 |  | D | 2 | ###NOIMPORT### | IMPORT | {3e406ec7-fb55-4c17-9cfe-052853153bd0} | {9a149400-f7a7-4b83-8e0b-07d434ef83e3}
/ |  |  |  | SO 801 |  |  |  |  | Kácení a ošetření ponechávaných dřevin | [5 empty] | 0 |  |  |  |  | 0 | Soupis | 0 | 0 | 0 | 0 | 0 | 0 | 0 | 0 | 0 | 0 | 0 | 0 |  |  | 3 |  | IMPORT | {6aa10c6b-dfc3-4163-a88d-36942f6d5e72} | {3e406ec7-fb55-4c17-9cfe-052853153bd0}
|  |  | SO 802 |  |  |  |  | Vegetační úpravy | [6 empty] | 0 |  |  |  |  | 0 | Soupis | 0 | 0 | 0 | 0 | 0 | 0 | 0 | 0 | 0 | 0 | 0 | 0 |  | D | 2 | ###NOIMPORT### | IMPORT | {5c819b0a-33b4-4b4a-8bb9-a41f24283a4f} | {9a149400-f7a7-4b83-8e0b-07d434ef83e3}
/ |  |  |  | 802/1a |  |  |  |  | Vegetační úpravy etapy I. | [5 empty] | 0 |  |  |  |  | 0 | Soupis | 0 | 0 | 0 | 0 | 0 | 0 | 0 | 0 | 0 | 0 | 0 | 0 |  |  | 3 |  | IMPORT | {90df9c77-3c94-4c42-8563-83d641b367a5} | {5c819b0a-33b4-4b4a-8bb9-a41f24283a4f}
/ |  |  |  | 802/1b |  |  |  |  | Stromy v rabatech etapy I. | [5 empty] | 0 |  |  |  |  | 0 | Soupis | 0 | 0 | 0 | 0 | 0 | 0 | 0 | 0 | 0 | 0 | 0 | 0 |  |  | 3 |  | IMPORT | {f6935437-491a-44a7-9837-c2e7fa2b28a7} | {5c819b0a-33b4-4b4a-8bb9-a41f24283a4f}
/ |  |  |  | VRN |  |  |  |  | Vedlejší rozpočtové náklady | [5 empty] | 0 |  |  |  |  | 0 | Soupis | 0 | 0 | 0 | 0 | 0 | 0 | 0 | 0 | 0 | 0 | 0 | 0 |  |  | 3 |  | IMPORT | {78291f0b-6ebc-43f9-8fb9-358cc6a75bba} | {5c819b0a-33b4-4b4a-8bb9-a41f24283a4f}
|  |  | SO 901 |  |  |  |  | Prvky drobné architektury | [6 empty] | 0 |  |  |  |  | 0 | Soupis | 0 | 0 | 0 | 0 | 0 | 0 | 0 | 0 | 0 | 0 | 0 | 0 |  | D | 2 | ###NOIMPORT### | IMPORT | {d52a11bf-f0a9-46e2-8f5e-5b71e8fafeed} | {9a149400-f7a7-4b83-8e0b-07d434ef83e3}
/ |  |  |  | SO 901/1 |  |  |  |  | Prvky drobné architektury, etapa I. | [5 empty] | 0 |  |  |  |  | 0 | Soupis | 0 | 0 | 0 | 0 | 0 | 0 | 0 | 0 | 0 | 0 | 0 | 0 |  |  | 3 |  | IMPORT | {620a915b-2c78-4fae-bfde-eac8cdda6ec8} | {d52a11bf-f0a9-46e2-8f5e-5b71e8fafeed}
|  | E2 |  |  |  |  | Etapa 2 | [7 empty] | 0 |  |  |  |  | 0 | STA | 0 | 0 | 0 | 0 | 0 | 0 | 0 | 0 | 0 | 0 | 0 | 0 |  | D | 1 | ###NOIMPORT### | IMPORT | {fcafe378-52da-4578-9f57-28fd08edc05d} | {d1060026-2216-42e3-8d38-880335b3b958} |  | 2
|  |  | SO 101 |  |  |  |  | Komunikace Dukelských hrdinů | [6 empty] | 0 |  |  |  |  | 0 | Soupis | 0 | 0 | 0 | 0 | 0 | 0 | 0 | 0 | 0 | 0 | 0 | 0 |  | D | 2 | ###NOIMPORT### | IMPORT | {355f72f4-f6ca-4372-b64c-518619eb3fc8} | {fcafe378-52da-4578-9f57-28fd08edc05d}
|  |  |  | SO 101/2a |  |  |  |  | Komunikace, etapa II. (terminál) | [5 empty] | 0 |  |  |  |  | 0 | Soupis | 0 | 0 | 0 | 0 | 0 | 0 | 0 | 0 | 0 | 0 | 0 | 0 |  | D | 3 | ###NOIMPORT### | IMPORT | {75271513-afa8-4d35-8cae-c752994e2376} | {355f72f4-f6ca-4372-b64c-518619eb3fc8}
/ |  |  |  |  | EIIa |  |  |  |  | Bourané konstrukce |  |  |  |  | 0 |  |  |  |  | 0 | Soupis | 0 | 0 | 0 | 0 | 0 | 0 | 0 | 0 | 0 | 0 | 0 | 0 |  |  | 4 |  | IMPORT | {a1217271-fd20-49be-ac05-846ebe23228a} | {75271513-afa8-4d35-8cae-c752994e2376}
/ |  |  |  |  | EIIb |  |  |  |  | Nové konstrukce |  |  |  |  | 0 |  |  |  |  | 0 | Soupis | 0 | 0 | 0 | 0 | 0 | 0 | 0 | 0 | 0 | 0 | 0 | 0 |  |  | 4 |  | IMPORT | {adfe515b-17fe-416f-87c1-b301da602a65} | {75271513-afa8-4d35-8cae-c752994e2376}
|  |  |  | SO 101/2b |  |  |  |  | Komunikace, etapa II. (severní chodník) | [5 empty] | 0 |  |  |  |  | 0 | Soupis | 0 | 0 | 0 | 0 | 0 | 0 | 0 | 0 | 0 | 0 | 0 | 0 |  | D | 3 | ###NOIMPORT### | IMPORT | {69e459d7-1fc1-4c0a-84fd-97bae92fbdf6} | {355f72f4-f6ca-4372-b64c-518619eb3fc8}
/ |  |  |  |  | EIIa |  |  |  |  | Bourané konstrukce |  |  |  |  | 0 |  |  |  |  | 0 | Soupis | 0 | 0 | 0 | 0 | 0 | 0 | 0 | 0 | 0 | 0 | 0 | 0 |  |  | 4 |  | IMPORT | {17d5d671-e7f1-4587-9db2-822fdca20970} | {69e459d7-1fc1-4c0a-84fd-97bae92fbdf6}
/ |  |  |  |  | EIIb |  |  |  |  | Nové konstrukce |  |  |  |  | 0 |  |  |  |  | 0 | Soupis | 0 | 0 | 0 | 0 | 0 | 0 | 0 | 0 | 0 | 0 | 0 | 0 |  |  | 4 |  | IMPORT | {90f6ee42-7ad0-4145-bc75-9b017923cd60} | {69e459d7-1fc1-4c0a-84fd-97bae92fbdf6}
|  |  |  | SO 101/2c |  |  |  |  | Komunikace, etapa II. (vedlejší aktivita) | [5 empty] | 0 |  |  |  |  | 0 | Soupis | 0 | 0 | 0 | 0 | 0 | 0 | 0 | 0 | 0 | 0 | 0 | 0 |  | D | 3 | ###NOIMPORT### | IMPORT | {a89228b3-f31d-4841-94fc-059912d09206} | {355f72f4-f6ca-4372-b64c-518619eb3fc8}
/ |  |  |  |  | EIIa |  |  |  |  | Bourané konstrukce |  |  |  |  | 0 |  |  |  |  | 0 | Soupis | 0 | 0 | 0 | 0 | 0 | 0 | 0 | 0 | 0 | 0 | 0 | 0 |  |  | 4 |  | IMPORT | {2538d96b-ba58-46eb-85ca-a7eaa1c50f92} | {a89228b3-f31d-4841-94fc-059912d09206}
/ |  |  |  |  | EIId |  |  |  |  | Nové konstrukce |  |  |  |  | 0 |  |  |  |  | 0 | Soupis | 0 | 0 | 0 | 0 | 0 | 0 | 0 | 0 | 0 | 0 | 0 | 0 |  |  | 4 |  | IMPORT | {0f300da4-a290-4aa0-a2eb-7ca336ae9f28} | {a89228b3-f31d-4841-94fc-059912d09206}
|  |  |  | SO 101/2d |  |  |  |  | Komunikace, etapa II. (neuznatelné - vozovky a parkování) | [5 empty] | 0 |  |  |  |  | 0 | Soupis | 0 | 0 | 0 | 0 | 0 | 0 | 0 | 0 | 0 | 0 | 0 | 0 |  | D | 3 | ###NOIMPORT### | IMPORT | {3567fbae-3741-46e3-a72a-c6f209c07195} | {355f72f4-f6ca-4372-b64c-518619eb3fc8}
/ |  |  |  |  | EIIa |  |  |  |  | Bourané konstrukce |  |  |  |  | 0 |  |  |  |  | 0 | Soupis | 0 | 0 | 0 | 0 | 0 | 0 | 0 | 0 | 0 | 0 | 0 | 0 |  |  | 4 |  | IMPORT | {a2aaab83-4a12-4037-b2c8-7cc536a43a72} | {3567fbae-3741-46e3-a72a-c6f209c07195}
/ |  |  |  |  | EIIb |  |  |  |  | Nové konstrukce |  |  |  |  | 0 |  |  |  |  | 0 | Soupis | 0 | 0 | 0 | 0 | 0 | 0 | 0 | 0 | 0 | 0 | 0 | 0 |  |  | 4 |  | IMPORT | {fad7fc7c-5ddb-4275-94c4-105ab2f5700d} | {3567fbae-3741-46e3-a72a-c6f209c07195}
|  |  |  | SO 101/2e1 |  |  |  |  | Komunikace, etapa II. (jižní chodník) (57 % způsobilé výdaje) | [5 empty] | 0 |  |  |  |  | 0 | Soupis | 0 | 0 | 0 | 0 | 0 | 0 | 0 | 0 | 0 | 0 | 0 | 0 |  | D | 3 | ###NOIMPORT### | IMPORT | {80b89a84-63f6-4192-aed5-fba8300cf7ff} | {355f72f4-f6ca-4372-b64c-518619eb3fc8}
/ |  |  |  |  | EIIa |  |  |  |  | Bourané konstrukce |  |  |  |  | 0 |  |  |  |  | 0 | Soupis | 0 | 0 | 0 | 0 | 0 | 0 | 0 | 0 | 0 | 0 | 0 | 0 |  |  | 4 |  | IMPORT | {ba09f2ff-e981-4e23-a8f9-9feb015e1d08} | {80b89a84-63f6-4192-aed5-fba8300cf7ff}
/ |  |  |  |  | EIIb |  |  |  |  | Nové konstrukce |  |  |  |  | 0 |  |  |  |  | 0 | Soupis | 0 | 0 | 0 | 0 | 0 | 0 | 0 | 0 | 0 | 0 | 0 | 0 |  |  | 4 |  | IMPORT | {8e989fa9-7a3d-48bc-912f-11a25c203dd0} | {80b89a84-63f6-4192-aed5-fba8300cf7ff}
|  |  |  | SO 101/2e2 |  |  |  |  | Komunikace, etapa II. (jižní chodník) (43 % nezpůsobilé výdaje) | [5 empty] | 0 |  |  |  |  | 0 | Soupis | 0 | 0 | 0 | 0 | 0 | 0 | 0 | 0 | 0 | 0 | 0 | 0 |  | D | 3 | ###NOIMPORT### | IMPORT | {77b458f1-23de-4218-98a6-19cd172133c4} | {355f72f4-f6ca-4372-b64c-518619eb3fc8}
/ |  |  |  |  | EIIa |  |  |  |  | Bourané konstrukce |  |  |  |  | 0 |  |  |  |  | 0 | Soupis | 0 | 0 | 0 | 0 | 0 | 0 | 0 | 0 | 0 | 0 | 0 | 0 |  |  | 4 |  | IMPORT | {096485d7-f0be-4280-b215-1245ebb447dd} | {77b458f1-23de-4218-98a6-19cd172133c4}
/ |  |  |  |  | EIIb |  |  |  |  | Nové konstrukce |  |  |  |  | 0 |  |  |  |  | 0 | Soupis | 0 | 0 | 0 | 0 | 0 | 0 | 0 | 0 | 0 | 0 | 0 | 0 |  |  | 4 |  | IMPORT | {f5854f49-947d-413d-acf9-d42b600364bd} | {77b458f1-23de-4218-98a6-19cd172133c4}
|  |  |  | SO 101/2f |  |  |  |  | Komunikace, etapa II. (neuznatelné - ostatní) | [5 empty] | 0 |  |  |  |  | 0 | Soupis | 0 | 0 | 0 | 0 | 0 | 0 | 0 | 0 | 0 | 0 | 0 | 0 |  | D | 3 | ###NOIMPORT### | IMPORT | {1d3f4d61-2634-448d-8be0-44ebae1b9656} | {355f72f4-f6ca-4372-b64c-518619eb3fc8}
/ |  |  |  |  | EIIa |  |  |  |  | Bourané konstrukce |  |  |  |  | 0 |  |  |  |  | 0 | Soupis | 0 | 0 | 0 | 0 | 0 | 0 | 0 | 0 | 0 | 0 | 0 | 0 |  |  | 4 |  | IMPORT | {2a335a03-4ccc-4acc-b453-95621b516964} | {1d3f4d61-2634-448d-8be0-44ebae1b9656}
/ |  |  |  |  | EIIb |  |  |  |  | Nové konstrukce |  |  |  |  | 0 |  |  |  |  | 0 | Soupis | 0 | 0 | 0 | 0 | 0 | 0 | 0 | 0 | 0 | 0 | 0 | 0 |  |  | 4 |  | IMPORT | {f6d1651f-d301-4f9d-a1c3-d34d4f8a9170} | {1d3f4d61-2634-448d-8be0-44ebae1b9656}
|  |  | SO 301 |  |  |  |  | Jednotná kanalizace s přípojkami | [6 empty] | 0 |  |  |  |  | 0 | Soupis | 0 | 0 | 0 | 0 | 0 | 0 | 0 | 0 | 0 | 0 | 0 | 0 |  | D | 2 | ###NOIMPORT### | IMPORT | {a62d729a-5b1e-4f4b-be31-bdefb90ed919} | {fcafe378-52da-4578-9f57-28fd08edc05d}
/ |  |  |  | SO 301/2 |  |  |  |  | Jednotná kanalizace, etapa II. | [5 empty] | 0 |  |  |  |  | 0 | Soupis | 0 | 0 | 0 | 0 | 0 | 0 | 0 | 0 | 0 | 0 | 0 | 0 |  |  | 3 |  | IMPORT | {1866eccf-7dca-457e-a546-71fcda0d9cd5} | {a62d729a-5b1e-4f4b-be31-bdefb90ed919} | 827 2
|  |  | SO 302 |  |  |  |  | Dešťová kanalizace s přípojkami | [6 empty] | 0 |  |  |  |  | 0 | Soupis | 0 | 0 | 0 | 0 | 0 | 0 | 0 | 0 | 0 | 0 | 0 | 0 |  | D | 2 | ###NOIMPORT### | IMPORT | {f4692e21-0cec-4664-93b2-919d1deed754} | {fcafe378-52da-4578-9f57-28fd08edc05d}
/ |  |  |  | SO 302/1,2 |  |  |  |  | Dešťová kanalizace, etapa II. | [5 empty] | 0 |  |  |  |  | 0 | Soupis | 0 | 0 | 0 | 0 | 0 | 0 | 0 | 0 | 0 | 0 | 0 | 0 |  |  | 3 |  | IMPORT | {6b240a1f-b02f-4e11-bdbd-a58c73a15889} | {f4692e21-0cec-4664-93b2-919d1deed754}
/ |  |  |  | SO 302/3,4n |  |  |  |  | Dešťová kanalizace, etapa II. (nezpůsobilé) | [5 empty] | 0 |  |  |  |  | 0 | Soupis | 0 | 0 | 0 | 0 | 0 | 0 | 0 | 0 | 0 | 0 | 0 | 0 |  |  | 3 |  | IMPORT | {1292452d-594e-4b3e-9d06-08222b96e21c} | {f4692e21-0cec-4664-93b2-919d1deed754}
/ |  |  |  | SO 302/3,4z |  |  |  |  | Dešťová kanalizace, etapa II. (způsobilé) | [5 empty] | 0 |  |  |  |  | 0 | Soupis | 0 | 0 | 0 | 0 | 0 | 0 | 0 | 0 | 0 | 0 | 0 | 0 |  |  | 3 |  | IMPORT | {49cd552a-da00-4d1e-8d79-f33a4b8b1541} | {f4692e21-0cec-4664-93b2-919d1deed754}
|  |  | SO 303 |  |  |  |  | Vodovod | [6 empty] | 0 |  |  |  |  | 0 | Soupis | 0 | 0 | 0 | 0 | 0 | 0 | 0 | 0 | 0 | 0 | 0 | 0 |  | D | 2 | ###NOIMPORT### | IMPORT | {c7caadd0-acca-4894-91e5-e79a66d929de} | {fcafe378-52da-4578-9f57-28fd08edc05d}
/ |  |  |  | SO 303/2 |  |  |  |  | Vodovod, etapa II. | [5 empty] | 0 |  |  |  |  | 0 | Soupis | 0 | 0 | 0 | 0 | 0 | 0 | 0 | 0 | 0 | 0 | 0 | 0 |  |  | 3 |  | IMPORT | {b89463be-9d99-4165-a9ad-0caba185fbe5} | {c7caadd0-acca-4894-91e5-e79a66d929de} | 827 2
|  |  | SO 304 |  |  |  |  | Vodní prvky | [6 empty] | 0 |  |  |  |  | 0 | Soupis | 0 | 0 | 0 | 0 | 0 | 0 | 0 | 0 | 0 | 0 | 0 | 0 |  | D | 2 | ###NOIMPORT### | IMPORT | {598da6c5-21f1-4cb8-83cf-78f03abbfe45} | {fcafe378-52da-4578-9f57-28fd08edc05d}
/ |  |  |  | SO 304/1 |  |  |  |  | Vodní prvky | [5 empty] | 0 |  |  |  |  | 0 | Soupis | 0 | 0 | 0 | 0 | 0 | 0 | 0 | 0 | 0 | 0 | 0 | 0 |  |  | 3 |  | IMPORT | {170963c3-71bf-4b36-8514-44c6e4e05d84} | {598da6c5-21f1-4cb8-83cf-78f03abbfe45}
/ |  |  |  | SO 304/2 |  |  |  |  | Pítko - technologie | [5 empty] | 0 |  |  |  |  | 0 | Soupis | 0 | 0 | 0 | 0 | 0 | 0 | 0 | 0 | 0 | 0 | 0 | 0 |  |  | 3 |  | IMPORT | {a8e8647d-552e-4be4-bc3f-28acacbe08f5} | {598da6c5-21f1-4cb8-83cf-78f03abbfe45}
/ |  |  |  | SO 304/4 |  |  |  |  | Technologické řešení - původní kašna a mlhoviště | [5 empty] | 0 |  |  |  |  | 0 | Soupis | 0 | 0 | 0 | 0 | 0 | 0 | 0 | 0 | 0 | 0 | 0 | 0 |  |  | 3 |  | IMPORT | {16578243-720a-4665-a2d0-f519a986086c} | {598da6c5-21f1-4cb8-83cf-78f03abbfe45}
|  |  | SO 306 |  |  |  |  | Závlahy | [6 empty] | 0 |  |  |  |  | 0 | Soupis | 0 | 0 | 0 | 0 | 0 | 0 | 0 | 0 | 0 | 0 | 0 | 0 |  | D | 2 | ###NOIMPORT### | IMPORT | {bfbbe191-e7b3-4786-95e7-1c9bde4220bc} | {fcafe378-52da-4578-9f57-28fd08edc05d}
/ |  |  |  | SO 306/2 |  |  |  |  | Závlahy, etapa II. | [5 empty] | 0 |  |  |  |  | 0 | Soupis | 0 | 0 | 0 | 0 | 0 | 0 | 0 | 0 | 0 | 0 | 0 | 0 |  |  | 3 |  | IMPORT | {f6f26107-77d8-4a47-9184-a56f4b30c758} | {bfbbe191-e7b3-4786-95e7-1c9bde4220bc}
|  |  | SO 401 |  |  |  |  | Veřejné osvětlení | [6 empty] | 0 |  |  |  |  | 0 | Soupis | 0 | 0 | 0 | 0 | 0 | 0 | 0 | 0 | 0 | 0 | 0 | 0 |  | D | 2 | ###NOIMPORT### | IMPORT | {2400daca-5816-4dbd-adb8-ad93e7213189} | {fcafe378-52da-4578-9f57-28fd08edc05d}
/ |  |  |  | SO 401/2 |  |  |  |  | Veřejné osvětlení, etapa II. | [5 empty] | 0 |  |  |  |  | 0 | Soupis | 0 | 0 | 0 | 0 | 0 | 0 | 0 | 0 | 0 | 0 | 0 | 0 |  |  | 3 |  | IMPORT | {931d903e-26f8-49f8-8935-b28dd2d786ac} | {2400daca-5816-4dbd-adb8-ad93e7213189}
|  |  | SO 402 |  |  |  |  | Silnoproud | [6 empty] | 0 |  |  |  |  | 0 | Soupis | 0 | 0 | 0 | 0 | 0 | 0 | 0 | 0 | 0 | 0 | 0 | 0 |  | D | 2 | ###NOIMPORT### | IMPORT | {969dd546-35ae-4578-8d06-bb4bb40fb242} | {fcafe378-52da-4578-9f57-28fd08edc05d}
/ |  |  |  | SO 402/2 |  |  |  |  | Silnoproud, etapa II. | [5 empty] | 0 |  |  |  |  | 0 | Soupis | 0 | 0 | 0 | 0 | 0 | 0 | 0 | 0 | 0 | 0 | 0 | 0 |  |  | 3 |  | IMPORT | {c3da8cf1-831d-45f0-867a-882a5ad01266} | {969dd546-35ae-4578-8d06-bb4bb40fb242}
|  |  | SO 404 |  |  |  |  | Slaboproud Ketnet | [6 empty] | 0 |  |  |  |  | 0 | Soupis | 0 | 0 | 0 | 0 | 0 | 0 | 0 | 0 | 0 | 0 | 0 | 0 |  | D | 2 | ###NOIMPORT### | IMPORT | {20421fc1-f60c-485d-8f15-9f2c1a61ea05} | {fcafe378-52da-4578-9f57-28fd08edc05d}
/ |  |  |  | SO 404/2 |  |  |  |  | Slaboproud Ketnet, etapa II. | [5 empty] | 0 |  |  |  |  | 0 | Soupis | 0 | 0 | 0 | 0 | 0 | 0 | 0 | 0 | 0 | 0 | 0 | 0 |  |  | 3 |  | IMPORT | {be94522e-1ae3-482a-90b1-ab05478a8f24} | {20421fc1-f60c-485d-8f15-9f2c1a61ea05}
|  |  | SO 701 |  |  |  |  | Zastávkový přístřešek | [6 empty] | 0 |  |  |  |  | 0 | Soupis | 0 | 0 | 0 | 0 | 0 | 0 | 0 | 0 | 0 | 0 | 0 | 0 |  | D | 2 | ###NOIMPORT### | IMPORT | {20f75608-8053-450c-a767-b7b8e319a8bc} | {fcafe378-52da-4578-9f57-28fd08edc05d}
/ |  |  |  | SO 701/1 |  |  |  |  | Stavební část | [5 empty] | 0 |  |  |  |  | 0 | Soupis | 0 | 0 | 0 | 0 | 0 | 0 | 0 | 0 | 0 | 0 | 0 | 0 |  |  | 3 |  | IMPORT | {bd6df446-14ad-4346-82ee-33b8f13ace78} | {20f75608-8053-450c-a767-b7b8e319a8bc}
/ |  |  |  | SO 701/2 |  |  |  |  | Silnoproud a VO | [5 empty] | 0 |  |  |  |  | 0 | Soupis | 0 | 0 | 0 | 0 | 0 | 0 | 0 | 0 | 0 | 0 | 0 | 0 |  |  | 3 |  | IMPORT | {c05bd682-d7e8-4397-8434-9e9eb575b8c0} | {20f75608-8053-450c-a767-b7b8e319a8bc}
/ |  |  |  | SO 701/3 |  |  |  |  | Slaboproud | [5 empty] | 0 |  |  |  |  | 0 | Soupis | 0 | 0 | 0 | 0 | 0 | 0 | 0 | 0 | 0 | 0 | 0 | 0 |  |  | 3 |  | IMPORT | {de6b5bb6-c036-4ab2-bf42-c704408e430f} | {20f75608-8053-450c-a767-b7b8e319a8bc}
/ |  |  |  | SO 701/4 |  |  |  |  | Dešťová kanalizace | [5 empty] | 0 |  |  |  |  | 0 | Soupis | 0 | 0 | 0 | 0 | 0 | 0 | 0 | 0 | 0 | 0 | 0 | 0 |  |  | 3 |  | IMPORT | {7bde0e7f-8795-4a9a-9350-479b72ac6485} | {20f75608-8053-450c-a767-b7b8e319a8bc}
|  |  | SO 802 |  |  |  |  | Vegetační úpravy | [6 empty] | 0 |  |  |  |  | 0 | Soupis | 0 | 0 | 0 | 0 | 0 | 0 | 0 | 0 | 0 | 0 | 0 | 0 |  | D | 2 | ###NOIMPORT### | IMPORT | {06a95654-eb91-49ca-90a3-989f2a417bdd} | {fcafe378-52da-4578-9f57-28fd08edc05d}
/ |  |  |  | SO 802/2.1 |  |  |  |  | Vegetační úpravy (severní) | [5 empty] | 0 |  |  |  |  | 0 | Soupis | 0 | 0 | 0 | 0 | 0 | 0 | 0 | 0 | 0 | 0 | 0 | 0 |  |  | 3 |  | IMPORT | {a7c5b1bf-0836-4f72-b58d-2f97350d2005} | {06a95654-eb91-49ca-90a3-989f2a417bdd}
/ |  |  |  | SO 802/2.2 |  |  |  |  | Vegetační úpravy (jižní) | [5 empty] | 0 |  |  |  |  | 0 | Soupis | 0 | 0 | 0 | 0 | 0 | 0 | 0 | 0 | 0 | 0 | 0 | 0 |  |  | 3 |  | IMPORT | {71fb7135-f7bc-4cab-95c2-fcce9635e0f7} | {06a95654-eb91-49ca-90a3-989f2a417bdd}
|  |  | SO 901 |  |  |  |  | Prvky drobné architektury | [6 empty] | 0 |  |  |  |  | 0 | Soupis | 0 | 0 | 0 | 0 | 0 | 0 | 0 | 0 | 0 | 0 | 0 | 0 |  | D | 2 | ###NOIMPORT### | IMPORT | {81f22ee2-9f41-4e5e-985f-df0f9f8a311b} | {fcafe378-52da-4578-9f57-28fd08edc05d}
/ |  |  |  | SO 901/2z |  |  |  |  | Prvky drobné architektury - etapa II. (způsobilé) | [5 empty] | 0 |  |  |  |  | 0 | Soupis | 0 | 0 | 0 | 0 | 0 | 0 | 0 | 0 | 0 | 0 | 0 | 0 |  |  | 3 |  | IMPORT | {b2ad45fa-2c09-4bae-9f29-bc808a5df552} | {81f22ee2-9f41-4e5e-985f-df0f9f8a311b}
/ |  |  |  | SO 901/2n |  |  |  |  | Prvky drobné architektury - etapa II. (nezpůsobilé) | [5 empty] | 0 |  |  |  |  | 0 | Soupis | 0 | 0 | 0 | 0 | 0 | 0 | 0 | 0 | 0 | 0 | 0 | 0 |  |  | 3 |  | IMPORT | {e8639a7d-756d-42f9-9fb3-cd84cc58e722} | {81f22ee2-9f41-4e5e-985f-df0f9f8a311b}
|  | E3 |  |  |  |  | Etapa 3 | [7 empty] | 0 |  |  |  |  | 0 | STA | 0 | 0 | 0 | 0 | 0 | 0 | 0 | 0 | 0 | 0 | 0 | 0 |  | D | 1 | ###NOIMPORT### | IMPORT | {027d1e57-3973-4eda-aeb5-09d3ec55bde4} | {d1060026-2216-42e3-8d38-880335b3b958} |  | 2
|  |  | SO 101 |  |  |  |  | Komunikace Dukelských hrdinů | [6 empty] | 0 |  |  |  |  | 0 | Soupis | 0 | 0 | 0 | 0 | 0 | 0 | 0 | 0 | 0 | 0 | 0 | 0 |  | D | 2 | ###NOIMPORT### | IMPORT | {489d0346-3191-4729-86ea-9979b9b5368e} | {027d1e57-3973-4eda-aeb5-09d3ec55bde4}
|  |  |  | SO 101/3 |  |  |  |  | Komunikace, etapa III. | [5 empty] | 0 |  |  |  |  | 0 | Soupis | 0 | 0 | 0 | 0 | 0 | 0 | 0 | 0 | 0 | 0 | 0 | 0 |  | D | 3 | ###NOIMPORT### | IMPORT | {ef90a5a4-33c9-47ca-b9fc-0e5259eb9073} | {489d0346-3191-4729-86ea-9979b9b5368e}
/ |  |  |  |  | EIIIa |  |  |  |  | Bourané konstrukce |  |  |  |  | 0 |  |  |  |  | 0 | Soupis | 0 | 0 | 0 | 0 | 0 | 0 | 0 | 0 | 0 | 0 | 0 | 0 |  |  | 4 |  | IMPORT | {1409590f-db58-42b8-83d7-c87ec2062daa} | {ef90a5a4-33c9-47ca-b9fc-0e5259eb9073}
/ |  |  |  |  | EIIIb |  |  |  |  | Nové konstrukce |  |  |  |  | 0 |  |  |  |  | 0 | Soupis | 0 | 0 | 0 | 0 | 0 | 0 | 0 | 0 | 0 | 0 | 0 | 0 |  |  | 4 |  | IMPORT | {25ca2dac-01fb-46dc-8ad9-3c9dee3cfcdb} | {ef90a5a4-33c9-47ca-b9fc-0e5259eb9073}
|  |  | SO 301 |  |  |  |  | Jednotná kanalizace s přípojkami | [6 empty] | 0 |  |  |  |  | 0 | Soupis | 0 | 0 | 0 | 0 | 0 | 0 | 0 | 0 | 0 | 0 | 0 | 0 |  | D | 2 | ###NOIMPORT### | IMPORT | {8da64242-d777-4da2-86ad-28055e868346} | {027d1e57-3973-4eda-aeb5-09d3ec55bde4}
/ |  |  |  | SO 301/3 |  |  |  |  | Jednotná kanalizace, etapa III. | [5 empty] | 0 |  |  |  |  | 0 | Soupis | 0 | 0 | 0 | 0 | 0 | 0 | 0 | 0 | 0 | 0 | 0 | 0 |  |  | 3 |  | IMPORT | {80567f07-f9d2-44bb-8a89-075d2d9ed2e4} | {8da64242-d777-4da2-86ad-28055e868346} | 827 2
|  |  | SO 302 |  |  |  |  | Dešťová kanalizace s přípojkami | [6 empty] | 0 |  |  |  |  | 0 | Soupis | 0 | 0 | 0 | 0 | 0 | 0 | 0 | 0 | 0 | 0 | 0 | 0 |  | D | 2 | ###NOIMPORT### | IMPORT | {652c1400-9141-43b6-80c9-c45781094fe7} | {027d1e57-3973-4eda-aeb5-09d3ec55bde4}
/ |  |  |  | SO 302/3,4 |  |  |  |  | Dešťová kanalizace, etapa III. | [5 empty] | 0 |  |  |  |  | 0 | Soupis | 0 | 0 | 0 | 0 | 0 | 0 | 0 | 0 | 0 | 0 | 0 | 0 |  |  | 3 |  | IMPORT | {2f2e6dbc-e3d8-4493-abb5-314d3f08aae5} | {652c1400-9141-43b6-80c9-c45781094fe7}
|  |  | SO 303 |  |  |  |  | Vodovod | [6 empty] | 0 |  |  |  |  | 0 | Soupis | 0 | 0 | 0 | 0 | 0 | 0 | 0 | 0 | 0 | 0 | 0 | 0 |  | D | 2 | ###NOIMPORT### | IMPORT | {71957fd6-c12d-476c-bd10-62c3af18a9ea} | {027d1e57-3973-4eda-aeb5-09d3ec55bde4}
/ |  |  |  | SO 303/3 |  |  |  |  | Vodovod, etapa III. | [5 empty] | 0 |  |  |  |  | 0 | Soupis | 0 | 0 | 0 | 0 | 0 | 0 | 0 | 0 | 0 | 0 | 0 | 0 |  |  | 3 |  | IMPORT | {0ff2c830-5f35-4ac4-9d93-ad81930647c4} | {71957fd6-c12d-476c-bd10-62c3af18a9ea} | 827 2
|  |  | SO 401 |  |  |  |  | Veřejné osvětlení | [6 empty] | 0 |  |  |  |  | 0 | Soupis | 0 | 0 | 0 | 0 | 0 | 0 | 0 | 0 | 0 | 0 | 0 | 0 |  | D | 2 | ###NOIMPORT### | IMPORT | {243aeee3-6f82-4f3e-a917-852863cb16ee} | {027d1e57-3973-4eda-aeb5-09d3ec55bde4}
/ |  |  |  | SO 401/3 |  |  |  |  | Veřejné osvětlení, etapa III. | [5 empty] | 0 |  |  |  |  | 0 | Soupis | 0 | 0 | 0 | 0 | 0 | 0 | 0 | 0 | 0 | 0 | 0 | 0 |  |  | 3 |  | IMPORT | {67906ad7-c4a1-4be3-9367-0af17a518aec} | {243aeee3-6f82-4f3e-a917-852863cb16ee}
|  |  | SO 404 |  |  |  |  | Slaboproud Ketnet | [6 empty] | 0 |  |  |  |  | 0 | Soupis | 0 | 0 | 0 | 0 | 0 | 0 | 0 | 0 | 0 | 0 | 0 | 0 |  | D | 2 | ###NOIMPORT### | IMPORT | {cc6a1a76-e6cf-490c-b156-458004520257} | {027d1e57-3973-4eda-aeb5-09d3ec55bde4}
/ |  |  |  | SO 404/3 |  |  |  |  | Slaboproud Ketnet, etapa III. | [5 empty] | 0 |  |  |  |  | 0 | Soupis | 0 | 0 | 0 | 0 | 0 | 0 | 0 | 0 | 0 | 0 | 0 | 0 |  |  | 3 |  | IMPORT | {14476be3-29ba-4fc2-a5b5-7e3d7c9d86fa} | {cc6a1a76-e6cf-490c-b156-458004520257}
|  |  | SO 802 |  |  |  |  | Vegetační úpravy | [6 empty] | 0 |  |  |  |  | 0 | Soupis | 0 | 0 | 0 | 0 | 0 | 0 | 0 | 0 | 0 | 0 | 0 | 0 |  | D | 2 | ###NOIMPORT### | IMPORT | {f30157fb-94cf-4d91-9a98-fde259a649e1} | {027d1e57-3973-4eda-aeb5-09d3ec55bde4}
/ |  |  |  | SO 802/3 |  |  |  |  | Vegetační úpravy, etapa III. | [5 empty] | 0 |  |  |  |  | 0 | Soupis | 0 | 0 | 0 | 0 | 0 | 0 | 0 | 0 | 0 | 0 | 0 | 0 |  |  | 3 |  | IMPORT | {4df9ce41-bfa8-4f51-8970-cfb7319e85b7} | {f30157fb-94cf-4d91-9a98-fde259a649e1}
|  |  | SO 901 |  |  |  |  | Prvky drobné architektury | [6 empty] | 0 |  |  |  |  | 0 | Soupis | 0 | 0 | 0 | 0 | 0 | 0 | 0 | 0 | 0 | 0 | 0 | 0 |  | D | 2 | ###NOIMPORT### | IMPORT | {54bca32e-6d9e-4ec5-9d37-fc2e1262c2ba} | {027d1e57-3973-4eda-aeb5-09d3ec55bde4}
/ |  |  |  | SO 901/3 |  |  |  |  | Prvky drobné architektury, etapa III. | [5 empty] | 0 |  |  |  |  | 0 | Soupis | 0 | 0 | 0 | 0 | 0 | 0 | 0 | 0 | 0 | 0 | 0 | 0 |  |  | 3 |  | IMPORT | {253bcdd1-7219-4a5f-8ec8-770ec4d21b6c} | {54bca32e-6d9e-4ec5-9d37-fc2e1262c2ba}
/ |  | OST |  |  |  |  | Ostatní a vedlejší náklady | [7 empty] | 0 |  |  |  |  | 0 | STA | 0 | 0 | 0 | 0 | 0 | 0 | 0 | 0 | 0 | 0 | 0 | 0 |  |  | 1 |  | IMPORT | {fcc1365f-4074-452c-94d2-926f04337b59} | {d1060026-2216-42e3-8d38-880335b3b958} |  | 2

## EIa - Bourané konstrukce
[18 empty] | {1441f8d0-8347-41bb-bf63-e587d3c4a988} | [5 empty] | odkop_obj | 900 | 2
[18 empty] | 2 | [5 empty] | skládka_obj | 900 | 2
| KRYCÍ LIST SOUPISU PRACÍ | [7 empty] | v --- níže se nacházejí doplnkové a pomocné údaje k sestavám --- v | [8 empty] | False
Stavba:
Revitalizace ulice Dukelských hrdinů
Objekt:
E1 - Etapa 1
Soupis:
SO 101 - Komunikace Dukelských hrdinů
Úroveň 4:
EIa - Bourané konstrukce
| KSO: |  |  |  |  | CC-CZ:
| Místo: |  | Dukelských hrdninů, Planá |  |  | Datum: | 6. 3. 2023
| Zadavatel: |  |  |  |  | IČ: | 002 60 096
|  | Město Planá |  |  |  | DIČ: | CZ00260096
| Uchazeč: |  |  |  |  | IČ: | Vyplň údaj
|  | Vyplň údaj |  |  |  | DIČ: | Vyplň údaj
| Projektant: |  |  |  |  | IČ: | 037 80 961
|  | XTOPIX architekti s.r.o. |  |  |  | DIČ: | CZ03780961
| Zpracovatel: |  |  |  |  | IČ: | 253 33 046
|  | STAGA stavební agentura s.r.o. |  |  |  | DIČ: | CZ25333046
Poznámka:
| Cena bez DPH | [5 empty] | 0
|  |  | Základ daně |  |  | Sazba daně | Výše daně
| DPH | základní | 0 |  |  | 21% | 0
|  | snížená | 0 |  |  | 15% | 0
|  | zákl. přenesená | 0 |  |  | 21% | 0
|  | sníž. přenesená | 0 |  |  | 15% | 0
|  | nulová | 0 |  |  | 0% | 0
| Cena s DPH |  |  | v | CZK |  | 0
| Projektant |  |  | Zpracovatel
| Datum a podpis: |  | Razítko | Datum a podpis: |  |  | Razítko
| Objednavatel |  |  | Uchazeč
| Datum a podpis: |  | Razítko | Datum a podpis: |  |  | Razítko
REKAPITULACE ČLENĚNÍ SOUPISU PRACÍ
Stavba:
Revitalizace ulice Dukelských hrdinů
Objekt:
E1 - Etapa 1
Soupis:
SO 101 - Komunikace Dukelských hrdinů
Úroveň 4:
EIa - Bourané konstrukce
Místo: |  |  | Dukelských hrdninů, Planá |  |  | Datum: | 6. 3. 2023
Zadavatel: |  |  | Město Planá |  |  | Projektant: | XTOPIX architekti s.r.o.
Uchazeč: |  |  | Vyplň údaj |  |  | Zpracovatel: | STAGA stavební agentura s.r.o.
Kód dílu - Popis | [6 empty] | Cena celkem [CZK]
Náklady ze soupisu prací | [6 empty] | 0 | [11 empty] | -1
| HSV - Práce a dodávky HSV | [5 empty] | 0
| 1 - Zemní práce | [5 empty] | 0
| 997 - Přesun sutě | [5 empty] | 0
| VP - Vícepráce | [5 empty] | 0
SOUPIS PRACÍ
Stavba:
Revitalizace ulice Dukelských hrdinů
Objekt:
E1 - Etapa 1
Soupis:
SO 101 - Komunikace Dukelských hrdinů
Úroveň 4:
EIa - Bourané konstrukce
Místo: |  |  | Dukelských hrdninů, Planá |  |  | Datum: | 6. 3. 2023
Zadavatel: |  |  | Město Planá |  |  | Projektant: | XTOPIX architekti s.r.o.
Uchazeč: |  |  | Vyplň údaj |  |  | Zpracovatel: | STAGA stavební agentura s.r.o.
PČ | Typ | Kód | Popis | MJ | Množství | J.cena [CZK] | Cena celkem [CZK] | Cenová soustava |  | DPH | J. Nh [h] | Nh celkem [h] | J. hmotnost [t] | Hmotnost celkem [t] | J. suť [t] | Suť Celkem [t]
Náklady soupisu celkem | [6 empty] | 0 |  |  |  |  | 0 |  | 0 |  | 251.385 |  | D | -1 | [13 empty] | 0
| D | HSV | Práce a dodávky HSV |  |  |  | 0 |  |  |  |  | 0 |  | 0 |  | 251.385 | 1 | D | 0 |  |  |  | ROZPOCET | [9 empty] | 0
| D | 1 | Zemní práce |  |  |  | 0 |  |  |  |  | 0 |  | 0 |  | 251.385 | 1 | D | 1 |  |  |  | ROZPOCET | [9 empty] | 0
1 | K | 113106142 | Rozebrání dlažeb z betonových nebo kamenných dlaždic komunikací pro pěší strojně pl přes 50 m2 | m2 | 377 |  | 0 | CS ÚRS 2023 01 |  | základní |  | 0 | 0 | 0 | 0.255 | 96.135 | 4 | K | 2 |  |  |  | ROZPOCET |  |  |  | 0 | 0 | 0 | 0 | 0 | 1 | 0 | 4 | -2084636564
| VV |  | Souvrství zpevněné plochy - dlažba (pl) | [14 empty] | VV | 2 | 1 | True | 0 | ROZPOCET
| VV |  | kamenná | [14 empty] | VV | 2 | 1 | True | 0 | ROZPOCET
| VV |  | (377,00) |  | 377 | [12 empty] | VV | 2 | 2 | True | 0 | ROZPOCET
| VV |  | Součet |  | 377 | [12 empty] | VV | 2 | 4 | True | 1 | ROZPOCET
2 | K | 113107242 | Odstranění podkladu živičného tl přes 50 do 100 mm strojně pl přes 200 m2 | m2 | 400 |  | 0 | CS ÚRS 2023 01 |  | základní |  | 0 | 0 | 0 | 0.22 | 88 | 4 | K | 2 |  |  |  | ROZPOCET |  |  |  | 0 | 0 | 0 | 0 | 0 | 1 | 0 | 4 | 1020344072
| VV |  | Souvrství zpevněné plochy - asfalt (pl) | [14 empty] | VV | 2 | 1 | True | 0 | ROZPOCET
| VV |  | (400,0) |  | 400 | [12 empty] | VV | 2 | 2 | True | 0 | ROZPOCET
| VV |  | Součet |  | 400 | [12 empty] | VV | 2 | 4 | True | 1 | ROZPOCET
3 | K | 113107211 | Odstranění podkladu z kameniva těženého tl do 100 mm strojně pl přes 200 m2 | m2 | 180 |  | 0 | CS ÚRS 2023 01 |  | základní |  | 0 | 0 | 0 | 0.18 | 32.4 | 4 | K | 2 |  |  |  | ROZPOCET |  |  |  | 0 | 0 | 0 | 0 | 0 | 1 | 0 | 4 | 325924347
| VV |  | Souvrství zpevněné plochy - podsyp (pl) | [14 empty] | VV | 2 | 1 | True | 0 | ROZPOCET
| VV |  | (180,0) |  | 180 | [12 empty] | VV | 2 | 2 | True | 0 | ROZPOCET
| VV |  | Součet |  | 180 | [12 empty] | VV | 2 | 4 | True | 1 | ROZPOCET
4 | K | 113202111 | Vytrhání obrub krajníků obrubníků stojatých | m | 170 |  | 0 | CS ÚRS 2023 01 |  | základní |  | 0 | 0 | 0 | 0.205 | 34.85 | 4 | K | 2 |  |  |  | ROZPOCET |  |  |  | 0 | 0 | 0 | 0 | 0 | 1 | 0 | 4 | 1057482646
| VV |  | Vybourání obrubníků (dl) | [14 empty] | VV | 2 | 1 | True | 0 | ROZPOCET
| VV |  | betonových | [14 empty] | VV | 2 | 1 | True | 0 | ROZPOCET
| VV |  | 150,0 |  | 150 | [12 empty] | VV | 2 | 2 | True | 0 | ROZPOCET
| VV |  | kamenný | [14 empty] | VV | 2 | 1 | True | 0 | ROZPOCET
| VV |  | 20,0 |  | 20 | [12 empty] | VV | 2 | 2 | True | 0 | ROZPOCET
| VV |  | Součet |  | 170 | [12 empty] | VV | 2 | 4 | True | 1 | ROZPOCET
5 | K | 122251106 | Odkopávky a prokopávky nezapažené v hornině třídy těžitelnosti I skupiny 3 objem do 5000 m3 strojně | m3 | 900 |  | 0 | CS ÚRS 2023 01 |  | základní |  | 0 | 0 | 0 | 0 | 0 | 4 | K | 2 |  |  |  | ROZPOCET |  |  |  | 0 | 0 | 0 | 0 | 0 | 1 | 0 | 4 | -894123994
| VV |  | Odstranění zeminy a podsypů (obj) | [14 empty] | VV | 2 | 1 | True | 0 | ROZPOCET
| VV |  | 900,0 |  | 900 | [12 empty] | VV | 2 | 2 | True | 0 | ROZPOCET
| VV | odkop_obj | Součet |  | 900 | [12 empty] | VV | 2 | 4 | True | 1 | ROZPOCET
6 | K | 162351104 | Vodorovné přemístění přes 500 do 1000 m výkopku/sypaniny z horniny třídy těžitelnosti I skupiny 1 až 3 | m3 | 900 |  | 0 | CS ÚRS 2023 01 |  | základní |  | 0 | 0 | 0 | 0 | 0 | 4 | K | 2 |  |  |  | ROZPOCET |  |  |  | 0 | 0 | 0 | 0 | 0 | 1 | 0 | 4 | 676663958
| VV |  | Zemní práce - přesun na komerční skládku (obj) | [14 empty] | VV | 2 | 1 | True | 0 | ROZPOCET
| VV |  | (odkop_obj) |  | 900 | [12 empty] | VV | 2 | 2 | True | 0 | ROZPOCET
| VV | skládka_obj | Součet |  | 900 | [12 empty] | VV | 2 | 4 | True | 1 | ROZPOCET
7 | K | 162751119 | Příplatek k vodorovnému přemístění výkopku/sypaniny z horniny třídy těžitelnosti I skupiny 1 až 3 ZKD 1000 m přes 10000 m | m3 | 12600 |  | 0 | CS ÚRS 2023 01 |  | základní |  | 0 | 0 | 0 | 0 | 0 | 4 | K | 2 |  |  |  | ROZPOCET |  |  |  | 0 | 0 | 0 | 0 | 0 | 1 | 0 | 4 | -481227187
| VV |  | 900*14 'Přepočtené koeficientem množství |  | 12600 | [12 empty] | VV | 2 | 2 | False | 1 | ROZPOCET
8 | K | 171201231 | Poplatek za uložení zeminy a kamení na recyklační skládce (skládkovné) kód odpadu 17 05 04 | t | 1620 |  | 0 | CS ÚRS 2023 01 |  | základní |  | 0 | 0 | 0 | 0 | 0 | 4 | K | 2 |  |  |  | ROZPOCET |  |  |  | 0 | 0 | 0 | 0 | 0 | 1 | 0 | 4 | 90908003
| VV |  | Zemní práce - komerční skládka (obj) | [14 empty] | VV | 2 | 1 | True | 0 | ROZPOCET
| VV |  | (skládka_obj) |  | 900 | [12 empty] | VV | 2 | 2 | True | 0 | ROZPOCET
| VV |  | Součet |  | 900 | [12 empty] | VV | 2 | 4 | True | 1 | ROZPOCET
| VV |  | 900*1,8 'Přepočtené koeficientem množství |  | 1620 | [12 empty] | VV | 2 | 2 | False | 1 | ROZPOCET
| D | 997 | Přesun sutě |  |  |  | 0 |  |  |  |  | 0 |  | 0 |  | 0 | 1 | D | 1 |  |  |  | ROZPOCET | [9 empty] | 0
9 | K | 997221551 | Vodorovná doprava suti ze sypkých materiálů do 1 km | t | 251.385 |  | 0 | CS ÚRS 2023 01 |  | základní |  | 0 | 0 | 0 | 0 | 0 | 4 | K | 2 |  |  |  | ROZPOCET |  |  |  | 0 | 0 | 0 | 0 | 0 | 1 | 0 | 4 | -1999790604
10 | K | 997221559 | Příplatek ZKD 1 km u vodorovné dopravy suti ze sypkých materiálů | t | 3519.39 |  | 0 | CS ÚRS 2023 01 |  | základní |  | 0 | 0 | 0 | 0 | 0 | 4 | K | 2 |  |  |  | ROZPOCET |  |  |  | 0 | 0 | 0 | 0 | 0 | 1 | 0 | 4 | 1858345677
| VV |  | 251,385*14 'Přepočtené koeficientem množství |  | 3519.39 | [12 empty] | VV | 2 | 2 | False | 1 | ROZPOCET
11 | K | 997221611 | Nakládání suti na dopravní prostředky pro vodorovnou dopravu | t | 251.385 |  | 0 | CS ÚRS 2023 01 |  | základní |  | 0 | 0 | 0 | 0 | 0 | 4 | K | 2 |  |  |  | ROZPOCET |  |  |  | 0 | 0 | 0 | 0 | 0 | 1 | 0 | 4 | 1281205941
12 | K | 997221861 | Poplatek za uložení stavebního odpadu na recyklační skládce (skládkovné) z prostého betonu pod kódem 17 01 01 | t | 130.985 |  | 0 | CS ÚRS 2023 01 |  | základní |  | 0 | 0 | 0 | 0 | 0 | 4 | K | 2 |  |  |  | ROZPOCET |  |  |  | 0 | 0 | 0 | 0 | 0 | 1 | 0 | 4 | -1415589049
13 | K | 997221873 | Poplatek za uložení stavebního odpadu na recyklační skládce (skládkovné) zeminy a kamení zatříděného do Katalogu odpadů pod kódem 17 05 04 | t | 32.4 |  | 0 | CS ÚRS 2023 01 |  | základní |  | 0 | 0 | 0 | 0 | 0 | 4 | K | 2 |  |  |  | ROZPOCET |  |  |  | 0 | 0 | 0 | 0 | 0 | 1 | 0 | 4 | -1635018006
14 | K | 997221875 | Poplatek za uložení stavebního odpadu na recyklační skládce (skládkovné) asfaltového bez obsahu dehtu zatříděného do Katalogu odpadů pod kódem 17 03 02 | t | 88 |  | 0 | CS ÚRS 2023 01 |  | základní |  | 0 | 0 | 0 | 0 | 0 | 4 | K | 2 |  |  |  | ROZPOCET |  |  |  | 0 | 0 | 0 | 0 | 0 | 1 | 0 | 4 | -968048825
|  | VP | Vícepráce |  |  |  | 0 | [10 empty] | D | 0 |  |  |  | PN | [9 empty] | 0
| K | [5 empty] | 0 |  |  | základní | [7 empty] | PN | 1 |  |  |  | PN |  |  |  | 0 | 0 | 0 | 0 | 0 | 1 | 0
| K | [5 empty] | 0 |  |  | základní | [7 empty] | PN | 1 |  |  |  | PN |  |  |  | 0 | 0 | 0 | 0 | 0 | 1 | 0
| K | [5 empty] | 0 |  |  | základní | [7 empty] | PN | 1 |  |  |  | PN |  |  |  | 0 | 0 | 0 | 0 | 0 | 1 | 0
| K | [5 empty] | 0 |  |  | základní | [7 empty] | PN | 1 |  |  |  | PN |  |  |  | 0 | 0 | 0 | 0 | 0 | 1 | 0
| K | [5 empty] | 0 |  |  | základní | [7 empty] | PN | 1 |  |  |  | PN |  |  |  | 0 | 0 | 0 | 0 | 0 | 1 | 0

## EIb - Nové konstrukce
[18 empty] | {ed21c4b8-1e5d-4f7d-ab21-c4dd41040f71} | [5 empty] | drenáž_150_dl |  | 235,8 | 2
[18 empty] | 2 | [5 empty] | drenáž_200_dl |  | 90 | 2
| KRYCÍ LIST SOUPISU PRACÍ | [7 empty] | v --- níže se nacházejí doplnkové a pomocné údaje k sestavám --- v | [8 empty] | False | [5 empty] | drenáž_80_dl |  | 193,1 | 2
[24 empty] | rýhy_obj |  | 104,256 | 2
| Stavba: | [22 empty] | skl_PC1_pl |  | 49 | 2
|  | Revitalizace ulice Dukelských hrdinů | [21 empty] | skl_PE_pl |  | 1230 | 2
| Objekt: | [22 empty] | skl_PE2_pl | skl_PE2_pl | 215 | 2
|  | E1 - Etapa 1 | [21 empty] | skl_PH_pl |  | 20 | 2
Soupis:
SO 101 - Komunikace Dukelských hrdinů
Úroveň 4:
EIb - Nové konstrukce
| KSO: |  |  |  |  | CC-CZ:
| Místo: |  | Dukelských hrdninů, Planá |  |  | Datum: | 6. 3. 2023
| Zadavatel: |  |  |  |  | IČ: | 002 60 096
|  | Město Planá |  |  |  | DIČ: | CZ00260096
| Uchazeč: |  |  |  |  | IČ: | Vyplň údaj
|  | Vyplň údaj |  |  |  | DIČ: | Vyplň údaj
| Projektant: |  |  |  |  | IČ: | 037 80 961
|  | XTOPIX architekti s.r.o. |  |  |  | DIČ: | CZ03780961
| Zpracovatel: |  |  |  |  | IČ: | 253 33 046
|  | STAGA stavební agentura s.r.o. |  |  |  | DIČ: | CZ25333046
Poznámka:
| Cena bez DPH | [5 empty] | 0
|  |  | Základ daně |  |  | Sazba daně | Výše daně
| DPH | základní | 0 |  |  | 21% | 0
|  | snížená | 0 |  |  | 15% | 0
|  | zákl. přenesená | 0 |  |  | 21% | 0
|  | sníž. přenesená | 0 |  |  | 15% | 0
|  | nulová | 0 |  |  | 0% | 0
| Cena s DPH |  |  | v | CZK |  | 0
| Projektant |  |  | Zpracovatel
| Datum a podpis: |  | Razítko | Datum a podpis: |  |  | Razítko
| Objednavatel |  |  | Uchazeč
| Datum a podpis: |  | Razítko | Datum a podpis: |  |  | Razítko
REKAPITULACE ČLENĚNÍ SOUPISU PRACÍ
Stavba:
Revitalizace ulice Dukelských hrdinů
Objekt:
E1 - Etapa 1
Soupis:
SO 101 - Komunikace Dukelských hrdinů
Úroveň 4:
EIb - Nové konstrukce
Místo: |  |  | Dukelských hrdninů, Planá |  |  | Datum: | 6. 3. 2023
Zadavatel: |  |  | Město Planá |  |  | Projektant: | XTOPIX architekti s.r.o.
Uchazeč: |  |  | Vyplň údaj |  |  | Zpracovatel: | STAGA stavební agentura s.r.o.
Kód dílu - Popis | [6 empty] | Cena celkem [CZK]
Náklady ze soupisu prací | [6 empty] | 0 | [11 empty] | -1
| HSV - Práce a dodávky HSV | [5 empty] | 0
| 1 - Zemní práce | [5 empty] | 0
| 2 - Zakládání | [5 empty] | 0
| 5 - Komunikace pozemní | [5 empty] | 0
| 998 - Přesun hmot | [5 empty] | 0
| VP - Vícepráce | [5 empty] | 0
SOUPIS PRACÍ
Stavba:
Revitalizace ulice Dukelských hrdinů
Objekt:
E1 - Etapa 1
Soupis:
SO 101 - Komunikace Dukelských hrdinů
Úroveň 4:
EIb - Nové konstrukce
Místo: |  |  | Dukelských hrdninů, Planá |  |  | Datum: | 6. 3. 2023
Zadavatel: |  |  | Město Planá |  |  | Projektant: | XTOPIX architekti s.r.o.
Uchazeč: |  |  | Vyplň údaj |  |  | Zpracovatel: | STAGA stavební agentura s.r.o.
PČ | Typ | Kód | Popis | MJ | Množství | J.cena [CZK] | Cena celkem [CZK] | Cenová soustava |  | DPH | J. Nh [h] | Nh celkem [h] | J. hmotnost [t] | Hmotnost celkem [t] | J. suť [t] | Suť Celkem [t]
Náklady soupisu celkem | [6 empty] | 0 |  |  |  |  | 0 |  | 738.9497 |  | 0 |  | D | -1 | [14 empty] | 0
| D | HSV | Práce a dodávky HSV |  |  |  | 0 |  |  |  |  | 0 |  | 738.9497 |  | 0 | 1 | D | 0 |  |  |  | ROZPOCET | [10 empty] | 0
| D | 1 | Zemní práce |  |  |  | 0 |  |  |  |  | 0 |  | 0 |  | 0 | 1 | D | 1 |  |  |  | ROZPOCET | [10 empty] | 0
1 | K | 132251104 | Hloubení rýh nezapažených š do 800 mm v hornině třídy těžitelnosti I skupiny 3 objem přes 100 m3 strojně | m3 | 104.256 |  | 0 | CS ÚRS 2023 01 |  | základní |  | 0 | 0 | 0 | 0 | 0 | 4 | K | 2 |  |  |  | ROZPOCET |  |  |  |  | 0 | 0 | 0 | 0 | 0 | 1 | 0 | 4 | 1049468149
| VV |  | Zemní práce - rýhy, drenáž (dl * š * v) | [14 empty] | VV | 2 | 1 | True | 0 | ROZPOCET
| VV |  | ((drenáž_150_dl)+(drenáž_200_dl))*0,40*0,80 |  | 104.256 | [12 empty] | VV | 2 | 2 | True | 0 | ROZPOCET
| VV | rýhy_obj | Součet |  | 104.256 | [12 empty] | VV | 2 | 4 | True | 1 | ROZPOCET
2 | K | 162351104 | Vodorovné přemístění přes 500 do 1000 m výkopku/sypaniny z horniny třídy těžitelnosti I skupiny 1 až 3 | m3 | 104.256 |  | 0 | CS ÚRS 2023 01 |  | základní |  | 0 | 0 | 0 | 0 | 0 | 4 | K | 2 |  |  |  | ROZPOCET |  |  |  |  | 0 | 0 | 0 | 0 | 0 | 1 | 0 | 4 | -281748963
| VV |  | Zemní práce - přesun na komerční skládku (obj) | [14 empty] | VV | 2 | 1 | True | 0 | ROZPOCET
| VV |  | (rýhy_obj) |  | 104.256 | [12 empty] | VV | 2 | 2 | True | 0 | ROZPOCET
| VV |  | Součet |  | 104.256 | [12 empty] | VV | 2 | 4 | True | 1 | ROZPOCET
3 | K | 162751119 | Příplatek k vodorovnému přemístění výkopku/sypaniny z horniny třídy těžitelnosti I skupiny 1 až 3 ZKD 1000 m přes 10000 m | m3 | 1459.584 |  | 0 | CS ÚRS 2023 01 |  | základní |  | 0 | 0 | 0 | 0 | 0 | 4 | K | 2 |  |  |  | ROZPOCET |  |  |  |  | 0 | 0 | 0 | 0 | 0 | 1 | 0 | 4 | -1243892998
| VV |  | 104,256*14 'Přepočtené koeficientem množství |  | 1459.584 | [12 empty] | VV | 2 | 2 | False | 1 | ROZPOCET
4 | K | 171201231 | Poplatek za uložení zeminy a kamení na recyklační skládce (skládkovné) kód odpadu 17 05 04 | t | 187.661 |  | 0 | CS ÚRS 2023 01 |  | základní |  | 0 | 0 | 0 | 0 | 0 | 4 | K | 2 |  |  |  | ROZPOCET |  |  |  |  | 0 | 0 | 0 | 0 | 0 | 1 | 0 | 4 | -598614440
| VV |  | 104,256*1,8 'Přepočtené koeficientem množství |  | 187.661 | [12 empty] | VV | 2 | 2 | False | 1 | ROZPOCET
5 | K | 181951112 | Úprava pláně v hornině třídy těžitelnosti I skupiny 1 až 3 se zhutněním strojně | m2 | 1494 |  | 0 | CS ÚRS 2023 01 |  | základní |  | 0 | 0 | 0 | 0 | 0 | 4 | K | 2 |  |  |  | ROZPOCET |  |  |  |  | 0 | 0 | 0 | 0 | 0 | 1 | 0 | 4 | -2116848274
| VV |  | Souvrství zpevněných ploch - příprava (pl) | [14 empty] | VV | 2 | 1 | True | 0 | ROZPOCET
| VV |  | skladba P-E | [14 empty] | VV | 2 | 1 | True | 0 | ROZPOCET
| VV |  | (skl_PE_pl) |  | 1230 | [12 empty] | VV | 2 | 2 | True | 0 | ROZPOCET
| VV |  | skladba P-E2 | [14 empty] | VV | 2 | 1 | True | 0 | ROZPOCET
| VV |  | (skl_PE2_pl) |  | 215 | [12 empty] | VV | 2 | 2 | True | 0 | ROZPOCET
| VV |  | skladba P-C1 | [14 empty] | VV | 2 | 1 | True | 0 | ROZPOCET
| VV |  | (skl_PC1_pl) |  | 49 | [12 empty] | VV | 2 | 2 | True | 0 | ROZPOCET
| VV |  | Součet |  | 1494 | [12 empty] | VV | 2 | 4 | True | 1 | ROZPOCET
| D | 2 | Zakládání |  |  |  | 0 |  |  |  |  | 0 |  | 29.2121 |  | 0 | 1 | D | 1 |  |  |  | ROZPOCET | [10 empty] | 0
6 | K | 212572111 | Lože pro trativody ze štěrkopísku tříděného | m3 | 3.78 |  | 0 | CS ÚRS 2023 01 |  | základní |  | 0 | 1.92 | 7.2576 | 0 | 0 | 4 | K | 2 |  |  |  | ROZPOCET |  |  |  |  | 0 | 0 | 0 | 0 | 0 | 1 | 0 | 4 | -1423574743
| VV |  | Drenáž - lože (obj) | [14 empty] | VV | 2 | 1 | True | 0 | ROZPOCET
| VV |  | 3,78 |  | 3.78 | [12 empty] | VV | 2 | 2 | True | 0 | ROZPOCET
| VV |  | Součet |  | 3.78 | [12 empty] | VV | 2 | 4 | True | 1 | ROZPOCET
7 | K | 212312111 | Lože pro trativody z betonu prostého | m3 | 9.26 |  | 0 | CS ÚRS 2023 01 |  | základní |  | 0 | 2.301 | 21.3074 | 0 | 0 | 4 | K | 2 |  |  |  | ROZPOCET |  |  |  |  | 0 | 0 | 0 | 0 | 0 | 1 | 0 | 4 | 2112165955
| VV |  | Drenáž - lože (obj) | [14 empty] | VV | 2 | 1 | True | 0 | ROZPOCET
| VV |  | 9,26 |  | 9.26 | [12 empty] | VV | 2 | 2 | True | 0 | ROZPOCET
| VV |  | Součet |  | 9.26 | [12 empty] | VV | 2 | 4 | True | 1 | ROZPOCET
8 | K | 212755213 | Trativody z drenážních trubek plastových flexibilních D 80 mm bez lože | m | 193.1 |  | 0 | CS ÚRS 2023 01 |  | základní |  | 0 | 0.00033 | 0.063723 | 0 | 0 | 4 | K | 2 |  |  |  | ROZPOCET |  |  |  |  | 0 | 0 | 0 | 0 | 0 | 1 | 0 | 4 | 262301746
| VV |  | Drenáž (dl) | [14 empty] | VV | 2 | 1 | True | 0 | ROZPOCET
| VV |  | 193,1 |  | 193.1 | [12 empty] | VV | 2 | 2 | True | 0 | ROZPOCET
| VV | drenáž_80_dl | Součet |  | 193.1 | [12 empty] | VV | 2 | 4 | True | 1 | ROZPOCET
9 | K | 212755216 | Trativody z drenážních trubek plastových flexibilních D 160 mm bez lože | m | 235.8 |  | 0 | CS ÚRS 2023 01 |  | základní |  | 0 | 0.00116 | 0.27353 | 0 | 0 | 4 | K | 2 |  |  |  | ROZPOCET |  |  |  |  | 0 | 0 | 0 | 0 | 0 | 1 | 0 | 4 | 1488427399
| VV |  | Drenáž (dl) | [14 empty] | VV | 2 | 1 | True | 0 | ROZPOCET
| VV |  | 235,8 |  | 235.8 | [12 empty] | VV | 2 | 2 | True | 0 | ROZPOCET
| VV | drenáž_150_dl | Součet |  | 235.8 | [12 empty] | VV | 2 | 4 | True | 1 | ROZPOCET
10 | K | 212755218 | Trativody z drenážních trubek plastových flexibilních D 200 mm bez lože | m | 90 |  | 0 | CS ÚRS 2023 01 |  | základní |  | 0 | 0.00133 | 0.1197 | 0 | 0 | 4 | K | 2 |  |  |  | ROZPOCET |  |  |  |  | 0 | 0 | 0 | 0 | 0 | 1 | 0 | 4 | -1286237484
| VV |  | Drenáž (dl) | [14 empty] | VV | 2 | 1 | True | 0 | ROZPOCET
| VV |  | 90,0 |  | 90 | [12 empty] | VV | 2 | 2 | True | 0 | ROZPOCET
| VV | drenáž_200_dl | Součet |  | 90 | [12 empty] | VV | 2 | 4 | True | 1 | ROZPOCET
11 | K | 211531111 | Výplň odvodňovacích žeber nebo trativodů kamenivem hrubým drceným frakce 16 až 63 mm | m3 | 41.511 |  | 0 | CS ÚRS 2023 01 |  | základní |  | 0 | 0 | 0 | 0 | 0 | 4 | K | 2 |  |  |  | ROZPOCET |  |  |  |  | 0 | 0 | 0 | 0 | 0 | 1 | 0 | 4 | 2038019775
| VV |  | Drenáž - zásyp (dl * š * v) | [14 empty] | VV | 2 | 1 | True | 0 | ROZPOCET
| VV |  | (drenáž_80_dl)*0,20*0,13 |  | 5.021 | [12 empty] | VV | 2 | 2 | True | 0 | ROZPOCET
| VV |  | ((drenáž_150_dl)+(drenáž_200_dl))*0,35*0,32 |  | 36.49 | [12 empty] | VV | 2 | 2 | True | 0 | ROZPOCET
| VV |  | Součet |  | 41.511 | [12 empty] | VV | 2 | 4 | True | 1 | ROZPOCET
12 | K | 211971110 | Zřízení opláštění žeber nebo trativodů geotextilií v rýze nebo zářezu sklonu do 1:2 | m2 | 487.51 |  | 0 | CS ÚRS 2023 01 |  | základní |  | 0 | 0.00017 | 0.082877 | 0 | 0 | 4 | K | 2 |  |  |  | ROZPOCET |  |  |  |  | 0 | 0 | 0 | 0 | 0 | 1 | 0 | 4 | -2102614417
| VV |  | Drenáž - opláštění (dl * š) | [14 empty] | VV | 2 | 1 | True | 0 | ROZPOCET
| VV |  | (drenáž_80_dl)*(0,13*2+0,12*2) |  | 96.55 | [12 empty] | VV | 2 | 2 | True | 0 | ROZPOCET
| VV |  | ((drenáž_150_dl)+(drenáž_200_dl))*(0,30*2+0,30*2) |  | 390.96 | [12 empty] | VV | 2 | 2 | True | 0 | ROZPOCET
| VV |  | Součet |  | 487.51 | [12 empty] | VV | 2 | 4 | True | 1 | ROZPOCET
13 | M | 69311080 | geotextilie netkaná separační, ochranná, filtrační, drenážní PES 200g/m2 | m2 | 536.261 |  | 0 | CS ÚRS 2023 01 |  | základní |  | 0 | 0.0002 | 0.10725 | 0 | 0 | 8 | M | 2 |  |  |  | ROZPOCET |  |  |  |  | 0 | 0 | 0 | 0 | 0 | 1 | 0 | 4 | 401743551
| VV |  | 487,51*1,1 'Přepočtené koeficientem množství |  | 536.261 | [12 empty] | VV | 2 | 2 | False | 1 | ROZPOCET
| D | 5 | Komunikace pozemní |  |  |  | 0 |  |  |  |  | 0 |  | 709.7376 |  | 0 | 1 | D | 1 |  |  |  | ROZPOCET | [10 empty] | 0
14 | K | 561081221 | Zřízení podkladu ze zeminy upravené cementem s přísadou zeolitů, minerálů tl přes 450 do 500 mm pl přes 1000 do 5000 m2 | m2 | 1303 |  | 0 | CS ÚRS 2023 01 |  | základní |  | 0 | 0 | 0 | 0 | 0 | 4 | K | 2 |  |  |  | ROZPOCET |  |  |  |  | 0 | 0 | 0 | 0 | 0 | 1 | 0 | 4 | 2029699190
| VV |  | Souvrství zpevněných ploch - sanace (pl) | [14 empty] | VV | 2 | 1 | True | 0 | ROZPOCET
| VV |  | (1303,0) |  | 1303 | [12 empty] | VV | 2 | 2 | True | 0 | ROZPOCET
| VV |  | Součet |  | 1303 | [12 empty] | VV | 2 | 4 | True | 1 | ROZPOCET
15 | M | 58522110 | cement portlandský směsný CEM II 42,5MPa | t | 33.227 |  | 0 | CS ÚRS 2023 01 |  | základní |  | 0 | 1 | 33.227 | 0 | 0 | 8 | M | 2 |  |  |  | ROZPOCET |  |  |  |  | 0 | 0 | 0 | 0 | 0 | 1 | 0 | 4 | 405441234
| VV |  | 1303*0,0255 'Přepočtené koeficientem množství |  | 33.227 | [12 empty] | VV | 2 | 2 | False | 1 | ROZPOCET
16 | K | 567142111 | Podklad ze směsi stmelené cementem SC C 8/10 (KSC I) tl 210 mm | m2 | 1279 |  | 0 | CS ÚRS 2023 01 |  | základní |  | 0 | 0 | 0 | 0 | 0 | 4 | K | 2 |  |  |  | ROZPOCET |  |  |  |  | 0 | 0 | 0 | 0 | 0 | 1 | 0 | 4 | -1202221237
| VV |  | Souvrství zpevněných ploch - podsyp (pl) | [14 empty] | VV | 2 | 1 | True | 0 | ROZPOCET
| VV |  | skladba P-E | [14 empty] | VV | 2 | 1 | True | 0 | ROZPOCET
| VV |  | (skl_PE_pl) |  | 1230 | [12 empty] | VV | 2 | 2 | True | 0 | ROZPOCET
| VV |  | skladba P-C1 | [14 empty] | VV | 2 | 1 | True | 0 | ROZPOCET
| VV |  | (skl_PC1_pl) |  | 49 | [12 empty] | VV | 2 | 2 | True | 0 | ROZPOCET
| VV |  | Součet |  | 1279 | [12 empty] | VV | 2 | 4 | True | 1 | ROZPOCET
17 | K | 564861111 | Podklad ze štěrkodrtě ŠD plochy přes 100 m2 tl 200 mm | m2 | 235 |  | 0 | CS ÚRS 2023 01 |  | základní |  | 0 | 0 | 0 | 0 | 0 | 4 | K | 2 |  |  |  | ROZPOCET |  |  |  |  | 0 | 0 | 0 | 0 | 0 | 1 | 0 | 4 | 1200200933
| VV |  | Souvrství zpevněných ploch - podsyp (pl) | [14 empty] | VV | 2 | 1 | True | 0 | ROZPOCET
| VV |  | skladba P-H | [14 empty] | VV | 2 | 1 | True | 0 | ROZPOCET
| VV |  | (skl_PH_pl) |  | 20 | [12 empty] | VV | 2 | 2 | True | 0 | ROZPOCET
| VV |  | skladba P-E2 | [14 empty] | VV | 2 | 1 | True | 0 | ROZPOCET
| VV |  | (skl_PE2_pl) |  | 215 | [12 empty] | VV | 2 | 2 | True | 0 | ROZPOCET
| VV |  | Součet |  | 235 | [12 empty] | VV | 2 | 4 | True | 1 | ROZPOCET
18 | K | 564762111 | Podklad z vibrovaného štěrku VŠ tl 200 mm | m2 | 1494 |  | 0 | CS ÚRS 2023 01 |  | základní |  | 0 | 0 | 0 | 0 | 0 | 4 | K | 2 |  |  |  | ROZPOCET |  |  |  |  | 0 | 0 | 0 | 0 | 0 | 1 | 0 | 4 | 1451032080
| VV |  | Souvrství zpevněných ploch - podsyp (pl) | [14 empty] | VV | 2 | 1 | True | 0 | ROZPOCET
| VV |  | skladba P-E | [14 empty] | VV | 2 | 1 | True | 0 | ROZPOCET
| VV |  | (skl_PE_pl) |  | 1230 | [12 empty] | VV | 2 | 2 | True | 0 | ROZPOCET
| VV |  | skladba P-E2 | [14 empty] | VV | 2 | 1 | True | 0 | ROZPOCET
| VV |  | (skl_PE2_pl) |  | 215 | [12 empty] | VV | 2 | 2 | True | 0 | ROZPOCET
| VV |  | skladba P-C1 | [14 empty] | VV | 2 | 1 | True | 0 | ROZPOCET
| VV |  | (skl_PC1_pl) |  | 49 | [12 empty] | VV | 2 | 2 | True | 0 | ROZPOCET
| VV |  | Součet |  | 1494 | [12 empty] | VV | 2 | 4 | True | 1 | ROZPOCET
19 | K | 567122112 | Podklad ze směsi stmelené cementem SC C 8/10 (KSC I) tl 130 mm | m2 | 20 |  | 0 | CS ÚRS 2023 01 |  | základní |  | 0 | 0 | 0 | 0 | 0 | 4 | K | 2 |  |  |  | ROZPOCET |  |  |  |  | 0 | 0 | 0 | 0 | 0 | 1 | 0 | 4 | -1759356826
| VV |  | Souvrství zpevněných ploch - podklad (pl) | [14 empty] | VV | 2 | 1 | True | 0 | ROZPOCET
| VV |  | skladba P-H | [14 empty] | VV | 2 | 1 | True | 0 | ROZPOCET
| VV |  | (skl_PH_pl) |  | 20 | [12 empty] | VV | 2 | 2 | True | 0 | ROZPOCET
| VV |  | Součet |  | 20 | [12 empty] | VV | 2 | 4 | True | 1 | ROZPOCET
20 | K | 573111112 | Postřik živičný infiltrační s posypem z asfaltu množství 1 kg/m2 | m2 | 20 |  | 0 | CS ÚRS 2023 01 |  | základní |  | 0 | 0 | 0 | 0 | 0 | 4 | K | 2 |  |  |  | ROZPOCET |  |  |  |  | 0 | 0 | 0 | 0 | 0 | 1 | 0 | 4 | -1948786342
| VV |  | Souvrství zpevněných ploch - postřik (pl) | [14 empty] | VV | 2 | 1 | True | 0 | ROZPOCET
| VV |  | skladba P-H | [14 empty] | VV | 2 | 1 | True | 0 | ROZPOCET
| VV |  | (skl_PH_pl) |  | 20 | [12 empty] | VV | 2 | 2 | True | 0 | ROZPOCET
| VV |  | Součet |  | 20 | [12 empty] | VV | 2 | 4 | True | 1 | ROZPOCET
21 | K | 565155111 | Asfaltový beton vrstva podkladní ACP 16 (obalované kamenivo OKS) tl 70 mm š do 3 m | m2 | 20 |  | 0 | CS ÚRS 2023 01 |  | základní |  | 0 | 0 | 0 | 0 | 0 | 4 | K | 2 |  |  |  | ROZPOCET |  |  |  |  | 0 | 0 | 0 | 0 | 0 | 1 | 0 | 4 | -6107503
| VV |  | Souvrství zpevněných ploch - podklad (pl) | [14 empty] | VV | 2 | 1 | True | 0 | ROZPOCET
| VV |  | skladba P-H | [14 empty] | VV | 2 | 1 | True | 0 | ROZPOCET
| VV |  | (skl_PH_pl) |  | 20 | [12 empty] | VV | 2 | 2 | True | 0 | ROZPOCET
| VV |  | Součet |  | 20 | [12 empty] | VV | 2 | 4 | True | 1 | ROZPOCET
22 | K | 573231106 | Postřik živičný spojovací ze silniční emulze v množství 0,30 kg/m2 | m2 | 20 |  | 0 | CS ÚRS 2023 01 |  | základní |  | 0 | 0 | 0 | 0 | 0 | 4 | K | 2 |  |  |  | ROZPOCET |  |  |  |  | 0 | 0 | 0 | 0 | 0 | 1 | 0 | 4 | 928806352
| VV |  | Souvrství zpevněných ploch - postřik (pl) | [14 empty] | VV | 2 | 1 | True | 0 | ROZPOCET
| VV |  | skladba P-H | [14 empty] | VV | 2 | 1 | True | 0 | ROZPOCET
| VV |  | (skl_PH_pl) |  | 20 | [12 empty] | VV | 2 | 2 | True | 0 | ROZPOCET
| VV |  | Součet |  | 20 | [12 empty] | VV | 2 | 4 | True | 1 | ROZPOCET
23 | K | 577134131 | Asfaltový beton vrstva obrusná ACO 11 (ABS) tř. I tl 40 mm š do 3 m z modifikovaného asfaltu | m2 | 20 |  | 0 | CS ÚRS 2023 01 |  | základní |  | 0 | 0 | 0 | 0 | 0 | 4 | K | 2 |  |  |  | ROZPOCET |  |  |  |  | 0 | 0 | 0 | 0 | 0 | 1 | 0 | 4 | 1120381541
| VV |  | Souvrství zpevněných ploch - živice (pl) | [14 empty] | VV | 2 | 1 | True | 0 | ROZPOCET
| VV |  | skladba P-H | [14 empty] | VV | 2 | 1 | True | 0 | ROZPOCET
| VV |  | (20,0) |  | 20 | [12 empty] | VV | 2 | 2 | True | 0 | ROZPOCET
| VV | skl_PH_pl | Součet |  | 20 | [12 empty] | VV | 2 | 4 | True | 1 | ROZPOCET
24 | K | 591111111 | Kladení dlažby z kostek velkých z kamene do lože z kameniva těženého tl 50 mm | m2 | 1468.92 |  | 0 | CS ÚRS 2023 01 |  | základní |  | 0 | 0.1837 | 269.8406 | 0 | 0 | 4 | K | 2 |  |  |  | ROZPOCET |  |  |  |  | 0 | 0 | 0 | 0 | 0 | 1 | 0 | 4 | 1889502195
25 | M | 58381007 | kostka štípaná dlažební žula drobná 8/10 | m2 | 1589.5 |  | 0 | CS ÚRS 2023 01 |  | základní |  | 0 | 0.222 | 352.869 | 0 | 0 | 8 | M | 2 |  |  |  | ROZPOCET |  |  |  |  | 0 | 0 | 0 | 0 | 0 | 1 | 0 | 4 | -1532889452
| VV |  | Souvrství zpevněné plochy - kostky (pl) | [14 empty] | VV | 2 | 1 | True | 0 | ROZPOCET
| VV |  | skladba P-E | [14 empty] | VV | 2 | 1 | True | 0 | ROZPOCET
| VV |  | (1230,0) |  | 1230 | [12 empty] | VV | 2 | 2 | True | 0 | ROZPOCET
| VV | skl_PE_pl | Mezisoučet |  | 1230 | [12 empty] | VV | 2 | 3 | True | 0 | ROZPOCET
| VV |  | skladba P-E2 | [14 empty] | VV | 2 | 1 | True | 0 | ROZPOCET
| VV |  | (215,0) |  | 215 | [12 empty] | VV | 2 | 2 | True | 0 | ROZPOCET
| VV | skl_PE2_pl | Mezisoučet |  | 215 | [12 empty] | VV | 2 | 3 | True | 0 | ROZPOCET
| VV |  | Součet |  | 1445 | [12 empty] | VV | 2 | 4 | True | 1 | ROZPOCET
| VV |  | 1445*1,1 'Přepočtené koeficientem množství |  | 1589.5 | [12 empty] | VV | 2 | 2 | False | 1 | ROZPOCET
26 | M | 583810X5 | kostky 10/10/10 z polymerbetonu bílé barvy (dle PD) | m2 | 24.31 |  | 0 |  |  | základní |  | 0 | 0.222 | 5.3968 | 0 | 0 | 8 | M | 2 |  |  |  | ROZPOCET |  |  |  |  | 0 | 0 | 0 | 0 | 0 | 1 | 0 | 4 | -1412683982
| VV |  | Souvrství zpevněné plochy - kostky (pl) | [14 empty] | VV | 2 | 1 | True | 0 | ROZPOCET
| VV |  | (22,1) |  | 22.1 | [12 empty] | VV | 2 | 2 | True | 0 | ROZPOCET
| VV |  | Součet |  | 22.1 | [12 empty] | VV | 2 | 4 | True | 1 | ROZPOCET
| VV |  | 22,1*1,1 'Přepočtené koeficientem množství |  | 24.31 | [12 empty] | VV | 2 | 2 | False | 1 | ROZPOCET
27 | M | 583810X6 | žulová štípaná kostka 8/10 tmavé barvy (dle PD) | m2 | 2.002 |  | 0 |  |  | základní |  | 0 | 0.222 | 0.44444 | 0 | 0 | 8 | M | 2 |  |  |  | ROZPOCET |  |  |  |  | 0 | 0 | 0 | 0 | 0 | 1 | 0 | 4 | -14997249
| VV |  | Souvrství zpevněné plochy - kostky (pl) | [14 empty] | VV | 2 | 1 | True | 0 | ROZPOCET
| VV |  | (1,82) |  | 1.82 | [12 empty] | VV | 2 | 2 | True | 0 | ROZPOCET
| VV |  | Součet |  | 1.82 | [12 empty] | VV | 2 | 4 | True | 1 | ROZPOCET
| VV |  | 1,82*1,1 'Přepočtené koeficientem množství |  | 2.002 | [12 empty] | VV | 2 | 2 | False | 1 | ROZPOCET
28 | K | 5994321X4 | Vyplnění spár dlažby z lomového kamene drobným kamenivem (dle PD) | m3 | 28.9 |  | 0 |  |  | základní |  | 0 | 0.05177 | 1.4962 | 0 | 0 | 4 | K | 2 |  |  |  | ROZPOCET |  |  |  |  | 0 | 0 | 0 | 0 | 0 | 1 | 0 | 4 | -774507886
| VV |  | Souvrství zpevněné plochy - dlažba, výplň (pl * v) | [14 empty] | VV | 2 | 1 | True | 0 | ROZPOCET
| VV |  | skladba P-E | [14 empty] | VV | 2 | 1 | True | 0 | ROZPOCET
| VV |  | (skl_PE_pl)*0,02 |  | 24.6 | [12 empty] | VV | 2 | 2 | True | 0 | ROZPOCET
| VV |  | skladba P-E2 | [14 empty] | VV | 2 | 1 | True | 0 | ROZPOCET
| VV |  | (skl_PE2_pl)*0,02 |  | 4.3 | [12 empty] | VV | 2 | 2 | True | 0 | ROZPOCET
| VV |  | Součet |  | 28.9 | [12 empty] | VV | 2 | 4 | True | 1 | ROZPOCET
29 | K | 5941111X3 | Kladení štětové dlažby z lomového kamene s provedením lože z kameniva těženého (dle PD) | m2 | 49 |  | 0 |  |  | základní |  | 0 | 0.1002 | 4.9098 | 0 | 0 | 4 | K | 2 |  |  |  | ROZPOCET |  |  |  |  | 0 | 0 | 0 | 0 | 0 | 1 | 0 | 4 | -1449169812
30 | M | 583810X3 | kamenné valouny (dle PD) | m2 | 53.9 |  | 0 |  |  | základní |  | 0 | 0.77 | 41.503 | 0 | 0 | 8 | M | 2 |  |  |  | ROZPOCET |  |  |  |  | 0 | 0 | 0 | 0 | 0 | 1 | 0 | 4 | 807761182
| VV |  | Souvrství zpevněné plochy - dlažba (pl) | [14 empty] | VV | 2 | 1 | True | 0 | ROZPOCET
| VV |  | skladba P-C1 | [14 empty] | VV | 2 | 1 | True | 0 | ROZPOCET
| VV |  | (49,0) |  | 49 | [12 empty] | VV | 2 | 2 | True | 0 | ROZPOCET
| VV | skl_PC1_pl | Mezisoučet |  | 49 | [12 empty] | VV | 2 | 3 | True | 0 | ROZPOCET
| VV |  | Součet |  | 49 | [12 empty] | VV | 2 | 4 | True | 1 | ROZPOCET
| VV |  | 49*1,1 'Přepočtené koeficientem množství |  | 53.9 | [12 empty] | VV | 2 | 2 | False | 1 | ROZPOCET
31 | K | 5994321X3 | Vyplnění spár dlažby z lomového kamene drobným kamenivem (dle PD) | m3 | 0.98 |  | 0 |  |  | základní |  | 0 | 0.05177 | 0.050735 | 0 | 0 | 4 | K | 2 |  |  |  | ROZPOCET |  |  |  |  | 0 | 0 | 0 | 0 | 0 | 1 | 0 | 4 | -1538076268
| VV |  | Souvrství zpevněné plochy - dlažba, výplň (pl * v) | [14 empty] | VV | 2 | 1 | True | 0 | ROZPOCET
| VV |  | skladba P-C1 | [14 empty] | VV | 2 | 1 | True | 0 | ROZPOCET
| VV |  | (skl_PC1_pl)*0,02 |  | 0.98 | [12 empty] | VV | 2 | 2 | True | 0 | ROZPOCET
| VV |  | Součet |  | 0.98 | [12 empty] | VV | 2 | 4 | True | 1 | ROZPOCET
| D | 998 | Přesun hmot |  |  |  | 0 |  |  |  |  | 0 |  | 0 |  | 0 | 1 | D | 1 |  |  |  | ROZPOCET | [10 empty] | 0
32 | K | 998223011 | Přesun hmot pro pozemní komunikace s krytem dlážděným | t | 738.95 |  | 0 | CS ÚRS 2023 01 |  | základní |  | 0 | 0 | 0 | 0 | 0 | 4 | K | 2 |  |  |  | ROZPOCET |  |  |  |  | 0 | 0 | 0 | 0 | 0 | 1 | 0 | 4 | -1836056856
|  | VP | Vícepráce |  |  |  | 0 | [10 empty] | D | 0 |  |  |  | PN | [10 empty] | 0
| K | [5 empty] | 0 |  |  | základní | [7 empty] | PN | 1 |  |  |  | PN |  |  |  |  | 0 | 0 | 0 | 0 | 0 | 1 | 0
| K | [5 empty] | 0 |  |  | základní | [7 empty] | PN | 1 |  |  |  | PN |  |  |  |  | 0 | 0 | 0 | 0 | 0 | 1 | 0
| K | [5 empty] | 0 |  |  | základní | [7 empty] | PN | 1 |  |  |  | PN |  |  |  |  | 0 | 0 | 0 | 0 | 0 | 1 | 0
| K | [5 empty] | 0 |  |  | základní | [7 empty] | PN | 1 |  |  |  | PN |  |  |  |  | 0 | 0 | 0 | 0 | 0 | 1 | 0
| K | [5 empty] | 0 |  |  | základní | [7 empty] | PN | 1 |  |  |  | PN |  |  |  |  | 0 | 0 | 0 | 0 | 0 | 1 | 0

## EIa - Bourané konstrukce_01
[18 empty] | {c5246fb0-aee6-41f8-a429-4032da4a2d9d} | [5 empty] | odkop_obj | 411,18 | 2
[18 empty] | 2 | [5 empty] | skládka_obj | 411,18 | 2
| KRYCÍ LIST SOUPISU PRACÍ | [7 empty] | v --- níže se nacházejí doplnkové a pomocné údaje k sestavám --- v | [8 empty] | False
Stavba:
Revitalizace ulice Dukelských hrdinů
Objekt:
E1 - Etapa 1
Soupis:
SO 101 - Komunikace Dukelských hrdinů
Úroveň 4:
EIa - Bourané konstrukce
| KSO: |  |  |  |  | CC-CZ:
| Místo: |  | Dukelských hrdninů, Planá |  |  | Datum: | 6. 3. 2023
| Zadavatel: |  |  |  |  | IČ: | 002 60 096
|  | Město Planá |  |  |  | DIČ: | CZ00260096
| Uchazeč: |  |  |  |  | IČ: | Vyplň údaj
|  | Vyplň údaj |  |  |  | DIČ: | Vyplň údaj
| Projektant: |  |  |  |  | IČ: | 037 80 961
|  | XTOPIX architekti s.r.o. |  |  |  | DIČ: | CZ03780961
| Zpracovatel: |  |  |  |  | IČ: | 253 33 046
|  | STAGA stavební agentura s.r.o. |  |  |  | DIČ: | CZ25333046
Poznámka:
| Cena bez DPH | [5 empty] | 0
|  |  | Základ daně |  |  | Sazba daně | Výše daně
| DPH | základní | 0 |  |  | 21% | 0
|  | snížená | 0 |  |  | 15% | 0
|  | zákl. přenesená | 0 |  |  | 21% | 0
|  | sníž. přenesená | 0 |  |  | 15% | 0
|  | nulová | 0 |  |  | 0% | 0
| Cena s DPH |  |  | v | CZK |  | 0
| Projektant |  |  | Zpracovatel
| Datum a podpis: |  | Razítko | Datum a podpis: |  |  | Razítko
| Objednavatel |  |  | Uchazeč
| Datum a podpis: |  | Razítko | Datum a podpis: |  |  | Razítko
REKAPITULACE ČLENĚNÍ SOUPISU PRACÍ
Stavba:
Revitalizace ulice Dukelských hrdinů
Objekt:
E1 - Etapa 1
Soupis:
SO 101 - Komunikace Dukelských hrdinů
Úroveň 4:
EIa - Bourané konstrukce
Místo: |  |  | Dukelských hrdninů, Planá |  |  | Datum: | 6. 3. 2023
Zadavatel: |  |  | Město Planá |  |  | Projektant: | XTOPIX architekti s.r.o.
Uchazeč: |  |  | Vyplň údaj |  |  | Zpracovatel: | STAGA stavební agentura s.r.o.
Kód dílu - Popis | [6 empty] | Cena celkem [CZK]
Náklady ze soupisu prací | [6 empty] | 0 | [11 empty] | -1
| HSV - Práce a dodávky HSV | [5 empty] | 0
| 1 - Zemní práce | [5 empty] | 0
| 997 - Přesun sutě | [5 empty] | 0
| VP - Vícepráce | [5 empty] | 0
SOUPIS PRACÍ
Stavba:
Revitalizace ulice Dukelských hrdinů
Objekt:
E1 - Etapa 1
Soupis:
SO 101 - Komunikace Dukelských hrdinů
Úroveň 4:
EIa - Bourané konstrukce
Místo: |  |  | Dukelských hrdninů, Planá |  |  | Datum: | 6. 3. 2023
Zadavatel: |  |  | Město Planá |  |  | Projektant: | XTOPIX architekti s.r.o.
Uchazeč: |  |  | Vyplň údaj |  |  | Zpracovatel: | STAGA stavební agentura s.r.o.
PČ | Typ | Kód | Popis | MJ | Množství | J.cena [CZK] | Cena celkem [CZK] | Cenová soustava |  | DPH | J. Nh [h] | Nh celkem [h] | J. hmotnost [t] | Hmotnost celkem [t] | J. suť [t] | Suť Celkem [t]
Náklady soupisu celkem | [6 empty] | 0 |  |  |  |  | 0 |  | 0 |  | 221.2482 |  | D | -1 | [13 empty] | 0
| D | HSV | Práce a dodávky HSV |  |  |  | 0 |  |  |  |  | 0 |  | 0 |  | 221.2482 | 1 | D | 0 |  |  |  | ROZPOCET | [9 empty] | 0
| D | 1 | Zemní práce |  |  |  | 0 |  |  |  |  | 0 |  | 0 |  | 221.2482 | 1 | D | 1 |  |  |  | ROZPOCET | [9 empty] | 0
1 | K | 113106142 | Rozebrání dlažeb z betonových nebo kamenných dlaždic komunikací pro pěší strojně pl přes 50 m2 | m2 | 263.67 |  | 0 | CS ÚRS 2023 01 |  | základní |  | 0 | 0 | 0 | 0.255 | 67.2358 | 4 | K | 2 |  |  |  | ROZPOCET |  |  |  | 0 | 0 | 0 | 0 | 0 | 1 | 0 | 4 | -2084636564
| VV |  | Souvrství zpevněné plochy - dlažba (pl) | [14 empty] | VV | 2 | 1 | True | 0 | ROZPOCET
| VV |  | betonová | [14 empty] | VV | 2 | 1 | True | 0 | ROZPOCET
| VV |  | 250,47 |  | 250.47 | [12 empty] | VV | 2 | 2 | True | 0 | ROZPOCET
| VV |  | kamenná | [14 empty] | VV | 2 | 1 | True | 0 | ROZPOCET
| VV |  | 13,20 |  | 13.2 | [12 empty] | VV | 2 | 2 | True | 0 | ROZPOCET
| VV |  | Součet |  | 263.67 | [12 empty] | VV | 2 | 4 | True | 1 | ROZPOCET
2 | K | 113107242 | Odstranění podkladu živičného tl přes 50 do 100 mm strojně pl přes 200 m2 | m2 | 359.7 |  | 0 | CS ÚRS 2023 01 |  | základní |  | 0 | 0 | 0 | 0.22 | 79.134 | 4 | K | 2 |  |  |  | ROZPOCET |  |  |  | 0 | 0 | 0 | 0 | 0 | 1 | 0 | 4 | 1020344072
| VV |  | Souvrství zpevněné plochy - asfalt (pl) | [14 empty] | VV | 2 | 1 | True | 0 | ROZPOCET
| VV |  | 359,70 |  | 359.7 | [12 empty] | VV | 2 | 2 | True | 0 | ROZPOCET
| VV |  | Součet |  | 359.7 | [12 empty] | VV | 2 | 4 | True | 1 | ROZPOCET
3 | K | 113107211 | Odstranění podkladu z kameniva těženého tl do 100 mm strojně pl přes 200 m2 | m2 | 248.82 |  | 0 | CS ÚRS 2023 01 |  | základní |  | 0 | 0 | 0 | 0.18 | 44.7876 | 4 | K | 2 |  |  |  | ROZPOCET |  |  |  | 0 | 0 | 0 | 0 | 0 | 1 | 0 | 4 | 325924347
| VV |  | Souvrství zpevněné plochy - podsyp (pl) | [14 empty] | VV | 2 | 1 | True | 0 | ROZPOCET
| VV |  | 248,82 |  | 248.82 | [12 empty] | VV | 2 | 2 | True | 0 | ROZPOCET
| VV |  | Součet |  | 248.82 | [12 empty] | VV | 2 | 4 | True | 1 | ROZPOCET
4 | K | 113202111 | Vytrhání obrub krajníků obrubníků stojatých | m | 146.784 |  | 0 | CS ÚRS 2023 01 |  | základní |  | 0 | 0 | 0 | 0.205 | 30.0907 | 4 | K | 2 |  |  |  | ROZPOCET |  |  |  | 0 | 0 | 0 | 0 | 0 | 1 | 0 | 4 | 1057482646
| VV |  | Vybourání obrubníků (dl) | [14 empty] | VV | 2 | 1 | True | 0 | ROZPOCET
| VV |  | betonových | [14 empty] | VV | 2 | 1 | True | 0 | ROZPOCET
| VV |  | 126,258 |  | 126.258 | [12 empty] | VV | 2 | 2 | True | 0 | ROZPOCET
| VV |  | kamenný | [14 empty] | VV | 2 | 1 | True | 0 | ROZPOCET
| VV |  | 20,526 |  | 20.526 | [12 empty] | VV | 2 | 2 | True | 0 | ROZPOCET
| VV |  | Součet |  | 146.784 | [12 empty] | VV | 2 | 4 | True | 1 | ROZPOCET
5 | K | 122251106 | Odkopávky a prokopávky nezapažené v hornině třídy těžitelnosti I skupiny 3 objem do 5000 m3 strojně | m3 | 411.18 |  | 0 | CS ÚRS 2023 01 |  | základní |  | 0 | 0 | 0 | 0 | 0 | 4 | K | 2 |  |  |  | ROZPOCET |  |  |  | 0 | 0 | 0 | 0 | 0 | 1 | 0 | 4 | -894123994
| VV |  | Odstranění zeminy a podsypů (obj) | [14 empty] | VV | 2 | 1 | True | 0 | ROZPOCET
| VV |  | 411,18 |  | 411.18 | [12 empty] | VV | 2 | 2 | True | 0 | ROZPOCET
| VV | odkop_obj | Součet |  | 411.18 | [12 empty] | VV | 2 | 4 | True | 1 | ROZPOCET
6 | K | 162351104 | Vodorovné přemístění přes 500 do 1000 m výkopku/sypaniny z horniny třídy těžitelnosti I skupiny 1 až 3 | m3 | 411.18 |  | 0 | CS ÚRS 2023 01 |  | základní |  | 0 | 0 | 0 | 0 | 0 | 4 | K | 2 |  |  |  | ROZPOCET |  |  |  | 0 | 0 | 0 | 0 | 0 | 1 | 0 | 4 | 676663958
| VV |  | Zemní práce - přesun na komerční skládku (obj) | [14 empty] | VV | 2 | 1 | True | 0 | ROZPOCET
| VV |  | (odkop_obj) |  | 411.18 | [12 empty] | VV | 2 | 2 | True | 0 | ROZPOCET
| VV | skládka_obj | Součet |  | 411.18 | [12 empty] | VV | 2 | 4 | True | 1 | ROZPOCET
7 | K | 162751119 | Příplatek k vodorovnému přemístění výkopku/sypaniny z horniny třídy těžitelnosti I skupiny 1 až 3 ZKD 1000 m přes 10000 m | m3 | 5756.52 |  | 0 | CS ÚRS 2023 01 |  | základní |  | 0 | 0 | 0 | 0 | 0 | 4 | K | 2 |  |  |  | ROZPOCET |  |  |  | 0 | 0 | 0 | 0 | 0 | 1 | 0 | 4 | -481227187
| VV |  | 411,18*14 'Přepočtené koeficientem množství |  | 5756.52 | [12 empty] | VV | 2 | 2 | False | 1 | ROZPOCET
8 | K | 171201231 | Poplatek za uložení zeminy a kamení na recyklační skládce (skládkovné) kód odpadu 17 05 04 | t | 740.124 |  | 0 | CS ÚRS 2023 01 |  | základní |  | 0 | 0 | 0 | 0 | 0 | 4 | K | 2 |  |  |  | ROZPOCET |  |  |  | 0 | 0 | 0 | 0 | 0 | 1 | 0 | 4 | 90908003
| VV |  | Zemní práce - komerční skládka (obj) | [14 empty] | VV | 2 | 1 | True | 0 | ROZPOCET
| VV |  | (skládka_obj) |  | 411.18 | [12 empty] | VV | 2 | 2 | True | 0 | ROZPOCET
| VV |  | Součet |  | 411.18 | [12 empty] | VV | 2 | 4 | True | 1 | ROZPOCET
| VV |  | 411,18*1,8 'Přepočtené koeficientem množství |  | 740.124 | [12 empty] | VV | 2 | 2 | False | 1 | ROZPOCET
| D | 997 | Přesun sutě |  |  |  | 0 |  |  |  |  | 0 |  | 0 |  | 0 | 1 | D | 1 |  |  |  | ROZPOCET | [9 empty] | 0
9 | K | 997221551 | Vodorovná doprava suti ze sypkých materiálů do 1 km | t | 221.248 |  | 0 | CS ÚRS 2023 01 |  | základní |  | 0 | 0 | 0 | 0 | 0 | 4 | K | 2 |  |  |  | ROZPOCET |  |  |  | 0 | 0 | 0 | 0 | 0 | 1 | 0 | 4 | -1999790604
10 | K | 997221559 | Příplatek ZKD 1 km u vodorovné dopravy suti ze sypkých materiálů | t | 3097.472 |  | 0 | CS ÚRS 2023 01 |  | základní |  | 0 | 0 | 0 | 0 | 0 | 4 | K | 2 |  |  |  | ROZPOCET |  |  |  | 0 | 0 | 0 | 0 | 0 | 1 | 0 | 4 | 1858345677
| VV |  | 221,248*14 'Přepočtené koeficientem množství |  | 3097.472 | [12 empty] | VV | 2 | 2 | False | 1 | ROZPOCET
11 | K | 997221611 | Nakládání suti na dopravní prostředky pro vodorovnou dopravu | t | 221.248 |  | 0 | CS ÚRS 2023 01 |  | základní |  | 0 | 0 | 0 | 0 | 0 | 4 | K | 2 |  |  |  | ROZPOCET |  |  |  | 0 | 0 | 0 | 0 | 0 | 1 | 0 | 4 | 1281205941
12 | K | 997221861 | Poplatek za uložení stavebního odpadu na recyklační skládce (skládkovné) z prostého betonu pod kódem 17 01 01 | t | 97.327 |  | 0 | CS ÚRS 2023 01 |  | základní |  | 0 | 0 | 0 | 0 | 0 | 4 | K | 2 |  |  |  | ROZPOCET |  |  |  | 0 | 0 | 0 | 0 | 0 | 1 | 0 | 4 | -1083498060
13 | K | 997221873 | Poplatek za uložení stavebního odpadu na recyklační skládce (skládkovné) zeminy a kamení zatříděného do Katalogu odpadů pod kódem 17 05 04 | t | 44.788 |  | 0 | CS ÚRS 2023 01 |  | základní |  | 0 | 0 | 0 | 0 | 0 | 4 | K | 2 |  |  |  | ROZPOCET |  |  |  | 0 | 0 | 0 | 0 | 0 | 1 | 0 | 4 | 1565797756
14 | K | 997221875 | Poplatek za uložení stavebního odpadu na recyklační skládce (skládkovné) asfaltového bez obsahu dehtu zatříděného do Katalogu odpadů pod kódem 17 03 02 | t | 79.134 |  | 0 | CS ÚRS 2023 01 |  | základní |  | 0 | 0 | 0 | 0 | 0 | 4 | K | 2 |  |  |  | ROZPOCET |  |  |  | 0 | 0 | 0 | 0 | 0 | 1 | 0 | 4 | -1295655118
|  | VP | Vícepráce |  |  |  | 0 | [10 empty] | D | 0 |  |  |  | PN | [9 empty] | 0
| K | [5 empty] | 0 |  |  | základní | [7 empty] | PN | 1 |  |  |  | PN |  |  |  | 0 | 0 | 0 | 0 | 0 | 1 | 0
| K | [5 empty] | 0 |  |  | základní | [7 empty] | PN | 1 |  |  |  | PN |  |  |  | 0 | 0 | 0 | 0 | 0 | 1 | 0
| K | [5 empty] | 0 |  |  | základní | [7 empty] | PN | 1 |  |  |  | PN |  |  |  | 0 | 0 | 0 | 0 | 0 | 1 | 0
| K | [5 empty] | 0 |  |  | základní | [7 empty] | PN | 1 |  |  |  | PN |  |  |  | 0 | 0 | 0 | 0 | 0 | 1 | 0
| K | [5 empty] | 0 |  |  | základní | [7 empty] | PN | 1 |  |  |  | PN |  |  |  | 0 | 0 | 0 | 0 | 0 | 1 | 0

## EIb - Nové konstrukce_01
[18 empty] | {ae33572f-0a87-4a58-a358-eb1ccebafdfc} | [5 empty] | skl_nevidome_pl | 73,425 | 2
[18 empty] | 2 | [5 empty] | skl_PA_pl | 66,66 | 2
| KRYCÍ LIST SOUPISU PRACÍ | [7 empty] | v --- níže se nacházejí doplnkové a pomocné údaje k sestavám --- v | [8 empty] | False | [5 empty] | skl_PB_pl | 667,26 | 2
[24 empty] | skl_PC_pl | 103,62 | 2
| Stavba: | [22 empty] | skl_PD_pl | 20,79 | 2
Revitalizace ulice Dukelských hrdinů
Objekt:
E1 - Etapa 1
Soupis:
SO 101 - Komunikace Dukelských hrdinů
Úroveň 4:
EIb - Nové konstrukce
| KSO: |  |  |  |  | CC-CZ:
| Místo: |  | Dukelských hrdninů, Planá |  |  | Datum: | 6. 3. 2023
| Zadavatel: |  |  |  |  | IČ: | 002 60 096
|  | Město Planá |  |  |  | DIČ: | CZ00260096
| Uchazeč: |  |  |  |  | IČ: | Vyplň údaj
|  | Vyplň údaj |  |  |  | DIČ: | Vyplň údaj
| Projektant: |  |  |  |  | IČ: | 037 80 961
|  | XTOPIX architekti s.r.o. |  |  |  | DIČ: | CZ03780961
| Zpracovatel: |  |  |  |  | IČ: | 253 33 046
|  | STAGA stavební agentura s.r.o. |  |  |  | DIČ: | CZ25333046
Poznámka:
| Cena bez DPH | [5 empty] | 0
|  |  | Základ daně |  |  | Sazba daně | Výše daně
| DPH | základní | 0 |  |  | 21% | 0
|  | snížená | 0 |  |  | 15% | 0
|  | zákl. přenesená | 0 |  |  | 21% | 0
|  | sníž. přenesená | 0 |  |  | 15% | 0
|  | nulová | 0 |  |  | 0% | 0
| Cena s DPH |  |  | v | CZK |  | 0
| Projektant |  |  | Zpracovatel
| Datum a podpis: |  | Razítko | Datum a podpis: |  |  | Razítko
| Objednavatel |  |  | Uchazeč
| Datum a podpis: |  | Razítko | Datum a podpis: |  |  | Razítko
REKAPITULACE ČLENĚNÍ SOUPISU PRACÍ
Stavba:
Revitalizace ulice Dukelských hrdinů
Objekt:
E1 - Etapa 1
Soupis:
SO 101 - Komunikace Dukelských hrdinů
Úroveň 4:
EIb - Nové konstrukce
Místo: |  |  | Dukelských hrdninů, Planá |  |  | Datum: | 6. 3. 2023
Zadavatel: |  |  | Město Planá |  |  | Projektant: | XTOPIX architekti s.r.o.
Uchazeč: |  |  | Vyplň údaj |  |  | Zpracovatel: | STAGA stavební agentura s.r.o.
Kód dílu - Popis | [6 empty] | Cena celkem [CZK]
Náklady ze soupisu prací | [6 empty] | 0 | [11 empty] | -1
| HSV - Práce a dodávky HSV | [5 empty] | 0
| 1 - Zemní práce | [5 empty] | 0
| 5 - Komunikace pozemní | [5 empty] | 0
| 9 - Ostatní konstrukce a práce, bourání | [5 empty] | 0
| 998 - Přesun hmot | [5 empty] | 0
| VP - Vícepráce | [5 empty] | 0
SOUPIS PRACÍ
Stavba:
Revitalizace ulice Dukelských hrdinů
Objekt:
E1 - Etapa 1
Soupis:
SO 101 - Komunikace Dukelských hrdinů
Úroveň 4:
EIb - Nové konstrukce
Místo: |  |  | Dukelských hrdninů, Planá |  |  | Datum: | 6. 3. 2023
Zadavatel: |  |  | Město Planá |  |  | Projektant: | XTOPIX architekti s.r.o.
Uchazeč: |  |  | Vyplň údaj |  |  | Zpracovatel: | STAGA stavební agentura s.r.o.
PČ | Typ | Kód | Popis | MJ | Množství | J.cena [CZK] | Cena celkem [CZK] | Cenová soustava |  | DPH | J. Nh [h] | Nh celkem [h] | J. hmotnost [t] | Hmotnost celkem [t] | J. suť [t] | Suť Celkem [t]
Náklady soupisu celkem | [6 empty] | 0 |  |  |  |  | 0 |  | 878.166 |  | 0 |  | D | -1 | [13 empty] | 0
| D | HSV | Práce a dodávky HSV |  |  |  | 0 |  |  |  |  | 0 |  | 878.166 |  | 0 | 1 | D | 0 |  |  |  | ROZPOCET | [9 empty] | 0
| D | 1 | Zemní práce |  |  |  | 0 |  |  |  |  | 0 |  | 0 |  | 0 | 1 | D | 1 |  |  |  | ROZPOCET | [9 empty] | 0
1 | K | 181951112 | Úprava pláně v hornině třídy těžitelnosti I skupiny 1 až 3 se zhutněním strojně | m2 | 931.755 |  | 0 | CS ÚRS 2023 01 |  | základní |  | 0 | 0 | 0 | 0 | 0 | 4 | K | 2 |  |  |  | ROZPOCET |  |  |  | 0 | 0 | 0 | 0 | 0 | 1 | 0 | 4 | -2116848274
| VV |  | Souvrství zpevněných ploch - příprava (pl) | [14 empty] | VV | 2 | 1 | True | 0 | ROZPOCET
| VV |  | skladba P-A | [14 empty] | VV | 2 | 1 | True | 0 | ROZPOCET
| VV |  | (skl_PA_pl) |  | 66.66 | [12 empty] | VV | 2 | 2 | True | 0 | ROZPOCET
| VV |  | skladba P-B | [14 empty] | VV | 2 | 1 | True | 0 | ROZPOCET
| VV |  | (skl_PB_pl) |  | 667.26 | [12 empty] | VV | 2 | 2 | True | 0 | ROZPOCET
| VV |  | skladba P-C | [14 empty] | VV | 2 | 1 | True | 0 | ROZPOCET
| VV |  | (skl_PC_pl) |  | 103.62 | [12 empty] | VV | 2 | 2 | True | 0 | ROZPOCET
| VV |  | skladba P-D | [14 empty] | VV | 2 | 1 | True | 0 | ROZPOCET
| VV |  | (skl_PD_pl) |  | 20.79 | [12 empty] | VV | 2 | 2 | True | 0 | ROZPOCET
| VV |  | prvky pro nevidomé | [14 empty] | VV | 2 | 1 | True | 0 | ROZPOCET
| VV |  | (skl_nevidome_pl) |  | 73.425 | [12 empty] | VV | 2 | 2 | True | 0 | ROZPOCET
| VV |  | Součet |  | 931.755 | [12 empty] | VV | 2 | 4 | True | 1 | ROZPOCET
| D | 5 | Komunikace pozemní |  |  |  | 0 |  |  |  |  | 0 |  | 822.4758 |  | 0 | 1 | D | 1 |  |  |  | ROZPOCET | [9 empty] | 0
2 | K | 564772111 | Podklad z vibrovaného štěrku VŠ tl 250 mm | m2 | 931.755 |  | 0 | CS ÚRS 2023 01 |  | základní |  | 0 | 0 | 0 | 0 | 0 | 4 | K | 2 |  |  |  | ROZPOCET |  |  |  | 0 | 0 | 0 | 0 | 0 | 1 | 0 | 4 | -1814136274
| VV |  | Souvrství zpevněných ploch - podsyp (pl) | [14 empty] | VV | 2 | 1 | True | 0 | ROZPOCET
| VV |  | skladba P-A | [14 empty] | VV | 2 | 1 | True | 0 | ROZPOCET
| VV |  | (skl_PA_pl) |  | 66.66 | [12 empty] | VV | 2 | 2 | True | 0 | ROZPOCET
| VV |  | skladba P-B | [14 empty] | VV | 2 | 1 | True | 0 | ROZPOCET
| VV |  | (skl_PB_pl) |  | 667.26 | [12 empty] | VV | 2 | 2 | True | 0 | ROZPOCET
| VV |  | skladba P-C | [14 empty] | VV | 2 | 1 | True | 0 | ROZPOCET
| VV |  | (skl_PC_pl) |  | 103.62 | [12 empty] | VV | 2 | 2 | True | 0 | ROZPOCET
| VV |  | skladba P-D | [14 empty] | VV | 2 | 1 | True | 0 | ROZPOCET
| VV |  | (skl_PD_pl) |  | 20.79 | [12 empty] | VV | 2 | 2 | True | 0 | ROZPOCET
| VV |  | prvky pro nevidomé | [14 empty] | VV | 2 | 1 | True | 0 | ROZPOCET
| VV |  | (skl_nevidome_pl) |  | 73.425 | [12 empty] | VV | 2 | 2 | True | 0 | ROZPOCET
| VV |  | Součet |  | 931.755 | [12 empty] | VV | 2 | 4 | True | 1 | ROZPOCET
3 | K | 5941111X1 | Kladení štětové dlažby z lomového kamene s provedením lože z kameniva těženého (dle PD) | m2 | 66.66 |  | 0 |  |  | základní |  | 0 | 0.1002 | 6.6793 | 0 | 0 | 4 | K | 2 |  |  |  | ROZPOCET |  |  |  | 0 | 0 | 0 | 0 | 0 | 1 | 0 | 4 | 1391919565
4 | M | 583810X1 | žulové odseky (vrchní strana řezaná) (dle PD) | m2 | 73.326 |  | 0 |  |  | základní |  | 0 | 0.77 | 56.461 | 0 | 0 | 8 | M | 2 |  |  |  | ROZPOCET |  |  |  | 0 | 0 | 0 | 0 | 0 | 1 | 0 | 4 | 1692315914
| VV |  | Souvrství zpevněné plochy - dlažba (pl) | [14 empty] | VV | 2 | 1 | True | 0 | ROZPOCET
| VV |  | skladba P-A | [14 empty] | VV | 2 | 1 | True | 0 | ROZPOCET
| VV |  | (66,66) |  | 66.66 | [12 empty] | VV | 2 | 2 | True | 0 | ROZPOCET
| VV | skl_PA_pl | Součet |  | 66.66 | [12 empty] | VV | 2 | 4 | True | 1 | ROZPOCET
| VV |  | 66,66*1,1 'Přepočtené koeficientem množství |  | 73.326 | [12 empty] | VV | 2 | 2 | False | 1 | ROZPOCET
5 | K | 5994321X1 | Vyplnění spár dlažby z lomového kamene drobným kamenivem (dle PD) | m3 | 0.667 |  | 0 |  |  | základní |  | 0 | 0.05177 | 0.034531 | 0 | 0 | 4 | K | 2 |  |  |  | ROZPOCET |  |  |  | 0 | 0 | 0 | 0 | 0 | 1 | 0 | 4 | 485659654
| VV |  | Souvrství zpevněné plochy - dlažba, výplň (pl * v) | [14 empty] | VV | 2 | 1 | True | 0 | ROZPOCET
| VV |  | skladba P-A | [14 empty] | VV | 2 | 1 | True | 0 | ROZPOCET
| VV |  | (skl_PA_pl)*0,01 |  | 0.667 | [12 empty] | VV | 2 | 2 | True | 0 | ROZPOCET
| VV |  | Součet |  | 0.667 | [12 empty] | VV | 2 | 4 | True | 1 | ROZPOCET
6 | K | 5941111X2 | Kladení štětové dlažby z lomového kamene s provedením lože z kameniva těženého (dle PD) | m2 | 667.26 |  | 0 |  |  | základní |  | 0 | 0.1002 | 66.8595 | 0 | 0 | 4 | K | 2 |  |  |  | ROZPOCET |  |  |  | 0 | 0 | 0 | 0 | 0 | 1 | 0 | 4 | -1698270391
7 | M | 583810X2 | žulové odseky štípané (dle PD) | m2 | 733.986 |  | 0 |  |  | základní |  | 0 | 0.77 | 565.1692 | 0 | 0 | 8 | M | 2 |  |  |  | ROZPOCET |  |  |  | 0 | 0 | 0 | 0 | 0 | 1 | 0 | 4 | -1293757265
| VV |  | Souvrství zpevněné plochy - dlažba (pl) | [14 empty] | VV | 2 | 1 | True | 0 | ROZPOCET
| VV |  | skladba P-B | [14 empty] | VV | 2 | 1 | True | 0 | ROZPOCET
| VV |  | (667,26) |  | 667.26 | [12 empty] | VV | 2 | 2 | True | 0 | ROZPOCET
| VV | skl_PB_pl | Součet |  | 667.26 | [12 empty] | VV | 2 | 4 | True | 1 | ROZPOCET
| VV |  | 667,26*1,1 'Přepočtené koeficientem množství |  | 733.986 | [12 empty] | VV | 2 | 2 | False | 1 | ROZPOCET
8 | K | 5994321X2 | Vyplnění spár dlažby z lomového kamene drobným kamenivem (dle PD) | m3 | 6.673 |  | 0 |  |  | základní |  | 0 | 0.05177 | 0.34546 | 0 | 0 | 4 | K | 2 |  |  |  | ROZPOCET |  |  |  | 0 | 0 | 0 | 0 | 0 | 1 | 0 | 4 | 88630943
| VV |  | Souvrství zpevněné plochy - dlažba, výplň (pl * v) | [14 empty] | VV | 2 | 1 | True | 0 | ROZPOCET
| VV |  | skladba P-B | [14 empty] | VV | 2 | 1 | True | 0 | ROZPOCET
| VV |  | (skl_PB_pl)*0,01 |  | 6.673 | [12 empty] | VV | 2 | 2 | True | 0 | ROZPOCET
| VV |  | Součet |  | 6.673 | [12 empty] | VV | 2 | 4 | True | 1 | ROZPOCET
9 | K | 5941111X3 | Kladení štětové dlažby z lomového kamene s provedením lože z kameniva těženého (dle PD) | m2 | 103.62 |  | 0 |  |  | základní |  | 0 | 0.1002 | 10.3827 | 0 | 0 | 4 | K | 2 |  |  |  | ROZPOCET |  |  |  | 0 | 0 | 0 | 0 | 0 | 1 | 0 | 4 | -1449169812
10 | M | 583810X3 | kamenné valouny (dle PD) | m2 | 113.982 |  | 0 |  |  | základní |  | 0 | 0.77 | 87.7661 | 0 | 0 | 8 | M | 2 |  |  |  | ROZPOCET |  |  |  | 0 | 0 | 0 | 0 | 0 | 1 | 0 | 4 | 807761182
| VV |  | Souvrství zpevněné plochy - dlažba (pl) | [14 empty] | VV | 2 | 1 | True | 0 | ROZPOCET
| VV |  | skladba P-C | [14 empty] | VV | 2 | 1 | True | 0 | ROZPOCET
| VV |  | (103,62) |  | 103.62 | [12 empty] | VV | 2 | 2 | True | 0 | ROZPOCET
| VV | skl_PC_pl | Mezisoučet |  | 103.62 | [12 empty] | VV | 2 | 3 | True | 0 | ROZPOCET
| VV |  | Součet |  | 103.62 | [12 empty] | VV | 2 | 4 | True | 1 | ROZPOCET
| VV |  | 103,62*1,1 'Přepočtené koeficientem množství |  | 113.982 | [12 empty] | VV | 2 | 2 | False | 1 | ROZPOCET
11 | K | 5994321X3 | Vyplnění spár dlažby z lomového kamene drobným kamenivem (dle PD) | m3 | 2.072 |  | 0 |  |  | základní |  | 0 | 0.05177 | 0.10727 | 0 | 0 | 4 | K | 2 |  |  |  | ROZPOCET |  |  |  | 0 | 0 | 0 | 0 | 0 | 1 | 0 | 4 | -1538076268
| VV |  | Souvrství zpevněné plochy - dlažba, výplň (pl * v) | [14 empty] | VV | 2 | 1 | True | 0 | ROZPOCET
| VV |  | skladba P-C | [14 empty] | VV | 2 | 1 | True | 0 | ROZPOCET
| VV |  | (skl_PC_pl)*0,02 |  | 2.072 | [12 empty] | VV | 2 | 2 | True | 0 | ROZPOCET
| VV |  | Součet |  | 2.072 | [12 empty] | VV | 2 | 4 | True | 1 | ROZPOCET
12 | K | 596811121 | Kladení betonové dlažby komunikací pro pěší do lože z kameniva velikosti do 0,09 m2 pl přes 50 do 100 m2 | m2 | 20.79 |  | 0 | CS ÚRS 2023 01 |  | základní |  | 0 | 0.101 | 2.0998 | 0 | 0 | 4 | K | 2 |  |  |  | ROZPOCET |  |  |  | 0 | 0 | 0 | 0 | 0 | 1 | 0 | 4 | 694869468
13 | M | 583814X4 | nové velkoformátové kamenné desky šířek 500 a 700 mm (poměr 1:1), délek 500 - 1200 mm (rovnoměrné rozložení všech délek po 100 mm), výška 100 mm, desky v místě souvislých ploch kolem rabat, pítek atp. (dle PD) | m2 | 22.869 |  | 0 |  |  | základní |  | 0 | 0.216 | 4.9397 | 0 | 0 | 8 | M | 2 |  |  |  | ROZPOCET |  |  |  | 0 | 0 | 0 | 0 | 0 | 1 | 0 | 4 | 2036306915
| VV |  | Souvrství zpevněné plochy - dlažba (pl) | [14 empty] | VV | 2 | 1 | True | 0 | ROZPOCET
| VV |  | skladba P-D | [14 empty] | VV | 2 | 1 | True | 0 | ROZPOCET
| VV |  | (20,79) |  | 20.79 | [12 empty] | VV | 2 | 2 | True | 0 | ROZPOCET
| VV | skl_PD_pl | Součet |  | 20.79 | [12 empty] | VV | 2 | 4 | True | 1 | ROZPOCET
| VV |  | 20,79*1,1 'Přepočtené koeficientem množství |  | 22.869 | [12 empty] | VV | 2 | 2 | False | 1 | ROZPOCET
14 | K | 596841122 | Kladení betonové dlažby komunikací pro pěší do lože z cement malty velikosti do 0,09 m2 pl přes 100 do 300 m2 | m2 | 73.425 |  | 0 | CS ÚRS 2023 01 |  | základní |  | 0 | 0.1461 | 10.7274 | 0 | 0 | 4 | K | 2 |  |  |  | ROZPOCET |  |  |  | 0 | 0 | 0 | 0 | 0 | 1 | 0 | 4 | 305839154
| VV |  | Souvrství zpevněné plochy - dlažba (pl) | [14 empty] | VV | 2 | 1 | True | 0 | ROZPOCET
| VV |  | (73,425) |  | 73.425 | [12 empty] | VV | 2 | 2 | True | 0 | ROZPOCET
| VV | skl_nevidome_pl | Součet |  | 73.425 | [12 empty] | VV | 2 | 4 | True | 1 | ROZPOCET
15 | M | 583811X1 | žulová dlažba s povrchovou úpravou pro nevidomé pro varovné a signální pásy, tl. 60mm, povrch P-K (dle PD) | m2 | 28.967 |  | 0 |  |  | základní |  | 0 | 0.135 | 3.9105 | 0 | 0 | 8 | M | 2 |  |  |  | ROZPOCET |  |  |  | 0 | 0 | 0 | 0 | 0 | 1 | 0 | 4 | -78022566
| VV |  | Souvrství zpevněné plochy - dlažba (pl) | [14 empty] | VV | 2 | 1 | True | 0 | ROZPOCET
| VV |  | (26,334) |  | 26.334 | [12 empty] | VV | 2 | 2 | True | 0 | ROZPOCET
| VV |  | Součet |  | 26.334 | [12 empty] | VV | 2 | 4 | True | 1 | ROZPOCET
| VV |  | 26,334*1,1 'Přepočtené koeficientem množství |  | 28.967 | [12 empty] | VV | 2 | 2 | False | 1 | ROZPOCET
16 | M | 583811X2 | žulová dlažba s povrchovou úpravou pro nevidomé pro varovné a signální pásy, s možností pojezdu tl. 80mm, povrch P-K (dle PD) | m2 | 16.045 |  | 0 |  |  | základní |  | 0 | 0.135 | 2.1661 | 0 | 0 | 8 | M | 2 |  |  |  | ROZPOCET |  |  |  | 0 | 0 | 0 | 0 | 0 | 1 | 0 | 4 | 1972087735
| VV |  | Souvrství zpevněné plochy - dlažba (pl) | [14 empty] | VV | 2 | 1 | True | 0 | ROZPOCET
| VV |  | (14,586) |  | 14.586 | [12 empty] | VV | 2 | 2 | True | 0 | ROZPOCET
| VV |  | Součet |  | 14.586 | [12 empty] | VV | 2 | 4 | True | 1 | ROZPOCET
| VV |  | 14,586*1,1 'Přepočtené koeficientem množství |  | 16.045 | [12 empty] | VV | 2 | 2 | False | 1 | ROZPOCET
17 | M | 583811X3 | žulová dlažba s drážkami - umělá vodicí linie, pás š. 0,4m,s možností pojezdu tl. 80mm, povrch P-J (dle PD) | m2 | 3.449 |  | 0 |  |  | základní |  | 0 | 0.135 | 0.46562 | 0 | 0 | 8 | M | 2 |  |  |  | ROZPOCET |  |  |  | 0 | 0 | 0 | 0 | 0 | 1 | 0 | 4 | 1436437316
| VV |  | Souvrství zpevněné plochy - dlažba (pl) | [14 empty] | VV | 2 | 1 | True | 0 | ROZPOCET
| VV |  | (3,135) |  | 3.135 | [12 empty] | VV | 2 | 2 | True | 0 | ROZPOCET
| VV |  | Součet |  | 3.135 | [12 empty] | VV | 2 | 4 | True | 1 | ROZPOCET
| VV |  | 3,135*1,1 'Přepočtené koeficientem množství |  | 3.449 | [12 empty] | VV | 2 | 2 | False | 1 | ROZPOCET
18 | M | 583811X4 | žulová hladká dlaždice, pás š. 0,25m, tl. 60mm, povrch P-L (dle PD) | m2 | 18.695 |  | 0 |  |  | základní |  | 0 | 0.135 | 2.5238 | 0 | 0 | 8 | M | 2 |  |  |  | ROZPOCET |  |  |  | 0 | 0 | 0 | 0 | 0 | 1 | 0 | 4 | -1859656242
| VV |  | Souvrství zpevněné plochy - dlažba (pl) | [14 empty] | VV | 2 | 1 | True | 0 | ROZPOCET
| VV |  | (16,995) |  | 16.995 | [12 empty] | VV | 2 | 2 | True | 0 | ROZPOCET
| VV |  | Součet |  | 16.995 | [12 empty] | VV | 2 | 4 | True | 1 | ROZPOCET
| VV |  | 16,995*1,1 'Přepočtené koeficientem množství |  | 18.695 | [12 empty] | VV | 2 | 2 | False | 1 | ROZPOCET
19 | M | 583811X5 | žulová hladká dlaždice, pás š. 0,25m, s možností pojezdu tl. 80mm, povrch P-L (dle PD) | m2 | 13.613 |  | 0 |  |  | základní |  | 0 | 0.135 | 1.8378 | 0 | 0 | 8 | M | 2 |  |  |  | ROZPOCET |  |  |  | 0 | 0 | 0 | 0 | 0 | 1 | 0 | 4 | 357527667
| VV |  | Souvrství zpevněné plochy - dlažba (pl) | [14 empty] | VV | 2 | 1 | True | 0 | ROZPOCET
| VV |  | (12,375) |  | 12.375 | [12 empty] | VV | 2 | 2 | True | 0 | ROZPOCET
| VV |  | Součet |  | 12.375 | [12 empty] | VV | 2 | 4 | True | 1 | ROZPOCET
| VV |  | 12,375*1,1 'Přepočtené koeficientem množství |  | 13.613 | [12 empty] | VV | 2 | 2 | False | 1 | ROZPOCET
| D | 9 | Ostatní konstrukce a práce, bourání |  |  |  | 0 |  |  |  |  | 0 |  | 55.6902 |  | 0 | 1 | D | 1 |  |  |  | ROZPOCET | [9 empty] | 0
20 | K | 916111123 | Osazení obruby z drobných kostek s boční opěrou do lože z betonu prostého | m | 18.15 |  | 0 | CS ÚRS 2023 01 |  | základní |  | 0 | 0.08978 | 1.6295 | 0 | 0 | 4 | K | 2 |  |  |  | ROZPOCET |  |  |  | 0 | 0 | 0 | 0 | 0 | 1 | 0 | 4 | -1314892693
| VV |  | Ohraničení z kostek (dl) | [14 empty] | VV | 2 | 1 | True | 0 | ROZPOCET
| VV |  | 18,15 |  | 18.15 | [12 empty] | VV | 2 | 2 | True | 0 | ROZPOCET
| VV |  | Součet |  | 18.15 | [12 empty] | VV | 2 | 4 | True | 1 | ROZPOCET
21 | M | 58381015 | kostka řezanoštípaná dlažební žula 10x10x10cm | m2 | 1.815 |  | 0 | CS ÚRS 2023 01 |  | základní |  | 0 | 0.228 | 0.41382 | 0 | 0 | 8 | M | 2 |  |  |  | ROZPOCET |  |  |  | 0 | 0 | 0 | 0 | 0 | 1 | 0 | 4 | -1304355786
| VV |  | 18,15*0,1 'Přepočtené koeficientem množství |  | 1.815 | [12 empty] | VV | 2 | 2 | False | 1 | ROZPOCET
22 | K | 916241213 | Osazení obrubníku kamenného stojatého s boční opěrou do lože z betonu prostého | m | 200.541 |  | 0 | CS ÚRS 2023 01 |  | základní |  | 0 | 0.14067 | 28.2101 | 0 | 0 | 4 | K | 2 |  |  |  | ROZPOCET |  |  |  | 0 | 0 | 0 | 0 | 0 | 1 | 0 | 4 | -1016102377
23 | M | 583802X1 | krajník kamenný žulový silniční 110x250x800-2500mm (dle PD) | m | 31.436 |  | 0 |  |  | základní |  | 0 | 0.057 | 1.7919 | 0 | 0 | 8 | M | 2 |  |  |  | ROZPOCET |  |  |  | 0 | 0 | 0 | 0 | 0 | 1 | 0 | 4 | 1665506099
| VV |  | Krajník (dl) | [14 empty] | VV | 2 | 1 | True | 0 | ROZPOCET
| VV |  | 28,578 |  | 28.578 | [12 empty] | VV | 2 | 2 | True | 0 | ROZPOCET
| VV |  | Součet |  | 28.578 | [12 empty] | VV | 2 | 4 | True | 1 | ROZPOCET
| VV |  | 28,578*1,1 'Přepočtené koeficientem množství |  | 31.436 | [12 empty] | VV | 2 | 2 | False | 1 | ROZPOCET
24 | M | 583800X2 | obrubník kamenný žulový přímý 1000x250x200mm (dle PD) | m | 167.742 |  | 0 |  |  | základní |  | 0 | 0.125 | 20.9677 | 0 | 0 | 8 | M | 2 |  |  |  | ROZPOCET |  |  |  | 0 | 0 | 0 | 0 | 0 | 1 | 0 | 4 | -1637425034
| VV |  | Obrubník (dl) | [14 empty] | VV | 2 | 1 | True | 0 | ROZPOCET
| VV |  | 152,493 |  | 152.493 | [12 empty] | VV | 2 | 2 | True | 0 | ROZPOCET
| VV |  | Součet |  | 152.493 | [12 empty] | VV | 2 | 4 | True | 1 | ROZPOCET
| VV |  | 152,493*1,1 'Přepočtené koeficientem množství |  | 167.742 | [12 empty] | VV | 2 | 2 | False | 1 | ROZPOCET
25 | M | 58380416 | obrubník kamenný žulový obloukový R 0,5-1m 200x250mm | m | 21.417 |  | 0 | CS ÚRS 2023 01 |  | základní |  | 0 | 0.125 | 2.6771 | 0 | 0 | 8 | M | 2 |  |  |  | ROZPOCET |  |  |  | 0 | 0 | 0 | 0 | 0 | 1 | 0 | 4 | -873376491
| VV |  | Obrubník (dl) | [14 empty] | VV | 2 | 1 | True | 0 | ROZPOCET
| VV |  | 19,470 |  | 19.47 | [12 empty] | VV | 2 | 2 | True | 0 | ROZPOCET
| VV |  | Součet |  | 19.47 | [12 empty] | VV | 2 | 4 | True | 1 | ROZPOCET
| VV |  | 19,47*1,1 'Přepočtené koeficientem množství |  | 21.417 | [12 empty] | VV | 2 | 2 | False | 1 | ROZPOCET
| D | 998 | Přesun hmot |  |  |  | 0 |  |  |  |  | 0 |  | 0 |  | 0 | 1 | D | 1 |  |  |  | ROZPOCET | [9 empty] | 0
26 | K | 998223011 | Přesun hmot pro pozemní komunikace s krytem dlážděným | t | 878.166 |  | 0 | CS ÚRS 2023 01 |  | základní |  | 0 | 0 | 0 | 0 | 0 | 4 | K | 2 |  |  |  | ROZPOCET |  |  |  | 0 | 0 | 0 | 0 | 0 | 1 | 0 | 4 | -1836056856
|  | VP | Vícepráce |  |  |  | 0 | [10 empty] | D | 0 |  |  |  | PN | [9 empty] | 0
| K | [5 empty] | 0 |  |  | základní | [7 empty] | PN | 1 |  |  |  | PN |  |  |  | 0 | 0 | 0 | 0 | 0 | 1 | 0
| K | [5 empty] | 0 |  |  | základní | [7 empty] | PN | 1 |  |  |  | PN |  |  |  | 0 | 0 | 0 | 0 | 0 | 1 | 0
| K | [5 empty] | 0 |  |  | základní | [7 empty] | PN | 1 |  |  |  | PN |  |  |  | 0 | 0 | 0 | 0 | 0 | 1 | 0
| K | [5 empty] | 0 |  |  | základní | [7 empty] | PN | 1 |  |  |  | PN |  |  |  | 0 | 0 | 0 | 0 | 0 | 1 | 0
| K | [5 empty] | 0 |  |  | základní | [7 empty] | PN | 1 |  |  |  | PN |  |  |  | 0 | 0 | 0 | 0 | 0 | 1 | 0

## EIa - Bourané konstrukce_02
{0bd2561e-4546-409a-aabf-c3a3fb2c9851}
2
| KRYCÍ LIST SOUPISU PRACÍ | [7 empty] | v --- níže se nacházejí doplnkové a pomocné údaje k sestavám --- v | [8 empty] | False
Stavba:
Revitalizace ulice Dukelských hrdinů
Objekt:
E1 - Etapa 1
Soupis:
SO 101 - Komunikace Dukelských hrdinů
Úroveň 4:
EIa - Bourané konstrukce
| KSO: |  |  |  |  | CC-CZ:
| Místo: |  | Dukelských hrdninů, Planá |  |  | Datum: | 6. 3. 2023
| Zadavatel: |  |  |  |  | IČ: | 002 60 096
|  | Město Planá |  |  |  | DIČ: | CZ00260096
| Uchazeč: |  |  |  |  | IČ: | Vyplň údaj
|  | Vyplň údaj |  |  |  | DIČ: | Vyplň údaj
| Projektant: |  |  |  |  | IČ: | 037 80 961
|  | XTOPIX architekti s.r.o. |  |  |  | DIČ: | CZ03780961
| Zpracovatel: |  |  |  |  | IČ: | 253 33 046
|  | STAGA stavební agentura s.r.o. |  |  |  | DIČ: | CZ25333046
Poznámka:
| Cena bez DPH | [5 empty] | 0
|  |  | Základ daně |  |  | Sazba daně | Výše daně
| DPH | základní | 0 |  |  | 21% | 0
|  | snížená | 0 |  |  | 15% | 0
|  | zákl. přenesená | 0 |  |  | 21% | 0
|  | sníž. přenesená | 0 |  |  | 15% | 0
|  | nulová | 0 |  |  | 0% | 0
| Cena s DPH |  |  | v | CZK |  | 0
| Projektant |  |  | Zpracovatel
| Datum a podpis: |  | Razítko | Datum a podpis: |  |  | Razítko
| Objednavatel |  |  | Uchazeč
| Datum a podpis: |  | Razítko | Datum a podpis: |  |  | Razítko
REKAPITULACE ČLENĚNÍ SOUPISU PRACÍ
Stavba:
Revitalizace ulice Dukelských hrdinů
Objekt:
E1 - Etapa 1
Soupis:
SO 101 - Komunikace Dukelských hrdinů
Úroveň 4:
EIa - Bourané konstrukce
Místo: |  |  | Dukelských hrdninů, Planá |  |  | Datum: | 6. 3. 2023
Zadavatel: |  |  | Město Planá |  |  | Projektant: | XTOPIX architekti s.r.o.
Uchazeč: |  |  | Vyplň údaj |  |  | Zpracovatel: | STAGA stavební agentura s.r.o.
Kód dílu - Popis | [6 empty] | Cena celkem [CZK]
Náklady ze soupisu prací | [6 empty] | 0 | [11 empty] | -1
| HSV - Práce a dodávky HSV | [5 empty] | 0
| 1 - Zemní práce | [5 empty] | 0
| 997 - Přesun sutě | [5 empty] | 0
| VP - Vícepráce | [5 empty] | 0
SOUPIS PRACÍ
Stavba:
Revitalizace ulice Dukelských hrdinů
Objekt:
E1 - Etapa 1
Soupis:
SO 101 - Komunikace Dukelských hrdinů
Úroveň 4:
EIa - Bourané konstrukce
Místo: |  |  | Dukelských hrdninů, Planá |  |  | Datum: | 6. 3. 2023
Zadavatel: |  |  | Město Planá |  |  | Projektant: | XTOPIX architekti s.r.o.
Uchazeč: |  |  | Vyplň údaj |  |  | Zpracovatel: | STAGA stavební agentura s.r.o.
PČ | Typ | Kód | Popis | MJ | Množství | J.cena [CZK] | Cena celkem [CZK] | Cenová soustava |  | DPH | J. Nh [h] | Nh celkem [h] | J. hmotnost [t] | Hmotnost celkem [t] | J. suť [t] | Suť Celkem [t]
Náklady soupisu celkem | [6 empty] | 0 |  |  |  |  | 0 |  | 0 |  | 449.2008 |  | D | -1 | [10 empty] | 0
| D | HSV | Práce a dodávky HSV |  |  |  | 0 |  |  |  |  | 0 |  | 0 |  | 449.2008 | 1 | D | 0 |  |  |  | ROZPOCET | [6 empty] | 0
| D | 1 | Zemní práce |  |  |  | 0 |  |  |  |  | 0 |  | 0 |  | 449.2008 | 1 | D | 1 |  |  |  | ROZPOCET | [6 empty] | 0
1 | K | 113106142 | Rozebrání dlažeb z betonových nebo kamenných dlaždic komunikací pro pěší strojně pl přes 50 m2 | m2 | 535.33 |  | 0 | CS ÚRS 2023 01 |  | základní |  | 0 | 0 | 0 | 0.255 | 136.5092 | 4 | K | 2 |  |  |  | ROZPOCET | 0 | 0 | 0 | 0 | 0 | 1 | 0 | 4 | -2084636564
2 | K | 113107242 | Odstranění podkladu živičného tl přes 50 do 100 mm strojně pl přes 200 m2 | m2 | 730.3 |  | 0 | CS ÚRS 2023 01 |  | základní |  | 0 | 0 | 0 | 0.22 | 160.666 | 4 | K | 2 |  |  |  | ROZPOCET | 0 | 0 | 0 | 0 | 0 | 1 | 0 | 4 | 1020344072
3 | K | 113107211 | Odstranění podkladu z kameniva těženého tl do 100 mm strojně pl přes 200 m2 | m2 | 505.18 |  | 0 | CS ÚRS 2023 01 |  | základní |  | 0 | 0 | 0 | 0.18 | 90.9324 | 4 | K | 2 |  |  |  | ROZPOCET | 0 | 0 | 0 | 0 | 0 | 1 | 0 | 4 | 325924347
4 | K | 113202111 | Vytrhání obrub krajníků obrubníků stojatých | m | 298.016 |  | 0 | CS ÚRS 2023 01 |  | základní |  | 0 | 0 | 0 | 0.205 | 61.0933 | 4 | K | 2 |  |  |  | ROZPOCET | 0 | 0 | 0 | 0 | 0 | 1 | 0 | 4 | 1057482646
5 | K | 122251106 | Odkopávky a prokopávky nezapažené v hornině třídy těžitelnosti I skupiny 3 objem do 5000 m3 strojně | m3 | 834.82 |  | 0 | CS ÚRS 2023 01 |  | základní |  | 0 | 0 | 0 | 0 | 0 | 4 | K | 2 |  |  |  | ROZPOCET | 0 | 0 | 0 | 0 | 0 | 1 | 0 | 4 | -894123994
6 | K | 162351104 | Vodorovné přemístění přes 500 do 1000 m výkopku/sypaniny z horniny třídy těžitelnosti I skupiny 1 až 3 | m3 | 834.82 |  | 0 | CS ÚRS 2023 01 |  | základní |  | 0 | 0 | 0 | 0 | 0 | 4 | K | 2 |  |  |  | ROZPOCET | 0 | 0 | 0 | 0 | 0 | 1 | 0 | 4 | 676663958
7 | K | 162751119 | Příplatek k vodorovnému přemístění výkopku/sypaniny z horniny třídy těžitelnosti I skupiny 1 až 3 ZKD 1000 m přes 10000 m | m3 | 11687.48 |  | 0 | CS ÚRS 2023 01 |  | základní |  | 0 | 0 | 0 | 0 | 0 | 4 | K | 2 |  |  |  | ROZPOCET | 0 | 0 | 0 | 0 | 0 | 1 | 0 | 4 | -481227187
| VV |  | 834,82*14 'Přepočtené koeficientem množství |  | 11687.48 | [12 empty] | VV | 2 | 2 | False | 1 | ROZPOCET
8 | K | 171201231 | Poplatek za uložení zeminy a kamení na recyklační skládce (skládkovné) kód odpadu 17 05 04 | t | 1502.676 |  | 0 | CS ÚRS 2023 01 |  | základní |  | 0 | 0 | 0 | 0 | 0 | 4 | K | 2 |  |  |  | ROZPOCET | 0 | 0 | 0 | 0 | 0 | 1 | 0 | 4 | 90908003
| VV |  | 834,82*1,8 'Přepočtené koeficientem množství |  | 1502.676 | [12 empty] | VV | 2 | 2 | False | 1 | ROZPOCET
| D | 997 | Přesun sutě |  |  |  | 0 |  |  |  |  | 0 |  | 0 |  | 0 | 1 | D | 1 |  |  |  | ROZPOCET | [6 empty] | 0
9 | K | 997221551 | Vodorovná doprava suti ze sypkých materiálů do 1 km | t | 449.201 |  | 0 | CS ÚRS 2023 01 |  | základní |  | 0 | 0 | 0 | 0 | 0 | 4 | K | 2 |  |  |  | ROZPOCET | 0 | 0 | 0 | 0 | 0 | 1 | 0 | 4 | -1999790604
10 | K | 997221559 | Příplatek ZKD 1 km u vodorovné dopravy suti ze sypkých materiálů | t | 6288.814 |  | 0 | CS ÚRS 2023 01 |  | základní |  | 0 | 0 | 0 | 0 | 0 | 4 | K | 2 |  |  |  | ROZPOCET | 0 | 0 | 0 | 0 | 0 | 1 | 0 | 4 | 1858345677
| VV |  | 449,201*14 'Přepočtené koeficientem množství |  | 6288.814 | [12 empty] | VV | 2 | 2 | False | 1 | ROZPOCET
11 | K | 997221611 | Nakládání suti na dopravní prostředky pro vodorovnou dopravu | t | 449.201 |  | 0 | CS ÚRS 2023 01 |  | základní |  | 0 | 0 | 0 | 0 | 0 | 4 | K | 2 |  |  |  | ROZPOCET | 0 | 0 | 0 | 0 | 0 | 1 | 0 | 4 | 1281205941
12 | K | 997221861 | Poplatek za uložení stavebního odpadu na recyklační skládce (skládkovné) z prostého betonu pod kódem 17 01 01 | t | 197.602 |  | 0 | CS ÚRS 2023 01 |  | základní |  | 0 | 0 | 0 | 0 | 0 | 4 | K | 2 |  |  |  | ROZPOCET | 0 | 0 | 0 | 0 | 0 | 1 | 0 | 4 | -1083498060
13 | K | 997221873 | Poplatek za uložení stavebního odpadu na recyklační skládce (skládkovné) zeminy a kamení zatříděného do Katalogu odpadů pod kódem 17 05 04 | t | 90.932 |  | 0 | CS ÚRS 2023 01 |  | základní |  | 0 | 0 | 0 | 0 | 0 | 4 | K | 2 |  |  |  | ROZPOCET | 0 | 0 | 0 | 0 | 0 | 1 | 0 | 4 | 1652743744
14 | K | 997221875 | Poplatek za uložení stavebního odpadu na recyklační skládce (skládkovné) asfaltového bez obsahu dehtu zatříděného do Katalogu odpadů pod kódem 17 03 02 | t | 160.666 |  | 0 | CS ÚRS 2023 01 |  | základní |  | 0 | 0 | 0 | 0 | 0 | 4 | K | 2 |  |  |  | ROZPOCET | 0 | 0 | 0 | 0 | 0 | 1 | 0 | 4 | 458115978
|  | VP | Vícepráce |  |  |  | 0 | [10 empty] | D | 0 |  |  |  | PN | [6 empty] | 0
| K | [5 empty] | 0 |  |  | základní | [7 empty] | PN | 1 |  |  |  | PN | 0 | 0 | 0 | 0 | 0 | 1 | 0
| K | [5 empty] | 0 |  |  | základní | [7 empty] | PN | 1 |  |  |  | PN | 0 | 0 | 0 | 0 | 0 | 1 | 0
| K | [5 empty] | 0 |  |  | základní | [7 empty] | PN | 1 |  |  |  | PN | 0 | 0 | 0 | 0 | 0 | 1 | 0
| K | [5 empty] | 0 |  |  | základní | [7 empty] | PN | 1 |  |  |  | PN | 0 | 0 | 0 | 0 | 0 | 1 | 0
| K | [5 empty] | 0 |  |  | základní | [7 empty] | PN | 1 |  |  |  | PN | 0 | 0 | 0 | 0 | 0 | 1 | 0

## EIb - Nové konstrukce_02
[18 empty] | {7a1d6298-6dfd-45fd-bba4-5dc0a4fbebcb} | [5 empty] | skl_nevidome_pl | 149,075 | 2
[18 empty] | 2 | [5 empty] | skl_PA_pl | 135,34 | 2
| KRYCÍ LIST SOUPISU PRACÍ | [7 empty] | v --- níže se nacházejí doplnkové a pomocné údaje k sestavám --- v | [8 empty] | False | [5 empty] | skl_PB_pl | 1354,74 | 2
[24 empty] | skl_PC_pl | 210,38 | 2
| Stavba: | [22 empty] | skl_PD_pl | 42,21 | 2
Revitalizace ulice Dukelských hrdinů
Objekt:
E1 - Etapa 1
Soupis:
SO 101 - Komunikace Dukelských hrdinů
Úroveň 4:
EIb - Nové konstrukce
| KSO: |  |  |  |  | CC-CZ:
| Místo: |  | Dukelských hrdninů, Planá |  |  | Datum: | 6. 3. 2023
| Zadavatel: |  |  |  |  | IČ: | 002 60 096
|  | Město Planá |  |  |  | DIČ: | CZ00260096
| Uchazeč: |  |  |  |  | IČ: | Vyplň údaj
|  | Vyplň údaj |  |  |  | DIČ: | Vyplň údaj
| Projektant: |  |  |  |  | IČ: | 037 80 961
|  | XTOPIX architekti s.r.o. |  |  |  | DIČ: | CZ03780961
| Zpracovatel: |  |  |  |  | IČ: | 253 33 046
|  | STAGA stavební agentura s.r.o. |  |  |  | DIČ: | CZ25333046
Poznámka:
| Cena bez DPH | [5 empty] | 0
|  |  | Základ daně |  |  | Sazba daně | Výše daně
| DPH | základní | 0 |  |  | 21% | 0
|  | snížená | 0 |  |  | 15% | 0
|  | zákl. přenesená | 0 |  |  | 21% | 0
|  | sníž. přenesená | 0 |  |  | 15% | 0
|  | nulová | 0 |  |  | 0% | 0
| Cena s DPH |  |  | v | CZK |  | 0
| Projektant |  |  | Zpracovatel
| Datum a podpis: |  | Razítko | Datum a podpis: |  |  | Razítko
| Objednavatel |  |  | Uchazeč
| Datum a podpis: |  | Razítko | Datum a podpis: |  |  | Razítko
REKAPITULACE ČLENĚNÍ SOUPISU PRACÍ
Stavba:
Revitalizace ulice Dukelských hrdinů
Objekt:
E1 - Etapa 1
Soupis:
SO 101 - Komunikace Dukelských hrdinů
Úroveň 4:
EIb - Nové konstrukce
Místo: |  |  | Dukelských hrdninů, Planá |  |  | Datum: | 6. 3. 2023
Zadavatel: |  |  | Město Planá |  |  | Projektant: | XTOPIX architekti s.r.o.
Uchazeč: |  |  | Vyplň údaj |  |  | Zpracovatel: | STAGA stavební agentura s.r.o.
Kód dílu - Popis | [6 empty] | Cena celkem [CZK]
Náklady ze soupisu prací | [6 empty] | 0 | [11 empty] | -1
| HSV - Práce a dodávky HSV | [5 empty] | 0
| 1 - Zemní práce | [5 empty] | 0
| 5 - Komunikace pozemní | [5 empty] | 0
| 9 - Ostatní konstrukce a práce, bourání | [5 empty] | 0
| 998 - Přesun hmot | [5 empty] | 0
| VP - Vícepráce | [5 empty] | 0
SOUPIS PRACÍ
Stavba:
Revitalizace ulice Dukelských hrdinů
Objekt:
E1 - Etapa 1
Soupis:
SO 101 - Komunikace Dukelských hrdinů
Úroveň 4:
EIb - Nové konstrukce
Místo: |  |  | Dukelských hrdninů, Planá |  |  | Datum: | 6. 3. 2023
Zadavatel: |  |  | Město Planá |  |  | Projektant: | XTOPIX architekti s.r.o.
Uchazeč: |  |  | Vyplň údaj |  |  | Zpracovatel: | STAGA stavební agentura s.r.o.
PČ | Typ | Kód | Popis | MJ | Množství | J.cena [CZK] | Cena celkem [CZK] | Cenová soustava |  | DPH | J. Nh [h] | Nh celkem [h] | J. hmotnost [t] | Hmotnost celkem [t] | J. suť [t] | Suť Celkem [t]
Náklady soupisu celkem | [6 empty] | 0 |  |  |  |  | 0 |  | 1782.9429 |  | 0 |  | D | -1 | [13 empty] | 0
| D | HSV | Práce a dodávky HSV |  |  |  | 0 |  |  |  |  | 0 |  | 1782.9429 |  | 0 | 1 | D | 0 |  |  |  | ROZPOCET | [9 empty] | 0
| D | 1 | Zemní práce |  |  |  | 0 |  |  |  |  | 0 |  | 0 |  | 0 | 1 | D | 1 |  |  |  | ROZPOCET | [9 empty] | 0
1 | K | 181951112 | Úprava pláně v hornině třídy těžitelnosti I skupiny 1 až 3 se zhutněním strojně | m2 | 1891.745 |  | 0 | CS ÚRS 2023 01 |  | základní |  | 0 | 0 | 0 | 0 | 0 | 4 | K | 2 |  |  |  | ROZPOCET |  |  |  | 0 | 0 | 0 | 0 | 0 | 1 | 0 | 4 | -2116848274
| VV |  | Souvrství zpevněných ploch - příprava (pl) | [14 empty] | VV | 2 | 1 | True | 0 | ROZPOCET
| VV |  | skladba P-A | [14 empty] | VV | 2 | 1 | True | 0 | ROZPOCET
| VV |  | (skl_PA_pl) |  | 135.34 | [12 empty] | VV | 2 | 2 | True | 0 | ROZPOCET
| VV |  | skladba P-B | [14 empty] | VV | 2 | 1 | True | 0 | ROZPOCET
| VV |  | (skl_PB_pl) |  | 1354.74 | [12 empty] | VV | 2 | 2 | True | 0 | ROZPOCET
| VV |  | skladba P-C | [14 empty] | VV | 2 | 1 | True | 0 | ROZPOCET
| VV |  | (skl_PC_pl) |  | 210.38 | [12 empty] | VV | 2 | 2 | True | 0 | ROZPOCET
| VV |  | skladba P-D | [14 empty] | VV | 2 | 1 | True | 0 | ROZPOCET
| VV |  | (skl_PD_pl) |  | 42.21 | [12 empty] | VV | 2 | 2 | True | 0 | ROZPOCET
| VV |  | prvky pro nevidomé | [14 empty] | VV | 2 | 1 | True | 0 | ROZPOCET
| VV |  | (skl_nevidome_pl) |  | 149.075 | [12 empty] | VV | 2 | 2 | True | 0 | ROZPOCET
| VV |  | Součet |  | 1891.745 | [12 empty] | VV | 2 | 4 | True | 1 | ROZPOCET
| D | 5 | Komunikace pozemní |  |  |  | 0 |  |  |  |  | 0 |  | 1669.8749 |  | 0 | 1 | D | 1 |  |  |  | ROZPOCET | [9 empty] | 0
2 | K | 564772111 | Podklad z vibrovaného štěrku VŠ tl 250 mm | m2 | 1891.745 |  | 0 | CS ÚRS 2023 01 |  | základní |  | 0 | 0 | 0 | 0 | 0 | 4 | K | 2 |  |  |  | ROZPOCET |  |  |  | 0 | 0 | 0 | 0 | 0 | 1 | 0 | 4 | -1814136274
| VV |  | Souvrství zpevněných ploch - podsyp (pl) | [14 empty] | VV | 2 | 1 | True | 0 | ROZPOCET
| VV |  | skladba P-A | [14 empty] | VV | 2 | 1 | True | 0 | ROZPOCET
| VV |  | (skl_PA_pl) |  | 135.34 | [12 empty] | VV | 2 | 2 | True | 0 | ROZPOCET
| VV |  | skladba P-B | [14 empty] | VV | 2 | 1 | True | 0 | ROZPOCET
| VV |  | (skl_PB_pl) |  | 1354.74 | [12 empty] | VV | 2 | 2 | True | 0 | ROZPOCET
| VV |  | skladba P-C | [14 empty] | VV | 2 | 1 | True | 0 | ROZPOCET
| VV |  | (skl_PC_pl) |  | 210.38 | [12 empty] | VV | 2 | 2 | True | 0 | ROZPOCET
| VV |  | skladba P-D | [14 empty] | VV | 2 | 1 | True | 0 | ROZPOCET
| VV |  | (skl_PD_pl) |  | 42.21 | [12 empty] | VV | 2 | 2 | True | 0 | ROZPOCET
| VV |  | prvky pro nevidomé | [14 empty] | VV | 2 | 1 | True | 0 | ROZPOCET
| VV |  | (skl_nevidome_pl) |  | 149.075 | [12 empty] | VV | 2 | 2 | True | 0 | ROZPOCET
| VV |  | Součet |  | 1891.745 | [12 empty] | VV | 2 | 4 | True | 1 | ROZPOCET
3 | K | 5941111X1 | Kladení štětové dlažby z lomového kamene s provedením lože z kameniva těženého (dle PD) | m2 | 135.34 |  | 0 |  |  | základní |  | 0 | 0.1002 | 13.5611 | 0 | 0 | 4 | K | 2 |  |  |  | ROZPOCET |  |  |  | 0 | 0 | 0 | 0 | 0 | 1 | 0 | 4 | 1391919565
4 | M | 583810X1 | žulové odseky (vrchní strana řezaná) (dle PD) | m2 | 148.874 |  | 0 |  |  | základní |  | 0 | 0.77 | 114.633 | 0 | 0 | 8 | M | 2 |  |  |  | ROZPOCET |  |  |  | 0 | 0 | 0 | 0 | 0 | 1 | 0 | 4 | 1692315914
| VV |  | Souvrství zpevněné plochy - dlažba (pl) | [14 empty] | VV | 2 | 1 | True | 0 | ROZPOCET
| VV |  | skladba P-A | [14 empty] | VV | 2 | 1 | True | 0 | ROZPOCET
| VV |  | (135,34) |  | 135.34 | [12 empty] | VV | 2 | 2 | True | 0 | ROZPOCET
| VV | skl_PA_pl | Součet |  | 135.34 | [12 empty] | VV | 2 | 4 | True | 1 | ROZPOCET
| VV |  | 135,34*1,1 'Přepočtené koeficientem množství |  | 148.874 | [12 empty] | VV | 2 | 2 | False | 1 | ROZPOCET
5 | K | 5994321X1 | Vyplnění spár dlažby z lomového kamene drobným kamenivem (dle PD) | m3 | 1.353 |  | 0 |  |  | základní |  | 0 | 0.05177 | 0.070045 | 0 | 0 | 4 | K | 2 |  |  |  | ROZPOCET |  |  |  | 0 | 0 | 0 | 0 | 0 | 1 | 0 | 4 | 485659654
| VV |  | Souvrství zpevněné plochy - dlažba, výplň (pl * v) | [14 empty] | VV | 2 | 1 | True | 0 | ROZPOCET
| VV |  | skladba P-A | [14 empty] | VV | 2 | 1 | True | 0 | ROZPOCET
| VV |  | (skl_PA_pl)*0,01 |  | 1.353 | [12 empty] | VV | 2 | 2 | True | 0 | ROZPOCET
| VV |  | Součet |  | 1.353 | [12 empty] | VV | 2 | 4 | True | 1 | ROZPOCET
6 | K | 5941111X2 | Kladení štětové dlažby z lomového kamene s provedením lože z kameniva těženého (dle PD) | m2 | 1354.74 |  | 0 |  |  | základní |  | 0 | 0.1002 | 135.7449 | 0 | 0 | 4 | K | 2 |  |  |  | ROZPOCET |  |  |  | 0 | 0 | 0 | 0 | 0 | 1 | 0 | 4 | -1698270391
7 | M | 583810X2 | žulové odseky štípané (dle PD) | m2 | 1490.214 |  | 0 |  |  | základní |  | 0 | 0.77 | 1147.4648 | 0 | 0 | 8 | M | 2 |  |  |  | ROZPOCET |  |  |  | 0 | 0 | 0 | 0 | 0 | 1 | 0 | 4 | -1293757265
| VV |  | Souvrství zpevněné plochy - dlažba (pl) | [14 empty] | VV | 2 | 1 | True | 0 | ROZPOCET
| VV |  | skladba P-B | [14 empty] | VV | 2 | 1 | True | 0 | ROZPOCET
| VV |  | (1354,740) |  | 1354.74 | [12 empty] | VV | 2 | 2 | True | 0 | ROZPOCET
| VV | skl_PB_pl | Součet |  | 1354.74 | [12 empty] | VV | 2 | 4 | True | 1 | ROZPOCET
| VV |  | 1354,74*1,1 'Přepočtené koeficientem množství |  | 1490.214 | [12 empty] | VV | 2 | 2 | False | 1 | ROZPOCET
8 | K | 5994321X2 | Vyplnění spár dlažby z lomového kamene drobným kamenivem (dle PD) | m3 | 13.547 |  | 0 |  |  | základní |  | 0 | 0.05177 | 0.70133 | 0 | 0 | 4 | K | 2 |  |  |  | ROZPOCET |  |  |  | 0 | 0 | 0 | 0 | 0 | 1 | 0 | 4 | 88630943
| VV |  | Souvrství zpevněné plochy - dlažba, výplň (pl * v) | [14 empty] | VV | 2 | 1 | True | 0 | ROZPOCET
| VV |  | skladba P-B | [14 empty] | VV | 2 | 1 | True | 0 | ROZPOCET
| VV |  | (skl_PB_pl)*0,01 |  | 13.547 | [12 empty] | VV | 2 | 2 | True | 0 | ROZPOCET
| VV |  | Součet |  | 13.547 | [12 empty] | VV | 2 | 4 | True | 1 | ROZPOCET
9 | K | 5941111X3 | Kladení štětové dlažby z lomového kamene s provedením lože z kameniva těženého (dle PD) | m2 | 210.38 |  | 0 |  |  | základní |  | 0 | 0.1002 | 21.0801 | 0 | 0 | 4 | K | 2 |  |  |  | ROZPOCET |  |  |  | 0 | 0 | 0 | 0 | 0 | 1 | 0 | 4 | -1449169812
10 | M | 583810X3 | kamenné valouny (dle PD) | m2 | 231.418 |  | 0 |  |  | základní |  | 0 | 0.77 | 178.1919 | 0 | 0 | 8 | M | 2 |  |  |  | ROZPOCET |  |  |  | 0 | 0 | 0 | 0 | 0 | 1 | 0 | 4 | 807761182
| VV |  | Souvrství zpevněné plochy - dlažba (pl) | [14 empty] | VV | 2 | 1 | True | 0 | ROZPOCET
| VV |  | skladba P-C | [14 empty] | VV | 2 | 1 | True | 0 | ROZPOCET
| VV |  | (210,38) |  | 210.38 | [12 empty] | VV | 2 | 2 | True | 0 | ROZPOCET
| VV | skl_PC_pl | Mezisoučet |  | 210.38 | [12 empty] | VV | 2 | 3 | True | 0 | ROZPOCET
| VV |  | Součet |  | 210.38 | [12 empty] | VV | 2 | 4 | True | 1 | ROZPOCET
| VV |  | 210,38*1,1 'Přepočtené koeficientem množství |  | 231.418 | [12 empty] | VV | 2 | 2 | False | 1 | ROZPOCET
11 | K | 5994321X3 | Vyplnění spár dlažby z lomového kamene drobným kamenivem (dle PD) | m3 | 4.208 |  | 0 |  |  | základní |  | 0 | 0.05177 | 0.21785 | 0 | 0 | 4 | K | 2 |  |  |  | ROZPOCET |  |  |  | 0 | 0 | 0 | 0 | 0 | 1 | 0 | 4 | -1538076268
| VV |  | Souvrství zpevněné plochy - dlažba, výplň (pl * v) | [14 empty] | VV | 2 | 1 | True | 0 | ROZPOCET
| VV |  | skladba P-C | [14 empty] | VV | 2 | 1 | True | 0 | ROZPOCET
| VV |  | (skl_PC_pl)*0,02 |  | 4.208 | [12 empty] | VV | 2 | 2 | True | 0 | ROZPOCET
| VV |  | Součet |  | 4.208 | [12 empty] | VV | 2 | 4 | True | 1 | ROZPOCET
12 | K | 596811121 | Kladení betonové dlažby komunikací pro pěší do lože z kameniva velikosti do 0,09 m2 pl přes 50 do 100 m2 | m2 | 42.21 |  | 0 | CS ÚRS 2023 01 |  | základní |  | 0 | 0.101 | 4.2632 | 0 | 0 | 4 | K | 2 |  |  |  | ROZPOCET |  |  |  | 0 | 0 | 0 | 0 | 0 | 1 | 0 | 4 | 694869468
13 | M | 583814X4 | nové velkoformátové kamenné desky šířek 500 a 700 mm (poměr 1:1), délek 500 - 1200 mm (rovnoměrné rozložení všech délek po 100 mm), výška 100 mm, desky v místě souvislých ploch kolem rabat, pítek atp. (dle PD) | m2 | 46.431 |  | 0 |  |  | základní |  | 0 | 0.216 | 10.0291 | 0 | 0 | 8 | M | 2 |  |  |  | ROZPOCET |  |  |  | 0 | 0 | 0 | 0 | 0 | 1 | 0 | 4 | 2036306915
| VV |  | Souvrství zpevněné plochy - dlažba (pl) | [14 empty] | VV | 2 | 1 | True | 0 | ROZPOCET
| VV |  | skladba P-D | [14 empty] | VV | 2 | 1 | True | 0 | ROZPOCET
| VV |  | (42,21) |  | 42.21 | [12 empty] | VV | 2 | 2 | True | 0 | ROZPOCET
| VV | skl_PD_pl | Součet |  | 42.21 | [12 empty] | VV | 2 | 4 | True | 1 | ROZPOCET
| VV |  | 42,21*1,1 'Přepočtené koeficientem množství |  | 46.431 | [12 empty] | VV | 2 | 2 | False | 1 | ROZPOCET
14 | K | 596841122 | Kladení betonové dlažby komunikací pro pěší do lože z cement malty velikosti do 0,09 m2 pl přes 100 do 300 m2 | m2 | 149.075 |  | 0 | CS ÚRS 2023 01 |  | základní |  | 0 | 0.1461 | 21.7799 | 0 | 0 | 4 | K | 2 |  |  |  | ROZPOCET |  |  |  | 0 | 0 | 0 | 0 | 0 | 1 | 0 | 4 | 305839154
| VV |  | Souvrství zpevněné plochy - dlažba (pl) | [14 empty] | VV | 2 | 1 | True | 0 | ROZPOCET
| VV |  | (149,075) |  | 149.075 | [12 empty] | VV | 2 | 2 | True | 0 | ROZPOCET
| VV | skl_nevidome_pl | Součet |  | 149.075 | [12 empty] | VV | 2 | 4 | True | 1 | ROZPOCET
15 | M | 583811X1 | žulová dlažba s povrchovou úpravou pro nevidomé pro varovné a signální pásy, tl. 60mm, povrch P-K (dle PD) | m2 | 58.813 |  | 0 |  |  | základní |  | 0 | 0.135 | 7.9398 | 0 | 0 | 8 | M | 2 |  |  |  | ROZPOCET |  |  |  | 0 | 0 | 0 | 0 | 0 | 1 | 0 | 4 | -78022566
| VV |  | Souvrství zpevněné plochy - dlažba (pl) | [14 empty] | VV | 2 | 1 | True | 0 | ROZPOCET
| VV |  | (53,466) |  | 53.466 | [12 empty] | VV | 2 | 2 | True | 0 | ROZPOCET
| VV |  | Součet |  | 53.466 | [12 empty] | VV | 2 | 4 | True | 1 | ROZPOCET
| VV |  | 53,466*1,1 'Přepočtené koeficientem množství |  | 58.813 | [12 empty] | VV | 2 | 2 | False | 1 | ROZPOCET
16 | M | 583811X2 | žulová dlažba s povrchovou úpravou pro nevidomé pro varovné a signální pásy, s možností pojezdu tl. 80mm, povrch P-K (dle PD) | m2 | 32.575 |  | 0 |  |  | základní |  | 0 | 0.135 | 4.3976 | 0 | 0 | 8 | M | 2 |  |  |  | ROZPOCET |  |  |  | 0 | 0 | 0 | 0 | 0 | 1 | 0 | 4 | 1972087735
| VV |  | Souvrství zpevněné plochy - dlažba (pl) | [14 empty] | VV | 2 | 1 | True | 0 | ROZPOCET
| VV |  | (29,614) |  | 29.614 | [12 empty] | VV | 2 | 2 | True | 0 | ROZPOCET
| VV |  | Součet |  | 29.614 | [12 empty] | VV | 2 | 4 | True | 1 | ROZPOCET
| VV |  | 29,614*1,1 'Přepočtené koeficientem množství |  | 32.575 | [12 empty] | VV | 2 | 2 | False | 1 | ROZPOCET
17 | M | 583811X3 | žulová dlažba s drážkami - umělá vodicí linie, pás š. 0,4m,s možností pojezdu tl. 80mm, povrch P-J (dle PD) | m2 | 7.002 |  | 0 |  |  | základní |  | 0 | 0.135 | 0.94527 | 0 | 0 | 8 | M | 2 |  |  |  | ROZPOCET |  |  |  | 0 | 0 | 0 | 0 | 0 | 1 | 0 | 4 | 1436437316
| VV |  | Souvrství zpevněné plochy - dlažba (pl) | [14 empty] | VV | 2 | 1 | True | 0 | ROZPOCET
| VV |  | (6,365) |  | 6.365 | [12 empty] | VV | 2 | 2 | True | 0 | ROZPOCET
| VV |  | Součet |  | 6.365 | [12 empty] | VV | 2 | 4 | True | 1 | ROZPOCET
| VV |  | 6,365*1,1 'Přepočtené koeficientem množství |  | 7.002 | [12 empty] | VV | 2 | 2 | False | 1 | ROZPOCET
18 | M | 583811X4 | žulová hladká dlaždice, pás š. 0,25m, tl. 60mm, povrch P-L (dle PD) | m2 | 37.956 |  | 0 |  |  | základní |  | 0 | 0.135 | 5.1241 | 0 | 0 | 8 | M | 2 |  |  |  | ROZPOCET |  |  |  | 0 | 0 | 0 | 0 | 0 | 1 | 0 | 4 | -1859656242
| VV |  | Souvrství zpevněné plochy - dlažba (pl) | [14 empty] | VV | 2 | 1 | True | 0 | ROZPOCET
| VV |  | (34,505) |  | 34.505 | [12 empty] | VV | 2 | 2 | True | 0 | ROZPOCET
| VV |  | Součet |  | 34.505 | [12 empty] | VV | 2 | 4 | True | 1 | ROZPOCET
| VV |  | 34,505*1,1 'Přepočtené koeficientem množství |  | 37.956 | [12 empty] | VV | 2 | 2 | False | 1 | ROZPOCET
19 | M | 583811X5 | žulová hladká dlaždice, pás š. 0,25m, s možností pojezdu tl. 80mm, povrch P-L (dle PD) | m2 | 27.638 |  | 0 |  |  | základní |  | 0 | 0.135 | 3.7311 | 0 | 0 | 8 | M | 2 |  |  |  | ROZPOCET |  |  |  | 0 | 0 | 0 | 0 | 0 | 1 | 0 | 4 | 357527667
| VV |  | Souvrství zpevněné plochy - dlažba (pl) | [14 empty] | VV | 2 | 1 | True | 0 | ROZPOCET
| VV |  | (25,125) |  | 25.125 | [12 empty] | VV | 2 | 2 | True | 0 | ROZPOCET
| VV |  | Součet |  | 25.125 | [12 empty] | VV | 2 | 4 | True | 1 | ROZPOCET
| VV |  | 25,125*1,1 'Přepočtené koeficientem množství |  | 27.638 | [12 empty] | VV | 2 | 2 | False | 1 | ROZPOCET
| D | 9 | Ostatní konstrukce a práce, bourání |  |  |  | 0 |  |  |  |  | 0 |  | 113.068 |  | 0 | 1 | D | 1 |  |  |  | ROZPOCET | [9 empty] | 0
20 | K | 916111123 | Osazení obruby z drobných kostek s boční opěrou do lože z betonu prostého | m | 36.85 |  | 0 | CS ÚRS 2023 01 |  | základní |  | 0 | 0.08978 | 3.3084 | 0 | 0 | 4 | K | 2 |  |  |  | ROZPOCET |  |  |  | 0 | 0 | 0 | 0 | 0 | 1 | 0 | 4 | -1314892693
| VV |  | Ohraničení z kostek (dl) | [14 empty] | VV | 2 | 1 | True | 0 | ROZPOCET
| VV |  | 36,85 |  | 36.85 | [12 empty] | VV | 2 | 2 | True | 0 | ROZPOCET
| VV |  | Součet |  | 36.85 | [12 empty] | VV | 2 | 4 | True | 1 | ROZPOCET
21 | M | 58381015 | kostka řezanoštípaná dlažební žula 10x10x10cm | m2 | 3.685 |  | 0 | CS ÚRS 2023 01 |  | základní |  | 0 | 0.228 | 0.84018 | 0 | 0 | 8 | M | 2 |  |  |  | ROZPOCET |  |  |  | 0 | 0 | 0 | 0 | 0 | 1 | 0 | 4 | -1304355786
| VV |  | 36,85*0,1 'Přepočtené koeficientem množství |  | 3.685 | [12 empty] | VV | 2 | 2 | False | 1 | ROZPOCET
22 | K | 916241213 | Osazení obrubníku kamenného stojatého s boční opěrou do lože z betonu prostého | m | 407.159 |  | 0 | CS ÚRS 2023 01 |  | základní |  | 0 | 0.14067 | 57.2751 | 0 | 0 | 4 | K | 2 |  |  |  | ROZPOCET |  |  |  | 0 | 0 | 0 | 0 | 0 | 1 | 0 | 4 | -1016102377
23 | M | 583802X1 | krajník kamenný žulový silniční 110x250x800-2500mm (dle PD) | m | 63.824 |  | 0 |  |  | základní |  | 0 | 0.057 | 3.638 | 0 | 0 | 8 | M | 2 |  |  |  | ROZPOCET |  |  |  | 0 | 0 | 0 | 0 | 0 | 1 | 0 | 4 | 1665506099
| VV |  | Krajník (dl) | [14 empty] | VV | 2 | 1 | True | 0 | ROZPOCET
| VV |  | 58,022 |  | 58.022 | [12 empty] | VV | 2 | 2 | True | 0 | ROZPOCET
| VV |  | Součet |  | 58.022 | [12 empty] | VV | 2 | 4 | True | 1 | ROZPOCET
| VV |  | 58,022*1,1 'Přepočtené koeficientem množství |  | 63.824 | [12 empty] | VV | 2 | 2 | False | 1 | ROZPOCET
24 | M | 583800X2 | obrubník kamenný žulový přímý 1000x250x200mm (dle PD) | m | 340.568 |  | 0 |  |  | základní |  | 0 | 0.125 | 42.571 | 0 | 0 | 8 | M | 2 |  |  |  | ROZPOCET |  |  |  | 0 | 0 | 0 | 0 | 0 | 1 | 0 | 4 | -1637425034
| VV |  | Obrubník (dl) | [14 empty] | VV | 2 | 1 | True | 0 | ROZPOCET
| VV |  | 309,607 |  | 309.607 | [12 empty] | VV | 2 | 2 | True | 0 | ROZPOCET
| VV |  | Součet |  | 309.607 | [12 empty] | VV | 2 | 4 | True | 1 | ROZPOCET
| VV |  | 309,607*1,1 'Přepočtené koeficientem množství |  | 340.568 | [12 empty] | VV | 2 | 2 | False | 1 | ROZPOCET
25 | M | 58380416 | obrubník kamenný žulový obloukový R 0,5-1m 200x250mm | m | 43.483 |  | 0 | CS ÚRS 2023 01 |  | základní |  | 0 | 0.125 | 5.4354 | 0 | 0 | 8 | M | 2 |  |  |  | ROZPOCET |  |  |  | 0 | 0 | 0 | 0 | 0 | 1 | 0 | 4 | -873376491
| VV |  | Obrubník (dl) | [14 empty] | VV | 2 | 1 | True | 0 | ROZPOCET
| VV |  | 39,530 |  | 39.53 | [12 empty] | VV | 2 | 2 | True | 0 | ROZPOCET
| VV |  | Součet |  | 39.53 | [12 empty] | VV | 2 | 4 | True | 1 | ROZPOCET
| VV |  | 39,53*1,1 'Přepočtené koeficientem množství |  | 43.483 | [12 empty] | VV | 2 | 2 | False | 1 | ROZPOCET
| D | 998 | Přesun hmot |  |  |  | 0 |  |  |  |  | 0 |  | 0 |  | 0 | 1 | D | 1 |  |  |  | ROZPOCET | [9 empty] | 0
26 | K | 998223011 | Přesun hmot pro pozemní komunikace s krytem dlážděným | t | 1782.943 |  | 0 | CS ÚRS 2023 01 |  | základní |  | 0 | 0 | 0 | 0 | 0 | 4 | K | 2 |  |  |  | ROZPOCET |  |  |  | 0 | 0 | 0 | 0 | 0 | 1 | 0 | 4 | -1836056856
|  | VP | Vícepráce |  |  |  | 0 | [10 empty] | D | 0 |  |  |  | PN | [9 empty] | 0
| K | [5 empty] | 0 |  |  | základní | [7 empty] | PN | 1 |  |  |  | PN |  |  |  | 0 | 0 | 0 | 0 | 0 | 1 | 0
| K | [5 empty] | 0 |  |  | základní | [7 empty] | PN | 1 |  |  |  | PN |  |  |  | 0 | 0 | 0 | 0 | 0 | 1 | 0
| K | [5 empty] | 0 |  |  | základní | [7 empty] | PN | 1 |  |  |  | PN |  |  |  | 0 | 0 | 0 | 0 | 0 | 1 | 0
| K | [5 empty] | 0 |  |  | základní | [7 empty] | PN | 1 |  |  |  | PN |  |  |  | 0 | 0 | 0 | 0 | 0 | 1 | 0
| K | [5 empty] | 0 |  |  | základní | [7 empty] | PN | 1 |  |  |  | PN |  |  |  | 0 | 0 | 0 | 0 | 0 | 1 | 0

## EIa - Bourané konstrukce_03
[18 empty] | {fbeb3d7d-5dd4-4ff7-a526-9007e4f261f9} | [5 empty] | odkop_obj | 245 | 2
[18 empty] | 2 | [5 empty] | skládka_obj | 245 | 2
| KRYCÍ LIST SOUPISU PRACÍ | [7 empty] | v --- níže se nacházejí doplnkové a pomocné údaje k sestavám --- v | [8 empty] | False
Stavba:
Revitalizace ulice Dukelských hrdinů
Objekt:
E1 - Etapa 1
Soupis:
SO 101 - Komunikace Dukelských hrdinů
Úroveň 4:
EIa - Bourané konstrukce
| KSO: |  |  |  |  | CC-CZ:
| Místo: |  | Dukelských hrdninů, Planá |  |  | Datum: | 6. 3. 2023
| Zadavatel: |  |  |  |  | IČ: | 002 60 096
|  | Město Planá |  |  |  | DIČ: | CZ00260096
| Uchazeč: |  |  |  |  | IČ: | Vyplň údaj
|  | Vyplň údaj |  |  |  | DIČ: | Vyplň údaj
| Projektant: |  |  |  |  | IČ: | 037 80 961
|  | XTOPIX architekti s.r.o. |  |  |  | DIČ: | CZ03780961
| Zpracovatel: |  |  |  |  | IČ: | 253 33 046
|  | STAGA stavební agentura s.r.o. |  |  |  | DIČ: | CZ25333046
Poznámka:
| Cena bez DPH | [5 empty] | 0
|  |  | Základ daně |  |  | Sazba daně | Výše daně
| DPH | základní | 0 |  |  | 21% | 0
|  | snížená | 0 |  |  | 15% | 0
|  | zákl. přenesená | 0 |  |  | 21% | 0
|  | sníž. přenesená | 0 |  |  | 15% | 0
|  | nulová | 0 |  |  | 0% | 0
| Cena s DPH |  |  | v | CZK |  | 0
| Projektant |  |  | Zpracovatel
| Datum a podpis: |  | Razítko | Datum a podpis: |  |  | Razítko
| Objednavatel |  |  | Uchazeč
| Datum a podpis: |  | Razítko | Datum a podpis: |  |  | Razítko
REKAPITULACE ČLENĚNÍ SOUPISU PRACÍ
Stavba:
Revitalizace ulice Dukelských hrdinů
Objekt:
E1 - Etapa 1
Soupis:
SO 101 - Komunikace Dukelských hrdinů
Úroveň 4:
EIa - Bourané konstrukce
Místo: |  |  | Dukelských hrdninů, Planá |  |  | Datum: | 6. 3. 2023
Zadavatel: |  |  | Město Planá |  |  | Projektant: | XTOPIX architekti s.r.o.
Uchazeč: |  |  | Vyplň údaj |  |  | Zpracovatel: | STAGA stavební agentura s.r.o.
Kód dílu - Popis | [6 empty] | Cena celkem [CZK]
Náklady ze soupisu prací | [6 empty] | 0 | [11 empty] | -1
| HSV - Práce a dodávky HSV | [5 empty] | 0
| 1 - Zemní práce | [5 empty] | 0
| 8 - Trubní vedení | [5 empty] | 0
| 9 - Ostatní konstrukce a práce, bourání | [5 empty] | 0
| 997 - Přesun sutě | [5 empty] | 0
| M - Práce a dodávky M | [5 empty] | 0
| 21-M - Elektromontáže | [5 empty] | 0
| VP - Vícepráce | [5 empty] | 0
SOUPIS PRACÍ
Stavba:
Revitalizace ulice Dukelských hrdinů
Objekt:
E1 - Etapa 1
Soupis:
SO 101 - Komunikace Dukelských hrdinů
Úroveň 4:
EIa - Bourané konstrukce
Místo: |  |  | Dukelských hrdninů, Planá |  |  | Datum: | 6. 3. 2023
Zadavatel: |  |  | Město Planá |  |  | Projektant: | XTOPIX architekti s.r.o.
Uchazeč: |  |  | Vyplň údaj |  |  | Zpracovatel: | STAGA stavební agentura s.r.o.
PČ | Typ | Kód | Popis | MJ | Množství | J.cena [CZK] | Cena celkem [CZK] | Cenová soustava |  | DPH | J. Nh [h] | Nh celkem [h] | J. hmotnost [t] | Hmotnost celkem [t] | J. suť [t] | Suť Celkem [t]
Náklady soupisu celkem | [6 empty] | 0 |  |  |  |  | 0 |  | 0 |  | 42.555 |  | D | -1 | [13 empty] | 0
| D | HSV | Práce a dodávky HSV |  |  |  | 0 |  |  |  |  | 0 |  | 0 |  | 42.555 | 1 | D | 0 |  |  |  | ROZPOCET | [9 empty] | 0
| D | 1 | Zemní práce |  |  |  | 0 |  |  |  |  | 0 |  | 0 |  | 28.125 | 1 | D | 1 |  |  |  | ROZPOCET | [9 empty] | 0
1 | K | 113106142 | Rozebrání dlažeb z betonových nebo kamenných dlaždic komunikací pro pěší strojně pl přes 50 m2 | m2 | 35 |  | 0 | CS ÚRS 2023 01 |  | základní |  | 0 | 0 | 0 | 0.255 | 8.925 | 4 | K | 2 |  |  |  | ROZPOCET |  |  |  | 0 | 0 | 0 | 0 | 0 | 1 | 0 | 4 | -2084636564
| VV |  | Souvrství zpevněné plochy - dlažba (pl) | [14 empty] | VV | 2 | 1 | True | 0 | ROZPOCET
| VV |  | betonová | [14 empty] | VV | 2 | 1 | True | 0 | ROZPOCET
| VV |  | 35,0 |  | 35 | [12 empty] | VV | 2 | 2 | True | 0 | ROZPOCET
| VV |  | Součet |  | 35 | [12 empty] | VV | 2 | 4 | True | 1 | ROZPOCET
2 | K | 113107242 | Odstranění podkladu živičného tl přes 50 do 100 mm strojně pl přes 200 m2 | m2 | 30 |  | 0 | CS ÚRS 2023 01 |  | základní |  | 0 | 0 | 0 | 0.22 | 6.6 | 4 | K | 2 |  |  |  | ROZPOCET |  |  |  | 0 | 0 | 0 | 0 | 0 | 1 | 0 | 4 | 1020344072
| VV |  | Souvrství zpevněné plochy - asfalt (pl) | [14 empty] | VV | 2 | 1 | True | 0 | ROZPOCET
| VV |  | 30,0 |  | 30 | [12 empty] | VV | 2 | 2 | True | 0 | ROZPOCET
| VV |  | Součet |  | 30 | [12 empty] | VV | 2 | 4 | True | 1 | ROZPOCET
3 | K | 113107211 | Odstranění podkladu z kameniva těženého tl do 100 mm strojně pl přes 200 m2 | m2 | 70 |  | 0 | CS ÚRS 2023 01 |  | základní |  | 0 | 0 | 0 | 0.18 | 12.6 | 4 | K | 2 |  |  |  | ROZPOCET |  |  |  | 0 | 0 | 0 | 0 | 0 | 1 | 0 | 4 | 325924347
| VV |  | Souvrství zpevněné plochy - podsyp (pl) | [14 empty] | VV | 2 | 1 | True | 0 | ROZPOCET
| VV |  | 70,0 |  | 70 | [12 empty] | VV | 2 | 2 | True | 0 | ROZPOCET
| VV |  | Součet |  | 70 | [12 empty] | VV | 2 | 4 | True | 1 | ROZPOCET
4 | K | 122251106 | Odkopávky a prokopávky nezapažené v hornině třídy těžitelnosti I skupiny 3 objem do 5000 m3 strojně | m3 | 245 |  | 0 | CS ÚRS 2023 01 |  | základní |  | 0 | 0 | 0 | 0 | 0 | 4 | K | 2 |  |  |  | ROZPOCET |  |  |  | 0 | 0 | 0 | 0 | 0 | 1 | 0 | 4 | -894123994
| VV |  | Odstranění zeminy a podsypů (obj) | [14 empty] | VV | 2 | 1 | True | 0 | ROZPOCET
| VV |  | 245,0 |  | 245 | [12 empty] | VV | 2 | 2 | True | 0 | ROZPOCET
| VV | odkop_obj | Součet |  | 245 | [12 empty] | VV | 2 | 4 | True | 1 | ROZPOCET
5 | K | 162351104 | Vodorovné přemístění přes 500 do 1000 m výkopku/sypaniny z horniny třídy těžitelnosti I skupiny 1 až 3 | m3 | 245 |  | 0 | CS ÚRS 2023 01 |  | základní |  | 0 | 0 | 0 | 0 | 0 | 4 | K | 2 |  |  |  | ROZPOCET |  |  |  | 0 | 0 | 0 | 0 | 0 | 1 | 0 | 4 | 676663958
| VV |  | Zemní práce - přesun na komerční skládku (obj) | [14 empty] | VV | 2 | 1 | True | 0 | ROZPOCET
| VV |  | (odkop_obj) |  | 245 | [12 empty] | VV | 2 | 2 | True | 0 | ROZPOCET
| VV | skládka_obj | Součet |  | 245 | [12 empty] | VV | 2 | 4 | True | 1 | ROZPOCET
6 | K | 162751119 | Příplatek k vodorovnému přemístění výkopku/sypaniny z horniny třídy těžitelnosti I skupiny 1 až 3 ZKD 1000 m přes 10000 m | m3 | 3430 |  | 0 | CS ÚRS 2023 01 |  | základní |  | 0 | 0 | 0 | 0 | 0 | 4 | K | 2 |  |  |  | ROZPOCET |  |  |  | 0 | 0 | 0 | 0 | 0 | 1 | 0 | 4 | -481227187
| VV |  | 245*14 'Přepočtené koeficientem množství |  | 3430 | [12 empty] | VV | 2 | 2 | False | 1 | ROZPOCET
7 | K | 171201231 | Poplatek za uložení zeminy a kamení na recyklační skládce (skládkovné) kód odpadu 17 05 04 | t | 441 |  | 0 | CS ÚRS 2023 01 |  | základní |  | 0 | 0 | 0 | 0 | 0 | 4 | K | 2 |  |  |  | ROZPOCET |  |  |  | 0 | 0 | 0 | 0 | 0 | 1 | 0 | 4 | 90908003
| VV |  | Zemní práce - komerční skládka (obj) | [14 empty] | VV | 2 | 1 | True | 0 | ROZPOCET
| VV |  | (skládka_obj) |  | 245 | [12 empty] | VV | 2 | 2 | True | 0 | ROZPOCET
| VV |  | Součet |  | 245 | [12 empty] | VV | 2 | 4 | True | 1 | ROZPOCET
| VV |  | 245*1,8 'Přepočtené koeficientem množství |  | 441 | [12 empty] | VV | 2 | 2 | False | 1 | ROZPOCET
| D | 8 | Trubní vedení |  |  |  | 0 |  |  |  |  | 0 |  | 0 |  | 12.103 | 1 | D | 1 |  |  |  | ROZPOCET | [9 empty] | 0
8 | K | 890411851 | Bourání šachet z prefabrikovaných skruží strojně obestavěného prostoru do 1,5 m3 | m3 | 5 |  | 0 | CS ÚRS 2023 01 |  | základní |  | 0 | 0 | 0 | 1.92 | 9.6 | 4 | K | 2 |  |  |  | ROZPOCET |  |  |  | 0 | 0 | 0 | 0 | 0 | 1 | 0 | 4 | 519105773
9 | K | 891351821 | Demontáž vodovodních šoupátek s ručním kolečkem v šachtách DN 200 | kus | 15 |  | 0 | CS ÚRS 2023 01 |  | základní |  | 0 | 0 | 0 | 0.06687 | 1.003 | 4 | K | 2 |  |  |  | ROZPOCET |  |  |  | 0 | 0 | 0 | 0 | 0 | 1 | 0 | 4 | -1345130573
10 | K | 899101211 | Demontáž poklopů litinových nebo ocelových včetně rámů hmotnosti do 50 kg | kus | 15 |  | 0 | CS ÚRS 2023 01 |  | základní |  | 0 | 0 | 0 | 0.05 | 0.75 | 4 | K | 2 |  |  |  | ROZPOCET |  |  |  | 0 | 0 | 0 | 0 | 0 | 1 | 0 | 4 | 1670288410
11 | K | 899301811 | Demontáž poklopů betonových nebo ŽB včetně rámu hmotnosti do 50 kg | kus | 15 |  | 0 | CS ÚRS 2023 01 |  | základní |  | 0 | 0 | 0 | 0.05 | 0.75 | 4 | K | 2 |  |  |  | ROZPOCET |  |  |  | 0 | 0 | 0 | 0 | 0 | 1 | 0 | 4 | 132333496
| D | 9 | Ostatní konstrukce a práce, bourání |  |  |  | 0 |  |  |  |  | 0 |  | 0 |  | 2.327 | 1 | D | 1 |  |  |  | ROZPOCET | [9 empty] | 0
12 | K | 966001311 | Odstranění odpadkového koše s betonovou patkou | kus | 5 |  | 0 | CS ÚRS 2023 01 |  | základní |  | 0 | 0 | 0 | 0.087 | 0.435 | 4 | K | 2 |  |  |  | ROZPOCET |  |  |  | 0 | 0 | 0 | 0 | 0 | 1 | 0 | 4 | 603061680
13 | K | 966006211 | Odstranění svislých dopravních značek ze sloupů, sloupků nebo konzol | kus | 22 |  | 0 | CS ÚRS 2023 01 |  | základní |  | 0 | 0 | 0 | 0.004 | 0.088 | 4 | K | 2 |  |  |  | ROZPOCET |  |  |  | 0 | 0 | 0 | 0 | 0 | 1 | 0 | 4 | -211814946
14 | K | 966006132 | Odstranění značek dopravních nebo orientačních se sloupky s betonovými patkami | kus | 22 |  | 0 | CS ÚRS 2023 01 |  | základní |  | 0 | 0 | 0 | 0.082 | 1.804 | 4 | K | 2 |  |  |  | ROZPOCET |  |  |  | 0 | 0 | 0 | 0 | 0 | 1 | 0 | 4 | -791995227
| D | 997 | Přesun sutě |  |  |  | 0 |  |  |  |  | 0 |  | 0 |  | 0 | 1 | D | 1 |  |  |  | ROZPOCET | [9 empty] | 0
15 | K | 997221551 | Vodorovná doprava suti ze sypkých materiálů do 1 km | t | 42.555 |  | 0 | CS ÚRS 2023 01 |  | základní |  | 0 | 0 | 0 | 0 | 0 | 4 | K | 2 |  |  |  | ROZPOCET |  |  |  | 0 | 0 | 0 | 0 | 0 | 1 | 0 | 4 | -1999790604
16 | K | 997221559 | Příplatek ZKD 1 km u vodorovné dopravy suti ze sypkých materiálů | t | 595.77 |  | 0 | CS ÚRS 2023 01 |  | základní |  | 0 | 0 | 0 | 0 | 0 | 4 | K | 2 |  |  |  | ROZPOCET |  |  |  | 0 | 0 | 0 | 0 | 0 | 1 | 0 | 4 | 1858345677
| VV |  | 42,555*14 'Přepočtené koeficientem množství |  | 595.77 | [12 empty] | VV | 2 | 2 | False | 1 | ROZPOCET
17 | K | 997221611 | Nakládání suti na dopravní prostředky pro vodorovnou dopravu | t | 42.555 |  | 0 | CS ÚRS 2023 01 |  | základní |  | 0 | 0 | 0 | 0 | 0 | 4 | K | 2 |  |  |  | ROZPOCET |  |  |  | 0 | 0 | 0 | 0 | 0 | 1 | 0 | 4 | 1281205941
18 | K | 997221861 | Poplatek za uložení stavebního odpadu na recyklační skládce (skládkovné) z prostého betonu pod kódem 17 01 01 | t | 8.925 |  | 0 | CS ÚRS 2023 01 |  | základní |  | 0 | 0 | 0 | 0 | 0 | 4 | K | 2 |  |  |  | ROZPOCET |  |  |  | 0 | 0 | 0 | 0 | 0 | 1 | 0 | 4 | -1083498060
19 | K | 997221862 | Poplatek za uložení stavebního odpadu na recyklační skládce (skládkovné) z armovaného betonu pod kódem 17 01 01 | t | 14.43 |  | 0 | CS ÚRS 2023 01 |  | základní |  | 0 | 0 | 0 | 0 | 0 | 4 | K | 2 |  |  |  | ROZPOCET |  |  |  | 0 | 0 | 0 | 0 | 0 | 1 | 0 | 4 | 1087764887
20 | K | 997221873 | Poplatek za uložení stavebního odpadu na recyklační skládce (skládkovné) zeminy a kamení zatříděného do Katalogu odpadů pod kódem 17 05 04 | t | 12.6 |  | 0 | CS ÚRS 2023 01 |  | základní |  | 0 | 0 | 0 | 0 | 0 | 4 | K | 2 |  |  |  | ROZPOCET |  |  |  | 0 | 0 | 0 | 0 | 0 | 1 | 0 | 4 | -20305795
21 | K | 997221875 | Poplatek za uložení stavebního odpadu na recyklační skládce (skládkovné) asfaltového bez obsahu dehtu zatříděného do Katalogu odpadů pod kódem 17 03 02 | t | 6.6 |  | 0 | CS ÚRS 2023 01 |  | základní |  | 0 | 0 | 0 | 0 | 0 | 4 | K | 2 |  |  |  | ROZPOCET |  |  |  | 0 | 0 | 0 | 0 | 0 | 1 | 0 | 4 | 2044014265
| D | M | Práce a dodávky M |  |  |  | 0 |  |  |  |  | 0 |  | 0 |  | 0 | 3 | D | 0 |  |  |  | ROZPOCET | [9 empty] | 0
| D | 21-M | Elektromontáže |  |  |  | 0 |  |  |  |  | 0 |  | 0 |  | 0 | 3 | D | 1 |  |  |  | ROZPOCET | [9 empty] | 0
22 | K | 218202016 | Demontáž svítidla výbojkového průmyslového nebo venkovního ze sloupku parkového | kus | 2 |  | 0 | CS ÚRS 2023 01 |  | základní |  | 0 | 0 | 0 | 0 | 0 | 64 | K | 2 |  |  |  | ROZPOCET |  |  |  | 0 | 0 | 0 | 0 | 0 | 1 | 0 | 64 | 1826557623
23 | K | 218204011 | Demontáž stožárů osvětlení ocelových samostatně stojících délky do 12 m | kus | 2 |  | 0 | CS ÚRS 2023 01 |  | základní |  | 0 | 0 | 0 | 0 | 0 | 64 | K | 2 |  |  |  | ROZPOCET |  |  |  | 0 | 0 | 0 | 0 | 0 | 1 | 0 | 64 | 1028898228
|  | VP | Vícepráce |  |  |  | 0 | [10 empty] | D | 0 |  |  |  | PN | [9 empty] | 0
| K | [5 empty] | 0 |  |  | základní | [7 empty] | PN | 1 |  |  |  | PN |  |  |  | 0 | 0 | 0 | 0 | 0 | 1 | 0
| K | [5 empty] | 0 |  |  | základní | [7 empty] | PN | 1 |  |  |  | PN |  |  |  | 0 | 0 | 0 | 0 | 0 | 1 | 0
| K | [5 empty] | 0 |  |  | základní | [7 empty] | PN | 1 |  |  |  | PN |  |  |  | 0 | 0 | 0 | 0 | 0 | 1 | 0
| K | [5 empty] | 0 |  |  | základní | [7 empty] | PN | 1 |  |  |  | PN |  |  |  | 0 | 0 | 0 | 0 | 0 | 1 | 0
| K | [5 empty] | 0 |  |  | základní | [7 empty] | PN | 1 |  |  |  | PN |  |  |  | 0 | 0 | 0 | 0 | 0 | 1 | 0

## EIb - Nové konstrukce_03
{d93e4310-b48e-4814-ac8c-7074973479cf}
2
| KRYCÍ LIST SOUPISU PRACÍ | [7 empty] | v --- níže se nacházejí doplnkové a pomocné údaje k sestavám --- v | [8 empty] | False
Stavba:
Revitalizace ulice Dukelských hrdinů
Objekt:
E1 - Etapa 1
Soupis:
SO 101 - Komunikace Dukelských hrdinů
Úroveň 4:
EIb - Nové konstrukce
| KSO: |  |  |  |  | CC-CZ:
| Místo: |  | Dukelských hrdninů, Planá |  |  | Datum: | 6. 3. 2023
| Zadavatel: |  |  |  |  | IČ: | 002 60 096
|  | Město Planá |  |  |  | DIČ: | CZ00260096
| Uchazeč: |  |  |  |  | IČ: | Vyplň údaj
|  | Vyplň údaj |  |  |  | DIČ: | Vyplň údaj
| Projektant: |  |  |  |  | IČ: | 037 80 961
|  | XTOPIX architekti s.r.o. |  |  |  | DIČ: | CZ03780961
| Zpracovatel: |  |  |  |  | IČ: | 253 33 046
|  | STAGA stavební agentura s.r.o. |  |  |  | DIČ: | CZ25333046
Poznámka:
| Cena bez DPH | [5 empty] | 0
|  |  | Základ daně |  |  | Sazba daně | Výše daně
| DPH | základní | 0 |  |  | 21% | 0
|  | snížená | 0 |  |  | 15% | 0
|  | zákl. přenesená | 0 |  |  | 21% | 0
|  | sníž. přenesená | 0 |  |  | 15% | 0
|  | nulová | 0 |  |  | 0% | 0
| Cena s DPH |  |  | v | CZK |  | 0
| Projektant |  |  | Zpracovatel
| Datum a podpis: |  | Razítko | Datum a podpis: |  |  | Razítko
| Objednavatel |  |  | Uchazeč
| Datum a podpis: |  | Razítko | Datum a podpis: |  |  | Razítko
REKAPITULACE ČLENĚNÍ SOUPISU PRACÍ
Stavba:
Revitalizace ulice Dukelských hrdinů
Objekt:
E1 - Etapa 1
Soupis:
SO 101 - Komunikace Dukelských hrdinů
Úroveň 4:
EIb - Nové konstrukce
Místo: |  |  | Dukelských hrdninů, Planá |  |  | Datum: | 6. 3. 2023
Zadavatel: |  |  | Město Planá |  |  | Projektant: | XTOPIX architekti s.r.o.
Uchazeč: |  |  | Vyplň údaj |  |  | Zpracovatel: | STAGA stavební agentura s.r.o.
Kód dílu - Popis | [6 empty] | Cena celkem [CZK]
Náklady ze soupisu prací | [6 empty] | 0 | [11 empty] | -1
| HSV - Práce a dodávky HSV | [5 empty] | 0
| 1 - Zemní práce | [5 empty] | 0
| 8 - Trubní vedení | [5 empty] | 0
| 9 - Ostatní konstrukce a práce, bourání | [5 empty] | 0
| 998 - Přesun hmot | [5 empty] | 0
| VP - Vícepráce | [5 empty] | 0
SOUPIS PRACÍ
Stavba:
Revitalizace ulice Dukelských hrdinů
Objekt:
E1 - Etapa 1
Soupis:
SO 101 - Komunikace Dukelských hrdinů
Úroveň 4:
EIb - Nové konstrukce
Místo: |  |  | Dukelských hrdninů, Planá |  |  | Datum: | 6. 3. 2023
Zadavatel: |  |  | Město Planá |  |  | Projektant: | XTOPIX architekti s.r.o.
Uchazeč: |  |  | Vyplň údaj |  |  | Zpracovatel: | STAGA stavební agentura s.r.o.
PČ | Typ | Kód | Popis | MJ | Množství | J.cena [CZK] | Cena celkem [CZK] | Cenová soustava |  | DPH | J. Nh [h] | Nh celkem [h] | J. hmotnost [t] | Hmotnost celkem [t] | J. suť [t] | Suť Celkem [t]
Náklady soupisu celkem | [6 empty] | 0 |  |  |  |  | 0 |  | 74.9075 |  | 0 |  | D | -1 | [10 empty] | 0
| D | HSV | Práce a dodávky HSV |  |  |  | 0 |  |  |  |  | 0 |  | 74.9075 |  | 0 | 1 | D | 0 |  |  |  | ROZPOCET | [6 empty] | 0
| D | 1 | Zemní práce |  |  |  | 0 |  |  |  |  | 0 |  | 59.4057 |  | 0 | 1 | D | 1 |  |  |  | ROZPOCET | [6 empty] | 0
1 | K | 151101201 | Zřízení příložného pažení stěn výkopu hl do 4 m | m2 | 62.4 |  | 0 | CS ÚRS 2023 01 |  | základní |  | 0 | 0.0007 | 0.04368 | 0 | 0 | 4 | K | 2 |  |  |  | ROZPOCET | 0 | 0 | 0 | 0 | 0 | 1 | 0 | 4 | 933758191
| VV |  | Pažení jam (dl * š * v * p) | [14 empty] | VV | 2 | 1 | True | 0 | ROZPOCET
| VV |  | (2,00*2+2,00*2)*0,65*12 |  | 62.4 | [12 empty] | VV | 2 | 2 | True | 0 | ROZPOCET
| VV |  | Součet |  | 62.4 | [12 empty] | VV | 2 | 4 | True | 1 | ROZPOCET
2 | K | 151101211 | Odstranění příložného pažení stěn hl do 4 m | m2 | 62.4 |  | 0 | CS ÚRS 2023 01 |  | základní |  | 0 | 0 | 0 | 0 | 0 | 4 | K | 2 |  |  |  | ROZPOCET | 0 | 0 | 0 | 0 | 0 | 1 | 0 | 4 | -626026836
3 | K | 919726201 | Geotextilie pro vyztužení, separaci a filtraci tkaná z PP podélná pevnost v tahu do 15 kN/m | m2 | 288 |  | 0 | CS ÚRS 2023 01 |  | základní |  | 0 | 0.00025 | 0.072 | 0 | 0 | 4 | K | 2 |  |  |  | ROZPOCET | 0 | 0 | 0 | 0 | 0 | 1 | 0 | 4 | 1700527090
| VV |  | Pokládka geotextilie mezi strukturálním substrátem (pl) | [14 empty] | VV | 2 | 1 | True | 0 | ROZPOCET
| VV |  | (288,0) |  | 288 | [12 empty] | VV | 2 | 2 | True | 0 | ROZPOCET
| VV |  | Součet |  | 288 | [12 empty] | VV | 2 | 4 | True | 1 | ROZPOCET
4 | K | 174151101 | Zásyp jam, šachet rýh nebo kolem objektů sypaninou se zhutněním | m3 | 245 |  | 0 | CS ÚRS 2023 01 |  | základní |  | 0 | 0 | 0 | 0 | 0 | 4 | K | 2 |  |  |  | ROZPOCET | 0 | 0 | 0 | 0 | 0 | 1 | 0 | 4 | -1050125297
| VV |  | Vyplnění prokořenitelných prostorů substrátem (obj) | [14 empty] | VV | 2 | 1 | True | 0 | ROZPOCET
| VV |  | 245,0 |  | 245 | [12 empty] | VV | 2 | 2 | True | 0 | ROZPOCET
| VV |  | Součet |  | 245 | [12 empty] | VV | 2 | 4 | True | 1 | ROZPOCET
5 | M | 10321100 | zahradní substrát pro výsadbu VL | m3 | 269.5 |  | 0 | CS ÚRS 2023 01 |  | základní |  | 0 | 0.22 | 59.29 | 0 | 0 | 8 | M | 2 |  |  |  | ROZPOCET | 0 | 0 | 0 | 0 | 0 | 1 | 0 | 4 | 1457951397
| VV |  | 245*1,1 'Přepočtené koeficientem množství |  | 269.5 | [12 empty] | VV | 2 | 2 | False | 1 | ROZPOCET
| D | 8 | Trubní vedení |  |  |  | 0 |  |  |  |  | 0 |  | 0 |  | 0 | 1 | D | 1 |  |  |  | ROZPOCET | [6 empty] | 0
6 | K | 009 | Realizace uličních vpustí vč. doplňků (dle PD) | kus | 15 |  | 0 |  |  | základní |  | 0 | 0 | 0 | 0 | 0 | 4 | K | 2 |  |  |  | ROZPOCET | 0 | 0 | 0 | 0 | 0 | 1 | 0 | 4 | 1911225876
7 | M | M010 | sestava uličí vpusti D400 - rámu s mříží 500x500 mm, skruže, kalového koše, dna s výtokem a vyrovnávacích prstenců dle potřebné výšky (dle PD) | kus | 10 |  | 0 |  |  | základní |  | 0 | 0 | 0 | 0 | 0 | 8 | M | 2 |  |  |  | ROZPOCET | 0 | 0 | 0 | 0 | 0 | 1 | 0 | 4 | -66214964
8 | M | M011 | sestava obrubníkové vpusti - rám s mříží na obrubu šířky 250 mm, skruže, kalového koše, dna s výtokem a vyrovnávacích prstenců dle potřebné výšky (dle PD) | kus | 1 |  | 0 |  |  | základní |  | 0 | 0 | 0 | 0 | 0 | 8 | M | 2 |  |  |  | ROZPOCET | 0 | 0 | 0 | 0 | 0 | 1 | 0 | 4 | 1214755173
9 | M | M012 | sestava horské vpusti - betonový prefabrikát, rám s vnějšími rozměry 1500x900 mm, litinová zákrytová deska D400 (dle PD) | kus | 2 |  | 0 |  |  | základní |  | 0 | 0 | 0 | 0 | 0 | 8 | M | 2 |  |  |  | ROZPOCET | 0 | 0 | 0 | 0 | 0 | 1 | 0 | 4 | -1991118477
10 | M | M013 | sestava revizní šachty drenážního vedení - rám s mříží 300x300 mm, skruže, kalového koše, dna s připojením drenáží a vyrovnávacích prstenců dle potřebné výšky do hloubky drenážního potrubí (cca 1,2 m) (dle PD) | kus | 2 |  | 0 |  |  | základní |  | 0 | 0 | 0 | 0 | 0 | 8 | M | 2 |  |  |  | ROZPOCET | 0 | 0 | 0 | 0 | 0 | 1 | 0 | 4 | 189628257
| D | 9 | Ostatní konstrukce a práce, bourání |  |  |  | 0 |  |  |  |  | 0 |  | 15.5018 |  | 0 | 1 | D | 1 |  |  |  | ROZPOCET | [6 empty] | 0
11 | K | 914511111 | Montáž sloupku dopravních značek délky do 3,5 m s betonovým základem | kus | 8 |  | 0 | CS ÚRS 2023 01 |  | základní |  | 0 | 0.10941 | 0.87528 | 0 | 0 | 4 | K | 2 |  |  |  | ROZPOCET | 0 | 0 | 0 | 0 | 0 | 1 | 0 | 4 | 1326250297
12 | M | 40445225 | sloupek pro dopravní značku Zn D 60mm v 3,5m | kus | 8 |  | 0 | CS ÚRS 2023 01 |  | základní |  | 0 | 0.0061 | 0.0488 | 0 | 0 | 8 | M | 2 |  |  |  | ROZPOCET | 0 | 0 | 0 | 0 | 0 | 1 | 0 | 4 | -428772953
13 | K | 914111111 | Montáž svislé dopravní značky do velikosti 1 m2 objímkami na sloupek nebo konzolu | kus | 19 |  | 0 | CS ÚRS 2023 01 |  | základní |  | 0 | 0.0007 | 0.0133 | 0 | 0 | 4 | K | 2 |  |  |  | ROZPOCET | 0 | 0 | 0 | 0 | 0 | 1 | 0 | 4 | -931351290
14 | K | 914111112 | Montáž svislé dopravní značky do velikosti 1 m2 páskováním na sloup | kus | 4 |  | 0 | CS ÚRS 2023 01 |  | základní |  | 0 | 1e-05 | 4e-05 | 0 | 0 | 4 | K | 2 |  |  |  | ROZPOCET | 0 | 0 | 0 | 0 | 0 | 1 | 0 | 4 | -25695417
15 | M | 40445611 | značky upravující přednost P2, P3, P8 500mm | kus | 2 |  | 0 | CS ÚRS 2023 01 |  | základní |  | 0 | 0.0025 | 0.005 | 0 | 0 | 8 | M | 2 |  |  |  | ROZPOCET | 0 | 0 | 0 | 0 | 0 | 1 | 0 | 4 | -1280645403
16 | M | 40445608 | značky upravující přednost P1, P4 700mm | kus | 2 |  | 0 | CS ÚRS 2023 01 |  | základní |  | 0 | 0.004 | 0.008 | 0 | 0 | 8 | M | 2 |  |  |  | ROZPOCET | 0 | 0 | 0 | 0 | 0 | 1 | 0 | 4 | 305898643
17 | M | 40445620 | zákazové, příkazové dopravní značky B1-B34, C1-15 700mm | kus | 1 |  | 0 | CS ÚRS 2023 01 |  | základní |  | 0 | 0.0025 | 0.0025 | 0 | 0 | 8 | M | 2 |  |  |  | ROZPOCET | 0 | 0 | 0 | 0 | 0 | 1 | 0 | 4 | -1826843328
18 | M | 40445655 | informativní značky zónové IZ6, IZ7 1000x1500mm | kus | 8 |  | 0 | CS ÚRS 2023 01 |  | základní |  | 0 | 0.0155 | 0.124 | 0 | 0 | 8 | M | 2 |  |  |  | ROZPOCET | 0 | 0 | 0 | 0 | 0 | 1 | 0 | 4 | 2009303211
19 | M | 40445625 | informativní značky provozní IP8, IP9, IP11-IP13 500x700mm | kus | 1 |  | 0 | CS ÚRS 2023 01 |  | základní |  | 0 | 0.0035 | 0.0035 | 0 | 0 | 8 | M | 2 |  |  |  | ROZPOCET | 0 | 0 | 0 | 0 | 0 | 1 | 0 | 4 | -1070395950
20 | M | 40445637 | informativní značky směrové IS15a, IS20 700x500mm | kus | 3 |  | 0 | CS ÚRS 2023 01 |  | základní |  | 0 | 0.0038 | 0.0114 | 0 | 0 | 8 | M | 2 |  |  |  | ROZPOCET | 0 | 0 | 0 | 0 | 0 | 1 | 0 | 4 | 1982119796
21 | M | 40445647 | dodatkové tabulky E1, E2a,b , E6, E9, E10 E12c, E17 500x500mm | kus | 4 |  | 0 | CS ÚRS 2023 01 |  | základní |  | 0 | 0.0025 | 0.01 | 0 | 0 | 8 | M | 2 |  |  |  | ROZPOCET | 0 | 0 | 0 | 0 | 0 | 1 | 0 | 4 | 874134478
22 | M | 40445650 | dodatkové tabulky E7, E12, E13 500x300mm | kus | 2 |  | 0 | CS ÚRS 2023 01 |  | základní |  | 0 | 0.0017 | 0.0034 | 0 | 0 | 8 | M | 2 |  |  |  | ROZPOCET | 0 | 0 | 0 | 0 | 0 | 1 | 0 | 4 | -2114692333
23 | K | 916000X1 | Upevnění pásoviny pomocí trnů do zeminy, svařování do požadovaných tvarů, navařování kotevních trnů, konstrukce kruhových rabat, vytvoření zářezu v prostoru pro umístění mobiliáře - kruhová a obdelníková lavice vč. ocelových trnů, novodurových trubek prům | m | 18.9 |  | 0 |  |  | základní |  | 0 | 0 | 0 | 0 | 0 | 4 | K | 2 |  |  |  | ROZPOCET | 0 | 0 | 0 | 0 | 0 | 1 | 0 | 4 | 1514758639
| VV |  | Obrubník ocelový (dl) | [14 empty] | VV | 2 | 1 | True | 0 | ROZPOCET
| VV |  | 18,9 |  | 18.9 | [12 empty] | VV | 2 | 2 | True | 0 | ROZPOCET
| VV |  | Součet |  | 18.9 | [12 empty] | VV | 2 | 4 | True | 1 | ROZPOCET
24 | M | 135151X1 | ocel široká jakost S235JR 100x8mm (dle PD) | t | 0.119 |  | 0 |  |  | základní |  | 0 | 1 | 0.119 | 0 | 0 | 8 | M | 2 |  |  |  | ROZPOCET | 0 | 0 | 0 | 0 | 0 | 1 | 0 | 4 | -810150738
| VV |  | 18,9*0,0063 'Přepočtené koeficientem množství |  | 0.119 | [12 empty] | VV | 2 | 2 | False | 1 | ROZPOCET
25 | K | 916000X2 | Konstrukce z ocelového plechu umístění a kompletace specifického prvku v místě kolem lavic - svaření jednotlivých dílů konstrukce, upevnění plechu pomocí trnů do zeminy, navařování kotevních trnů vč. ocelových trnů (dle PD) | kus | 1 |  | 0 |  |  | základní |  | 0 | 0 | 0 | 0 | 0 | 4 | K | 2 |  |  |  | ROZPOCET | 0 | 0 | 0 | 0 | 0 | 1 | 0 | 4 | -1979876819
26 | M | 135151X2 | specifický zámečnický výrobek kolem obdelníkové lavice - ocelový plech tl. 10 mm, proměnné výšky 150-450 mm a délky 20,2 m, zcela specifický tvar (seříznutý kvádr), předpoklad vyrobení na dílně a rozdělení na menší části, poté kompletace svařováním na mís | t | 0.419 |  | 0 |  |  | základní |  | 0 | 1 | 0.419 | 0 | 0 | 8 | M | 2 |  |  |  | ROZPOCET | 0 | 0 | 0 | 0 | 0 | 1 | 0 | 4 | -2057871196
| VV |  | 0,381*1,1 'Přepočtené koeficientem množství |  | 0.419 | [12 empty] | VV | 2 | 2 | False | 1 | ROZPOCET
27 | K | 916111123 | Osazení obruby z drobných kostek s boční opěrou do lože z betonu prostého | m | 123.1 |  | 0 | CS ÚRS 2023 01 |  | základní |  | 0 | 0.08978 | 11.0519 | 0 | 0 | 4 | K | 2 |  |  |  | ROZPOCET | 0 | 0 | 0 | 0 | 0 | 1 | 0 | 4 | -1314892693
| VV |  | Ohraničení z kostek (dl) | [14 empty] | VV | 2 | 1 | True | 0 | ROZPOCET
| VV |  | 123,1 |  | 123.1 | [12 empty] | VV | 2 | 2 | True | 0 | ROZPOCET
| VV |  | Součet |  | 123.1 | [12 empty] | VV | 2 | 4 | True | 1 | ROZPOCET
28 | M | 58381015 | kostka řezanoštípaná dlažební žula 10x10x10cm | m2 | 12.31 |  | 0 | CS ÚRS 2023 01 |  | základní |  | 0 | 0.228 | 2.8067 | 0 | 0 | 8 | M | 2 |  |  |  | ROZPOCET | 0 | 0 | 0 | 0 | 0 | 1 | 0 | 4 | -1304355786
| VV |  | 123,1*0,1 'Přepočtené koeficientem množství |  | 12.31 | [12 empty] | VV | 2 | 2 | False | 1 | ROZPOCET
| D | 998 | Přesun hmot |  |  |  | 0 |  |  |  |  | 0 |  | 0 |  | 0 | 1 | D | 1 |  |  |  | ROZPOCET | [6 empty] | 0
29 | K | 998223011 | Přesun hmot pro pozemní komunikace s krytem dlážděným | t | 74.907 |  | 0 | CS ÚRS 2023 01 |  | základní |  | 0 | 0 | 0 | 0 | 0 | 4 | K | 2 |  |  |  | ROZPOCET | 0 | 0 | 0 | 0 | 0 | 1 | 0 | 4 | -1836056856
|  | VP | Vícepráce |  |  |  | 0 | [10 empty] | D | 0 |  |  |  | PN | [6 empty] | 0
| K | [5 empty] | 0 |  |  | základní | [7 empty] | PN | 1 |  |  |  | PN | 0 | 0 | 0 | 0 | 0 | 1 | 0
| K | [5 empty] | 0 |  |  | základní | [7 empty] | PN | 1 |  |  |  | PN | 0 | 0 | 0 | 0 | 0 | 1 | 0
| K | [5 empty] | 0 |  |  | základní | [7 empty] | PN | 1 |  |  |  | PN | 0 | 0 | 0 | 0 | 0 | 1 | 0
| K | [5 empty] | 0 |  |  | základní | [7 empty] | PN | 1 |  |  |  | PN | 0 | 0 | 0 | 0 | 0 | 1 | 0
| K | [5 empty] | 0 |  |  | základní | [7 empty] | PN | 1 |  |  |  | PN | 0 | 0 | 0 | 0 | 0 | 1 | 0

## SO 301-1 - Jednotná kanal...
{3cb6940a-18ee-4802-88a0-44d9702a0856}
2
| KRYCÍ LIST SOUPISU PRACÍ | [7 empty] | v --- níže se nacházejí doplnkové a pomocné údaje k sestavám --- v | [8 empty] | False
Stavba:
Revitalizace ulice Dukelských hrdinů
Objekt:
E1 - Etapa 1
Soupis:
SO 301 - Jednotná kanalizace s přípojkami
Úroveň 3:
SO 301/1 - Jednotná kanalizace, etapa I.
| KSO: |  | 827 2 |  |  | CC-CZ: | 2223
| Místo: |  | Dukelských hrdninů, Planá |  |  | Datum: | 6. 3. 2023
| CZ-CPV: |  | 45231300-8 |  |  | CZ-CPA: | 42.21.22
| Zadavatel: |  |  |  |  | IČ: | 002 60 096
|  | Město Planá |  |  |  | DIČ: | CZ00260096
| Uchazeč: |  |  |  |  | IČ: | Vyplň údaj
|  | Vyplň údaj |  |  |  | DIČ: | Vyplň údaj
| Projektant: |  |  |  |  | IČ:
|  | Ing. Ondřej Motloch, Ing. Martin Pikal |  |  |  | DIČ:
| Zpracovatel: |  |  |  |  | IČ:
|  | Bc. Milan Zelený, DiS |  |  |  | DIČ:
Poznámka:
Soupis prací je sestaven s využitím Cenové soustavy ÚRS. Položky, které pochází z této cenové soustavy, jsou ve sloupci 'Cenová soustava' označeny popisem 'CS ÚRS' a úrovní příslušného kalendářního pololetí. Veškeré další informace vymezující popis a podmínky použití těchto položek z Cenové soustavy, které nejsou uvedeny přímo v soupisu prací, jsou neomezeně dálkově k dispozici na webu podminky.urs.cz.
| Cena bez DPH | [5 empty] | 0
|  |  | Základ daně |  |  | Sazba daně | Výše daně
| DPH | základní | 0 |  |  | 21% | 0
|  | snížená | 0 |  |  | 15% | 0
|  | zákl. přenesená | 0 |  |  | 21% | 0
|  | sníž. přenesená | 0 |  |  | 15% | 0
|  | nulová | 0 |  |  | 0% | 0
| Cena s DPH |  |  | v | CZK |  | 0
| Projektant |  |  | Zpracovatel
| Datum a podpis: |  | Razítko | Datum a podpis: |  |  | Razítko
| Objednavatel |  |  | Uchazeč
| Datum a podpis: |  | Razítko | Datum a podpis: |  |  | Razítko
REKAPITULACE ČLENĚNÍ SOUPISU PRACÍ
Stavba:
Revitalizace ulice Dukelských hrdinů
Objekt:
E1 - Etapa 1
Soupis:
SO 301 - Jednotná kanalizace s přípojkami
Úroveň 3:
SO 301/1 - Jednotná kanalizace, etapa I.
Místo: |  |  | Dukelských hrdninů, Planá |  |  | Datum: | 6. 3. 2023
Zadavatel: |  |  | Město Planá |  |  | Projektant: | Ing. Ondřej Motloch, Ing. Martin Pikal
Uchazeč: |  |  | Vyplň údaj |  |  | Zpracovatel: | Bc. Milan Zelený, DiS
Kód dílu - Popis | [6 empty] | Cena celkem [CZK]
Náklady ze soupisu prací | [6 empty] | 0 | [11 empty] | -1
| HSV - Práce a dodávky HSV | [5 empty] | 0
| 1 - Zemní práce | [5 empty] | 0
| 2 - Zakládání | [5 empty] | 0
| 3 - Svislé a kompletní konstrukce | [5 empty] | 0
| 4 - Vodorovné konstrukce | [5 empty] | 0
| 5 - Komunikace pozemní | [5 empty] | 0
| 8 - Trubní vedení | [5 empty] | 0
| 9 - Ostatní konstrukce a práce, bourání | [5 empty] | 0
| 997 - Přesun sutě | [5 empty] | 0
| 998 - Přesun hmot | [5 empty] | 0
| PSV - Práce a dodávky PSV | [5 empty] | 0
| 715 - Izolace proti chemickým vlivům | [5 empty] | 0
| 767 - Konstrukce zámečnické | [5 empty] | 0
| OST - Ostatní | [5 empty] | 0
| VP - Vícepráce | [5 empty] | 0
SOUPIS PRACÍ
Stavba:
Revitalizace ulice Dukelských hrdinů
Objekt:
E1 - Etapa 1
Soupis:
SO 301 - Jednotná kanalizace s přípojkami
Úroveň 3:
SO 301/1 - Jednotná kanalizace, etapa I.
Místo: |  |  | Dukelských hrdninů, Planá |  |  | Datum: | 6. 3. 2023
Zadavatel: |  |  | Město Planá |  |  | Projektant: | Ing. Ondřej Motloch, Ing. Martin Pikal
Uchazeč: |  |  | Vyplň údaj |  |  | Zpracovatel: | Bc. Milan Zelený, DiS
PČ | Typ | Kód | Popis | MJ | Množství | J.cena [CZK] | Cena celkem [CZK] | Cenová soustava |  | DPH | J. Nh [h] | Nh celkem [h] | J. hmotnost [t] | Hmotnost celkem [t] | J. suť [t] | Suť Celkem [t]
Náklady soupisu celkem | [6 empty] | 0 |  |  |  |  | 0 |  | 1154.6568 |  | 539.6869 |  | D | -1 | [10 empty] | 0
| D | HSV | Práce a dodávky HSV |  |  |  | 0 |  |  |  |  | 0 |  | 1142.778 |  | 528.8963 | 1 | D | 0 |  |  |  | ROZPOCET | [6 empty] | 0
| D | 1 | Zemní práce |  |  |  | 0 |  |  |  |  | 0 |  | 992.6038 |  | 336.5788 | 1 | D | 1 |  |  |  | ROZPOCET | [6 empty] | 0
1 | K | 113107162 | Odstranění podkladu z kameniva drceného tl přes 100 do 200 mm strojně pl přes 50 do 200 m2 | m2 | 539.55 |  | 0 | CS ÚRS 2023 01 |  | základní |  | 0 | 0 | 0 | 0.29 | 156.4695 | 4 | K | 2 |  |  |  | ROZPOCET | 0 | 0 | 0 | 0 | 0 | 1 | 0 | 4 | 948143202
| VV |  | "Revitalizace ul. Dukelských hrdinů, Planá | [14 empty] | VV | 2 | 1 | True | 0 | ROZPOCET
| VV |  | "SO 301 Jednotná kanalizace s přípojkami | [14 empty] | VV | 2 | 1 | True | 0 | ROZPOCET
| VV |  | "dokumentace D.1.2 | [14 empty] | VV | 2 | 1 | True | 0 | ROZPOCET
| VV |  | "bourání stávající komunikace v místě stavby | [14 empty] | VV | 2 | 1 | True | 0 | ROZPOCET
| VV |  | "podkladní vrstva štěrkodrť | [14 empty] | VV | 2 | 1 | True | 0 | ROZPOCET
| VV |  | "stoka A potrubí PP SN10 DN600 | [14 empty] | VV | 2 | 1 | True | 0 | ROZPOCET
| VV |  | "rozměry: š. 1,50m, dl. 124,00m | [14 empty] | VV | 2 | 1 | True | 0 | ROZPOCET
| VV |  | 1,50*(124,00-36,20-66,80) |  | 31.5 | [12 empty] | VV | 2 | 2 | True | 0 | ROZPOCET
| VV |  | "rozšíření výkopu v místě záporového pažení | [14 empty] | VV | 2 | 1 | True | 0 | ROZPOCET
| VV |  | "rozměry: š. 3,75m, dl. 36,20m | [14 empty] | VV | 2 | 1 | True | 0 | ROZPOCET
| VV |  | 3,75*36,20 |  | 135.75 | [12 empty] | VV | 2 | 2 | True | 0 | ROZPOCET
| VV |  | "rozšíření výkopu v místě obtokové stoky D | [14 empty] | VV | 2 | 1 | True | 0 | ROZPOCET
| VV |  | "rozměry: š. 2,30m, dl. 66,80m | [14 empty] | VV | 2 | 1 | True | 0 | ROZPOCET
| VV |  | 2,30*66,80 |  | 153.64 | [12 empty] | VV | 2 | 2 | True | 0 | ROZPOCET
| VV |  | "výkopu v místě vejčité stoky | [14 empty] | VV | 2 | 1 | True | 0 | ROZPOCET
| VV |  | "rozměry: š. 1,40m, dl. 3,00m | [14 empty] | VV | 2 | 1 | True | 0 | ROZPOCET
| VV |  | 1,40*3,00 |  | 4.2 | [12 empty] | VV | 2 | 2 | True | 0 | ROZPOCET
| VV |  | Mezisoučet |  | 325.09 | [12 empty] | VV | 2 | 3 | True | 0 | ROZPOCET
| VV |  | "přeložka stoky A1 potrubí PP SN10 DN300 | [14 empty] | VV | 2 | 1 | True | 0 | ROZPOCET
| VV |  | "rozměry: š. 1,20m, dl. 21,65m | [14 empty] | VV | 2 | 1 | True | 0 | ROZPOCET
| VV |  | 1,20*21,65 |  | 25.98 | [12 empty] | VV | 2 | 2 | True | 0 | ROZPOCET
| VV |  | Mezisoučet |  | 25.98 | [12 empty] | VV | 2 | 3 | True | 0 | ROZPOCET
| VV |  | "přípojky potrubí PVC DN200 | [14 empty] | VV | 2 | 1 | True | 0 | ROZPOCET
| VV |  | "rozměry: š. 1,20m, dl. 101,40m | [14 empty] | VV | 2 | 1 | True | 0 | ROZPOCET
| VV |  | 1,20*101,40 |  | 121.68 | [12 empty] | VV | 2 | 2 | True | 0 | ROZPOCET
| VV |  | Mezisoučet |  | 121.68 | [12 empty] | VV | 2 | 3 | True | 0 | ROZPOCET
| VV |  | "obtoková stoka D potrubí PP DN400 | [14 empty] | VV | 2 | 1 | True | 0 | ROZPOCET
| VV |  | "rozměry: š. 1,00m, hl. 4,10m, dl. 66,80m | [14 empty] | VV | 2 | 1 | True | 0 | ROZPOCET
| VV |  | 1,00*66,80 |  | 66.8 | [12 empty] | VV | 2 | 2 | True | 0 | ROZPOCET
| VV |  | Mezisoučet |  | 66.8 | [12 empty] | VV | 2 | 3 | True | 0 | ROZPOCET
| VV |  | Součet |  | 539.55 | [12 empty] | VV | 2 | 4 | True | 1 | ROZPOCET
2 | K | 113107181 | Odstranění podkladu živičného tl do 50 mm strojně pl přes 50 do 200 m2 | m2 | 539.55 |  | 0 | CS ÚRS 2023 01 |  | základní |  | 0 | 0 | 0 | 0.098 | 52.8759 | 4 | K | 2 |  |  |  | ROZPOCET | 0 | 0 | 0 | 0 | 0 | 1 | 0 | 4 | 1206674153
| VV |  | "Revitalizace ul. Dukelských hrdinů, Planá | [14 empty] | VV | 2 | 1 | True | 0 | ROZPOCET
| VV |  | "SO 301 Jednotná kanalizace s přípojkami | [14 empty] | VV | 2 | 1 | True | 0 | ROZPOCET
| VV |  | "dokumentace D.1.2 | [14 empty] | VV | 2 | 1 | True | 0 | ROZPOCET
| VV |  | "bourání stávající komunikace v místě stavby | [14 empty] | VV | 2 | 1 | True | 0 | ROZPOCET
| VV |  | "krycí vrstva živice | [14 empty] | VV | 2 | 1 | True | 0 | ROZPOCET
| VV |  | "stoka A potrubí PP SN10 DN600 | [14 empty] | VV | 2 | 1 | True | 0 | ROZPOCET
| VV |  | "rozměry: š. 1,50m, dl. 124,00m | [14 empty] | VV | 2 | 1 | True | 0 | ROZPOCET
| VV |  | 1,50*(124,00-36,20-66,80) |  | 31.5 | [12 empty] | VV | 2 | 2 | True | 0 | ROZPOCET
| VV |  | "rozšíření výkopu v místě záporového pažení | [14 empty] | VV | 2 | 1 | True | 0 | ROZPOCET
| VV |  | "rozměry: š. 3,75m, dl. 36,20m | [14 empty] | VV | 2 | 1 | True | 0 | ROZPOCET
| VV |  | 3,75*36,20 |  | 135.75 | [12 empty] | VV | 2 | 2 | True | 0 | ROZPOCET
| VV |  | "rozšíření výkopu v místě obtokové stoky D | [14 empty] | VV | 2 | 1 | True | 0 | ROZPOCET
| VV |  | "rozměry: š. 2,30m, dl. 66,80m | [14 empty] | VV | 2 | 1 | True | 0 | ROZPOCET
| VV |  | 2,30*66,80 |  | 153.64 | [12 empty] | VV | 2 | 2 | True | 0 | ROZPOCET
| VV |  | "výkopu v místě vejčité stoky | [14 empty] | VV | 2 | 1 | True | 0 | ROZPOCET
| VV |  | "rozměry: š. 1,40m, dl. 3,00m | [14 empty] | VV | 2 | 1 | True | 0 | ROZPOCET
| VV |  | 1,40*3,00 |  | 4.2 | [12 empty] | VV | 2 | 2 | True | 0 | ROZPOCET
| VV |  | Mezisoučet |  | 325.09 | [12 empty] | VV | 2 | 3 | True | 0 | ROZPOCET
| VV |  | "přeložka stoky A1 potrubí PP SN10 DN300 | [14 empty] | VV | 2 | 1 | True | 0 | ROZPOCET
| VV |  | "rozměry: š. 1,20m, dl. 21,65m | [14 empty] | VV | 2 | 1 | True | 0 | ROZPOCET
| VV |  | 1,20*21,65 |  | 25.98 | [12 empty] | VV | 2 | 2 | True | 0 | ROZPOCET
| VV |  | Mezisoučet |  | 25.98 | [12 empty] | VV | 2 | 3 | True | 0 | ROZPOCET
| VV |  | "přípojky potrubí PVC DN200 | [14 empty] | VV | 2 | 1 | True | 0 | ROZPOCET
| VV |  | "rozměry: š. 1,20m, dl. 101,40m | [14 empty] | VV | 2 | 1 | True | 0 | ROZPOCET
| VV |  | 1,20*101,40 |  | 121.68 | [12 empty] | VV | 2 | 2 | True | 0 | ROZPOCET
| VV |  | Mezisoučet |  | 121.68 | [12 empty] | VV | 2 | 3 | True | 0 | ROZPOCET
| VV |  | "obtoková stoka D potrubí PP DN400 | [14 empty] | VV | 2 | 1 | True | 0 | ROZPOCET
| VV |  | "rozměry: š. 1,00m, hl. 4,10m, dl. 66,80m | [14 empty] | VV | 2 | 1 | True | 0 | ROZPOCET
| VV |  | 1,00*66,80 |  | 66.8 | [12 empty] | VV | 2 | 2 | True | 0 | ROZPOCET
| VV |  | Mezisoučet |  | 66.8 | [12 empty] | VV | 2 | 3 | True | 0 | ROZPOCET
| VV |  | Součet |  | 539.55 | [12 empty] | VV | 2 | 4 | True | 1 | ROZPOCET
3 | K | 113107182 | Odstranění podkladu živičného tl přes 50 do 100 mm strojně pl přes 50 do 200 m2 | m2 | 539.55 |  | 0 | CS ÚRS 2023 01 |  | základní |  | 0 | 0 | 0 | 0.22 | 118.701 | 4 | K | 2 |  |  |  | ROZPOCET | 0 | 0 | 0 | 0 | 0 | 1 | 0 | 4 | -2059822163
| VV |  | "Revitalizace ul. Dukelských hrdinů, Planá | [14 empty] | VV | 2 | 1 | True | 0 | ROZPOCET
| VV |  | "SO 301 Jednotná kanalizace s přípojkami | [14 empty] | VV | 2 | 1 | True | 0 | ROZPOCET
| VV |  | "dokumentace D.1.2 | [14 empty] | VV | 2 | 1 | True | 0 | ROZPOCET
| VV |  | "bourání stávající komunikace v místě stavby | [14 empty] | VV | 2 | 1 | True | 0 | ROZPOCET
| VV |  | "podkladní vrstva asfaltový beton | [14 empty] | VV | 2 | 1 | True | 0 | ROZPOCET
| VV |  | "stoka A potrubí PP SN10 DN600 | [14 empty] | VV | 2 | 1 | True | 0 | ROZPOCET
| VV |  | "rozměry: š. 1,50m, dl. 124,00m | [14 empty] | VV | 2 | 1 | True | 0 | ROZPOCET
| VV |  | 1,50*(124,00-36,20-66,80) |  | 31.5 | [12 empty] | VV | 2 | 2 | True | 0 | ROZPOCET
| VV |  | "rozšíření výkopu v místě záporového pažení | [14 empty] | VV | 2 | 1 | True | 0 | ROZPOCET
| VV |  | "rozměry: š. 3,75m, dl. 36,20m | [14 empty] | VV | 2 | 1 | True | 0 | ROZPOCET
| VV |  | 3,75*36,20 |  | 135.75 | [12 empty] | VV | 2 | 2 | True | 0 | ROZPOCET
| VV |  | "rozšíření výkopu v místě obtokové stoky D | [14 empty] | VV | 2 | 1 | True | 0 | ROZPOCET
| VV |  | "rozměry: š. 2,30m, dl. 66,80m | [14 empty] | VV | 2 | 1 | True | 0 | ROZPOCET
| VV |  | 2,30*66,80 |  | 153.64 | [12 empty] | VV | 2 | 2 | True | 0 | ROZPOCET
| VV |  | "výkopu v místě vejčité stoky | [14 empty] | VV | 2 | 1 | True | 0 | ROZPOCET
| VV |  | "rozměry: š. 1,40m, dl. 3,00m | [14 empty] | VV | 2 | 1 | True | 0 | ROZPOCET
| VV |  | 1,40*3,00 |  | 4.2 | [12 empty] | VV | 2 | 2 | True | 0 | ROZPOCET
| VV |  | Mezisoučet |  | 325.09 | [12 empty] | VV | 2 | 3 | True | 0 | ROZPOCET
| VV |  | "přeložka stoky A1 potrubí PP SN10 DN300 | [14 empty] | VV | 2 | 1 | True | 0 | ROZPOCET
| VV |  | "rozměry: š. 1,20m, dl. 21,65m | [14 empty] | VV | 2 | 1 | True | 0 | ROZPOCET
| VV |  | 1,20*21,65 |  | 25.98 | [12 empty] | VV | 2 | 2 | True | 0 | ROZPOCET
| VV |  | Mezisoučet |  | 25.98 | [12 empty] | VV | 2 | 3 | True | 0 | ROZPOCET
| VV |  | "přípojky potrubí PVC DN200 | [14 empty] | VV | 2 | 1 | True | 0 | ROZPOCET
| VV |  | "rozměry: š. 1,20m, dl. 101,40m | [14 empty] | VV | 2 | 1 | True | 0 | ROZPOCET
| VV |  | 1,20*101,40 |  | 121.68 | [12 empty] | VV | 2 | 2 | True | 0 | ROZPOCET
| VV |  | Mezisoučet |  | 121.68 | [12 empty] | VV | 2 | 3 | True | 0 | ROZPOCET
| VV |  | "obtoková stoka D potrubí PP DN400 | [14 empty] | VV | 2 | 1 | True | 0 | ROZPOCET
| VV |  | "rozměry: š. 1,00m, hl. 4,10m, dl. 66,80m | [14 empty] | VV | 2 | 1 | True | 0 | ROZPOCET
| VV |  | 1,00*66,80 |  | 66.8 | [12 empty] | VV | 2 | 2 | True | 0 | ROZPOCET
| VV |  | Mezisoučet |  | 66.8 | [12 empty] | VV | 2 | 3 | True | 0 | ROZPOCET
| VV |  | Součet |  | 539.55 | [12 empty] | VV | 2 | 4 | True | 1 | ROZPOCET
4 | K | 115101201 | Čerpání vody na dopravní výšku do 10 m průměrný přítok do 500 l/min | hod | 2880 |  | 0 | CS ÚRS 2023 01 |  | základní |  | 0 | 3e-05 | 0.0864 | 0 | 0 | 4 | K | 2 |  |  |  | ROZPOCET | 0 | 0 | 0 | 0 | 0 | 1 | 0 | 4 | -355749515
| VV |  | "Revitalizace ul. Dukelských hrdinů, Planá | [14 empty] | VV | 2 | 1 | True | 0 | ROZPOCET
| VV |  | "SO 301 Jednotná kanalizace s přípojkami | [14 empty] | VV | 2 | 1 | True | 0 | ROZPOCET
| VV |  | "dokumentace D.1.2 | [14 empty] | VV | 2 | 1 | True | 0 | ROZPOCET
| VV |  | "hloubení rýh pro montáž potrubí | [14 empty] | VV | 2 | 1 | True | 0 | ROZPOCET
| VV |  | "2x čerpací místo z výkopu | [14 empty] | VV | 2 | 1 | True | 0 | ROZPOCET
| VV |  | 2,00*24,00*(4*15,00) |  | 2880 | [12 empty] | VV | 2 | 2 | True | 0 | ROZPOCET
| VV |  | Součet |  | 2880 | [12 empty] | VV | 2 | 4 | True | 1 | ROZPOCET
5 | K | 115101301 | Pohotovost čerpací soupravy pro dopravní výšku do 10 m přítok do 500 l/min | den | 120 |  | 0 | CS ÚRS 2023 01 |  | základní |  | 0 | 0 | 0 | 0 | 0 | 4 | K | 2 |  |  |  | ROZPOCET | 0 | 0 | 0 | 0 | 0 | 1 | 0 | 4 | -1978359239
| VV |  | "Revitalizace ul. Dukelských hrdinů, Planá | [14 empty] | VV | 2 | 1 | True | 0 | ROZPOCET
| VV |  | "SO 301 Jednotná kanalizace s přípojkami | [14 empty] | VV | 2 | 1 | True | 0 | ROZPOCET
| VV |  | "dokumentace D.1.2 | [14 empty] | VV | 2 | 1 | True | 0 | ROZPOCET
| VV |  | "hloubení rýh pro montáž potrubí | [14 empty] | VV | 2 | 1 | True | 0 | ROZPOCET
| VV |  | "2x čerpací místo z výkopu | [14 empty] | VV | 2 | 1 | True | 0 | ROZPOCET
| VV |  | 2,00*(4*15,00) |  | 120 | [12 empty] | VV | 2 | 2 | True | 0 | ROZPOCET
| VV |  | Součet |  | 120 | [12 empty] | VV | 2 | 4 | True | 1 | ROZPOCET
6 | K | 119001401 | Dočasné zajištění potrubí ocelového nebo litinového DN do 200 mm | m | 15 |  | 0 | CS ÚRS 2023 01 |  | základní |  | 0 | 0.00868 | 0.1302 | 0 | 0 | 4 | K | 2 |  |  |  | ROZPOCET | 0 | 0 | 0 | 0 | 0 | 1 | 0 | 4 | -91239475
| VV |  | "Revitalizace ul. Dukelských hrdinů, Planá | [14 empty] | VV | 2 | 1 | True | 0 | ROZPOCET
| VV |  | "SO 301 Jednotná kanalizace s přípojkami | [14 empty] | VV | 2 | 1 | True | 0 | ROZPOCET
| VV |  | "dokumentace D.1.2 | [14 empty] | VV | 2 | 1 | True | 0 | ROZPOCET
| VV |  | "hloubení rýh pro montáž potrubí | [14 empty] | VV | 2 | 1 | True | 0 | ROZPOCET
| VV |  | "stoka A potrubí PP SN10 DN600 | [14 empty] | VV | 2 | 1 | True | 0 | ROZPOCET
| VV |  | "přeložka stoky A1 potrubí PP SN10 DN300 | [14 empty] | VV | 2 | 1 | True | 0 | ROZPOCET
| VV |  | "zajištění stávajících inženýrských sítí ve výkopu | [14 empty] | VV | 2 | 1 | True | 0 | ROZPOCET
| VV |  | "rozměry: 10x š. 1,50m | [14 empty] | VV | 2 | 1 | True | 0 | ROZPOCET
| VV |  | 10*1,50 |  | 15 | [12 empty] | VV | 2 | 2 | True | 0 | ROZPOCET
| VV |  | Součet |  | 15 | [12 empty] | VV | 2 | 4 | True | 1 | ROZPOCET
7 | K | 119001421 | Dočasné zajištění kabelů a kabelových tratí ze 3 volně ložených kabelů | m | 7.5 |  | 0 | CS ÚRS 2023 01 |  | základní |  | 0 | 0.0369 | 0.27675 | 0 | 0 | 4 | K | 2 |  |  |  | ROZPOCET | 0 | 0 | 0 | 0 | 0 | 1 | 0 | 4 | -1545673433
| VV |  | "Revitalizace ul. Dukelských hrdinů, Planá | [14 empty] | VV | 2 | 1 | True | 0 | ROZPOCET
| VV |  | "SO 301 Jednotná kanalizace s přípojkami | [14 empty] | VV | 2 | 1 | True | 0 | ROZPOCET
| VV |  | "dokumentace D.1.2 | [14 empty] | VV | 2 | 1 | True | 0 | ROZPOCET
| VV |  | "hloubení rýh pro montáž potrubí | [14 empty] | VV | 2 | 1 | True | 0 | ROZPOCET
| VV |  | "stoka A potrubí PP SN10 DN600 | [14 empty] | VV | 2 | 1 | True | 0 | ROZPOCET
| VV |  | "přeložka stoky A1 potrubí PP SN10 DN300 | [14 empty] | VV | 2 | 1 | True | 0 | ROZPOCET
| VV |  | "zajištění stávajících inženýrských sítí ve výkopu | [14 empty] | VV | 2 | 1 | True | 0 | ROZPOCET
| VV |  | "rozměry: 5x š. 1,50m | [14 empty] | VV | 2 | 1 | True | 0 | ROZPOCET
| VV |  | 5*1,50 |  | 7.5 | [12 empty] | VV | 2 | 2 | True | 0 | ROZPOCET
| VV |  | Součet |  | 7.5 | [12 empty] | VV | 2 | 4 | True | 1 | ROZPOCET
8 | K | 131113712R | Hloubení zapažených jam ručně | soubor | 1 |  | 0 | R-položka |  | základní |  | 0 | 0 | 0 | 0 | 0 | 4 | K | 2 |  |  |  | ROZPOCET | 0 | 0 | 0 | 0 | 0 | 1 | 0 | 4 | 780871187
| VV |  | "Revitalizace ul. Dukelských hrdinů, Planá | [14 empty] | VV | 2 | 1 | True | 0 | ROZPOCET
| VV |  | "SO 301 Jednotná kanalizace s přípojkami | [14 empty] | VV | 2 | 1 | True | 0 | ROZPOCET
| VV |  | "dokumentace D.1.2 | [14 empty] | VV | 2 | 1 | True | 0 | ROZPOCET
| VV |  | "hloubení rýh pro montáž potrubí | [14 empty] | VV | 2 | 1 | True | 0 | ROZPOCET
| VV |  | "stoka A potrubí PP SN10 DN600 | [14 empty] | VV | 2 | 1 | True | 0 | ROZPOCET
| VV |  | "1x kopaná sonda pro ověření stávající stoky | [14 empty] | VV | 2 | 1 | True | 0 | ROZPOCET
| VV |  | 1,00 |  | 1 | [12 empty] | VV | 2 | 2 | True | 0 | ROZPOCET
| VV |  | Součet |  | 1 | [12 empty] | VV | 2 | 4 | True | 1 | ROZPOCET
9 | K | 132212222 | Hloubení zapažených rýh šířky do 2000 mm v nesoudržných horninách třídy těžitelnosti I skupiny 3 ručně | m3 | 378.827 |  | 0 | CS ÚRS 2023 01 |  | základní |  | 0 | 0 | 0 | 0 | 0 | 4 | K | 2 |  |  |  | ROZPOCET | 0 | 0 | 0 | 0 | 0 | 1 | 0 | 4 | -142418176
| VV |  | "Revitalizace ul. Dukelských hrdinů, Planá | [14 empty] | VV | 2 | 1 | True | 0 | ROZPOCET
| VV |  | "SO 301 Jednotná kanalizace s přípojkami | [14 empty] | VV | 2 | 1 | True | 0 | ROZPOCET
| VV |  | "dokumentace D.1.2 | [14 empty] | VV | 2 | 1 | True | 0 | ROZPOCET
| VV |  | "hloubení rýh pro montáž potrubí | [14 empty] | VV | 2 | 1 | True | 0 | ROZPOCET
| VV |  | "stoka A potrubí KAM DN600 | [14 empty] | VV | 2 | 1 | True | 0 | ROZPOCET
| VV |  | "výkop v komunikaci, skladba tl. 0,30m | [14 empty] | VV | 2 | 1 | True | 0 | ROZPOCET
| VV |  | "rozměry: š. 1,50m, hl. 3,80m, dl. 124,00m | [14 empty] | VV | 2 | 1 | True | 0 | ROZPOCET
| VV |  | 1,50*(124,00-36,20-66,80)*(3,80-0,30) |  | 110.25 | [12 empty] | VV | 2 | 2 | True | 0 | ROZPOCET
| VV |  | "rozšíření výkopu v místě záporového pažení | [14 empty] | VV | 2 | 1 | True | 0 | ROZPOCET
| VV |  | "rozměry: š. 3,75m, hl. 3,80m, dl. 8,60m | [14 empty] | VV | 2 | 1 | True | 0 | ROZPOCET
| VV |  | 3,75*8,60*(3,80-0,30) |  | 112.875 | [12 empty] | VV | 2 | 2 | True | 0 | ROZPOCET
| VV |  | "rozšíření výkopu v místě záporového pažení | [14 empty] | VV | 2 | 1 | True | 0 | ROZPOCET
| VV |  | "rozměry: š. 2,30m, hl. 3,80m, dl. 27,60m | [14 empty] | VV | 2 | 1 | True | 0 | ROZPOCET
| VV |  | 2,30*27,60*(3,80-0,30) |  | 222.18 | [12 empty] | VV | 2 | 2 | True | 0 | ROZPOCET
| VV |  | "rozšíření výkopu v místě obtokové stoky D | [14 empty] | VV | 2 | 1 | True | 0 | ROZPOCET
| VV |  | "rozměry: š. 2,30m, hl. 3,80m, dl. 66,80m | [14 empty] | VV | 2 | 1 | True | 0 | ROZPOCET
| VV |  | 2,30*66,80*(3,80-0,30) |  | 537.74 | [12 empty] | VV | 2 | 2 | True | 0 | ROZPOCET
| VV |  | "výkopu v místě vejčité stoky | [14 empty] | VV | 2 | 1 | True | 0 | ROZPOCET
| VV |  | "rozměry: š. 1,40m, hl. 3,80m, dl. 3,00m | [14 empty] | VV | 2 | 1 | True | 0 | ROZPOCET
| VV |  | 1,40*3,00*(3,80-0,30) |  | 14.7 | [12 empty] | VV | 2 | 2 | True | 0 | ROZPOCET
| VV |  | Mezisoučet |  | 997.745 | [12 empty] | VV | 2 | 3 | True | 0 | ROZPOCET
| VV |  | "přeložka stoky A1 potrubí KAM DN300 | [14 empty] | VV | 2 | 1 | True | 0 | ROZPOCET
| VV |  | "výkop v komunikaci, skladba tl. 0,30m | [14 empty] | VV | 2 | 1 | True | 0 | ROZPOCET
| VV |  | "rozměry: š. 1,20m, hl. 3,60m, dl. 21,65m | [14 empty] | VV | 2 | 1 | True | 0 | ROZPOCET
| VV |  | 1,20*21,65*(3,60-0,30) |  | 85.734 | [12 empty] | VV | 2 | 2 | True | 0 | ROZPOCET
| VV |  | Mezisoučet |  | 85.734 | [12 empty] | VV | 2 | 3 | True | 0 | ROZPOCET
| VV |  | "přípojky potrubí PVC DN200 | [14 empty] | VV | 2 | 1 | True | 0 | ROZPOCET
| VV |  | "výkop v komunikaci, skladba tl. 0,30m | [14 empty] | VV | 2 | 1 | True | 0 | ROZPOCET
| VV |  | "rozměry: š. 1,20m, hl. 1,90m, dl. 101,40m | [14 empty] | VV | 2 | 1 | True | 0 | ROZPOCET
| VV |  | 1,20*101,40*(1,90-0,30) |  | 194.688 | [12 empty] | VV | 2 | 2 | True | 0 | ROZPOCET
| VV |  | Mezisoučet |  | 194.688 | [12 empty] | VV | 2 | 3 | True | 0 | ROZPOCET
| VV |  | "obtoková stoka D potrubí PP DN400 | [14 empty] | VV | 2 | 1 | True | 0 | ROZPOCET
| VV |  | "výkop v komunikaci, skladba tl. 0,55m | [14 empty] | VV | 2 | 1 | True | 0 | ROZPOCET
| VV |  | "rozměry: š. 1,00m, hl. 4,10m, dl. 66,80m | [14 empty] | VV | 2 | 1 | True | 0 | ROZPOCET
| VV |  | 1,00*66,80*(4,10-0,55) |  | 237.14 | [12 empty] | VV | 2 | 2 | True | 0 | ROZPOCET
| VV |  | Mezisoučet |  | 237.14 | [12 empty] | VV | 2 | 3 | True | 0 | ROZPOCET
| VV |  | Součet |  | 1515.307 | [12 empty] | VV | 2 | 4 | True | 1 | ROZPOCET
| VV |  | 1515,307*0,25 'Přepočtené koeficientem množství |  | 378.827 | [12 empty] | VV | 2 | 2 | False | 1 | ROZPOCET
10 | K | 132251253 | Hloubení rýh nezapažených š do 2000 mm v hornině třídy těžitelnosti I skupiny 3 objem do 100 m3 strojně | m3 | 1136.48 |  | 0 | CS ÚRS 2023 01 |  | základní |  | 0 | 0 | 0 | 0 | 0 | 4 | K | 2 |  |  |  | ROZPOCET | 0 | 0 | 0 | 0 | 0 | 1 | 0 | 4 | -1068662652
| VV |  | "Revitalizace ul. Dukelských hrdinů, Planá | [14 empty] | VV | 2 | 1 | True | 0 | ROZPOCET
| VV |  | "SO 301 Jednotná kanalizace s přípojkami | [14 empty] | VV | 2 | 1 | True | 0 | ROZPOCET
| VV |  | "dokumentace D.1.2 | [14 empty] | VV | 2 | 1 | True | 0 | ROZPOCET
| VV |  | "hloubení rýh pro montáž potrubí | [14 empty] | VV | 2 | 1 | True | 0 | ROZPOCET
| VV |  | "stoka A potrubí KAM DN600 | [14 empty] | VV | 2 | 1 | True | 0 | ROZPOCET
| VV |  | "výkop v komunikaci, skladba tl. 0,30m | [14 empty] | VV | 2 | 1 | True | 0 | ROZPOCET
| VV |  | "rozměry: š. 1,50m, hl. 3,80m, dl. 124,00m | [14 empty] | VV | 2 | 1 | True | 0 | ROZPOCET
| VV |  | 1,50*(124,00-36,20-66,80)*(3,80-0,30) |  | 110.25 | [12 empty] | VV | 2 | 2 | True | 0 | ROZPOCET
| VV |  | "rozšíření výkopu v místě záporového pažení | [14 empty] | VV | 2 | 1 | True | 0 | ROZPOCET
| VV |  | "rozměry: š. 3,75m, hl. 3,80m, dl. 8,60m | [14 empty] | VV | 2 | 1 | True | 0 | ROZPOCET
| VV |  | 3,75*8,60*(3,80-0,30) |  | 112.875 | [12 empty] | VV | 2 | 2 | True | 0 | ROZPOCET
| VV |  | "rozšíření výkopu v místě záporového pažení | [14 empty] | VV | 2 | 1 | True | 0 | ROZPOCET
| VV |  | "rozměry: š. 2,30m, hl. 3,80m, dl. 27,60m | [14 empty] | VV | 2 | 1 | True | 0 | ROZPOCET
| VV |  | 2,30*27,60*(3,80-0,30) |  | 222.18 | [12 empty] | VV | 2 | 2 | True | 0 | ROZPOCET
| VV |  | "rozšíření výkopu v místě obtokové stoky D | [14 empty] | VV | 2 | 1 | True | 0 | ROZPOCET
| VV |  | "rozměry: š. 2,30m, hl. 3,80m, dl. 66,80m | [14 empty] | VV | 2 | 1 | True | 0 | ROZPOCET
| VV |  | 2,30*66,80*(3,80-0,30) |  | 537.74 | [12 empty] | VV | 2 | 2 | True | 0 | ROZPOCET
| VV |  | "výkopu v místě vejčité stoky | [14 empty] | VV | 2 | 1 | True | 0 | ROZPOCET
| VV |  | "rozměry: š. 1,40m, hl. 3,80m, dl. 3,00m | [14 empty] | VV | 2 | 1 | True | 0 | ROZPOCET
| VV |  | 1,40*3,00*(3,80-0,30) |  | 14.7 | [12 empty] | VV | 2 | 2 | True | 0 | ROZPOCET
| VV |  | Mezisoučet |  | 997.745 | [12 empty] | VV | 2 | 3 | True | 0 | ROZPOCET
| VV |  | "přeložka stoky A1 potrubí KAM DN300 | [14 empty] | VV | 2 | 1 | True | 0 | ROZPOCET
| VV |  | "výkop v komunikaci, skladba tl. 0,30m | [14 empty] | VV | 2 | 1 | True | 0 | ROZPOCET
| VV |  | "rozměry: š. 1,20m, hl. 3,60m, dl. 21,65m | [14 empty] | VV | 2 | 1 | True | 0 | ROZPOCET
| VV |  | 1,20*21,65*(3,60-0,30) |  | 85.734 | [12 empty] | VV | 2 | 2 | True | 0 | ROZPOCET
| VV |  | Mezisoučet |  | 85.734 | [12 empty] | VV | 2 | 3 | True | 0 | ROZPOCET
| VV |  | "přípojky potrubí PVC DN200 | [14 empty] | VV | 2 | 1 | True | 0 | ROZPOCET
| VV |  | "výkop v komunikaci, skladba tl. 0,30m | [14 empty] | VV | 2 | 1 | True | 0 | ROZPOCET
| VV |  | "rozměry: š. 1,20m, hl. 1,90m, dl. 101,40m | [14 empty] | VV | 2 | 1 | True | 0 | ROZPOCET
| VV |  | 1,20*101,40*(1,90-0,30) |  | 194.688 | [12 empty] | VV | 2 | 2 | True | 0 | ROZPOCET
| VV |  | Mezisoučet |  | 194.688 | [12 empty] | VV | 2 | 3 | True | 0 | ROZPOCET
| VV |  | "obtoková stoka D potrubí PP DN400 | [14 empty] | VV | 2 | 1 | True | 0 | ROZPOCET
| VV |  | "výkop v komunikaci, skladba tl. 0,55m | [14 empty] | VV | 2 | 1 | True | 0 | ROZPOCET
| VV |  | "rozměry: š. 1,00m, hl. 4,10m, dl. 66,80m | [14 empty] | VV | 2 | 1 | True | 0 | ROZPOCET
| VV |  | 1,00*66,80*(4,10-0,55) |  | 237.14 | [12 empty] | VV | 2 | 2 | True | 0 | ROZPOCET
| VV |  | Mezisoučet |  | 237.14 | [12 empty] | VV | 2 | 3 | True | 0 | ROZPOCET
| VV |  | Součet |  | 1515.307 | [12 empty] | VV | 2 | 4 | True | 1 | ROZPOCET
| VV |  | 1515,307*0,75 'Přepočtené koeficientem množství |  | 1136.48 | [12 empty] | VV | 2 | 2 | False | 1 | ROZPOCET
11 | K | 151101101 | Zřízení příložného pažení a rozepření stěn rýh hl do 2 m | m2 | 324.48 |  | 0 | CS ÚRS 2023 01 |  | základní |  | 0 | 0.00084 | 0.27256 | 0 | 0 | 4 | K | 2 |  |  |  | ROZPOCET | 0 | 0 | 0 | 0 | 0 | 1 | 0 | 4 | 1437968973
| VV |  | "Revitalizace ul. Dukelských hrdinů, Planá | [14 empty] | VV | 2 | 1 | True | 0 | ROZPOCET
| VV |  | "SO 301 Jednotná kanalizace s přípojkami | [14 empty] | VV | 2 | 1 | True | 0 | ROZPOCET
| VV |  | "dokumentace D.1.2 | [14 empty] | VV | 2 | 1 | True | 0 | ROZPOCET
| VV |  | "hloubení rýh pro montáž potrubí | [14 empty] | VV | 2 | 1 | True | 0 | ROZPOCET
| VV |  | "přípojky potrubí PVC DN200 | [14 empty] | VV | 2 | 1 | True | 0 | ROZPOCET
| VV |  | "výkop v komunikaci, skladba tl. 0,30m | [14 empty] | VV | 2 | 1 | True | 0 | ROZPOCET
| VV |  | "rozměry: š. 1,20m, hl. 1,90m, dl. 101,40m | [14 empty] | VV | 2 | 1 | True | 0 | ROZPOCET
| VV |  | 2*101,40*(1,90-0,30) |  | 324.48 | [12 empty] | VV | 2 | 2 | True | 0 | ROZPOCET
| VV |  | Součet |  | 324.48 | [12 empty] | VV | 2 | 4 | True | 1 | ROZPOCET
12 | K | 151101102 | Zřízení příložného pažení a rozepření stěn rýh hl přes 2 do 4 m | m2 | 778.49 |  | 0 | CS ÚRS 2023 01 |  | základní |  | 0 | 0.00085 | 0.66172 | 0 | 0 | 4 | K | 2 |  |  |  | ROZPOCET | 0 | 0 | 0 | 0 | 0 | 1 | 0 | 4 | -2019640698
| VV |  | "Revitalizace ul. Dukelských hrdinů, Planá | [14 empty] | VV | 2 | 1 | True | 0 | ROZPOCET
| VV |  | "SO 301 Jednotná kanalizace s přípojkami | [14 empty] | VV | 2 | 1 | True | 0 | ROZPOCET
| VV |  | "dokumentace D.1.2 | [14 empty] | VV | 2 | 1 | True | 0 | ROZPOCET
| VV |  | "hloubení rýh pro montáž potrubí | [14 empty] | VV | 2 | 1 | True | 0 | ROZPOCET
| VV |  | "stoka A potrubí PP SN10 DN600 | [14 empty] | VV | 2 | 1 | True | 0 | ROZPOCET
| VV |  | "výkop v komunikaci, skladba tl. 0,30m | [14 empty] | VV | 2 | 1 | True | 0 | ROZPOCET
| VV |  | "rozměry: š. 1,50m, hl. 3,80m, dl. 124,00m | [14 empty] | VV | 2 | 1 | True | 0 | ROZPOCET
| VV |  | 2*(124,00-36,20-66,80)*(3,80-0,30) |  | 147 | [12 empty] | VV | 2 | 2 | True | 0 | ROZPOCET
| VV |  | "rozšíření výkopu v místě obtokové stoky D | [14 empty] | VV | 2 | 1 | True | 0 | ROZPOCET
| VV |  | "rozměry: š. 2,30m, hl. 3,80m, dl. 66,80m | [14 empty] | VV | 2 | 1 | True | 0 | ROZPOCET
| VV |  | 2*66,80*(3,80-0,30) |  | 467.6 | [12 empty] | VV | 2 | 2 | True | 0 | ROZPOCET
| VV |  | "výkopu v místě vejčité stoky | [14 empty] | VV | 2 | 1 | True | 0 | ROZPOCET
| VV |  | "rozměry: š. 1,40m, hl. 3,80m, dl. 3,00m | [14 empty] | VV | 2 | 1 | True | 0 | ROZPOCET
| VV |  | 2*3,00*(3,80-0,30) |  | 21 | [12 empty] | VV | 2 | 2 | True | 0 | ROZPOCET
| VV |  | Mezisoučet |  | 635.6 | [12 empty] | VV | 2 | 3 | True | 0 | ROZPOCET
| VV |  | "přeložka stoky A1 potrubí PP SN10 DN300 | [14 empty] | VV | 2 | 1 | True | 0 | ROZPOCET
| VV |  | "výkop v komunikaci, skladba tl. 0,30m | [14 empty] | VV | 2 | 1 | True | 0 | ROZPOCET
| VV |  | "rozměry: š. 1,20m, hl. 3,60m, dl. 21,65m | [14 empty] | VV | 2 | 1 | True | 0 | ROZPOCET
| VV |  | 2*21,65*(3,60-0,30) |  | 142.89 | [12 empty] | VV | 2 | 2 | True | 0 | ROZPOCET
| VV |  | Mezisoučet |  | 142.89 | [12 empty] | VV | 2 | 3 | True | 0 | ROZPOCET
| VV |  | Součet |  | 778.49 | [12 empty] | VV | 2 | 4 | True | 1 | ROZPOCET
13 | K | 151101111 | Odstranění příložného pažení a rozepření stěn rýh hl do 2 m | m2 | 324.48 |  | 0 | CS ÚRS 2023 01 |  | základní |  | 0 | 0 | 0 | 0 | 0 | 4 | K | 2 |  |  |  | ROZPOCET | 0 | 0 | 0 | 0 | 0 | 1 | 0 | 4 | 362755705
| VV |  | "Revitalizace ul. Dukelských hrdinů, Planá | [14 empty] | VV | 2 | 1 | True | 0 | ROZPOCET
| VV |  | "SO 301 Jednotná kanalizace s přípojkami | [14 empty] | VV | 2 | 1 | True | 0 | ROZPOCET
| VV |  | "dokumentace D.1.2 | [14 empty] | VV | 2 | 1 | True | 0 | ROZPOCET
| VV |  | "hloubení rýh pro montáž potrubí | [14 empty] | VV | 2 | 1 | True | 0 | ROZPOCET
| VV |  | "přípojky potrubí PVC DN200 | [14 empty] | VV | 2 | 1 | True | 0 | ROZPOCET
| VV |  | "výkop v komunikaci, skladba tl. 0,30m | [14 empty] | VV | 2 | 1 | True | 0 | ROZPOCET
| VV |  | "rozměry: š. 1,20m, hl. 1,90m, dl. 101,40m | [14 empty] | VV | 2 | 1 | True | 0 | ROZPOCET
| VV |  | 2*101,40*(1,90-0,30) |  | 324.48 | [12 empty] | VV | 2 | 2 | True | 0 | ROZPOCET
| VV |  | Součet |  | 324.48 | [12 empty] | VV | 2 | 4 | True | 1 | ROZPOCET
14 | K | 151101112 | Odstranění příložného pažení a rozepření stěn rýh hl přes 2 do 4 m | m2 | 778.49 |  | 0 | CS ÚRS 2023 01 |  | základní |  | 0 | 0 | 0 | 0 | 0 | 4 | K | 2 |  |  |  | ROZPOCET | 0 | 0 | 0 | 0 | 0 | 1 | 0 | 4 | 2083397295
| VV |  | "Revitalizace ul. Dukelských hrdinů, Planá | [14 empty] | VV | 2 | 1 | True | 0 | ROZPOCET
| VV |  | "SO 301 Jednotná kanalizace s přípojkami | [14 empty] | VV | 2 | 1 | True | 0 | ROZPOCET
| VV |  | "dokumentace D.1.2 | [14 empty] | VV | 2 | 1 | True | 0 | ROZPOCET
| VV |  | "hloubení rýh pro montáž potrubí | [14 empty] | VV | 2 | 1 | True | 0 | ROZPOCET
| VV |  | "stoka A potrubí PP SN10 DN600 | [14 empty] | VV | 2 | 1 | True | 0 | ROZPOCET
| VV |  | "výkop v komunikaci, skladba tl. 0,30m | [14 empty] | VV | 2 | 1 | True | 0 | ROZPOCET
| VV |  | "rozměry: š. 1,50m, hl. 3,80m, dl. 124,00m | [14 empty] | VV | 2 | 1 | True | 0 | ROZPOCET
| VV |  | 2*(124,00-36,20-66,80)*(3,80-0,30) |  | 147 | [12 empty] | VV | 2 | 2 | True | 0 | ROZPOCET
| VV |  | "rozšíření výkopu v místě obtokové stoky D | [14 empty] | VV | 2 | 1 | True | 0 | ROZPOCET
| VV |  | "rozměry: š. 2,30m, hl. 3,80m, dl. 66,80m | [14 empty] | VV | 2 | 1 | True | 0 | ROZPOCET
| VV |  | 2*66,80*(3,80-0,30) |  | 467.6 | [12 empty] | VV | 2 | 2 | True | 0 | ROZPOCET
| VV |  | "výkopu v místě vejčité stoky | [14 empty] | VV | 2 | 1 | True | 0 | ROZPOCET
| VV |  | "rozměry: š. 1,40m, hl. 3,80m, dl. 3,00m | [14 empty] | VV | 2 | 1 | True | 0 | ROZPOCET
| VV |  | 2*3,00*(3,80-0,30) |  | 21 | [12 empty] | VV | 2 | 2 | True | 0 | ROZPOCET
| VV |  | Mezisoučet |  | 635.6 | [12 empty] | VV | 2 | 3 | True | 0 | ROZPOCET
| VV |  | "přeložka stoky A1 potrubí PP SN10 DN300 | [14 empty] | VV | 2 | 1 | True | 0 | ROZPOCET
| VV |  | "výkop v komunikaci, skladba tl. 0,30m | [14 empty] | VV | 2 | 1 | True | 0 | ROZPOCET
| VV |  | "rozměry: š. 1,20m, hl. 3,60m, dl. 21,65m | [14 empty] | VV | 2 | 1 | True | 0 | ROZPOCET
| VV |  | 2*21,65*(3,60-0,30) |  | 142.89 | [12 empty] | VV | 2 | 2 | True | 0 | ROZPOCET
| VV |  | Mezisoučet |  | 142.89 | [12 empty] | VV | 2 | 3 | True | 0 | ROZPOCET
| VV |  | Součet |  | 778.49 | [12 empty] | VV | 2 | 4 | True | 1 | ROZPOCET
15 | K | 151201103 | Zřízení zátažného pažení a rozepření stěn rýh hl přes 4 do 8 m | m2 | 474.28 |  | 0 | CS ÚRS 2023 01 |  | základní |  | 0 | 0.00208 | 0.9865 | 0 | 0 | 4 | K | 2 |  |  |  | ROZPOCET | 0 | 0 | 0 | 0 | 0 | 1 | 0 | 4 | 1103109608
| VV |  | "Revitalizace ul. Dukelských hrdinů, Planá | [14 empty] | VV | 2 | 1 | True | 0 | ROZPOCET
| VV |  | "SO 301 Jednotná kanalizace s přípojkami | [14 empty] | VV | 2 | 1 | True | 0 | ROZPOCET
| VV |  | "dokumentace D.1.2 | [14 empty] | VV | 2 | 1 | True | 0 | ROZPOCET
| VV |  | "hloubení rýh pro montáž potrubí | [14 empty] | VV | 2 | 1 | True | 0 | ROZPOCET
| VV |  | "obtoková stoka D potrubí PP DN400 | [14 empty] | VV | 2 | 1 | True | 0 | ROZPOCET
| VV |  | "výkop v komunikaci, skladba tl. 0,55m | [14 empty] | VV | 2 | 1 | True | 0 | ROZPOCET
| VV |  | "rozměry: š. 1,00m, hl. 4,10m, dl. 66,80m | [14 empty] | VV | 2 | 1 | True | 0 | ROZPOCET
| VV |  | 2*66,80*(4,10-0,55) |  | 474.28 | [12 empty] | VV | 2 | 2 | True | 0 | ROZPOCET
| VV |  | Součet |  | 474.28 | [12 empty] | VV | 2 | 4 | True | 1 | ROZPOCET
16 | K | 151201113 | Odstranění zátažného pažení a rozepření stěn rýh hl přes 4 do 8 m | m2 | 474.28 |  | 0 | CS ÚRS 2023 01 |  | základní |  | 0 | 0 | 0 | 0 | 0 | 4 | K | 2 |  |  |  | ROZPOCET | 0 | 0 | 0 | 0 | 0 | 1 | 0 | 4 | 1514109332
| VV |  | "Revitalizace ul. Dukelských hrdinů, Planá | [14 empty] | VV | 2 | 1 | True | 0 | ROZPOCET
| VV |  | "SO 301 Jednotná kanalizace s přípojkami | [14 empty] | VV | 2 | 1 | True | 0 | ROZPOCET
| VV |  | "dokumentace D.1.2 | [14 empty] | VV | 2 | 1 | True | 0 | ROZPOCET
| VV |  | "hloubení rýh pro montáž potrubí | [14 empty] | VV | 2 | 1 | True | 0 | ROZPOCET
| VV |  | "obtoková stoka D potrubí PP DN400 | [14 empty] | VV | 2 | 1 | True | 0 | ROZPOCET
| VV |  | "výkop v komunikaci, skladba tl. 0,55m | [14 empty] | VV | 2 | 1 | True | 0 | ROZPOCET
| VV |  | "rozměry: š. 1,00m, hl. 4,10m, dl. 66,80m | [14 empty] | VV | 2 | 1 | True | 0 | ROZPOCET
| VV |  | 2*66,80*(4,10-0,55) |  | 474.28 | [12 empty] | VV | 2 | 2 | True | 0 | ROZPOCET
| VV |  | Součet |  | 474.28 | [12 empty] | VV | 2 | 4 | True | 1 | ROZPOCET
17 | K | 151711111 | Osazení zápor ocelových dl do 8 m | m | 192 |  | 0 | CS ÚRS 2023 01 |  | základní |  | 0 | 0.00102 | 0.19584 | 0 | 0 | 4 | K | 2 |  |  |  | ROZPOCET | 0 | 0 | 0 | 0 | 0 | 1 | 0 | 4 | 1318422113
| VV |  | "Revitalizace ul. Dukelských hrdinů, Planá | [14 empty] | VV | 2 | 1 | True | 0 | ROZPOCET
| VV |  | "SO 301 Jednotná kanalizace s přípojkami | [14 empty] | VV | 2 | 1 | True | 0 | ROZPOCET
| VV |  | "dokumentace D.1.2 | [14 empty] | VV | 2 | 1 | True | 0 | ROZPOCET
| VV |  | "hloubení rýh pro montáž potrubí | [14 empty] | VV | 2 | 1 | True | 0 | ROZPOCET
| VV |  | "stoka A potrubí PP SN10 DN600 | [14 empty] | VV | 2 | 1 | True | 0 | ROZPOCET
| VV |  | "rozšíření výkopu v místě záporového pažení | [14 empty] | VV | 2 | 1 | True | 0 | ROZPOCET
| VV |  | "zápora nosník IPE č. 300 | [14 empty] | VV | 2 | 1 | True | 0 | ROZPOCET
| VV |  | "rozměry: 24x dl. 8,00m | [14 empty] | VV | 2 | 1 | True | 0 | ROZPOCET
| VV |  | 24*8,00 |  | 192 | [12 empty] | VV | 2 | 2 | True | 0 | ROZPOCET
| VV |  | Součet |  | 192 | [12 empty] | VV | 2 | 4 | True | 1 | ROZPOCET
18 | M | 13010760 | ocel profilová jakost S235JR (11 375) průřez IPE 300 | t | 10.963 |  | 0 | CS ÚRS 2023 01 |  | základní |  | 0 | 1 | 10.963 | 0 | 0 | 8 | M | 2 |  |  |  | ROZPOCET | 0 | 0 | 0 | 0 | 0 | 1 | 0 | 4 | 724685332
| VV |  | "Revitalizace ul. Dukelských hrdinů, Planá | [14 empty] | VV | 2 | 1 | True | 0 | ROZPOCET
| VV |  | "SO 301 Jednotná kanalizace s přípojkami | [14 empty] | VV | 2 | 1 | True | 0 | ROZPOCET
| VV |  | "dokumentace D.1.2 | [14 empty] | VV | 2 | 1 | True | 0 | ROZPOCET
| VV |  | "hloubení rýh pro montáž potrubí | [14 empty] | VV | 2 | 1 | True | 0 | ROZPOCET
| VV |  | "stoka A potrubí PP SN10 DN600 | [14 empty] | VV | 2 | 1 | True | 0 | ROZPOCET
| VV |  | "rozšíření výkopu v místě záporového pažení | [14 empty] | VV | 2 | 1 | True | 0 | ROZPOCET
| VV |  | "zápora nosník IPE č. 300 | [14 empty] | VV | 2 | 1 | True | 0 | ROZPOCET
| VV |  | "rozměry: 24x dl. 8,00m | [14 empty] | VV | 2 | 1 | True | 0 | ROZPOCET
| VV |  | (24*8,00)*0,05710 |  | 10.963 | [12 empty] | VV | 2 | 2 | True | 0 | ROZPOCET
| VV |  | Součet |  | 10.963 | [12 empty] | VV | 2 | 4 | True | 1 | ROZPOCET
19 | K | 151711131 | Vytažení zápor ocelových dl do 8 m | m | 36 |  | 0 | CS ÚRS 2023 01 |  | základní |  | 0 | 0 | 0 | 0.0571 | 2.0556 | 4 | K | 2 |  |  |  | ROZPOCET | 0 | 0 | 0 | 0 | 0 | 1 | 0 | 4 | 95798080
| VV |  | "Revitalizace ul. Dukelských hrdinů, Planá | [14 empty] | VV | 2 | 1 | True | 0 | ROZPOCET
| VV |  | "SO 301 Jednotná kanalizace s přípojkami | [14 empty] | VV | 2 | 1 | True | 0 | ROZPOCET
| VV |  | "dokumentace D.1.2 | [14 empty] | VV | 2 | 1 | True | 0 | ROZPOCET
| VV |  | "hloubení rýh pro montáž potrubí | [14 empty] | VV | 2 | 1 | True | 0 | ROZPOCET
| VV |  | "stoka A potrubí PP SN10 DN600 | [14 empty] | VV | 2 | 1 | True | 0 | ROZPOCET
| VV |  | "rozšíření výkopu v místě záporového pažení | [14 empty] | VV | 2 | 1 | True | 0 | ROZPOCET
| VV |  | "zápora nosník IPE č. 300 - uřezání zápor | [14 empty] | VV | 2 | 1 | True | 0 | ROZPOCET
| VV |  | "rozměry: 12x dl. 2,00m, 12x dl. 1,00m | [14 empty] | VV | 2 | 1 | True | 0 | ROZPOCET
| VV |  | 12*2,00+12*1,00 |  | 36 | [12 empty] | VV | 2 | 2 | True | 0 | ROZPOCET
| VV |  | Součet |  | 36 | [12 empty] | VV | 2 | 4 | True | 1 | ROZPOCET
20 | K | 151721112 | Zřízení pažení do ocelových zápor hl výkopu do 10 m s jeho následným odstraněním | m2 | 220 |  | 0 | CS ÚRS 2023 01 |  | základní |  | 0 | 0.02944 | 6.4768 | 0.02944 | 6.4768 | 4 | K | 2 |  |  |  | ROZPOCET | 0 | 0 | 0 | 0 | 0 | 1 | 0 | 4 | 1349237480
| VV |  | "Revitalizace ul. Dukelských hrdinů, Planá | [14 empty] | VV | 2 | 1 | True | 0 | ROZPOCET
| VV |  | "SO 301 Jednotná kanalizace s přípojkami | [14 empty] | VV | 2 | 1 | True | 0 | ROZPOCET
| VV |  | "dokumentace D.1.2 | [14 empty] | VV | 2 | 1 | True | 0 | ROZPOCET
| VV |  | "hloubení rýh pro montáž potrubí | [14 empty] | VV | 2 | 1 | True | 0 | ROZPOCET
| VV |  | "stoka A potrubí PP SN10 DN600 | [14 empty] | VV | 2 | 1 | True | 0 | ROZPOCET
| VV |  | "rozšíření výkopu v místě záporového pažení | [14 empty] | VV | 2 | 1 | True | 0 | ROZPOCET
| VV |  | "výdřeva mezi zápory nehraněná fošna 120-140mm | [14 empty] | VV | 2 | 1 | True | 0 | ROZPOCET
| VV |  | "rozměry: pl. 220,00m2 | [14 empty] | VV | 2 | 1 | True | 0 | ROZPOCET
| VV |  | 220,00 |  | 220 | [12 empty] | VV | 2 | 2 | True | 0 | ROZPOCET
| VV |  | Součet |  | 220 | [12 empty] | VV | 2 | 4 | True | 1 | ROZPOCET
21 | K | 162751117 | Vodorovné přemístění přes 9 000 do 10000 m výkopku/sypaniny z horniny třídy těžitelnosti I skupiny 1 až 3 | m3 | 1000.767 |  | 0 | CS ÚRS 2023 01 |  | základní |  | 0 | 0 | 0 | 0 | 0 | 4 | K | 2 |  |  |  | ROZPOCET | 0 | 0 | 0 | 0 | 0 | 1 | 0 | 4 | 523055369
| VV |  | "Revitalizace ul. Dukelských hrdinů, Planá | [14 empty] | VV | 2 | 1 | True | 0 | ROZPOCET
| VV |  | "SO 301 Jednotná kanalizace s přípojkami | [14 empty] | VV | 2 | 1 | True | 0 | ROZPOCET
| VV |  | "dokumentace D.1.2 | [14 empty] | VV | 2 | 1 | True | 0 | ROZPOCET
| VV |  | "přesun výkopku na mezideponii | [14 empty] | VV | 2 | 1 | True | 0 | ROZPOCET
| VV |  | "zásyp rýh stávajícím výkopkem, hutnění | [14 empty] | VV | 2 | 1 | True | 0 | ROZPOCET
| VV |  | "stoka A potrubí PP SN10 DN600 | [14 empty] | VV | 2 | 1 | True | 0 | ROZPOCET
| VV |  | "výkop v komunikaci, skladba tl. 0,55m | [14 empty] | VV | 2 | 1 | True | 0 | ROZPOCET
| VV |  | "rozměry: š. 1,50m, hl. 3,80m, dl. 142,35m | [14 empty] | VV | 2 | 1 | True | 0 | ROZPOCET
| VV |  | "rozšíření výkopu v místě záporového pažení | [14 empty] | VV | 2 | 1 | True | 0 | ROZPOCET
| VV |  | "rozměry: š. 3,75m, hl. 3,80m, dl. 8,60m | [14 empty] | VV | 2 | 1 | True | 0 | ROZPOCET
| VV |  | "rozšíření výkopu v místě záporového pažení | [14 empty] | VV | 2 | 1 | True | 0 | ROZPOCET
| VV |  | "rozměry: š. 2,30m, hl. 3,80m, dl. 27,60m | [14 empty] | VV | 2 | 1 | True | 0 | ROZPOCET
| VV |  | "rozšíření výkopu v místě obtokové stoky D | [14 empty] | VV | 2 | 1 | True | 0 | ROZPOCET
| VV |  | "rozměry: š. 2,30m, hl. 3,80m, dl. 66,80m | [14 empty] | VV | 2 | 1 | True | 0 | ROZPOCET
| VV |  | "výkopu v místě vejčité stoky | [14 empty] | VV | 2 | 1 | True | 0 | ROZPOCET
| VV |  | "rozměry: š. 1,40m, hl. 3,80m, dl. 3,00m | [14 empty] | VV | 2 | 1 | True | 0 | ROZPOCET
| VV |  | "přeložka stoky A1 potrubí KAM DN300 | [14 empty] | VV | 2 | 1 | True | 0 | ROZPOCET
| VV |  | "výkop v komunikaci, skladba tl. 0,30m | [14 empty] | VV | 2 | 1 | True | 0 | ROZPOCET
| VV |  | "rozměry: š. 1,20m, hl. 3,60m, dl. 21,65m | [14 empty] | VV | 2 | 1 | True | 0 | ROZPOCET
| VV |  | "přípojky potrubí PVC DN200 | [14 empty] | VV | 2 | 1 | True | 0 | ROZPOCET
| VV |  | "výkop v komunikaci, skladba tl. 0,30m | [14 empty] | VV | 2 | 1 | True | 0 | ROZPOCET
| VV |  | "rozměry: š. 1,20m, hl. 1,90m, dl. 101,40m | [14 empty] | VV | 2 | 1 | True | 0 | ROZPOCET
| VV |  | "obtoková stoka D potrubí PP DN400 | [14 empty] | VV | 2 | 1 | True | 0 | ROZPOCET
| VV |  | "výkop v komunikaci, skladba tl. 0,55m | [14 empty] | VV | 2 | 1 | True | 0 | ROZPOCET
| VV |  | "rozměry: š. 1,00m, hl. 4,10m, dl. 66,80m | [14 empty] | VV | 2 | 1 | True | 0 | ROZPOCET
| VV |  | "odpočet za nové šachty, ŠA1 | [14 empty] | VV | 2 | 1 | True | 0 | ROZPOCET
| VV |  | "výkop v komunikaci, skladba tl. 0,55m | [14 empty] | VV | 2 | 1 | True | 0 | ROZPOCET
| VV |  | "rozměry: D1,00m, celkem hl. 55,30m | [14 empty] | VV | 2 | 1 | True | 0 | ROZPOCET
| VV |  | 514,490 |  | 514.49 | [12 empty] | VV | 2 | 2 | True | 0 | ROZPOCET
| VV |  | "přesun výkopku z mezideponie zpět | [14 empty] | VV | 2 | 1 | True | 0 | ROZPOCET
| VV |  | "zásyp rýh stávajícím výkopkem, hutnění | [14 empty] | VV | 2 | 1 | True | 0 | ROZPOCET
| VV |  | "stoka A potrubí PP SN10 DN600 | [14 empty] | VV | 2 | 1 | True | 0 | ROZPOCET
| VV |  | "výkop v komunikaci, skladba tl. 0,55m | [14 empty] | VV | 2 | 1 | True | 0 | ROZPOCET
| VV |  | "rozměry: š. 1,50m, hl. 3,80m, dl. 124,00m | [14 empty] | VV | 2 | 1 | True | 0 | ROZPOCET
| VV |  | "rozšíření výkopu v místě záporového pažení | [14 empty] | VV | 2 | 1 | True | 0 | ROZPOCET
| VV |  | "rozměry: š. 3,75m, hl. 3,80m, dl. 8,60m | [14 empty] | VV | 2 | 1 | True | 0 | ROZPOCET
| VV |  | "rozšíření výkopu v místě záporového pažení | [14 empty] | VV | 2 | 1 | True | 0 | ROZPOCET
| VV |  | "rozměry: š. 2,30m, hl. 3,80m, dl. 27,60m | [14 empty] | VV | 2 | 1 | True | 0 | ROZPOCET
| VV |  | "rozšíření výkopu v místě obtokové stoky D | [14 empty] | VV | 2 | 1 | True | 0 | ROZPOCET
| VV |  | "rozměry: š. 2,30m, hl. 3,80m, dl. 66,80m | [14 empty] | VV | 2 | 1 | True | 0 | ROZPOCET
| VV |  | "výkopu v místě vejčité stoky | [14 empty] | VV | 2 | 1 | True | 0 | ROZPOCET
| VV |  | "rozměry: š. 1,40m, hl. 3,80m, dl. 3,00m | [14 empty] | VV | 2 | 1 | True | 0 | ROZPOCET
| VV |  | "přeložka stoky A1 potrubí KAM DN300 | [14 empty] | VV | 2 | 1 | True | 0 | ROZPOCET
| VV |  | "výkop v komunikaci, skladba tl. 0,30m | [14 empty] | VV | 2 | 1 | True | 0 | ROZPOCET
| VV |  | "rozměry: š. 1,20m, hl. 3,60m, dl. 21,65m | [14 empty] | VV | 2 | 1 | True | 0 | ROZPOCET
| VV |  | "přípojky potrubí PVC DN200 | [14 empty] | VV | 2 | 1 | True | 0 | ROZPOCET
| VV |  | "výkop v komunikaci, skladba tl. 0,30m | [14 empty] | VV | 2 | 1 | True | 0 | ROZPOCET
| VV |  | "rozměry: š. 1,20m, hl. 1,90m, dl. 101,40m | [14 empty] | VV | 2 | 1 | True | 0 | ROZPOCET
| VV |  | "obtoková stoka D potrubí PP DN400 | [14 empty] | VV | 2 | 1 | True | 0 | ROZPOCET
| VV |  | "výkop v komunikaci, skladba tl. 0,55m | [14 empty] | VV | 2 | 1 | True | 0 | ROZPOCET
| VV |  | "rozměry: š. 1,00m, hl. 4,10m, dl. 66,80m | [14 empty] | VV | 2 | 1 | True | 0 | ROZPOCET
| VV |  | "odpočet za nové šachty, ŠA1 | [14 empty] | VV | 2 | 1 | True | 0 | ROZPOCET
| VV |  | "výkop v komunikaci, skladba tl. 0,55m | [14 empty] | VV | 2 | 1 | True | 0 | ROZPOCET
| VV |  | "rozměry: D1,00m, celkem hl. 55,30m | [14 empty] | VV | 2 | 1 | True | 0 | ROZPOCET
| VV |  | 486,277 |  | 486.277 | [12 empty] | VV | 2 | 2 | True | 0 | ROZPOCET
| VV |  | Součet |  | 1000.767 | [12 empty] | VV | 2 | 4 | True | 1 | ROZPOCET
22 | K | 162751119 | Příplatek k vodorovnému přemístění výkopku/sypaniny z horniny třídy těžitelnosti I skupiny 1 až 3 ZKD 1000 m přes 10000 m | m3 | 5003.835 |  | 0 | CS ÚRS 2023 01 |  | základní |  | 0 | 0 | 0 | 0 | 0 | 4 | K | 2 |  |  |  | ROZPOCET | 0 | 0 | 0 | 0 | 0 | 1 | 0 | 4 | 1567787658
| VV |  | "Revitalizace ul. Dukelských hrdinů, Planá | [14 empty] | VV | 2 | 1 | True | 0 | ROZPOCET
| VV |  | "SO 301 Jednotná kanalizace s přípojkami | [14 empty] | VV | 2 | 1 | True | 0 | ROZPOCET
| VV |  | "dokumentace D.1.2 | [14 empty] | VV | 2 | 1 | True | 0 | ROZPOCET
| VV |  | "přesun výkopku na mezideponii | [14 empty] | VV | 2 | 1 | True | 0 | ROZPOCET
| VV |  | "zásyp rýh stávajícím výkopkem, hutnění | [14 empty] | VV | 2 | 1 | True | 0 | ROZPOCET
| VV |  | "stoka A potrubí PP SN10 DN600 | [14 empty] | VV | 2 | 1 | True | 0 | ROZPOCET
| VV |  | "výkop v komunikaci, skladba tl. 0,55m | [14 empty] | VV | 2 | 1 | True | 0 | ROZPOCET
| VV |  | "rozměry: š. 1,50m, hl. 3,80m, dl. 142,35m | [14 empty] | VV | 2 | 1 | True | 0 | ROZPOCET
| VV |  | "rozšíření výkopu v místě záporového pažení | [14 empty] | VV | 2 | 1 | True | 0 | ROZPOCET
| VV |  | "rozměry: š. 3,75m, hl. 3,80m, dl. 8,60m | [14 empty] | VV | 2 | 1 | True | 0 | ROZPOCET
| VV |  | "rozšíření výkopu v místě záporového pažení | [14 empty] | VV | 2 | 1 | True | 0 | ROZPOCET
| VV |  | "rozměry: š. 2,30m, hl. 3,80m, dl. 27,60m | [14 empty] | VV | 2 | 1 | True | 0 | ROZPOCET
| VV |  | "rozšíření výkopu v místě obtokové stoky D | [14 empty] | VV | 2 | 1 | True | 0 | ROZPOCET
| VV |  | "rozměry: š. 2,30m, hl. 3,80m, dl. 66,80m | [14 empty] | VV | 2 | 1 | True | 0 | ROZPOCET
| VV |  | "výkopu v místě vejčité stoky | [14 empty] | VV | 2 | 1 | True | 0 | ROZPOCET
| VV |  | "rozměry: š. 1,40m, hl. 3,80m, dl. 3,00m | [14 empty] | VV | 2 | 1 | True | 0 | ROZPOCET
| VV |  | "přeložka stoky A1 potrubí KAM DN300 | [14 empty] | VV | 2 | 1 | True | 0 | ROZPOCET
| VV |  | "výkop v komunikaci, skladba tl. 0,30m | [14 empty] | VV | 2 | 1 | True | 0 | ROZPOCET
| VV |  | "rozměry: š. 1,20m, hl. 3,60m, dl. 21,65m | [14 empty] | VV | 2 | 1 | True | 0 | ROZPOCET
| VV |  | "přípojky potrubí PVC DN200 | [14 empty] | VV | 2 | 1 | True | 0 | ROZPOCET
| VV |  | "výkop v komunikaci, skladba tl. 0,30m | [14 empty] | VV | 2 | 1 | True | 0 | ROZPOCET
| VV |  | "rozměry: š. 1,20m, hl. 1,90m, dl. 101,40m | [14 empty] | VV | 2 | 1 | True | 0 | ROZPOCET
| VV |  | "obtoková stoka D potrubí PP DN400 | [14 empty] | VV | 2 | 1 | True | 0 | ROZPOCET
| VV |  | "výkop v komunikaci, skladba tl. 0,55m | [14 empty] | VV | 2 | 1 | True | 0 | ROZPOCET
| VV |  | "rozměry: š. 1,00m, hl. 4,10m, dl. 66,80m | [14 empty] | VV | 2 | 1 | True | 0 | ROZPOCET
| VV |  | "odpočet za nové šachty, ŠA1 | [14 empty] | VV | 2 | 1 | True | 0 | ROZPOCET
| VV |  | "výkop v komunikaci, skladba tl. 0,55m | [14 empty] | VV | 2 | 1 | True | 0 | ROZPOCET
| VV |  | "rozměry: D1,00m, celkem hl. 55,30m | [14 empty] | VV | 2 | 1 | True | 0 | ROZPOCET
| VV |  | 514,490 |  | 514.49 | [12 empty] | VV | 2 | 2 | True | 0 | ROZPOCET
| VV |  | "přesun výkopku z mezideponie zpět | [14 empty] | VV | 2 | 1 | True | 0 | ROZPOCET
| VV |  | "zásyp rýh stávajícím výkopkem, hutnění | [14 empty] | VV | 2 | 1 | True | 0 | ROZPOCET
| VV |  | "stoka A potrubí PP SN10 DN600 | [14 empty] | VV | 2 | 1 | True | 0 | ROZPOCET
| VV |  | "výkop v komunikaci, skladba tl. 0,55m | [14 empty] | VV | 2 | 1 | True | 0 | ROZPOCET
| VV |  | "rozměry: š. 1,50m, hl. 3,80m, dl. 124,00m | [14 empty] | VV | 2 | 1 | True | 0 | ROZPOCET
| VV |  | "rozšíření výkopu v místě záporového pažení | [14 empty] | VV | 2 | 1 | True | 0 | ROZPOCET
| VV |  | "rozměry: š. 3,75m, hl. 3,80m, dl. 8,60m | [14 empty] | VV | 2 | 1 | True | 0 | ROZPOCET
| VV |  | "rozšíření výkopu v místě záporového pažení | [14 empty] | VV | 2 | 1 | True | 0 | ROZPOCET
| VV |  | "rozměry: š. 2,30m, hl. 3,80m, dl. 27,60m | [14 empty] | VV | 2 | 1 | True | 0 | ROZPOCET
| VV |  | "rozšíření výkopu v místě obtokové stoky D | [14 empty] | VV | 2 | 1 | True | 0 | ROZPOCET
| VV |  | "rozměry: š. 2,30m, hl. 3,80m, dl. 66,80m | [14 empty] | VV | 2 | 1 | True | 0 | ROZPOCET
| VV |  | "výkopu v místě vejčité stoky | [14 empty] | VV | 2 | 1 | True | 0 | ROZPOCET
| VV |  | "rozměry: š. 1,40m, hl. 3,80m, dl. 3,00m | [14 empty] | VV | 2 | 1 | True | 0 | ROZPOCET
| VV |  | "přeložka stoky A1 potrubí KAM DN300 | [14 empty] | VV | 2 | 1 | True | 0 | ROZPOCET
| VV |  | "výkop v komunikaci, skladba tl. 0,30m | [14 empty] | VV | 2 | 1 | True | 0 | ROZPOCET
| VV |  | "rozměry: š. 1,20m, hl. 3,60m, dl. 21,65m | [14 empty] | VV | 2 | 1 | True | 0 | ROZPOCET
| VV |  | "přípojky potrubí PVC DN200 | [14 empty] | VV | 2 | 1 | True | 0 | ROZPOCET
| VV |  | "výkop v komunikaci, skladba tl. 0,30m | [14 empty] | VV | 2 | 1 | True | 0 | ROZPOCET
| VV |  | "rozměry: š. 1,20m, hl. 1,90m, dl. 101,40m | [14 empty] | VV | 2 | 1 | True | 0 | ROZPOCET
| VV |  | "obtoková stoka D potrubí PP DN400 | [14 empty] | VV | 2 | 1 | True | 0 | ROZPOCET
| VV |  | "výkop v komunikaci, skladba tl. 0,55m | [14 empty] | VV | 2 | 1 | True | 0 | ROZPOCET
| VV |  | "rozměry: š. 1,00m, hl. 4,10m, dl. 66,80m | [14 empty] | VV | 2 | 1 | True | 0 | ROZPOCET
| VV |  | "odpočet za nové šachty, ŠA1 | [14 empty] | VV | 2 | 1 | True | 0 | ROZPOCET
| VV |  | "výkop v komunikaci, skladba tl. 0,55m | [14 empty] | VV | 2 | 1 | True | 0 | ROZPOCET
| VV |  | "rozměry: D1,00m, celkem hl. 55,30m | [14 empty] | VV | 2 | 1 | True | 0 | ROZPOCET
| VV |  | 486,277 |  | 486.277 | [12 empty] | VV | 2 | 2 | True | 0 | ROZPOCET
| VV |  | Součet |  | 1000.767 | [12 empty] | VV | 2 | 4 | True | 1 | ROZPOCET
| VV |  | 1000,767*5 'Přepočtené koeficientem množství |  | 5003.835 | [12 empty] | VV | 2 | 2 | False | 1 | ROZPOCET
23 | K | 162751117 | Vodorovné přemístění přes 9 000 do 10000 m výkopku/sypaniny z horniny třídy těžitelnosti I skupiny 1 až 3 | m3 | 1027.144 |  | 0 | CS ÚRS 2023 01 |  | základní |  | 0 | 0 | 0 | 0 | 0 | 4 | K | 2 |  |  |  | ROZPOCET | 0 | 0 | 0 | 0 | 0 | 1 | 0 | 4 | 268658462
| VV |  | "Revitalizace ul. Dukelských hrdinů, Planá | [14 empty] | VV | 2 | 1 | True | 0 | ROZPOCET
| VV |  | "SO 301 Jednotná kanalizace s přípojkami | [14 empty] | VV | 2 | 1 | True | 0 | ROZPOCET
| VV |  | "dokumentace D.1.2 | [14 empty] | VV | 2 | 1 | True | 0 | ROZPOCET
| VV |  | "zásyp rýh recyklátem, hutnění | [14 empty] | VV | 2 | 1 | True | 0 | ROZPOCET
| VV |  | "stoka A potrubí PP SN10 DN600 | [14 empty] | VV | 2 | 1 | True | 0 | ROZPOCET
| VV |  | "výkop v komunikaci, skladba tl. 0,55m | [14 empty] | VV | 2 | 1 | True | 0 | ROZPOCET
| VV |  | "rozměry: š. 1,50m, hl. 3,80m, dl. 124,00m | [14 empty] | VV | 2 | 1 | True | 0 | ROZPOCET
| VV |  | "rozšíření výkopu v místě záporového pažení | [14 empty] | VV | 2 | 1 | True | 0 | ROZPOCET
| VV |  | "rozměry: š. 3,75m, hl. 3,80m, dl. 8,60m | [14 empty] | VV | 2 | 1 | True | 0 | ROZPOCET
| VV |  | "rozšíření výkopu v místě záporového pažení | [14 empty] | VV | 2 | 1 | True | 0 | ROZPOCET
| VV |  | "rozměry: š. 2,30m, hl. 3,80m, dl. 27,60m | [14 empty] | VV | 2 | 1 | True | 0 | ROZPOCET
| VV |  | "rozšíření výkopu v místě obtokové stoky D | [14 empty] | VV | 2 | 1 | True | 0 | ROZPOCET
| VV |  | "rozměry: š. 2,30m, hl. 3,80m, dl. 66,80m | [14 empty] | VV | 2 | 1 | True | 0 | ROZPOCET
| VV |  | "výkopu v místě vejčité stoky | [14 empty] | VV | 2 | 1 | True | 0 | ROZPOCET
| VV |  | "rozměry: š. 1,40m, hl. 3,80m, dl. 3,00m | [14 empty] | VV | 2 | 1 | True | 0 | ROZPOCET
| VV |  | "přeložka stoky A1 potrubí KAM DN300 | [14 empty] | VV | 2 | 1 | True | 0 | ROZPOCET
| VV |  | "výkop v komunikaci, skladba tl. 0,30m | [14 empty] | VV | 2 | 1 | True | 0 | ROZPOCET
| VV |  | "rozměry: š. 1,20m, hl. 3,60m, dl. 21,65m | [14 empty] | VV | 2 | 1 | True | 0 | ROZPOCET
| VV |  | "přípojky potrubí PVC DN200 | [14 empty] | VV | 2 | 1 | True | 0 | ROZPOCET
| VV |  | "výkop v komunikaci, skladba tl. 0,30m | [14 empty] | VV | 2 | 1 | True | 0 | ROZPOCET
| VV |  | "rozměry: š. 1,20m, hl. 1,90m, dl. 101,40m | [14 empty] | VV | 2 | 1 | True | 0 | ROZPOCET
| VV |  | "obtoková stoka D potrubí PP DN400 | [14 empty] | VV | 2 | 1 | True | 0 | ROZPOCET
| VV |  | "výkop v komunikaci, skladba tl. 0,55m | [14 empty] | VV | 2 | 1 | True | 0 | ROZPOCET
| VV |  | "rozměry: š. 1,00m, hl. 4,10m, dl. 66,80m | [14 empty] | VV | 2 | 1 | True | 0 | ROZPOCET
| VV |  | "odpočet za nové šachty, ŠA1 | [14 empty] | VV | 2 | 1 | True | 0 | ROZPOCET
| VV |  | "výkop v komunikaci, skladba tl. 0,55m | [14 empty] | VV | 2 | 1 | True | 0 | ROZPOCET
| VV |  | "rozměry: D1,00m, celkem hl. 55,30m | [14 empty] | VV | 2 | 1 | True | 0 | ROZPOCET
| VV |  | 486,277 |  | 486.277 | [12 empty] | VV | 2 | 2 | True | 0 | ROZPOCET
| VV |  | Mezisoučet |  | 486.277 | [12 empty] | VV | 2 | 3 | True | 0 | ROZPOCET
| VV |  | "obsyp stoky štěrkopískem, hutněný | [14 empty] | VV | 2 | 1 | True | 0 | ROZPOCET
| VV |  | "výkopu v místě vejčité stoky | [14 empty] | VV | 2 | 1 | True | 0 | ROZPOCET
| VV |  | "rozměry: š. 1,40m, hl. 1,35m, dl. 3,00m | [14 empty] | VV | 2 | 1 | True | 0 | ROZPOCET
| VV |  | 1,40*3,00*1,35-0,575*3,00 |  | 3.945 | [12 empty] | VV | 2 | 2 | True | 0 | ROZPOCET
| VV |  | "stoka A potrubí PP SN10 DN600 | [14 empty] | VV | 2 | 1 | True | 0 | ROZPOCET
| VV |  | "rozměry: š. 1,50m, hl. 1,00m, dl. 124,00m | [14 empty] | VV | 2 | 1 | True | 0 | ROZPOCET
| VV |  | 1,50*(124,00-36,20-66,80)*1,00-3,1415*0,30*0,30*21,00 |  | 25.563 | [12 empty] | VV | 2 | 2 | True | 0 | ROZPOCET
| VV |  | "rozšíření výkopu v místě obtokové stoky D | [14 empty] | VV | 2 | 1 | True | 0 | ROZPOCET
| VV |  | "rozměry: š. 1,50m, hl. 0,45m, dl. 66,80m | [14 empty] | VV | 2 | 1 | True | 0 | ROZPOCET
| VV |  | 1,50*66,80*1,00-3,1415*0,30*0,30*66,80 |  | 81.313 | [12 empty] | VV | 2 | 2 | True | 0 | ROZPOCET
| VV |  | "přeložka stoky A1 potrubí PP SN10 DN300 | [14 empty] | VV | 2 | 1 | True | 0 | ROZPOCET
| VV |  | "rozměry: š. 1,20m, hl. 0,285m, dl. 21,65m | [14 empty] | VV | 2 | 1 | True | 0 | ROZPOCET
| VV |  | 1,20*21,65*0,90-3,1415*0,15*0,15*21,65 |  | 21.852 | [12 empty] | VV | 2 | 2 | True | 0 | ROZPOCET
| VV |  | Mezisoučet |  | 132.673 | [12 empty] | VV | 2 | 3 | True | 0 | ROZPOCET
| VV |  | "obsyp potrubí pískem, hutněný | [14 empty] | VV | 2 | 1 | True | 0 | ROZPOCET
| VV |  | "přípojky potrubí PVC DN200 | [14 empty] | VV | 2 | 1 | True | 0 | ROZPOCET
| VV |  | "výkop v komunikaci, skladba tl. 0,30m | [14 empty] | VV | 2 | 1 | True | 0 | ROZPOCET
| VV |  | "rozměry: š. 1,20m, hl. 0,50m, dl. 101,40m | [14 empty] | VV | 2 | 1 | True | 0 | ROZPOCET
| VV |  | 1,20*101,40*0,50-3,1415*0,10*0,10*101,40 |  | 57.655 | [12 empty] | VV | 2 | 2 | True | 0 | ROZPOCET
| VV |  | Mezisoučet |  | 57.655 | [12 empty] | VV | 2 | 3 | True | 0 | ROZPOCET
| VV |  | "pískové lože pod potrubí, hutněné | [14 empty] | VV | 2 | 1 | True | 0 | ROZPOCET
| VV |  | "přípojky potrubí PVC DN200 | [14 empty] | VV | 2 | 1 | True | 0 | ROZPOCET
| VV |  | "rozměry: š. 1,20m, hl. 0,15m, dl. 101,40m | [14 empty] | VV | 2 | 1 | True | 0 | ROZPOCET
| VV |  | 1,20*101,40*0,15 |  | 18.252 | [12 empty] | VV | 2 | 2 | True | 0 | ROZPOCET
| VV |  | "stoka A potrubí PP SN10 DN600 | [14 empty] | VV | 2 | 1 | True | 0 | ROZPOCET
| VV |  | "rozměry: š. 1,50m, hl. 1,00m, dl. 124,00m | [14 empty] | VV | 2 | 1 | True | 0 | ROZPOCET
| VV |  | 1,50*(124,00-36,20-66,80)*0,20 |  | 6.3 | [12 empty] | VV | 2 | 2 | True | 0 | ROZPOCET
| VV |  | "rozšíření výkopu v místě obtokové stoky D | [14 empty] | VV | 2 | 1 | True | 0 | ROZPOCET
| VV |  | "rozměry: š. 1,50m, hl. 0,45m, dl. 66,80m | [14 empty] | VV | 2 | 1 | True | 0 | ROZPOCET
| VV |  | 1,50*66,80*0,20 |  | 20.04 | [12 empty] | VV | 2 | 2 | True | 0 | ROZPOCET
| VV |  | "přeložka stoky A1 potrubí PP SN10 DN300 | [14 empty] | VV | 2 | 1 | True | 0 | ROZPOCET
| VV |  | "rozměry: š. 1,20m, hl. 0,285m, dl. 21,65m | [14 empty] | VV | 2 | 1 | True | 0 | ROZPOCET
| VV |  | 1,20*21,65*0,20 |  | 5.196 | [12 empty] | VV | 2 | 2 | True | 0 | ROZPOCET
| VV |  | Mezisoučet |  | 49.788 | [12 empty] | VV | 2 | 3 | True | 0 | ROZPOCET
| VV |  | "Lože pod potrubí otevřený výkop ze štěrkopísku | [14 empty] | VV | 2 | 1 | True | 0 | ROZPOCET
| VV |  | "Stoka A | [14 empty] | VV | 2 | 1 | True | 0 | ROZPOCET
| VV |  | "rozměr: dl. 1,50m, š. 1,50m, tl. 0,15m, ŠA2 | [14 empty] | VV | 2 | 1 | True | 0 | ROZPOCET
| VV |  | 1,00*(1,50*1,50*0,15) |  | 0.338 | [12 empty] | VV | 2 | 2 | True | 0 | ROZPOCET
| VV |  | "rozměr: dl. 4,20m, š. 4,20m, tl. 0,15m, ŠA2 SP* | [14 empty] | VV | 2 | 1 | True | 0 | ROZPOCET
| VV |  | 1,00*(4,20*4,20*0,15) |  | 2.646 | [12 empty] | VV | 2 | 2 | True | 0 | ROZPOCET
| VV |  | "rozměr: dl. 1,50m, š. 1,50m, tl. 0,15m, ŠA3 | [14 empty] | VV | 2 | 1 | True | 0 | ROZPOCET
| VV |  | 1,00*(1,50*1,50*0,15) |  | 0.338 | [12 empty] | VV | 2 | 2 | True | 0 | ROZPOCET
| VV |  | "rozměr: dl. 1,50m, š. 1,50m, tl. 0,15m, ŠA4 | [14 empty] | VV | 2 | 1 | True | 0 | ROZPOCET
| VV |  | 1,00*(1,50*1,50*0,15) |  | 0.338 | [12 empty] | VV | 2 | 2 | True | 0 | ROZPOCET
| VV |  | "Stoka A1 | [14 empty] | VV | 2 | 1 | True | 0 | ROZPOCET
| VV |  | "rozměr: dl. 1,50m, š. 1,50m, tl. 0,15m, ŠA1.1 | [14 empty] | VV | 2 | 1 | True | 0 | ROZPOCET
| VV |  | 1,00*(1,50*1,50*0,15) |  | 0.338 | [12 empty] | VV | 2 | 2 | True | 0 | ROZPOCET
| VV |  | Mezisoučet |  | 3.998 | [12 empty] | VV | 2 | 3 | True | 0 | ROZPOCET
| VV |  | "provizorní komunikace z recyklátu tl. 0,55m | [14 empty] | VV | 2 | 1 | True | 0 | ROZPOCET
| VV |  | "stoka A potrubí PP SN10 DN600 | [14 empty] | VV | 2 | 1 | True | 0 | ROZPOCET
| VV |  | "rozměry: š. 1,50m, dl. 124,00m | [14 empty] | VV | 2 | 1 | True | 0 | ROZPOCET
| VV |  | 1,50*(124,00-36,20-66,80)*0,55 |  | 17.325 | [12 empty] | VV | 2 | 2 | True | 0 | ROZPOCET
| VV |  | "rozšíření výkopu v místě záporového pažení | [14 empty] | VV | 2 | 1 | True | 0 | ROZPOCET
| VV |  | "rozměry: š. 3,75m, dl. 36,20m | [14 empty] | VV | 2 | 1 | True | 0 | ROZPOCET
| VV |  | 3,75*36,20*0,55 |  | 74.663 | [12 empty] | VV | 2 | 2 | True | 0 | ROZPOCET
| VV |  | "rozšíření výkopu v místě obtokové stoky D | [14 empty] | VV | 2 | 1 | True | 0 | ROZPOCET
| VV |  | "rozměry: š. 2,30m, dl. 66,80m | [14 empty] | VV | 2 | 1 | True | 0 | ROZPOCET
| VV |  | 2,30*66,80*0,55 |  | 84.502 | [12 empty] | VV | 2 | 2 | True | 0 | ROZPOCET
| VV |  | "výkopu v místě vejčité stoky | [14 empty] | VV | 2 | 1 | True | 0 | ROZPOCET
| VV |  | "rozměry: š. 1,40m, dl. 3,00m | [14 empty] | VV | 2 | 1 | True | 0 | ROZPOCET
| VV |  | 1,40*3,00*0,55 |  | 2.31 | [12 empty] | VV | 2 | 2 | True | 0 | ROZPOCET
| VV |  | "přeložka stoky A1 potrubí PP SN10 DN300 | [14 empty] | VV | 2 | 1 | True | 0 | ROZPOCET
| VV |  | "rozměry: š. 1,20m, dl. 21,65m | [14 empty] | VV | 2 | 1 | True | 0 | ROZPOCET
| VV |  | 1,20*21,65*0,55 |  | 14.289 | [12 empty] | VV | 2 | 2 | True | 0 | ROZPOCET
| VV |  | "přípojky potrubí PVC DN200 | [14 empty] | VV | 2 | 1 | True | 0 | ROZPOCET
| VV |  | "rozměry: š. 1,20m, dl. 101,40m | [14 empty] | VV | 2 | 1 | True | 0 | ROZPOCET
| VV |  | 1,20*101,40*0,55 |  | 66.924 | [12 empty] | VV | 2 | 2 | True | 0 | ROZPOCET
| VV |  | "obtoková stoka D potrubí PP DN400 | [14 empty] | VV | 2 | 1 | True | 0 | ROZPOCET
| VV |  | "rozměry: š. 1,00m, hl. 4,10m, dl. 66,80m | [14 empty] | VV | 2 | 1 | True | 0 | ROZPOCET
| VV |  | 1,00*66,80*0,55 |  | 36.74 | [12 empty] | VV | 2 | 2 | True | 0 | ROZPOCET
| VV |  | Mezisoučet |  | 296.753 | [12 empty] | VV | 2 | 3 | True | 0 | ROZPOCET
| VV |  | Součet |  | 1027.144 | [12 empty] | VV | 2 | 4 | True | 1 | ROZPOCET
24 | K | 162751119 | Příplatek k vodorovnému přemístění výkopku/sypaniny z horniny třídy těžitelnosti I skupiny 1 až 3 ZKD 1000 m přes 10000 m | m3 | 5135.72 |  | 0 | CS ÚRS 2023 01 |  | základní |  | 0 | 0 | 0 | 0 | 0 | 4 | K | 2 |  |  |  | ROZPOCET | 0 | 0 | 0 | 0 | 0 | 1 | 0 | 4 | 929652388
| VV |  | "Revitalizace ul. Dukelských hrdinů, Planá | [14 empty] | VV | 2 | 1 | True | 0 | ROZPOCET
| VV |  | "SO 301 Jednotná kanalizace s přípojkami | [14 empty] | VV | 2 | 1 | True | 0 | ROZPOCET
| VV |  | "dokumentace D.1.2 | [14 empty] | VV | 2 | 1 | True | 0 | ROZPOCET
| VV |  | "zásyp rýh recyklátem, hutnění | [14 empty] | VV | 2 | 1 | True | 0 | ROZPOCET
| VV |  | "stoka A potrubí PP SN10 DN600 | [14 empty] | VV | 2 | 1 | True | 0 | ROZPOCET
| VV |  | "výkop v komunikaci, skladba tl. 0,55m | [14 empty] | VV | 2 | 1 | True | 0 | ROZPOCET
| VV |  | "rozměry: š. 1,50m, hl. 3,80m, dl. 124,00m | [14 empty] | VV | 2 | 1 | True | 0 | ROZPOCET
| VV |  | "rozšíření výkopu v místě záporového pažení | [14 empty] | VV | 2 | 1 | True | 0 | ROZPOCET
| VV |  | "rozměry: š. 3,75m, hl. 3,80m, dl. 8,60m | [14 empty] | VV | 2 | 1 | True | 0 | ROZPOCET
| VV |  | "rozšíření výkopu v místě záporového pažení | [14 empty] | VV | 2 | 1 | True | 0 | ROZPOCET
| VV |  | "rozměry: š. 2,30m, hl. 3,80m, dl. 27,60m | [14 empty] | VV | 2 | 1 | True | 0 | ROZPOCET
| VV |  | "rozšíření výkopu v místě obtokové stoky D | [14 empty] | VV | 2 | 1 | True | 0 | ROZPOCET
| VV |  | "rozměry: š. 2,30m, hl. 3,80m, dl. 66,80m | [14 empty] | VV | 2 | 1 | True | 0 | ROZPOCET
| VV |  | "výkopu v místě vejčité stoky | [14 empty] | VV | 2 | 1 | True | 0 | ROZPOCET
| VV |  | "rozměry: š. 1,40m, hl. 3,80m, dl. 3,00m | [14 empty] | VV | 2 | 1 | True | 0 | ROZPOCET
| VV |  | "přeložka stoky A1 potrubí KAM DN300 | [14 empty] | VV | 2 | 1 | True | 0 | ROZPOCET
| VV |  | "výkop v komunikaci, skladba tl. 0,30m | [14 empty] | VV | 2 | 1 | True | 0 | ROZPOCET
| VV |  | "rozměry: š. 1,20m, hl. 3,60m, dl. 21,65m | [14 empty] | VV | 2 | 1 | True | 0 | ROZPOCET
| VV |  | "přípojky potrubí PVC DN200 | [14 empty] | VV | 2 | 1 | True | 0 | ROZPOCET
| VV |  | "výkop v komunikaci, skladba tl. 0,30m | [14 empty] | VV | 2 | 1 | True | 0 | ROZPOCET
| VV |  | "rozměry: š. 1,20m, hl. 1,90m, dl. 101,40m | [14 empty] | VV | 2 | 1 | True | 0 | ROZPOCET
| VV |  | "obtoková stoka D potrubí PP DN400 | [14 empty] | VV | 2 | 1 | True | 0 | ROZPOCET
| VV |  | "výkop v komunikaci, skladba tl. 0,55m | [14 empty] | VV | 2 | 1 | True | 0 | ROZPOCET
| VV |  | "rozměry: š. 1,00m, hl. 4,10m, dl. 66,80m | [14 empty] | VV | 2 | 1 | True | 0 | ROZPOCET
| VV |  | "odpočet za nové šachty, ŠA1 | [14 empty] | VV | 2 | 1 | True | 0 | ROZPOCET
| VV |  | "výkop v komunikaci, skladba tl. 0,55m | [14 empty] | VV | 2 | 1 | True | 0 | ROZPOCET
| VV |  | "rozměry: D1,00m, celkem hl. 55,30m | [14 empty] | VV | 2 | 1 | True | 0 | ROZPOCET
| VV |  | 486,277 |  | 486.277 | [12 empty] | VV | 2 | 2 | True | 0 | ROZPOCET
| VV |  | Mezisoučet |  | 486.277 | [12 empty] | VV | 2 | 3 | True | 0 | ROZPOCET
| VV |  | "obsyp stoky štěrkopískem, hutněný | [14 empty] | VV | 2 | 1 | True | 0 | ROZPOCET
| VV |  | "výkopu v místě vejčité stoky | [14 empty] | VV | 2 | 1 | True | 0 | ROZPOCET
| VV |  | "rozměry: š. 1,40m, hl. 1,35m, dl. 3,00m | [14 empty] | VV | 2 | 1 | True | 0 | ROZPOCET
| VV |  | 1,40*3,00*1,35-0,575*3,00 |  | 3.945 | [12 empty] | VV | 2 | 2 | True | 0 | ROZPOCET
| VV |  | "stoka A potrubí PP SN10 DN600 | [14 empty] | VV | 2 | 1 | True | 0 | ROZPOCET
| VV |  | "rozměry: š. 1,50m, hl. 1,00m, dl. 124,00m | [14 empty] | VV | 2 | 1 | True | 0 | ROZPOCET
| VV |  | 1,50*(124,00-36,20-66,80)*1,00-3,1415*0,30*0,30*21,00 |  | 25.563 | [12 empty] | VV | 2 | 2 | True | 0 | ROZPOCET
| VV |  | "rozšíření výkopu v místě obtokové stoky D | [14 empty] | VV | 2 | 1 | True | 0 | ROZPOCET
| VV |  | "rozměry: š. 1,50m, hl. 0,45m, dl. 66,80m | [14 empty] | VV | 2 | 1 | True | 0 | ROZPOCET
| VV |  | 1,50*66,80*1,00-3,1415*0,30*0,30*66,80 |  | 81.313 | [12 empty] | VV | 2 | 2 | True | 0 | ROZPOCET
| VV |  | "přeložka stoky A1 potrubí PP SN10 DN300 | [14 empty] | VV | 2 | 1 | True | 0 | ROZPOCET
| VV |  | "rozměry: š. 1,20m, hl. 0,285m, dl. 21,65m | [14 empty] | VV | 2 | 1 | True | 0 | ROZPOCET
| VV |  | 1,20*21,65*0,90-3,1415*0,15*0,15*21,65 |  | 21.852 | [12 empty] | VV | 2 | 2 | True | 0 | ROZPOCET
| VV |  | Mezisoučet |  | 132.673 | [12 empty] | VV | 2 | 3 | True | 0 | ROZPOCET
| VV |  | "obsyp potrubí pískem, hutněný | [14 empty] | VV | 2 | 1 | True | 0 | ROZPOCET
| VV |  | "přípojky potrubí PVC DN200 | [14 empty] | VV | 2 | 1 | True | 0 | ROZPOCET
| VV |  | "výkop v komunikaci, skladba tl. 0,30m | [14 empty] | VV | 2 | 1 | True | 0 | ROZPOCET
| VV |  | "rozměry: š. 1,20m, hl. 0,50m, dl. 101,40m | [14 empty] | VV | 2 | 1 | True | 0 | ROZPOCET
| VV |  | 1,20*101,40*0,50-3,1415*0,10*0,10*101,40 |  | 57.655 | [12 empty] | VV | 2 | 2 | True | 0 | ROZPOCET
| VV |  | Mezisoučet |  | 57.655 | [12 empty] | VV | 2 | 3 | True | 0 | ROZPOCET
| VV |  | "pískové lože pod potrubí, hutněné | [14 empty] | VV | 2 | 1 | True | 0 | ROZPOCET
| VV |  | "přípojky potrubí PVC DN200 | [14 empty] | VV | 2 | 1 | True | 0 | ROZPOCET
| VV |  | "rozměry: š. 1,20m, hl. 0,15m, dl. 101,40m | [14 empty] | VV | 2 | 1 | True | 0 | ROZPOCET
| VV |  | 1,20*101,40*0,15 |  | 18.252 | [12 empty] | VV | 2 | 2 | True | 0 | ROZPOCET
| VV |  | "stoka A potrubí PP SN10 DN600 | [14 empty] | VV | 2 | 1 | True | 0 | ROZPOCET
| VV |  | "rozměry: š. 1,50m, hl. 1,00m, dl. 124,00m | [14 empty] | VV | 2 | 1 | True | 0 | ROZPOCET
| VV |  | 1,50*(124,00-36,20-66,80)*0,20 |  | 6.3 | [12 empty] | VV | 2 | 2 | True | 0 | ROZPOCET
| VV |  | "rozšíření výkopu v místě obtokové stoky D | [14 empty] | VV | 2 | 1 | True | 0 | ROZPOCET
| VV |  | "rozměry: š. 1,50m, hl. 0,45m, dl. 66,80m | [14 empty] | VV | 2 | 1 | True | 0 | ROZPOCET
| VV |  | 1,50*66,80*0,20 |  | 20.04 | [12 empty] | VV | 2 | 2 | True | 0 | ROZPOCET
| VV |  | "přeložka stoky A1 potrubí PP SN10 DN300 | [14 empty] | VV | 2 | 1 | True | 0 | ROZPOCET
| VV |  | "rozměry: š. 1,20m, hl. 0,285m, dl. 21,65m | [14 empty] | VV | 2 | 1 | True | 0 | ROZPOCET
| VV |  | 1,20*21,65*0,20 |  | 5.196 | [12 empty] | VV | 2 | 2 | True | 0 | ROZPOCET
| VV |  | Mezisoučet |  | 49.788 | [12 empty] | VV | 2 | 3 | True | 0 | ROZPOCET
| VV |  | "Lože pod potrubí otevřený výkop ze štěrkopísku | [14 empty] | VV | 2 | 1 | True | 0 | ROZPOCET
| VV |  | "Stoka A | [14 empty] | VV | 2 | 1 | True | 0 | ROZPOCET
| VV |  | "rozměr: dl. 1,50m, š. 1,50m, tl. 0,15m, ŠA2 | [14 empty] | VV | 2 | 1 | True | 0 | ROZPOCET
| VV |  | 1,00*(1,50*1,50*0,15) |  | 0.338 | [12 empty] | VV | 2 | 2 | True | 0 | ROZPOCET
| VV |  | "rozměr: dl. 4,20m, š. 4,20m, tl. 0,15m, ŠA2 SP* | [14 empty] | VV | 2 | 1 | True | 0 | ROZPOCET
| VV |  | 1,00*(4,20*4,20*0,15) |  | 2.646 | [12 empty] | VV | 2 | 2 | True | 0 | ROZPOCET
| VV |  | "rozměr: dl. 1,50m, š. 1,50m, tl. 0,15m, ŠA3 | [14 empty] | VV | 2 | 1 | True | 0 | ROZPOCET
| VV |  | 1,00*(1,50*1,50*0,15) |  | 0.338 | [12 empty] | VV | 2 | 2 | True | 0 | ROZPOCET
| VV |  | "rozměr: dl. 1,50m, š. 1,50m, tl. 0,15m, ŠA4 | [14 empty] | VV | 2 | 1 | True | 0 | ROZPOCET
| VV |  | 1,00*(1,50*1,50*0,15) |  | 0.338 | [12 empty] | VV | 2 | 2 | True | 0 | ROZPOCET
| VV |  | "Stoka A1 | [14 empty] | VV | 2 | 1 | True | 0 | ROZPOCET
| VV |  | "rozměr: dl. 1,50m, š. 1,50m, tl. 0,15m, ŠA1.1 | [14 empty] | VV | 2 | 1 | True | 0 | ROZPOCET
| VV |  | 1,00*(1,50*1,50*0,15) |  | 0.338 | [12 empty] | VV | 2 | 2 | True | 0 | ROZPOCET
| VV |  | Mezisoučet |  | 3.998 | [12 empty] | VV | 2 | 3 | True | 0 | ROZPOCET
| VV |  | "provizorní komunikace z recyklátu tl. 0,55m | [14 empty] | VV | 2 | 1 | True | 0 | ROZPOCET
| VV |  | "stoka A potrubí PP SN10 DN600 | [14 empty] | VV | 2 | 1 | True | 0 | ROZPOCET
| VV |  | "rozměry: š. 1,50m, dl. 124,00m | [14 empty] | VV | 2 | 1 | True | 0 | ROZPOCET
| VV |  | 1,50*(124,00-36,20-66,80)*0,55 |  | 17.325 | [12 empty] | VV | 2 | 2 | True | 0 | ROZPOCET
| VV |  | "rozšíření výkopu v místě záporového pažení | [14 empty] | VV | 2 | 1 | True | 0 | ROZPOCET
| VV |  | "rozměry: š. 3,75m, dl. 36,20m | [14 empty] | VV | 2 | 1 | True | 0 | ROZPOCET
| VV |  | 3,75*36,20*0,55 |  | 74.663 | [12 empty] | VV | 2 | 2 | True | 0 | ROZPOCET
| VV |  | "rozšíření výkopu v místě obtokové stoky D | [14 empty] | VV | 2 | 1 | True | 0 | ROZPOCET
| VV |  | "rozměry: š. 2,30m, dl. 66,80m | [14 empty] | VV | 2 | 1 | True | 0 | ROZPOCET
| VV |  | 2,30*66,80*0,55 |  | 84.502 | [12 empty] | VV | 2 | 2 | True | 0 | ROZPOCET
| VV |  | "výkopu v místě vejčité stoky | [14 empty] | VV | 2 | 1 | True | 0 | ROZPOCET
| VV |  | "rozměry: š. 1,40m, dl. 3,00m | [14 empty] | VV | 2 | 1 | True | 0 | ROZPOCET
| VV |  | 1,40*3,00*0,55 |  | 2.31 | [12 empty] | VV | 2 | 2 | True | 0 | ROZPOCET
| VV |  | "přeložka stoky A1 potrubí PP SN10 DN300 | [14 empty] | VV | 2 | 1 | True | 0 | ROZPOCET
| VV |  | "rozměry: š. 1,20m, dl. 21,65m | [14 empty] | VV | 2 | 1 | True | 0 | ROZPOCET
| VV |  | 1,20*21,65*0,55 |  | 14.289 | [12 empty] | VV | 2 | 2 | True | 0 | ROZPOCET
| VV |  | "přípojky potrubí PVC DN200 | [14 empty] | VV | 2 | 1 | True | 0 | ROZPOCET
| VV |  | "rozměry: š. 1,20m, dl. 101,40m | [14 empty] | VV | 2 | 1 | True | 0 | ROZPOCET
| VV |  | 1,20*101,40*0,55 |  | 66.924 | [12 empty] | VV | 2 | 2 | True | 0 | ROZPOCET
| VV |  | "obtoková stoka D potrubí PP DN400 | [14 empty] | VV | 2 | 1 | True | 0 | ROZPOCET
| VV |  | "rozměry: š. 1,00m, hl. 4,10m, dl. 66,80m | [14 empty] | VV | 2 | 1 | True | 0 | ROZPOCET
| VV |  | 1,00*66,80*0,55 |  | 36.74 | [12 empty] | VV | 2 | 2 | True | 0 | ROZPOCET
| VV |  | Mezisoučet |  | 296.753 | [12 empty] | VV | 2 | 3 | True | 0 | ROZPOCET
| VV |  | Součet |  | 1027.144 | [12 empty] | VV | 2 | 4 | True | 1 | ROZPOCET
| VV |  | 1027,144*5 'Přepočtené koeficientem množství |  | 5135.72 | [12 empty] | VV | 2 | 2 | False | 1 | ROZPOCET
25 | K | 162751117 | Vodorovné přemístění přes 9 000 do 10000 m výkopku/sypaniny z horniny třídy těžitelnosti I skupiny 1 až 3 | m3 | 1169.1 |  | 0 | CS ÚRS 2023 01 |  | základní |  | 0 | 0 | 0 | 0 | 0 | 4 | K | 2 |  |  |  | ROZPOCET | 0 | 0 | 0 | 0 | 0 | 1 | 0 | 4 | -1330306504
| VV |  | "Revitalizace ul. Dukelských hrdinů, Planá | [14 empty] | VV | 2 | 1 | True | 0 | ROZPOCET
| VV |  | "SO 301 Jednotná kanalizace s přípojkami | [14 empty] | VV | 2 | 1 | True | 0 | ROZPOCET
| VV |  | "dokumentace D.1.2 | [14 empty] | VV | 2 | 1 | True | 0 | ROZPOCET
| VV |  | "přesun výkopku na trvalou skládku | [14 empty] | VV | 2 | 1 | True | 0 | ROZPOCET
| VV |  | "hloubení rýh pro montáž potrubí | [14 empty] | VV | 2 | 1 | True | 0 | ROZPOCET
| VV |  | "stoka A potrubí PP SN10 DN600 | [14 empty] | VV | 2 | 1 | True | 0 | ROZPOCET
| VV |  | "výkop v komunikaci, skladba tl. 0,30m | [14 empty] | VV | 2 | 1 | True | 0 | ROZPOCET
| VV |  | "rozměry: š. 1,50m, hl. 3,80m, dl. 124,00m | [14 empty] | VV | 2 | 1 | True | 0 | ROZPOCET
| VV |  | 1,50*(124,00-36,20-66,80)*(3,80-0,30) |  | 110.25 | [12 empty] | VV | 2 | 2 | True | 0 | ROZPOCET
| VV |  | "rozšíření výkopu v místě záporového pažení | [14 empty] | VV | 2 | 1 | True | 0 | ROZPOCET
| VV |  | "rozměry: š. 3,75m, hl. 3,80m, dl. 36,20m | [14 empty] | VV | 2 | 1 | True | 0 | ROZPOCET
| VV |  | 3,75*36,20*(3,80-0,30) |  | 475.125 | [12 empty] | VV | 2 | 2 | True | 0 | ROZPOCET
| VV |  | "rozšíření výkopu v místě obtokové stoky D | [14 empty] | VV | 2 | 1 | True | 0 | ROZPOCET
| VV |  | "rozměry: š. 2,30m, hl. 3,80m, dl. 66,80m | [14 empty] | VV | 2 | 1 | True | 0 | ROZPOCET
| VV |  | 2,30*66,80*(3,80-0,30) |  | 537.74 | [12 empty] | VV | 2 | 2 | True | 0 | ROZPOCET
| VV |  | "výkopu v místě vejčité stoky | [14 empty] | VV | 2 | 1 | True | 0 | ROZPOCET
| VV |  | "rozměry: š. 1,40m, hl. 3,80m, dl. 3,00m | [14 empty] | VV | 2 | 1 | True | 0 | ROZPOCET
| VV |  | 1,40*3,00*(3,80-0,30) |  | 14.7 | [12 empty] | VV | 2 | 2 | True | 0 | ROZPOCET
| VV |  | Mezisoučet |  | 1137.815 | [12 empty] | VV | 2 | 3 | True | 0 | ROZPOCET
| VV |  | "přeložka stoky A1 potrubí PP SN10 DN300 | [14 empty] | VV | 2 | 1 | True | 0 | ROZPOCET
| VV |  | "výkop v komunikaci, skladba tl. 0,30m | [14 empty] | VV | 2 | 1 | True | 0 | ROZPOCET
| VV |  | "rozměry: š. 1,20m, hl. 3,60m, dl. 21,65m | [14 empty] | VV | 2 | 1 | True | 0 | ROZPOCET
| VV |  | 1,20*21,65*(3,60-0,30) |  | 85.734 | [12 empty] | VV | 2 | 2 | True | 0 | ROZPOCET
| VV |  | Mezisoučet |  | 85.734 | [12 empty] | VV | 2 | 3 | True | 0 | ROZPOCET
| VV |  | "přípojky potrubí PVC DN200 | [14 empty] | VV | 2 | 1 | True | 0 | ROZPOCET
| VV |  | "výkop v komunikaci, skladba tl. 0,30m | [14 empty] | VV | 2 | 1 | True | 0 | ROZPOCET
| VV |  | "rozměry: š. 1,20m, hl. 1,90m, dl. 101,40m | [14 empty] | VV | 2 | 1 | True | 0 | ROZPOCET
| VV |  | 1,20*101,40*(1,90-0,30) |  | 194.688 | [12 empty] | VV | 2 | 2 | True | 0 | ROZPOCET
| VV |  | Mezisoučet |  | 194.688 | [12 empty] | VV | 2 | 3 | True | 0 | ROZPOCET
| VV |  | "obtoková stoka D potrubí PP DN400 | [14 empty] | VV | 2 | 1 | True | 0 | ROZPOCET
| VV |  | "výkop v komunikaci, skladba tl. 0,55m | [14 empty] | VV | 2 | 1 | True | 0 | ROZPOCET
| VV |  | "rozměry: š. 1,00m, hl. 4,10m, dl. 66,80m | [14 empty] | VV | 2 | 1 | True | 0 | ROZPOCET
| VV |  | 1,00*66,80*(4,10-0,55) |  | 237.14 | [12 empty] | VV | 2 | 2 | True | 0 | ROZPOCET
| VV |  | Mezisoučet |  | 237.14 | [12 empty] | VV | 2 | 3 | True | 0 | ROZPOCET
| VV |  | "zpětný zásyp stávajícím výkopkem | [14 empty] | VV | 2 | 1 | True | 0 | ROZPOCET
| VV |  | -486,277 |  | -486.277 | [12 empty] | VV | 2 | 2 | True | 0 | ROZPOCET
| VV |  | Mezisoučet |  | -486.277 | [12 empty] | VV | 2 | 3 | True | 0 | ROZPOCET
| VV |  | Součet |  | 1169.1 | [12 empty] | VV | 2 | 4 | True | 1 | ROZPOCET
26 | K | 162751119 | Příplatek k vodorovnému přemístění výkopku/sypaniny z horniny třídy těžitelnosti I skupiny 1 až 3 ZKD 1000 m přes 10000 m | m3 | 5845.5 |  | 0 | CS ÚRS 2023 01 |  | základní |  | 0 | 0 | 0 | 0 | 0 | 4 | K | 2 |  |  |  | ROZPOCET | 0 | 0 | 0 | 0 | 0 | 1 | 0 | 4 | 595438630
| VV |  | "Revitalizace ul. Dukelských hrdinů, Planá | [14 empty] | VV | 2 | 1 | True | 0 | ROZPOCET
| VV |  | "SO 301 Jednotná kanalizace s přípojkami | [14 empty] | VV | 2 | 1 | True | 0 | ROZPOCET
| VV |  | "dokumentace D.1.2 | [14 empty] | VV | 2 | 1 | True | 0 | ROZPOCET
| VV |  | "přesun výkopku na trvalou skládku | [14 empty] | VV | 2 | 1 | True | 0 | ROZPOCET
| VV |  | "hloubení rýh pro montáž potrubí | [14 empty] | VV | 2 | 1 | True | 0 | ROZPOCET
| VV |  | "stoka A potrubí PP SN10 DN600 | [14 empty] | VV | 2 | 1 | True | 0 | ROZPOCET
| VV |  | "výkop v komunikaci, skladba tl. 0,30m | [14 empty] | VV | 2 | 1 | True | 0 | ROZPOCET
| VV |  | "rozměry: š. 1,50m, hl. 3,80m, dl. 124,00m | [14 empty] | VV | 2 | 1 | True | 0 | ROZPOCET
| VV |  | 1,50*(124,00-36,20-66,80)*(3,80-0,30) |  | 110.25 | [12 empty] | VV | 2 | 2 | True | 0 | ROZPOCET
| VV |  | "rozšíření výkopu v místě záporového pažení | [14 empty] | VV | 2 | 1 | True | 0 | ROZPOCET
| VV |  | "rozměry: š. 3,75m, hl. 3,80m, dl. 36,20m | [14 empty] | VV | 2 | 1 | True | 0 | ROZPOCET
| VV |  | 3,75*36,20*(3,80-0,30) |  | 475.125 | [12 empty] | VV | 2 | 2 | True | 0 | ROZPOCET
| VV |  | "rozšíření výkopu v místě obtokové stoky D | [14 empty] | VV | 2 | 1 | True | 0 | ROZPOCET
| VV |  | "rozměry: š. 2,30m, hl. 3,80m, dl. 66,80m | [14 empty] | VV | 2 | 1 | True | 0 | ROZPOCET
| VV |  | 2,30*66,80*(3,80-0,30) |  | 537.74 | [12 empty] | VV | 2 | 2 | True | 0 | ROZPOCET
| VV |  | "výkopu v místě vejčité stoky | [14 empty] | VV | 2 | 1 | True | 0 | ROZPOCET
| VV |  | "rozměry: š. 1,40m, hl. 3,80m, dl. 3,00m | [14 empty] | VV | 2 | 1 | True | 0 | ROZPOCET
| VV |  | 1,40*3,00*(3,80-0,30) |  | 14.7 | [12 empty] | VV | 2 | 2 | True | 0 | ROZPOCET
| VV |  | Mezisoučet |  | 1137.815 | [12 empty] | VV | 2 | 3 | True | 0 | ROZPOCET
| VV |  | "přeložka stoky A1 potrubí PP SN10 DN300 | [14 empty] | VV | 2 | 1 | True | 0 | ROZPOCET
| VV |  | "výkop v komunikaci, skladba tl. 0,30m | [14 empty] | VV | 2 | 1 | True | 0 | ROZPOCET
| VV |  | "rozměry: š. 1,20m, hl. 3,60m, dl. 21,65m | [14 empty] | VV | 2 | 1 | True | 0 | ROZPOCET
| VV |  | 1,20*21,65*(3,60-0,30) |  | 85.734 | [12 empty] | VV | 2 | 2 | True | 0 | ROZPOCET
| VV |  | Mezisoučet |  | 85.734 | [12 empty] | VV | 2 | 3 | True | 0 | ROZPOCET
| VV |  | "přípojky potrubí PVC DN200 | [14 empty] | VV | 2 | 1 | True | 0 | ROZPOCET
| VV |  | "výkop v komunikaci, skladba tl. 0,30m | [14 empty] | VV | 2 | 1 | True | 0 | ROZPOCET
| VV |  | "rozměry: š. 1,20m, hl. 1,90m, dl. 101,40m | [14 empty] | VV | 2 | 1 | True | 0 | ROZPOCET
| VV |  | 1,20*101,40*(1,90-0,30) |  | 194.688 | [12 empty] | VV | 2 | 2 | True | 0 | ROZPOCET
| VV |  | Mezisoučet |  | 194.688 | [12 empty] | VV | 2 | 3 | True | 0 | ROZPOCET
| VV |  | "obtoková stoka D potrubí PP DN400 | [14 empty] | VV | 2 | 1 | True | 0 | ROZPOCET
| VV |  | "výkop v komunikaci, skladba tl. 0,55m | [14 empty] | VV | 2 | 1 | True | 0 | ROZPOCET
| VV |  | "rozměry: š. 1,00m, hl. 4,10m, dl. 66,80m | [14 empty] | VV | 2 | 1 | True | 0 | ROZPOCET
| VV |  | 1,00*66,80*(4,10-0,55) |  | 237.14 | [12 empty] | VV | 2 | 2 | True | 0 | ROZPOCET
| VV |  | Mezisoučet |  | 237.14 | [12 empty] | VV | 2 | 3 | True | 0 | ROZPOCET
| VV |  | "zpětný zásyp stávajícím výkopkem | [14 empty] | VV | 2 | 1 | True | 0 | ROZPOCET
| VV |  | -486,277 |  | -486.277 | [12 empty] | VV | 2 | 2 | True | 0 | ROZPOCET
| VV |  | Mezisoučet |  | -486.277 | [12 empty] | VV | 2 | 3 | True | 0 | ROZPOCET
| VV |  | Součet |  | 1169.1 | [12 empty] | VV | 2 | 4 | True | 1 | ROZPOCET
| VV |  | 1169,1*5 'Přepočtené koeficientem množství |  | 5845.5 | [12 empty] | VV | 2 | 2 | False | 1 | ROZPOCET
27 | K | 167151101 | Nakládání výkopku z hornin třídy těžitelnosti I skupiny 1 až 3 do 100 m3 | m3 | 486.277 |  | 0 | CS ÚRS 2023 01 |  | základní |  | 0 | 0 | 0 | 0 | 0 | 4 | K | 2 |  |  |  | ROZPOCET | 0 | 0 | 0 | 0 | 0 | 1 | 0 | 4 | 2095991804
| VV |  | "Revitalizace ul. Dukelských hrdinů, Planá | [14 empty] | VV | 2 | 1 | True | 0 | ROZPOCET
| VV |  | "SO 301 Jednotná kanalizace s přípojkami | [14 empty] | VV | 2 | 1 | True | 0 | ROZPOCET
| VV |  | "dokumentace D.1.2 | [14 empty] | VV | 2 | 1 | True | 0 | ROZPOCET
| VV |  | "přesun výkopku z mezideponie zpět | [14 empty] | VV | 2 | 1 | True | 0 | ROZPOCET
| VV |  | "zásyp rýh stávajícím výkopkem, hutnění | [14 empty] | VV | 2 | 1 | True | 0 | ROZPOCET
| VV |  | "stoka A potrubí PP SN10 DN600 | [14 empty] | VV | 2 | 1 | True | 0 | ROZPOCET
| VV |  | "výkop v komunikaci, skladba tl. 0,55m | [14 empty] | VV | 2 | 1 | True | 0 | ROZPOCET
| VV |  | "rozměry: š. 1,50m, hl. 3,80m, dl. 124,00m | [14 empty] | VV | 2 | 1 | True | 0 | ROZPOCET
| VV |  | "rozšíření výkopu v místě záporového pažení | [14 empty] | VV | 2 | 1 | True | 0 | ROZPOCET
| VV |  | "rozměry: š. 3,75m, hl. 3,80m, dl. 8,60m | [14 empty] | VV | 2 | 1 | True | 0 | ROZPOCET
| VV |  | "rozšíření výkopu v místě záporového pažení | [14 empty] | VV | 2 | 1 | True | 0 | ROZPOCET
| VV |  | "rozměry: š. 2,30m, hl. 3,80m, dl. 27,60m | [14 empty] | VV | 2 | 1 | True | 0 | ROZPOCET
| VV |  | "rozšíření výkopu v místě obtokové stoky D | [14 empty] | VV | 2 | 1 | True | 0 | ROZPOCET
| VV |  | "rozměry: š. 2,30m, hl. 3,80m, dl. 66,80m | [14 empty] | VV | 2 | 1 | True | 0 | ROZPOCET
| VV |  | "výkopu v místě vejčité stoky | [14 empty] | VV | 2 | 1 | True | 0 | ROZPOCET
| VV |  | "rozměry: š. 1,40m, hl. 3,80m, dl. 3,00m | [14 empty] | VV | 2 | 1 | True | 0 | ROZPOCET
| VV |  | "přeložka stoky A1 potrubí KAM DN300 | [14 empty] | VV | 2 | 1 | True | 0 | ROZPOCET
| VV |  | "výkop v komunikaci, skladba tl. 0,30m | [14 empty] | VV | 2 | 1 | True | 0 | ROZPOCET
| VV |  | "rozměry: š. 1,20m, hl. 3,60m, dl. 21,65m | [14 empty] | VV | 2 | 1 | True | 0 | ROZPOCET
| VV |  | "přípojky potrubí PVC DN200 | [14 empty] | VV | 2 | 1 | True | 0 | ROZPOCET
| VV |  | "výkop v komunikaci, skladba tl. 0,30m | [14 empty] | VV | 2 | 1 | True | 0 | ROZPOCET
| VV |  | "rozměry: š. 1,20m, hl. 1,90m, dl. 101,40m | [14 empty] | VV | 2 | 1 | True | 0 | ROZPOCET
| VV |  | "obtoková stoka D potrubí PP DN400 | [14 empty] | VV | 2 | 1 | True | 0 | ROZPOCET
| VV |  | "výkop v komunikaci, skladba tl. 0,55m | [14 empty] | VV | 2 | 1 | True | 0 | ROZPOCET
| VV |  | "rozměry: š. 1,00m, hl. 4,10m, dl. 66,80m | [14 empty] | VV | 2 | 1 | True | 0 | ROZPOCET
| VV |  | "odpočet za nové šachty, ŠA1 | [14 empty] | VV | 2 | 1 | True | 0 | ROZPOCET
| VV |  | "výkop v komunikaci, skladba tl. 0,55m | [14 empty] | VV | 2 | 1 | True | 0 | ROZPOCET
| VV |  | "rozměry: D1,00m, celkem hl. 55,30m | [14 empty] | VV | 2 | 1 | True | 0 | ROZPOCET
| VV |  | 486,277 |  | 486.277 | [12 empty] | VV | 2 | 2 | True | 0 | ROZPOCET
| VV |  | Součet |  | 486.277 | [12 empty] | VV | 2 | 4 | True | 1 | ROZPOCET
28 | K | 167151101 | Nakládání výkopku z hornin třídy těžitelnosti I skupiny 1 až 3 do 100 m3 | m3 | 1027.144 |  | 0 | CS ÚRS 2023 01 |  | základní |  | 0 | 0 | 0 | 0 | 0 | 4 | K | 2 |  |  |  | ROZPOCET | 0 | 0 | 0 | 0 | 0 | 1 | 0 | 4 | 1549183142
| VV |  | "Revitalizace ul. Dukelských hrdinů, Planá | [14 empty] | VV | 2 | 1 | True | 0 | ROZPOCET
| VV |  | "SO 301 Jednotná kanalizace s přípojkami | [14 empty] | VV | 2 | 1 | True | 0 | ROZPOCET
| VV |  | "dokumentace D.1.2 | [14 empty] | VV | 2 | 1 | True | 0 | ROZPOCET
| VV |  | "zásyp rýh recyklátem, hutnění | [14 empty] | VV | 2 | 1 | True | 0 | ROZPOCET
| VV |  | "stoka A potrubí PP SN10 DN600 | [14 empty] | VV | 2 | 1 | True | 0 | ROZPOCET
| VV |  | "výkop v komunikaci, skladba tl. 0,55m | [14 empty] | VV | 2 | 1 | True | 0 | ROZPOCET
| VV |  | "rozměry: š. 1,50m, hl. 3,80m, dl. 124,00m | [14 empty] | VV | 2 | 1 | True | 0 | ROZPOCET
| VV |  | "rozšíření výkopu v místě záporového pažení | [14 empty] | VV | 2 | 1 | True | 0 | ROZPOCET
| VV |  | "rozměry: š. 3,75m, hl. 3,80m, dl. 8,60m | [14 empty] | VV | 2 | 1 | True | 0 | ROZPOCET
| VV |  | "rozšíření výkopu v místě záporového pažení | [14 empty] | VV | 2 | 1 | True | 0 | ROZPOCET
| VV |  | "rozměry: š. 2,30m, hl. 3,80m, dl. 27,60m | [14 empty] | VV | 2 | 1 | True | 0 | ROZPOCET
| VV |  | "rozšíření výkopu v místě obtokové stoky D | [14 empty] | VV | 2 | 1 | True | 0 | ROZPOCET
| VV |  | "rozměry: š. 2,30m, hl. 3,80m, dl. 66,80m | [14 empty] | VV | 2 | 1 | True | 0 | ROZPOCET
| VV |  | "výkopu v místě vejčité stoky | [14 empty] | VV | 2 | 1 | True | 0 | ROZPOCET
| VV |  | "rozměry: š. 1,40m, hl. 3,80m, dl. 3,00m | [14 empty] | VV | 2 | 1 | True | 0 | ROZPOCET
| VV |  | "přeložka stoky A1 potrubí KAM DN300 | [14 empty] | VV | 2 | 1 | True | 0 | ROZPOCET
| VV |  | "výkop v komunikaci, skladba tl. 0,30m | [14 empty] | VV | 2 | 1 | True | 0 | ROZPOCET
| VV |  | "rozměry: š. 1,20m, hl. 3,60m, dl. 21,65m | [14 empty] | VV | 2 | 1 | True | 0 | ROZPOCET
| VV |  | "přípojky potrubí PVC DN200 | [14 empty] | VV | 2 | 1 | True | 0 | ROZPOCET
| VV |  | "výkop v komunikaci, skladba tl. 0,30m | [14 empty] | VV | 2 | 1 | True | 0 | ROZPOCET
| VV |  | "rozměry: š. 1,20m, hl. 1,90m, dl. 101,40m | [14 empty] | VV | 2 | 1 | True | 0 | ROZPOCET
| VV |  | "obtoková stoka D potrubí PP DN400 | [14 empty] | VV | 2 | 1 | True | 0 | ROZPOCET
| VV |  | "výkop v komunikaci, skladba tl. 0,55m | [14 empty] | VV | 2 | 1 | True | 0 | ROZPOCET
| VV |  | "rozměry: š. 1,00m, hl. 4,10m, dl. 66,80m | [14 empty] | VV | 2 | 1 | True | 0 | ROZPOCET
| VV |  | "odpočet za nové šachty, ŠA1 | [14 empty] | VV | 2 | 1 | True | 0 | ROZPOCET
| VV |  | "výkop v komunikaci, skladba tl. 0,55m | [14 empty] | VV | 2 | 1 | True | 0 | ROZPOCET
| VV |  | "rozměry: D1,00m, celkem hl. 55,30m | [14 empty] | VV | 2 | 1 | True | 0 | ROZPOCET
| VV |  | 486,277 |  | 486.277 | [12 empty] | VV | 2 | 2 | True | 0 | ROZPOCET
| VV |  | Mezisoučet |  | 486.277 | [12 empty] | VV | 2 | 3 | True | 0 | ROZPOCET
| VV |  | "obsyp stoky štěrkopískem, hutněný | [14 empty] | VV | 2 | 1 | True | 0 | ROZPOCET
| VV |  | "výkopu v místě vejčité stoky | [14 empty] | VV | 2 | 1 | True | 0 | ROZPOCET
| VV |  | "rozměry: š. 1,40m, hl. 1,35m, dl. 3,00m | [14 empty] | VV | 2 | 1 | True | 0 | ROZPOCET
| VV |  | 1,40*3,00*1,35-0,575*3,00 |  | 3.945 | [12 empty] | VV | 2 | 2 | True | 0 | ROZPOCET
| VV |  | "stoka A potrubí PP SN10 DN600 | [14 empty] | VV | 2 | 1 | True | 0 | ROZPOCET
| VV |  | "rozměry: š. 1,50m, hl. 1,00m, dl. 124,00m | [14 empty] | VV | 2 | 1 | True | 0 | ROZPOCET
| VV |  | 1,50*(124,00-36,20-66,80)*1,00-3,1415*0,30*0,30*21,00 |  | 25.563 | [12 empty] | VV | 2 | 2 | True | 0 | ROZPOCET
| VV |  | "rozšíření výkopu v místě obtokové stoky D | [14 empty] | VV | 2 | 1 | True | 0 | ROZPOCET
| VV |  | "rozměry: š. 1,50m, hl. 0,45m, dl. 66,80m | [14 empty] | VV | 2 | 1 | True | 0 | ROZPOCET
| VV |  | 1,50*66,80*1,00-3,1415*0,30*0,30*66,80 |  | 81.313 | [12 empty] | VV | 2 | 2 | True | 0 | ROZPOCET
| VV |  | "přeložka stoky A1 potrubí PP SN10 DN300 | [14 empty] | VV | 2 | 1 | True | 0 | ROZPOCET
| VV |  | "rozměry: š. 1,20m, hl. 0,285m, dl. 21,65m | [14 empty] | VV | 2 | 1 | True | 0 | ROZPOCET
| VV |  | 1,20*21,65*0,90-3,1415*0,15*0,15*21,65 |  | 21.852 | [12 empty] | VV | 2 | 2 | True | 0 | ROZPOCET
| VV |  | Mezisoučet |  | 132.673 | [12 empty] | VV | 2 | 3 | True | 0 | ROZPOCET
| VV |  | "obsyp potrubí pískem, hutněný | [14 empty] | VV | 2 | 1 | True | 0 | ROZPOCET
| VV |  | "přípojky potrubí PVC DN200 | [14 empty] | VV | 2 | 1 | True | 0 | ROZPOCET
| VV |  | "výkop v komunikaci, skladba tl. 0,30m | [14 empty] | VV | 2 | 1 | True | 0 | ROZPOCET
| VV |  | "rozměry: š. 1,20m, hl. 0,50m, dl. 101,40m | [14 empty] | VV | 2 | 1 | True | 0 | ROZPOCET
| VV |  | 1,20*101,40*0,50-3,1415*0,10*0,10*101,40 |  | 57.655 | [12 empty] | VV | 2 | 2 | True | 0 | ROZPOCET
| VV |  | Mezisoučet |  | 57.655 | [12 empty] | VV | 2 | 3 | True | 0 | ROZPOCET
| VV |  | "pískové lože pod potrubí, hutněné | [14 empty] | VV | 2 | 1 | True | 0 | ROZPOCET
| VV |  | "přípojky potrubí PVC DN200 | [14 empty] | VV | 2 | 1 | True | 0 | ROZPOCET
| VV |  | "rozměry: š. 1,20m, hl. 0,15m, dl. 101,40m | [14 empty] | VV | 2 | 1 | True | 0 | ROZPOCET
| VV |  | 1,20*101,40*0,15 |  | 18.252 | [12 empty] | VV | 2 | 2 | True | 0 | ROZPOCET
| VV |  | "stoka A potrubí PP SN10 DN600 | [14 empty] | VV | 2 | 1 | True | 0 | ROZPOCET
| VV |  | "rozměry: š. 1,50m, hl. 1,00m, dl. 124,00m | [14 empty] | VV | 2 | 1 | True | 0 | ROZPOCET
| VV |  | 1,50*(124,00-36,20-66,80)*0,20 |  | 6.3 | [12 empty] | VV | 2 | 2 | True | 0 | ROZPOCET
| VV |  | "rozšíření výkopu v místě obtokové stoky D | [14 empty] | VV | 2 | 1 | True | 0 | ROZPOCET
| VV |  | "rozměry: š. 1,50m, hl. 0,45m, dl. 66,80m | [14 empty] | VV | 2 | 1 | True | 0 | ROZPOCET
| VV |  | 1,50*66,80*0,20 |  | 20.04 | [12 empty] | VV | 2 | 2 | True | 0 | ROZPOCET
| VV |  | "přeložka stoky A1 potrubí PP SN10 DN300 | [14 empty] | VV | 2 | 1 | True | 0 | ROZPOCET
| VV |  | "rozměry: š. 1,20m, hl. 0,285m, dl. 21,65m | [14 empty] | VV | 2 | 1 | True | 0 | ROZPOCET
| VV |  | 1,20*21,65*0,20 |  | 5.196 | [12 empty] | VV | 2 | 2 | True | 0 | ROZPOCET
| VV |  | Mezisoučet |  | 49.788 | [12 empty] | VV | 2 | 3 | True | 0 | ROZPOCET
| VV |  | "Lože pod potrubí otevřený výkop ze štěrkopísku | [14 empty] | VV | 2 | 1 | True | 0 | ROZPOCET
| VV |  | "Stoka A | [14 empty] | VV | 2 | 1 | True | 0 | ROZPOCET
| VV |  | "rozměr: dl. 1,50m, š. 1,50m, tl. 0,15m, ŠA2 | [14 empty] | VV | 2 | 1 | True | 0 | ROZPOCET
| VV |  | 1,00*(1,50*1,50*0,15) |  | 0.338 | [12 empty] | VV | 2 | 2 | True | 0 | ROZPOCET
| VV |  | "rozměr: dl. 4,20m, š. 4,20m, tl. 0,15m, ŠA2 SP* | [14 empty] | VV | 2 | 1 | True | 0 | ROZPOCET
| VV |  | 1,00*(4,20*4,20*0,15) |  | 2.646 | [12 empty] | VV | 2 | 2 | True | 0 | ROZPOCET
| VV |  | "rozměr: dl. 1,50m, š. 1,50m, tl. 0,15m, ŠA3 | [14 empty] | VV | 2 | 1 | True | 0 | ROZPOCET
| VV |  | 1,00*(1,50*1,50*0,15) |  | 0.338 | [12 empty] | VV | 2 | 2 | True | 0 | ROZPOCET
| VV |  | "rozměr: dl. 1,50m, š. 1,50m, tl. 0,15m, ŠA4 | [14 empty] | VV | 2 | 1 | True | 0 | ROZPOCET
| VV |  | 1,00*(1,50*1,50*0,15) |  | 0.338 | [12 empty] | VV | 2 | 2 | True | 0 | ROZPOCET
| VV |  | "Stoka A1 | [14 empty] | VV | 2 | 1 | True | 0 | ROZPOCET
| VV |  | "rozměr: dl. 1,50m, š. 1,50m, tl. 0,15m, ŠA1.1 | [14 empty] | VV | 2 | 1 | True | 0 | ROZPOCET
| VV |  | 1,00*(1,50*1,50*0,15) |  | 0.338 | [12 empty] | VV | 2 | 2 | True | 0 | ROZPOCET
| VV |  | Mezisoučet |  | 3.998 | [12 empty] | VV | 2 | 3 | True | 0 | ROZPOCET
| VV |  | "provizorní komunikace z recyklátu tl. 0,55m | [14 empty] | VV | 2 | 1 | True | 0 | ROZPOCET
| VV |  | "stoka A potrubí PP SN10 DN600 | [14 empty] | VV | 2 | 1 | True | 0 | ROZPOCET
| VV |  | "rozměry: š. 1,50m, dl. 124,00m | [14 empty] | VV | 2 | 1 | True | 0 | ROZPOCET
| VV |  | 1,50*(124,00-36,20-66,80)*0,55 |  | 17.325 | [12 empty] | VV | 2 | 2 | True | 0 | ROZPOCET
| VV |  | "rozšíření výkopu v místě záporového pažení | [14 empty] | VV | 2 | 1 | True | 0 | ROZPOCET
| VV |  | "rozměry: š. 3,75m, dl. 36,20m | [14 empty] | VV | 2 | 1 | True | 0 | ROZPOCET
| VV |  | 3,75*36,20*0,55 |  | 74.663 | [12 empty] | VV | 2 | 2 | True | 0 | ROZPOCET
| VV |  | "rozšíření výkopu v místě obtokové stoky D | [14 empty] | VV | 2 | 1 | True | 0 | ROZPOCET
| VV |  | "rozměry: š. 2,30m, dl. 66,80m | [14 empty] | VV | 2 | 1 | True | 0 | ROZPOCET
| VV |  | 2,30*66,80*0,55 |  | 84.502 | [12 empty] | VV | 2 | 2 | True | 0 | ROZPOCET
| VV |  | "výkopu v místě vejčité stoky | [14 empty] | VV | 2 | 1 | True | 0 | ROZPOCET
| VV |  | "rozměry: š. 1,40m, dl. 3,00m | [14 empty] | VV | 2 | 1 | True | 0 | ROZPOCET
| VV |  | 1,40*3,00*0,55 |  | 2.31 | [12 empty] | VV | 2 | 2 | True | 0 | ROZPOCET
| VV |  | "přeložka stoky A1 potrubí PP SN10 DN300 | [14 empty] | VV | 2 | 1 | True | 0 | ROZPOCET
| VV |  | "rozměry: š. 1,20m, dl. 21,65m | [14 empty] | VV | 2 | 1 | True | 0 | ROZPOCET
| VV |  | 1,20*21,65*0,55 |  | 14.289 | [12 empty] | VV | 2 | 2 | True | 0 | ROZPOCET
| VV |  | "přípojky potrubí PVC DN200 | [14 empty] | VV | 2 | 1 | True | 0 | ROZPOCET
| VV |  | "rozměry: š. 1,20m, dl. 101,40m | [14 empty] | VV | 2 | 1 | True | 0 | ROZPOCET
| VV |  | 1,20*101,40*0,55 |  | 66.924 | [12 empty] | VV | 2 | 2 | True | 0 | ROZPOCET
| VV |  | "obtoková stoka D potrubí PP DN400 | [14 empty] | VV | 2 | 1 | True | 0 | ROZPOCET
| VV |  | "rozměry: š. 1,00m, hl. 4,10m, dl. 66,80m | [14 empty] | VV | 2 | 1 | True | 0 | ROZPOCET
| VV |  | 1,00*66,80*0,55 |  | 36.74 | [12 empty] | VV | 2 | 2 | True | 0 | ROZPOCET
| VV |  | Mezisoučet |  | 296.753 | [12 empty] | VV | 2 | 3 | True | 0 | ROZPOCET
| VV |  | Součet |  | 1027.144 | [12 empty] | VV | 2 | 4 | True | 1 | ROZPOCET
29 | K | 171251201 | Uložení sypaniny na skládky nebo meziskládky | m3 | 486.277 |  | 0 | CS ÚRS 2023 01 |  | základní |  | 0 | 0 | 0 | 0 | 0 | 4 | K | 2 |  |  |  | ROZPOCET | 0 | 0 | 0 | 0 | 0 | 1 | 0 | 4 | 1446395774
| VV |  | "Revitalizace ul. Dukelských hrdinů, Planá | [14 empty] | VV | 2 | 1 | True | 0 | ROZPOCET
| VV |  | "SO 301 Jednotná kanalizace s přípojkami | [14 empty] | VV | 2 | 1 | True | 0 | ROZPOCET
| VV |  | "dokumentace D.1.2 | [14 empty] | VV | 2 | 1 | True | 0 | ROZPOCET
| VV |  | "přesun výkopku na mezideponii | [14 empty] | VV | 2 | 1 | True | 0 | ROZPOCET
| VV |  | "zásyp rýh stávajícím výkopkem, hutnění | [14 empty] | VV | 2 | 1 | True | 0 | ROZPOCET
| VV |  | "stoka A potrubí PP SN10 DN600 | [14 empty] | VV | 2 | 1 | True | 0 | ROZPOCET
| VV |  | "výkop v komunikaci, skladba tl. 0,55m | [14 empty] | VV | 2 | 1 | True | 0 | ROZPOCET
| VV |  | "rozměry: š. 1,50m, hl. 3,80m, dl. 124,00m | [14 empty] | VV | 2 | 1 | True | 0 | ROZPOCET
| VV |  | "rozšíření výkopu v místě záporového pažení | [14 empty] | VV | 2 | 1 | True | 0 | ROZPOCET
| VV |  | "rozměry: š. 3,75m, hl. 3,80m, dl. 8,60m | [14 empty] | VV | 2 | 1 | True | 0 | ROZPOCET
| VV |  | "rozšíření výkopu v místě záporového pažení | [14 empty] | VV | 2 | 1 | True | 0 | ROZPOCET
| VV |  | "rozměry: š. 2,30m, hl. 3,80m, dl. 27,60m | [14 empty] | VV | 2 | 1 | True | 0 | ROZPOCET
| VV |  | "rozšíření výkopu v místě obtokové stoky D | [14 empty] | VV | 2 | 1 | True | 0 | ROZPOCET
| VV |  | "rozměry: š. 2,30m, hl. 3,80m, dl. 66,80m | [14 empty] | VV | 2 | 1 | True | 0 | ROZPOCET
| VV |  | "výkopu v místě vejčité stoky | [14 empty] | VV | 2 | 1 | True | 0 | ROZPOCET
| VV |  | "rozměry: š. 1,40m, hl. 3,80m, dl. 3,00m | [14 empty] | VV | 2 | 1 | True | 0 | ROZPOCET
| VV |  | "přeložka stoky A1 potrubí KAM DN300 | [14 empty] | VV | 2 | 1 | True | 0 | ROZPOCET
| VV |  | "výkop v komunikaci, skladba tl. 0,30m | [14 empty] | VV | 2 | 1 | True | 0 | ROZPOCET
| VV |  | "rozměry: š. 1,20m, hl. 3,60m, dl. 21,65m | [14 empty] | VV | 2 | 1 | True | 0 | ROZPOCET
| VV |  | "přípojky potrubí PVC DN200 | [14 empty] | VV | 2 | 1 | True | 0 | ROZPOCET
| VV |  | "výkop v komunikaci, skladba tl. 0,30m | [14 empty] | VV | 2 | 1 | True | 0 | ROZPOCET
| VV |  | "rozměry: š. 1,20m, hl. 1,90m, dl. 101,40m | [14 empty] | VV | 2 | 1 | True | 0 | ROZPOCET
| VV |  | "obtoková stoka D potrubí PP DN400 | [14 empty] | VV | 2 | 1 | True | 0 | ROZPOCET
| VV |  | "výkop v komunikaci, skladba tl. 0,55m | [14 empty] | VV | 2 | 1 | True | 0 | ROZPOCET
| VV |  | "rozměry: š. 1,00m, hl. 4,10m, dl. 66,80m | [14 empty] | VV | 2 | 1 | True | 0 | ROZPOCET
| VV |  | "odpočet za nové šachty, ŠA1 | [14 empty] | VV | 2 | 1 | True | 0 | ROZPOCET
| VV |  | "výkop v komunikaci, skladba tl. 0,55m | [14 empty] | VV | 2 | 1 | True | 0 | ROZPOCET
| VV |  | "rozměry: D1,00m, celkem hl. 55,30m | [14 empty] | VV | 2 | 1 | True | 0 | ROZPOCET
| VV |  | 486,277 |  | 486.277 | [12 empty] | VV | 2 | 2 | True | 0 | ROZPOCET
| VV |  | Součet |  | 486.277 | [12 empty] | VV | 2 | 4 | True | 1 | ROZPOCET
30 | K | 171251201 | Uložení sypaniny na skládky nebo meziskládky | m3 | 1027.144 |  | 0 | CS ÚRS 2023 01 |  | základní |  | 0 | 0 | 0 | 0 | 0 | 4 | K | 2 |  |  |  | ROZPOCET | 0 | 0 | 0 | 0 | 0 | 1 | 0 | 4 | 2007557390
| VV |  | "Revitalizace ul. Dukelských hrdinů, Planá | [14 empty] | VV | 2 | 1 | True | 0 | ROZPOCET
| VV |  | "SO 301 Jednotná kanalizace s přípojkami | [14 empty] | VV | 2 | 1 | True | 0 | ROZPOCET
| VV |  | "dokumentace D.1.2 | [14 empty] | VV | 2 | 1 | True | 0 | ROZPOCET
| VV |  | "zásyp rýh recyklátem, hutnění | [14 empty] | VV | 2 | 1 | True | 0 | ROZPOCET
| VV |  | "stoka A potrubí PP SN10 DN600 | [14 empty] | VV | 2 | 1 | True | 0 | ROZPOCET
| VV |  | "výkop v komunikaci, skladba tl. 0,55m | [14 empty] | VV | 2 | 1 | True | 0 | ROZPOCET
| VV |  | "rozměry: š. 1,50m, hl. 3,80m, dl. 124,00m | [14 empty] | VV | 2 | 1 | True | 0 | ROZPOCET
| VV |  | "rozšíření výkopu v místě záporového pažení | [14 empty] | VV | 2 | 1 | True | 0 | ROZPOCET
| VV |  | "rozměry: š. 3,75m, hl. 3,80m, dl. 8,60m | [14 empty] | VV | 2 | 1 | True | 0 | ROZPOCET
| VV |  | "rozšíření výkopu v místě záporového pažení | [14 empty] | VV | 2 | 1 | True | 0 | ROZPOCET
| VV |  | "rozměry: š. 2,30m, hl. 3,80m, dl. 27,60m | [14 empty] | VV | 2 | 1 | True | 0 | ROZPOCET
| VV |  | "rozšíření výkopu v místě obtokové stoky D | [14 empty] | VV | 2 | 1 | True | 0 | ROZPOCET
| VV |  | "rozměry: š. 2,30m, hl. 3,80m, dl. 66,80m | [14 empty] | VV | 2 | 1 | True | 0 | ROZPOCET
| VV |  | "výkopu v místě vejčité stoky | [14 empty] | VV | 2 | 1 | True | 0 | ROZPOCET
| VV |  | "rozměry: š. 1,40m, hl. 3,80m, dl. 3,00m | [14 empty] | VV | 2 | 1 | True | 0 | ROZPOCET
| VV |  | "přeložka stoky A1 potrubí KAM DN300 | [14 empty] | VV | 2 | 1 | True | 0 | ROZPOCET
| VV |  | "výkop v komunikaci, skladba tl. 0,30m | [14 empty] | VV | 2 | 1 | True | 0 | ROZPOCET
| VV |  | "rozměry: š. 1,20m, hl. 3,60m, dl. 21,65m | [14 empty] | VV | 2 | 1 | True | 0 | ROZPOCET
| VV |  | "přípojky potrubí PVC DN200 | [14 empty] | VV | 2 | 1 | True | 0 | ROZPOCET
| VV |  | "výkop v komunikaci, skladba tl. 0,30m | [14 empty] | VV | 2 | 1 | True | 0 | ROZPOCET
| VV |  | "rozměry: š. 1,20m, hl. 1,90m, dl. 101,40m | [14 empty] | VV | 2 | 1 | True | 0 | ROZPOCET
| VV |  | "obtoková stoka D potrubí PP DN400 | [14 empty] | VV | 2 | 1 | True | 0 | ROZPOCET
| VV |  | "výkop v komunikaci, skladba tl. 0,55m | [14 empty] | VV | 2 | 1 | True | 0 | ROZPOCET
| VV |  | "rozměry: š. 1,00m, hl. 4,10m, dl. 66,80m | [14 empty] | VV | 2 | 1 | True | 0 | ROZPOCET
| VV |  | "odpočet za nové šachty, ŠA1 | [14 empty] | VV | 2 | 1 | True | 0 | ROZPOCET
| VV |  | "výkop v komunikaci, skladba tl. 0,55m | [14 empty] | VV | 2 | 1 | True | 0 | ROZPOCET
| VV |  | "rozměry: D1,00m, celkem hl. 55,30m | [14 empty] | VV | 2 | 1 | True | 0 | ROZPOCET
| VV |  | 486,277 |  | 486.277 | [12 empty] | VV | 2 | 2 | True | 0 | ROZPOCET
| VV |  | Mezisoučet |  | 486.277 | [12 empty] | VV | 2 | 3 | True | 0 | ROZPOCET
| VV |  | "obsyp stoky štěrkopískem, hutněný | [14 empty] | VV | 2 | 1 | True | 0 | ROZPOCET
| VV |  | "výkopu v místě vejčité stoky | [14 empty] | VV | 2 | 1 | True | 0 | ROZPOCET
| VV |  | "rozměry: š. 1,40m, hl. 1,35m, dl. 3,00m | [14 empty] | VV | 2 | 1 | True | 0 | ROZPOCET
| VV |  | 1,40*3,00*1,35-0,575*3,00 |  | 3.945 | [12 empty] | VV | 2 | 2 | True | 0 | ROZPOCET
| VV |  | "stoka A potrubí PP SN10 DN600 | [14 empty] | VV | 2 | 1 | True | 0 | ROZPOCET
| VV |  | "rozměry: š. 1,50m, hl. 1,00m, dl. 124,00m | [14 empty] | VV | 2 | 1 | True | 0 | ROZPOCET
| VV |  | 1,50*(124,00-36,20-66,80)*1,00-3,1415*0,30*0,30*21,00 |  | 25.563 | [12 empty] | VV | 2 | 2 | True | 0 | ROZPOCET
| VV |  | "rozšíření výkopu v místě obtokové stoky D | [14 empty] | VV | 2 | 1 | True | 0 | ROZPOCET
| VV |  | "rozměry: š. 1,50m, hl. 0,45m, dl. 66,80m | [14 empty] | VV | 2 | 1 | True | 0 | ROZPOCET
| VV |  | 1,50*66,80*1,00-3,1415*0,30*0,30*66,80 |  | 81.313 | [12 empty] | VV | 2 | 2 | True | 0 | ROZPOCET
| VV |  | "přeložka stoky A1 potrubí PP SN10 DN300 | [14 empty] | VV | 2 | 1 | True | 0 | ROZPOCET
| VV |  | "rozměry: š. 1,20m, hl. 0,285m, dl. 21,65m | [14 empty] | VV | 2 | 1 | True | 0 | ROZPOCET
| VV |  | 1,20*21,65*0,90-3,1415*0,15*0,15*21,65 |  | 21.852 | [12 empty] | VV | 2 | 2 | True | 0 | ROZPOCET
| VV |  | Mezisoučet |  | 132.673 | [12 empty] | VV | 2 | 3 | True | 0 | ROZPOCET
| VV |  | "obsyp potrubí pískem, hutněný | [14 empty] | VV | 2 | 1 | True | 0 | ROZPOCET
| VV |  | "přípojky potrubí PVC DN200 | [14 empty] | VV | 2 | 1 | True | 0 | ROZPOCET
| VV |  | "výkop v komunikaci, skladba tl. 0,30m | [14 empty] | VV | 2 | 1 | True | 0 | ROZPOCET
| VV |  | "rozměry: š. 1,20m, hl. 0,50m, dl. 101,40m | [14 empty] | VV | 2 | 1 | True | 0 | ROZPOCET
| VV |  | 1,20*101,40*0,50-3,1415*0,10*0,10*101,40 |  | 57.655 | [12 empty] | VV | 2 | 2 | True | 0 | ROZPOCET
| VV |  | Mezisoučet |  | 57.655 | [12 empty] | VV | 2 | 3 | True | 0 | ROZPOCET
| VV |  | "pískové lože pod potrubí, hutněné | [14 empty] | VV | 2 | 1 | True | 0 | ROZPOCET
| VV |  | "přípojky potrubí PVC DN200 | [14 empty] | VV | 2 | 1 | True | 0 | ROZPOCET
| VV |  | "rozměry: š. 1,20m, hl. 0,15m, dl. 101,40m | [14 empty] | VV | 2 | 1 | True | 0 | ROZPOCET
| VV |  | 1,20*101,40*0,15 |  | 18.252 | [12 empty] | VV | 2 | 2 | True | 0 | ROZPOCET
| VV |  | "stoka A potrubí PP SN10 DN600 | [14 empty] | VV | 2 | 1 | True | 0 | ROZPOCET
| VV |  | "rozměry: š. 1,50m, hl. 1,00m, dl. 124,00m | [14 empty] | VV | 2 | 1 | True | 0 | ROZPOCET
| VV |  | 1,50*(124,00-36,20-66,80)*0,20 |  | 6.3 | [12 empty] | VV | 2 | 2 | True | 0 | ROZPOCET
| VV |  | "rozšíření výkopu v místě obtokové stoky D | [14 empty] | VV | 2 | 1 | True | 0 | ROZPOCET
| VV |  | "rozměry: š. 1,50m, hl. 0,45m, dl. 66,80m | [14 empty] | VV | 2 | 1 | True | 0 | ROZPOCET
| VV |  | 1,50*66,80*0,20 |  | 20.04 | [12 empty] | VV | 2 | 2 | True | 0 | ROZPOCET
| VV |  | "přeložka stoky A1 potrubí PP SN10 DN300 | [14 empty] | VV | 2 | 1 | True | 0 | ROZPOCET
| VV |  | "rozměry: š. 1,20m, hl. 0,285m, dl. 21,65m | [14 empty] | VV | 2 | 1 | True | 0 | ROZPOCET
| VV |  | 1,20*21,65*0,20 |  | 5.196 | [12 empty] | VV | 2 | 2 | True | 0 | ROZPOCET
| VV |  | Mezisoučet |  | 49.788 | [12 empty] | VV | 2 | 3 | True | 0 | ROZPOCET
| VV |  | "Lože pod potrubí otevřený výkop ze štěrkopísku | [14 empty] | VV | 2 | 1 | True | 0 | ROZPOCET
| VV |  | "Stoka A | [14 empty] | VV | 2 | 1 | True | 0 | ROZPOCET
| VV |  | "rozměr: dl. 1,50m, š. 1,50m, tl. 0,15m, ŠA2 | [14 empty] | VV | 2 | 1 | True | 0 | ROZPOCET
| VV |  | 1,00*(1,50*1,50*0,15) |  | 0.338 | [12 empty] | VV | 2 | 2 | True | 0 | ROZPOCET
| VV |  | "rozměr: dl. 4,20m, š. 4,20m, tl. 0,15m, ŠA2 SP* | [14 empty] | VV | 2 | 1 | True | 0 | ROZPOCET
| VV |  | 1,00*(4,20*4,20*0,15) |  | 2.646 | [12 empty] | VV | 2 | 2 | True | 0 | ROZPOCET
| VV |  | "rozměr: dl. 1,50m, š. 1,50m, tl. 0,15m, ŠA3 | [14 empty] | VV | 2 | 1 | True | 0 | ROZPOCET
| VV |  | 1,00*(1,50*1,50*0,15) |  | 0.338 | [12 empty] | VV | 2 | 2 | True | 0 | ROZPOCET
| VV |  | "rozměr: dl. 1,50m, š. 1,50m, tl. 0,15m, ŠA4 | [14 empty] | VV | 2 | 1 | True | 0 | ROZPOCET
| VV |  | 1,00*(1,50*1,50*0,15) |  | 0.338 | [12 empty] | VV | 2 | 2 | True | 0 | ROZPOCET
| VV |  | "Stoka A1 | [14 empty] | VV | 2 | 1 | True | 0 | ROZPOCET
| VV |  | "rozměr: dl. 1,50m, š. 1,50m, tl. 0,15m, ŠA1.1 | [14 empty] | VV | 2 | 1 | True | 0 | ROZPOCET
| VV |  | 1,00*(1,50*1,50*0,15) |  | 0.338 | [12 empty] | VV | 2 | 2 | True | 0 | ROZPOCET
| VV |  | Mezisoučet |  | 3.998 | [12 empty] | VV | 2 | 3 | True | 0 | ROZPOCET
| VV |  | "provizorní komunikace z recyklátu tl. 0,55m | [14 empty] | VV | 2 | 1 | True | 0 | ROZPOCET
| VV |  | "stoka A potrubí PP SN10 DN600 | [14 empty] | VV | 2 | 1 | True | 0 | ROZPOCET
| VV |  | "rozměry: š. 1,50m, dl. 124,00m | [14 empty] | VV | 2 | 1 | True | 0 | ROZPOCET
| VV |  | 1,50*(124,00-36,20-66,80)*0,55 |  | 17.325 | [12 empty] | VV | 2 | 2 | True | 0 | ROZPOCET
| VV |  | "rozšíření výkopu v místě záporového pažení | [14 empty] | VV | 2 | 1 | True | 0 | ROZPOCET
| VV |  | "rozměry: š. 3,75m, dl. 36,20m | [14 empty] | VV | 2 | 1 | True | 0 | ROZPOCET
| VV |  | 3,75*36,20*0,55 |  | 74.663 | [12 empty] | VV | 2 | 2 | True | 0 | ROZPOCET
| VV |  | "rozšíření výkopu v místě obtokové stoky D | [14 empty] | VV | 2 | 1 | True | 0 | ROZPOCET
| VV |  | "rozměry: š. 2,30m, dl. 66,80m | [14 empty] | VV | 2 | 1 | True | 0 | ROZPOCET
| VV |  | 2,30*66,80*0,55 |  | 84.502 | [12 empty] | VV | 2 | 2 | True | 0 | ROZPOCET
| VV |  | "výkopu v místě vejčité stoky | [14 empty] | VV | 2 | 1 | True | 0 | ROZPOCET
| VV |  | "rozměry: š. 1,40m, dl. 3,00m | [14 empty] | VV | 2 | 1 | True | 0 | ROZPOCET
| VV |  | 1,40*3,00*0,55 |  | 2.31 | [12 empty] | VV | 2 | 2 | True | 0 | ROZPOCET
| VV |  | "přeložka stoky A1 potrubí PP SN10 DN300 | [14 empty] | VV | 2 | 1 | True | 0 | ROZPOCET
| VV |  | "rozměry: š. 1,20m, dl. 21,65m | [14 empty] | VV | 2 | 1 | True | 0 | ROZPOCET
| VV |  | 1,20*21,65*0,55 |  | 14.289 | [12 empty] | VV | 2 | 2 | True | 0 | ROZPOCET
| VV |  | "přípojky potrubí PVC DN200 | [14 empty] | VV | 2 | 1 | True | 0 | ROZPOCET
| VV |  | "rozměry: š. 1,20m, dl. 101,40m | [14 empty] | VV | 2 | 1 | True | 0 | ROZPOCET
| VV |  | 1,20*101,40*0,55 |  | 66.924 | [12 empty] | VV | 2 | 2 | True | 0 | ROZPOCET
| VV |  | "obtoková stoka D potrubí PP DN400 | [14 empty] | VV | 2 | 1 | True | 0 | ROZPOCET
| VV |  | "rozměry: š. 1,00m, hl. 4,10m, dl. 66,80m | [14 empty] | VV | 2 | 1 | True | 0 | ROZPOCET
| VV |  | 1,00*66,80*0,55 |  | 36.74 | [12 empty] | VV | 2 | 2 | True | 0 | ROZPOCET
| VV |  | Mezisoučet |  | 296.753 | [12 empty] | VV | 2 | 3 | True | 0 | ROZPOCET
| VV |  | Součet |  | 1027.144 | [12 empty] | VV | 2 | 4 | True | 1 | ROZPOCET
31 | K | 174151101 | Zásyp jam, šachet rýh nebo kolem objektů sypaninou se zhutněním | m3 | 486.277 |  | 0 | CS ÚRS 2023 01 |  | základní |  | 0 | 0 | 0 | 0 | 0 | 4 | K | 2 |  |  |  | ROZPOCET | 0 | 0 | 0 | 0 | 0 | 1 | 0 | 4 | -869524651
| VV |  | "Revitalizace ul. Dukelských hrdinů, Planá | [14 empty] | VV | 2 | 1 | True | 0 | ROZPOCET
| VV |  | "SO 301 Jednotná kanalizace s přípojkami | [14 empty] | VV | 2 | 1 | True | 0 | ROZPOCET
| VV |  | "dokumentace D.1.2 | [14 empty] | VV | 2 | 1 | True | 0 | ROZPOCET
| VV |  | "zásyp rýh stávajícím výkopkem, hutnění | [14 empty] | VV | 2 | 1 | True | 0 | ROZPOCET
| VV |  | "stoka A potrubí PP SN10 DN600 | [14 empty] | VV | 2 | 1 | True | 0 | ROZPOCET
| VV |  | "výkop v komunikaci, skladba tl. 0,55m | [14 empty] | VV | 2 | 1 | True | 0 | ROZPOCET
| VV |  | "rozměry: š. 1,50m, hl. 3,80m, dl. 124,00m | [14 empty] | VV | 2 | 1 | True | 0 | ROZPOCET
| VV |  | "rozšíření výkopu v místě záporového pažení | [14 empty] | VV | 2 | 1 | True | 0 | ROZPOCET
| VV |  | "rozměry: š. 3,75m, hl. 3,80m, dl. 8,60m | [14 empty] | VV | 2 | 1 | True | 0 | ROZPOCET
| VV |  | "rozšíření výkopu v místě záporového pažení | [14 empty] | VV | 2 | 1 | True | 0 | ROZPOCET
| VV |  | "rozměry: š. 2,30m, hl. 3,80m, dl. 27,60m | [14 empty] | VV | 2 | 1 | True | 0 | ROZPOCET
| VV |  | "rozšíření výkopu v místě obtokové stoky D | [14 empty] | VV | 2 | 1 | True | 0 | ROZPOCET
| VV |  | "rozměry: š. 2,30m, hl. 3,80m, dl. 66,80m | [14 empty] | VV | 2 | 1 | True | 0 | ROZPOCET
| VV |  | "výkopu v místě vejčité stoky | [14 empty] | VV | 2 | 1 | True | 0 | ROZPOCET
| VV |  | "rozměry: š. 1,40m, hl. 3,80m, dl. 3,00m | [14 empty] | VV | 2 | 1 | True | 0 | ROZPOCET
| VV |  | "přeložka stoky A1 potrubí KAM DN300 | [14 empty] | VV | 2 | 1 | True | 0 | ROZPOCET
| VV |  | "výkop v komunikaci, skladba tl. 0,30m | [14 empty] | VV | 2 | 1 | True | 0 | ROZPOCET
| VV |  | "rozměry: š. 1,20m, hl. 3,60m, dl. 21,65m | [14 empty] | VV | 2 | 1 | True | 0 | ROZPOCET
| VV |  | "přípojky potrubí PVC DN200 | [14 empty] | VV | 2 | 1 | True | 0 | ROZPOCET
| VV |  | "výkop v komunikaci, skladba tl. 0,30m | [14 empty] | VV | 2 | 1 | True | 0 | ROZPOCET
| VV |  | "rozměry: š. 1,20m, hl. 1,90m, dl. 101,40m | [14 empty] | VV | 2 | 1 | True | 0 | ROZPOCET
| VV |  | "obtoková stoka D potrubí PP DN400 | [14 empty] | VV | 2 | 1 | True | 0 | ROZPOCET
| VV |  | "výkop v komunikaci, skladba tl. 0,55m | [14 empty] | VV | 2 | 1 | True | 0 | ROZPOCET
| VV |  | "rozměry: š. 1,00m, hl. 4,10m, dl. 66,80m | [14 empty] | VV | 2 | 1 | True | 0 | ROZPOCET
| VV |  | "odpočet za nové šachty, ŠA1 | [14 empty] | VV | 2 | 1 | True | 0 | ROZPOCET
| VV |  | "výkop v komunikaci, skladba tl. 0,55m | [14 empty] | VV | 2 | 1 | True | 0 | ROZPOCET
| VV |  | "rozměry: D1,00m, celkem hl. 55,30m | [14 empty] | VV | 2 | 1 | True | 0 | ROZPOCET
| VV |  | 486,277 |  | 486.277 | [12 empty] | VV | 2 | 2 | True | 0 | ROZPOCET
| VV |  | Součet |  | 486.277 | [12 empty] | VV | 2 | 4 | True | 1 | ROZPOCET
32 | K | 174151101 | Zásyp jam, šachet rýh nebo kolem objektů sypaninou se zhutněním | m3 | 486.277 |  | 0 | CS ÚRS 2023 01 |  | základní |  | 0 | 0 | 0 | 0 | 0 | 4 | K | 2 |  |  |  | ROZPOCET | 0 | 0 | 0 | 0 | 0 | 1 | 0 | 4 | 975300537
| VV |  | "Revitalizace ul. Dukelských hrdinů, Planá | [14 empty] | VV | 2 | 1 | True | 0 | ROZPOCET
| VV |  | "SO 301 Jednotná kanalizace s přípojkami | [14 empty] | VV | 2 | 1 | True | 0 | ROZPOCET
| VV |  | "dokumentace D.1.2 | [14 empty] | VV | 2 | 1 | True | 0 | ROZPOCET
| VV |  | "zásyp rýh recyklátem, hutnění | [14 empty] | VV | 2 | 1 | True | 0 | ROZPOCET
| VV |  | "stoka A potrubí PP SN10 DN600 | [14 empty] | VV | 2 | 1 | True | 0 | ROZPOCET
| VV |  | "výkop v komunikaci, skladba tl. 0,55m | [14 empty] | VV | 2 | 1 | True | 0 | ROZPOCET
| VV |  | "rozměry: š. 1,50m, hl. 3,80m, dl. 124,00m | [14 empty] | VV | 2 | 1 | True | 0 | ROZPOCET
| VV |  | 1,50*(124,00-36,20-66,80)*(3,80-0,55-1,20) |  | 64.575 | [12 empty] | VV | 2 | 2 | True | 0 | ROZPOCET
| VV |  | "rozšíření výkopu v místě záporového pažení | [14 empty] | VV | 2 | 1 | True | 0 | ROZPOCET
| VV |  | "rozměry: š. 3,75m, hl. 3,80m, dl. 8,60m | [14 empty] | VV | 2 | 1 | True | 0 | ROZPOCET
| VV |  | 3,75*8,60*(3,80-0,55) |  | 104.813 | [12 empty] | VV | 2 | 2 | True | 0 | ROZPOCET
| VV |  | "rozšíření výkopu v místě záporového pažení | [14 empty] | VV | 2 | 1 | True | 0 | ROZPOCET
| VV |  | "rozměry: š. 2,30m, hl. 3,80m, dl. 27,60m | [14 empty] | VV | 2 | 1 | True | 0 | ROZPOCET
| VV |  | 2,30*27,60*(3,80-0,55)-14,933-24,435 |  | 166.942 | [12 empty] | VV | 2 | 2 | True | 0 | ROZPOCET
| VV |  | "rozšíření výkopu v místě obtokové stoky D | [14 empty] | VV | 2 | 1 | True | 0 | ROZPOCET
| VV |  | "rozměry: š. 2,30m, hl. 3,80m, dl. 66,80m | [14 empty] | VV | 2 | 1 | True | 0 | ROZPOCET
| VV |  | 2,30*66,80*(3,80-0,55-1,20) |  | 314.962 | [12 empty] | VV | 2 | 2 | True | 0 | ROZPOCET
| VV |  | "výkopu v místě vejčité stoky | [14 empty] | VV | 2 | 1 | True | 0 | ROZPOCET
| VV |  | "rozměry: š. 1,40m, hl. 3,80m, dl. 3,00m | [14 empty] | VV | 2 | 1 | True | 0 | ROZPOCET
| VV |  | 1,40*3,00*(3,80-1,30-0,10-0,55) |  | 7.77 | [12 empty] | VV | 2 | 2 | True | 0 | ROZPOCET
| VV |  | Mezisoučet |  | 659.062 | [12 empty] | VV | 2 | 3 | True | 0 | ROZPOCET
| VV |  | "přeložka stoky A1 potrubí KAM DN300 | [14 empty] | VV | 2 | 1 | True | 0 | ROZPOCET
| VV |  | "výkop v komunikaci, skladba tl. 0,30m | [14 empty] | VV | 2 | 1 | True | 0 | ROZPOCET
| VV |  | "rozměry: š. 1,20m, hl. 3,60m, dl. 21,65m | [14 empty] | VV | 2 | 1 | True | 0 | ROZPOCET
| VV |  | 1,20*21,65*(3,60-0,55-0,90) |  | 55.857 | [12 empty] | VV | 2 | 2 | True | 0 | ROZPOCET
| VV |  | Mezisoučet |  | 55.857 | [12 empty] | VV | 2 | 3 | True | 0 | ROZPOCET
| VV |  | "přípojky potrubí PVC DN200 | [14 empty] | VV | 2 | 1 | True | 0 | ROZPOCET
| VV |  | "výkop v komunikaci, skladba tl. 0,30m | [14 empty] | VV | 2 | 1 | True | 0 | ROZPOCET
| VV |  | "rozměry: š. 1,20m, hl. 1,90m, dl. 101,40m | [14 empty] | VV | 2 | 1 | True | 0 | ROZPOCET
| VV |  | 1,20*101,40*(1,90-0,55-0,65) |  | 85.176 | [12 empty] | VV | 2 | 2 | True | 0 | ROZPOCET
| VV |  | Mezisoučet |  | 85.176 | [12 empty] | VV | 2 | 3 | True | 0 | ROZPOCET
| VV |  | "obtoková stoka D potrubí PP DN400 | [14 empty] | VV | 2 | 1 | True | 0 | ROZPOCET
| VV |  | "výkop v komunikaci, skladba tl. 0,55m | [14 empty] | VV | 2 | 1 | True | 0 | ROZPOCET
| VV |  | "rozměry: š. 1,00m, hl. 4,10m, dl. 66,80m | [14 empty] | VV | 2 | 1 | True | 0 | ROZPOCET
| VV |  | 1,00*66,80*(4,10-0,55) |  | 237.14 | [12 empty] | VV | 2 | 2 | True | 0 | ROZPOCET
| VV |  | Mezisoučet |  | 237.14 | [12 empty] | VV | 2 | 3 | True | 0 | ROZPOCET
| VV |  | "odpočet za nové šachty, ŠA1 | [14 empty] | VV | 2 | 1 | True | 0 | ROZPOCET
| VV |  | "výkop v komunikaci, skladba tl. 0,55m | [14 empty] | VV | 2 | 1 | True | 0 | ROZPOCET
| VV |  | "rozměry: D1,00m, celkem hl. 55,30m | [14 empty] | VV | 2 | 1 | True | 0 | ROZPOCET
| VV |  | -(3,1415*0,50*0,50*55,30+6,25*3,40) |  | -64.681 | [12 empty] | VV | 2 | 2 | True | 0 | ROZPOCET
| VV |  | Mezisoučet |  | -64.681 | [12 empty] | VV | 2 | 3 | True | 0 | ROZPOCET
| VV |  | Součet |  | 972.554 | [12 empty] | VV | 2 | 4 | True | 1 | ROZPOCET
| VV |  | 972,554*0,5 'Přepočtené koeficientem množství |  | 486.277 | [12 empty] | VV | 2 | 2 | False | 1 | ROZPOCET
33 | M | 58981144 | recyklát betonový frakce 32/63 | t | 972.554 |  | 0 | CS ÚRS 2023 01 |  | základní |  | 0 | 1 | 972.554 | 0 | 0 | 8 | M | 2 |  |  |  | ROZPOCET | 0 | 0 | 0 | 0 | 0 | 1 | 0 | 4 | -2024394174
| VV |  | "Revitalizace ul. Dukelských hrdinů, Planá | [14 empty] | VV | 2 | 1 | True | 0 | ROZPOCET
| VV |  | "SO 301 Jednotná kanalizace s přípojkami | [14 empty] | VV | 2 | 1 | True | 0 | ROZPOCET
| VV |  | "dokumentace D.1.2 | [14 empty] | VV | 2 | 1 | True | 0 | ROZPOCET
| VV |  | "zásyp rýh recyklátem, hutnění | [14 empty] | VV | 2 | 1 | True | 0 | ROZPOCET
| VV |  | "stoka A potrubí PP SN10 DN600 | [14 empty] | VV | 2 | 1 | True | 0 | ROZPOCET
| VV |  | "výkop v komunikaci, skladba tl. 0,55m | [14 empty] | VV | 2 | 1 | True | 0 | ROZPOCET
| VV |  | "rozměry: š. 1,50m, hl. 3,80m, dl. 124,00m | [14 empty] | VV | 2 | 1 | True | 0 | ROZPOCET
| VV |  | 1,50*(124,00-36,20-66,80)*(3,80-0,55-1,20) |  | 64.575 | [12 empty] | VV | 2 | 2 | True | 0 | ROZPOCET
| VV |  | "rozšíření výkopu v místě záporového pažení | [14 empty] | VV | 2 | 1 | True | 0 | ROZPOCET
| VV |  | "rozměry: š. 3,75m, hl. 3,80m, dl. 8,60m | [14 empty] | VV | 2 | 1 | True | 0 | ROZPOCET
| VV |  | 3,75*8,60*(3,80-0,55) |  | 104.813 | [12 empty] | VV | 2 | 2 | True | 0 | ROZPOCET
| VV |  | "rozšíření výkopu v místě záporového pažení | [14 empty] | VV | 2 | 1 | True | 0 | ROZPOCET
| VV |  | "rozměry: š. 2,30m, hl. 3,80m, dl. 27,60m | [14 empty] | VV | 2 | 1 | True | 0 | ROZPOCET
| VV |  | 2,30*27,60*(3,80-0,55)-14,933-24,435 |  | 166.942 | [12 empty] | VV | 2 | 2 | True | 0 | ROZPOCET
| VV |  | "rozšíření výkopu v místě obtokové stoky D | [14 empty] | VV | 2 | 1 | True | 0 | ROZPOCET
| VV |  | "rozměry: š. 2,30m, hl. 3,80m, dl. 66,80m | [14 empty] | VV | 2 | 1 | True | 0 | ROZPOCET
| VV |  | 2,30*66,80*(3,80-0,55-1,20) |  | 314.962 | [12 empty] | VV | 2 | 2 | True | 0 | ROZPOCET
| VV |  | "výkopu v místě vejčité stoky | [14 empty] | VV | 2 | 1 | True | 0 | ROZPOCET
| VV |  | "rozměry: š. 1,40m, hl. 3,80m, dl. 3,00m | [14 empty] | VV | 2 | 1 | True | 0 | ROZPOCET
| VV |  | 1,40*3,00*(3,80-1,30-0,10-0,55) |  | 7.77 | [12 empty] | VV | 2 | 2 | True | 0 | ROZPOCET
| VV |  | Mezisoučet |  | 659.062 | [12 empty] | VV | 2 | 3 | True | 0 | ROZPOCET
| VV |  | "přeložka stoky A1 potrubí KAM DN300 | [14 empty] | VV | 2 | 1 | True | 0 | ROZPOCET
| VV |  | "výkop v komunikaci, skladba tl. 0,30m | [14 empty] | VV | 2 | 1 | True | 0 | ROZPOCET
| VV |  | "rozměry: š. 1,20m, hl. 3,60m, dl. 21,65m | [14 empty] | VV | 2 | 1 | True | 0 | ROZPOCET
| VV |  | 1,20*21,65*(3,60-0,55-0,90) |  | 55.857 | [12 empty] | VV | 2 | 2 | True | 0 | ROZPOCET
| VV |  | Mezisoučet |  | 55.857 | [12 empty] | VV | 2 | 3 | True | 0 | ROZPOCET
| VV |  | "přípojky potrubí PVC DN200 | [14 empty] | VV | 2 | 1 | True | 0 | ROZPOCET
| VV |  | "výkop v komunikaci, skladba tl. 0,30m | [14 empty] | VV | 2 | 1 | True | 0 | ROZPOCET
| VV |  | "rozměry: š. 1,20m, hl. 1,90m, dl. 101,40m | [14 empty] | VV | 2 | 1 | True | 0 | ROZPOCET
| VV |  | 1,20*101,40*(1,90-0,55-0,65) |  | 85.176 | [12 empty] | VV | 2 | 2 | True | 0 | ROZPOCET
| VV |  | Mezisoučet |  | 85.176 | [12 empty] | VV | 2 | 3 | True | 0 | ROZPOCET
| VV |  | "obtoková stoka D potrubí PP DN400 | [14 empty] | VV | 2 | 1 | True | 0 | ROZPOCET
| VV |  | "výkop v komunikaci, skladba tl. 0,55m | [14 empty] | VV | 2 | 1 | True | 0 | ROZPOCET
| VV |  | "rozměry: š. 1,00m, hl. 4,10m, dl. 66,80m | [14 empty] | VV | 2 | 1 | True | 0 | ROZPOCET
| VV |  | 1,00*66,80*(4,10-0,55) |  | 237.14 | [12 empty] | VV | 2 | 2 | True | 0 | ROZPOCET
| VV |  | Mezisoučet |  | 237.14 | [12 empty] | VV | 2 | 3 | True | 0 | ROZPOCET
| VV |  | "odpočet za nové šachty, ŠA1 | [14 empty] | VV | 2 | 1 | True | 0 | ROZPOCET
| VV |  | "výkop v komunikaci, skladba tl. 0,55m | [14 empty] | VV | 2 | 1 | True | 0 | ROZPOCET
| VV |  | "rozměry: D1,00m, celkem hl. 55,30m | [14 empty] | VV | 2 | 1 | True | 0 | ROZPOCET
| VV |  | -(3,1415*0,50*0,50*55,30+6,25*3,40) |  | -64.681 | [12 empty] | VV | 2 | 2 | True | 0 | ROZPOCET
| VV |  | Mezisoučet |  | -64.681 | [12 empty] | VV | 2 | 3 | True | 0 | ROZPOCET
| VV |  | Součet |  | 972.554 | [12 empty] | VV | 2 | 4 | True | 1 | ROZPOCET
34 | K | 175151101 | Obsypání potrubí strojně sypaninou bez prohození, uloženou do 3 m | m3 | 132.673 |  | 0 | CS ÚRS 2023 01 |  | základní |  | 0 | 0 | 0 | 0 | 0 | 4 | K | 2 |  |  |  | ROZPOCET | 0 | 0 | 0 | 0 | 0 | 1 | 0 | 4 | 714611161
| VV |  | "Revitalizace ul. Dukelských hrdinů, Planá | [14 empty] | VV | 2 | 1 | True | 0 | ROZPOCET
| VV |  | "SO 301 Jednotná kanalizace s přípojkami | [14 empty] | VV | 2 | 1 | True | 0 | ROZPOCET
| VV |  | "dokumentace D.1.2 | [14 empty] | VV | 2 | 1 | True | 0 | ROZPOCET
| VV |  | "obsyp stoky štěrkopískem, hutněný | [14 empty] | VV | 2 | 1 | True | 0 | ROZPOCET
| VV |  | "výkopu v místě vejčité stoky | [14 empty] | VV | 2 | 1 | True | 0 | ROZPOCET
| VV |  | "rozměry: š. 1,40m, hl. 1,35m, dl. 3,00m | [14 empty] | VV | 2 | 1 | True | 0 | ROZPOCET
| VV |  | 1,40*3,00*1,35-0,575*3,00 |  | 3.945 | [12 empty] | VV | 2 | 2 | True | 0 | ROZPOCET
| VV |  | Mezisoučet |  | 3.945 | [12 empty] | VV | 2 | 3 | True | 0 | ROZPOCET
| VV |  | "stoka A potrubí PP SN10 DN600 | [14 empty] | VV | 2 | 1 | True | 0 | ROZPOCET
| VV |  | "rozměry: š. 1,50m, hl. 1,00m, dl. 124,00m | [14 empty] | VV | 2 | 1 | True | 0 | ROZPOCET
| VV |  | 1,50*(124,00-36,20-66,80)*1,00-3,1415*0,30*0,30*21,00 |  | 25.563 | [12 empty] | VV | 2 | 2 | True | 0 | ROZPOCET
| VV |  | "rozšíření výkopu v místě obtokové stoky D | [14 empty] | VV | 2 | 1 | True | 0 | ROZPOCET
| VV |  | "rozměry: š. 1,50m, hl. 0,45m, dl. 66,80m | [14 empty] | VV | 2 | 1 | True | 0 | ROZPOCET
| VV |  | 1,50*66,80*1,00-3,1415*0,30*0,30*66,80 |  | 81.313 | [12 empty] | VV | 2 | 2 | True | 0 | ROZPOCET
| VV |  | Mezisoučet |  | 106.876 | [12 empty] | VV | 2 | 3 | True | 0 | ROZPOCET
| VV |  | "přeložka stoky A1 potrubí PP SN10 DN300 | [14 empty] | VV | 2 | 1 | True | 0 | ROZPOCET
| VV |  | "rozměry: š. 1,20m, hl. 0,285m, dl. 21,65m | [14 empty] | VV | 2 | 1 | True | 0 | ROZPOCET
| VV |  | 1,20*21,65*0,90-3,1415*0,15*0,15*21,65 |  | 21.852 | [12 empty] | VV | 2 | 2 | True | 0 | ROZPOCET
| VV |  | Mezisoučet |  | 21.852 | [12 empty] | VV | 2 | 3 | True | 0 | ROZPOCET
| VV |  | Součet |  | 132.673 | [12 empty] | VV | 2 | 4 | True | 1 | ROZPOCET
35 | M | 58331200 | štěrkopísek netříděný | t | 265.346 |  | 0 | CS ÚRS 2023 01 |  | základní |  | 0 | 0 | 0 | 0 | 0 | 8 | M | 2 |  |  |  | ROZPOCET | 0 | 0 | 0 | 0 | 0 | 1 | 0 | 4 | 1787703013
| VV |  | "Revitalizace ul. Dukelských hrdinů, Planá | [14 empty] | VV | 2 | 1 | True | 0 | ROZPOCET
| VV |  | "SO 301 Jednotná kanalizace s přípojkami | [14 empty] | VV | 2 | 1 | True | 0 | ROZPOCET
| VV |  | "dokumentace D.1.2 | [14 empty] | VV | 2 | 1 | True | 0 | ROZPOCET
| VV |  | "obsyp stoky štěrkopískem, hutněný | [14 empty] | VV | 2 | 1 | True | 0 | ROZPOCET
| VV |  | "výkopu v místě vejčité stoky | [14 empty] | VV | 2 | 1 | True | 0 | ROZPOCET
| VV |  | "rozměry: š. 1,40m, hl. 1,35m, dl. 3,00m | [14 empty] | VV | 2 | 1 | True | 0 | ROZPOCET
| VV |  | 1,40*3,00*1,35-0,575*3,00 |  | 3.945 | [12 empty] | VV | 2 | 2 | True | 0 | ROZPOCET
| VV |  | Mezisoučet |  | 3.945 | [12 empty] | VV | 2 | 3 | True | 0 | ROZPOCET
| VV |  | "stoka A potrubí PP SN10 DN600 | [14 empty] | VV | 2 | 1 | True | 0 | ROZPOCET
| VV |  | "rozměry: š. 1,50m, hl. 1,00m, dl. 124,00m | [14 empty] | VV | 2 | 1 | True | 0 | ROZPOCET
| VV |  | 1,50*(124,00-36,20-66,80)*1,00-3,1415*0,30*0,30*21,00 |  | 25.563 | [12 empty] | VV | 2 | 2 | True | 0 | ROZPOCET
| VV |  | "rozšíření výkopu v místě obtokové stoky D | [14 empty] | VV | 2 | 1 | True | 0 | ROZPOCET
| VV |  | "rozměry: š. 1,50m, hl. 0,45m, dl. 66,80m | [14 empty] | VV | 2 | 1 | True | 0 | ROZPOCET
| VV |  | 1,50*66,80*1,00-3,1415*0,30*0,30*66,80 |  | 81.313 | [12 empty] | VV | 2 | 2 | True | 0 | ROZPOCET
| VV |  | Mezisoučet |  | 106.876 | [12 empty] | VV | 2 | 3 | True | 0 | ROZPOCET
| VV |  | "přeložka stoky A1 potrubí PP SN10 DN300 | [14 empty] | VV | 2 | 1 | True | 0 | ROZPOCET
| VV |  | "rozměry: š. 1,20m, hl. 0,285m, dl. 21,65m | [14 empty] | VV | 2 | 1 | True | 0 | ROZPOCET
| VV |  | 1,20*21,65*0,90-3,1415*0,15*0,15*21,65 |  | 21.852 | [12 empty] | VV | 2 | 2 | True | 0 | ROZPOCET
| VV |  | Mezisoučet |  | 21.852 | [12 empty] | VV | 2 | 3 | True | 0 | ROZPOCET
| VV |  | Součet |  | 132.673 | [12 empty] | VV | 2 | 4 | True | 1 | ROZPOCET
| VV |  | 132,673*2 'Přepočtené koeficientem množství |  | 265.346 | [12 empty] | VV | 2 | 2 | False | 1 | ROZPOCET
36 | K | 175151101 | Obsypání potrubí strojně sypaninou bez prohození, uloženou do 3 m | m3 | 57.655 |  | 0 | CS ÚRS 2023 01 |  | základní |  | 0 | 0 | 0 | 0 | 0 | 4 | K | 2 |  |  |  | ROZPOCET | 0 | 0 | 0 | 0 | 0 | 1 | 0 | 4 | -638957073
| VV |  | "Revitalizace ul. Dukelských hrdinů, Planá | [14 empty] | VV | 2 | 1 | True | 0 | ROZPOCET
| VV |  | "SO 301 Jednotná kanalizace s přípojkami | [14 empty] | VV | 2 | 1 | True | 0 | ROZPOCET
| VV |  | "dokumentace D.1.2 | [14 empty] | VV | 2 | 1 | True | 0 | ROZPOCET
| VV |  | "obsyp potrubí pískem, hutněný | [14 empty] | VV | 2 | 1 | True | 0 | ROZPOCET
| VV |  | "přípojky potrubí PVC DN200 | [14 empty] | VV | 2 | 1 | True | 0 | ROZPOCET
| VV |  | "výkop v komunikaci, skladba tl. 0,30m | [14 empty] | VV | 2 | 1 | True | 0 | ROZPOCET
| VV |  | "rozměry: š. 1,20m, hl. 0,50m, dl. 101,40m | [14 empty] | VV | 2 | 1 | True | 0 | ROZPOCET
| VV |  | 1,20*101,40*0,50-3,1415*0,10*0,10*101,40 |  | 57.655 | [12 empty] | VV | 2 | 2 | True | 0 | ROZPOCET
| VV |  | Součet |  | 57.655 | [12 empty] | VV | 2 | 4 | True | 1 | ROZPOCET
37 | M | 58331351 | kamenivo těžené drobné frakce 0/4 | t | 115.31 |  | 0 | CS ÚRS 2023 01 |  | základní |  | 0 | 0 | 0 | 0 | 0 | 8 | M | 2 |  |  |  | ROZPOCET | 0 | 0 | 0 | 0 | 0 | 1 | 0 | 4 | -1441810162
| VV |  | "Revitalizace ul. Dukelských hrdinů, Planá | [14 empty] | VV | 2 | 1 | True | 0 | ROZPOCET
| VV |  | "SO 301 Jednotná kanalizace s přípojkami | [14 empty] | VV | 2 | 1 | True | 0 | ROZPOCET
| VV |  | "dokumentace D.1.2 | [14 empty] | VV | 2 | 1 | True | 0 | ROZPOCET
| VV |  | "obsyp potrubí pískem, hutněný | [14 empty] | VV | 2 | 1 | True | 0 | ROZPOCET
| VV |  | "přípojky potrubí PVC DN200 | [14 empty] | VV | 2 | 1 | True | 0 | ROZPOCET
| VV |  | "výkop v komunikaci, skladba tl. 0,30m | [14 empty] | VV | 2 | 1 | True | 0 | ROZPOCET
| VV |  | "rozměry: š. 1,20m, hl. 0,50m, dl. 101,40m | [14 empty] | VV | 2 | 1 | True | 0 | ROZPOCET
| VV |  | 1,20*101,40*0,50-3,1415*0,10*0,10*101,40 |  | 57.655 | [12 empty] | VV | 2 | 2 | True | 0 | ROZPOCET
| VV |  | Součet |  | 57.655 | [12 empty] | VV | 2 | 4 | True | 1 | ROZPOCET
| VV |  | 57,655*2 'Přepočtené koeficientem množství |  | 115.31 | [12 empty] | VV | 2 | 2 | False | 1 | ROZPOCET
| D | 2 | Zakládání |  |  |  | 0 |  |  |  |  | 0 |  | 43.4337 |  | 0 | 1 | D | 1 |  |  |  | ROZPOCET | [6 empty] | 0
38 | K | 212750101 | Trativod z drenážních trubek PVC-U SN 4 perforace 360° včetně lože otevřený výkop DN 100 pro budovy plocha pro vtékání vody min. 80 cm2/m | m | 36.2 |  | 0 | CS ÚRS 2023 01 |  | základní |  | 0 | 0.2044 | 7.3993 | 0 | 0 | 4 | K | 2 |  |  |  | ROZPOCET | 0 | 0 | 0 | 0 | 0 | 1 | 0 | 4 | 2094820944
| VV |  | "Revitalizace ul. Dukelských hrdinů, Planá | [14 empty] | VV | 2 | 1 | True | 0 | ROZPOCET
| VV |  | "SO 301 Jednotná kanalizace s přípojkami | [14 empty] | VV | 2 | 1 | True | 0 | ROZPOCET
| VV |  | "dokumentace D.1.2 | [14 empty] | VV | 2 | 1 | True | 0 | ROZPOCET
| VV |  | "hloubení rýh pro montáž potrubí | [14 empty] | VV | 2 | 1 | True | 0 | ROZPOCET
| VV |  | "stoka A potrubí PP SN10 DN600 | [14 empty] | VV | 2 | 1 | True | 0 | ROZPOCET
| VV |  | "drenážní trubka DN100 včetně štěrkového lože | [14 empty] | VV | 2 | 1 | True | 0 | ROZPOCET
| VV |  | "rozměry: dl. 36,20m | [14 empty] | VV | 2 | 1 | True | 0 | ROZPOCET
| VV |  | 36,20 |  | 36.2 | [12 empty] | VV | 2 | 2 | True | 0 | ROZPOCET
| VV |  | Součet |  | 36.2 | [12 empty] | VV | 2 | 4 | True | 1 | ROZPOCET
39 | K | 212752507 | Trativod z drenážních trubek korugovaných PP SN 8 perforace 360° včetně lože otevřený výkop DN 600 pro liniové stavby | m | 0.8 |  | 0 | CS ÚRS 2023 01 |  | základní |  | 0 | 1.221 | 0.97678 | 0 | 0 | 4 | K | 2 |  |  |  | ROZPOCET | 0 | 0 | 0 | 0 | 0 | 1 | 0 | 4 | 714669050
| VV |  | "Revitalizace ul. Dukelských hrdinů, Planá | [14 empty] | VV | 2 | 1 | True | 0 | ROZPOCET
| VV |  | "SO 301 Jednotná kanalizace s přípojkami | [14 empty] | VV | 2 | 1 | True | 0 | ROZPOCET
| VV |  | "dokumentace D.1.2 | [14 empty] | VV | 2 | 1 | True | 0 | ROZPOCET
| VV |  | "hloubení rýh pro montáž potrubí | [14 empty] | VV | 2 | 1 | True | 0 | ROZPOCET
| VV |  | "2x čerpací místo z výkopu | [14 empty] | VV | 2 | 1 | True | 0 | ROZPOCET
| VV |  | 2,00*0,40 |  | 0.8 | [12 empty] | VV | 2 | 2 | True | 0 | ROZPOCET
| VV |  | Součet |  | 0.8 | [12 empty] | VV | 2 | 4 | True | 1 | ROZPOCET
40 | K | 226112213 | Vrty velkoprofilové svislé nezapažené D od 550 do 650 mm hl přes 5 m hornina III | m | 192 |  | 0 | CS ÚRS 2023 01 |  | základní |  | 0 | 3e-05 | 0.00576 | 0 | 0 | 4 | K | 2 |  |  |  | ROZPOCET | 0 | 0 | 0 | 0 | 0 | 1 | 0 | 4 | -798422223
| VV |  | "Revitalizace ul. Dukelských hrdinů, Planá | [14 empty] | VV | 2 | 1 | True | 0 | ROZPOCET
| VV |  | "SO 301 Jednotná kanalizace s přípojkami | [14 empty] | VV | 2 | 1 | True | 0 | ROZPOCET
| VV |  | "dokumentace D.1.2 | [14 empty] | VV | 2 | 1 | True | 0 | ROZPOCET
| VV |  | "hloubení rýh pro montáž potrubí | [14 empty] | VV | 2 | 1 | True | 0 | ROZPOCET
| VV |  | "stoka A potrubí PP SN10 DN600 | [14 empty] | VV | 2 | 1 | True | 0 | ROZPOCET
| VV |  | "rozšíření výkopu v místě záporového pažení | [14 empty] | VV | 2 | 1 | True | 0 | ROZPOCET
| VV |  | "vrt DN600 pro zápory | [14 empty] | VV | 2 | 1 | True | 0 | ROZPOCET
| VV |  | "rozměry: 24x dl. 8,00m | [14 empty] | VV | 2 | 1 | True | 0 | ROZPOCET
| VV |  | 24*8,00 |  | 192 | [12 empty] | VV | 2 | 2 | True | 0 | ROZPOCET
| VV |  | Součet |  | 192 | [12 empty] | VV | 2 | 4 | True | 1 | ROZPOCET
41 | K | 226212213 | Vrty velkoprofilové svislé zapažené D přes 550 do 650 mm hl od 0 do 10 m hornina III | m | 12.5 |  | 0 | CS ÚRS 2023 01 |  | základní |  | 0 | 0.00011 | 0.001375 | 0 | 0 | 4 | K | 2 |  |  |  | ROZPOCET | 0 | 0 | 0 | 0 | 0 | 1 | 0 | 4 | 1941577285
| VV |  | "Revitalizace ul. Dukelských hrdinů, Planá | [14 empty] | VV | 2 | 1 | True | 0 | ROZPOCET
| VV |  | "SO 301 Jednotná kanalizace s přípojkami | [14 empty] | VV | 2 | 1 | True | 0 | ROZPOCET
| VV |  | "dokumentace D.1.2 | [14 empty] | VV | 2 | 1 | True | 0 | ROZPOCET
| VV |  | "hloubení rýh pro montáž potrubí | [14 empty] | VV | 2 | 1 | True | 0 | ROZPOCET
| VV |  | "stoka A potrubí PP SN10 DN600 | [14 empty] | VV | 2 | 1 | True | 0 | ROZPOCET
| VV |  | "rozšíření výkopu v místě záporového pažení | [14 empty] | VV | 2 | 1 | True | 0 | ROZPOCET
| VV |  | "vrt DN600 pro zápory s výpažnicí | [14 empty] | VV | 2 | 1 | True | 0 | ROZPOCET
| VV |  | "rozměry: 5x dl. 2,50m | [14 empty] | VV | 2 | 1 | True | 0 | ROZPOCET
| VV |  | 5*2,50 |  | 12.5 | [12 empty] | VV | 2 | 2 | True | 0 | ROZPOCET
| VV |  | Součet |  | 12.5 | [12 empty] | VV | 2 | 4 | True | 1 | ROZPOCET
42 | M | 14035916R | trubka ocelová bezešvá hladká jakost 11 353 660x8mm | m | 12.5 |  | 0 | R-položka |  | základní |  | 0 | 0.1286 | 1.6075 | 0 | 0 | 8 | M | 2 |  |  |  | ROZPOCET | 0 | 0 | 0 | 0 | 0 | 1 | 0 | 4 | -893175818
| VV |  | "Revitalizace ul. Dukelských hrdinů, Planá | [14 empty] | VV | 2 | 1 | True | 0 | ROZPOCET
| VV |  | "SO 301 Jednotná kanalizace s přípojkami | [14 empty] | VV | 2 | 1 | True | 0 | ROZPOCET
| VV |  | "dokumentace D.1.2 | [14 empty] | VV | 2 | 1 | True | 0 | ROZPOCET
| VV |  | "hloubení rýh pro montáž potrubí | [14 empty] | VV | 2 | 1 | True | 0 | ROZPOCET
| VV |  | "stoka A potrubí PP SN10 DN600 | [14 empty] | VV | 2 | 1 | True | 0 | ROZPOCET
| VV |  | "rozšíření výkopu v místě záporového pažení | [14 empty] | VV | 2 | 1 | True | 0 | ROZPOCET
| VV |  | "vrt DN600 pro zápory s výpažnicí | [14 empty] | VV | 2 | 1 | True | 0 | ROZPOCET
| VV |  | "rozměry: 5x dl. 2,50m | [14 empty] | VV | 2 | 1 | True | 0 | ROZPOCET
| VV |  | 5*2,50 |  | 12.5 | [12 empty] | VV | 2 | 2 | True | 0 | ROZPOCET
| VV |  | Součet |  | 12.5 | [12 empty] | VV | 2 | 4 | True | 1 | ROZPOCET
43 | K | 231211312 | Zřízení pilot svislých zapažených D přes 450 do 650 mm hl od 0 do 30 m s vytažením pažnic z betonu prostého | m | 53.05 |  | 0 | CS ÚRS 2023 01 |  | základní |  | 0 | 0 | 0 | 0 | 0 | 4 | K | 2 |  |  |  | ROZPOCET | 0 | 0 | 0 | 0 | 0 | 1 | 0 | 4 | 1779603205
| VV |  | "Revitalizace ul. Dukelských hrdinů, Planá | [14 empty] | VV | 2 | 1 | True | 0 | ROZPOCET
| VV |  | "SO 301 Jednotná kanalizace s přípojkami | [14 empty] | VV | 2 | 1 | True | 0 | ROZPOCET
| VV |  | "dokumentace D.1.2 | [14 empty] | VV | 2 | 1 | True | 0 | ROZPOCET
| VV |  | "hloubení rýh pro montáž potrubí | [14 empty] | VV | 2 | 1 | True | 0 | ROZPOCET
| VV |  | "stoka A potrubí PP SN10 DN600 | [14 empty] | VV | 2 | 1 | True | 0 | ROZPOCET
| VV |  | "rozšíření výkopu v místě záporového pažení | [14 empty] | VV | 2 | 1 | True | 0 | ROZPOCET
| VV |  | "betonáž patky pro zápory | [14 empty] | VV | 2 | 1 | True | 0 | ROZPOCET
| VV |  | "rozměry: 24x patka, celkem dl. 53,05m, celkem 14,970m3 | [14 empty] | VV | 2 | 1 | True | 0 | ROZPOCET
| VV |  | 2*2,35+11*2,30+2*1,75+2*1,90+2*2,10+2*2,25+3*2,35 |  | 53.05 | [12 empty] | VV | 2 | 2 | True | 0 | ROZPOCET
| VV |  | Součet |  | 53.05 | [12 empty] | VV | 2 | 4 | True | 1 | ROZPOCET
44 | M | 58931966 | beton C 8/10 kamenivo frakce 0/16 | m3 | 14.97 |  | 0 | CS ÚRS 2023 01 |  | základní |  | 0 | 2.234 | 33.443 | 0 | 0 | 8 | M | 2 |  |  |  | ROZPOCET | 0 | 0 | 0 | 0 | 0 | 1 | 0 | 4 | 1142796732
| VV |  | "Revitalizace ul. Dukelských hrdinů, Planá | [14 empty] | VV | 2 | 1 | True | 0 | ROZPOCET
| VV |  | "SO 301 Jednotná kanalizace s přípojkami | [14 empty] | VV | 2 | 1 | True | 0 | ROZPOCET
| VV |  | "dokumentace D.1.2 | [14 empty] | VV | 2 | 1 | True | 0 | ROZPOCET
| VV |  | "hloubení rýh pro montáž potrubí | [14 empty] | VV | 2 | 1 | True | 0 | ROZPOCET
| VV |  | "stoka A potrubí PP SN10 DN600 | [14 empty] | VV | 2 | 1 | True | 0 | ROZPOCET
| VV |  | "rozšíření výkopu v místě záporového pažení | [14 empty] | VV | 2 | 1 | True | 0 | ROZPOCET
| VV |  | "betonáž patky pro zápory | [14 empty] | VV | 2 | 1 | True | 0 | ROZPOCET
| VV |  | "rozměry: 24x patka, celkem dl. 53,05m, celkem 14,970m3 | [14 empty] | VV | 2 | 1 | True | 0 | ROZPOCET
| VV |  | 2*0,66+11*0,65+2*0,49+2*0,54+2*0,59+2*0,64+3*0,66 |  | 14.97 | [12 empty] | VV | 2 | 2 | True | 0 | ROZPOCET
| VV |  | Součet |  | 14.97 | [12 empty] | VV | 2 | 4 | True | 1 | ROZPOCET
| D | 3 | Svislé a kompletní konstrukce |  |  |  | 0 |  |  |  |  | 0 |  | 11.8264 |  | 189.84 | 1 | D | 1 |  |  |  | ROZPOCET | [6 empty] | 0
45 | K | 358324114R | Stoky vejčité DN 500/750 ze ŽB se zvýšenými nároky na prostředí C 30/37 dno čedičová vystýlka otevřený výkop | m | 3 |  | 0 | R-položka |  | základní |  | 0 | 3.9421 | 11.8264 | 0 | 0 | 4 | K | 2 |  |  |  | ROZPOCET | 0 | 0 | 0 | 0 | 0 | 1 | 0 | 4 | 1742243930
| VV |  | "Revitalizace ul. Dukelských hrdinů, Planá | [14 empty] | VV | 2 | 1 | True | 0 | ROZPOCET
| VV |  | "SO 301 Jednotná kanalizace s přípojkami | [14 empty] | VV | 2 | 1 | True | 0 | ROZPOCET
| VV |  | "dokumentace D.1.2 | [14 empty] | VV | 2 | 1 | True | 0 | ROZPOCET
| VV |  | "vejčitá stoka VP500/750 s čedičovou vystýlkou | [14 empty] | VV | 2 | 1 | True | 0 | ROZPOCET
| VV |  | "rozměry: dl. 3,00m | [14 empty] | VV | 2 | 1 | True | 0 | ROZPOCET
| VV |  | 3,00 |  | 3 | [12 empty] | VV | 2 | 2 | True | 0 | ROZPOCET
| VV |  | Součet |  | 3 | [12 empty] | VV | 2 | 4 | True | 1 | ROZPOCET
46 | K | 358325114 | Bourání stoky kompletní nebo vybourání otvorů z železobetonu plochy do 4 m2 | m3 | 79.1 |  | 0 | CS ÚRS 2023 01 |  | základní |  | 0 | 0 | 0 | 2.4 | 189.84 | 4 | K | 2 |  |  |  | ROZPOCET | 0 | 0 | 0 | 0 | 0 | 1 | 0 | 4 | -1900176842
| VV |  | "Revitalizace ul. Dukelských hrdinů, Planá | [14 empty] | VV | 2 | 1 | True | 0 | ROZPOCET
| VV |  | "SO 301 Jednotná kanalizace s přípojkami | [14 empty] | VV | 2 | 1 | True | 0 | ROZPOCET
| VV |  | "dokumentace D.1.2 | [14 empty] | VV | 2 | 1 | True | 0 | ROZPOCET
| VV |  | "stoka A potrubí PP SN10 DN600 | [14 empty] | VV | 2 | 1 | True | 0 | ROZPOCET
| VV |  | "bourání stávající stoka V750/500 ZCI | [14 empty] | VV | 2 | 1 | True | 0 | ROZPOCET
| VV |  | "rozměry: dl. 79,10m | [14 empty] | VV | 2 | 1 | True | 0 | ROZPOCET
| VV |  | 79,10 |  | 79.1 | [12 empty] | VV | 2 | 2 | True | 0 | ROZPOCET
| VV |  | Součet |  | 79.1 | [12 empty] | VV | 2 | 4 | True | 1 | ROZPOCET
47 | K | 359901111 | Vyčištění stok | m | 316.85 |  | 0 | CS ÚRS 2023 01 |  | základní |  | 0 | 0 | 0 | 0 | 0 | 4 | K | 2 |  |  |  | ROZPOCET | 0 | 0 | 0 | 0 | 0 | 1 | 0 | 4 | -1894513940
| VV |  | "Revitalizace ul. Dukelských hrdinů, Planá | [14 empty] | VV | 2 | 1 | True | 0 | ROZPOCET
| VV |  | "SO 301 Jednotná kanalizace s přípojkami | [14 empty] | VV | 2 | 1 | True | 0 | ROZPOCET
| VV |  | "dokumentace D.1.2 | [14 empty] | VV | 2 | 1 | True | 0 | ROZPOCET
| VV |  | "vejčitá stoka VP500/750 s čedičovou vystýlkou | [14 empty] | VV | 2 | 1 | True | 0 | ROZPOCET
| VV |  | "rozměry: dl. 3,00m | [14 empty] | VV | 2 | 1 | True | 0 | ROZPOCET
| VV |  | 3,00 |  | 3 | [12 empty] | VV | 2 | 2 | True | 0 | ROZPOCET
| VV |  | "přípojky potrubí PVC DN200 | [14 empty] | VV | 2 | 1 | True | 0 | ROZPOCET
| VV |  | "rozměry: dl. 101,40m | [14 empty] | VV | 2 | 1 | True | 0 | ROZPOCET
| VV |  | 101,40 |  | 101.4 | [12 empty] | VV | 2 | 2 | True | 0 | ROZPOCET
| VV |  | "stoka A potrubí PP SN10 DN600 | [14 empty] | VV | 2 | 1 | True | 0 | ROZPOCET
| VV |  | "kameninové hrdlové potrubí DN600 | [14 empty] | VV | 2 | 1 | True | 0 | ROZPOCET
| VV |  | "rozměry: dl. 124,00m | [14 empty] | VV | 2 | 1 | True | 0 | ROZPOCET
| VV |  | 124,00 |  | 124 | [12 empty] | VV | 2 | 2 | True | 0 | ROZPOCET
| VV |  | "přeložka stoky A1 potrubí PP SN10 DN300 | [14 empty] | VV | 2 | 1 | True | 0 | ROZPOCET
| VV |  | "kameninové hrdlové potrubí DN300 | [14 empty] | VV | 2 | 1 | True | 0 | ROZPOCET
| VV |  | "rozměry: dl. 21,65m | [14 empty] | VV | 2 | 1 | True | 0 | ROZPOCET
| VV |  | 21,65 |  | 21.65 | [12 empty] | VV | 2 | 2 | True | 0 | ROZPOCET
| VV |  | "dočasné obtokové potrubí OD400 PP | [14 empty] | VV | 2 | 1 | True | 0 | ROZPOCET
| VV |  | "rozměry: dl. 66,80m | [14 empty] | VV | 2 | 1 | True | 0 | ROZPOCET
| VV |  | 66,80 |  | 66.8 | [12 empty] | VV | 2 | 2 | True | 0 | ROZPOCET
| VV |  | Součet |  | 316.85 | [12 empty] | VV | 2 | 4 | True | 1 | ROZPOCET
48 | K | 359901211 | Monitoring stoky jakékoli výšky na nové kanalizaci | m | 316.85 |  | 0 | CS ÚRS 2023 01 |  | základní |  | 0 | 0 | 0 | 0 | 0 | 4 | K | 2 |  |  |  | ROZPOCET | 0 | 0 | 0 | 0 | 0 | 1 | 0 | 4 | 600579072
| VV |  | "Revitalizace ul. Dukelských hrdinů, Planá | [14 empty] | VV | 2 | 1 | True | 0 | ROZPOCET
| VV |  | "SO 301 Jednotná kanalizace s přípojkami | [14 empty] | VV | 2 | 1 | True | 0 | ROZPOCET
| VV |  | "dokumentace D.1.2 | [14 empty] | VV | 2 | 1 | True | 0 | ROZPOCET
| VV |  | "vejčitá stoka VP500/750 s čedičovou vystýlkou | [14 empty] | VV | 2 | 1 | True | 0 | ROZPOCET
| VV |  | "rozměry: dl. 3,00m | [14 empty] | VV | 2 | 1 | True | 0 | ROZPOCET
| VV |  | 3,00 |  | 3 | [12 empty] | VV | 2 | 2 | True | 0 | ROZPOCET
| VV |  | "přípojky potrubí PVC DN200 | [14 empty] | VV | 2 | 1 | True | 0 | ROZPOCET
| VV |  | "rozměry: dl. 101,40m | [14 empty] | VV | 2 | 1 | True | 0 | ROZPOCET
| VV |  | 101,40 |  | 101.4 | [12 empty] | VV | 2 | 2 | True | 0 | ROZPOCET
| VV |  | "stoka A potrubí PP SN10 DN600 | [14 empty] | VV | 2 | 1 | True | 0 | ROZPOCET
| VV |  | "kameninové hrdlové potrubí DN600 | [14 empty] | VV | 2 | 1 | True | 0 | ROZPOCET
| VV |  | "rozměry: dl. 124,00m | [14 empty] | VV | 2 | 1 | True | 0 | ROZPOCET
| VV |  | 124,00 |  | 124 | [12 empty] | VV | 2 | 2 | True | 0 | ROZPOCET
| VV |  | "přeložka stoky A1 potrubí PP SN10 DN300 | [14 empty] | VV | 2 | 1 | True | 0 | ROZPOCET
| VV |  | "kameninové hrdlové potrubí DN300 | [14 empty] | VV | 2 | 1 | True | 0 | ROZPOCET
| VV |  | "rozměry: dl. 21,65m | [14 empty] | VV | 2 | 1 | True | 0 | ROZPOCET
| VV |  | 21,65 |  | 21.65 | [12 empty] | VV | 2 | 2 | True | 0 | ROZPOCET
| VV |  | "dočasné obtokové potrubí OD400 PP | [14 empty] | VV | 2 | 1 | True | 0 | ROZPOCET
| VV |  | "rozměry: dl. 66,80m | [14 empty] | VV | 2 | 1 | True | 0 | ROZPOCET
| VV |  | 66,80 |  | 66.8 | [12 empty] | VV | 2 | 2 | True | 0 | ROZPOCET
| VV |  | Součet |  | 316.85 | [12 empty] | VV | 2 | 4 | True | 1 | ROZPOCET
49 | K | 369317312R | Výplň stoky z cementopopílkové suspenze | m3 | 5.8 |  | 0 | R-položka |  | základní |  | 0 | 0 | 0 | 0 | 0 | 4 | K | 2 |  |  |  | ROZPOCET | 0 | 0 | 0 | 0 | 0 | 1 | 0 | 4 | 1824742907
| VV |  | "Revitalizace ul. Dukelských hrdinů, Planá | [14 empty] | VV | 2 | 1 | True | 0 | ROZPOCET
| VV |  | "SO 301 Jednotná kanalizace s přípojkami | [14 empty] | VV | 2 | 1 | True | 0 | ROZPOCET
| VV |  | "dokumentace D.1.2 | [14 empty] | VV | 2 | 1 | True | 0 | ROZPOCET
| VV |  | "stoka A potrubí KAM DN600 | [14 empty] | VV | 2 | 1 | True | 0 | ROZPOCET
| VV |  | "výplň cementopopílkem stávající stoka V750/500 ZCI | [14 empty] | VV | 2 | 1 | True | 0 | ROZPOCET
| VV |  | "rozměry: dl. 357,55m | [14 empty] | VV | 2 | 1 | True | 0 | ROZPOCET
| VV |  | 0,58*(5,00+5,00) |  | 5.8 | [12 empty] | VV | 2 | 2 | True | 0 | ROZPOCET
| VV |  | Součet |  | 5.8 | [12 empty] | VV | 2 | 4 | True | 1 | ROZPOCET
| D | 4 | Vodorovné konstrukce |  |  |  | 0 |  |  |  |  | 0 |  | 3.4203 |  | 0 | 1 | D | 1 |  |  |  | ROZPOCET | [6 empty] | 0
50 | K | 451573111 | Lože pod potrubí otevřený výkop ze štěrkopísku | m3 | 49.788 |  | 0 | CS ÚRS 2023 01 |  | základní |  | 0 | 0 | 0 | 0 | 0 | 4 | K | 2 |  |  |  | ROZPOCET | 0 | 0 | 0 | 0 | 0 | 1 | 0 | 4 | 405324766
| VV |  | "Revitalizace ul. Dukelských hrdinů, Planá | [14 empty] | VV | 2 | 1 | True | 0 | ROZPOCET
| VV |  | "SO 301 Jednotná kanalizace s přípojkami | [14 empty] | VV | 2 | 1 | True | 0 | ROZPOCET
| VV |  | "dokumentace D.1.2 | [14 empty] | VV | 2 | 1 | True | 0 | ROZPOCET
| VV |  | "pískové lože pod potrubí, hutněné | [14 empty] | VV | 2 | 1 | True | 0 | ROZPOCET
| VV |  | "přípojky potrubí PVC DN200 | [14 empty] | VV | 2 | 1 | True | 0 | ROZPOCET
| VV |  | "rozměry: š. 1,20m, hl. 0,15m, dl. 101,40m | [14 empty] | VV | 2 | 1 | True | 0 | ROZPOCET
| VV |  | 1,20*101,40*0,15 |  | 18.252 | [12 empty] | VV | 2 | 2 | True | 0 | ROZPOCET
| VV |  | Mezisoučet |  | 18.252 | [12 empty] | VV | 2 | 3 | True | 0 | ROZPOCET
| VV |  | "stoka A potrubí PP SN10 DN600 | [14 empty] | VV | 2 | 1 | True | 0 | ROZPOCET
| VV |  | "rozměry: š. 1,50m, hl. 1,00m, dl. 124,00m | [14 empty] | VV | 2 | 1 | True | 0 | ROZPOCET
| VV |  | 1,50*(124,00-36,20-66,80)*0,20 |  | 6.3 | [12 empty] | VV | 2 | 2 | True | 0 | ROZPOCET
| VV |  | "rozšíření výkopu v místě obtokové stoky D | [14 empty] | VV | 2 | 1 | True | 0 | ROZPOCET
| VV |  | "rozměry: š. 1,50m, hl. 0,45m, dl. 66,80m | [14 empty] | VV | 2 | 1 | True | 0 | ROZPOCET
| VV |  | 1,50*66,80*0,20 |  | 20.04 | [12 empty] | VV | 2 | 2 | True | 0 | ROZPOCET
| VV |  | Mezisoučet |  | 26.34 | [12 empty] | VV | 2 | 3 | True | 0 | ROZPOCET
| VV |  | "přeložka stoky A1 potrubí PP SN10 DN300 | [14 empty] | VV | 2 | 1 | True | 0 | ROZPOCET
| VV |  | "rozměry: š. 1,20m, hl. 0,285m, dl. 21,65m | [14 empty] | VV | 2 | 1 | True | 0 | ROZPOCET
| VV |  | 1,20*21,65*0,20 |  | 5.196 | [12 empty] | VV | 2 | 2 | True | 0 | ROZPOCET
| VV |  | Mezisoučet |  | 5.196 | [12 empty] | VV | 2 | 3 | True | 0 | ROZPOCET
| VV |  | Součet |  | 49.788 | [12 empty] | VV | 2 | 4 | True | 1 | ROZPOCET
51 | K | 451573111 | Lože pod potrubí otevřený výkop ze štěrkopísku | m3 | 3.998 |  | 0 | CS ÚRS 2023 01 |  | základní |  | 0 | 0 | 0 | 0 | 0 | 4 | K | 2 |  |  |  | ROZPOCET | 0 | 0 | 0 | 0 | 0 | 1 | 0 | 4 | -1332318867
| VV |  | "REVITALIZACE UL. DUKELSKÝCH HRDINŮ, PLANÁ | [14 empty] | VV | 2 | 1 | True | 0 | ROZPOCET
| VV |  | "SO 301 Jednotná kanalizace s přípojkami | [14 empty] | VV | 2 | 1 | True | 0 | ROZPOCET
| VV |  | "DSO 301.01 - 1. etapa | [14 empty] | VV | 2 | 1 | True | 0 | ROZPOCET
| VV |  | "D.1.2.1.1 Situace SO 301 | [14 empty] | VV | 2 | 1 | True | 0 | ROZPOCET
| VV |  | "D.1.2.1.3 Podelné profily | [14 empty] | VV | 2 | 1 | True | 0 | ROZPOCET
| VV |  | "D.1.2.1.4 Tabulka prefa šachet | [14 empty] | VV | 2 | 1 | True | 0 | ROZPOCET
| VV |  | "D.1.2.1.5 Spojná šachta SA1 | [14 empty] | VV | 2 | 1 | True | 0 | ROZPOCET
| VV |  | "D.1.2.1.7 Vzorový příčný řez uložení potrubí | [14 empty] | VV | 2 | 1 | True | 0 | ROZPOCET
| VV |  | "D.1.2.1.8 Spadišťová šachta | [14 empty] | VV | 2 | 1 | True | 0 | ROZPOCET
| VV |  | "D.1.2.1.9 Psaný podelný profil kanalizačních přípojek | [14 empty] | VV | 2 | 1 | True | 0 | ROZPOCET
| VV |  | "Lože pod potrubí otevřený výkop ze štěrkopísku | [14 empty] | VV | 2 | 1 | True | 0 | ROZPOCET
| VV |  | "Stoka A | [14 empty] | VV | 2 | 1 | True | 0 | ROZPOCET
| VV |  | "rozměr: dl. 1,50m, š. 1,50m, tl. 0,15m, ŠA2 | [14 empty] | VV | 2 | 1 | True | 0 | ROZPOCET
| VV |  | 1,00*(1,50*1,50*0,15) |  | 0.338 | [12 empty] | VV | 2 | 2 | True | 0 | ROZPOCET
| VV |  | "rozměr: dl. 4,20m, š. 4,20m, tl. 0,15m, ŠA2 SP* | [14 empty] | VV | 2 | 1 | True | 0 | ROZPOCET
| VV |  | 1,00*(4,20*4,20*0,15) |  | 2.646 | [12 empty] | VV | 2 | 2 | True | 0 | ROZPOCET
| VV |  | "rozměr: dl. 1,50m, š. 1,50m, tl. 0,15m, ŠA3 | [14 empty] | VV | 2 | 1 | True | 0 | ROZPOCET
| VV |  | 1,00*(1,50*1,50*0,15) |  | 0.338 | [12 empty] | VV | 2 | 2 | True | 0 | ROZPOCET
| VV |  | "rozměr: dl. 1,50m, š. 1,50m, tl. 0,15m, ŠA4 | [14 empty] | VV | 2 | 1 | True | 0 | ROZPOCET
| VV |  | 1,00*(1,50*1,50*0,15) |  | 0.338 | [12 empty] | VV | 2 | 2 | True | 0 | ROZPOCET
| VV |  | Mezisoučet |  | 3.66 | [12 empty] | VV | 2 | 3 | True | 0 | ROZPOCET
| VV |  | "Stoka A1 | [14 empty] | VV | 2 | 1 | True | 0 | ROZPOCET
| VV |  | "rozměr: dl. 1,50m, š. 1,50m, tl. 0,15m, ŠA1.1 | [14 empty] | VV | 2 | 1 | True | 0 | ROZPOCET
| VV |  | 1,00*(1,50*1,50*0,15) |  | 0.338 | [12 empty] | VV | 2 | 2 | True | 0 | ROZPOCET
| VV |  | Mezisoučet |  | 0.338 | [12 empty] | VV | 2 | 3 | True | 0 | ROZPOCET
| VV |  | Součet |  | 3.998 | [12 empty] | VV | 2 | 4 | True | 1 | ROZPOCET
52 | K | 452112111 | Osazení betonových prstenců nebo rámů v do 100 mm | kus | 11 |  | 0 | CS ÚRS 2023 01 |  | základní |  | 0 | 0.22394 | 2.4633 | 0 | 0 | 4 | K | 2 |  |  |  | ROZPOCET | 0 | 0 | 0 | 0 | 0 | 1 | 0 | 4 | -2107954975
| VV |  | "REVITALIZACE UL. DUKELSKÝCH HRDINŮ, PLANÁ | [14 empty] | VV | 2 | 1 | True | 0 | ROZPOCET
| VV |  | "SO 301 Jednotná kanalizace s přípojkami | [14 empty] | VV | 2 | 1 | True | 0 | ROZPOCET
| VV |  | "DSO 301.01 - 1. etapa | [14 empty] | VV | 2 | 1 | True | 0 | ROZPOCET
| VV |  | "D.1.2.1.1 Situace SO 301 | [14 empty] | VV | 2 | 1 | True | 0 | ROZPOCET
| VV |  | "D.1.2.1.3 Podelné profily | [14 empty] | VV | 2 | 1 | True | 0 | ROZPOCET
| VV |  | "D.1.2.1.4 Tabulka prefa šachet | [14 empty] | VV | 2 | 1 | True | 0 | ROZPOCET
| VV |  | "D.1.2.1.5 Spojná šachta SA1 | [14 empty] | VV | 2 | 1 | True | 0 | ROZPOCET
| VV |  | "D.1.2.1.7 Vzorový příčný řez uložení potrubí | [14 empty] | VV | 2 | 1 | True | 0 | ROZPOCET
| VV |  | "D.1.2.1.8 Spadišťová šachta | [14 empty] | VV | 2 | 1 | True | 0 | ROZPOCET
| VV |  | "D.1.2.1.9 Psaný podelný profil kanalizačních přípojek | [14 empty] | VV | 2 | 1 | True | 0 | ROZPOCET
| VV |  | "Osazení betonových prstenců nebo rámů v do 100 mm | [14 empty] | VV | 2 | 1 | True | 0 | ROZPOCET
| VV |  | "prstenec šachtový vyrovnávací betonový 625x120x80mm | [14 empty] | VV | 2 | 1 | True | 0 | ROZPOCET
| VV |  | "Stoka A | [14 empty] | VV | 2 | 1 | True | 0 | ROZPOCET
| VV |  | "počet: 1,00ks, ŠA2 | [14 empty] | VV | 2 | 1 | True | 0 | ROZPOCET
| VV |  | 1,00 |  | 1 | [12 empty] | VV | 2 | 2 | True | 0 | ROZPOCET
| VV |  | "počet: 1,00ks, ŠA3 | [14 empty] | VV | 2 | 1 | True | 0 | ROZPOCET
| VV |  | 1,00 |  | 1 | [12 empty] | VV | 2 | 2 | True | 0 | ROZPOCET
| VV |  | "Stoka A1 | [14 empty] | VV | 2 | 1 | True | 0 | ROZPOCET
| VV |  | "počet: 2,00ks, ŠA1.1 | [14 empty] | VV | 2 | 1 | True | 0 | ROZPOCET
| VV |  | 2,00 |  | 2 | [12 empty] | VV | 2 | 2 | True | 0 | ROZPOCET
| VV |  | Mezisoučet |  | 4 | [12 empty] | VV | 2 | 3 | True | 0 | ROZPOCET
| VV |  | "prstenec šachtový vyrovnávací betonový 625x120x60mm | [14 empty] | VV | 2 | 1 | True | 0 | ROZPOCET
| VV |  | "Stoka A | [14 empty] | VV | 2 | 1 | True | 0 | ROZPOCET
| VV |  | "počet: 1,00ks, ŠA4 | [14 empty] | VV | 2 | 1 | True | 0 | ROZPOCET
| VV |  | 1,00 |  | 1 | [12 empty] | VV | 2 | 2 | True | 0 | ROZPOCET
| VV |  | Mezisoučet |  | 1 | [12 empty] | VV | 2 | 3 | True | 0 | ROZPOCET
| VV |  | "prstenec šachtový vyrovnávací betonový 625x120x100mm | [14 empty] | VV | 2 | 1 | True | 0 | ROZPOCET
| VV |  | "Stoka A | [14 empty] | VV | 2 | 1 | True | 0 | ROZPOCET
| VV |  | "počet: 2,00ks, ŠA2 | [14 empty] | VV | 2 | 1 | True | 0 | ROZPOCET
| VV |  | 2,00 |  | 2 | [12 empty] | VV | 2 | 2 | True | 0 | ROZPOCET
| VV |  | "počet: 2,00ks, ŠA3 | [14 empty] | VV | 2 | 1 | True | 0 | ROZPOCET
| VV |  | 2,00 |  | 2 | [12 empty] | VV | 2 | 2 | True | 0 | ROZPOCET
| VV |  | "počet: 1,00ks, ŠA4 | [14 empty] | VV | 2 | 1 | True | 0 | ROZPOCET
| VV |  | 1,00 |  | 1 | [12 empty] | VV | 2 | 2 | True | 0 | ROZPOCET
| VV |  | "Stoka A1 | [14 empty] | VV | 2 | 1 | True | 0 | ROZPOCET
| VV |  | "počet: 1,00ks, ŠA1.1 | [14 empty] | VV | 2 | 1 | True | 0 | ROZPOCET
| VV |  | 1,00 |  | 1 | [12 empty] | VV | 2 | 2 | True | 0 | ROZPOCET
| VV |  | Mezisoučet |  | 6 | [12 empty] | VV | 2 | 3 | True | 0 | ROZPOCET
| VV |  | Součet |  | 11 | [12 empty] | VV | 2 | 4 | True | 1 | ROZPOCET
53 | M | 59224176 | prstenec šachtový vyrovnávací betonový 625x120x80mm | kus | 4 |  | 0 | CS ÚRS 2023 01 |  | základní |  | 0 | 0.051 | 0.204 | 0 | 0 | 8 | M | 2 |  |  |  | ROZPOCET | 0 | 0 | 0 | 0 | 0 | 1 | 0 | 4 | -338596751
| VV |  | "REVITALIZACE UL. DUKELSKÝCH HRDINŮ, PLANÁ | [14 empty] | VV | 2 | 1 | True | 0 | ROZPOCET
| VV |  | "SO 301 Jednotná kanalizace s přípojkami | [14 empty] | VV | 2 | 1 | True | 0 | ROZPOCET
| VV |  | "DSO 301.01 - 1. etapa | [14 empty] | VV | 2 | 1 | True | 0 | ROZPOCET
| VV |  | "D.1.2.1.1 Situace SO 301 | [14 empty] | VV | 2 | 1 | True | 0 | ROZPOCET
| VV |  | "D.1.2.1.3 Podelné profily | [14 empty] | VV | 2 | 1 | True | 0 | ROZPOCET
| VV |  | "D.1.2.1.4 Tabulka prefa šachet | [14 empty] | VV | 2 | 1 | True | 0 | ROZPOCET
| VV |  | "D.1.2.1.5 Spojná šachta SA1 | [14 empty] | VV | 2 | 1 | True | 0 | ROZPOCET
| VV |  | "D.1.2.1.7 Vzorový příčný řez uložení potrubí | [14 empty] | VV | 2 | 1 | True | 0 | ROZPOCET
| VV |  | "D.1.2.1.8 Spadišťová šachta | [14 empty] | VV | 2 | 1 | True | 0 | ROZPOCET
| VV |  | "D.1.2.1.9 Psaný podelný profil kanalizačních přípojek | [14 empty] | VV | 2 | 1 | True | 0 | ROZPOCET
| VV |  | "Osazení betonových prstenců nebo rámů v do 100 mm | [14 empty] | VV | 2 | 1 | True | 0 | ROZPOCET
| VV |  | "prstenec šachtový vyrovnávací betonový 625x120x80mm | [14 empty] | VV | 2 | 1 | True | 0 | ROZPOCET
| VV |  | "Stoka A | [14 empty] | VV | 2 | 1 | True | 0 | ROZPOCET
| VV |  | "počet: 1,00ks, ŠA2 | [14 empty] | VV | 2 | 1 | True | 0 | ROZPOCET
| VV |  | 1,00 |  | 1 | [12 empty] | VV | 2 | 2 | True | 0 | ROZPOCET
| VV |  | "počet: 1,00ks, ŠA3 | [14 empty] | VV | 2 | 1 | True | 0 | ROZPOCET
| VV |  | 1,00 |  | 1 | [12 empty] | VV | 2 | 2 | True | 0 | ROZPOCET
| VV |  | Mezisoučet |  | 2 | [12 empty] | VV | 2 | 3 | True | 0 | ROZPOCET
| VV |  | "Stoka A1 | [14 empty] | VV | 2 | 1 | True | 0 | ROZPOCET
| VV |  | "počet: 2,00ks, ŠA1.1 | [14 empty] | VV | 2 | 1 | True | 0 | ROZPOCET
| VV |  | 2,00 |  | 2 | [12 empty] | VV | 2 | 2 | True | 0 | ROZPOCET
| VV |  | Mezisoučet |  | 2 | [12 empty] | VV | 2 | 3 | True | 0 | ROZPOCET
| VV |  | Součet |  | 4 | [12 empty] | VV | 2 | 4 | True | 1 | ROZPOCET
54 | M | 59224185 | prstenec šachtový vyrovnávací betonový 625x120x60mm | kus | 1 |  | 0 | CS ÚRS 2023 01 |  | základní |  | 0 | 0.04 | 0.04 | 0 | 0 | 8 | M | 2 |  |  |  | ROZPOCET | 0 | 0 | 0 | 0 | 0 | 1 | 0 | 4 | 22906257
| VV |  | "REVITALIZACE UL. DUKELSKÝCH HRDINŮ, PLANÁ | [14 empty] | VV | 2 | 1 | True | 0 | ROZPOCET
| VV |  | "SO 301 Jednotná kanalizace s přípojkami | [14 empty] | VV | 2 | 1 | True | 0 | ROZPOCET
| VV |  | "DSO 301.01 - 1. etapa | [14 empty] | VV | 2 | 1 | True | 0 | ROZPOCET
| VV |  | "D.1.2.1.1 Situace SO 301 | [14 empty] | VV | 2 | 1 | True | 0 | ROZPOCET
| VV |  | "D.1.2.1.3 Podelné profily | [14 empty] | VV | 2 | 1 | True | 0 | ROZPOCET
| VV |  | "D.1.2.1.4 Tabulka prefa šachet | [14 empty] | VV | 2 | 1 | True | 0 | ROZPOCET
| VV |  | "D.1.2.1.5 Spojná šachta SA1 | [14 empty] | VV | 2 | 1 | True | 0 | ROZPOCET
| VV |  | "D.1.2.1.7 Vzorový příčný řez uložení potrubí | [14 empty] | VV | 2 | 1 | True | 0 | ROZPOCET
| VV |  | "D.1.2.1.8 Spadišťová šachta | [14 empty] | VV | 2 | 1 | True | 0 | ROZPOCET
| VV |  | "D.1.2.1.9 Psaný podelný profil kanalizačních přípojek | [14 empty] | VV | 2 | 1 | True | 0 | ROZPOCET
| VV |  | "Osazení betonových prstenců nebo rámů v do 100 mm | [14 empty] | VV | 2 | 1 | True | 0 | ROZPOCET
| VV |  | "prstenec šachtový vyrovnávací betonový 625x120x60mm | [14 empty] | VV | 2 | 1 | True | 0 | ROZPOCET
| VV |  | "Stoka A | [14 empty] | VV | 2 | 1 | True | 0 | ROZPOCET
| VV |  | "počet: 1,00ks, ŠA4 | [14 empty] | VV | 2 | 1 | True | 0 | ROZPOCET
| VV |  | 1,00 |  | 1 | [12 empty] | VV | 2 | 2 | True | 0 | ROZPOCET
| VV |  | Součet |  | 1 | [12 empty] | VV | 2 | 4 | True | 1 | ROZPOCET
55 | M | 59224187 | prstenec šachtový vyrovnávací betonový 625x120x100mm | kus | 6 |  | 0 | CS ÚRS 2023 01 |  | základní |  | 0 | 0.068 | 0.408 | 0 | 0 | 8 | M | 2 |  |  |  | ROZPOCET | 0 | 0 | 0 | 0 | 0 | 1 | 0 | 4 | 16591259
| VV |  | "REVITALIZACE UL. DUKELSKÝCH HRDINŮ, PLANÁ | [14 empty] | VV | 2 | 1 | True | 0 | ROZPOCET
| VV |  | "SO 301 Jednotná kanalizace s přípojkami | [14 empty] | VV | 2 | 1 | True | 0 | ROZPOCET
| VV |  | "DSO 301.01 - 1. etapa | [14 empty] | VV | 2 | 1 | True | 0 | ROZPOCET
| VV |  | "D.1.2.1.1 Situace SO 301 | [14 empty] | VV | 2 | 1 | True | 0 | ROZPOCET
| VV |  | "D.1.2.1.3 Podelné profily | [14 empty] | VV | 2 | 1 | True | 0 | ROZPOCET
| VV |  | "D.1.2.1.4 Tabulka prefa šachet | [14 empty] | VV | 2 | 1 | True | 0 | ROZPOCET
| VV |  | "D.1.2.1.5 Spojná šachta SA1 | [14 empty] | VV | 2 | 1 | True | 0 | ROZPOCET
| VV |  | "D.1.2.1.7 Vzorový příčný řez uložení potrubí | [14 empty] | VV | 2 | 1 | True | 0 | ROZPOCET
| VV |  | "D.1.2.1.8 Spadišťová šachta | [14 empty] | VV | 2 | 1 | True | 0 | ROZPOCET
| VV |  | "D.1.2.1.9 Psaný podelný profil kanalizačních přípojek | [14 empty] | VV | 2 | 1 | True | 0 | ROZPOCET
| VV |  | "Osazení betonových prstenců nebo rámů v do 100 mm | [14 empty] | VV | 2 | 1 | True | 0 | ROZPOCET
| VV |  | "prstenec šachtový vyrovnávací betonový 625x120x100mm | [14 empty] | VV | 2 | 1 | True | 0 | ROZPOCET
| VV |  | "Stoka A | [14 empty] | VV | 2 | 1 | True | 0 | ROZPOCET
| VV |  | "počet: 2,00ks, ŠA2 | [14 empty] | VV | 2 | 1 | True | 0 | ROZPOCET
| VV |  | 2,00 |  | 2 | [12 empty] | VV | 2 | 2 | True | 0 | ROZPOCET
| VV |  | "počet: 2,00ks, ŠA3 | [14 empty] | VV | 2 | 1 | True | 0 | ROZPOCET
| VV |  | 2,00 |  | 2 | [12 empty] | VV | 2 | 2 | True | 0 | ROZPOCET
| VV |  | "počet: 1,00ks, ŠA4 | [14 empty] | VV | 2 | 1 | True | 0 | ROZPOCET
| VV |  | 1,00 |  | 1 | [12 empty] | VV | 2 | 2 | True | 0 | ROZPOCET
| VV |  | Mezisoučet |  | 5 | [12 empty] | VV | 2 | 3 | True | 0 | ROZPOCET
| VV |  | "Stoka A1 | [14 empty] | VV | 2 | 1 | True | 0 | ROZPOCET
| VV |  | "počet: 1,00ks, ŠA1.1 | [14 empty] | VV | 2 | 1 | True | 0 | ROZPOCET
| VV |  | 1,00 |  | 1 | [12 empty] | VV | 2 | 2 | True | 0 | ROZPOCET
| VV |  | Mezisoučet |  | 1 | [12 empty] | VV | 2 | 3 | True | 0 | ROZPOCET
| VV |  | Součet |  | 6 | [12 empty] | VV | 2 | 4 | True | 1 | ROZPOCET
56 | K | 452112122 | Osazení betonových prstenců nebo rámů v do 200 mm | kus | 1 |  | 0 | CS ÚRS 2023 01 |  | základní |  | 0 | 0.22394 | 0.22394 | 0 | 0 | 4 | K | 2 |  |  |  | ROZPOCET | 0 | 0 | 0 | 0 | 0 | 1 | 0 | 4 | -1433868695
| VV |  | "REVITALIZACE UL. DUKELSKÝCH HRDINŮ, PLANÁ | [14 empty] | VV | 2 | 1 | True | 0 | ROZPOCET
| VV |  | "SO 301 Jednotná kanalizace s přípojkami | [14 empty] | VV | 2 | 1 | True | 0 | ROZPOCET
| VV |  | "DSO 301.01 - 1. etapa | [14 empty] | VV | 2 | 1 | True | 0 | ROZPOCET
| VV |  | "D.1.2.1.1 Situace SO 301 | [14 empty] | VV | 2 | 1 | True | 0 | ROZPOCET
| VV |  | "D.1.2.1.3 Podelné profily | [14 empty] | VV | 2 | 1 | True | 0 | ROZPOCET
| VV |  | "D.1.2.1.4 Tabulka prefa šachet | [14 empty] | VV | 2 | 1 | True | 0 | ROZPOCET
| VV |  | "D.1.2.1.5 Spojná šachta SA1 | [14 empty] | VV | 2 | 1 | True | 0 | ROZPOCET
| VV |  | "D.1.2.1.7 Vzorový příčný řez uložení potrubí | [14 empty] | VV | 2 | 1 | True | 0 | ROZPOCET
| VV |  | "D.1.2.1.8 Spadišťová šachta | [14 empty] | VV | 2 | 1 | True | 0 | ROZPOCET
| VV |  | "D.1.2.1.9 Psaný podelný profil kanalizačních přípojek | [14 empty] | VV | 2 | 1 | True | 0 | ROZPOCET
| VV |  | "Osazení betonových prstenců nebo rámů v do 200 mm | [14 empty] | VV | 2 | 1 | True | 0 | ROZPOCET
| VV |  | "prstenec šachtový vyrovnávací betonový 625x120x120mm | [14 empty] | VV | 2 | 1 | True | 0 | ROZPOCET
| VV |  | "Stoka A | [14 empty] | VV | 2 | 1 | True | 0 | ROZPOCET
| VV |  | "počet: 1,00ks, ŠA2 SP* | [14 empty] | VV | 2 | 1 | True | 0 | ROZPOCET
| VV |  | 1,00 |  | 1 | [12 empty] | VV | 2 | 2 | True | 0 | ROZPOCET
| VV |  | Součet |  | 1 | [12 empty] | VV | 2 | 4 | True | 1 | ROZPOCET
57 | M | 59224188 | prstenec šachtový vyrovnávací betonový 625x120x120mm | kus | 1 |  | 0 | CS ÚRS 2023 01 |  | základní |  | 0 | 0.081 | 0.081 | 0 | 0 | 8 | M | 2 |  |  |  | ROZPOCET | 0 | 0 | 0 | 0 | 0 | 1 | 0 | 4 | 931712143
| VV |  | "REVITALIZACE UL. DUKELSKÝCH HRDINŮ, PLANÁ | [14 empty] | VV | 2 | 1 | True | 0 | ROZPOCET
| VV |  | "SO 301 Jednotná kanalizace s přípojkami | [14 empty] | VV | 2 | 1 | True | 0 | ROZPOCET
| VV |  | "DSO 301.01 - 1. etapa | [14 empty] | VV | 2 | 1 | True | 0 | ROZPOCET
| VV |  | "D.1.2.1.1 Situace SO 301 | [14 empty] | VV | 2 | 1 | True | 0 | ROZPOCET
| VV |  | "D.1.2.1.3 Podelné profily | [14 empty] | VV | 2 | 1 | True | 0 | ROZPOCET
| VV |  | "D.1.2.1.4 Tabulka prefa šachet | [14 empty] | VV | 2 | 1 | True | 0 | ROZPOCET
| VV |  | "D.1.2.1.5 Spojná šachta SA1 | [14 empty] | VV | 2 | 1 | True | 0 | ROZPOCET
| VV |  | "D.1.2.1.7 Vzorový příčný řez uložení potrubí | [14 empty] | VV | 2 | 1 | True | 0 | ROZPOCET
| VV |  | "D.1.2.1.8 Spadišťová šachta | [14 empty] | VV | 2 | 1 | True | 0 | ROZPOCET
| VV |  | "D.1.2.1.9 Psaný podelný profil kanalizačních přípojek | [14 empty] | VV | 2 | 1 | True | 0 | ROZPOCET
| VV |  | "Osazení betonových prstenců nebo rámů v do 200 mm | [14 empty] | VV | 2 | 1 | True | 0 | ROZPOCET
| VV |  | "prstenec šachtový vyrovnávací betonový 625x120x120mm | [14 empty] | VV | 2 | 1 | True | 0 | ROZPOCET
| VV |  | "Stoka A | [14 empty] | VV | 2 | 1 | True | 0 | ROZPOCET
| VV |  | "počet: 1,00ks, ŠA2 SP* | [14 empty] | VV | 2 | 1 | True | 0 | ROZPOCET
| VV |  | 1,00 |  | 1 | [12 empty] | VV | 2 | 2 | True | 0 | ROZPOCET
| VV |  | Součet |  | 1 | [12 empty] | VV | 2 | 4 | True | 1 | ROZPOCET
| D | 5 | Komunikace pozemní |  |  |  | 0 |  |  |  |  | 0 |  | 0 |  | 0 | 1 | D | 1 |  |  |  | ROZPOCET | [6 empty] | 0
58 | K | 564950414R | Podklad z asfaltového recyklátu plochy do 100 m2 tl 550 mm | m2 | 539.55 |  | 0 | R-položka |  | základní |  | 0 | 0 | 0 | 0 | 0 | 4 | K | 2 |  |  |  | ROZPOCET | 0 | 0 | 0 | 0 | 0 | 1 | 0 | 4 | -1683549150
| VV |  | "Revitalizace ul. Dukelských hrdinů, Planá | [14 empty] | VV | 2 | 1 | True | 0 | ROZPOCET
| VV |  | "SO 301 Jednotná kanalizace s přípojkami | [14 empty] | VV | 2 | 1 | True | 0 | ROZPOCET
| VV |  | "dokumentace D.1.2 | [14 empty] | VV | 2 | 1 | True | 0 | ROZPOCET
| VV |  | "provizorní komunikace z recyklátu tl. 0,55m | [14 empty] | VV | 2 | 1 | True | 0 | ROZPOCET
| VV |  | "stoka A potrubí PP SN10 DN600 | [14 empty] | VV | 2 | 1 | True | 0 | ROZPOCET
| VV |  | "rozměry: š. 1,50m, dl. 124,00m | [14 empty] | VV | 2 | 1 | True | 0 | ROZPOCET
| VV |  | 1,50*(124,00-36,20-66,80) |  | 31.5 | [12 empty] | VV | 2 | 2 | True | 0 | ROZPOCET
| VV |  | "rozšíření výkopu v místě záporového pažení | [14 empty] | VV | 2 | 1 | True | 0 | ROZPOCET
| VV |  | "rozměry: š. 3,75m, dl. 36,20m | [14 empty] | VV | 2 | 1 | True | 0 | ROZPOCET
| VV |  | 3,75*36,20 |  | 135.75 | [12 empty] | VV | 2 | 2 | True | 0 | ROZPOCET
| VV |  | "rozšíření výkopu v místě obtokové stoky D | [14 empty] | VV | 2 | 1 | True | 0 | ROZPOCET
| VV |  | "rozměry: š. 2,30m, dl. 66,80m | [14 empty] | VV | 2 | 1 | True | 0 | ROZPOCET
| VV |  | 2,30*66,80 |  | 153.64 | [12 empty] | VV | 2 | 2 | True | 0 | ROZPOCET
| VV |  | "výkopu v místě vejčité stoky | [14 empty] | VV | 2 | 1 | True | 0 | ROZPOCET
| VV |  | "rozměry: š. 1,40m, dl. 3,00m | [14 empty] | VV | 2 | 1 | True | 0 | ROZPOCET
| VV |  | 1,40*3,00 |  | 4.2 | [12 empty] | VV | 2 | 2 | True | 0 | ROZPOCET
| VV |  | Mezisoučet |  | 325.09 | [12 empty] | VV | 2 | 3 | True | 0 | ROZPOCET
| VV |  | "přeložka stoky A1 potrubí PP SN10 DN300 | [14 empty] | VV | 2 | 1 | True | 0 | ROZPOCET
| VV |  | "rozměry: š. 1,20m, dl. 21,65m | [14 empty] | VV | 2 | 1 | True | 0 | ROZPOCET
| VV |  | 1,20*21,65 |  | 25.98 | [12 empty] | VV | 2 | 2 | True | 0 | ROZPOCET
| VV |  | Mezisoučet |  | 25.98 | [12 empty] | VV | 2 | 3 | True | 0 | ROZPOCET
| VV |  | "přípojky potrubí PVC DN200 | [14 empty] | VV | 2 | 1 | True | 0 | ROZPOCET
| VV |  | "rozměry: š. 1,20m, dl. 101,40m | [14 empty] | VV | 2 | 1 | True | 0 | ROZPOCET
| VV |  | 1,20*101,40 |  | 121.68 | [12 empty] | VV | 2 | 2 | True | 0 | ROZPOCET
| VV |  | Mezisoučet |  | 121.68 | [12 empty] | VV | 2 | 3 | True | 0 | ROZPOCET
| VV |  | "obtoková stoka D potrubí PP DN400 | [14 empty] | VV | 2 | 1 | True | 0 | ROZPOCET
| VV |  | "rozměry: š. 1,00m, hl. 4,10m, dl. 66,80m | [14 empty] | VV | 2 | 1 | True | 0 | ROZPOCET
| VV |  | 1,00*66,80 |  | 66.8 | [12 empty] | VV | 2 | 2 | True | 0 | ROZPOCET
| VV |  | Mezisoučet |  | 66.8 | [12 empty] | VV | 2 | 3 | True | 0 | ROZPOCET
| VV |  | Součet |  | 539.55 | [12 empty] | VV | 2 | 4 | True | 1 | ROZPOCET
| D | 8 | Trubní vedení |  |  |  | 0 |  |  |  |  | 0 |  | 91.4684 |  | 2.4775 | 1 | D | 1 |  |  |  | ROZPOCET | [6 empty] | 0
59 | K | 830391811 | Bourání stávajícího kameninového potrubí DN přes 205 do 400 | m | 1.3 |  | 0 | CS ÚRS 2023 01 |  | základní |  | 0 | 0 | 0 | 0.155 | 0.2015 | 4 | K | 2 |  |  |  | ROZPOCET | 0 | 0 | 0 | 0 | 0 | 1 | 0 | 4 | -89188179
| VV |  | "Revitalizace ul. Dukelských hrdinů, Planá | [14 empty] | VV | 2 | 1 | True | 0 | ROZPOCET
| VV |  | "SO 301 Jednotná kanalizace s přípojkami | [14 empty] | VV | 2 | 1 | True | 0 | ROZPOCET
| VV |  | "dokumentace D.1.2 | [14 empty] | VV | 2 | 1 | True | 0 | ROZPOCET
| VV |  | "přeložka stoky A1 potrubí PP SN10 DN300 | [14 empty] | VV | 2 | 1 | True | 0 | ROZPOCET
| VV |  | "bourání stávající potrubí DN250 | [14 empty] | VV | 2 | 1 | True | 0 | ROZPOCET
| VV |  | "rozměry: dl. 1,30m | [14 empty] | VV | 2 | 1 | True | 0 | ROZPOCET
| VV |  | 1,30 |  | 1.3 | [12 empty] | VV | 2 | 2 | True | 0 | ROZPOCET
| VV |  | Součet |  | 1.3 | [12 empty] | VV | 2 | 4 | True | 1 | ROZPOCET
60 | K | 831263195 | Příplatek za zřízení kanalizační přípojky DN 100 až 300 | kus | 10 |  | 0 | CS ÚRS 2023 01 |  | základní |  | 0 | 0.06864 | 0.6864 | 0 | 0 | 4 | K | 2 |  |  |  | ROZPOCET | 0 | 0 | 0 | 0 | 0 | 1 | 0 | 4 | 1468933057
| VV |  | "Revitalizace ul. Dukelských hrdinů, Planá | [14 empty] | VV | 2 | 1 | True | 0 | ROZPOCET
| VV |  | "SO 301 Jednotná kanalizace s přípojkami | [14 empty] | VV | 2 | 1 | True | 0 | ROZPOCET
| VV |  | "dokumentace D.1.2 | [14 empty] | VV | 2 | 1 | True | 0 | ROZPOCET
| VV |  | "stoka A potrubí PP SN10 DN600 | [14 empty] | VV | 2 | 1 | True | 0 | ROZPOCET
| VV |  | "8x hrdlová odbočka redukovaná DN600/DN200 | [14 empty] | VV | 2 | 1 | True | 0 | ROZPOCET
| VV |  | 8,00 |  | 8 | [12 empty] | VV | 2 | 2 | True | 0 | ROZPOCET
| VV |  | "přeložka stoky A1 potrubí PP SN10DN300 | [14 empty] | VV | 2 | 1 | True | 0 | ROZPOCET
| VV |  | "2x hrdlová odbočka redukovaná DN300/DN200 | [14 empty] | VV | 2 | 1 | True | 0 | ROZPOCET
| VV |  | 2,00 |  | 2 | [12 empty] | VV | 2 | 2 | True | 0 | ROZPOCET
| VV |  | Součet |  | 10 | [12 empty] | VV | 2 | 4 | True | 1 | ROZPOCET
61 | K | 831442193R | Příplatek k montáži vejčité stoky za napojení dvou stok 500/750 | kus | 1 |  | 0 | R-položka |  | základní |  | 0 | 0.00295 | 0.00295 | 0 | 0 | 4 | K | 2 |  |  |  | ROZPOCET | 0 | 0 | 0 | 0 | 0 | 1 | 0 | 4 | 1621268411
| VV |  | "Revitalizace ul. Dukelských hrdinů, Planá | [14 empty] | VV | 2 | 1 | True | 0 | ROZPOCET
| VV |  | "SO 301 Jednotná kanalizace s přípojkami | [14 empty] | VV | 2 | 1 | True | 0 | ROZPOCET
| VV |  | "dokumentace D.1.2 | [14 empty] | VV | 2 | 1 | True | 0 | ROZPOCET
| VV |  | "napojení stávající stoky na novou, vodotěsné napojení | [14 empty] | VV | 2 | 1 | True | 0 | ROZPOCET
| VV |  | 1,00 |  | 1 | [12 empty] | VV | 2 | 2 | True | 0 | ROZPOCET
| VV |  | Součet |  | 1 | [12 empty] | VV | 2 | 4 | True | 1 | ROZPOCET
62 | K | 837352221 | Montáž kameninových tvarovek jednoosých s integrovaným těsněním otevřený výkop DN 200 | kus | 5 |  | 0 | CS ÚRS 2023 01 |  | základní |  | 0 | 7e-05 | 0.00035 | 0 | 0 | 4 | K | 2 |  |  |  | ROZPOCET | 0 | 0 | 0 | 0 | 0 | 1 | 0 | 4 | -129908465
| VV |  | "REVITALIZACE UL. DUKELSKÝCH HRDINŮ, PLANÁ | [14 empty] | VV | 2 | 1 | True | 0 | ROZPOCET
| VV |  | "SO 301 Jednotná kanalizace s přípojkami | [14 empty] | VV | 2 | 1 | True | 0 | ROZPOCET
| VV |  | "DSO 301.01 - 1. etapa | [14 empty] | VV | 2 | 1 | True | 0 | ROZPOCET
| VV |  | "D.1.2.1.1 Situace SO 301 | [14 empty] | VV | 2 | 1 | True | 0 | ROZPOCET
| VV |  | "D.1.2.1.3 Podelné profily | [14 empty] | VV | 2 | 1 | True | 0 | ROZPOCET
| VV |  | "D.1.2.1.4 Tabulka prefa šachet | [14 empty] | VV | 2 | 1 | True | 0 | ROZPOCET
| VV |  | "D.1.2.1.5 Spojná šachta SA1 | [14 empty] | VV | 2 | 1 | True | 0 | ROZPOCET
| VV |  | "D.1.2.1.7 Vzorový příčný řez uložení potrubí | [14 empty] | VV | 2 | 1 | True | 0 | ROZPOCET
| VV |  | "D.1.2.1.8 Spadišťová šachta | [14 empty] | VV | 2 | 1 | True | 0 | ROZPOCET
| VV |  | "D.1.2.1.9 Psaný podelný profil kanalizačních přípojek | [14 empty] | VV | 2 | 1 | True | 0 | ROZPOCET
| VV |  | "Montáž kameninových tvarovek jednoosých s integrovaným těsněním DN 200 | [14 empty] | VV | 2 | 1 | True | 0 | ROZPOCET
| VV |  | "koleno kameninové glazované DN 200 45° spojovací systém F tř. 160 | [14 empty] | VV | 2 | 1 | True | 0 | ROZPOCET
| VV |  | "Stoka A1 | [14 empty] | VV | 2 | 1 | True | 0 | ROZPOCET
| VV |  | "počet: 2,00ks, ŠA2 SP* | [14 empty] | VV | 2 | 1 | True | 0 | ROZPOCET
| VV |  | 2,00 |  | 2 | [12 empty] | VV | 2 | 2 | True | 0 | ROZPOCET
| VV |  | Mezisoučet |  | 2 | [12 empty] | VV | 2 | 3 | True | 0 | ROZPOCET
| VV |  | "trouba kameninová glazovaná zkrácená DN 200 dl 60(75)cm | [14 empty] | VV | 2 | 1 | True | 0 | ROZPOCET
| VV |  | "Stoka A1 | [14 empty] | VV | 2 | 1 | True | 0 | ROZPOCET
| VV |  | "počet: 1,00ks, ŠA2 SP* | [14 empty] | VV | 2 | 1 | True | 0 | ROZPOCET
| VV |  | 1,00 |  | 1 | [12 empty] | VV | 2 | 2 | True | 0 | ROZPOCET
| VV |  | Mezisoučet |  | 1 | [12 empty] | VV | 2 | 3 | True | 0 | ROZPOCET
| VV |  | "trouba kameninová glazovaná zkrácená bez hrdla DN 200 dl 60(75)cm | [14 empty] | VV | 2 | 1 | True | 0 | ROZPOCET
| VV |  | "Stoka A1 | [14 empty] | VV | 2 | 1 | True | 0 | ROZPOCET
| VV |  | "počet: 1,00ks, ŠA2 SP* | [14 empty] | VV | 2 | 1 | True | 0 | ROZPOCET
| VV |  | 1,00 |  | 1 | [12 empty] | VV | 2 | 2 | True | 0 | ROZPOCET
| VV |  | Mezisoučet |  | 1 | [12 empty] | VV | 2 | 3 | True | 0 | ROZPOCET
| VV |  | "vložka kameninová glazovaná šachtová DN 200 spojovací systém F, tř.160 | [14 empty] | VV | 2 | 1 | True | 0 | ROZPOCET
| VV |  | "Stoka A1 | [14 empty] | VV | 2 | 1 | True | 0 | ROZPOCET
| VV |  | "počet: 1,00k, ŠA2 SP* | [14 empty] | VV | 2 | 1 | True | 0 | ROZPOCET
| VV |  | 1,00 |  | 1 | [12 empty] | VV | 2 | 2 | True | 0 | ROZPOCET
| VV |  | Mezisoučet |  | 1 | [12 empty] | VV | 2 | 3 | True | 0 | ROZPOCET
| VV |  | Součet |  | 5 | [12 empty] | VV | 2 | 4 | True | 1 | ROZPOCET
63 | M | 59710986 | koleno kameninové glazované DN 200 45° spojovací systém F tř. 160 | kus | 2 |  | 0 | CS ÚRS 2023 01 |  | základní |  | 0 | 0.015 | 0.03 | 0 | 0 | 8 | M | 2 |  |  |  | ROZPOCET | 0 | 0 | 0 | 0 | 0 | 1 | 0 | 4 | -1032464232
| VV |  | "REVITALIZACE UL. DUKELSKÝCH HRDINŮ, PLANÁ | [14 empty] | VV | 2 | 1 | True | 0 | ROZPOCET
| VV |  | "SO 301 Jednotná kanalizace s přípojkami | [14 empty] | VV | 2 | 1 | True | 0 | ROZPOCET
| VV |  | "DSO 301.01 - 1. etapa | [14 empty] | VV | 2 | 1 | True | 0 | ROZPOCET
| VV |  | "D.1.2.1.1 Situace SO 301 | [14 empty] | VV | 2 | 1 | True | 0 | ROZPOCET
| VV |  | "D.1.2.1.3 Podelné profily | [14 empty] | VV | 2 | 1 | True | 0 | ROZPOCET
| VV |  | "D.1.2.1.4 Tabulka prefa šachet | [14 empty] | VV | 2 | 1 | True | 0 | ROZPOCET
| VV |  | "D.1.2.1.5 Spojná šachta SA1 | [14 empty] | VV | 2 | 1 | True | 0 | ROZPOCET
| VV |  | "D.1.2.1.7 Vzorový příčný řez uložení potrubí | [14 empty] | VV | 2 | 1 | True | 0 | ROZPOCET
| VV |  | "D.1.2.1.8 Spadišťová šachta | [14 empty] | VV | 2 | 1 | True | 0 | ROZPOCET
| VV |  | "D.1.2.1.9 Psaný podelný profil kanalizačních přípojek | [14 empty] | VV | 2 | 1 | True | 0 | ROZPOCET
| VV |  | "Montáž kameninových tvarovek jednoosých s integrovaným těsněním DN 200 | [14 empty] | VV | 2 | 1 | True | 0 | ROZPOCET
| VV |  | "koleno kameninové glazované DN 200 45° spojovací systém F tř. 160 | [14 empty] | VV | 2 | 1 | True | 0 | ROZPOCET
| VV |  | "Stoka A1 | [14 empty] | VV | 2 | 1 | True | 0 | ROZPOCET
| VV |  | "počet: 2,00ks, ŠA2 SP* | [14 empty] | VV | 2 | 1 | True | 0 | ROZPOCET
| VV |  | 2,00 |  | 2 | [12 empty] | VV | 2 | 2 | True | 0 | ROZPOCET
| VV |  | Součet |  | 2 | [12 empty] | VV | 2 | 4 | True | 1 | ROZPOCET
64 | M | 59710843 | trouba kameninová glazovaná zkrácená DN 200 dl 60(75)cm třída 160 spojovací systém F,C | kus | 1 |  | 0 | CS ÚRS 2023 01 |  | základní |  | 0 | 0.025 | 0.025 | 0 | 0 | 8 | M | 2 |  |  |  | ROZPOCET | 0 | 0 | 0 | 0 | 0 | 1 | 0 | 4 | 249905124
| VV |  | "REVITALIZACE UL. DUKELSKÝCH HRDINŮ, PLANÁ | [14 empty] | VV | 2 | 1 | True | 0 | ROZPOCET
| VV |  | "SO 301 Jednotná kanalizace s přípojkami | [14 empty] | VV | 2 | 1 | True | 0 | ROZPOCET
| VV |  | "DSO 301.01 - 1. etapa | [14 empty] | VV | 2 | 1 | True | 0 | ROZPOCET
| VV |  | "D.1.2.1.1 Situace SO 301 | [14 empty] | VV | 2 | 1 | True | 0 | ROZPOCET
| VV |  | "D.1.2.1.3 Podelné profily | [14 empty] | VV | 2 | 1 | True | 0 | ROZPOCET
| VV |  | "D.1.2.1.4 Tabulka prefa šachet | [14 empty] | VV | 2 | 1 | True | 0 | ROZPOCET
| VV |  | "D.1.2.1.5 Spojná šachta SA1 | [14 empty] | VV | 2 | 1 | True | 0 | ROZPOCET
| VV |  | "D.1.2.1.7 Vzorový příčný řez uložení potrubí | [14 empty] | VV | 2 | 1 | True | 0 | ROZPOCET
| VV |  | "D.1.2.1.8 Spadišťová šachta | [14 empty] | VV | 2 | 1 | True | 0 | ROZPOCET
| VV |  | "D.1.2.1.9 Psaný podelný profil kanalizačních přípojek | [14 empty] | VV | 2 | 1 | True | 0 | ROZPOCET
| VV |  | "Montáž kameninových tvarovek odbočných s integrovaným těsněním DN 600 | [14 empty] | VV | 2 | 1 | True | 0 | ROZPOCET
| VV |  | "trouba kameninová glazovaná zkrácená DN 200 dl 60(75)cm | [14 empty] | VV | 2 | 1 | True | 0 | ROZPOCET
| VV |  | "Stoka A1 | [14 empty] | VV | 2 | 1 | True | 0 | ROZPOCET
| VV |  | "počet: 1,00ks, ŠA2 SP* | [14 empty] | VV | 2 | 1 | True | 0 | ROZPOCET
| VV |  | 1,00 |  | 1 | [12 empty] | VV | 2 | 2 | True | 0 | ROZPOCET
| VV |  | Součet |  | 1 | [12 empty] | VV | 2 | 4 | True | 1 | ROZPOCET
65 | M | 59710873 | trouba kameninová glazovaná zkrácená bez hrdla DN 200 dl 60(75)cm třída 160 spojovací systém F,C | kus | 1 |  | 0 | CS ÚRS 2023 01 |  | základní |  | 0 | 0.024 | 0.024 | 0 | 0 | 8 | M | 2 |  |  |  | ROZPOCET | 0 | 0 | 0 | 0 | 0 | 1 | 0 | 4 | -1256598841
| VV |  | "REVITALIZACE UL. DUKELSKÝCH HRDINŮ, PLANÁ | [14 empty] | VV | 2 | 1 | True | 0 | ROZPOCET
| VV |  | "SO 301 Jednotná kanalizace s přípojkami | [14 empty] | VV | 2 | 1 | True | 0 | ROZPOCET
| VV |  | "DSO 301.01 - 1. etapa | [14 empty] | VV | 2 | 1 | True | 0 | ROZPOCET
| VV |  | "D.1.2.1.1 Situace SO 301 | [14 empty] | VV | 2 | 1 | True | 0 | ROZPOCET
| VV |  | "D.1.2.1.3 Podelné profily | [14 empty] | VV | 2 | 1 | True | 0 | ROZPOCET
| VV |  | "D.1.2.1.4 Tabulka prefa šachet | [14 empty] | VV | 2 | 1 | True | 0 | ROZPOCET
| VV |  | "D.1.2.1.5 Spojná šachta SA1 | [14 empty] | VV | 2 | 1 | True | 0 | ROZPOCET
| VV |  | "D.1.2.1.7 Vzorový příčný řez uložení potrubí | [14 empty] | VV | 2 | 1 | True | 0 | ROZPOCET
| VV |  | "D.1.2.1.8 Spadišťová šachta | [14 empty] | VV | 2 | 1 | True | 0 | ROZPOCET
| VV |  | "D.1.2.1.9 Psaný podelný profil kanalizačních přípojek | [14 empty] | VV | 2 | 1 | True | 0 | ROZPOCET
| VV |  | "Montáž kameninových tvarovek odbočných s integrovaným těsněním DN 600 | [14 empty] | VV | 2 | 1 | True | 0 | ROZPOCET
| VV |  | "trouba kameninová glazovaná zkrácená bez hrdla DN 200 dl 60(75)cm | [14 empty] | VV | 2 | 1 | True | 0 | ROZPOCET
| VV |  | "Stoka A1 | [14 empty] | VV | 2 | 1 | True | 0 | ROZPOCET
| VV |  | "počet: 1,00ks, ŠA2 SP* | [14 empty] | VV | 2 | 1 | True | 0 | ROZPOCET
| VV |  | 1,00 |  | 1 | [12 empty] | VV | 2 | 2 | True | 0 | ROZPOCET
| VV |  | Součet |  | 1 | [12 empty] | VV | 2 | 4 | True | 1 | ROZPOCET
66 | M | 59711871 | vložka kameninová glazovaná šachtová DN 200 spojovací systém F, tř.160 | kus | 1 |  | 0 | CS ÚRS 2023 01 |  | základní |  | 0 | 0.006 | 0.006 | 0 | 0 | 8 | M | 2 |  |  |  | ROZPOCET | 0 | 0 | 0 | 0 | 0 | 1 | 0 | 4 | -1048288940
| VV |  | "REVITALIZACE UL. DUKELSKÝCH HRDINŮ, PLANÁ | [14 empty] | VV | 2 | 1 | True | 0 | ROZPOCET
| VV |  | "SO 301 Jednotná kanalizace s přípojkami | [14 empty] | VV | 2 | 1 | True | 0 | ROZPOCET
| VV |  | "DSO 301.01 - 1. etapa | [14 empty] | VV | 2 | 1 | True | 0 | ROZPOCET
| VV |  | "D.1.2.1.1 Situace SO 301 | [14 empty] | VV | 2 | 1 | True | 0 | ROZPOCET
| VV |  | "D.1.2.1.3 Podelné profily | [14 empty] | VV | 2 | 1 | True | 0 | ROZPOCET
| VV |  | "D.1.2.1.4 Tabulka prefa šachet | [14 empty] | VV | 2 | 1 | True | 0 | ROZPOCET
| VV |  | "D.1.2.1.5 Spojná šachta SA1 | [14 empty] | VV | 2 | 1 | True | 0 | ROZPOCET
| VV |  | "D.1.2.1.7 Vzorový příčný řez uložení potrubí | [14 empty] | VV | 2 | 1 | True | 0 | ROZPOCET
| VV |  | "D.1.2.1.8 Spadišťová šachta | [14 empty] | VV | 2 | 1 | True | 0 | ROZPOCET
| VV |  | "D.1.2.1.9 Psaný podelný profil kanalizačních přípojek | [14 empty] | VV | 2 | 1 | True | 0 | ROZPOCET
| VV |  | "Montáž kameninových tvarovek odbočných s integrovaným těsněním DN 600 | [14 empty] | VV | 2 | 1 | True | 0 | ROZPOCET
| VV |  | "vložka kameninová glazovaná šachtová DN 200 spojovací systém F, tř.160 | [14 empty] | VV | 2 | 1 | True | 0 | ROZPOCET
| VV |  | "Stoka A1 | [14 empty] | VV | 2 | 1 | True | 0 | ROZPOCET
| VV |  | "počet: 1,00ks, ŠA2 SP* | [14 empty] | VV | 2 | 1 | True | 0 | ROZPOCET
| VV |  | 1,00 |  | 1 | [12 empty] | VV | 2 | 2 | True | 0 | ROZPOCET
| VV |  | Součet |  | 1 | [12 empty] | VV | 2 | 4 | True | 1 | ROZPOCET
67 | K | 837441221 | Montáž kameninových tvarovek odbočných s integrovaným těsněním otevřený výkop DN 600 | kus | 1 |  | 0 | CS ÚRS 2023 01 |  | základní |  | 0 | 0.00019 | 0.00019 | 0 | 0 | 4 | K | 2 |  |  |  | ROZPOCET | 0 | 0 | 0 | 0 | 0 | 1 | 0 | 4 | -596783564
| VV |  | "REVITALIZACE UL. DUKELSKÝCH HRDINŮ, PLANÁ | [14 empty] | VV | 2 | 1 | True | 0 | ROZPOCET
| VV |  | "SO 301 Jednotná kanalizace s přípojkami | [14 empty] | VV | 2 | 1 | True | 0 | ROZPOCET
| VV |  | "DSO 301.01 - 1. etapa | [14 empty] | VV | 2 | 1 | True | 0 | ROZPOCET
| VV |  | "D.1.2.1.1 Situace SO 301 | [14 empty] | VV | 2 | 1 | True | 0 | ROZPOCET
| VV |  | "D.1.2.1.3 Podelné profily | [14 empty] | VV | 2 | 1 | True | 0 | ROZPOCET
| VV |  | "D.1.2.1.4 Tabulka prefa šachet | [14 empty] | VV | 2 | 1 | True | 0 | ROZPOCET
| VV |  | "D.1.2.1.5 Spojná šachta SA1 | [14 empty] | VV | 2 | 1 | True | 0 | ROZPOCET
| VV |  | "D.1.2.1.7 Vzorový příčný řez uložení potrubí | [14 empty] | VV | 2 | 1 | True | 0 | ROZPOCET
| VV |  | "D.1.2.1.8 Spadišťová šachta | [14 empty] | VV | 2 | 1 | True | 0 | ROZPOCET
| VV |  | "D.1.2.1.9 Psaný podelný profil kanalizačních přípojek | [14 empty] | VV | 2 | 1 | True | 0 | ROZPOCET
| VV |  | "Montáž kameninových tvarovek odbočných s integrovaným těsněním DN 600 | [14 empty] | VV | 2 | 1 | True | 0 | ROZPOCET
| VV |  | "odbočka kameninová glazovaná jednoduchá kolmá DN 600/200 dl 1000mm | [14 empty] | VV | 2 | 1 | True | 0 | ROZPOCET
| VV |  | "Stoka A1 | [14 empty] | VV | 2 | 1 | True | 0 | ROZPOCET
| VV |  | "počet: 1,00ks, ŠA2 SP* | [14 empty] | VV | 2 | 1 | True | 0 | ROZPOCET
| VV |  | 1,00 |  | 1 | [12 empty] | VV | 2 | 2 | True | 0 | ROZPOCET
| VV |  | Součet |  | 1 | [12 empty] | VV | 2 | 4 | True | 1 | ROZPOCET
68 | M | 59711820 | odbočka kameninová glazovaná jednoduchá kolmá DN 600/200 dl 1000mm spojovací systém C/F tř.160/- | kus | 1 |  | 0 | CS ÚRS 2023 01 |  | základní |  | 0 | 0.36 | 0.36 | 0 | 0 | 8 | M | 2 |  |  |  | ROZPOCET | 0 | 0 | 0 | 0 | 0 | 1 | 0 | 4 | 1553101378
| VV |  | "REVITALIZACE UL. DUKELSKÝCH HRDINŮ, PLANÁ | [14 empty] | VV | 2 | 1 | True | 0 | ROZPOCET
| VV |  | "SO 301 Jednotná kanalizace s přípojkami | [14 empty] | VV | 2 | 1 | True | 0 | ROZPOCET
| VV |  | "DSO 301.01 - 1. etapa | [14 empty] | VV | 2 | 1 | True | 0 | ROZPOCET
| VV |  | "D.1.2.1.1 Situace SO 301 | [14 empty] | VV | 2 | 1 | True | 0 | ROZPOCET
| VV |  | "D.1.2.1.3 Podelné profily | [14 empty] | VV | 2 | 1 | True | 0 | ROZPOCET
| VV |  | "D.1.2.1.4 Tabulka prefa šachet | [14 empty] | VV | 2 | 1 | True | 0 | ROZPOCET
| VV |  | "D.1.2.1.5 Spojná šachta SA1 | [14 empty] | VV | 2 | 1 | True | 0 | ROZPOCET
| VV |  | "D.1.2.1.7 Vzorový příčný řez uložení potrubí | [14 empty] | VV | 2 | 1 | True | 0 | ROZPOCET
| VV |  | "D.1.2.1.8 Spadišťová šachta | [14 empty] | VV | 2 | 1 | True | 0 | ROZPOCET
| VV |  | "D.1.2.1.9 Psaný podelný profil kanalizačních přípojek | [14 empty] | VV | 2 | 1 | True | 0 | ROZPOCET
| VV |  | "Montáž kameninových tvarovek odbočných s integrovaným těsněním DN 600 | [14 empty] | VV | 2 | 1 | True | 0 | ROZPOCET
| VV |  | "odbočka kameninová glazovaná jednoduchá kolmá DN 600/200 dl 1000mm | [14 empty] | VV | 2 | 1 | True | 0 | ROZPOCET
| VV |  | "Stoka A1 | [14 empty] | VV | 2 | 1 | True | 0 | ROZPOCET
| VV |  | "počet: 1,00ks, ŠA2 SP* | [14 empty] | VV | 2 | 1 | True | 0 | ROZPOCET
| VV |  | 1,00 |  | 1 | [12 empty] | VV | 2 | 2 | True | 0 | ROZPOCET
| VV |  | Součet |  | 1 | [12 empty] | VV | 2 | 4 | True | 1 | ROZPOCET
69 | K | 837442221 | Montáž kameninových tvarovek jednoosých s integrovaným těsněním otevřený výkop DN 600 | kus | 2 |  | 0 | CS ÚRS 2023 01 |  | základní |  | 0 | 0.00013 | 0.00026 | 0 | 0 | 4 | K | 2 |  |  |  | ROZPOCET | 0 | 0 | 0 | 0 | 0 | 1 | 0 | 4 | 863322043
| VV |  | "REVITALIZACE UL. DUKELSKÝCH HRDINŮ, PLANÁ | [14 empty] | VV | 2 | 1 | True | 0 | ROZPOCET
| VV |  | "SO 301 Jednotná kanalizace s přípojkami | [14 empty] | VV | 2 | 1 | True | 0 | ROZPOCET
| VV |  | "DSO 301.01 - 1. etapa | [14 empty] | VV | 2 | 1 | True | 0 | ROZPOCET
| VV |  | "D.1.2.1.1 Situace SO 301 | [14 empty] | VV | 2 | 1 | True | 0 | ROZPOCET
| VV |  | "D.1.2.1.3 Podelné profily | [14 empty] | VV | 2 | 1 | True | 0 | ROZPOCET
| VV |  | "D.1.2.1.4 Tabulka prefa šachet | [14 empty] | VV | 2 | 1 | True | 0 | ROZPOCET
| VV |  | "D.1.2.1.5 Spojná šachta SA1 | [14 empty] | VV | 2 | 1 | True | 0 | ROZPOCET
| VV |  | "D.1.2.1.7 Vzorový příčný řez uložení potrubí | [14 empty] | VV | 2 | 1 | True | 0 | ROZPOCET
| VV |  | "D.1.2.1.8 Spadišťová šachta | [14 empty] | VV | 2 | 1 | True | 0 | ROZPOCET
| VV |  | "D.1.2.1.9 Psaný podelný profil kanalizačních přípojek | [14 empty] | VV | 2 | 1 | True | 0 | ROZPOCET
| VV |  | "Montáž kameninových tvarovek jednoosých s integrovaným těsněním DN 600 | [14 empty] | VV | 2 | 1 | True | 0 | ROZPOCET
| VV |  | "trouba kameninová glazovaná zkrácená bez hrdla DN 600 dl 60(75)cm | [14 empty] | VV | 2 | 1 | True | 0 | ROZPOCET
| VV |  | "Stoka A1 | [14 empty] | VV | 2 | 1 | True | 0 | ROZPOCET
| VV |  | "počet: 1,00ks, ŠA2 SP* | [14 empty] | VV | 2 | 1 | True | 0 | ROZPOCET
| VV |  | 1,00 |  | 1 | [12 empty] | VV | 2 | 2 | True | 0 | ROZPOCET
| VV |  | "vložka kameninová glazovaná šachtová DN 600 spojovací systém C, tř.160 | [14 empty] | VV | 2 | 1 | True | 0 | ROZPOCET
| VV |  | "Stoka A1 | [14 empty] | VV | 2 | 1 | True | 0 | ROZPOCET
| VV |  | "počet: 1,00ks, ŠA2 SP* | [14 empty] | VV | 2 | 1 | True | 0 | ROZPOCET
| VV |  | 1,00 |  | 1 | [12 empty] | VV | 2 | 2 | True | 0 | ROZPOCET
| VV |  | Součet |  | 2 | [12 empty] | VV | 2 | 4 | True | 1 | ROZPOCET
70 | M | 59710890 | trouba kameninová glazovaná zkrácená bez hrdla DN 600 dl 60(75)cm třída 160 spojovací systém C | kus | 1 |  | 0 | CS ÚRS 2023 01 |  | základní |  | 0 | 0.214 | 0.214 | 0 | 0 | 8 | M | 2 |  |  |  | ROZPOCET | 0 | 0 | 0 | 0 | 0 | 1 | 0 | 4 | -409972557
| VV |  | "REVITALIZACE UL. DUKELSKÝCH HRDINŮ, PLANÁ | [14 empty] | VV | 2 | 1 | True | 0 | ROZPOCET
| VV |  | "SO 301 Jednotná kanalizace s přípojkami | [14 empty] | VV | 2 | 1 | True | 0 | ROZPOCET
| VV |  | "DSO 301.01 - 1. etapa | [14 empty] | VV | 2 | 1 | True | 0 | ROZPOCET
| VV |  | "D.1.2.1.1 Situace SO 301 | [14 empty] | VV | 2 | 1 | True | 0 | ROZPOCET
| VV |  | "D.1.2.1.3 Podelné profily | [14 empty] | VV | 2 | 1 | True | 0 | ROZPOCET
| VV |  | "D.1.2.1.4 Tabulka prefa šachet | [14 empty] | VV | 2 | 1 | True | 0 | ROZPOCET
| VV |  | "D.1.2.1.5 Spojná šachta SA1 | [14 empty] | VV | 2 | 1 | True | 0 | ROZPOCET
| VV |  | "D.1.2.1.7 Vzorový příčný řez uložení potrubí | [14 empty] | VV | 2 | 1 | True | 0 | ROZPOCET
| VV |  | "D.1.2.1.8 Spadišťová šachta | [14 empty] | VV | 2 | 1 | True | 0 | ROZPOCET
| VV |  | "D.1.2.1.9 Psaný podelný profil kanalizačních přípojek | [14 empty] | VV | 2 | 1 | True | 0 | ROZPOCET
| VV |  | "Montáž kameninových tvarovek jednoosých s integrovaným těsněním DN 600 | [14 empty] | VV | 2 | 1 | True | 0 | ROZPOCET
| VV |  | "trouba kameninová glazovaná zkrácená bez hrdla DN 600 dl 60(75)cm | [14 empty] | VV | 2 | 1 | True | 0 | ROZPOCET
| VV |  | "Stoka A1 | [14 empty] | VV | 2 | 1 | True | 0 | ROZPOCET
| VV |  | "počet: 1,00ks, ŠA2 SP* | [14 empty] | VV | 2 | 1 | True | 0 | ROZPOCET
| VV |  | 1,00 |  | 1 | [12 empty] | VV | 2 | 2 | True | 0 | ROZPOCET
| VV |  | Součet |  | 1 | [12 empty] | VV | 2 | 4 | True | 1 | ROZPOCET
71 | M | 597118801R | vložka kameninová glazovaná šachtová DN 600 spojovací systém C, tř.160 | kus | 1 |  | 0 | R-položka |  | základní |  | 0 | 0.014 | 0.014 | 0 | 0 | 8 | M | 2 |  |  |  | ROZPOCET | 0 | 0 | 0 | 0 | 0 | 1 | 0 | 4 | 1966851498
| VV |  | "REVITALIZACE UL. DUKELSKÝCH HRDINŮ, PLANÁ | [14 empty] | VV | 2 | 1 | True | 0 | ROZPOCET
| VV |  | "SO 301 Jednotná kanalizace s přípojkami | [14 empty] | VV | 2 | 1 | True | 0 | ROZPOCET
| VV |  | "DSO 301.01 - 1. etapa | [14 empty] | VV | 2 | 1 | True | 0 | ROZPOCET
| VV |  | "D.1.2.1.1 Situace SO 301 | [14 empty] | VV | 2 | 1 | True | 0 | ROZPOCET
| VV |  | "D.1.2.1.3 Podelné profily | [14 empty] | VV | 2 | 1 | True | 0 | ROZPOCET
| VV |  | "D.1.2.1.4 Tabulka prefa šachet | [14 empty] | VV | 2 | 1 | True | 0 | ROZPOCET
| VV |  | "D.1.2.1.5 Spojná šachta SA1 | [14 empty] | VV | 2 | 1 | True | 0 | ROZPOCET
| VV |  | "D.1.2.1.7 Vzorový příčný řez uložení potrubí | [14 empty] | VV | 2 | 1 | True | 0 | ROZPOCET
| VV |  | "D.1.2.1.8 Spadišťová šachta | [14 empty] | VV | 2 | 1 | True | 0 | ROZPOCET
| VV |  | "D.1.2.1.9 Psaný podelný profil kanalizačních přípojek | [14 empty] | VV | 2 | 1 | True | 0 | ROZPOCET
| VV |  | "Montáž kameninových tvarovek jednoosých s integrovaným těsněním DN 600 | [14 empty] | VV | 2 | 1 | True | 0 | ROZPOCET
| VV |  | "vložka kameninová glazovaná šachtová DN 600 spojovací systém C, tř.160 | [14 empty] | VV | 2 | 1 | True | 0 | ROZPOCET
| VV |  | "Stoka A1 | [14 empty] | VV | 2 | 1 | True | 0 | ROZPOCET
| VV |  | "počet: 1,00ks, ŠA2 SP* | [14 empty] | VV | 2 | 1 | True | 0 | ROZPOCET
| VV |  | 1,00 |  | 1 | [12 empty] | VV | 2 | 2 | True | 0 | ROZPOCET
| VV |  | Součet |  | 1 | [12 empty] | VV | 2 | 4 | True | 1 | ROZPOCET
72 | K | 871353121 | Montáž kanalizačního potrubí z PVC těsněné gumovým kroužkem otevřený výkop sklon do 20 % DN 200 | m | 101.4 |  | 0 | CS ÚRS 2023 01 |  | základní |  | 0 | 1e-05 | 0.001014 | 0 | 0 | 4 | K | 2 |  |  |  | ROZPOCET | 0 | 0 | 0 | 0 | 0 | 1 | 0 | 4 | 141576815
| VV |  | "Revitalizace ul. Dukelských hrdinů, Planá | [14 empty] | VV | 2 | 1 | True | 0 | ROZPOCET
| VV |  | "SO 301 Jednotná kanalizace s přípojkami | [14 empty] | VV | 2 | 1 | True | 0 | ROZPOCET
| VV |  | "dokumentace D.1.2 | [14 empty] | VV | 2 | 1 | True | 0 | ROZPOCET
| VV |  | "přípojky potrubí PVC DN200 | [14 empty] | VV | 2 | 1 | True | 0 | ROZPOCET
| VV |  | "rozměry: dl. 101,40m | [14 empty] | VV | 2 | 1 | True | 0 | ROZPOCET
| VV |  | 101,40 |  | 101.4 | [12 empty] | VV | 2 | 2 | True | 0 | ROZPOCET
| VV |  | Součet |  | 101.4 | [12 empty] | VV | 2 | 4 | True | 1 | ROZPOCET
73 | M | 28611136 | trubka kanalizační PVC DN 200x1000mm SN4 | m | 101.4 |  | 0 | CS ÚRS 2023 01 |  | základní |  | 0 | 0.00469 | 0.47557 | 0 | 0 | 8 | M | 2 |  |  |  | ROZPOCET | 0 | 0 | 0 | 0 | 0 | 1 | 0 | 4 | -1228685210
| VV |  | "Revitalizace ul. Dukelských hrdinů, Planá | [14 empty] | VV | 2 | 1 | True | 0 | ROZPOCET
| VV |  | "SO 301 Jednotná kanalizace s přípojkami | [14 empty] | VV | 2 | 1 | True | 0 | ROZPOCET
| VV |  | "dokumentace D.1.2 | [14 empty] | VV | 2 | 1 | True | 0 | ROZPOCET
| VV |  | "přípojky potrubí PVC DN200 | [14 empty] | VV | 2 | 1 | True | 0 | ROZPOCET
| VV |  | "rozměry: dl. 101,40m | [14 empty] | VV | 2 | 1 | True | 0 | ROZPOCET
| VV |  | 101,40 |  | 101.4 | [12 empty] | VV | 2 | 2 | True | 0 | ROZPOCET
| VV |  | Součet |  | 101.4 | [12 empty] | VV | 2 | 4 | True | 1 | ROZPOCET
74 | K | 871365811 | Bourání stávajícího potrubí z PVC nebo PP DN přes 150 do 250 | m | 14.4 |  | 0 | CS ÚRS 2023 01 |  | základní |  | 0 | 0 | 0 | 0.015 | 0.216 | 4 | K | 2 |  |  |  | ROZPOCET | 0 | 0 | 0 | 0 | 0 | 1 | 0 | 4 | -1633598751
| VV |  | "Revitalizace ul. Dukelských hrdinů, Planá | [14 empty] | VV | 2 | 1 | True | 0 | ROZPOCET
| VV |  | "SO 301 Jednotná kanalizace s přípojkami | [14 empty] | VV | 2 | 1 | True | 0 | ROZPOCET
| VV |  | "dokumentace D.1.2 | [14 empty] | VV | 2 | 1 | True | 0 | ROZPOCET
| VV |  | "stoka A potrubí KAM DN600 | [14 empty] | VV | 2 | 1 | True | 0 | ROZPOCET
| VV |  | "bourání stávající přípojka DN200 | [14 empty] | VV | 2 | 1 | True | 0 | ROZPOCET
| VV |  | "rozměry: dl. 14,40m | [14 empty] | VV | 2 | 1 | True | 0 | ROZPOCET
| VV |  | 14,40 |  | 14.4 | [12 empty] | VV | 2 | 2 | True | 0 | ROZPOCET
| VV |  | Součet |  | 14.4 | [12 empty] | VV | 2 | 4 | True | 1 | ROZPOCET
75 | K | 871370410 | Montáž kanalizačního potrubí korugovaného SN 10 z polypropylenu DN 300 | m | 21.65 |  | 0 | CS ÚRS 2023 01 |  | základní |  | 0 | 2e-05 | 0.000433 | 0 | 0 | 4 | K | 2 |  |  |  | ROZPOCET | 0 | 0 | 0 | 0 | 0 | 1 | 0 | 4 | -30103734
| VV |  | "Revitalizace ul. Dukelských hrdinů, Planá | [14 empty] | VV | 2 | 1 | True | 0 | ROZPOCET
| VV |  | "SO 301 Jednotná kanalizace s přípojkami | [14 empty] | VV | 2 | 1 | True | 0 | ROZPOCET
| VV |  | "dokumentace D.1.2 | [14 empty] | VV | 2 | 1 | True | 0 | ROZPOCET
| VV |  | "přeložka stoky A1 potrubí PP SN10 DN300 | [14 empty] | VV | 2 | 1 | True | 0 | ROZPOCET
| VV |  | "rozměry: dl. 21,65m | [14 empty] | VV | 2 | 1 | True | 0 | ROZPOCET
| VV |  | 21,65 |  | 21.65 | [12 empty] | VV | 2 | 2 | True | 0 | ROZPOCET
| VV |  | Součet |  | 21.65 | [12 empty] | VV | 2 | 4 | True | 1 | ROZPOCET
76 | M | 28617046 | trubka kanalizační PP korugovaná DN 300x6000mm SN10 | m | 24 |  | 0 | CS ÚRS 2023 01 |  | základní |  | 0 | 0.00483 | 0.11592 | 0 | 0 | 8 | M | 2 |  |  |  | ROZPOCET | 0 | 0 | 0 | 0 | 0 | 1 | 0 | 4 | 1605005682
| VV |  | "Revitalizace ul. Dukelských hrdinů, Planá | [14 empty] | VV | 2 | 1 | True | 0 | ROZPOCET
| VV |  | "SO 301 Jednotná kanalizace s přípojkami | [14 empty] | VV | 2 | 1 | True | 0 | ROZPOCET
| VV |  | "dokumentace D.1.2 | [14 empty] | VV | 2 | 1 | True | 0 | ROZPOCET
| VV |  | "přeložka stoky A1 potrubí PP SN10 DN300 | [14 empty] | VV | 2 | 1 | True | 0 | ROZPOCET
| VV |  | "rozměry: dl. 21,65m | [14 empty] | VV | 2 | 1 | True | 0 | ROZPOCET
| VV |  | 24,00 |  | 24 | [12 empty] | VV | 2 | 2 | True | 0 | ROZPOCET
| VV |  | Součet |  | 24 | [12 empty] | VV | 2 | 4 | True | 1 | ROZPOCET
77 | K | 871390310 | Montáž kanalizačního potrubí hladkého plnostěnného SN 10 z polypropylenu DN 400 | m | 66.8 |  | 0 | CS ÚRS 2023 01 |  | základní |  | 0 | 3e-05 | 0.002004 | 0 | 0 | 4 | K | 2 |  |  |  | ROZPOCET | 0 | 0 | 0 | 0 | 0 | 1 | 0 | 4 | -1115761768
| VV |  | "Revitalizace ul. Dukelských hrdinů, Planá | [14 empty] | VV | 2 | 1 | True | 0 | ROZPOCET
| VV |  | "SO 301 Jednotná kanalizace s přípojkami | [14 empty] | VV | 2 | 1 | True | 0 | ROZPOCET
| VV |  | "dokumentace D.1.2 | [14 empty] | VV | 2 | 1 | True | 0 | ROZPOCET
| VV |  | "dočasné obtokové potrubí OD400 PP | [14 empty] | VV | 2 | 1 | True | 0 | ROZPOCET
| VV |  | "rozměry: dl. 66,80m | [14 empty] | VV | 2 | 1 | True | 0 | ROZPOCET
| VV |  | 66,80 |  | 66.8 | [12 empty] | VV | 2 | 2 | True | 0 | ROZPOCET
| VV |  | Součet |  | 66.8 | [12 empty] | VV | 2 | 4 | True | 1 | ROZPOCET
78 | M | 28617007 | trubka kanalizační PP plnostěnná třívrstvá DN 400x1000mm SN10 | m | 67.802 |  | 0 | CS ÚRS 2023 01 |  | základní |  | 0 | 0.0183 | 1.2408 | 0 | 0 | 8 | M | 2 |  |  |  | ROZPOCET | 0 | 0 | 0 | 0 | 0 | 1 | 0 | 4 | 1684859570
| VV |  | "Revitalizace ul. Dukelských hrdinů, Planá | [14 empty] | VV | 2 | 1 | True | 0 | ROZPOCET
| VV |  | "SO 301 Jednotná kanalizace s přípojkami | [14 empty] | VV | 2 | 1 | True | 0 | ROZPOCET
| VV |  | "dokumentace D.1.2 | [14 empty] | VV | 2 | 1 | True | 0 | ROZPOCET
| VV |  | "dočasné obtokové potrubí OD400 PP | [14 empty] | VV | 2 | 1 | True | 0 | ROZPOCET
| VV |  | "rozměry: dl. 66,80m | [14 empty] | VV | 2 | 1 | True | 0 | ROZPOCET
| VV |  | 66,80 |  | 66.8 | [12 empty] | VV | 2 | 2 | True | 0 | ROZPOCET
| VV |  | Součet |  | 66.8 | [12 empty] | VV | 2 | 4 | True | 1 | ROZPOCET
| VV |  | 66,8*1,015 'Přepočtené koeficientem množství |  | 67.802 | [12 empty] | VV | 2 | 2 | False | 1 | ROZPOCET
79 | K | 871395811 | Bourání stávajícího potrubí z PVC nebo PP DN přes 250 do 400 | m | 66.8 |  | 0 | CS ÚRS 2023 01 |  | základní |  | 0 | 0 | 0 | 0.03 | 2.004 | 4 | K | 2 |  |  |  | ROZPOCET | 0 | 0 | 0 | 0 | 0 | 1 | 0 | 4 | -1053414446
| VV |  | "Revitalizace ul. Dukelských hrdinů, Planá | [14 empty] | VV | 2 | 1 | True | 0 | ROZPOCET
| VV |  | "SO 301 Jednotná kanalizace s přípojkami | [14 empty] | VV | 2 | 1 | True | 0 | ROZPOCET
| VV |  | "dokumentace D.1.2 | [14 empty] | VV | 2 | 1 | True | 0 | ROZPOCET
| VV |  | "demontáž dočasné obtokové potrubí OD400 PP | [14 empty] | VV | 2 | 1 | True | 0 | ROZPOCET
| VV |  | "rozměry: dl. 66,80m | [14 empty] | VV | 2 | 1 | True | 0 | ROZPOCET
| VV |  | 66,80 |  | 66.8 | [12 empty] | VV | 2 | 2 | True | 0 | ROZPOCET
| VV |  | Součet |  | 66.8 | [12 empty] | VV | 2 | 4 | True | 1 | ROZPOCET
80 | K | 871440410 | Montáž kanalizačního potrubí korugovaného SN 10 z polypropylenu DN 600 | m | 124 |  | 0 | CS ÚRS 2023 01 |  | základní |  | 0 | 4e-05 | 0.00496 | 0 | 0 | 4 | K | 2 |  |  |  | ROZPOCET | 0 | 0 | 0 | 0 | 0 | 1 | 0 | 4 | 640669979
| VV |  | "Revitalizace ul. Dukelských hrdinů, Planá | [14 empty] | VV | 2 | 1 | True | 0 | ROZPOCET
| VV |  | "SO 301 Jednotná kanalizace s přípojkami | [14 empty] | VV | 2 | 1 | True | 0 | ROZPOCET
| VV |  | "dokumentace D.1.2 | [14 empty] | VV | 2 | 1 | True | 0 | ROZPOCET
| VV |  | "stoka A potrubí PP SN10 DN600 | [14 empty] | VV | 2 | 1 | True | 0 | ROZPOCET
| VV |  | "rozměry: dl. 124,00m | [14 empty] | VV | 2 | 1 | True | 0 | ROZPOCET
| VV |  | 124,00 |  | 124 | [12 empty] | VV | 2 | 2 | True | 0 | ROZPOCET
| VV |  | Součet |  | 124 | [12 empty] | VV | 2 | 4 | True | 1 | ROZPOCET
81 | M | 28617049 | trubka kanalizační PP korugovaná DN 600x6000mm SN10 | m | 126 |  | 0 | CS ÚRS 2023 01 |  | základní |  | 0 | 0.02024 | 2.5502 | 0 | 0 | 8 | M | 2 |  |  |  | ROZPOCET | 0 | 0 | 0 | 0 | 0 | 1 | 0 | 4 | -1130651409
| VV |  | "Revitalizace ul. Dukelských hrdinů, Planá | [14 empty] | VV | 2 | 1 | True | 0 | ROZPOCET
| VV |  | "SO 301 Jednotná kanalizace s přípojkami | [14 empty] | VV | 2 | 1 | True | 0 | ROZPOCET
| VV |  | "dokumentace D.1.2 | [14 empty] | VV | 2 | 1 | True | 0 | ROZPOCET
| VV |  | "stoka A potrubí PP SN10 DN600 | [14 empty] | VV | 2 | 1 | True | 0 | ROZPOCET
| VV |  | "rozměry: dl. 124,00m | [14 empty] | VV | 2 | 1 | True | 0 | ROZPOCET
| VV |  | 126,00 |  | 126 | [12 empty] | VV | 2 | 2 | True | 0 | ROZPOCET
| VV |  | Součet |  | 126 | [12 empty] | VV | 2 | 4 | True | 1 | ROZPOCET
82 | K | 871445811 | Bourání stávajícího potrubí z PVC nebo PP DN přes 400 do 600 | m | 0.8 |  | 0 | CS ÚRS 2023 01 |  | základní |  | 0 | 0 | 0 | 0.07 | 0.056 | 4 | K | 2 |  |  |  | ROZPOCET | 0 | 0 | 0 | 0 | 0 | 1 | 0 | 4 | 1846633209
| VV |  | "Revitalizace ul. Dukelských hrdinů, Planá | [14 empty] | VV | 2 | 1 | True | 0 | ROZPOCET
| VV |  | "SO 301 Jednotná kanalizace s přípojkami | [14 empty] | VV | 2 | 1 | True | 0 | ROZPOCET
| VV |  | "dokumentace D.1.2 | [14 empty] | VV | 2 | 1 | True | 0 | ROZPOCET
| VV |  | "hloubení rýh pro montáž potrubí | [14 empty] | VV | 2 | 1 | True | 0 | ROZPOCET
| VV |  | "2x čerpací místo z výkopu | [14 empty] | VV | 2 | 1 | True | 0 | ROZPOCET
| VV |  | 2,00*0,40 |  | 0.8 | [12 empty] | VV | 2 | 2 | True | 0 | ROZPOCET
| VV |  | Součet |  | 0.8 | [12 empty] | VV | 2 | 4 | True | 1 | ROZPOCET
83 | K | 877370420 | Montáž odboček na kanalizačním potrubí z PP trub korugovaných DN 300 | kus | 1 |  | 0 | CS ÚRS 2023 01 |  | základní |  | 0 | 0.0001 | 0.0001 | 0 | 0 | 4 | K | 2 |  |  |  | ROZPOCET | 0 | 0 | 0 | 0 | 0 | 1 | 0 | 4 | 564307558
| VV |  | "Revitalizace ul. Dukelských hrdinů, Planá | [14 empty] | VV | 2 | 1 | True | 0 | ROZPOCET
| VV |  | "SO 301 Jednotná kanalizace s přípojkami | [14 empty] | VV | 2 | 1 | True | 0 | ROZPOCET
| VV |  | "dokumentace D.1.2 | [14 empty] | VV | 2 | 1 | True | 0 | ROZPOCET
| VV |  | "přeložka stoky A1 potrubí PP SN10 DN300 | [14 empty] | VV | 2 | 1 | True | 0 | ROZPOCET
| VV |  | "1x hrdlová odbočka redukovaná DN300/DN200 | [14 empty] | VV | 2 | 1 | True | 0 | ROZPOCET
| VV |  | 1,00 |  | 1 | [12 empty] | VV | 2 | 2 | True | 0 | ROZPOCET
| VV |  | Součet |  | 1 | [12 empty] | VV | 2 | 4 | True | 1 | ROZPOCET
84 | M | 28617383 | odbočka kanalizace PP korugované 45° DN 300/200 | kus | 1 |  | 0 | CS ÚRS 2023 01 |  | základní |  | 0 | 0.0087 | 0.0087 | 0 | 0 | 8 | M | 2 |  |  |  | ROZPOCET | 0 | 0 | 0 | 0 | 0 | 1 | 0 | 4 | -420116183
| VV |  | "Revitalizace ul. Dukelských hrdinů, Planá | [14 empty] | VV | 2 | 1 | True | 0 | ROZPOCET
| VV |  | "SO 301 Jednotná kanalizace s přípojkami | [14 empty] | VV | 2 | 1 | True | 0 | ROZPOCET
| VV |  | "dokumentace D.1.2 | [14 empty] | VV | 2 | 1 | True | 0 | ROZPOCET
| VV |  | "přeložka stoky A1 potrubí PP SN10 DN300 | [14 empty] | VV | 2 | 1 | True | 0 | ROZPOCET
| VV |  | "1x hrdlová odbočka redukovaná DN300/DN200 | [14 empty] | VV | 2 | 1 | True | 0 | ROZPOCET
| VV |  | 1,00 |  | 1 | [12 empty] | VV | 2 | 2 | True | 0 | ROZPOCET
| VV |  | Součet |  | 1 | [12 empty] | VV | 2 | 4 | True | 1 | ROZPOCET
85 | K | 877440420 | Montáž odboček na kanalizačním potrubí z PP trub korugovaných DN 600 | kus | 8 |  | 0 | CS ÚRS 2023 01 |  | základní |  | 0 | 0.00012 | 0.00096 | 0 | 0 | 4 | K | 2 |  |  |  | ROZPOCET | 0 | 0 | 0 | 0 | 0 | 1 | 0 | 4 | 1055014340
| VV |  | "Revitalizace ul. Dukelských hrdinů, Planá | [14 empty] | VV | 2 | 1 | True | 0 | ROZPOCET
| VV |  | "SO 301 Jednotná kanalizace s přípojkami | [14 empty] | VV | 2 | 1 | True | 0 | ROZPOCET
| VV |  | "dokumentace D.1.2 | [14 empty] | VV | 2 | 1 | True | 0 | ROZPOCET
| VV |  | "stoka A potrubí PP SN10 DN600 | [14 empty] | VV | 2 | 1 | True | 0 | ROZPOCET
| VV |  | "8x hrdlová odbočka redukovaná DN600/DN200 | [14 empty] | VV | 2 | 1 | True | 0 | ROZPOCET
| VV |  | 8,00 |  | 8 | [12 empty] | VV | 2 | 2 | True | 0 | ROZPOCET
| VV |  | Součet |  | 8 | [12 empty] | VV | 2 | 4 | True | 1 | ROZPOCET
86 | M | 28617386 | odbočka kanalizace PP korugované 45° DN 600/200 | kus | 8 |  | 0 | CS ÚRS 2023 01 |  | základní |  | 0 | 0.0198 | 0.1584 | 0 | 0 | 8 | M | 2 |  |  |  | ROZPOCET | 0 | 0 | 0 | 0 | 0 | 1 | 0 | 4 | -1040612902
| VV |  | "Revitalizace ul. Dukelských hrdinů, Planá | [14 empty] | VV | 2 | 1 | True | 0 | ROZPOCET
| VV |  | "SO 301 Jednotná kanalizace s přípojkami | [14 empty] | VV | 2 | 1 | True | 0 | ROZPOCET
| VV |  | "dokumentace D.1.2 | [14 empty] | VV | 2 | 1 | True | 0 | ROZPOCET
| VV |  | "stoka A potrubí PP SN10 DN600 | [14 empty] | VV | 2 | 1 | True | 0 | ROZPOCET
| VV |  | "8x hrdlová odbočka redukovaná DN600/DN200 | [14 empty] | VV | 2 | 1 | True | 0 | ROZPOCET
| VV |  | 8,00 |  | 8 | [12 empty] | VV | 2 | 2 | True | 0 | ROZPOCET
| VV |  | Součet |  | 8 | [12 empty] | VV | 2 | 4 | True | 1 | ROZPOCET
87 | K | 892352121 | Tlaková zkouška vzduchem potrubí DN 200 těsnícím vakem ucpávkovým | úsek | 8 |  | 0 | CS ÚRS 2023 01 |  | základní |  | 0 | 0.00018 | 0.00144 | 0 | 0 | 4 | K | 2 |  |  |  | ROZPOCET | 0 | 0 | 0 | 0 | 0 | 1 | 0 | 4 | -1712936502
| VV |  | "Revitalizace ul. Dukelských hrdinů, Planá | [14 empty] | VV | 2 | 1 | True | 0 | ROZPOCET
| VV |  | "SO 301 Jednotná kanalizace s přípojkami | [14 empty] | VV | 2 | 1 | True | 0 | ROZPOCET
| VV |  | "dokumentace D.1.2 | [14 empty] | VV | 2 | 1 | True | 0 | ROZPOCET
| VV |  | "8x přípojky potrubí PVC DN200 | [14 empty] | VV | 2 | 1 | True | 0 | ROZPOCET
| VV |  | "rozměry: dl. 101,40m | [14 empty] | VV | 2 | 1 | True | 0 | ROZPOCET
| VV |  | 8,00 |  | 8 | [12 empty] | VV | 2 | 2 | True | 0 | ROZPOCET
| VV |  | Součet |  | 8 | [12 empty] | VV | 2 | 4 | True | 1 | ROZPOCET
88 | K | 892372121 | Tlaková zkouška vzduchem potrubí DN 300 těsnícím vakem ucpávkovým | úsek | 1 |  | 0 | CS ÚRS 2023 01 |  | základní |  | 0 | 0.00031 | 0.00031 | 0 | 0 | 4 | K | 2 |  |  |  | ROZPOCET | 0 | 0 | 0 | 0 | 0 | 1 | 0 | 4 | 661476026
| VV |  | "Revitalizace ul. Dukelských hrdinů, Planá | [14 empty] | VV | 2 | 1 | True | 0 | ROZPOCET
| VV |  | "SO 301 Jednotná kanalizace s přípojkami | [14 empty] | VV | 2 | 1 | True | 0 | ROZPOCET
| VV |  | "dokumentace D.1.2 | [14 empty] | VV | 2 | 1 | True | 0 | ROZPOCET
| VV |  | "přeložka stoky A1 potrubí PP SN10 DN300 | [14 empty] | VV | 2 | 1 | True | 0 | ROZPOCET
| VV |  | "kameninové hrdlové potrubí DN300 | [14 empty] | VV | 2 | 1 | True | 0 | ROZPOCET
| VV |  | "rozměry: dl. 21,65m | [14 empty] | VV | 2 | 1 | True | 0 | ROZPOCET
| VV |  | 1,00 |  | 1 | [12 empty] | VV | 2 | 2 | True | 0 | ROZPOCET
| VV |  | Součet |  | 1 | [12 empty] | VV | 2 | 4 | True | 1 | ROZPOCET
89 | K | 892392121 | Tlaková zkouška vzduchem potrubí DN 400 těsnícím vakem ucpávkovým | úsek | 2 |  | 0 | CS ÚRS 2023 01 |  | základní |  | 0 | 0.00025 | 0.0005 | 0 | 0 | 4 | K | 2 |  |  |  | ROZPOCET | 0 | 0 | 0 | 0 | 0 | 1 | 0 | 4 | -411404664
| VV |  | "Revitalizace ul. Dukelských hrdinů, Planá | [14 empty] | VV | 2 | 1 | True | 0 | ROZPOCET
| VV |  | "SO 301 Jednotná kanalizace s přípojkami | [14 empty] | VV | 2 | 1 | True | 0 | ROZPOCET
| VV |  | "dokumentace D.1.2 | [14 empty] | VV | 2 | 1 | True | 0 | ROZPOCET
| VV |  | "dočasné obtokové potrubí OD400 PP | [14 empty] | VV | 2 | 1 | True | 0 | ROZPOCET
| VV |  | "rozměry: dl. 66,80m | [14 empty] | VV | 2 | 1 | True | 0 | ROZPOCET
| VV |  | 2,00 |  | 2 | [12 empty] | VV | 2 | 2 | True | 0 | ROZPOCET
| VV |  | Součet |  | 2 | [12 empty] | VV | 2 | 4 | True | 1 | ROZPOCET
90 | K | 892442121 | Tlaková zkouška vzduchem potrubí DN 600 těsnícím vakem ucpávkovým | úsek | 5 |  | 0 | CS ÚRS 2023 01 |  | základní |  | 0 | 0.00043 | 0.00215 | 0 | 0 | 4 | K | 2 |  |  |  | ROZPOCET | 0 | 0 | 0 | 0 | 0 | 1 | 0 | 4 | 1918038322
| VV |  | "Revitalizace ul. Dukelských hrdinů, Planá | [14 empty] | VV | 2 | 1 | True | 0 | ROZPOCET
| VV |  | "SO 301 Jednotná kanalizace s přípojkami | [14 empty] | VV | 2 | 1 | True | 0 | ROZPOCET
| VV |  | "dokumentace D.1.2 | [14 empty] | VV | 2 | 1 | True | 0 | ROZPOCET
| VV |  | "stoka A potrubí PP SN10 DN600 | [14 empty] | VV | 2 | 1 | True | 0 | ROZPOCET
| VV |  | "kameninové hrdlové potrubí DN600 | [14 empty] | VV | 2 | 1 | True | 0 | ROZPOCET
| VV |  | "rozměry: dl. 142,35m | [14 empty] | VV | 2 | 1 | True | 0 | ROZPOCET
| VV |  | 5,00 |  | 5 | [12 empty] | VV | 2 | 2 | True | 0 | ROZPOCET
| VV |  | Součet |  | 5 | [12 empty] | VV | 2 | 4 | True | 1 | ROZPOCET
91 | K | 892472122 | Tlaková zkouška vzduchem potrubí DN 500/750 těsnícím vakem vejčitým | úsek | 1 |  | 0 | CS ÚRS 2023 01 |  | základní |  | 0 | 0.00166 | 0.00166 | 0 | 0 | 4 | K | 2 |  |  |  | ROZPOCET | 0 | 0 | 0 | 0 | 0 | 1 | 0 | 4 | 623263969
| VV |  | "Revitalizace ul. Dukelských hrdinů, Planá | [14 empty] | VV | 2 | 1 | True | 0 | ROZPOCET
| VV |  | "SO 301 Jednotná kanalizace s přípojkami | [14 empty] | VV | 2 | 1 | True | 0 | ROZPOCET
| VV |  | "dokumentace D.1.2 | [14 empty] | VV | 2 | 1 | True | 0 | ROZPOCET
| VV |  | "vejčitá stoka VP500/750 s čedičovou vystýlkou | [14 empty] | VV | 2 | 1 | True | 0 | ROZPOCET
| VV |  | "rozměry: dl. 5,00m | [14 empty] | VV | 2 | 1 | True | 0 | ROZPOCET
| VV |  | 1,00 |  | 1 | [12 empty] | VV | 2 | 2 | True | 0 | ROZPOCET
| VV |  | Součet |  | 1 | [12 empty] | VV | 2 | 4 | True | 1 | ROZPOCET
92 | K | 894410101 | Osazení betonových dílců pro kanalizační šachty DN 1000 šachtové dno výšky 600 mm | kus | 1 |  | 0 | CS ÚRS 2023 01 |  | základní |  | 0 | 0.41489 | 0.41489 | 0 | 0 | 4 | K | 2 |  |  |  | ROZPOCET | 0 | 0 | 0 | 0 | 0 | 1 | 0 | 4 | -947844506
| VV |  | "REVITALIZACE UL. DUKELSKÝCH HRDINŮ, PLANÁ | [14 empty] | VV | 2 | 1 | True | 0 | ROZPOCET
| VV |  | "SO 301 Jednotná kanalizace s přípojkami | [14 empty] | VV | 2 | 1 | True | 0 | ROZPOCET
| VV |  | "DSO 301.01 - 1. etapa | [14 empty] | VV | 2 | 1 | True | 0 | ROZPOCET
| VV |  | "D.1.2.1.1 Situace SO 301 | [14 empty] | VV | 2 | 1 | True | 0 | ROZPOCET
| VV |  | "D.1.2.1.3 Podelné profily | [14 empty] | VV | 2 | 1 | True | 0 | ROZPOCET
| VV |  | "D.1.2.1.4 Tabulka prefa šachet | [14 empty] | VV | 2 | 1 | True | 0 | ROZPOCET
| VV |  | "D.1.2.1.5 Spojná šachta SA1 | [14 empty] | VV | 2 | 1 | True | 0 | ROZPOCET
| VV |  | "D.1.2.1.7 Vzorový příčný řez uložení potrubí | [14 empty] | VV | 2 | 1 | True | 0 | ROZPOCET
| VV |  | "D.1.2.1.8 Spadišťová šachta | [14 empty] | VV | 2 | 1 | True | 0 | ROZPOCET
| VV |  | "D.1.2.1.9 Psaný podelný profil kanalizačních přípojek | [14 empty] | VV | 2 | 1 | True | 0 | ROZPOCET
| VV |  | "Osazení betonových dílců pro kanalizační šachty DN 1000 šachtové dno výšky 600 mm | [14 empty] | VV | 2 | 1 | True | 0 | ROZPOCET
| VV |  | "dno betonové šachty kanalizační přímé 100x60x40cm | [14 empty] | VV | 2 | 1 | True | 0 | ROZPOCET
| VV |  | "Stoka A1 | [14 empty] | VV | 2 | 1 | True | 0 | ROZPOCET
| VV |  | "počet: 1,00ks, ŠA1.1 | [14 empty] | VV | 2 | 1 | True | 0 | ROZPOCET
| VV |  | 1,00 |  | 1 | [12 empty] | VV | 2 | 2 | True | 0 | ROZPOCET
| VV |  | Součet |  | 1 | [12 empty] | VV | 2 | 4 | True | 1 | ROZPOCET
93 | M | 59224337 | dno betonové šachty kanalizační přímé 100x60x40cm | kus | 1 |  | 0 | CS ÚRS 2023 01 |  | základní |  | 0 | 1.6 | 1.6 | 0 | 0 | 8 | M | 2 |  |  |  | ROZPOCET | 0 | 0 | 0 | 0 | 0 | 1 | 0 | 4 | 2066381154
| VV |  | "REVITALIZACE UL. DUKELSKÝCH HRDINŮ, PLANÁ | [14 empty] | VV | 2 | 1 | True | 0 | ROZPOCET
| VV |  | "SO 301 Jednotná kanalizace s přípojkami | [14 empty] | VV | 2 | 1 | True | 0 | ROZPOCET
| VV |  | "DSO 301.01 - 1. etapa | [14 empty] | VV | 2 | 1 | True | 0 | ROZPOCET
| VV |  | "D.1.2.1.1 Situace SO 301 | [14 empty] | VV | 2 | 1 | True | 0 | ROZPOCET
| VV |  | "D.1.2.1.3 Podelné profily | [14 empty] | VV | 2 | 1 | True | 0 | ROZPOCET
| VV |  | "D.1.2.1.4 Tabulka prefa šachet | [14 empty] | VV | 2 | 1 | True | 0 | ROZPOCET
| VV |  | "D.1.2.1.5 Spojná šachta SA1 | [14 empty] | VV | 2 | 1 | True | 0 | ROZPOCET
| VV |  | "D.1.2.1.7 Vzorový příčný řez uložení potrubí | [14 empty] | VV | 2 | 1 | True | 0 | ROZPOCET
| VV |  | "D.1.2.1.8 Spadišťová šachta | [14 empty] | VV | 2 | 1 | True | 0 | ROZPOCET
| VV |  | "D.1.2.1.9 Psaný podelný profil kanalizačních přípojek | [14 empty] | VV | 2 | 1 | True | 0 | ROZPOCET
| VV |  | "Osazení betonových dílců pro kanalizační šachty DN 1000 šachtové dno výšky 600 mm | [14 empty] | VV | 2 | 1 | True | 0 | ROZPOCET
| VV |  | "dno betonové šachty kanalizační přímé 100x60x40cm | [14 empty] | VV | 2 | 1 | True | 0 | ROZPOCET
| VV |  | "Stoka A1 | [14 empty] | VV | 2 | 1 | True | 0 | ROZPOCET
| VV |  | "počet: 1,00ks, ŠA1.1 | [14 empty] | VV | 2 | 1 | True | 0 | ROZPOCET
| VV |  | 1,00 |  | 1 | [12 empty] | VV | 2 | 2 | True | 0 | ROZPOCET
| VV |  | Součet |  | 1 | [12 empty] | VV | 2 | 4 | True | 1 | ROZPOCET
94 | M | 59224348 | těsnění elastomerové pro spojení šachetních dílů DN 1000 | kus | 13 |  | 0 | CS ÚRS 2023 01 |  | základní |  | 0 | 0.002 | 0.026 | 0 | 0 | 8 | M | 2 |  |  |  | ROZPOCET | 0 | 0 | 0 | 0 | 0 | 1 | 0 | 4 | -2132800616
| VV |  | "REVITALIZACE UL. DUKELSKÝCH HRDINŮ, PLANÁ | [14 empty] | VV | 2 | 1 | True | 0 | ROZPOCET
| VV |  | "SO 301 Jednotná kanalizace s přípojkami | [14 empty] | VV | 2 | 1 | True | 0 | ROZPOCET
| VV |  | "DSO 301.01 - 1. etapa | [14 empty] | VV | 2 | 1 | True | 0 | ROZPOCET
| VV |  | "D.1.2.1.1 Situace SO 301 | [14 empty] | VV | 2 | 1 | True | 0 | ROZPOCET
| VV |  | "D.1.2.1.3 Podelné profily | [14 empty] | VV | 2 | 1 | True | 0 | ROZPOCET
| VV |  | "D.1.2.1.4 Tabulka prefa šachet | [14 empty] | VV | 2 | 1 | True | 0 | ROZPOCET
| VV |  | "D.1.2.1.5 Spojná šachta SA1 | [14 empty] | VV | 2 | 1 | True | 0 | ROZPOCET
| VV |  | "D.1.2.1.7 Vzorový příčný řez uložení potrubí | [14 empty] | VV | 2 | 1 | True | 0 | ROZPOCET
| VV |  | "D.1.2.1.8 Spadišťová šachta | [14 empty] | VV | 2 | 1 | True | 0 | ROZPOCET
| VV |  | "D.1.2.1.9 Psaný podelný profil kanalizačních přípojek | [14 empty] | VV | 2 | 1 | True | 0 | ROZPOCET
| VV |  | "těsnění elastomerové pro spojení šachetních dílů DN 1000 | [14 empty] | VV | 2 | 1 | True | 0 | ROZPOCET
| VV |  | "Stoka A | [14 empty] | VV | 2 | 1 | True | 0 | ROZPOCET
| VV |  | "počet: 3,00ks, ŠA2 | [14 empty] | VV | 2 | 1 | True | 0 | ROZPOCET
| VV |  | 3,00 |  | 3 | [12 empty] | VV | 2 | 2 | True | 0 | ROZPOCET
| VV |  | "počet: 1,00ks, ŠA2 SP* | [14 empty] | VV | 2 | 1 | True | 0 | ROZPOCET
| VV |  | 1,00 |  | 1 | [12 empty] | VV | 2 | 2 | True | 0 | ROZPOCET
| VV |  | "počet: 3,00ks, ŠA3 | [14 empty] | VV | 2 | 1 | True | 0 | ROZPOCET
| VV |  | 3,00 |  | 3 | [12 empty] | VV | 2 | 2 | True | 0 | ROZPOCET
| VV |  | "počet: 3,00ks, ŠA4 | [14 empty] | VV | 2 | 1 | True | 0 | ROZPOCET
| VV |  | 3,00 |  | 3 | [12 empty] | VV | 2 | 2 | True | 0 | ROZPOCET
| VV |  | Mezisoučet |  | 10 | [12 empty] | VV | 2 | 3 | True | 0 | ROZPOCET
| VV |  | "Stoka A1 | [14 empty] | VV | 2 | 1 | True | 0 | ROZPOCET
| VV |  | "počet: 3,00ks, ŠA1.1 | [14 empty] | VV | 2 | 1 | True | 0 | ROZPOCET
| VV |  | 3,00 |  | 3 | [12 empty] | VV | 2 | 2 | True | 0 | ROZPOCET
| VV |  | Mezisoučet |  | 3 | [12 empty] | VV | 2 | 3 | True | 0 | ROZPOCET
| VV |  | Součet |  | 13 | [12 empty] | VV | 2 | 4 | True | 1 | ROZPOCET
95 | K | 894410103 | Osazení betonových dílců pro kanalizační šachty DN 1000 šachtové dno výšky 1000 mm | kus | 3 |  | 0 | CS ÚRS 2023 01 |  | základní |  | 0 | 0.41489 | 1.2447 | 0 | 0 | 4 | K | 2 |  |  |  | ROZPOCET | 0 | 0 | 0 | 0 | 0 | 1 | 0 | 4 | 1132862098
| VV |  | "REVITALIZACE UL. DUKELSKÝCH HRDINŮ, PLANÁ | [14 empty] | VV | 2 | 1 | True | 0 | ROZPOCET
| VV |  | "SO 301 Jednotná kanalizace s přípojkami | [14 empty] | VV | 2 | 1 | True | 0 | ROZPOCET
| VV |  | "DSO 301.01 - 1. etapa | [14 empty] | VV | 2 | 1 | True | 0 | ROZPOCET
| VV |  | "D.1.2.1.1 Situace SO 301 | [14 empty] | VV | 2 | 1 | True | 0 | ROZPOCET
| VV |  | "D.1.2.1.3 Podelné profily | [14 empty] | VV | 2 | 1 | True | 0 | ROZPOCET
| VV |  | "D.1.2.1.4 Tabulka prefa šachet | [14 empty] | VV | 2 | 1 | True | 0 | ROZPOCET
| VV |  | "D.1.2.1.5 Spojná šachta SA1 | [14 empty] | VV | 2 | 1 | True | 0 | ROZPOCET
| VV |  | "D.1.2.1.7 Vzorový příčný řez uložení potrubí | [14 empty] | VV | 2 | 1 | True | 0 | ROZPOCET
| VV |  | "D.1.2.1.8 Spadišťová šachta | [14 empty] | VV | 2 | 1 | True | 0 | ROZPOCET
| VV |  | "D.1.2.1.9 Psaný podelný profil kanalizačních přípojek | [14 empty] | VV | 2 | 1 | True | 0 | ROZPOCET
| VV |  | "Osazení betonových dílců pro kanalizační šachty DN 1000 šachtové dno výšky 1000mm | [14 empty] | VV | 2 | 1 | True | 0 | ROZPOCET
| VV |  | "dno betonové šachty kanalizační přímé 100x100x60cm | [14 empty] | VV | 2 | 1 | True | 0 | ROZPOCET
| VV |  | "Stoka A | [14 empty] | VV | 2 | 1 | True | 0 | ROZPOCET
| VV |  | "počet: 1,00ks, ŠA2 | [14 empty] | VV | 2 | 1 | True | 0 | ROZPOCET
| VV |  | 1,00 |  | 1 | [12 empty] | VV | 2 | 2 | True | 0 | ROZPOCET
| VV |  | "počet: 1,00ks, ŠA3 | [14 empty] | VV | 2 | 1 | True | 0 | ROZPOCET
| VV |  | 1,00 |  | 1 | [12 empty] | VV | 2 | 2 | True | 0 | ROZPOCET
| VV |  | "počet: 1,00ks, ŠA4 | [14 empty] | VV | 2 | 1 | True | 0 | ROZPOCET
| VV |  | 1,00 |  | 1 | [12 empty] | VV | 2 | 2 | True | 0 | ROZPOCET
| VV |  | Součet |  | 3 | [12 empty] | VV | 2 | 4 | True | 1 | ROZPOCET
96 | M | 59224339 | dno betonové šachty kanalizační přímé 100x100x60cm | kus | 3 |  | 0 | CS ÚRS 2023 01 |  | základní |  | 0 | 2.1 | 6.3 | 0 | 0 | 8 | M | 2 |  |  |  | ROZPOCET | 0 | 0 | 0 | 0 | 0 | 1 | 0 | 4 | 1926427769
| VV |  | "REVITALIZACE UL. DUKELSKÝCH HRDINŮ, PLANÁ | [14 empty] | VV | 2 | 1 | True | 0 | ROZPOCET
| VV |  | "SO 301 Jednotná kanalizace s přípojkami | [14 empty] | VV | 2 | 1 | True | 0 | ROZPOCET
| VV |  | "DSO 301.01 - 1. etapa | [14 empty] | VV | 2 | 1 | True | 0 | ROZPOCET
| VV |  | "D.1.2.1.1 Situace SO 301 | [14 empty] | VV | 2 | 1 | True | 0 | ROZPOCET
| VV |  | "D.1.2.1.3 Podelné profily | [14 empty] | VV | 2 | 1 | True | 0 | ROZPOCET
| VV |  | "D.1.2.1.4 Tabulka prefa šachet | [14 empty] | VV | 2 | 1 | True | 0 | ROZPOCET
| VV |  | "D.1.2.1.5 Spojná šachta SA1 | [14 empty] | VV | 2 | 1 | True | 0 | ROZPOCET
| VV |  | "D.1.2.1.7 Vzorový příčný řez uložení potrubí | [14 empty] | VV | 2 | 1 | True | 0 | ROZPOCET
| VV |  | "D.1.2.1.8 Spadišťová šachta | [14 empty] | VV | 2 | 1 | True | 0 | ROZPOCET
| VV |  | "D.1.2.1.9 Psaný podelný profil kanalizačních přípojek | [14 empty] | VV | 2 | 1 | True | 0 | ROZPOCET
| VV |  | "Osazení betonových dílců pro kanalizační šachty DN 1000 šachtové dno výšky 1000mm | [14 empty] | VV | 2 | 1 | True | 0 | ROZPOCET
| VV |  | "dno betonové šachty kanalizační přímé 100x100x60cm | [14 empty] | VV | 2 | 1 | True | 0 | ROZPOCET
| VV |  | "Stoka A | [14 empty] | VV | 2 | 1 | True | 0 | ROZPOCET
| VV |  | "počet: 1,00ks, ŠA2 | [14 empty] | VV | 2 | 1 | True | 0 | ROZPOCET
| VV |  | 1,00 |  | 1 | [12 empty] | VV | 2 | 2 | True | 0 | ROZPOCET
| VV |  | "počet: 1,00ks, ŠA3 | [14 empty] | VV | 2 | 1 | True | 0 | ROZPOCET
| VV |  | 1,00 |  | 1 | [12 empty] | VV | 2 | 2 | True | 0 | ROZPOCET
| VV |  | "počet: 1,00ks, ŠA4 | [14 empty] | VV | 2 | 1 | True | 0 | ROZPOCET
| VV |  | 1,00 |  | 1 | [12 empty] | VV | 2 | 2 | True | 0 | ROZPOCET
| VV |  | Součet |  | 3 | [12 empty] | VV | 2 | 4 | True | 1 | ROZPOCET
97 | M | 59224340 | těsnění elastomerové pro spojení šachetních dílů DN 800 | kus | 8 |  | 0 | CS ÚRS 2023 01 |  | základní |  | 0 | 0.002 | 0.016 | 0 | 0 | 8 | M | 2 |  |  |  | ROZPOCET | 0 | 0 | 0 | 0 | 0 | 1 | 0 | 4 | 2033327345
| VV |  | "REVITALIZACE UL. DUKELSKÝCH HRDINŮ, PLANÁ | [14 empty] | VV | 2 | 1 | True | 0 | ROZPOCET
| VV |  | "SO 301 Jednotná kanalizace s přípojkami | [14 empty] | VV | 2 | 1 | True | 0 | ROZPOCET
| VV |  | "DSO 301.01 - 1. etapa | [14 empty] | VV | 2 | 1 | True | 0 | ROZPOCET
| VV |  | "D.1.2.1.1 Situace SO 301 | [14 empty] | VV | 2 | 1 | True | 0 | ROZPOCET
| VV |  | "D.1.2.1.3 Podelné profily | [14 empty] | VV | 2 | 1 | True | 0 | ROZPOCET
| VV |  | "D.1.2.1.4 Tabulka prefa šachet | [14 empty] | VV | 2 | 1 | True | 0 | ROZPOCET
| VV |  | "D.1.2.1.5 Spojná šachta SA1 | [14 empty] | VV | 2 | 1 | True | 0 | ROZPOCET
| VV |  | "D.1.2.1.7 Vzorový příčný řez uložení potrubí | [14 empty] | VV | 2 | 1 | True | 0 | ROZPOCET
| VV |  | "D.1.2.1.8 Spadišťová šachta | [14 empty] | VV | 2 | 1 | True | 0 | ROZPOCET
| VV |  | "D.1.2.1.9 Psaný podelný profil kanalizačních přípojek | [14 empty] | VV | 2 | 1 | True | 0 | ROZPOCET
| VV |  | "těsnění elastomerové pro spojení šachetních dílů DN 800 | [14 empty] | VV | 2 | 1 | True | 0 | ROZPOCET
| VV |  | "Stoka A | [14 empty] | VV | 2 | 1 | True | 0 | ROZPOCET
| VV |  | "počet: 2,00ks, ŠA2 | [14 empty] | VV | 2 | 1 | True | 0 | ROZPOCET
| VV |  | 2,00 |  | 2 | [12 empty] | VV | 2 | 2 | True | 0 | ROZPOCET
| VV |  | "počet: 3,00ks, ŠA2 SP* | [14 empty] | VV | 2 | 1 | True | 0 | ROZPOCET
| VV |  | 3,00 |  | 3 | [12 empty] | VV | 2 | 2 | True | 0 | ROZPOCET
| VV |  | "počet: 2,00ks, ŠA3 | [14 empty] | VV | 2 | 1 | True | 0 | ROZPOCET
| VV |  | 2,00 |  | 2 | [12 empty] | VV | 2 | 2 | True | 0 | ROZPOCET
| VV |  | "počet: 1,00ks, ŠA4 | [14 empty] | VV | 2 | 1 | True | 0 | ROZPOCET
| VV |  | 1,00 |  | 1 | [12 empty] | VV | 2 | 2 | True | 0 | ROZPOCET
| VV |  | Součet |  | 8 | [12 empty] | VV | 2 | 4 | True | 1 | ROZPOCET
98 | K | 8944101141R | Osazení betonových dílců pro kanalizační šachty DN 1500 šachtové dno výšky 1500 mm | kus | 1 |  | 0 | R-položka |  | základní |  | 0 | 0.54568 | 0.54568 | 0 | 0 | 4 | K | 2 |  |  |  | ROZPOCET | 0 | 0 | 0 | 0 | 0 | 1 | 0 | 4 | -693773109
| VV |  | "REVITALIZACE UL. DUKELSKÝCH HRDINŮ, PLANÁ | [14 empty] | VV | 2 | 1 | True | 0 | ROZPOCET
| VV |  | "SO 301 Jednotná kanalizace s přípojkami | [14 empty] | VV | 2 | 1 | True | 0 | ROZPOCET
| VV |  | "DSO 301.01 - 1. etapa | [14 empty] | VV | 2 | 1 | True | 0 | ROZPOCET
| VV |  | "D.1.2.1.1 Situace SO 301 | [14 empty] | VV | 2 | 1 | True | 0 | ROZPOCET
| VV |  | "D.1.2.1.3 Podelné profily | [14 empty] | VV | 2 | 1 | True | 0 | ROZPOCET
| VV |  | "D.1.2.1.4 Tabulka prefa šachet | [14 empty] | VV | 2 | 1 | True | 0 | ROZPOCET
| VV |  | "D.1.2.1.5 Spojná šachta SA1 | [14 empty] | VV | 2 | 1 | True | 0 | ROZPOCET
| VV |  | "D.1.2.1.7 Vzorový příčný řez uložení potrubí | [14 empty] | VV | 2 | 1 | True | 0 | ROZPOCET
| VV |  | "D.1.2.1.8 Spadišťová šachta | [14 empty] | VV | 2 | 1 | True | 0 | ROZPOCET
| VV |  | "D.1.2.1.9 Psaný podelný profil kanalizačních přípojek | [14 empty] | VV | 2 | 1 | True | 0 | ROZPOCET
| VV |  | "Osazení betonových dílců pro kanalizační šachty DN 1500 šachtové dno výšky 1500mm | [14 empty] | VV | 2 | 1 | True | 0 | ROZPOCET
| VV |  | "dno betonové šachty DN 1500 kanal. výšky 150cm přímé 180x183,5 čedičová výstelka | [14 empty] | VV | 2 | 1 | True | 0 | ROZPOCET
| VV |  | "Stoka A | [14 empty] | VV | 2 | 1 | True | 0 | ROZPOCET
| VV |  | "počet: 1,00ks, ŠA2 SP* | [14 empty] | VV | 2 | 1 | True | 0 | ROZPOCET
| VV |  | 1,00 |  | 1 | [12 empty] | VV | 2 | 2 | True | 0 | ROZPOCET
| VV |  | Součet |  | 1 | [12 empty] | VV | 2 | 4 | True | 1 | ROZPOCET
99 | M | 59224447 | dno betonové šachty DN 1500 kanalizační výšky 150cm přímé 180x183,5 max. zaústění potrubí V90/135 čedičová výstelka | kus | 1 |  | 0 | CS ÚRS 2023 01 |  | základní |  | 0 | 6.6 | 6.6 | 0 | 0 | 8 | M | 2 |  |  |  | ROZPOCET | 0 | 0 | 0 | 0 | 0 | 1 | 0 | 4 | 1855861691
| VV |  | "REVITALIZACE UL. DUKELSKÝCH HRDINŮ, PLANÁ | [14 empty] | VV | 2 | 1 | True | 0 | ROZPOCET
| VV |  | "SO 301 Jednotná kanalizace s přípojkami | [14 empty] | VV | 2 | 1 | True | 0 | ROZPOCET
| VV |  | "DSO 301.01 - 1. etapa | [14 empty] | VV | 2 | 1 | True | 0 | ROZPOCET
| VV |  | "D.1.2.1.1 Situace SO 301 | [14 empty] | VV | 2 | 1 | True | 0 | ROZPOCET
| VV |  | "D.1.2.1.3 Podelné profily | [14 empty] | VV | 2 | 1 | True | 0 | ROZPOCET
| VV |  | "D.1.2.1.4 Tabulka prefa šachet | [14 empty] | VV | 2 | 1 | True | 0 | ROZPOCET
| VV |  | "D.1.2.1.5 Spojná šachta SA1 | [14 empty] | VV | 2 | 1 | True | 0 | ROZPOCET
| VV |  | "D.1.2.1.7 Vzorový příčný řez uložení potrubí | [14 empty] | VV | 2 | 1 | True | 0 | ROZPOCET
| VV |  | "D.1.2.1.8 Spadišťová šachta | [14 empty] | VV | 2 | 1 | True | 0 | ROZPOCET
| VV |  | "D.1.2.1.9 Psaný podelný profil kanalizačních přípojek | [14 empty] | VV | 2 | 1 | True | 0 | ROZPOCET
| VV |  | "Osazení betonových dílců pro kanalizační šachty DN 1500 šachtové dno výšky 1500mm | [14 empty] | VV | 2 | 1 | True | 0 | ROZPOCET
| VV |  | "dno betonové šachty DN 1500 kanal. výšky 150cm přímé 180x183,5 čedičová výstelka | [14 empty] | VV | 2 | 1 | True | 0 | ROZPOCET
| VV |  | "Stoka A | [14 empty] | VV | 2 | 1 | True | 0 | ROZPOCET
| VV |  | "počet: 1,00ks, ŠA2 SP* | [14 empty] | VV | 2 | 1 | True | 0 | ROZPOCET
| VV |  | 1,00 |  | 1 | [12 empty] | VV | 2 | 2 | True | 0 | ROZPOCET
| VV |  | Součet |  | 1 | [12 empty] | VV | 2 | 4 | True | 1 | ROZPOCET
100 | M | 59224342 | těsnění elastomerové pro spojení šachetních dílů DN 1500 | kus | 1 |  | 0 | CS ÚRS 2023 01 |  | základní |  | 0 | 0.004 | 0.004 | 0 | 0 | 8 | M | 2 |  |  |  | ROZPOCET | 0 | 0 | 0 | 0 | 0 | 1 | 0 | 4 | 1984775737
| VV |  | "REVITALIZACE UL. DUKELSKÝCH HRDINŮ, PLANÁ | [14 empty] | VV | 2 | 1 | True | 0 | ROZPOCET
| VV |  | "SO 301 Jednotná kanalizace s přípojkami | [14 empty] | VV | 2 | 1 | True | 0 | ROZPOCET
| VV |  | "DSO 301.01 - 1. etapa | [14 empty] | VV | 2 | 1 | True | 0 | ROZPOCET
| VV |  | "D.1.2.1.1 Situace SO 301 | [14 empty] | VV | 2 | 1 | True | 0 | ROZPOCET
| VV |  | "D.1.2.1.3 Podelné profily | [14 empty] | VV | 2 | 1 | True | 0 | ROZPOCET
| VV |  | "D.1.2.1.4 Tabulka prefa šachet | [14 empty] | VV | 2 | 1 | True | 0 | ROZPOCET
| VV |  | "D.1.2.1.5 Spojná šachta SA1 | [14 empty] | VV | 2 | 1 | True | 0 | ROZPOCET
| VV |  | "D.1.2.1.7 Vzorový příčný řez uložení potrubí | [14 empty] | VV | 2 | 1 | True | 0 | ROZPOCET
| VV |  | "D.1.2.1.8 Spadišťová šachta | [14 empty] | VV | 2 | 1 | True | 0 | ROZPOCET
| VV |  | "D.1.2.1.9 Psaný podelný profil kanalizačních přípojek | [14 empty] | VV | 2 | 1 | True | 0 | ROZPOCET
| VV |  | "těsnění elastomerové pro spojení šachetních dílů DN 1500 | [14 empty] | VV | 2 | 1 | True | 0 | ROZPOCET
| VV |  | "Stoka A | [14 empty] | VV | 2 | 1 | True | 0 | ROZPOCET
| VV |  | "počet: 1,00ks, ŠA2 SP* | [14 empty] | VV | 2 | 1 | True | 0 | ROZPOCET
| VV |  | 1,00 |  | 1 | [12 empty] | VV | 2 | 2 | True | 0 | ROZPOCET
| VV |  | Součet |  | 1 | [12 empty] | VV | 2 | 4 | True | 1 | ROZPOCET
101 | K | 8944102011R | Montáž a dodávka spojné šachty ŠA1 | kus | 1 |  | 0 | R-položka |  | základní |  | 0 | 41.891 | 41.891 | 0 | 0 | 4 | K | 2 |  |  |  | ROZPOCET | 0 | 0 | 0 | 0 | 0 | 1 | 0 | 4 | -1948864942
| VV |  | "REVITALIZACE UL. DUKELSKÝCH HRDINŮ, PLANÁ | [14 empty] | VV | 2 | 1 | True | 0 | ROZPOCET
| VV |  | "SO 301 Jednotná kanalizace s přípojkami | [14 empty] | VV | 2 | 1 | True | 0 | ROZPOCET
| VV |  | "DSO 301.01 - 1. etapa | [14 empty] | VV | 2 | 1 | True | 0 | ROZPOCET
| VV |  | "D.1.2.1.1 Situace SO 301 | [14 empty] | VV | 2 | 1 | True | 0 | ROZPOCET
| VV |  | "D.1.2.1.3 Podelné profily | [14 empty] | VV | 2 | 1 | True | 0 | ROZPOCET
| VV |  | "D.1.2.1.4 Tabulka prefa šachet | [14 empty] | VV | 2 | 1 | True | 0 | ROZPOCET
| VV |  | "D.1.2.1.5 Spojná šachta SA1 | [14 empty] | VV | 2 | 1 | True | 0 | ROZPOCET
| VV |  | "D.1.2.1.7 Vzorový příčný řez uložení potrubí | [14 empty] | VV | 2 | 1 | True | 0 | ROZPOCET
| VV |  | "D.1.2.1.8 Spadišťová šachta | [14 empty] | VV | 2 | 1 | True | 0 | ROZPOCET
| VV |  | "D.1.2.1.9 Psaný podelný profil kanalizačních přípojek | [14 empty] | VV | 2 | 1 | True | 0 | ROZPOCET
| VV |  | "Montáž a dodávka spojné šachty ŠA1 | [14 empty] | VV | 2 | 1 | True | 0 | ROZPOCET
| VV |  | "Stoka A | [14 empty] | VV | 2 | 1 | True | 0 | ROZPOCET
| VV |  | "počet: 1,00ks, ŠA1 | [14 empty] | VV | 2 | 1 | True | 0 | ROZPOCET
| VV |  | 1,00 |  | 1 | [12 empty] | VV | 2 | 2 | True | 0 | ROZPOCET
| VV |  | Součet |  | 1 | [12 empty] | VV | 2 | 4 | True | 1 | ROZPOCET
102 | K | 894410202 | Osazení betonových dílců pro kanalizační šachty DN 800 skruž rovná výšky 500 mm | kus | 2 |  | 0 | CS ÚRS 2023 01 |  | základní |  | 0 | 0.00973 | 0.01946 | 0 | 0 | 4 | K | 2 |  |  |  | ROZPOCET | 0 | 0 | 0 | 0 | 0 | 1 | 0 | 4 | -1233179600
| VV |  | "REVITALIZACE UL. DUKELSKÝCH HRDINŮ, PLANÁ | [14 empty] | VV | 2 | 1 | True | 0 | ROZPOCET
| VV |  | "SO 301 Jednotná kanalizace s přípojkami | [14 empty] | VV | 2 | 1 | True | 0 | ROZPOCET
| VV |  | "DSO 301.01 - 1. etapa | [14 empty] | VV | 2 | 1 | True | 0 | ROZPOCET
| VV |  | "D.1.2.1.1 Situace SO 301 | [14 empty] | VV | 2 | 1 | True | 0 | ROZPOCET
| VV |  | "D.1.2.1.3 Podelné profily | [14 empty] | VV | 2 | 1 | True | 0 | ROZPOCET
| VV |  | "D.1.2.1.4 Tabulka prefa šachet | [14 empty] | VV | 2 | 1 | True | 0 | ROZPOCET
| VV |  | "D.1.2.1.5 Spojná šachta SA1 | [14 empty] | VV | 2 | 1 | True | 0 | ROZPOCET
| VV |  | "D.1.2.1.7 Vzorový příčný řez uložení potrubí | [14 empty] | VV | 2 | 1 | True | 0 | ROZPOCET
| VV |  | "D.1.2.1.8 Spadišťová šachta | [14 empty] | VV | 2 | 1 | True | 0 | ROZPOCET
| VV |  | "D.1.2.1.9 Psaný podelný profil kanalizačních přípojek | [14 empty] | VV | 2 | 1 | True | 0 | ROZPOCET
| VV |  | "Osazení betonových dílců pro kanalizační šachty DN 800 skruž rovná výšky 500 mm | [14 empty] | VV | 2 | 1 | True | 0 | ROZPOCET
| VV |  | "skruž betonové šachty DN 800 kanalizační 80x50x9cm, stupadla poplastovaná | [14 empty] | VV | 2 | 1 | True | 0 | ROZPOCET
| VV |  | "Stoka A | [14 empty] | VV | 2 | 1 | True | 0 | ROZPOCET
| VV |  | "počet: 1,00ks, ŠA2 SP* | [14 empty] | VV | 2 | 1 | True | 0 | ROZPOCET
| VV |  | 1,00 |  | 1 | [12 empty] | VV | 2 | 2 | True | 0 | ROZPOCET
| VV |  | "počet: 1,00ks, ŠA3 | [14 empty] | VV | 2 | 1 | True | 0 | ROZPOCET
| VV |  | 1,00 |  | 1 | [12 empty] | VV | 2 | 2 | True | 0 | ROZPOCET
| VV |  | Součet |  | 2 | [12 empty] | VV | 2 | 4 | True | 1 | ROZPOCET
103 | M | 59224409 | skruž betonové šachty DN 800 kanalizační 80x50x9cm, stupadla poplastovaná | kus | 2 |  | 0 | CS ÚRS 2023 01 |  | základní |  | 0 | 0.32 | 0.64 | 0 | 0 | 8 | M | 2 |  |  |  | ROZPOCET | 0 | 0 | 0 | 0 | 0 | 1 | 0 | 4 | 2010528586
| VV |  | "REVITALIZACE UL. DUKELSKÝCH HRDINŮ, PLANÁ | [14 empty] | VV | 2 | 1 | True | 0 | ROZPOCET
| VV |  | "SO 301 Jednotná kanalizace s přípojkami | [14 empty] | VV | 2 | 1 | True | 0 | ROZPOCET
| VV |  | "DSO 301.01 - 1. etapa | [14 empty] | VV | 2 | 1 | True | 0 | ROZPOCET
| VV |  | "D.1.2.1.1 Situace SO 301 | [14 empty] | VV | 2 | 1 | True | 0 | ROZPOCET
| VV |  | "D.1.2.1.3 Podelné profily | [14 empty] | VV | 2 | 1 | True | 0 | ROZPOCET
| VV |  | "D.1.2.1.4 Tabulka prefa šachet | [14 empty] | VV | 2 | 1 | True | 0 | ROZPOCET
| VV |  | "D.1.2.1.5 Spojná šachta SA1 | [14 empty] | VV | 2 | 1 | True | 0 | ROZPOCET
| VV |  | "D.1.2.1.7 Vzorový příčný řez uložení potrubí | [14 empty] | VV | 2 | 1 | True | 0 | ROZPOCET
| VV |  | "D.1.2.1.8 Spadišťová šachta | [14 empty] | VV | 2 | 1 | True | 0 | ROZPOCET
| VV |  | "D.1.2.1.9 Psaný podelný profil kanalizačních přípojek | [14 empty] | VV | 2 | 1 | True | 0 | ROZPOCET
| VV |  | "Osazení betonových dílců pro kanalizační šachty DN 800 skruž rovná výšky 500 mm | [14 empty] | VV | 2 | 1 | True | 0 | ROZPOCET
| VV |  | "skruž betonové šachty DN 800 kanalizační 80x50x9cm, stupadla poplastovaná | [14 empty] | VV | 2 | 1 | True | 0 | ROZPOCET
| VV |  | "Stoka A | [14 empty] | VV | 2 | 1 | True | 0 | ROZPOCET
| VV |  | "počet: 1,00ks, ŠA2 SP* | [14 empty] | VV | 2 | 1 | True | 0 | ROZPOCET
| VV |  | 1,00 |  | 1 | [12 empty] | VV | 2 | 2 | True | 0 | ROZPOCET
| VV |  | "počet: 1,00ks, ŠA3 | [14 empty] | VV | 2 | 1 | True | 0 | ROZPOCET
| VV |  | 1,00 |  | 1 | [12 empty] | VV | 2 | 2 | True | 0 | ROZPOCET
| VV |  | Součet |  | 2 | [12 empty] | VV | 2 | 4 | True | 1 | ROZPOCET
104 | K | 894410203 | Osazení betonových dílců pro kanalizační šachty DN 800 skruž rovná výšky 1000 mm | kus | 2 |  | 0 | CS ÚRS 2023 01 |  | základní |  | 0 | 0.00973 | 0.01946 | 0 | 0 | 4 | K | 2 |  |  |  | ROZPOCET | 0 | 0 | 0 | 0 | 0 | 1 | 0 | 4 | 1781653740
| VV |  | "REVITALIZACE UL. DUKELSKÝCH HRDINŮ, PLANÁ | [14 empty] | VV | 2 | 1 | True | 0 | ROZPOCET
| VV |  | "SO 301 Jednotná kanalizace s přípojkami | [14 empty] | VV | 2 | 1 | True | 0 | ROZPOCET
| VV |  | "DSO 301.01 - 1. etapa | [14 empty] | VV | 2 | 1 | True | 0 | ROZPOCET
| VV |  | "D.1.2.1.1 Situace SO 301 | [14 empty] | VV | 2 | 1 | True | 0 | ROZPOCET
| VV |  | "D.1.2.1.3 Podelné profily | [14 empty] | VV | 2 | 1 | True | 0 | ROZPOCET
| VV |  | "D.1.2.1.4 Tabulka prefa šachet | [14 empty] | VV | 2 | 1 | True | 0 | ROZPOCET
| VV |  | "D.1.2.1.5 Spojná šachta SA1 | [14 empty] | VV | 2 | 1 | True | 0 | ROZPOCET
| VV |  | "D.1.2.1.7 Vzorový příčný řez uložení potrubí | [14 empty] | VV | 2 | 1 | True | 0 | ROZPOCET
| VV |  | "D.1.2.1.8 Spadišťová šachta | [14 empty] | VV | 2 | 1 | True | 0 | ROZPOCET
| VV |  | "D.1.2.1.9 Psaný podelný profil kanalizačních přípojek | [14 empty] | VV | 2 | 1 | True | 0 | ROZPOCET
| VV |  | "Osazení betonových dílců pro kanalizační šachty DN 800 skruž rovná výšky 1000 mm | [14 empty] | VV | 2 | 1 | True | 0 | ROZPOCET
| VV |  | "skruž betonové šachty DN 800 kanalizační 80x100x9cm, stupadla poplastovaná | [14 empty] | VV | 2 | 1 | True | 0 | ROZPOCET
| VV |  | "Stoka A | [14 empty] | VV | 2 | 1 | True | 0 | ROZPOCET
| VV |  | "počet: 1,00ks, ŠA2 | [14 empty] | VV | 2 | 1 | True | 0 | ROZPOCET
| VV |  | 1,00 |  | 1 | [12 empty] | VV | 2 | 2 | True | 0 | ROZPOCET
| VV |  | "počet: 1,00ks, ŠA2 SP* | [14 empty] | VV | 2 | 1 | True | 0 | ROZPOCET
| VV |  | 1,00 |  | 1 | [12 empty] | VV | 2 | 2 | True | 0 | ROZPOCET
| VV |  | Součet |  | 2 | [12 empty] | VV | 2 | 4 | True | 1 | ROZPOCET
105 | M | 59224411 | skruž betonové šachty DN 800 kanalizační 80x100x9cm, stupadla poplastovaná | kus | 2 |  | 0 | CS ÚRS 2023 01 |  | základní |  | 0 | 0.64 | 1.28 | 0 | 0 | 8 | M | 2 |  |  |  | ROZPOCET | 0 | 0 | 0 | 0 | 0 | 1 | 0 | 4 | 125961140
| VV |  | "REVITALIZACE UL. DUKELSKÝCH HRDINŮ, PLANÁ | [14 empty] | VV | 2 | 1 | True | 0 | ROZPOCET
| VV |  | "SO 301 Jednotná kanalizace s přípojkami | [14 empty] | VV | 2 | 1 | True | 0 | ROZPOCET
| VV |  | "DSO 301.01 - 1. etapa | [14 empty] | VV | 2 | 1 | True | 0 | ROZPOCET
| VV |  | "D.1.2.1.1 Situace SO 301 | [14 empty] | VV | 2 | 1 | True | 0 | ROZPOCET
| VV |  | "D.1.2.1.3 Podelné profily | [14 empty] | VV | 2 | 1 | True | 0 | ROZPOCET
| VV |  | "D.1.2.1.4 Tabulka prefa šachet | [14 empty] | VV | 2 | 1 | True | 0 | ROZPOCET
| VV |  | "D.1.2.1.5 Spojná šachta SA1 | [14 empty] | VV | 2 | 1 | True | 0 | ROZPOCET
| VV |  | "D.1.2.1.7 Vzorový příčný řez uložení potrubí | [14 empty] | VV | 2 | 1 | True | 0 | ROZPOCET
| VV |  | "D.1.2.1.8 Spadišťová šachta | [14 empty] | VV | 2 | 1 | True | 0 | ROZPOCET
| VV |  | "D.1.2.1.9 Psaný podelný profil kanalizačních přípojek | [14 empty] | VV | 2 | 1 | True | 0 | ROZPOCET
| VV |  | "Osazení betonových dílců pro kanalizační šachty DN 800 skruž rovná výšky 1000 mm | [14 empty] | VV | 2 | 1 | True | 0 | ROZPOCET
| VV |  | "skruž betonové šachty DN 800 kanalizační 80x100x9cm, stupadla poplastovaná | [14 empty] | VV | 2 | 1 | True | 0 | ROZPOCET
| VV |  | "Stoka A | [14 empty] | VV | 2 | 1 | True | 0 | ROZPOCET
| VV |  | "počet: 1,00ks, ŠA2 | [14 empty] | VV | 2 | 1 | True | 0 | ROZPOCET
| VV |  | 1,00 |  | 1 | [12 empty] | VV | 2 | 2 | True | 0 | ROZPOCET
| VV |  | "počet: 1,00ks, ŠA2 SP* | [14 empty] | VV | 2 | 1 | True | 0 | ROZPOCET
| VV |  | 1,00 |  | 1 | [12 empty] | VV | 2 | 2 | True | 0 | ROZPOCET
| VV |  | Součet |  | 2 | [12 empty] | VV | 2 | 4 | True | 1 | ROZPOCET
106 | K | 894410212 | Osazení betonových dílců pro kanalizační šachty DN 1000 skruž rovná výšky 500 mm | kus | 4 |  | 0 | CS ÚRS 2023 01 |  | základní |  | 0 | 0.00989 | 0.03956 | 0 | 0 | 4 | K | 2 |  |  |  | ROZPOCET | 0 | 0 | 0 | 0 | 0 | 1 | 0 | 4 | 1107298160
| VV |  | "REVITALIZACE UL. DUKELSKÝCH HRDINŮ, PLANÁ | [14 empty] | VV | 2 | 1 | True | 0 | ROZPOCET
| VV |  | "SO 301 Jednotná kanalizace s přípojkami | [14 empty] | VV | 2 | 1 | True | 0 | ROZPOCET
| VV |  | "DSO 301.01 - 1. etapa | [14 empty] | VV | 2 | 1 | True | 0 | ROZPOCET
| VV |  | "D.1.2.1.1 Situace SO 301 | [14 empty] | VV | 2 | 1 | True | 0 | ROZPOCET
| VV |  | "D.1.2.1.3 Podelné profily | [14 empty] | VV | 2 | 1 | True | 0 | ROZPOCET
| VV |  | "D.1.2.1.4 Tabulka prefa šachet | [14 empty] | VV | 2 | 1 | True | 0 | ROZPOCET
| VV |  | "D.1.2.1.5 Spojná šachta SA1 | [14 empty] | VV | 2 | 1 | True | 0 | ROZPOCET
| VV |  | "D.1.2.1.7 Vzorový příčný řez uložení potrubí | [14 empty] | VV | 2 | 1 | True | 0 | ROZPOCET
| VV |  | "D.1.2.1.8 Spadišťová šachta | [14 empty] | VV | 2 | 1 | True | 0 | ROZPOCET
| VV |  | "D.1.2.1.9 Psaný podelný profil kanalizačních přípojek | [14 empty] | VV | 2 | 1 | True | 0 | ROZPOCET
| VV |  | "Osazení betonových dílců pro kanalizační šachty DN 1000 skruž rovná výšky 500 mm | [14 empty] | VV | 2 | 1 | True | 0 | ROZPOCET
| VV |  | "skruž betonové šachty DN 1000 kanalizační 100x50x10cm, stupadla poplastovaná | [14 empty] | VV | 2 | 1 | True | 0 | ROZPOCET
| VV |  | "Stoka A | [14 empty] | VV | 2 | 1 | True | 0 | ROZPOCET
| VV |  | "počet: 1,00ks, ŠA2 | [14 empty] | VV | 2 | 1 | True | 0 | ROZPOCET
| VV |  | 1,00 |  | 1 | [12 empty] | VV | 2 | 2 | True | 0 | ROZPOCET
| VV |  | "počet: 1,00ks, ŠA3 | [14 empty] | VV | 2 | 1 | True | 0 | ROZPOCET
| VV |  | 1,00 |  | 1 | [12 empty] | VV | 2 | 2 | True | 0 | ROZPOCET
| VV |  | "počet: 1,00ks, ŠA4 | [14 empty] | VV | 2 | 1 | True | 0 | ROZPOCET
| VV |  | 1,00 |  | 1 | [12 empty] | VV | 2 | 2 | True | 0 | ROZPOCET
| VV |  | Mezisoučet |  | 3 | [12 empty] | VV | 2 | 3 | True | 0 | ROZPOCET
| VV |  | "Stoka A1 | [14 empty] | VV | 2 | 1 | True | 0 | ROZPOCET
| VV |  | "počet: 1,00ks, ŠA1.1 | [14 empty] | VV | 2 | 1 | True | 0 | ROZPOCET
| VV |  | 1,00 |  | 1 | [12 empty] | VV | 2 | 2 | True | 0 | ROZPOCET
| VV |  | Mezisoučet |  | 1 | [12 empty] | VV | 2 | 3 | True | 0 | ROZPOCET
| VV |  | Součet |  | 4 | [12 empty] | VV | 2 | 4 | True | 1 | ROZPOCET
107 | M | 59224418 | skruž betonové šachty DN 1000 kanalizační 100x50x10cm, stupadla poplastovaná | kus | 4 |  | 0 | CS ÚRS 2023 01 |  | základní |  | 0 | 0.43 | 1.72 | 0 | 0 | 8 | M | 2 |  |  |  | ROZPOCET | 0 | 0 | 0 | 0 | 0 | 1 | 0 | 4 | -1236250187
| VV |  | "REVITALIZACE UL. DUKELSKÝCH HRDINŮ, PLANÁ | [14 empty] | VV | 2 | 1 | True | 0 | ROZPOCET
| VV |  | "SO 301 Jednotná kanalizace s přípojkami | [14 empty] | VV | 2 | 1 | True | 0 | ROZPOCET
| VV |  | "DSO 301.01 - 1. etapa | [14 empty] | VV | 2 | 1 | True | 0 | ROZPOCET
| VV |  | "D.1.2.1.1 Situace SO 301 | [14 empty] | VV | 2 | 1 | True | 0 | ROZPOCET
| VV |  | "D.1.2.1.3 Podelné profily | [14 empty] | VV | 2 | 1 | True | 0 | ROZPOCET
| VV |  | "D.1.2.1.4 Tabulka prefa šachet | [14 empty] | VV | 2 | 1 | True | 0 | ROZPOCET
| VV |  | "D.1.2.1.5 Spojná šachta SA1 | [14 empty] | VV | 2 | 1 | True | 0 | ROZPOCET
| VV |  | "D.1.2.1.7 Vzorový příčný řez uložení potrubí | [14 empty] | VV | 2 | 1 | True | 0 | ROZPOCET
| VV |  | "D.1.2.1.8 Spadišťová šachta | [14 empty] | VV | 2 | 1 | True | 0 | ROZPOCET
| VV |  | "D.1.2.1.9 Psaný podelný profil kanalizačních přípojek | [14 empty] | VV | 2 | 1 | True | 0 | ROZPOCET
| VV |  | "Osazení betonových dílců pro kanalizační šachty DN 1000 skruž rovná výšky 500 mm | [14 empty] | VV | 2 | 1 | True | 0 | ROZPOCET
| VV |  | "skruž betonové šachty DN 1000 kanalizační 100x50x10cm, stupadla poplastovaná | [14 empty] | VV | 2 | 1 | True | 0 | ROZPOCET
| VV |  | "Stoka A | [14 empty] | VV | 2 | 1 | True | 0 | ROZPOCET
| VV |  | "počet: 1,00ks, ŠA2 | [14 empty] | VV | 2 | 1 | True | 0 | ROZPOCET
| VV |  | 1,00 |  | 1 | [12 empty] | VV | 2 | 2 | True | 0 | ROZPOCET
| VV |  | "počet: 1,00ks, ŠA3 | [14 empty] | VV | 2 | 1 | True | 0 | ROZPOCET
| VV |  | 1,00 |  | 1 | [12 empty] | VV | 2 | 2 | True | 0 | ROZPOCET
| VV |  | "počet: 1,00ks, ŠA4 | [14 empty] | VV | 2 | 1 | True | 0 | ROZPOCET
| VV |  | 1,00 |  | 1 | [12 empty] | VV | 2 | 2 | True | 0 | ROZPOCET
| VV |  | Mezisoučet |  | 3 | [12 empty] | VV | 2 | 3 | True | 0 | ROZPOCET
| VV |  | "Stoka A1 | [14 empty] | VV | 2 | 1 | True | 0 | ROZPOCET
| VV |  | "počet: 1,00ks, ŠA1.1 | [14 empty] | VV | 2 | 1 | True | 0 | ROZPOCET
| VV |  | 1,00 |  | 1 | [12 empty] | VV | 2 | 2 | True | 0 | ROZPOCET
| VV |  | Mezisoučet |  | 1 | [12 empty] | VV | 2 | 3 | True | 0 | ROZPOCET
| VV |  | Součet |  | 4 | [12 empty] | VV | 2 | 4 | True | 1 | ROZPOCET
108 | K | 894410213 | Osazení betonových dílců pro kanalizační šachty DN 1000 skruž rovná výšky 1000 mm | kus | 4 |  | 0 | CS ÚRS 2023 01 |  | základní |  | 0 | 0.00989 | 0.03956 | 0 | 0 | 4 | K | 2 |  |  |  | ROZPOCET | 0 | 0 | 0 | 0 | 0 | 1 | 0 | 4 | 814334066
| VV |  | "REVITALIZACE UL. DUKELSKÝCH HRDINŮ, PLANÁ | [14 empty] | VV | 2 | 1 | True | 0 | ROZPOCET
| VV |  | "SO 301 Jednotná kanalizace s přípojkami | [14 empty] | VV | 2 | 1 | True | 0 | ROZPOCET
| VV |  | "DSO 301.01 - 1. etapa | [14 empty] | VV | 2 | 1 | True | 0 | ROZPOCET
| VV |  | "D.1.2.1.1 Situace SO 301 | [14 empty] | VV | 2 | 1 | True | 0 | ROZPOCET
| VV |  | "D.1.2.1.3 Podelné profily | [14 empty] | VV | 2 | 1 | True | 0 | ROZPOCET
| VV |  | "D.1.2.1.4 Tabulka prefa šachet | [14 empty] | VV | 2 | 1 | True | 0 | ROZPOCET
| VV |  | "D.1.2.1.5 Spojná šachta SA1 | [14 empty] | VV | 2 | 1 | True | 0 | ROZPOCET
| VV |  | "D.1.2.1.7 Vzorový příčný řez uložení potrubí | [14 empty] | VV | 2 | 1 | True | 0 | ROZPOCET
| VV |  | "D.1.2.1.8 Spadišťová šachta | [14 empty] | VV | 2 | 1 | True | 0 | ROZPOCET
| VV |  | "D.1.2.1.9 Psaný podelný profil kanalizačních přípojek | [14 empty] | VV | 2 | 1 | True | 0 | ROZPOCET
| VV |  | "Osazení betonových dílců pro kanalizační šachty DN 1000 skruž rovná výšky 1000 mm | [14 empty] | VV | 2 | 1 | True | 0 | ROZPOCET
| VV |  | "skruž betonové šachty DN 1000 kanalizační 100x100x10cm, stupadla poplastovaná | [14 empty] | VV | 2 | 1 | True | 0 | ROZPOCET
| VV |  | "Stoka A | [14 empty] | VV | 2 | 1 | True | 0 | ROZPOCET
| VV |  | "počet: 1,00ks, ŠA2 | [14 empty] | VV | 2 | 1 | True | 0 | ROZPOCET
| VV |  | 1,00 |  | 1 | [12 empty] | VV | 2 | 2 | True | 0 | ROZPOCET
| VV |  | "počet: 1,00ks, ŠA3 | [14 empty] | VV | 2 | 1 | True | 0 | ROZPOCET
| VV |  | 1,00 |  | 1 | [12 empty] | VV | 2 | 2 | True | 0 | ROZPOCET
| VV |  | "počet: 1,00ks, ŠA4 | [14 empty] | VV | 2 | 1 | True | 0 | ROZPOCET
| VV |  | 1,00 |  | 1 | [12 empty] | VV | 2 | 2 | True | 0 | ROZPOCET
| VV |  | Mezisoučet |  | 3 | [12 empty] | VV | 2 | 3 | True | 0 | ROZPOCET
| VV |  | "Stoka A1 | [14 empty] | VV | 2 | 1 | True | 0 | ROZPOCET
| VV |  | "počet: 1,00ks, ŠA1.1 | [14 empty] | VV | 2 | 1 | True | 0 | ROZPOCET
| VV |  | 1,00 |  | 1 | [12 empty] | VV | 2 | 2 | True | 0 | ROZPOCET
| VV |  | Mezisoučet |  | 1 | [12 empty] | VV | 2 | 3 | True | 0 | ROZPOCET
| VV |  | Součet |  | 4 | [12 empty] | VV | 2 | 4 | True | 1 | ROZPOCET
109 | M | 59224420 | skruž betonové šachty DN 1000 kanalizační 100x100x10cm, stupadla poplastovaná | kus | 4 |  | 0 | CS ÚRS 2023 01 |  | základní |  | 0 | 0.86 | 3.44 | 0 | 0 | 8 | M | 2 |  |  |  | ROZPOCET | 0 | 0 | 0 | 0 | 0 | 1 | 0 | 4 | 1768528551
| VV |  | "REVITALIZACE UL. DUKELSKÝCH HRDINŮ, PLANÁ | [14 empty] | VV | 2 | 1 | True | 0 | ROZPOCET
| VV |  | "SO 301 Jednotná kanalizace s přípojkami | [14 empty] | VV | 2 | 1 | True | 0 | ROZPOCET
| VV |  | "DSO 301.01 - 1. etapa | [14 empty] | VV | 2 | 1 | True | 0 | ROZPOCET
| VV |  | "D.1.2.1.1 Situace SO 301 | [14 empty] | VV | 2 | 1 | True | 0 | ROZPOCET
| VV |  | "D.1.2.1.3 Podelné profily | [14 empty] | VV | 2 | 1 | True | 0 | ROZPOCET
| VV |  | "D.1.2.1.4 Tabulka prefa šachet | [14 empty] | VV | 2 | 1 | True | 0 | ROZPOCET
| VV |  | "D.1.2.1.5 Spojná šachta SA1 | [14 empty] | VV | 2 | 1 | True | 0 | ROZPOCET
| VV |  | "D.1.2.1.7 Vzorový příčný řez uložení potrubí | [14 empty] | VV | 2 | 1 | True | 0 | ROZPOCET
| VV |  | "D.1.2.1.8 Spadišťová šachta | [14 empty] | VV | 2 | 1 | True | 0 | ROZPOCET
| VV |  | "D.1.2.1.9 Psaný podelný profil kanalizačních přípojek | [14 empty] | VV | 2 | 1 | True | 0 | ROZPOCET
| VV |  | "Osazení betonových dílců pro kanalizační šachty DN 1000 skruž rovná výšky 1000 mm | [14 empty] | VV | 2 | 1 | True | 0 | ROZPOCET
| VV |  | "skruž betonové šachty DN 1000 kanalizační 100x100x10cm, stupadla poplastovaná | [14 empty] | VV | 2 | 1 | True | 0 | ROZPOCET
| VV |  | "Stoka A | [14 empty] | VV | 2 | 1 | True | 0 | ROZPOCET
| VV |  | "počet: 1,00ks, ŠA2 | [14 empty] | VV | 2 | 1 | True | 0 | ROZPOCET
| VV |  | 1,00 |  | 1 | [12 empty] | VV | 2 | 2 | True | 0 | ROZPOCET
| VV |  | "počet: 1,00ks, ŠA3 | [14 empty] | VV | 2 | 1 | True | 0 | ROZPOCET
| VV |  | 1,00 |  | 1 | [12 empty] | VV | 2 | 2 | True | 0 | ROZPOCET
| VV |  | "počet: 1,00ks, ŠA4 | [14 empty] | VV | 2 | 1 | True | 0 | ROZPOCET
| VV |  | 1,00 |  | 1 | [12 empty] | VV | 2 | 2 | True | 0 | ROZPOCET
| VV |  | Mezisoučet |  | 3 | [12 empty] | VV | 2 | 3 | True | 0 | ROZPOCET
| VV |  | "Stoka A1 | [14 empty] | VV | 2 | 1 | True | 0 | ROZPOCET
| VV |  | "počet: 1,00ks, ŠA1.1 | [14 empty] | VV | 2 | 1 | True | 0 | ROZPOCET
| VV |  | 1,00 |  | 1 | [12 empty] | VV | 2 | 2 | True | 0 | ROZPOCET
| VV |  | Mezisoučet |  | 1 | [12 empty] | VV | 2 | 3 | True | 0 | ROZPOCET
| VV |  | Součet |  | 4 | [12 empty] | VV | 2 | 4 | True | 1 | ROZPOCET
110 | K | 894410231 | Osazení betonových dílců pro kanalizační šachty DN 800 skruž přechodová (konus) | kus | 8 |  | 0 | CS ÚRS 2023 01 |  | základní |  | 0 | 0.01203 | 0.09624 | 0 | 0 | 4 | K | 2 |  |  |  | ROZPOCET | 0 | 0 | 0 | 0 | 0 | 1 | 0 | 4 | 2018852118
| VV |  | "REVITALIZACE UL. DUKELSKÝCH HRDINŮ, PLANÁ | [14 empty] | VV | 2 | 1 | True | 0 | ROZPOCET
| VV |  | "SO 301 Jednotná kanalizace s přípojkami | [14 empty] | VV | 2 | 1 | True | 0 | ROZPOCET
| VV |  | "DSO 301.01 - 1. etapa | [14 empty] | VV | 2 | 1 | True | 0 | ROZPOCET
| VV |  | "D.1.2.1.1 Situace SO 301 | [14 empty] | VV | 2 | 1 | True | 0 | ROZPOCET
| VV |  | "D.1.2.1.3 Podelné profily | [14 empty] | VV | 2 | 1 | True | 0 | ROZPOCET
| VV |  | "D.1.2.1.4 Tabulka prefa šachet | [14 empty] | VV | 2 | 1 | True | 0 | ROZPOCET
| VV |  | "D.1.2.1.5 Spojná šachta SA1 | [14 empty] | VV | 2 | 1 | True | 0 | ROZPOCET
| VV |  | "D.1.2.1.7 Vzorový příčný řez uložení potrubí | [14 empty] | VV | 2 | 1 | True | 0 | ROZPOCET
| VV |  | "D.1.2.1.8 Spadišťová šachta | [14 empty] | VV | 2 | 1 | True | 0 | ROZPOCET
| VV |  | "D.1.2.1.9 Psaný podelný profil kanalizačních přípojek | [14 empty] | VV | 2 | 1 | True | 0 | ROZPOCET
| VV |  | "Osazení betonových dílců pro kanalizační šachty DN 800 skruž přechodová (konus) | [14 empty] | VV | 2 | 1 | True | 0 | ROZPOCET
| VV |  | "konus betonové šachty DN 800 kanalizační 80x62,5x60cm, stupadla poplastovaná | [14 empty] | VV | 2 | 1 | True | 0 | ROZPOCET
| VV |  | "Stoka A | [14 empty] | VV | 2 | 1 | True | 0 | ROZPOCET
| VV |  | "počet: 1,00ks, ŠA2 | [14 empty] | VV | 2 | 1 | True | 0 | ROZPOCET
| VV |  | 1,00 |  | 1 | [12 empty] | VV | 2 | 2 | True | 0 | ROZPOCET
| VV |  | "počet: 1,00ks, ŠA2 SP* | [14 empty] | VV | 2 | 1 | True | 0 | ROZPOCET
| VV |  | 1,00 |  | 1 | [12 empty] | VV | 2 | 2 | True | 0 | ROZPOCET
| VV |  | "počet: 1,00ks, ŠA3 | [14 empty] | VV | 2 | 1 | True | 0 | ROZPOCET
| VV |  | 1,00 |  | 1 | [12 empty] | VV | 2 | 2 | True | 0 | ROZPOCET
| VV |  | "počet: 1,00ks, ŠA4 | [14 empty] | VV | 2 | 1 | True | 0 | ROZPOCET
| VV |  | 1,00 |  | 1 | [12 empty] | VV | 2 | 2 | True | 0 | ROZPOCET
| VV |  | Mezisoučet |  | 4 | [12 empty] | VV | 2 | 3 | True | 0 | ROZPOCET
| VV |  | "konus betonové šachty DN 800 kanalizační 100x80x50cm, stupadla poplastovaná | [14 empty] | VV | 2 | 1 | True | 0 | ROZPOCET
| VV |  | "Stoka A | [14 empty] | VV | 2 | 1 | True | 0 | ROZPOCET
| VV |  | "počet: 1,00ks, ŠA2 | [14 empty] | VV | 2 | 1 | True | 0 | ROZPOCET
| VV |  | 1,00 |  | 1 | [12 empty] | VV | 2 | 2 | True | 0 | ROZPOCET
| VV |  | "počet: 1,00ks, ŠA2 SP* | [14 empty] | VV | 2 | 1 | True | 0 | ROZPOCET
| VV |  | 1,00 |  | 1 | [12 empty] | VV | 2 | 2 | True | 0 | ROZPOCET
| VV |  | "počet: 1,00ks, ŠA3 | [14 empty] | VV | 2 | 1 | True | 0 | ROZPOCET
| VV |  | 1,00 |  | 1 | [12 empty] | VV | 2 | 2 | True | 0 | ROZPOCET
| VV |  | "počet: 1,00ks, ŠA4 | [14 empty] | VV | 2 | 1 | True | 0 | ROZPOCET
| VV |  | 1,00 |  | 1 | [12 empty] | VV | 2 | 2 | True | 0 | ROZPOCET
| VV |  | Mezisoučet |  | 4 | [12 empty] | VV | 2 | 3 | True | 0 | ROZPOCET
| VV |  | Součet |  | 8 | [12 empty] | VV | 2 | 4 | True | 1 | ROZPOCET
111 | M | 59224402 | konus betonové šachty DN 800 kanalizační 80x62,5x60cm, stupadla poplastovaná | kus | 4 |  | 0 | CS ÚRS 2023 01 |  | základní |  | 0 | 0.508 | 2.032 | 0 | 0 | 8 | M | 2 |  |  |  | ROZPOCET | 0 | 0 | 0 | 0 | 0 | 1 | 0 | 4 | -1308137042
| VV |  | "REVITALIZACE UL. DUKELSKÝCH HRDINŮ, PLANÁ | [14 empty] | VV | 2 | 1 | True | 0 | ROZPOCET
| VV |  | "SO 301 Jednotná kanalizace s přípojkami | [14 empty] | VV | 2 | 1 | True | 0 | ROZPOCET
| VV |  | "DSO 301.01 - 1. etapa | [14 empty] | VV | 2 | 1 | True | 0 | ROZPOCET
| VV |  | "D.1.2.1.1 Situace SO 301 | [14 empty] | VV | 2 | 1 | True | 0 | ROZPOCET
| VV |  | "D.1.2.1.3 Podelné profily | [14 empty] | VV | 2 | 1 | True | 0 | ROZPOCET
| VV |  | "D.1.2.1.4 Tabulka prefa šachet | [14 empty] | VV | 2 | 1 | True | 0 | ROZPOCET
| VV |  | "D.1.2.1.5 Spojná šachta SA1 | [14 empty] | VV | 2 | 1 | True | 0 | ROZPOCET
| VV |  | "D.1.2.1.7 Vzorový příčný řez uložení potrubí | [14 empty] | VV | 2 | 1 | True | 0 | ROZPOCET
| VV |  | "D.1.2.1.8 Spadišťová šachta | [14 empty] | VV | 2 | 1 | True | 0 | ROZPOCET
| VV |  | "D.1.2.1.9 Psaný podelný profil kanalizačních přípojek | [14 empty] | VV | 2 | 1 | True | 0 | ROZPOCET
| VV |  | "Osazení betonových dílců pro kanalizační šachty DN 800 skruž přechodová (konus) | [14 empty] | VV | 2 | 1 | True | 0 | ROZPOCET
| VV |  | "konus betonové šachty DN 800 kanalizační 80x62,5x60cm, stupadla poplastovaná | [14 empty] | VV | 2 | 1 | True | 0 | ROZPOCET
| VV |  | "Stoka A | [14 empty] | VV | 2 | 1 | True | 0 | ROZPOCET
| VV |  | "počet: 1,00ks, ŠA2 | [14 empty] | VV | 2 | 1 | True | 0 | ROZPOCET
| VV |  | 1,00 |  | 1 | [12 empty] | VV | 2 | 2 | True | 0 | ROZPOCET
| VV |  | "počet: 1,00ks, ŠA2 SP* | [14 empty] | VV | 2 | 1 | True | 0 | ROZPOCET
| VV |  | 1,00 |  | 1 | [12 empty] | VV | 2 | 2 | True | 0 | ROZPOCET
| VV |  | "počet: 1,00ks, ŠA3 | [14 empty] | VV | 2 | 1 | True | 0 | ROZPOCET
| VV |  | 1,00 |  | 1 | [12 empty] | VV | 2 | 2 | True | 0 | ROZPOCET
| VV |  | "počet: 1,00ks, ŠA4 | [14 empty] | VV | 2 | 1 | True | 0 | ROZPOCET
| VV |  | 1,00 |  | 1 | [12 empty] | VV | 2 | 2 | True | 0 | ROZPOCET
| VV |  | Součet |  | 4 | [12 empty] | VV | 2 | 4 | True | 1 | ROZPOCET
112 | M | 59224401 | konus betonové šachty DN 800 kanalizační 100x80x50cm, stupadla poplastovaná | kus | 4 |  | 0 | CS ÚRS 2023 01 |  | základní |  | 0 | 0.5 | 2 | 0 | 0 | 8 | M | 2 |  |  |  | ROZPOCET | 0 | 0 | 0 | 0 | 0 | 1 | 0 | 4 | -1995453599
| VV |  | "REVITALIZACE UL. DUKELSKÝCH HRDINŮ, PLANÁ | [14 empty] | VV | 2 | 1 | True | 0 | ROZPOCET
| VV |  | "SO 301 Jednotná kanalizace s přípojkami | [14 empty] | VV | 2 | 1 | True | 0 | ROZPOCET
| VV |  | "DSO 301.01 - 1. etapa | [14 empty] | VV | 2 | 1 | True | 0 | ROZPOCET
| VV |  | "D.1.2.1.1 Situace SO 301 | [14 empty] | VV | 2 | 1 | True | 0 | ROZPOCET
| VV |  | "D.1.2.1.3 Podelné profily | [14 empty] | VV | 2 | 1 | True | 0 | ROZPOCET
| VV |  | "D.1.2.1.4 Tabulka prefa šachet | [14 empty] | VV | 2 | 1 | True | 0 | ROZPOCET
| VV |  | "D.1.2.1.5 Spojná šachta SA1 | [14 empty] | VV | 2 | 1 | True | 0 | ROZPOCET
| VV |  | "D.1.2.1.7 Vzorový příčný řez uložení potrubí | [14 empty] | VV | 2 | 1 | True | 0 | ROZPOCET
| VV |  | "D.1.2.1.8 Spadišťová šachta | [14 empty] | VV | 2 | 1 | True | 0 | ROZPOCET
| VV |  | "D.1.2.1.9 Psaný podelný profil kanalizačních přípojek | [14 empty] | VV | 2 | 1 | True | 0 | ROZPOCET
| VV |  | "Osazení betonových dílců pro kanalizační šachty DN 800 skruž přechodová (konus) | [14 empty] | VV | 2 | 1 | True | 0 | ROZPOCET
| VV |  | "konus betonové šachty DN 800 kanalizační 100x80x50cm, stupadla poplastovaná | [14 empty] | VV | 2 | 1 | True | 0 | ROZPOCET
| VV |  | "Stoka A | [14 empty] | VV | 2 | 1 | True | 0 | ROZPOCET
| VV |  | "počet: 1,00ks, ŠA2 | [14 empty] | VV | 2 | 1 | True | 0 | ROZPOCET
| VV |  | 1,00 |  | 1 | [12 empty] | VV | 2 | 2 | True | 0 | ROZPOCET
| VV |  | "počet: 1,00ks, ŠA2 SP* | [14 empty] | VV | 2 | 1 | True | 0 | ROZPOCET
| VV |  | 1,00 |  | 1 | [12 empty] | VV | 2 | 2 | True | 0 | ROZPOCET
| VV |  | "počet: 1,00ks, ŠA3 | [14 empty] | VV | 2 | 1 | True | 0 | ROZPOCET
| VV |  | 1,00 |  | 1 | [12 empty] | VV | 2 | 2 | True | 0 | ROZPOCET
| VV |  | "počet: 1,00ks, ŠA4 | [14 empty] | VV | 2 | 1 | True | 0 | ROZPOCET
| VV |  | 1,00 |  | 1 | [12 empty] | VV | 2 | 2 | True | 0 | ROZPOCET
| VV |  | Součet |  | 4 | [12 empty] | VV | 2 | 4 | True | 1 | ROZPOCET
113 | K | 894410232 | Osazení betonových dílců pro kanalizační šachty DN 1000 skruž přechodová (konus) | kus | 1 |  | 0 | CS ÚRS 2023 01 |  | základní |  | 0 | 0.01218 | 0.01218 | 0 | 0 | 4 | K | 2 |  |  |  | ROZPOCET | 0 | 0 | 0 | 0 | 0 | 1 | 0 | 4 | -541614274
| VV |  | "REVITALIZACE UL. DUKELSKÝCH HRDINŮ, PLANÁ | [14 empty] | VV | 2 | 1 | True | 0 | ROZPOCET
| VV |  | "SO 301 Jednotná kanalizace s přípojkami | [14 empty] | VV | 2 | 1 | True | 0 | ROZPOCET
| VV |  | "DSO 301.01 - 1. etapa | [14 empty] | VV | 2 | 1 | True | 0 | ROZPOCET
| VV |  | "D.1.2.1.1 Situace SO 301 | [14 empty] | VV | 2 | 1 | True | 0 | ROZPOCET
| VV |  | "D.1.2.1.3 Podelné profily | [14 empty] | VV | 2 | 1 | True | 0 | ROZPOCET
| VV |  | "D.1.2.1.4 Tabulka prefa šachet | [14 empty] | VV | 2 | 1 | True | 0 | ROZPOCET
| VV |  | "D.1.2.1.5 Spojná šachta SA1 | [14 empty] | VV | 2 | 1 | True | 0 | ROZPOCET
| VV |  | "D.1.2.1.7 Vzorový příčný řez uložení potrubí | [14 empty] | VV | 2 | 1 | True | 0 | ROZPOCET
| VV |  | "D.1.2.1.8 Spadišťová šachta | [14 empty] | VV | 2 | 1 | True | 0 | ROZPOCET
| VV |  | "D.1.2.1.9 Psaný podelný profil kanalizačních přípojek | [14 empty] | VV | 2 | 1 | True | 0 | ROZPOCET
| VV |  | "Osazení betonových dílců pro kanalizační šachty DN 1000 skruž přechodová (konus) | [14 empty] | VV | 2 | 1 | True | 0 | ROZPOCET
| VV |  | "konus betonové šachty DN 1000 kanalizační 100x62,5x58cm tl stěny 10, SP | [14 empty] | VV | 2 | 1 | True | 0 | ROZPOCET
| VV |  | "Stoka A1 | [14 empty] | VV | 2 | 1 | True | 0 | ROZPOCET
| VV |  | "počet: 1,00ks, ŠA1.1 | [14 empty] | VV | 2 | 1 | True | 0 | ROZPOCET
| VV |  | 1,00 |  | 1 | [12 empty] | VV | 2 | 2 | True | 0 | ROZPOCET
| VV |  | Součet |  | 1 | [12 empty] | VV | 2 | 4 | True | 1 | ROZPOCET
114 | M | 59224414 | konus betonové šachty DN 1000 kanalizační 100x62,5x58cm tl stěny 10, stupadla poplastovaná | kus | 1 |  | 0 | CS ÚRS 2023 01 |  | základní |  | 0 | 0.505 | 0.505 | 0 | 0 | 8 | M | 2 |  |  |  | ROZPOCET | 0 | 0 | 0 | 0 | 0 | 1 | 0 | 4 | 484279877
| VV |  | "REVITALIZACE UL. DUKELSKÝCH HRDINŮ, PLANÁ | [14 empty] | VV | 2 | 1 | True | 0 | ROZPOCET
| VV |  | "SO 301 Jednotná kanalizace s přípojkami | [14 empty] | VV | 2 | 1 | True | 0 | ROZPOCET
| VV |  | "DSO 301.01 - 1. etapa | [14 empty] | VV | 2 | 1 | True | 0 | ROZPOCET
| VV |  | "D.1.2.1.1 Situace SO 301 | [14 empty] | VV | 2 | 1 | True | 0 | ROZPOCET
| VV |  | "D.1.2.1.3 Podelné profily | [14 empty] | VV | 2 | 1 | True | 0 | ROZPOCET
| VV |  | "D.1.2.1.4 Tabulka prefa šachet | [14 empty] | VV | 2 | 1 | True | 0 | ROZPOCET
| VV |  | "D.1.2.1.5 Spojná šachta SA1 | [14 empty] | VV | 2 | 1 | True | 0 | ROZPOCET
| VV |  | "D.1.2.1.7 Vzorový příčný řez uložení potrubí | [14 empty] | VV | 2 | 1 | True | 0 | ROZPOCET
| VV |  | "D.1.2.1.8 Spadišťová šachta | [14 empty] | VV | 2 | 1 | True | 0 | ROZPOCET
| VV |  | "D.1.2.1.9 Psaný podelný profil kanalizačních přípojek | [14 empty] | VV | 2 | 1 | True | 0 | ROZPOCET
| VV |  | "Osazení betonových dílců pro kanalizační šachty DN 1000 skruž přechodová (konus) | [14 empty] | VV | 2 | 1 | True | 0 | ROZPOCET
| VV |  | "konus betonové šachty DN 1000 kanalizační 100x62,5x58cm tl stěny 10, SP | [14 empty] | VV | 2 | 1 | True | 0 | ROZPOCET
| VV |  | "Stoka A1 | [14 empty] | VV | 2 | 1 | True | 0 | ROZPOCET
| VV |  | "počet: 1,00ks, ŠA1.1 | [14 empty] | VV | 2 | 1 | True | 0 | ROZPOCET
| VV |  | 1,00 |  | 1 | [12 empty] | VV | 2 | 2 | True | 0 | ROZPOCET
| VV |  | Součet |  | 1 | [12 empty] | VV | 2 | 4 | True | 1 | ROZPOCET
115 | K | 8944103031R | Osazení betonových dílců pro kanalizační šachty DN 1500 deska zákrytová | kus | 1 |  | 0 | R-položka |  | základní |  | 0 | 0.01018 | 0.01018 | 0 | 0 | 4 | K | 2 |  |  |  | ROZPOCET | 0 | 0 | 0 | 0 | 0 | 1 | 0 | 4 | 1987163606
| VV |  | "REVITALIZACE UL. DUKELSKÝCH HRDINŮ, PLANÁ | [14 empty] | VV | 2 | 1 | True | 0 | ROZPOCET
| VV |  | "SO 301 Jednotná kanalizace s přípojkami | [14 empty] | VV | 2 | 1 | True | 0 | ROZPOCET
| VV |  | "DSO 301.01 - 1. etapa | [14 empty] | VV | 2 | 1 | True | 0 | ROZPOCET
| VV |  | "D.1.2.1.1 Situace SO 301 | [14 empty] | VV | 2 | 1 | True | 0 | ROZPOCET
| VV |  | "D.1.2.1.3 Podelné profily | [14 empty] | VV | 2 | 1 | True | 0 | ROZPOCET
| VV |  | "D.1.2.1.4 Tabulka prefa šachet | [14 empty] | VV | 2 | 1 | True | 0 | ROZPOCET
| VV |  | "D.1.2.1.5 Spojná šachta SA1 | [14 empty] | VV | 2 | 1 | True | 0 | ROZPOCET
| VV |  | "D.1.2.1.7 Vzorový příčný řez uložení potrubí | [14 empty] | VV | 2 | 1 | True | 0 | ROZPOCET
| VV |  | "D.1.2.1.8 Spadišťová šachta | [14 empty] | VV | 2 | 1 | True | 0 | ROZPOCET
| VV |  | "D.1.2.1.9 Psaný podelný profil kanalizačních přípojek | [14 empty] | VV | 2 | 1 | True | 0 | ROZPOCET
| VV |  | "Osazení betonových dílců pro kanalizační šachty DN 1500 deska zákrytová | [14 empty] | VV | 2 | 1 | True | 0 | ROZPOCET
| VV |  | "deska betonová zákrytová šachty DN 1500 kanalizační 150x100/25cm, SP | [14 empty] | VV | 2 | 1 | True | 0 | ROZPOCET
| VV |  | "Stoka A | [14 empty] | VV | 2 | 1 | True | 0 | ROZPOCET
| VV |  | "počet: 1,00ks, ŠA2 SP* | [14 empty] | VV | 2 | 1 | True | 0 | ROZPOCET
| VV |  | 1,00 |  | 1 | [12 empty] | VV | 2 | 2 | True | 0 | ROZPOCET
| VV |  | Součet |  | 1 | [12 empty] | VV | 2 | 4 | True | 1 | ROZPOCET
116 | M | 592244381R | deska betonová zákrytová šachty DN 1500 kanalizační 150x100/25cm, stupadla poplastovaná | kus | 1 |  | 0 | R-položka |  | základní |  | 0 | 1.74 | 1.74 | 0 | 0 | 8 | M | 2 |  |  |  | ROZPOCET | 0 | 0 | 0 | 0 | 0 | 1 | 0 | 4 | -933682646
| VV |  | "REVITALIZACE UL. DUKELSKÝCH HRDINŮ, PLANÁ | [14 empty] | VV | 2 | 1 | True | 0 | ROZPOCET
| VV |  | "SO 301 Jednotná kanalizace s přípojkami | [14 empty] | VV | 2 | 1 | True | 0 | ROZPOCET
| VV |  | "DSO 301.01 - 1. etapa | [14 empty] | VV | 2 | 1 | True | 0 | ROZPOCET
| VV |  | "D.1.2.1.1 Situace SO 301 | [14 empty] | VV | 2 | 1 | True | 0 | ROZPOCET
| VV |  | "D.1.2.1.3 Podelné profily | [14 empty] | VV | 2 | 1 | True | 0 | ROZPOCET
| VV |  | "D.1.2.1.4 Tabulka prefa šachet | [14 empty] | VV | 2 | 1 | True | 0 | ROZPOCET
| VV |  | "D.1.2.1.5 Spojná šachta SA1 | [14 empty] | VV | 2 | 1 | True | 0 | ROZPOCET
| VV |  | "D.1.2.1.7 Vzorový příčný řez uložení potrubí | [14 empty] | VV | 2 | 1 | True | 0 | ROZPOCET
| VV |  | "D.1.2.1.8 Spadišťová šachta | [14 empty] | VV | 2 | 1 | True | 0 | ROZPOCET
| VV |  | "D.1.2.1.9 Psaný podelný profil kanalizačních přípojek | [14 empty] | VV | 2 | 1 | True | 0 | ROZPOCET
| VV |  | "Osazení betonových dílců pro kanalizační šachty DN 1500 deska zákrytová | [14 empty] | VV | 2 | 1 | True | 0 | ROZPOCET
| VV |  | "deska betonová zákrytová šachty DN 1500 kanalizační 150x100/25cm, SP | [14 empty] | VV | 2 | 1 | True | 0 | ROZPOCET
| VV |  | "Stoka A | [14 empty] | VV | 2 | 1 | True | 0 | ROZPOCET
| VV |  | "počet: 1,00ks, ŠA2 SP* | [14 empty] | VV | 2 | 1 | True | 0 | ROZPOCET
| VV |  | 1,00 |  | 1 | [12 empty] | VV | 2 | 2 | True | 0 | ROZPOCET
| VV |  | Součet |  | 1 | [12 empty] | VV | 2 | 4 | True | 1 | ROZPOCET
117 | K | 899104112 | Osazení poklopů litinových nebo ocelových včetně rámů pro třídu zatížení D400, E600 | kus | 5 |  | 0 | CS ÚRS 2023 01 |  | základní |  | 0 | 0.21734 | 1.0867 | 0 | 0 | 4 | K | 2 |  |  |  | ROZPOCET | 0 | 0 | 0 | 0 | 0 | 1 | 0 | 4 | -859111413
| VV |  | "REVITALIZACE UL. DUKELSKÝCH HRDINŮ, PLANÁ | [14 empty] | VV | 2 | 1 | True | 0 | ROZPOCET
| VV |  | "SO 301 Jednotná kanalizace s přípojkami | [14 empty] | VV | 2 | 1 | True | 0 | ROZPOCET
| VV |  | "DSO 301.01 - 1. etapa | [14 empty] | VV | 2 | 1 | True | 0 | ROZPOCET
| VV |  | "D.1.2.1.1 Situace SO 301 | [14 empty] | VV | 2 | 1 | True | 0 | ROZPOCET
| VV |  | "D.1.2.1.3 Podelné profily | [14 empty] | VV | 2 | 1 | True | 0 | ROZPOCET
| VV |  | "D.1.2.1.4 Tabulka prefa šachet | [14 empty] | VV | 2 | 1 | True | 0 | ROZPOCET
| VV |  | "D.1.2.1.5 Spojná šachta SA1 | [14 empty] | VV | 2 | 1 | True | 0 | ROZPOCET
| VV |  | "D.1.2.1.7 Vzorový příčný řez uložení potrubí | [14 empty] | VV | 2 | 1 | True | 0 | ROZPOCET
| VV |  | "D.1.2.1.8 Spadišťová šachta | [14 empty] | VV | 2 | 1 | True | 0 | ROZPOCET
| VV |  | "D.1.2.1.9 Psaný podelný profil kanalizačních přípojek | [14 empty] | VV | 2 | 1 | True | 0 | ROZPOCET
| VV |  | "Osazení poklopů litinových nebo ocelových včetně rámů pro třídu zatížení D400 | [14 empty] | VV | 2 | 1 | True | 0 | ROZPOCET
| VV |  | "poklop šachtový litinový DN 600 pro třídu zatížení D400 | [14 empty] | VV | 2 | 1 | True | 0 | ROZPOCET
| VV |  | "Stoka A | [14 empty] | VV | 2 | 1 | True | 0 | ROZPOCET
| VV |  | "počet: 1,00ks, ŠA2 | [14 empty] | VV | 2 | 1 | True | 0 | ROZPOCET
| VV |  | 1,00 |  | 1 | [12 empty] | VV | 2 | 2 | True | 0 | ROZPOCET
| VV |  | "počet: 1,00ks, ŠA2 SP* | [14 empty] | VV | 2 | 1 | True | 0 | ROZPOCET
| VV |  | 1,00 |  | 1 | [12 empty] | VV | 2 | 2 | True | 0 | ROZPOCET
| VV |  | "počet: 1,00ks, ŠA3 | [14 empty] | VV | 2 | 1 | True | 0 | ROZPOCET
| VV |  | 1,00 |  | 1 | [12 empty] | VV | 2 | 2 | True | 0 | ROZPOCET
| VV |  | "počet: 1,00ks, ŠA4 | [14 empty] | VV | 2 | 1 | True | 0 | ROZPOCET
| VV |  | 1,00 |  | 1 | [12 empty] | VV | 2 | 2 | True | 0 | ROZPOCET
| VV |  | Mezisoučet |  | 4 | [12 empty] | VV | 2 | 3 | True | 0 | ROZPOCET
| VV |  | "Stoka A1 | [14 empty] | VV | 2 | 1 | True | 0 | ROZPOCET
| VV |  | "počet: 1,00ks, ŠA1.1 | [14 empty] | VV | 2 | 1 | True | 0 | ROZPOCET
| VV |  | 1,00 |  | 1 | [12 empty] | VV | 2 | 2 | True | 0 | ROZPOCET
| VV |  | Mezisoučet |  | 1 | [12 empty] | VV | 2 | 3 | True | 0 | ROZPOCET
| VV |  | Součet |  | 5 | [12 empty] | VV | 2 | 4 | True | 1 | ROZPOCET
118 | M | 28661935 | poklop šachtový litinový DN 600 pro třídu zatížení D400 | kus | 5 |  | 0 | CS ÚRS 2023 01 |  | základní |  | 0 | 0.196 | 0.98 | 0 | 0 | 8 | M | 2 |  |  |  | ROZPOCET | 0 | 0 | 0 | 0 | 0 | 1 | 0 | 4 | 809292141
| VV |  | "REVITALIZACE UL. DUKELSKÝCH HRDINŮ, PLANÁ | [14 empty] | VV | 2 | 1 | True | 0 | ROZPOCET
| VV |  | "SO 301 Jednotná kanalizace s přípojkami | [14 empty] | VV | 2 | 1 | True | 0 | ROZPOCET
| VV |  | "DSO 301.01 - 1. etapa | [14 empty] | VV | 2 | 1 | True | 0 | ROZPOCET
| VV |  | "D.1.2.1.1 Situace SO 301 | [14 empty] | VV | 2 | 1 | True | 0 | ROZPOCET
| VV |  | "D.1.2.1.3 Podelné profily | [14 empty] | VV | 2 | 1 | True | 0 | ROZPOCET
| VV |  | "D.1.2.1.4 Tabulka prefa šachet | [14 empty] | VV | 2 | 1 | True | 0 | ROZPOCET
| VV |  | "D.1.2.1.5 Spojná šachta SA1 | [14 empty] | VV | 2 | 1 | True | 0 | ROZPOCET
| VV |  | "D.1.2.1.7 Vzorový příčný řez uložení potrubí | [14 empty] | VV | 2 | 1 | True | 0 | ROZPOCET
| VV |  | "D.1.2.1.8 Spadišťová šachta | [14 empty] | VV | 2 | 1 | True | 0 | ROZPOCET
| VV |  | "D.1.2.1.9 Psaný podelný profil kanalizačních přípojek | [14 empty] | VV | 2 | 1 | True | 0 | ROZPOCET
| VV |  | "Osazení poklopů litinových nebo ocelových včetně rámů pro třídu zatížení D400 | [14 empty] | VV | 2 | 1 | True | 0 | ROZPOCET
| VV |  | "poklop šachtový litinový DN 600 pro třídu zatížení D400 | [14 empty] | VV | 2 | 1 | True | 0 | ROZPOCET
| VV |  | "Stoka A | [14 empty] | VV | 2 | 1 | True | 0 | ROZPOCET
| VV |  | "počet: 1,00ks, ŠA2 | [14 empty] | VV | 2 | 1 | True | 0 | ROZPOCET
| VV |  | 1,00 |  | 1 | [12 empty] | VV | 2 | 2 | True | 0 | ROZPOCET
| VV |  | "počet: 1,00ks, ŠA2 SP* | [14 empty] | VV | 2 | 1 | True | 0 | ROZPOCET
| VV |  | 1,00 |  | 1 | [12 empty] | VV | 2 | 2 | True | 0 | ROZPOCET
| VV |  | "počet: 1,00ks, ŠA3 | [14 empty] | VV | 2 | 1 | True | 0 | ROZPOCET
| VV |  | 1,00 |  | 1 | [12 empty] | VV | 2 | 2 | True | 0 | ROZPOCET
| VV |  | "počet: 1,00ks, ŠA4 | [14 empty] | VV | 2 | 1 | True | 0 | ROZPOCET
| VV |  | 1,00 |  | 1 | [12 empty] | VV | 2 | 2 | True | 0 | ROZPOCET
| VV |  | Mezisoučet |  | 4 | [12 empty] | VV | 2 | 3 | True | 0 | ROZPOCET
| VV |  | "Stoka A1 | [14 empty] | VV | 2 | 1 | True | 0 | ROZPOCET
| VV |  | "počet: 1,00ks, ŠA1.1 | [14 empty] | VV | 2 | 1 | True | 0 | ROZPOCET
| VV |  | 1,00 |  | 1 | [12 empty] | VV | 2 | 2 | True | 0 | ROZPOCET
| VV |  | Mezisoučet |  | 1 | [12 empty] | VV | 2 | 3 | True | 0 | ROZPOCET
| VV |  | Součet |  | 5 | [12 empty] | VV | 2 | 4 | True | 1 | ROZPOCET
119 | K | 899623181 | Obetonování potrubí nebo zdiva stok betonem prostým tř. C 30/37 v otevřeném výkopu | m3 | 1.848 |  | 0 | CS ÚRS 2023 01 |  | základní |  | 0 | 2.5019 | 4.6235 | 0 | 0 | 4 | K | 2 |  |  |  | ROZPOCET | 0 | 0 | 0 | 0 | 0 | 1 | 0 | 4 | -1420923928
| VV |  | "REVITALIZACE UL. DUKELSKÝCH HRDINŮ, PLANÁ | [14 empty] | VV | 2 | 1 | True | 0 | ROZPOCET
| VV |  | "SO 301 Jednotná kanalizace s přípojkami | [14 empty] | VV | 2 | 1 | True | 0 | ROZPOCET
| VV |  | "DSO 301.01 - 1. etapa | [14 empty] | VV | 2 | 1 | True | 0 | ROZPOCET
| VV |  | "D.1.2.1.1 Situace SO 301 | [14 empty] | VV | 2 | 1 | True | 0 | ROZPOCET
| VV |  | "D.1.2.1.3 Podelné profily | [14 empty] | VV | 2 | 1 | True | 0 | ROZPOCET
| VV |  | "D.1.2.1.4 Tabulka prefa šachet | [14 empty] | VV | 2 | 1 | True | 0 | ROZPOCET
| VV |  | "D.1.2.1.5 Spojná šachta SA1 | [14 empty] | VV | 2 | 1 | True | 0 | ROZPOCET
| VV |  | "D.1.2.1.7 Vzorový příčný řez uložení potrubí | [14 empty] | VV | 2 | 1 | True | 0 | ROZPOCET
| VV |  | "D.1.2.1.8 Spadišťová šachta | [14 empty] | VV | 2 | 1 | True | 0 | ROZPOCET
| VV |  | "D.1.2.1.9 Psaný podelný profil kanalizačních přípojek | [14 empty] | VV | 2 | 1 | True | 0 | ROZPOCET
| VV |  | "Obetonování potrubí nebo zdiva stok betonem prostým tř. C 30/37 | [14 empty] | VV | 2 | 1 | True | 0 | ROZPOCET
| VV |  | "Stoka A1 | [14 empty] | VV | 2 | 1 | True | 0 | ROZPOCET
| VV |  | "rozměr: dl. 1,20m, š. 0,70m, v. 2,20m, ŠA2 SP* | [14 empty] | VV | 2 | 1 | True | 0 | ROZPOCET
| VV |  | 1,20*0,70*2,20 |  | 1.848 | [12 empty] | VV | 2 | 2 | True | 0 | ROZPOCET
| VV |  | Součet |  | 1.848 | [12 empty] | VV | 2 | 4 | True | 1 | ROZPOCET
120 | K | 899643111 | Bednění pro obetonování potrubí otevřený výkop | m2 | 6.82 |  | 0 | CS ÚRS 2023 01 |  | základní |  | 0 | 0.00402 | 0.027416 | 0 | 0 | 4 | K | 2 |  |  |  | ROZPOCET | 0 | 0 | 0 | 0 | 0 | 1 | 0 | 4 | 1928714238
| VV |  | "REVITALIZACE UL. DUKELSKÝCH HRDINŮ, PLANÁ | [14 empty] | VV | 2 | 1 | True | 0 | ROZPOCET
| VV |  | "SO 301 Jednotná kanalizace s přípojkami | [14 empty] | VV | 2 | 1 | True | 0 | ROZPOCET
| VV |  | "DSO 301.01 - 1. etapa | [14 empty] | VV | 2 | 1 | True | 0 | ROZPOCET
| VV |  | "D.1.2.1.1 Situace SO 301 | [14 empty] | VV | 2 | 1 | True | 0 | ROZPOCET
| VV |  | "D.1.2.1.3 Podelné profily | [14 empty] | VV | 2 | 1 | True | 0 | ROZPOCET
| VV |  | "D.1.2.1.4 Tabulka prefa šachet | [14 empty] | VV | 2 | 1 | True | 0 | ROZPOCET
| VV |  | "D.1.2.1.5 Spojná šachta SA1 | [14 empty] | VV | 2 | 1 | True | 0 | ROZPOCET
| VV |  | "D.1.2.1.7 Vzorový příčný řez uložení potrubí | [14 empty] | VV | 2 | 1 | True | 0 | ROZPOCET
| VV |  | "D.1.2.1.8 Spadišťová šachta | [14 empty] | VV | 2 | 1 | True | 0 | ROZPOCET
| VV |  | "D.1.2.1.9 Psaný podelný profil kanalizačních přípojek | [14 empty] | VV | 2 | 1 | True | 0 | ROZPOCET
| VV |  | "Bednění pro obetonování potrubí otevřený výkop | [14 empty] | VV | 2 | 1 | True | 0 | ROZPOCET
| VV |  | "Stoka A1 | [14 empty] | VV | 2 | 1 | True | 0 | ROZPOCET
| VV |  | "rozměr: dl. 1,20m, š. 0,70m, v. 2,20m, ŠA2 SP* | [14 empty] | VV | 2 | 1 | True | 0 | ROZPOCET
| VV |  | 2*(1,20*2,20)+(0,70*2,20) |  | 6.82 | [12 empty] | VV | 2 | 2 | True | 0 | ROZPOCET
| VV |  | Součet |  | 6.82 | [12 empty] | VV | 2 | 4 | True | 1 | ROZPOCET
121 | K | 899721112 | Signalizační vodič DN přes 150 mm na potrubí | m | 101.4 |  | 0 | CS ÚRS 2023 01 |  | základní |  | 0 | 0.0002 | 0.02028 | 0 | 0 | 4 | K | 2 |  |  |  | ROZPOCET | 0 | 0 | 0 | 0 | 0 | 1 | 0 | 4 | 161557597
| VV |  | "Revitalizace ul. Dukelských hrdinů, Planá | [14 empty] | VV | 2 | 1 | True | 0 | ROZPOCET
| VV |  | "SO 301 Jednotná kanalizace s přípojkami | [14 empty] | VV | 2 | 1 | True | 0 | ROZPOCET
| VV |  | "dokumentace D.1.2 | [14 empty] | VV | 2 | 1 | True | 0 | ROZPOCET
| VV |  | "přípojky potrubí PVC DN200 | [14 empty] | VV | 2 | 1 | True | 0 | ROZPOCET
| VV |  | "signalizační vodič nad potrubí PVC | [14 empty] | VV | 2 | 1 | True | 0 | ROZPOCET
| VV |  | "rozměry: dl. 101,40m | [14 empty] | VV | 2 | 1 | True | 0 | ROZPOCET
| VV |  | 101,40 |  | 101.4 | [12 empty] | VV | 2 | 2 | True | 0 | ROZPOCET
| VV |  | Součet |  | 101.4 | [12 empty] | VV | 2 | 4 | True | 1 | ROZPOCET
122 | K | 899722113 | Krytí potrubí z plastů výstražnou fólií z PVC 34cm | m | 247.05 |  | 0 | CS ÚRS 2023 01 |  | základní |  | 0 | 9e-05 | 0.022235 | 0 | 0 | 4 | K | 2 |  |  |  | ROZPOCET | 0 | 0 | 0 | 0 | 0 | 1 | 0 | 4 | -1128505009
| VV |  | "Revitalizace ul. Dukelských hrdinů, Planá | [14 empty] | VV | 2 | 1 | True | 0 | ROZPOCET
| VV |  | "SO 301 Jednotná kanalizace s přípojkami | [14 empty] | VV | 2 | 1 | True | 0 | ROZPOCET
| VV |  | "dokumentace D.1.2 | [14 empty] | VV | 2 | 1 | True | 0 | ROZPOCET
| VV |  | "přípojky potrubí PVC DN200 | [14 empty] | VV | 2 | 1 | True | 0 | ROZPOCET
| VV |  | "výstražná folie nad potrubí PVC | [14 empty] | VV | 2 | 1 | True | 0 | ROZPOCET
| VV |  | "rozměry: dl. 101,40m | [14 empty] | VV | 2 | 1 | True | 0 | ROZPOCET
| VV |  | 101,40 |  | 101.4 | [12 empty] | VV | 2 | 2 | True | 0 | ROZPOCET
| VV |  | "přeložka stoky A1 potrubí PP SN10 DN300 | [14 empty] | VV | 2 | 1 | True | 0 | ROZPOCET
| VV |  | "rozměry: dl. 21,65m | [14 empty] | VV | 2 | 1 | True | 0 | ROZPOCET
| VV |  | 21,65 |  | 21.65 | [12 empty] | VV | 2 | 2 | True | 0 | ROZPOCET
| VV |  | "stoka A potrubí PP SN10 DN600 | [14 empty] | VV | 2 | 1 | True | 0 | ROZPOCET
| VV |  | "rozměry: dl. 124,00m | [14 empty] | VV | 2 | 1 | True | 0 | ROZPOCET
| VV |  | 124,00 |  | 124 | [12 empty] | VV | 2 | 2 | True | 0 | ROZPOCET
| VV |  | Součet |  | 247.05 | [12 empty] | VV | 2 | 4 | True | 1 | ROZPOCET
123 | K | 899910102 | Výplň potrubí betonem tř. C 8/10 délky do 50 m | m3 | 2.844 |  | 0 | CS ÚRS 2023 01 |  | základní |  | 0 | 2.301 | 6.5441 | 0 | 0 | 4 | K | 2 |  |  |  | ROZPOCET | 0 | 0 | 0 | 0 | 0 | 1 | 0 | 4 | 793005115
| VV |  | "Revitalizace ul. Dukelských hrdinů, Planá | [14 empty] | VV | 2 | 1 | True | 0 | ROZPOCET
| VV |  | "SO 301 Jednotná kanalizace s přípojkami | [14 empty] | VV | 2 | 1 | True | 0 | ROZPOCET
| VV |  | "dokumentace D.1.2 | [14 empty] | VV | 2 | 1 | True | 0 | ROZPOCET
| VV |  | "stoka A potrubí KAM DN600 | [14 empty] | VV | 2 | 1 | True | 0 | ROZPOCET
| VV |  | "výplň cementopopílkem stávající přípojka DN200 | [14 empty] | VV | 2 | 1 | True | 0 | ROZPOCET
| VV |  | "rozměry: dl. 48,50m | [14 empty] | VV | 2 | 1 | True | 0 | ROZPOCET
| VV |  | 3,1415*0,10*0,10*48,50 |  | 1.524 | [12 empty] | VV | 2 | 2 | True | 0 | ROZPOCET
| VV |  | "přeložka stoky A1 potrubí KAM DN300 | [14 empty] | VV | 2 | 1 | True | 0 | ROZPOCET
| VV |  | "výplň cementopopílkem stávající potrubí DN250 | [14 empty] | VV | 2 | 1 | True | 0 | ROZPOCET
| VV |  | "rozměry: dl. 26,90m | [14 empty] | VV | 2 | 1 | True | 0 | ROZPOCET
| VV |  | 3,1415*0,125*0,125*26,90 |  | 1.32 | [12 empty] | VV | 2 | 2 | True | 0 | ROZPOCET
| VV |  | Součet |  | 2.844 | [12 empty] | VV | 2 | 4 | True | 1 | ROZPOCET
| D | 9 | Ostatní konstrukce a práce, bourání |  |  |  | 0 |  |  |  |  | 0 |  | 0.025521 |  | 0 | 1 | D | 1 |  |  |  | ROZPOCET | [6 empty] | 0
124 | K | 919726122 | Geotextilie pro ochranu, separaci a filtraci netkaná měrná hm přes 200 do 300 g/m2 | m2 | 54.3 |  | 0 | CS ÚRS 2023 01 |  | základní |  | 0 | 0.00047 | 0.025521 | 0 | 0 | 4 | K | 2 |  |  |  | ROZPOCET | 0 | 0 | 0 | 0 | 0 | 1 | 0 | 4 | -859688372
| VV |  | "Revitalizace ul. Dukelských hrdinů, Planá | [14 empty] | VV | 2 | 1 | True | 0 | ROZPOCET
| VV |  | "SO 301 Jednotná kanalizace s přípojkami | [14 empty] | VV | 2 | 1 | True | 0 | ROZPOCET
| VV |  | "dokumentace D.1.2 | [14 empty] | VV | 2 | 1 | True | 0 | ROZPOCET
| VV |  | "hloubení rýh pro montáž potrubí | [14 empty] | VV | 2 | 1 | True | 0 | ROZPOCET
| VV |  | "stoka A potrubí PP SN10 DN600 | [14 empty] | VV | 2 | 1 | True | 0 | ROZPOCET
| VV |  | "geotextilie pro separaci drenáže výkopu | [14 empty] | VV | 2 | 1 | True | 0 | ROZPOCET
| VV |  | "rozměry: š. 1,50m, dl. 36,20m | [14 empty] | VV | 2 | 1 | True | 0 | ROZPOCET
| VV |  | 1,50*36,20 |  | 54.3 | [12 empty] | VV | 2 | 2 | True | 0 | ROZPOCET
| VV |  | Součet |  | 54.3 | [12 empty] | VV | 2 | 4 | True | 1 | ROZPOCET
| D | 997 | Přesun sutě |  |  |  | 0 |  |  |  |  | 0 |  | 0 |  | 0 | 1 | D | 1 |  |  |  | ROZPOCET | [6 empty] | 0
125 | K | 997221551 | Vodorovná doprava suti ze sypkých materiálů do 1 km | t | 156.47 |  | 0 | CS ÚRS 2023 01 |  | základní |  | 0 | 0 | 0 | 0 | 0 | 4 | K | 2 |  |  |  | ROZPOCET | 0 | 0 | 0 | 0 | 0 | 1 | 0 | 4 | -753849305
| VV |  | "Revitalizace ul. Dukelských hrdinů, Planá | [14 empty] | VV | 2 | 1 | True | 0 | ROZPOCET
| VV |  | "SO 301 Jednotná kanalizace s přípojkami | [14 empty] | VV | 2 | 1 | True | 0 | ROZPOCET
| VV |  | "dokumentace D.1.2 | [14 empty] | VV | 2 | 1 | True | 0 | ROZPOCET
| VV |  | "bourání stávající komunikace v místě stavby | [14 empty] | VV | 2 | 1 | True | 0 | ROZPOCET
| VV |  | "podkladní vrstva štěrkodrť | [14 empty] | VV | 2 | 1 | True | 0 | ROZPOCET
| VV |  | "stoka A potrubí PP SN10 DN600 | [14 empty] | VV | 2 | 1 | True | 0 | ROZPOCET
| VV |  | "rozměry: š. 1,50m, dl. 124,00m | [14 empty] | VV | 2 | 1 | True | 0 | ROZPOCET
| VV |  | "rozšíření výkopu v místě záporového pažení | [14 empty] | VV | 2 | 1 | True | 0 | ROZPOCET
| VV |  | "rozměry: š. 3,75m, dl. 36,20m | [14 empty] | VV | 2 | 1 | True | 0 | ROZPOCET
| VV |  | "rozšíření výkopu v místě obtokové stoky D | [14 empty] | VV | 2 | 1 | True | 0 | ROZPOCET
| VV |  | "rozměry: š. 2,30m, dl. 66,80m | [14 empty] | VV | 2 | 1 | True | 0 | ROZPOCET
| VV |  | "výkopu v místě vejčité stoky | [14 empty] | VV | 2 | 1 | True | 0 | ROZPOCET
| VV |  | "rozměry: š. 1,40m, dl. 3,00m | [14 empty] | VV | 2 | 1 | True | 0 | ROZPOCET
| VV |  | "přeložka stoky A1 potrubí PP SN10 DN300 | [14 empty] | VV | 2 | 1 | True | 0 | ROZPOCET
| VV |  | "rozměry: š. 1,20m, dl. 21,65m | [14 empty] | VV | 2 | 1 | True | 0 | ROZPOCET
| VV |  | "přípojky potrubí PVC DN200 | [14 empty] | VV | 2 | 1 | True | 0 | ROZPOCET
| VV |  | "rozměry: š. 1,20m, dl. 101,40m | [14 empty] | VV | 2 | 1 | True | 0 | ROZPOCET
| VV |  | "obtoková stoka D potrubí PP DN400 | [14 empty] | VV | 2 | 1 | True | 0 | ROZPOCET
| VV |  | "rozměry: š. 1,00m, hl. 4,10m, dl. 66,80m | [14 empty] | VV | 2 | 1 | True | 0 | ROZPOCET
| VV |  | "kamenivo hmotnost celkem 156,470t | [14 empty] | VV | 2 | 1 | True | 0 | ROZPOCET
| VV |  | 156,470 |  | 156.47 | [12 empty] | VV | 2 | 2 | True | 0 | ROZPOCET
| VV |  | Součet |  | 156.47 | [12 empty] | VV | 2 | 4 | True | 1 | ROZPOCET
126 | K | 997221559 | Příplatek ZKD 1 km u vodorovné dopravy suti ze sypkých materiálů | t | 2190.58 |  | 0 | CS ÚRS 2023 01 |  | základní |  | 0 | 0 | 0 | 0 | 0 | 4 | K | 2 |  |  |  | ROZPOCET | 0 | 0 | 0 | 0 | 0 | 1 | 0 | 4 | -1654664579
| VV |  | "Revitalizace ul. Dukelských hrdinů, Planá | [14 empty] | VV | 2 | 1 | True | 0 | ROZPOCET
| VV |  | "SO 301 Jednotná kanalizace s přípojkami | [14 empty] | VV | 2 | 1 | True | 0 | ROZPOCET
| VV |  | "dokumentace D.1.2 | [14 empty] | VV | 2 | 1 | True | 0 | ROZPOCET
| VV |  | "bourání stávající komunikace v místě stavby | [14 empty] | VV | 2 | 1 | True | 0 | ROZPOCET
| VV |  | "podkladní vrstva štěrkodrť | [14 empty] | VV | 2 | 1 | True | 0 | ROZPOCET
| VV |  | "stoka A potrubí PP SN10 DN600 | [14 empty] | VV | 2 | 1 | True | 0 | ROZPOCET
| VV |  | "rozměry: š. 1,50m, dl. 124,00m | [14 empty] | VV | 2 | 1 | True | 0 | ROZPOCET
| VV |  | "rozšíření výkopu v místě záporového pažení | [14 empty] | VV | 2 | 1 | True | 0 | ROZPOCET
| VV |  | "rozměry: š. 3,75m, dl. 36,20m | [14 empty] | VV | 2 | 1 | True | 0 | ROZPOCET
| VV |  | "rozšíření výkopu v místě obtokové stoky D | [14 empty] | VV | 2 | 1 | True | 0 | ROZPOCET
| VV |  | "rozměry: š. 2,30m, dl. 66,80m | [14 empty] | VV | 2 | 1 | True | 0 | ROZPOCET
| VV |  | "výkopu v místě vejčité stoky | [14 empty] | VV | 2 | 1 | True | 0 | ROZPOCET
| VV |  | "rozměry: š. 1,40m, dl. 3,00m | [14 empty] | VV | 2 | 1 | True | 0 | ROZPOCET
| VV |  | "přeložka stoky A1 potrubí PP SN10 DN300 | [14 empty] | VV | 2 | 1 | True | 0 | ROZPOCET
| VV |  | "rozměry: š. 1,20m, dl. 21,65m | [14 empty] | VV | 2 | 1 | True | 0 | ROZPOCET
| VV |  | "přípojky potrubí PVC DN200 | [14 empty] | VV | 2 | 1 | True | 0 | ROZPOCET
| VV |  | "rozměry: š. 1,20m, dl. 101,40m | [14 empty] | VV | 2 | 1 | True | 0 | ROZPOCET
| VV |  | "obtoková stoka D potrubí PP DN400 | [14 empty] | VV | 2 | 1 | True | 0 | ROZPOCET
| VV |  | "rozměry: š. 1,00m, hl. 4,10m, dl. 66,80m | [14 empty] | VV | 2 | 1 | True | 0 | ROZPOCET
| VV |  | "kamenivo hmotnost celkem 156,470t | [14 empty] | VV | 2 | 1 | True | 0 | ROZPOCET
| VV |  | 156,470 |  | 156.47 | [12 empty] | VV | 2 | 2 | True | 0 | ROZPOCET
| VV |  | Součet |  | 156.47 | [12 empty] | VV | 2 | 4 | True | 1 | ROZPOCET
| VV |  | 156,47*14 'Přepočtené koeficientem množství |  | 2190.58 | [12 empty] | VV | 2 | 2 | False | 1 | ROZPOCET
127 | K | 997221561 | Vodorovná doprava suti z kusových materiálů do 1 km | t | 19.324 |  | 0 | CS ÚRS 2023 01 |  | základní |  | 0 | 0 | 0 | 0 | 0 | 4 | K | 2 |  |  |  | ROZPOCET | 0 | 0 | 0 | 0 | 0 | 1 | 0 | 4 | -1759283292
| VV |  | "Revitalizace ul. Dukelských hrdinů, Planá | [14 empty] | VV | 2 | 1 | True | 0 | ROZPOCET
| VV |  | "SO 301 Jednotná kanalizace s přípojkami | [14 empty] | VV | 2 | 1 | True | 0 | ROZPOCET
| VV |  | "dokumentace D.1.2 | [14 empty] | VV | 2 | 1 | True | 0 | ROZPOCET
| VV |  | "hloubení rýh pro montáž potrubí | [14 empty] | VV | 2 | 1 | True | 0 | ROZPOCET
| VV |  | "stoka A potrubí PP SN10 DN600 | [14 empty] | VV | 2 | 1 | True | 0 | ROZPOCET
| VV |  | "rozšíření výkopu v místě záporového pažení | [14 empty] | VV | 2 | 1 | True | 0 | ROZPOCET
| VV |  | "zápora nosník IPE č. 300 | [14 empty] | VV | 2 | 1 | True | 0 | ROZPOCET
| VV |  | "rozměry: 23x dl. 2,00m, 24x dl. 1,00m | [14 empty] | VV | 2 | 1 | True | 0 | ROZPOCET
| VV |  | "kov hmotnost celkem 2,056t | [14 empty] | VV | 2 | 1 | True | 0 | ROZPOCET
| VV |  | 2,056 |  | 2.056 | [12 empty] | VV | 2 | 2 | True | 0 | ROZPOCET
| VV |  | "hloubení rýh pro montáž potrubí | [14 empty] | VV | 2 | 1 | True | 0 | ROZPOCET
| VV |  | "stoka A potrubí PP SN10 DN600 | [14 empty] | VV | 2 | 1 | True | 0 | ROZPOCET
| VV |  | "rozšíření výkopu v místě záporového pažení | [14 empty] | VV | 2 | 1 | True | 0 | ROZPOCET
| VV |  | "rámy a rozpěry záporového pažení | [14 empty] | VV | 2 | 1 | True | 0 | ROZPOCET
| VV |  | "ztužení zápor U č. 300 | [14 empty] | VV | 2 | 1 | True | 0 | ROZPOCET
| VV |  | "rozměry: dl. 43,65m | [14 empty] | VV | 2 | 1 | True | 0 | ROZPOCET
| VV |  | "stoka A potrubí PP SN10 DN600 | [14 empty] | VV | 2 | 1 | True | 0 | ROZPOCET
| VV |  | "rozšíření výkopu v místě záporového pažení | [14 empty] | VV | 2 | 1 | True | 0 | ROZPOCET
| VV |  | "rámy a rozpěry záporového pažení | [14 empty] | VV | 2 | 1 | True | 0 | ROZPOCET
| VV |  | "podpěra stávajícího potrubí plynu I č. 240 | [14 empty] | VV | 2 | 1 | True | 0 | ROZPOCET
| VV |  | "rozměry: 1x dl. 4,30m | [14 empty] | VV | 2 | 1 | True | 0 | ROZPOCET
| VV |  | "stoka A potrubí PP SN10 DN600 | [14 empty] | VV | 2 | 1 | True | 0 | ROZPOCET
| VV |  | "rozšíření výkopu v místě záporového pažení | [14 empty] | VV | 2 | 1 | True | 0 | ROZPOCET
| VV |  | "rámy a rozpěry záporového pažení | [14 empty] | VV | 2 | 1 | True | 0 | ROZPOCET
| VV |  | "rám 1. úroveň I č. 240 | [14 empty] | VV | 2 | 1 | True | 0 | ROZPOCET
| VV |  | "rozměry: 2x dl. 43,65m | [14 empty] | VV | 2 | 1 | True | 0 | ROZPOCET
| VV |  | "rohové rozpěry I č. 240 | [14 empty] | VV | 2 | 1 | True | 0 | ROZPOCET
| VV |  | "rozměry: 2x dl. 2,80m | [14 empty] | VV | 2 | 1 | True | 0 | ROZPOCET
| VV |  | "stoka A potrubí PP SN10 DN600 | [14 empty] | VV | 2 | 1 | True | 0 | ROZPOCET
| VV |  | "rozšíření výkopu v místě záporového pažení | [14 empty] | VV | 2 | 1 | True | 0 | ROZPOCET
| VV |  | "rámy a rozpěry záporového pažení | [14 empty] | VV | 2 | 1 | True | 0 | ROZPOCET
| VV |  | "rozpěry rámu s roznášecíma deskama TR D273x12 | [14 empty] | VV | 2 | 1 | True | 0 | ROZPOCET
| VV |  | "rozměry: 7x dl. 2,90m | [14 empty] | VV | 2 | 1 | True | 0 | ROZPOCET
| VV |  | "rozměry: 1x dl. 3,50m | [14 empty] | VV | 2 | 1 | True | 0 | ROZPOCET
| VV |  | "rozměry: 1x dl. 4,30m | [14 empty] | VV | 2 | 1 | True | 0 | ROZPOCET
| VV |  | "rozměry: 1x dl. 4,00m | [14 empty] | VV | 2 | 1 | True | 0 | ROZPOCET
| VV |  | "rozměry: 1x dl. 3,70m | [14 empty] | VV | 2 | 1 | True | 0 | ROZPOCET
| VV |  | "stoka A potrubí PP SN10 DN600 | [14 empty] | VV | 2 | 1 | True | 0 | ROZPOCET
| VV |  | "rozšíření výkopu v místě záporového pažení | [14 empty] | VV | 2 | 1 | True | 0 | ROZPOCET
| VV |  | "rámy a rozpěry záporového pažení | [14 empty] | VV | 2 | 1 | True | 0 | ROZPOCET
| VV |  | "rozpěry rámu s roznášecíma deskama TR D273x12 | [14 empty] | VV | 2 | 1 | True | 0 | ROZPOCET
| VV |  | "rozměry: 22x plech 0,273x0,273m tl. 20mm | [14 empty] | VV | 2 | 1 | True | 0 | ROZPOCET
| VV |  | "kov hmotnost celkem 9,070576t | [14 empty] | VV | 2 | 1 | True | 0 | ROZPOCET
| VV |  | 9,070576 |  | 9.071 | [12 empty] | VV | 2 | 2 | True | 0 | ROZPOCET
| VV |  | "hloubení rýh pro montáž potrubí | [14 empty] | VV | 2 | 1 | True | 0 | ROZPOCET
| VV |  | "stoka A potrubí PP SN10 DN600 | [14 empty] | VV | 2 | 1 | True | 0 | ROZPOCET
| VV |  | "rozšíření výkopu v místě záporového pažení | [14 empty] | VV | 2 | 1 | True | 0 | ROZPOCET
| VV |  | "výdřeva mezi zápory nehraněná fošna 120-140mm | [14 empty] | VV | 2 | 1 | True | 0 | ROZPOCET
| VV |  | "rozměry: pl. 450,00m2 | [14 empty] | VV | 2 | 1 | True | 0 | ROZPOCET
| VV |  | "dřevo hmotnost celkem 6,477t | [14 empty] | VV | 2 | 1 | True | 0 | ROZPOCET
| VV |  | 6,477 |  | 6.477 | [12 empty] | VV | 2 | 2 | True | 0 | ROZPOCET
| VV |  | "hloubení rýh pro montáž potrubí | [14 empty] | VV | 2 | 1 | True | 0 | ROZPOCET
| VV |  | "stoka A potrubí PP SN10 DN600 | [14 empty] | VV | 2 | 1 | True | 0 | ROZPOCET
| VV |  | "rozšíření výkopu v místě záporového pažení | [14 empty] | VV | 2 | 1 | True | 0 | ROZPOCET
| VV |  | "ocelové zábradlí (zábrana pádu do st. jámy) | [14 empty] | VV | 2 | 1 | True | 0 | ROZPOCET
| VV |  | "rozměry: dl. 50,00m | [14 empty] | VV | 2 | 1 | True | 0 | ROZPOCET
| VV |  | "kov hmotnost celkem 0,800t | [14 empty] | VV | 2 | 1 | True | 0 | ROZPOCET
| VV |  | 0,800 |  | 0.8 | [12 empty] | VV | 2 | 2 | True | 0 | ROZPOCET
| VV |  | "hloubení rýh pro montáž potrubí | [14 empty] | VV | 2 | 1 | True | 0 | ROZPOCET
| VV |  | "stoka A potrubí PP SN10 DN600 | [14 empty] | VV | 2 | 1 | True | 0 | ROZPOCET
| VV |  | "rozšíření výkopu v místě záporového pažení | [14 empty] | VV | 2 | 1 | True | 0 | ROZPOCET
| VV |  | "2x ocelové lezní zařízení s košem | [14 empty] | VV | 2 | 1 | True | 0 | ROZPOCET
| VV |  | "rozměry: dl. 9,20m | [14 empty] | VV | 2 | 1 | True | 0 | ROZPOCET
| VV |  | "kov hmotnost celkem 0,920t | [14 empty] | VV | 2 | 1 | True | 0 | ROZPOCET
| VV |  | 0,920 |  | 0.92 | [12 empty] | VV | 2 | 2 | True | 0 | ROZPOCET
| VV |  | Součet |  | 19.324 | [12 empty] | VV | 2 | 4 | True | 1 | ROZPOCET
128 | K | 997221569 | Příplatek ZKD 1 km u vodorovné dopravy suti z kusových materiálů | t | 270.536 |  | 0 | CS ÚRS 2023 01 |  | základní |  | 0 | 0 | 0 | 0 | 0 | 4 | K | 2 |  |  |  | ROZPOCET | 0 | 0 | 0 | 0 | 0 | 1 | 0 | 4 | -159204745
| VV |  | "Revitalizace ul. Dukelských hrdinů, Planá | [14 empty] | VV | 2 | 1 | True | 0 | ROZPOCET
| VV |  | "SO 301 Jednotná kanalizace s přípojkami | [14 empty] | VV | 2 | 1 | True | 0 | ROZPOCET
| VV |  | "dokumentace D.1.2 | [14 empty] | VV | 2 | 1 | True | 0 | ROZPOCET
| VV |  | "hloubení rýh pro montáž potrubí | [14 empty] | VV | 2 | 1 | True | 0 | ROZPOCET
| VV |  | "stoka A potrubí PP SN10 DN600 | [14 empty] | VV | 2 | 1 | True | 0 | ROZPOCET
| VV |  | "rozšíření výkopu v místě záporového pažení | [14 empty] | VV | 2 | 1 | True | 0 | ROZPOCET
| VV |  | "zápora nosník IPE č. 300 | [14 empty] | VV | 2 | 1 | True | 0 | ROZPOCET
| VV |  | "rozměry: 23x dl. 2,00m, 24x dl. 1,00m | [14 empty] | VV | 2 | 1 | True | 0 | ROZPOCET
| VV |  | "kov hmotnost celkem 2,056t | [14 empty] | VV | 2 | 1 | True | 0 | ROZPOCET
| VV |  | 2,056 |  | 2.056 | [12 empty] | VV | 2 | 2 | True | 0 | ROZPOCET
| VV |  | "hloubení rýh pro montáž potrubí | [14 empty] | VV | 2 | 1 | True | 0 | ROZPOCET
| VV |  | "stoka A potrubí PP SN10 DN600 | [14 empty] | VV | 2 | 1 | True | 0 | ROZPOCET
| VV |  | "rozšíření výkopu v místě záporového pažení | [14 empty] | VV | 2 | 1 | True | 0 | ROZPOCET
| VV |  | "rámy a rozpěry záporového pažení | [14 empty] | VV | 2 | 1 | True | 0 | ROZPOCET
| VV |  | "ztužení zápor U č. 300 | [14 empty] | VV | 2 | 1 | True | 0 | ROZPOCET
| VV |  | "rozměry: dl. 43,65m | [14 empty] | VV | 2 | 1 | True | 0 | ROZPOCET
| VV |  | "stoka A potrubí PP SN10 DN600 | [14 empty] | VV | 2 | 1 | True | 0 | ROZPOCET
| VV |  | "rozšíření výkopu v místě záporového pažení | [14 empty] | VV | 2 | 1 | True | 0 | ROZPOCET
| VV |  | "rámy a rozpěry záporového pažení | [14 empty] | VV | 2 | 1 | True | 0 | ROZPOCET
| VV |  | "podpěra stávajícího potrubí plynu I č. 240 | [14 empty] | VV | 2 | 1 | True | 0 | ROZPOCET
| VV |  | "rozměry: 1x dl. 4,30m | [14 empty] | VV | 2 | 1 | True | 0 | ROZPOCET
| VV |  | "stoka A potrubí PP SN10 DN600 | [14 empty] | VV | 2 | 1 | True | 0 | ROZPOCET
| VV |  | "rozšíření výkopu v místě záporového pažení | [14 empty] | VV | 2 | 1 | True | 0 | ROZPOCET
| VV |  | "rámy a rozpěry záporového pažení | [14 empty] | VV | 2 | 1 | True | 0 | ROZPOCET
| VV |  | "rám 1. úroveň I č. 240 | [14 empty] | VV | 2 | 1 | True | 0 | ROZPOCET
| VV |  | "rozměry: 2x dl. 43,65m | [14 empty] | VV | 2 | 1 | True | 0 | ROZPOCET
| VV |  | "rohové rozpěry I č. 240 | [14 empty] | VV | 2 | 1 | True | 0 | ROZPOCET
| VV |  | "rozměry: 2x dl. 2,80m | [14 empty] | VV | 2 | 1 | True | 0 | ROZPOCET
| VV |  | "stoka A potrubí PP SN10 DN600 | [14 empty] | VV | 2 | 1 | True | 0 | ROZPOCET
| VV |  | "rozšíření výkopu v místě záporového pažení | [14 empty] | VV | 2 | 1 | True | 0 | ROZPOCET
| VV |  | "rámy a rozpěry záporového pažení | [14 empty] | VV | 2 | 1 | True | 0 | ROZPOCET
| VV |  | "rozpěry rámu s roznášecíma deskama TR D273x12 | [14 empty] | VV | 2 | 1 | True | 0 | ROZPOCET
| VV |  | "rozměry: 7x dl. 2,90m | [14 empty] | VV | 2 | 1 | True | 0 | ROZPOCET
| VV |  | "rozměry: 1x dl. 3,50m | [14 empty] | VV | 2 | 1 | True | 0 | ROZPOCET
| VV |  | "rozměry: 1x dl. 4,30m | [14 empty] | VV | 2 | 1 | True | 0 | ROZPOCET
| VV |  | "rozměry: 1x dl. 4,00m | [14 empty] | VV | 2 | 1 | True | 0 | ROZPOCET
| VV |  | "rozměry: 1x dl. 3,70m | [14 empty] | VV | 2 | 1 | True | 0 | ROZPOCET
| VV |  | "stoka A potrubí PP SN10 DN600 | [14 empty] | VV | 2 | 1 | True | 0 | ROZPOCET
| VV |  | "rozšíření výkopu v místě záporového pažení | [14 empty] | VV | 2 | 1 | True | 0 | ROZPOCET
| VV |  | "rámy a rozpěry záporového pažení | [14 empty] | VV | 2 | 1 | True | 0 | ROZPOCET
| VV |  | "rozpěry rámu s roznášecíma deskama TR D273x12 | [14 empty] | VV | 2 | 1 | True | 0 | ROZPOCET
| VV |  | "rozměry: 22x plech 0,273x0,273m tl. 20mm | [14 empty] | VV | 2 | 1 | True | 0 | ROZPOCET
| VV |  | "kov hmotnost celkem 9,070576t | [14 empty] | VV | 2 | 1 | True | 0 | ROZPOCET
| VV |  | 9,070576 |  | 9.071 | [12 empty] | VV | 2 | 2 | True | 0 | ROZPOCET
| VV |  | "hloubení rýh pro montáž potrubí | [14 empty] | VV | 2 | 1 | True | 0 | ROZPOCET
| VV |  | "stoka A potrubí PP SN10 DN600 | [14 empty] | VV | 2 | 1 | True | 0 | ROZPOCET
| VV |  | "rozšíření výkopu v místě záporového pažení | [14 empty] | VV | 2 | 1 | True | 0 | ROZPOCET
| VV |  | "výdřeva mezi zápory nehraněná fošna 120-140mm | [14 empty] | VV | 2 | 1 | True | 0 | ROZPOCET
| VV |  | "rozměry: pl. 450,00m2 | [14 empty] | VV | 2 | 1 | True | 0 | ROZPOCET
| VV |  | "dřevo hmotnost celkem 6,477t | [14 empty] | VV | 2 | 1 | True | 0 | ROZPOCET
| VV |  | 6,477 |  | 6.477 | [12 empty] | VV | 2 | 2 | True | 0 | ROZPOCET
| VV |  | "hloubení rýh pro montáž potrubí | [14 empty] | VV | 2 | 1 | True | 0 | ROZPOCET
| VV |  | "stoka A potrubí PP SN10 DN600 | [14 empty] | VV | 2 | 1 | True | 0 | ROZPOCET
| VV |  | "rozšíření výkopu v místě záporového pažení | [14 empty] | VV | 2 | 1 | True | 0 | ROZPOCET
| VV |  | "ocelové zábradlí (zábrana pádu do st. jámy) | [14 empty] | VV | 2 | 1 | True | 0 | ROZPOCET
| VV |  | "rozměry: dl. 50,00m | [14 empty] | VV | 2 | 1 | True | 0 | ROZPOCET
| VV |  | "kov hmotnost celkem 0,800t | [14 empty] | VV | 2 | 1 | True | 0 | ROZPOCET
| VV |  | 0,800 |  | 0.8 | [12 empty] | VV | 2 | 2 | True | 0 | ROZPOCET
| VV |  | "hloubení rýh pro montáž potrubí | [14 empty] | VV | 2 | 1 | True | 0 | ROZPOCET
| VV |  | "stoka A potrubí PP SN10 DN600 | [14 empty] | VV | 2 | 1 | True | 0 | ROZPOCET
| VV |  | "rozšíření výkopu v místě záporového pažení | [14 empty] | VV | 2 | 1 | True | 0 | ROZPOCET
| VV |  | "2x ocelové lezní zařízení s košem | [14 empty] | VV | 2 | 1 | True | 0 | ROZPOCET
| VV |  | "rozměry: dl. 9,20m | [14 empty] | VV | 2 | 1 | True | 0 | ROZPOCET
| VV |  | "kov hmotnost celkem 0,920t | [14 empty] | VV | 2 | 1 | True | 0 | ROZPOCET
| VV |  | 0,920 |  | 0.92 | [12 empty] | VV | 2 | 2 | True | 0 | ROZPOCET
| VV |  | Součet |  | 19.324 | [12 empty] | VV | 2 | 4 | True | 1 | ROZPOCET
| VV |  | 19,324*14 'Přepočtené koeficientem množství |  | 270.536 | [12 empty] | VV | 2 | 2 | False | 1 | ROZPOCET
129 | K | 997221571 | Vodorovná doprava vybouraných hmot do 1 km | t | 363.895 |  | 0 | CS ÚRS 2023 01 |  | základní |  | 0 | 0 | 0 | 0 | 0 | 4 | K | 2 |  |  |  | ROZPOCET | 0 | 0 | 0 | 0 | 0 | 1 | 0 | 4 | 493423040
| VV |  | "Revitalizace ul. Dukelských hrdinů, Planá | [14 empty] | VV | 2 | 1 | True | 0 | ROZPOCET
| VV |  | "SO 301 Jednotná kanalizace s přípojkami | [14 empty] | VV | 2 | 1 | True | 0 | ROZPOCET
| VV |  | "dokumentace D.1.2 | [14 empty] | VV | 2 | 1 | True | 0 | ROZPOCET
| VV |  | "stoka A potrubí PP SN10 DN600 | [14 empty] | VV | 2 | 1 | True | 0 | ROZPOCET
| VV |  | "bourání stávající stoka V750/500 ZCI | [14 empty] | VV | 2 | 1 | True | 0 | ROZPOCET
| VV |  | "rozměry: dl. 79,10m | [14 empty] | VV | 2 | 1 | True | 0 | ROZPOCET
| VV |  | "železobeton hmotnost celkem 189,840t | [14 empty] | VV | 2 | 1 | True | 0 | ROZPOCET
| VV |  | 189,840 |  | 189.84 | [12 empty] | VV | 2 | 2 | True | 0 | ROZPOCET
| VV |  | "bourání stávající komunikace v místě stavby | [14 empty] | VV | 2 | 1 | True | 0 | ROZPOCET
| VV |  | "podkladní vrstva asfaltový beton | [14 empty] | VV | 2 | 1 | True | 0 | ROZPOCET
| VV |  | "stoka A potrubí PP SN10 DN600 | [14 empty] | VV | 2 | 1 | True | 0 | ROZPOCET
| VV |  | "rozměry: š. 1,50m, dl. 124,00m | [14 empty] | VV | 2 | 1 | True | 0 | ROZPOCET
| VV |  | "rozšíření výkopu v místě záporového pažení | [14 empty] | VV | 2 | 1 | True | 0 | ROZPOCET
| VV |  | "rozměry: š. 3,75m, dl. 36,20m | [14 empty] | VV | 2 | 1 | True | 0 | ROZPOCET
| VV |  | "rozšíření výkopu v místě obtokové stoky D | [14 empty] | VV | 2 | 1 | True | 0 | ROZPOCET
| VV |  | "rozměry: š. 2,30m, dl. 66,80m | [14 empty] | VV | 2 | 1 | True | 0 | ROZPOCET
| VV |  | "výkopu v místě vejčité stoky | [14 empty] | VV | 2 | 1 | True | 0 | ROZPOCET
| VV |  | "rozměry: š. 1,40m, dl. 3,00m | [14 empty] | VV | 2 | 1 | True | 0 | ROZPOCET
| VV |  | "přeložka stoky A1 potrubí PP SN10 DN300 | [14 empty] | VV | 2 | 1 | True | 0 | ROZPOCET
| VV |  | "rozměry: š. 1,20m, dl. 21,65m | [14 empty] | VV | 2 | 1 | True | 0 | ROZPOCET
| VV |  | "přípojky potrubí PVC DN200 | [14 empty] | VV | 2 | 1 | True | 0 | ROZPOCET
| VV |  | "rozměry: š. 1,20m, dl. 101,40m | [14 empty] | VV | 2 | 1 | True | 0 | ROZPOCET
| VV |  | "obtoková stoka D potrubí PP DN400 | [14 empty] | VV | 2 | 1 | True | 0 | ROZPOCET
| VV |  | "rozměry: š. 1,00m, hl. 4,10m, dl. 66,80m | [14 empty] | VV | 2 | 1 | True | 0 | ROZPOCET
| VV |  | "asfalt hmotnost celkem 118,701t | [14 empty] | VV | 2 | 1 | True | 0 | ROZPOCET
| VV |  | 118,701 |  | 118.701 | [12 empty] | VV | 2 | 2 | True | 0 | ROZPOCET
| VV |  | "bourání stávající komunikace v místě stavby | [14 empty] | VV | 2 | 1 | True | 0 | ROZPOCET
| VV |  | "krycí vrstva živice | [14 empty] | VV | 2 | 1 | True | 0 | ROZPOCET
| VV |  | "stoka A potrubí PP SN10 DN600 | [14 empty] | VV | 2 | 1 | True | 0 | ROZPOCET
| VV |  | "rozměry: š. 1,50m, dl. 124,00m | [14 empty] | VV | 2 | 1 | True | 0 | ROZPOCET
| VV |  | "rozšíření výkopu v místě záporového pažení | [14 empty] | VV | 2 | 1 | True | 0 | ROZPOCET
| VV |  | "rozměry: š. 3,75m, dl. 36,20m | [14 empty] | VV | 2 | 1 | True | 0 | ROZPOCET
| VV |  | "rozšíření výkopu v místě obtokové stoky D | [14 empty] | VV | 2 | 1 | True | 0 | ROZPOCET
| VV |  | "rozměry: š. 2,30m, dl. 66,80m | [14 empty] | VV | 2 | 1 | True | 0 | ROZPOCET
| VV |  | "výkopu v místě vejčité stoky | [14 empty] | VV | 2 | 1 | True | 0 | ROZPOCET
| VV |  | "rozměry: š. 1,40m, dl. 3,00m | [14 empty] | VV | 2 | 1 | True | 0 | ROZPOCET
| VV |  | "přeložka stoky A1 potrubí PP SN10 DN300 | [14 empty] | VV | 2 | 1 | True | 0 | ROZPOCET
| VV |  | "rozměry: š. 1,20m, dl. 21,65m | [14 empty] | VV | 2 | 1 | True | 0 | ROZPOCET
| VV |  | "přípojky potrubí PVC DN200 | [14 empty] | VV | 2 | 1 | True | 0 | ROZPOCET
| VV |  | "rozměry: š. 1,20m, dl. 101,40m | [14 empty] | VV | 2 | 1 | True | 0 | ROZPOCET
| VV |  | "obtoková stoka D potrubí PP DN400 | [14 empty] | VV | 2 | 1 | True | 0 | ROZPOCET
| VV |  | "rozměry: š. 1,00m, hl. 4,10m, dl. 66,80m | [14 empty] | VV | 2 | 1 | True | 0 | ROZPOCET
| VV |  | "asfalt hmotnost celkem 52,786t | [14 empty] | VV | 2 | 1 | True | 0 | ROZPOCET
| VV |  | 52,876 |  | 52.876 | [12 empty] | VV | 2 | 2 | True | 0 | ROZPOCET
| VV |  | "demontáž dočasné obtokové potrubí OD400 PP | [14 empty] | VV | 2 | 1 | True | 0 | ROZPOCET
| VV |  | "rozměry: dl. 66,80m | [14 empty] | VV | 2 | 1 | True | 0 | ROZPOCET
| VV |  | "plast hmotnost celkem 2,004t | [14 empty] | VV | 2 | 1 | True | 0 | ROZPOCET
| VV |  | 2,004 |  | 2.004 | [12 empty] | VV | 2 | 2 | True | 0 | ROZPOCET
| VV |  | "stoka A potrubí PP SN10 DN600 | [14 empty] | VV | 2 | 1 | True | 0 | ROZPOCET
| VV |  | "bourání stávající přípojka DN200 | [14 empty] | VV | 2 | 1 | True | 0 | ROZPOCET
| VV |  | "rozměry: dl. 14,40m | [14 empty] | VV | 2 | 1 | True | 0 | ROZPOCET
| VV |  | "plast hmotnost celkem 0,216t | [14 empty] | VV | 2 | 1 | True | 0 | ROZPOCET
| VV |  | 0,216 |  | 0.216 | [12 empty] | VV | 2 | 2 | True | 0 | ROZPOCET
| VV |  | "přeložka stoky A1 potrubí PP SN10 DN300 | [14 empty] | VV | 2 | 1 | True | 0 | ROZPOCET
| VV |  | "bourání stávající potrubí DN250 | [14 empty] | VV | 2 | 1 | True | 0 | ROZPOCET
| VV |  | "rozměry: dl. 1,30m | [14 empty] | VV | 2 | 1 | True | 0 | ROZPOCET
| VV |  | "kamenina hmotnost celkem 0,202t | [14 empty] | VV | 2 | 1 | True | 0 | ROZPOCET
| VV |  | 0,202 |  | 0.202 | [12 empty] | VV | 2 | 2 | True | 0 | ROZPOCET
| VV |  | "hloubení rýh pro montáž potrubí | [14 empty] | VV | 2 | 1 | True | 0 | ROZPOCET
| VV |  | "2x čerpací místo z výkopu | [14 empty] | VV | 2 | 1 | True | 0 | ROZPOCET
| VV |  | "plast hmotnost celkem 0,056t | [14 empty] | VV | 2 | 1 | True | 0 | ROZPOCET
| VV |  | 0,056 |  | 0.056 | [12 empty] | VV | 2 | 2 | True | 0 | ROZPOCET
| VV |  | Součet |  | 363.895 | [12 empty] | VV | 2 | 4 | True | 1 | ROZPOCET
130 | K | 997221579 | Příplatek ZKD 1 km u vodorovné dopravy vybouraných hmot | t | 5094.53 |  | 0 | CS ÚRS 2023 01 |  | základní |  | 0 | 0 | 0 | 0 | 0 | 4 | K | 2 |  |  |  | ROZPOCET | 0 | 0 | 0 | 0 | 0 | 1 | 0 | 4 | 1831815126
| VV |  | "Revitalizace ul. Dukelských hrdinů, Planá | [14 empty] | VV | 2 | 1 | True | 0 | ROZPOCET
| VV |  | "SO 301 Jednotná kanalizace s přípojkami | [14 empty] | VV | 2 | 1 | True | 0 | ROZPOCET
| VV |  | "dokumentace D.1.2 | [14 empty] | VV | 2 | 1 | True | 0 | ROZPOCET
| VV |  | "stoka A potrubí PP SN10 DN600 | [14 empty] | VV | 2 | 1 | True | 0 | ROZPOCET
| VV |  | "bourání stávající stoka V750/500 ZCI | [14 empty] | VV | 2 | 1 | True | 0 | ROZPOCET
| VV |  | "rozměry: dl. 79,10m | [14 empty] | VV | 2 | 1 | True | 0 | ROZPOCET
| VV |  | "železobeton hmotnost celkem 189,840t | [14 empty] | VV | 2 | 1 | True | 0 | ROZPOCET
| VV |  | 189,840 |  | 189.84 | [12 empty] | VV | 2 | 2 | True | 0 | ROZPOCET
| VV |  | "bourání stávající komunikace v místě stavby | [14 empty] | VV | 2 | 1 | True | 0 | ROZPOCET
| VV |  | "podkladní vrstva asfaltový beton | [14 empty] | VV | 2 | 1 | True | 0 | ROZPOCET
| VV |  | "stoka A potrubí PP SN10 DN600 | [14 empty] | VV | 2 | 1 | True | 0 | ROZPOCET
| VV |  | "rozměry: š. 1,50m, dl. 124,00m | [14 empty] | VV | 2 | 1 | True | 0 | ROZPOCET
| VV |  | "rozšíření výkopu v místě záporového pažení | [14 empty] | VV | 2 | 1 | True | 0 | ROZPOCET
| VV |  | "rozměry: š. 3,75m, dl. 36,20m | [14 empty] | VV | 2 | 1 | True | 0 | ROZPOCET
| VV |  | "rozšíření výkopu v místě obtokové stoky D | [14 empty] | VV | 2 | 1 | True | 0 | ROZPOCET
| VV |  | "rozměry: š. 2,30m, dl. 66,80m | [14 empty] | VV | 2 | 1 | True | 0 | ROZPOCET
| VV |  | "výkopu v místě vejčité stoky | [14 empty] | VV | 2 | 1 | True | 0 | ROZPOCET
| VV |  | "rozměry: š. 1,40m, dl. 3,00m | [14 empty] | VV | 2 | 1 | True | 0 | ROZPOCET
| VV |  | "přeložka stoky A1 potrubí PP SN10 DN300 | [14 empty] | VV | 2 | 1 | True | 0 | ROZPOCET
| VV |  | "rozměry: š. 1,20m, dl. 21,65m | [14 empty] | VV | 2 | 1 | True | 0 | ROZPOCET
| VV |  | "přípojky potrubí PVC DN200 | [14 empty] | VV | 2 | 1 | True | 0 | ROZPOCET
| VV |  | "rozměry: š. 1,20m, dl. 101,40m | [14 empty] | VV | 2 | 1 | True | 0 | ROZPOCET
| VV |  | "obtoková stoka D potrubí PP DN400 | [14 empty] | VV | 2 | 1 | True | 0 | ROZPOCET
| VV |  | "rozměry: š. 1,00m, hl. 4,10m, dl. 66,80m | [14 empty] | VV | 2 | 1 | True | 0 | ROZPOCET
| VV |  | "asfalt hmotnost celkem 118,701t | [14 empty] | VV | 2 | 1 | True | 0 | ROZPOCET
| VV |  | 118,701 |  | 118.701 | [12 empty] | VV | 2 | 2 | True | 0 | ROZPOCET
| VV |  | "bourání stávající komunikace v místě stavby | [14 empty] | VV | 2 | 1 | True | 0 | ROZPOCET
| VV |  | "krycí vrstva živice | [14 empty] | VV | 2 | 1 | True | 0 | ROZPOCET
| VV |  | "stoka A potrubí PP SN10 DN600 | [14 empty] | VV | 2 | 1 | True | 0 | ROZPOCET
| VV |  | "rozměry: š. 1,50m, dl. 124,00m | [14 empty] | VV | 2 | 1 | True | 0 | ROZPOCET
| VV |  | "rozšíření výkopu v místě záporového pažení | [14 empty] | VV | 2 | 1 | True | 0 | ROZPOCET
| VV |  | "rozměry: š. 3,75m, dl. 36,20m | [14 empty] | VV | 2 | 1 | True | 0 | ROZPOCET
| VV |  | "rozšíření výkopu v místě obtokové stoky D | [14 empty] | VV | 2 | 1 | True | 0 | ROZPOCET
| VV |  | "rozměry: š. 2,30m, dl. 66,80m | [14 empty] | VV | 2 | 1 | True | 0 | ROZPOCET
| VV |  | "výkopu v místě vejčité stoky | [14 empty] | VV | 2 | 1 | True | 0 | ROZPOCET
| VV |  | "rozměry: š. 1,40m, dl. 3,00m | [14 empty] | VV | 2 | 1 | True | 0 | ROZPOCET
| VV |  | "přeložka stoky A1 potrubí PP SN10 DN300 | [14 empty] | VV | 2 | 1 | True | 0 | ROZPOCET
| VV |  | "rozměry: š. 1,20m, dl. 21,65m | [14 empty] | VV | 2 | 1 | True | 0 | ROZPOCET
| VV |  | "přípojky potrubí PVC DN200 | [14 empty] | VV | 2 | 1 | True | 0 | ROZPOCET
| VV |  | "rozměry: š. 1,20m, dl. 101,40m | [14 empty] | VV | 2 | 1 | True | 0 | ROZPOCET
| VV |  | "obtoková stoka D potrubí PP DN400 | [14 empty] | VV | 2 | 1 | True | 0 | ROZPOCET
| VV |  | "rozměry: š. 1,00m, hl. 4,10m, dl. 66,80m | [14 empty] | VV | 2 | 1 | True | 0 | ROZPOCET
| VV |  | "asfalt hmotnost celkem 52,786t | [14 empty] | VV | 2 | 1 | True | 0 | ROZPOCET
| VV |  | 52,876 |  | 52.876 | [12 empty] | VV | 2 | 2 | True | 0 | ROZPOCET
| VV |  | "demontáž dočasné obtokové potrubí OD400 PP | [14 empty] | VV | 2 | 1 | True | 0 | ROZPOCET
| VV |  | "rozměry: dl. 66,80m | [14 empty] | VV | 2 | 1 | True | 0 | ROZPOCET
| VV |  | "plast hmotnost celkem 2,004t | [14 empty] | VV | 2 | 1 | True | 0 | ROZPOCET
| VV |  | 2,004 |  | 2.004 | [12 empty] | VV | 2 | 2 | True | 0 | ROZPOCET
| VV |  | "stoka A potrubí PP SN10 DN600 | [14 empty] | VV | 2 | 1 | True | 0 | ROZPOCET
| VV |  | "bourání stávající přípojka DN200 | [14 empty] | VV | 2 | 1 | True | 0 | ROZPOCET
| VV |  | "rozměry: dl. 14,40m | [14 empty] | VV | 2 | 1 | True | 0 | ROZPOCET
| VV |  | "plast hmotnost celkem 0,216t | [14 empty] | VV | 2 | 1 | True | 0 | ROZPOCET
| VV |  | 0,216 |  | 0.216 | [12 empty] | VV | 2 | 2 | True | 0 | ROZPOCET
| VV |  | "přeložka stoky A1 potrubí PP SN10 DN300 | [14 empty] | VV | 2 | 1 | True | 0 | ROZPOCET
| VV |  | "bourání stávající potrubí DN250 | [14 empty] | VV | 2 | 1 | True | 0 | ROZPOCET
| VV |  | "rozměry: dl. 1,30m | [14 empty] | VV | 2 | 1 | True | 0 | ROZPOCET
| VV |  | "kamenina hmotnost celkem 0,202t | [14 empty] | VV | 2 | 1 | True | 0 | ROZPOCET
| VV |  | 0,202 |  | 0.202 | [12 empty] | VV | 2 | 2 | True | 0 | ROZPOCET
| VV |  | "hloubení rýh pro montáž potrubí | [14 empty] | VV | 2 | 1 | True | 0 | ROZPOCET
| VV |  | "2x čerpací místo z výkopu | [14 empty] | VV | 2 | 1 | True | 0 | ROZPOCET
| VV |  | "plast hmotnost celkem 0,056t | [14 empty] | VV | 2 | 1 | True | 0 | ROZPOCET
| VV |  | 0,056 |  | 0.056 | [12 empty] | VV | 2 | 2 | True | 0 | ROZPOCET
| VV |  | Součet |  | 363.895 | [12 empty] | VV | 2 | 4 | True | 1 | ROZPOCET
| VV |  | 363,895*14 'Přepočtené koeficientem množství |  | 5094.53 | [12 empty] | VV | 2 | 2 | False | 1 | ROZPOCET
131 | K | 997221612 | Nakládání vybouraných hmot na dopravní prostředky pro vodorovnou dopravu | t | 7.917 |  | 0 | CS ÚRS 2023 01 |  | základní |  | 0 | 0 | 0 | 0 | 0 | 4 | K | 2 |  |  |  | ROZPOCET | 0 | 0 | 0 | 0 | 0 | 1 | 0 | 4 | 1838983949
| VV |  | "Revitalizace ul. Dukelských hrdinů, Planá | [14 empty] | VV | 2 | 1 | True | 0 | ROZPOCET
| VV |  | "SO 301 Jednotná kanalizace s přípojkami | [14 empty] | VV | 2 | 1 | True | 0 | ROZPOCET
| VV |  | "dokumentace D.1.2 | [14 empty] | VV | 2 | 1 | True | 0 | ROZPOCET
| VV |  | "hloubení rýh pro montáž potrubí | [14 empty] | VV | 2 | 1 | True | 0 | ROZPOCET
| VV |  | "stoka A potrubí PP SN10 DN600 | [14 empty] | VV | 2 | 1 | True | 0 | ROZPOCET
| VV |  | "rozšíření výkopu v místě záporového pažení | [14 empty] | VV | 2 | 1 | True | 0 | ROZPOCET
| VV |  | "výdřeva mezi zápory nehraněná fošna 120-140mm | [14 empty] | VV | 2 | 1 | True | 0 | ROZPOCET
| VV |  | "rozměry: pl. 450,00m2 | [14 empty] | VV | 2 | 1 | True | 0 | ROZPOCET
| VV |  | "dřevo hmotnost celkem 6,477t | [14 empty] | VV | 2 | 1 | True | 0 | ROZPOCET
| VV |  | 6,477 |  | 6.477 | [12 empty] | VV | 2 | 2 | True | 0 | ROZPOCET
| VV |  | "hloubení rýh pro montáž potrubí | [14 empty] | VV | 2 | 1 | True | 0 | ROZPOCET
| VV |  | "stoka A potrubí PP SN10 DN600 | [14 empty] | VV | 2 | 1 | True | 0 | ROZPOCET
| VV |  | "rozšíření výkopu v místě záporového pažení | [14 empty] | VV | 2 | 1 | True | 0 | ROZPOCET
| VV |  | "ocelové zábradlí (zábrana pádu do st. jámy) | [14 empty] | VV | 2 | 1 | True | 0 | ROZPOCET
| VV |  | "rozměry: dl. 90,00m | [14 empty] | VV | 2 | 1 | True | 0 | ROZPOCET
| VV |  | "kov hmotnost celkem 1,440t | [14 empty] | VV | 2 | 1 | True | 0 | ROZPOCET
| VV |  | 1,440 |  | 1.44 | [12 empty] | VV | 2 | 2 | True | 0 | ROZPOCET
| VV |  | Součet |  | 7.917 | [12 empty] | VV | 2 | 4 | True | 1 | ROZPOCET
| D | 998 | Přesun hmot |  |  |  | 0 |  |  |  |  | 0 |  | 0 |  | 0 | 1 | D | 1 |  |  |  | ROZPOCET | [6 empty] | 0
132 | K | 998275101 | Přesun hmot pro trubní vedení z trub kameninových otevřený výkop | t | 1142.778 |  | 0 | CS ÚRS 2023 01 |  | základní |  | 0 | 0 | 0 | 0 | 0 | 4 | K | 2 |  |  |  | ROZPOCET | 0 | 0 | 0 | 0 | 0 | 1 | 0 | 4 | -1688589038
133 | K | 998275128 | Příplatek k přesunu hmot pro trubní vedení z trub kameninových za zvětšený přesun hmot přes 3000 do 5000 m | t | 1142.778 |  | 0 | CS ÚRS 2023 01 |  | základní |  | 0 | 0 | 0 | 0 | 0 | 4 | K | 2 |  |  |  | ROZPOCET | 0 | 0 | 0 | 0 | 0 | 1 | 0 | 4 | -171277395
134 | K | 998275129 | Příplatek k přesunu hmot pro trubní vedení z trub kameninových za zvětšený přesun ZKD 5000 m | t | 2285.556 |  | 0 | CS ÚRS 2023 01 |  | základní |  | 0 | 0 | 0 | 0 | 0 | 4 | K | 2 |  |  |  | ROZPOCET | 0 | 0 | 0 | 0 | 0 | 1 | 0 | 4 | 1524631603
| VV |  | 1142,778*2 'Přepočtené koeficientem množství |  | 2285.556 | [12 empty] | VV | 2 | 2 | False | 1 | ROZPOCET
| D | PSV | Práce a dodávky PSV |  |  |  | 0 |  |  |  |  | 0 |  | 11.8788 |  | 10.7906 | 2 | D | 0 |  |  |  | ROZPOCET | [6 empty] | 0
| D | 715 | Izolace proti chemickým vlivům |  |  |  | 0 |  |  |  |  | 0 |  | 1.0678 |  | 0 | 2 | D | 1 |  |  |  | ROZPOCET | [6 empty] | 0
135 | K | 715174012 | Provedení izolace proti chemickým vlivům nádrží, kanálů, šachet obklady čedičovými tl 40 mm do tmelů | m2 | 11.781 |  | 0 | CS ÚRS 2023 01 |  | základní |  | 0 | 0.00024 | 0.0028274 | 0 | 0 | 16 | K | 2 |  |  |  | ROZPOCET | 0 | 0 | 0 | 0 | 0 | 1 | 0 | 16 | -1829348498
| VV |  | "REVITALIZACE UL. DUKELSKÝCH HRDINŮ, PLANÁ | [14 empty] | VV | 2 | 1 | True | 0 | ROZPOCET
| VV |  | "SO 301 Jednotná kanalizace s přípojkami | [14 empty] | VV | 2 | 1 | True | 0 | ROZPOCET
| VV |  | "DSO 301.01 - 1. etapa | [14 empty] | VV | 2 | 1 | True | 0 | ROZPOCET
| VV |  | "D.1.2.1.1 Situace SO 301 | [14 empty] | VV | 2 | 1 | True | 0 | ROZPOCET
| VV |  | "D.1.2.1.3 Podelné profily | [14 empty] | VV | 2 | 1 | True | 0 | ROZPOCET
| VV |  | "D.1.2.1.4 Tabulka prefa šachet | [14 empty] | VV | 2 | 1 | True | 0 | ROZPOCET
| VV |  | "D.1.2.1.5 Spojná šachta SA1 | [14 empty] | VV | 2 | 1 | True | 0 | ROZPOCET
| VV |  | "D.1.2.1.7 Vzorový příčný řez uložení potrubí | [14 empty] | VV | 2 | 1 | True | 0 | ROZPOCET
| VV |  | "D.1.2.1.8 Spadišťová šachta | [14 empty] | VV | 2 | 1 | True | 0 | ROZPOCET
| VV |  | "D.1.2.1.9 Psaný podelný profil kanalizačních přípojek | [14 empty] | VV | 2 | 1 | True | 0 | ROZPOCET
| VV |  | "Provedení izolace proti chemickým vlivům šachet obklady čedičovými tl 40 mm | [14 empty] | VV | 2 | 1 | True | 0 | ROZPOCET
| VV |  | "dlaždice z taveného čediče jemný rastr 250x250x30mm | [14 empty] | VV | 2 | 1 | True | 0 | ROZPOCET
| VV |  | "Stoka A | [14 empty] | VV | 2 | 1 | True | 0 | ROZPOCET
| VV |  | "počet: 1,00ks, ŠA2, obklad v. 1,00m, D 1,0m | [14 empty] | VV | 2 | 1 | True | 0 | ROZPOCET
| VV |  | 1,00*(PI*0,50*0,50+2*PI*0,50*1,0) |  | 3.927 | [12 empty] | VV | 2 | 2 | True | 0 | ROZPOCET
| VV |  | "počet: 1,00ks, ŠA3, obklad v. 1,00m, D 1,0m | [14 empty] | VV | 2 | 1 | True | 0 | ROZPOCET
| VV |  | 1,00*(PI*0,50*0,50+2*PI*0,50*1,0) |  | 3.927 | [12 empty] | VV | 2 | 2 | True | 0 | ROZPOCET
| VV |  | "počet: 1,00ks, ŠA4, obklad v. 1,00m, D 1,0m | [14 empty] | VV | 2 | 1 | True | 0 | ROZPOCET
| VV |  | 1,00*(PI*0,50*0,50+2*PI*0,50*1,0) |  | 3.927 | [12 empty] | VV | 2 | 2 | True | 0 | ROZPOCET
| VV |  | Součet |  | 11.781 | [12 empty] | VV | 2 | 4 | True | 1 | ROZPOCET
136 | M | 63232130 | dlaždice z taveného čediče jemný rastr 250x250x30mm | kus | 188.496 |  | 0 | CS ÚRS 2023 01 |  | základní |  | 0 | 0.00565 | 1.065 | 0 | 0 | 32 | M | 2 |  |  |  | ROZPOCET | 0 | 0 | 0 | 0 | 0 | 1 | 0 | 16 | -1480609388
| VV |  | "REVITALIZACE UL. DUKELSKÝCH HRDINŮ, PLANÁ | [14 empty] | VV | 2 | 1 | True | 0 | ROZPOCET
| VV |  | "SO 301 Jednotná kanalizace s přípojkami | [14 empty] | VV | 2 | 1 | True | 0 | ROZPOCET
| VV |  | "DSO 301.01 - 1. etapa | [14 empty] | VV | 2 | 1 | True | 0 | ROZPOCET
| VV |  | "D.1.2.1.1 Situace SO 301 | [14 empty] | VV | 2 | 1 | True | 0 | ROZPOCET
| VV |  | "D.1.2.1.3 Podelné profily | [14 empty] | VV | 2 | 1 | True | 0 | ROZPOCET
| VV |  | "D.1.2.1.4 Tabulka prefa šachet | [14 empty] | VV | 2 | 1 | True | 0 | ROZPOCET
| VV |  | "D.1.2.1.5 Spojná šachta SA1 | [14 empty] | VV | 2 | 1 | True | 0 | ROZPOCET
| VV |  | "D.1.2.1.7 Vzorový příčný řez uložení potrubí | [14 empty] | VV | 2 | 1 | True | 0 | ROZPOCET
| VV |  | "D.1.2.1.8 Spadišťová šachta | [14 empty] | VV | 2 | 1 | True | 0 | ROZPOCET
| VV |  | "D.1.2.1.9 Psaný podelný profil kanalizačních přípojek | [14 empty] | VV | 2 | 1 | True | 0 | ROZPOCET
| VV |  | "Provedení izolace proti chemickým vlivům šachet obklady čedičovými tl 40 mm | [14 empty] | VV | 2 | 1 | True | 0 | ROZPOCET
| VV |  | "dlaždice z taveného čediče jemný rastr 250x250x30mm | [14 empty] | VV | 2 | 1 | True | 0 | ROZPOCET
| VV |  | "Stoka A | [14 empty] | VV | 2 | 1 | True | 0 | ROZPOCET
| VV |  | "počet: 1,00ks, ŠA2, obklad v. 1,00m, D 1,0m | [14 empty] | VV | 2 | 1 | True | 0 | ROZPOCET
| VV |  | 1,00*(PI*0,50*0,50+2*PI*0,50*1,0)/(0,250*0,250) |  | 62.832 | [12 empty] | VV | 2 | 2 | True | 0 | ROZPOCET
| VV |  | "počet: 1,00ks, ŠA3, obklad v. 1,00m, D 1,0m | [14 empty] | VV | 2 | 1 | True | 0 | ROZPOCET
| VV |  | 1,00*(PI*0,50*0,50+2*PI*0,50*1,0)/(0,250*0,250) |  | 62.832 | [12 empty] | VV | 2 | 2 | True | 0 | ROZPOCET
| VV |  | "počet: 1,00ks, ŠA4, obklad v. 1,00m, D 1,0m | [14 empty] | VV | 2 | 1 | True | 0 | ROZPOCET
| VV |  | 1,00*(PI*0,50*0,50+2*PI*0,50*1,0)/(0,250*0,250) |  | 62.832 | [12 empty] | VV | 2 | 2 | True | 0 | ROZPOCET
| VV |  | Součet |  | 188.496 | [12 empty] | VV | 2 | 4 | True | 1 | ROZPOCET
137 | K | 715189013 | Příplatek k provedení izolace proti chemickým vlivům za plochu do 30 m2 obkladů, vyzdívek, dlažeb | m2 | 11.781 |  | 0 | CS ÚRS 2023 01 |  | základní |  | 0 | 0 | 0 | 0 | 0 | 16 | K | 2 |  |  |  | ROZPOCET | 0 | 0 | 0 | 0 | 0 | 1 | 0 | 16 | -1301883091
| VV |  | "REVITALIZACE UL. DUKELSKÝCH HRDINŮ, PLANÁ | [14 empty] | VV | 2 | 1 | True | 0 | ROZPOCET
| VV |  | "SO 301 Jednotná kanalizace s přípojkami | [14 empty] | VV | 2 | 1 | True | 0 | ROZPOCET
| VV |  | "DSO 301.01 - 1. etapa | [14 empty] | VV | 2 | 1 | True | 0 | ROZPOCET
| VV |  | "D.1.2.1.1 Situace SO 301 | [14 empty] | VV | 2 | 1 | True | 0 | ROZPOCET
| VV |  | "D.1.2.1.3 Podelné profily | [14 empty] | VV | 2 | 1 | True | 0 | ROZPOCET
| VV |  | "D.1.2.1.4 Tabulka prefa šachet | [14 empty] | VV | 2 | 1 | True | 0 | ROZPOCET
| VV |  | "D.1.2.1.5 Spojná šachta SA1 | [14 empty] | VV | 2 | 1 | True | 0 | ROZPOCET
| VV |  | "D.1.2.1.7 Vzorový příčný řez uložení potrubí | [14 empty] | VV | 2 | 1 | True | 0 | ROZPOCET
| VV |  | "D.1.2.1.8 Spadišťová šachta | [14 empty] | VV | 2 | 1 | True | 0 | ROZPOCET
| VV |  | "D.1.2.1.9 Psaný podelný profil kanalizačních přípojek | [14 empty] | VV | 2 | 1 | True | 0 | ROZPOCET
| VV |  | "Provedení izolace proti chemickým vlivům šachet obklady čedičovými tl 40 mm | [14 empty] | VV | 2 | 1 | True | 0 | ROZPOCET
| VV |  | "dlaždice z taveného čediče jemný rastr 250x250x30mm | [14 empty] | VV | 2 | 1 | True | 0 | ROZPOCET
| VV |  | "Stoka A | [14 empty] | VV | 2 | 1 | True | 0 | ROZPOCET
| VV |  | "počet: 1,00ks, ŠA2, obklad v. 1,00m, D 1,0m | [14 empty] | VV | 2 | 1 | True | 0 | ROZPOCET
| VV |  | 1,00*(PI*0,50*0,50+2*PI*0,50*1,0) |  | 3.927 | [12 empty] | VV | 2 | 2 | True | 0 | ROZPOCET
| VV |  | "počet: 1,00ks, ŠA3, obklad v. 1,00m, D 1,0m | [14 empty] | VV | 2 | 1 | True | 0 | ROZPOCET
| VV |  | 1,00*(PI*0,50*0,50+2*PI*0,50*1,0) |  | 3.927 | [12 empty] | VV | 2 | 2 | True | 0 | ROZPOCET
| VV |  | "počet: 1,00ks, ŠA4, obklad v. 1,00m, D 1,0m | [14 empty] | VV | 2 | 1 | True | 0 | ROZPOCET
| VV |  | 1,00*(PI*0,50*0,50+2*PI*0,50*1,0) |  | 3.927 | [12 empty] | VV | 2 | 2 | True | 0 | ROZPOCET
| VV |  | Součet |  | 11.781 | [12 empty] | VV | 2 | 4 | True | 1 | ROZPOCET
138 | K | 998715101 | Přesun hmot tonážní pro izolace proti chemickým vlivům v objektech v do 6 m | t | 1.068 |  | 0 | CS ÚRS 2023 01 |  | základní |  | 0 | 0 | 0 | 0 | 0 | 16 | K | 2 |  |  |  | ROZPOCET | 0 | 0 | 0 | 0 | 0 | 1 | 0 | 16 | 1555332620
| D | 767 | Konstrukce zámečnické |  |  |  | 0 |  |  |  |  | 0 |  | 10.8109 |  | 10.7906 | 2 | D | 1 |  |  |  | ROZPOCET | [6 empty] | 0
139 | K | 767161226 | Montáž zábradlí rovného z profilové oceli do ocelové konstrukce hm do 20 kg | m | 50 |  | 0 | CS ÚRS 2023 01 |  | základní |  | 0 | 6e-05 | 0.003 | 0 | 0 | 16 | K | 2 |  |  |  | ROZPOCET | 0 | 0 | 0 | 0 | 0 | 1 | 0 | 16 | -1046953521
| VV |  | "Revitalizace ul. Dukelských hrdinů, Planá | [14 empty] | VV | 2 | 1 | True | 0 | ROZPOCET
| VV |  | "SO 301 Jednotná kanalizace s přípojkami | [14 empty] | VV | 2 | 1 | True | 0 | ROZPOCET
| VV |  | "dokumentace D.1.2 | [14 empty] | VV | 2 | 1 | True | 0 | ROZPOCET
| VV |  | "hloubení rýh pro montáž potrubí | [14 empty] | VV | 2 | 1 | True | 0 | ROZPOCET
| VV |  | "stoka A potrubí PP SN10 DN600 | [14 empty] | VV | 2 | 1 | True | 0 | ROZPOCET
| VV |  | "rozšíření výkopu v místě záporového pažení | [14 empty] | VV | 2 | 1 | True | 0 | ROZPOCET
| VV |  | "ocelové zábradlí (zábrana pádu do st. jámy) | [14 empty] | VV | 2 | 1 | True | 0 | ROZPOCET
| VV |  | "rozměry: dl. 50,00m | [14 empty] | VV | 2 | 1 | True | 0 | ROZPOCET
| VV |  | 50,00 |  | 50 | [12 empty] | VV | 2 | 2 | True | 0 | ROZPOCET
| VV |  | Součet |  | 50 | [12 empty] | VV | 2 | 4 | True | 1 | ROZPOCET
140 | M | 55342030R | zábradlí ocel, sloupky, výplň vodorovný prut, madlo kruhové | m | 50 |  | 0 | R-položka |  | základní |  | 0 | 0.01386 | 0.693 | 0 | 0 | 32 | M | 2 |  |  |  | ROZPOCET | 0 | 0 | 0 | 0 | 0 | 1 | 0 | 16 | -1612919996
| VV |  | "Revitalizace ul. Dukelských hrdinů, Planá | [14 empty] | VV | 2 | 1 | True | 0 | ROZPOCET
| VV |  | "SO 301 Jednotná kanalizace s přípojkami | [14 empty] | VV | 2 | 1 | True | 0 | ROZPOCET
| VV |  | "dokumentace D.1.2 | [14 empty] | VV | 2 | 1 | True | 0 | ROZPOCET
| VV |  | "hloubení rýh pro montáž potrubí | [14 empty] | VV | 2 | 1 | True | 0 | ROZPOCET
| VV |  | "stoka A potrubí PP SN10 DN600 | [14 empty] | VV | 2 | 1 | True | 0 | ROZPOCET
| VV |  | "rozšíření výkopu v místě záporového pažení | [14 empty] | VV | 2 | 1 | True | 0 | ROZPOCET
| VV |  | "ocelové zábradlí (zábrana pádu do st. jámy) | [14 empty] | VV | 2 | 1 | True | 0 | ROZPOCET
| VV |  | "rozměry: dl. 50,00m | [14 empty] | VV | 2 | 1 | True | 0 | ROZPOCET
| VV |  | 50,00 |  | 50 | [12 empty] | VV | 2 | 2 | True | 0 | ROZPOCET
| VV |  | Součet |  | 50 | [12 empty] | VV | 2 | 4 | True | 1 | ROZPOCET
141 | K | 767161813 | Demontáž zábradlí rovného nerozebíratelného hmotnosti 1 m zábradlí do 20 kg do suti | m | 50 |  | 0 | CS ÚRS 2023 01 |  | základní |  | 0 | 0 | 0 | 0.016 | 0.8 | 16 | K | 2 |  |  |  | ROZPOCET | 0 | 0 | 0 | 0 | 0 | 1 | 0 | 16 | -830819435
| VV |  | "Revitalizace ul. Dukelských hrdinů, Planá | [14 empty] | VV | 2 | 1 | True | 0 | ROZPOCET
| VV |  | "SO 301 Jednotná kanalizace s přípojkami | [14 empty] | VV | 2 | 1 | True | 0 | ROZPOCET
| VV |  | "dokumentace D.1.2 | [14 empty] | VV | 2 | 1 | True | 0 | ROZPOCET
| VV |  | "hloubení rýh pro montáž potrubí | [14 empty] | VV | 2 | 1 | True | 0 | ROZPOCET
| VV |  | "stoka A potrubí PP SN10 DN600 | [14 empty] | VV | 2 | 1 | True | 0 | ROZPOCET
| VV |  | "rozšíření výkopu v místě záporového pažení | [14 empty] | VV | 2 | 1 | True | 0 | ROZPOCET
| VV |  | "ocelové zábradlí (zábrana pádu do st. jámy) | [14 empty] | VV | 2 | 1 | True | 0 | ROZPOCET
| VV |  | "rozměry: dl. 50,00m | [14 empty] | VV | 2 | 1 | True | 0 | ROZPOCET
| VV |  | 50,00 |  | 50 | [12 empty] | VV | 2 | 2 | True | 0 | ROZPOCET
| VV |  | Součet |  | 50 | [12 empty] | VV | 2 | 4 | True | 1 | ROZPOCET
142 | K | 767832112 | Montáž venkovních požárních žebříků do ocelové konstrukce bez suchovodu | m | 18.4 |  | 0 | CS ÚRS 2023 01 |  | základní |  | 0 | 0 | 0 | 0 | 0 | 16 | K | 2 |  |  |  | ROZPOCET | 0 | 0 | 0 | 0 | 0 | 1 | 0 | 16 | 250305144
| VV |  | "Revitalizace ul. Dukelských hrdinů, Planá | [14 empty] | VV | 2 | 1 | True | 0 | ROZPOCET
| VV |  | "SO 301 Jednotná kanalizace s přípojkami | [14 empty] | VV | 2 | 1 | True | 0 | ROZPOCET
| VV |  | "dokumentace D.1.2 | [14 empty] | VV | 2 | 1 | True | 0 | ROZPOCET
| VV |  | "hloubení rýh pro montáž potrubí | [14 empty] | VV | 2 | 1 | True | 0 | ROZPOCET
| VV |  | "stoka A potrubí PP SN10 DN600 | [14 empty] | VV | 2 | 1 | True | 0 | ROZPOCET
| VV |  | "rozšíření výkopu v místě záporového pažení | [14 empty] | VV | 2 | 1 | True | 0 | ROZPOCET
| VV |  | "2x ocelové lezní zařízení s košem | [14 empty] | VV | 2 | 1 | True | 0 | ROZPOCET
| VV |  | "rozměry: dl. 9,20m | [14 empty] | VV | 2 | 1 | True | 0 | ROZPOCET
| VV |  | 9,20+9,20 |  | 18.4 | [12 empty] | VV | 2 | 2 | True | 0 | ROZPOCET
| VV |  | Součet |  | 18.4 | [12 empty] | VV | 2 | 4 | True | 1 | ROZPOCET
143 | M | 44983042 | žebřík venkovní s přímým výstupem a ochranným košem bez suchovodu z eloxovaného hliníku celkem dl 8,6-11m | m | 18.4 |  | 0 | CS ÚRS 2023 01 |  | základní |  | 0 | 0.0321 | 0.59064 | 0 | 0 | 32 | M | 2 |  |  |  | ROZPOCET | 0 | 0 | 0 | 0 | 0 | 1 | 0 | 16 | -70791651
| VV |  | "Revitalizace ul. Dukelských hrdinů, Planá | [14 empty] | VV | 2 | 1 | True | 0 | ROZPOCET
| VV |  | "SO 301 Jednotná kanalizace s přípojkami | [14 empty] | VV | 2 | 1 | True | 0 | ROZPOCET
| VV |  | "dokumentace D.1.2 | [14 empty] | VV | 2 | 1 | True | 0 | ROZPOCET
| VV |  | "hloubení rýh pro montáž potrubí | [14 empty] | VV | 2 | 1 | True | 0 | ROZPOCET
| VV |  | "stoka A potrubí PP SN10 DN600 | [14 empty] | VV | 2 | 1 | True | 0 | ROZPOCET
| VV |  | "rozšíření výkopu v místě záporového pažení | [14 empty] | VV | 2 | 1 | True | 0 | ROZPOCET
| VV |  | "2x ocelové lezní zařízení s košem | [14 empty] | VV | 2 | 1 | True | 0 | ROZPOCET
| VV |  | "rozměry: dl. 9,20m | [14 empty] | VV | 2 | 1 | True | 0 | ROZPOCET
| VV |  | 9,20+9,20 |  | 18.4 | [12 empty] | VV | 2 | 2 | True | 0 | ROZPOCET
| VV |  | Součet |  | 18.4 | [12 empty] | VV | 2 | 4 | True | 1 | ROZPOCET
144 | K | 767832801 | Demontáž venkovních žebříků se ochranným košem | m | 18.4 |  | 0 | CS ÚRS 2023 01 |  | základní |  | 0 | 0 | 0 | 0.05 | 0.92 | 16 | K | 2 |  |  |  | ROZPOCET | 0 | 0 | 0 | 0 | 0 | 1 | 0 | 16 | 631276577
| VV |  | "Revitalizace ul. Dukelských hrdinů, Planá | [14 empty] | VV | 2 | 1 | True | 0 | ROZPOCET
| VV |  | "SO 301 Jednotná kanalizace s přípojkami | [14 empty] | VV | 2 | 1 | True | 0 | ROZPOCET
| VV |  | "dokumentace D.1.2 | [14 empty] | VV | 2 | 1 | True | 0 | ROZPOCET
| VV |  | "hloubení rýh pro montáž potrubí | [14 empty] | VV | 2 | 1 | True | 0 | ROZPOCET
| VV |  | "stoka A potrubí PP SN10 DN600 | [14 empty] | VV | 2 | 1 | True | 0 | ROZPOCET
| VV |  | "rozšíření výkopu v místě záporového pažení | [14 empty] | VV | 2 | 1 | True | 0 | ROZPOCET
| VV |  | "2x ocelové lezní zařízení s košem | [14 empty] | VV | 2 | 1 | True | 0 | ROZPOCET
| VV |  | "rozměry: dl. 9,20m | [14 empty] | VV | 2 | 1 | True | 0 | ROZPOCET
| VV |  | 9,20+9,20 |  | 18.4 | [12 empty] | VV | 2 | 2 | True | 0 | ROZPOCET
| VV |  | Součet |  | 18.4 | [12 empty] | VV | 2 | 4 | True | 1 | ROZPOCET
145 | K | 767834112 | Příplatek k ceně za montáž ochranného koše svařovaný | m | 2.4 |  | 0 | CS ÚRS 2023 01 |  | základní |  | 0 | 0 | 0 | 0 | 0 | 16 | K | 2 |  |  |  | ROZPOCET | 0 | 0 | 0 | 0 | 0 | 1 | 0 | 16 | 444736241
| VV |  | "Revitalizace ul. Dukelských hrdinů, Planá | [14 empty] | VV | 2 | 1 | True | 0 | ROZPOCET
| VV |  | "SO 301 Jednotná kanalizace s přípojkami | [14 empty] | VV | 2 | 1 | True | 0 | ROZPOCET
| VV |  | "dokumentace D.1.2 | [14 empty] | VV | 2 | 1 | True | 0 | ROZPOCET
| VV |  | "hloubení rýh pro montáž potrubí | [14 empty] | VV | 2 | 1 | True | 0 | ROZPOCET
| VV |  | "stoka A potrubí PP SN10 DN600 | [14 empty] | VV | 2 | 1 | True | 0 | ROZPOCET
| VV |  | "rozšíření výkopu v místě záporového pažení | [14 empty] | VV | 2 | 1 | True | 0 | ROZPOCET
| VV |  | "2x ocelové lezní zařízení s košem | [14 empty] | VV | 2 | 1 | True | 0 | ROZPOCET
| VV |  | "rozměry: dl. 9,20m | [14 empty] | VV | 2 | 1 | True | 0 | ROZPOCET
| VV |  | 1,20+1,20 |  | 2.4 | [12 empty] | VV | 2 | 2 | True | 0 | ROZPOCET
| VV |  | Součet |  | 2.4 | [12 empty] | VV | 2 | 4 | True | 1 | ROZPOCET
146 | K | 767995114 | Montáž atypických zámečnických konstrukcí hm přes 20 do 50 kg | kg | 9070.576 |  | 0 | CS ÚRS 2023 01 |  | základní |  | 0 | 5e-05 | 0.45353 | 0 | 0 | 16 | K | 2 |  |  |  | ROZPOCET | 0 | 0 | 0 | 0 | 0 | 1 | 0 | 16 | 559118439
| VV |  | "Revitalizace ul. Dukelských hrdinů, Planá | [14 empty] | VV | 2 | 1 | True | 0 | ROZPOCET
| VV |  | "SO 301 Jednotná kanalizace s přípojkami | [14 empty] | VV | 2 | 1 | True | 0 | ROZPOCET
| VV |  | "dokumentace D.1.2 | [14 empty] | VV | 2 | 1 | True | 0 | ROZPOCET
| VV |  | "hloubení rýh pro montáž potrubí | [14 empty] | VV | 2 | 1 | True | 0 | ROZPOCET
| VV |  | "stoka A potrubí PP SN10 DN600 | [14 empty] | VV | 2 | 1 | True | 0 | ROZPOCET
| VV |  | "rozšíření výkopu v místě záporového pažení | [14 empty] | VV | 2 | 1 | True | 0 | ROZPOCET
| VV |  | "rámy a rozpěry záporového pažení | [14 empty] | VV | 2 | 1 | True | 0 | ROZPOCET
| VV |  | "ztužení zápor U č. 300 | [14 empty] | VV | 2 | 1 | True | 0 | ROZPOCET
| VV |  | "rozměry: dl. 43,65m | [14 empty] | VV | 2 | 1 | True | 0 | ROZPOCET
| VV |  | 43,65*46,20 |  | 2016.63 | [12 empty] | VV | 2 | 2 | True | 0 | ROZPOCET
| VV |  | "stoka A potrubí PP SN10 DN600 | [14 empty] | VV | 2 | 1 | True | 0 | ROZPOCET
| VV |  | "rozšíření výkopu v místě záporového pažení | [14 empty] | VV | 2 | 1 | True | 0 | ROZPOCET
| VV |  | "rámy a rozpěry záporového pažení | [14 empty] | VV | 2 | 1 | True | 0 | ROZPOCET
| VV |  | "podpěra stávajícího potrubí plynu I č. 240 | [14 empty] | VV | 2 | 1 | True | 0 | ROZPOCET
| VV |  | "rozměry: 1x dl. 4,30m | [14 empty] | VV | 2 | 1 | True | 0 | ROZPOCET
| VV |  | 4,30*32,60 |  | 140.18 | [12 empty] | VV | 2 | 2 | True | 0 | ROZPOCET
| VV |  | "stoka A potrubí PP SN10 DN600 | [14 empty] | VV | 2 | 1 | True | 0 | ROZPOCET
| VV |  | "rozšíření výkopu v místě záporového pažení | [14 empty] | VV | 2 | 1 | True | 0 | ROZPOCET
| VV |  | "rámy a rozpěry záporového pažení | [14 empty] | VV | 2 | 1 | True | 0 | ROZPOCET
| VV |  | "rám 1. úroveň I č. 240 | [14 empty] | VV | 2 | 1 | True | 0 | ROZPOCET
| VV |  | "rozměry: 2x dl. 43,65m | [14 empty] | VV | 2 | 1 | True | 0 | ROZPOCET
| VV |  | 2*43,65*36,20 |  | 3160.26 | [12 empty] | VV | 2 | 2 | True | 0 | ROZPOCET
| VV |  | "rohové rozpěry I č. 240 | [14 empty] | VV | 2 | 1 | True | 0 | ROZPOCET
| VV |  | "rozměry: 2x dl. 2,80m | [14 empty] | VV | 2 | 1 | True | 0 | ROZPOCET
| VV |  | 2*2,80*36,20 |  | 202.72 | [12 empty] | VV | 2 | 2 | True | 0 | ROZPOCET
| VV |  | "stoka A potrubí PP SN10 DN600 | [14 empty] | VV | 2 | 1 | True | 0 | ROZPOCET
| VV |  | "rozšíření výkopu v místě záporového pažení | [14 empty] | VV | 2 | 1 | True | 0 | ROZPOCET
| VV |  | "rámy a rozpěry záporového pažení | [14 empty] | VV | 2 | 1 | True | 0 | ROZPOCET
| VV |  | "rozpěry rámu s roznášecíma deskama TR D273x12 | [14 empty] | VV | 2 | 1 | True | 0 | ROZPOCET
| VV |  | "rozměry: 7x dl. 2,90m | [14 empty] | VV | 2 | 1 | True | 0 | ROZPOCET
| VV |  | 7*2,90*77,20 |  | 1567.16 | [12 empty] | VV | 2 | 2 | True | 0 | ROZPOCET
| VV |  | "rozměry: 1x dl. 3,50m | [14 empty] | VV | 2 | 1 | True | 0 | ROZPOCET
| VV |  | 1*3,50*77,20 |  | 270.2 | [12 empty] | VV | 2 | 2 | True | 0 | ROZPOCET
| VV |  | "rozměry: 1x dl. 4,30m | [14 empty] | VV | 2 | 1 | True | 0 | ROZPOCET
| VV |  | 1*4,30*77,20 |  | 331.96 | [12 empty] | VV | 2 | 2 | True | 0 | ROZPOCET
| VV |  | "rozměry: 1x dl. 4,00m | [14 empty] | VV | 2 | 1 | True | 0 | ROZPOCET
| VV |  | 1*4,00*77,20 |  | 308.8 | [12 empty] | VV | 2 | 2 | True | 0 | ROZPOCET
| VV |  | "rozměry: 1x dl. 3,70m | [14 empty] | VV | 2 | 1 | True | 0 | ROZPOCET
| VV |  | 1*3,70*77,20 |  | 285.64 | [12 empty] | VV | 2 | 2 | True | 0 | ROZPOCET
| VV |  | "stoka A potrubí PP SN10 DN600 | [14 empty] | VV | 2 | 1 | True | 0 | ROZPOCET
| VV |  | "rozšíření výkopu v místě záporového pažení | [14 empty] | VV | 2 | 1 | True | 0 | ROZPOCET
| VV |  | "rámy a rozpěry záporového pažení | [14 empty] | VV | 2 | 1 | True | 0 | ROZPOCET
| VV |  | "rozpěry rámu s roznášecíma deskama TR D273x12 | [14 empty] | VV | 2 | 1 | True | 0 | ROZPOCET
| VV |  | "rozměry: 22x plech 0,273x0,273m tl. 20mm | [14 empty] | VV | 2 | 1 | True | 0 | ROZPOCET
| VV |  | 22*(0,273*0,273)*480,00 |  | 787.026 | [12 empty] | VV | 2 | 2 | True | 0 | ROZPOCET
| VV |  | Součet |  | 9070.576 | [12 empty] | VV | 2 | 4 | True | 1 | ROZPOCET
147 | M | 13010836 | ocel profilová jakost S235JR (11 375) průřez U (UPN) 300 | t | 2.017 |  | 0 | CS ÚRS 2023 01 |  | základní |  | 0 | 1 | 2.017 | 0 | 0 | 32 | M | 2 |  |  |  | ROZPOCET | 0 | 0 | 0 | 0 | 0 | 1 | 0 | 16 | -409970829
| VV |  | "Revitalizace ul. Dukelských hrdinů, Planá | [14 empty] | VV | 2 | 1 | True | 0 | ROZPOCET
| VV |  | "SO 301 Jednotná kanalizace s přípojkami | [14 empty] | VV | 2 | 1 | True | 0 | ROZPOCET
| VV |  | "dokumentace D.1.2 | [14 empty] | VV | 2 | 1 | True | 0 | ROZPOCET
| VV |  | "hloubení rýh pro montáž potrubí | [14 empty] | VV | 2 | 1 | True | 0 | ROZPOCET
| VV |  | "stoka A potrubí PP SN10 DN600 | [14 empty] | VV | 2 | 1 | True | 0 | ROZPOCET
| VV |  | "rozšíření výkopu v místě záporového pažení | [14 empty] | VV | 2 | 1 | True | 0 | ROZPOCET
| VV |  | "rámy a rozpěry záporového pažení | [14 empty] | VV | 2 | 1 | True | 0 | ROZPOCET
| VV |  | "ztužení zápor U č. 300 | [14 empty] | VV | 2 | 1 | True | 0 | ROZPOCET
| VV |  | "rozměry: dl. 43,65m | [14 empty] | VV | 2 | 1 | True | 0 | ROZPOCET
| VV |  | 43,65*0,04620 |  | 2.017 | [12 empty] | VV | 2 | 2 | True | 0 | ROZPOCET
| VV |  | Součet |  | 2.017 | [12 empty] | VV | 2 | 4 | True | 1 | ROZPOCET
148 | M | 13010726 | ocel profilová jakost S235JR (11 375) průřez I (IPN) 240 | t | 3.503 |  | 0 | CS ÚRS 2023 01 |  | základní |  | 0 | 1 | 3.503 | 0 | 0 | 32 | M | 2 |  |  |  | ROZPOCET | 0 | 0 | 0 | 0 | 0 | 1 | 0 | 16 | 176279827
| VV |  | "Revitalizace ul. Dukelských hrdinů, Planá | [14 empty] | VV | 2 | 1 | True | 0 | ROZPOCET
| VV |  | "SO 301 Jednotná kanalizace s přípojkami | [14 empty] | VV | 2 | 1 | True | 0 | ROZPOCET
| VV |  | "dokumentace D.1.2 | [14 empty] | VV | 2 | 1 | True | 0 | ROZPOCET
| VV |  | "hloubení rýh pro montáž potrubí | [14 empty] | VV | 2 | 1 | True | 0 | ROZPOCET
| VV |  | "stoka A potrubí PP SN10 DN600 | [14 empty] | VV | 2 | 1 | True | 0 | ROZPOCET
| VV |  | "rozšíření výkopu v místě záporového pažení | [14 empty] | VV | 2 | 1 | True | 0 | ROZPOCET
| VV |  | "rámy a rozpěry záporového pažení | [14 empty] | VV | 2 | 1 | True | 0 | ROZPOCET
| VV |  | "podpěra stávajícího potrubí plynu I č. 240 | [14 empty] | VV | 2 | 1 | True | 0 | ROZPOCET
| VV |  | "rozměry: 1x dl. 4,30m | [14 empty] | VV | 2 | 1 | True | 0 | ROZPOCET
| VV |  | 4,30*0,03260 |  | 0.14 | [12 empty] | VV | 2 | 2 | True | 0 | ROZPOCET
| VV |  | "stoka A potrubí PP SN10 DN600 | [14 empty] | VV | 2 | 1 | True | 0 | ROZPOCET
| VV |  | "rozšíření výkopu v místě záporového pažení | [14 empty] | VV | 2 | 1 | True | 0 | ROZPOCET
| VV |  | "rámy a rozpěry záporového pažení | [14 empty] | VV | 2 | 1 | True | 0 | ROZPOCET
| VV |  | "rám 1. úroveň I č. 240 | [14 empty] | VV | 2 | 1 | True | 0 | ROZPOCET
| VV |  | "rozměry: 2x dl. 43,65m | [14 empty] | VV | 2 | 1 | True | 0 | ROZPOCET
| VV |  | 2*43,65*0,03620 |  | 3.16 | [12 empty] | VV | 2 | 2 | True | 0 | ROZPOCET
| VV |  | "rohové rozpěry I č. 240 | [14 empty] | VV | 2 | 1 | True | 0 | ROZPOCET
| VV |  | "rozměry: 2x dl. 2,80m | [14 empty] | VV | 2 | 1 | True | 0 | ROZPOCET
| VV |  | 2*2,80*0,03620 |  | 0.203 | [12 empty] | VV | 2 | 2 | True | 0 | ROZPOCET
| VV |  | Součet |  | 3.503 | [12 empty] | VV | 2 | 4 | True | 1 | ROZPOCET
149 | M | 14011110R | trubka ocelová bezešvá hladká jakost 11 353 273x12,0mm | m | 35.8 |  | 0 | R-položka |  | základní |  | 0 | 0.0772 | 2.7638 | 0 | 0 | 32 | M | 2 |  |  |  | ROZPOCET | 0 | 0 | 0 | 0 | 0 | 1 | 0 | 16 | -1743747446
| VV |  | "Revitalizace ul. Dukelských hrdinů, Planá | [14 empty] | VV | 2 | 1 | True | 0 | ROZPOCET
| VV |  | "SO 301 Jednotná kanalizace s přípojkami | [14 empty] | VV | 2 | 1 | True | 0 | ROZPOCET
| VV |  | "dokumentace D.1.2 | [14 empty] | VV | 2 | 1 | True | 0 | ROZPOCET
| VV |  | "hloubení rýh pro montáž potrubí | [14 empty] | VV | 2 | 1 | True | 0 | ROZPOCET
| VV |  | "stoka A potrubí PP SN10 DN600 | [14 empty] | VV | 2 | 1 | True | 0 | ROZPOCET
| VV |  | "rozšíření výkopu v místě záporového pažení | [14 empty] | VV | 2 | 1 | True | 0 | ROZPOCET
| VV |  | "rámy a rozpěry záporového pažení | [14 empty] | VV | 2 | 1 | True | 0 | ROZPOCET
| VV |  | "rozpěry rámu s roznášecíma deskama TR D273x12 | [14 empty] | VV | 2 | 1 | True | 0 | ROZPOCET
| VV |  | "rozměry: 7x dl. 2,90m | [14 empty] | VV | 2 | 1 | True | 0 | ROZPOCET
| VV |  | 7*2,90 |  | 20.3 | [12 empty] | VV | 2 | 2 | True | 0 | ROZPOCET
| VV |  | "rozměry: 1x dl. 3,50m | [14 empty] | VV | 2 | 1 | True | 0 | ROZPOCET
| VV |  | 1*3,50 |  | 3.5 | [12 empty] | VV | 2 | 2 | True | 0 | ROZPOCET
| VV |  | "rozměry: 1x dl. 4,30m | [14 empty] | VV | 2 | 1 | True | 0 | ROZPOCET
| VV |  | 1*4,30 |  | 4.3 | [12 empty] | VV | 2 | 2 | True | 0 | ROZPOCET
| VV |  | "rozměry: 1x dl. 4,00m | [14 empty] | VV | 2 | 1 | True | 0 | ROZPOCET
| VV |  | 1*4,00 |  | 4 | [12 empty] | VV | 2 | 2 | True | 0 | ROZPOCET
| VV |  | "rozměry: 1x dl. 3,70m | [14 empty] | VV | 2 | 1 | True | 0 | ROZPOCET
| VV |  | 1*3,70 |  | 3.7 | [12 empty] | VV | 2 | 2 | True | 0 | ROZPOCET
| VV |  | Součet |  | 35.8 | [12 empty] | VV | 2 | 4 | True | 1 | ROZPOCET
150 | M | 13611248 | plech ocelový hladký jakost S235JR tl 20mm tabule | t | 0.787 |  | 0 | CS ÚRS 2023 01 |  | základní |  | 0 | 1 | 0.787 | 0 | 0 | 32 | M | 2 |  |  |  | ROZPOCET | 0 | 0 | 0 | 0 | 0 | 1 | 0 | 16 | 1530840784
| VV |  | "Revitalizace ul. Dukelských hrdinů, Planá | [14 empty] | VV | 2 | 1 | True | 0 | ROZPOCET
| VV |  | "SO 301 Jednotná kanalizace s přípojkami | [14 empty] | VV | 2 | 1 | True | 0 | ROZPOCET
| VV |  | "dokumentace D.1.2 | [14 empty] | VV | 2 | 1 | True | 0 | ROZPOCET
| VV |  | "hloubení rýh pro montáž potrubí | [14 empty] | VV | 2 | 1 | True | 0 | ROZPOCET
| VV |  | "stoka A potrubí PP SN10 DN600 | [14 empty] | VV | 2 | 1 | True | 0 | ROZPOCET
| VV |  | "rozšíření výkopu v místě záporového pažení | [14 empty] | VV | 2 | 1 | True | 0 | ROZPOCET
| VV |  | "rámy a rozpěry záporového pažení | [14 empty] | VV | 2 | 1 | True | 0 | ROZPOCET
| VV |  | "rozpěry rámu s roznášecíma deskama TR D273x12 | [14 empty] | VV | 2 | 1 | True | 0 | ROZPOCET
| VV |  | "rozměry: 22x plech 0,273x0,273m tl. 20mm | [14 empty] | VV | 2 | 1 | True | 0 | ROZPOCET
| VV |  | 22*(0,273*0,273)*0,480 |  | 0.787 | [12 empty] | VV | 2 | 2 | True | 0 | ROZPOCET
| VV |  | Součet |  | 0.787 | [12 empty] | VV | 2 | 4 | True | 1 | ROZPOCET
151 | K | 767996702 | Demontáž atypických zámečnických konstrukcí řezáním hm jednotlivých dílů přes 50 do 100 kg | kg | 9070.576 |  | 0 | CS ÚRS 2023 01 |  | základní |  | 0 | 0 | 0 | 0.001 | 9.0706 | 16 | K | 2 |  |  |  | ROZPOCET | 0 | 0 | 0 | 0 | 0 | 1 | 0 | 16 | 873140093
| VV |  | "Revitalizace ul. Dukelských hrdinů, Planá | [14 empty] | VV | 2 | 1 | True | 0 | ROZPOCET
| VV |  | "SO 301 Jednotná kanalizace s přípojkami | [14 empty] | VV | 2 | 1 | True | 0 | ROZPOCET
| VV |  | "dokumentace D.1.2 | [14 empty] | VV | 2 | 1 | True | 0 | ROZPOCET
| VV |  | "hloubení rýh pro montáž potrubí | [14 empty] | VV | 2 | 1 | True | 0 | ROZPOCET
| VV |  | "stoka A potrubí PP SN10 DN600 | [14 empty] | VV | 2 | 1 | True | 0 | ROZPOCET
| VV |  | "rozšíření výkopu v místě záporového pažení | [14 empty] | VV | 2 | 1 | True | 0 | ROZPOCET
| VV |  | "rámy a rozpěry záporového pažení | [14 empty] | VV | 2 | 1 | True | 0 | ROZPOCET
| VV |  | "ztužení zápor U č. 300 | [14 empty] | VV | 2 | 1 | True | 0 | ROZPOCET
| VV |  | "rozměry: dl. 43,65m | [14 empty] | VV | 2 | 1 | True | 0 | ROZPOCET
| VV |  | 43,65*46,20 |  | 2016.63 | [12 empty] | VV | 2 | 2 | True | 0 | ROZPOCET
| VV |  | "stoka A potrubí PP SN10 DN600 | [14 empty] | VV | 2 | 1 | True | 0 | ROZPOCET
| VV |  | "rozšíření výkopu v místě záporového pažení | [14 empty] | VV | 2 | 1 | True | 0 | ROZPOCET
| VV |  | "rámy a rozpěry záporového pažení | [14 empty] | VV | 2 | 1 | True | 0 | ROZPOCET
| VV |  | "podpěra stávajícího potrubí plynu I č. 240 | [14 empty] | VV | 2 | 1 | True | 0 | ROZPOCET
| VV |  | "rozměry: 1x dl. 4,30m | [14 empty] | VV | 2 | 1 | True | 0 | ROZPOCET
| VV |  | 4,30*32,60 |  | 140.18 | [12 empty] | VV | 2 | 2 | True | 0 | ROZPOCET
| VV |  | "stoka A potrubí PP SN10 DN600 | [14 empty] | VV | 2 | 1 | True | 0 | ROZPOCET
| VV |  | "rozšíření výkopu v místě záporového pažení | [14 empty] | VV | 2 | 1 | True | 0 | ROZPOCET
| VV |  | "rámy a rozpěry záporového pažení | [14 empty] | VV | 2 | 1 | True | 0 | ROZPOCET
| VV |  | "rám 1. úroveň I č. 240 | [14 empty] | VV | 2 | 1 | True | 0 | ROZPOCET
| VV |  | "rozměry: 2x dl. 43,65m | [14 empty] | VV | 2 | 1 | True | 0 | ROZPOCET
| VV |  | 2*43,65*36,20 |  | 3160.26 | [12 empty] | VV | 2 | 2 | True | 0 | ROZPOCET
| VV |  | "rohové rozpěry I č. 240 | [14 empty] | VV | 2 | 1 | True | 0 | ROZPOCET
| VV |  | "rozměry: 2x dl. 2,80m | [14 empty] | VV | 2 | 1 | True | 0 | ROZPOCET
| VV |  | 2*2,80*36,20 |  | 202.72 | [12 empty] | VV | 2 | 2 | True | 0 | ROZPOCET
| VV |  | "stoka A potrubí PP SN10 DN600 | [14 empty] | VV | 2 | 1 | True | 0 | ROZPOCET
| VV |  | "rozšíření výkopu v místě záporového pažení | [14 empty] | VV | 2 | 1 | True | 0 | ROZPOCET
| VV |  | "rámy a rozpěry záporového pažení | [14 empty] | VV | 2 | 1 | True | 0 | ROZPOCET
| VV |  | "rozpěry rámu s roznášecíma deskama TR D273x12 | [14 empty] | VV | 2 | 1 | True | 0 | ROZPOCET
| VV |  | "rozměry: 7x dl. 2,90m | [14 empty] | VV | 2 | 1 | True | 0 | ROZPOCET
| VV |  | 7*2,90*77,20 |  | 1567.16 | [12 empty] | VV | 2 | 2 | True | 0 | ROZPOCET
| VV |  | "rozměry: 1x dl. 3,50m | [14 empty] | VV | 2 | 1 | True | 0 | ROZPOCET
| VV |  | 1*3,50*77,20 |  | 270.2 | [12 empty] | VV | 2 | 2 | True | 0 | ROZPOCET
| VV |  | "rozměry: 1x dl. 4,30m | [14 empty] | VV | 2 | 1 | True | 0 | ROZPOCET
| VV |  | 1*4,30*77,20 |  | 331.96 | [12 empty] | VV | 2 | 2 | True | 0 | ROZPOCET
| VV |  | "rozměry: 1x dl. 4,00m | [14 empty] | VV | 2 | 1 | True | 0 | ROZPOCET
| VV |  | 1*4,00*77,20 |  | 308.8 | [12 empty] | VV | 2 | 2 | True | 0 | ROZPOCET
| VV |  | "rozměry: 1x dl. 3,70m | [14 empty] | VV | 2 | 1 | True | 0 | ROZPOCET
| VV |  | 1*3,70*77,20 |  | 285.64 | [12 empty] | VV | 2 | 2 | True | 0 | ROZPOCET
| VV |  | "stoka A potrubí PP SN10 DN600 | [14 empty] | VV | 2 | 1 | True | 0 | ROZPOCET
| VV |  | "rozšíření výkopu v místě záporového pažení | [14 empty] | VV | 2 | 1 | True | 0 | ROZPOCET
| VV |  | "rámy a rozpěry záporového pažení | [14 empty] | VV | 2 | 1 | True | 0 | ROZPOCET
| VV |  | "rozpěry rámu s roznášecíma deskama TR D273x12 | [14 empty] | VV | 2 | 1 | True | 0 | ROZPOCET
| VV |  | "rozměry: 22x plech 0,273x0,273m tl. 20mm | [14 empty] | VV | 2 | 1 | True | 0 | ROZPOCET
| VV |  | 22*(0,273*0,273)*480,00 |  | 787.026 | [12 empty] | VV | 2 | 2 | True | 0 | ROZPOCET
| VV |  | Součet |  | 9070.576 | [12 empty] | VV | 2 | 4 | True | 1 | ROZPOCET
152 | K | 998767102 | Přesun hmot tonážní pro zámečnické konstrukce v objektech v přes 6 do 12 m | t | 10.811 |  | 0 | CS ÚRS 2023 01 |  | základní |  | 0 | 0 | 0 | 0 | 0 | 16 | K | 2 |  |  |  | ROZPOCET | 0 | 0 | 0 | 0 | 0 | 1 | 0 | 16 | 1495961048
| D | OST | Ostatní |  |  |  | 0 |  |  |  |  | 0 |  | 0 |  | 0 | 4 | D | 0 |  |  |  | ROZPOCET | [6 empty] | 0
153 | K | 997221873 | Poplatek za uložení stavebního odpadu na recyklační skládce (skládkovné) zeminy a kamení zatříděného do Katalogu odpadů pod kódem 17 05 04 | t | 2104.38 |  | 0 | CS ÚRS 2023 01 |  | základní |  | 0 | 0 | 0 | 0 | 0 | 262144 | K | 1 |  |  |  | ROZPOCET | 0 | 0 | 0 | 0 | 0 | 1 | 0 | 262144 | -398966028
| VV |  | "Revitalizace ul. Dukelských hrdinů, Planá | [14 empty] | VV | 1 | 1 | True | 0 | ROZPOCET
| VV |  | "SO 301 Jednotná kanalizace s přípojkami | [14 empty] | VV | 1 | 1 | True | 0 | ROZPOCET
| VV |  | "dokumentace D.1.2 | [14 empty] | VV | 1 | 1 | True | 0 | ROZPOCET
| VV |  | "přesun výkopku na trvalou skládku | [14 empty] | VV | 1 | 1 | True | 0 | ROZPOCET
| VV |  | "hloubení rýh pro montáž potrubí | [14 empty] | VV | 1 | 1 | True | 0 | ROZPOCET
| VV |  | "stoka A potrubí PP SN10 DN600 | [14 empty] | VV | 1 | 1 | True | 0 | ROZPOCET
| VV |  | "výkop v komunikaci, skladba tl. 0,30m | [14 empty] | VV | 1 | 1 | True | 0 | ROZPOCET
| VV |  | "rozměry: š. 1,50m, hl. 3,80m, dl. 124,00m | [14 empty] | VV | 1 | 1 | True | 0 | ROZPOCET
| VV |  | 1,50*(124,00-36,20-66,80)*(3,80-0,30) |  | 110.25 | [12 empty] | VV | 1 | 2 | True | 0 | ROZPOCET
| VV |  | "rozšíření výkopu v místě záporového pažení | [14 empty] | VV | 1 | 1 | True | 0 | ROZPOCET
| VV |  | "rozměry: š. 3,75m, hl. 3,80m, dl. 36,20m | [14 empty] | VV | 1 | 1 | True | 0 | ROZPOCET
| VV |  | 3,75*36,20*(3,80-0,30) |  | 475.125 | [12 empty] | VV | 1 | 2 | True | 0 | ROZPOCET
| VV |  | "rozšíření výkopu v místě obtokové stoky D | [14 empty] | VV | 1 | 1 | True | 0 | ROZPOCET
| VV |  | "rozměry: š. 2,30m, hl. 3,80m, dl. 66,80m | [14 empty] | VV | 1 | 1 | True | 0 | ROZPOCET
| VV |  | 2,30*66,80*(3,80-0,30) |  | 537.74 | [12 empty] | VV | 1 | 2 | True | 0 | ROZPOCET
| VV |  | "výkopu v místě vejčité stoky | [14 empty] | VV | 1 | 1 | True | 0 | ROZPOCET
| VV |  | "rozměry: š. 1,40m, hl. 3,80m, dl. 3,00m | [14 empty] | VV | 1 | 1 | True | 0 | ROZPOCET
| VV |  | 1,40*3,00*(3,80-0,30) |  | 14.7 | [12 empty] | VV | 1 | 2 | True | 0 | ROZPOCET
| VV |  | Mezisoučet |  | 1137.815 | [12 empty] | VV | 1 | 3 | True | 0 | ROZPOCET
| VV |  | "přeložka stoky A1 potrubí PP SN10 DN300 | [14 empty] | VV | 1 | 1 | True | 0 | ROZPOCET
| VV |  | "výkop v komunikaci, skladba tl. 0,30m | [14 empty] | VV | 1 | 1 | True | 0 | ROZPOCET
| VV |  | "rozměry: š. 1,20m, hl. 3,60m, dl. 21,65m | [14 empty] | VV | 1 | 1 | True | 0 | ROZPOCET
| VV |  | 1,20*21,65*(3,60-0,30) |  | 85.734 | [12 empty] | VV | 1 | 2 | True | 0 | ROZPOCET
| VV |  | Mezisoučet |  | 85.734 | [12 empty] | VV | 1 | 3 | True | 0 | ROZPOCET
| VV |  | "přípojky potrubí PVC DN200 | [14 empty] | VV | 1 | 1 | True | 0 | ROZPOCET
| VV |  | "výkop v komunikaci, skladba tl. 0,30m | [14 empty] | VV | 1 | 1 | True | 0 | ROZPOCET
| VV |  | "rozměry: š. 1,20m, hl. 1,90m, dl. 101,40m | [14 empty] | VV | 1 | 1 | True | 0 | ROZPOCET
| VV |  | 1,20*101,40*(1,90-0,30) |  | 194.688 | [12 empty] | VV | 1 | 2 | True | 0 | ROZPOCET
| VV |  | Mezisoučet |  | 194.688 | [12 empty] | VV | 1 | 3 | True | 0 | ROZPOCET
| VV |  | "obtoková stoka D potrubí PP DN400 | [14 empty] | VV | 1 | 1 | True | 0 | ROZPOCET
| VV |  | "výkop v komunikaci, skladba tl. 0,55m | [14 empty] | VV | 1 | 1 | True | 0 | ROZPOCET
| VV |  | "rozměry: š. 1,00m, hl. 4,10m, dl. 66,80m | [14 empty] | VV | 1 | 1 | True | 0 | ROZPOCET
| VV |  | 1,00*66,80*(4,10-0,55) |  | 237.14 | [12 empty] | VV | 1 | 2 | True | 0 | ROZPOCET
| VV |  | Mezisoučet |  | 237.14 | [12 empty] | VV | 1 | 3 | True | 0 | ROZPOCET
| VV |  | "zpětný zásyp stávajícím výkopkem | [14 empty] | VV | 1 | 1 | True | 0 | ROZPOCET
| VV |  | -486,277 |  | -486.277 | [12 empty] | VV | 1 | 2 | True | 0 | ROZPOCET
| VV |  | Mezisoučet |  | -486.277 | [12 empty] | VV | 1 | 3 | True | 0 | ROZPOCET
| VV |  | Součet |  | 1169.1 | [12 empty] | VV | 1 | 4 | True | 1 | ROZPOCET
| VV |  | 1169,1*1,8 'Přepočtené koeficientem množství |  | 2104.38 | [12 empty] | VV | 1 | 2 | False | 1 | ROZPOCET
154 | K | 997221873 | Poplatek za uložení stavebního odpadu na recyklační skládce (skládkovné) zeminy a kamení zatříděného do Katalogu odpadů pod kódem 17 05 04 | t | 156.47 |  | 0 | CS ÚRS 2023 01 |  | základní |  | 0 | 0 | 0 | 0 | 0 | 262144 | K | 1 |  |  |  | ROZPOCET | 0 | 0 | 0 | 0 | 0 | 1 | 0 | 262144 | 2061740222
| VV |  | "Revitalizace ul. Dukelských hrdinů, Planá | [14 empty] | VV | 1 | 1 | True | 0 | ROZPOCET
| VV |  | "SO 301 Jednotná kanalizace s přípojkami | [14 empty] | VV | 1 | 1 | True | 0 | ROZPOCET
| VV |  | "dokumentace D.1.2 | [14 empty] | VV | 1 | 1 | True | 0 | ROZPOCET
| VV |  | "bourání stávající komunikace v místě stavby | [14 empty] | VV | 1 | 1 | True | 0 | ROZPOCET
| VV |  | "podkladní vrstva štěrkodrť | [14 empty] | VV | 1 | 1 | True | 0 | ROZPOCET
| VV |  | "stoka A potrubí PP SN10 DN600 | [14 empty] | VV | 1 | 1 | True | 0 | ROZPOCET
| VV |  | "rozměry: š. 1,50m, dl. 124,00m | [14 empty] | VV | 1 | 1 | True | 0 | ROZPOCET
| VV |  | "rozšíření výkopu v místě záporového pažení | [14 empty] | VV | 1 | 1 | True | 0 | ROZPOCET
| VV |  | "rozměry: š. 3,75m, dl. 36,20m | [14 empty] | VV | 1 | 1 | True | 0 | ROZPOCET
| VV |  | "rozšíření výkopu v místě obtokové stoky D | [14 empty] | VV | 1 | 1 | True | 0 | ROZPOCET
| VV |  | "rozměry: š. 2,30m, dl. 66,80m | [14 empty] | VV | 1 | 1 | True | 0 | ROZPOCET
| VV |  | "výkopu v místě vejčité stoky | [14 empty] | VV | 1 | 1 | True | 0 | ROZPOCET
| VV |  | "rozměry: š. 1,40m, dl. 3,00m | [14 empty] | VV | 1 | 1 | True | 0 | ROZPOCET
| VV |  | "přeložka stoky A1 potrubí PP SN10 DN300 | [14 empty] | VV | 1 | 1 | True | 0 | ROZPOCET
| VV |  | "rozměry: š. 1,20m, dl. 21,65m | [14 empty] | VV | 1 | 1 | True | 0 | ROZPOCET
| VV |  | "přípojky potrubí PVC DN200 | [14 empty] | VV | 1 | 1 | True | 0 | ROZPOCET
| VV |  | "rozměry: š. 1,20m, dl. 101,40m | [14 empty] | VV | 1 | 1 | True | 0 | ROZPOCET
| VV |  | "obtoková stoka D potrubí PP DN400 | [14 empty] | VV | 1 | 1 | True | 0 | ROZPOCET
| VV |  | "rozměry: š. 1,00m, hl. 4,10m, dl. 66,80m | [14 empty] | VV | 1 | 1 | True | 0 | ROZPOCET
| VV |  | "kamenivo hmotnost celkem 156,470t | [14 empty] | VV | 1 | 1 | True | 0 | ROZPOCET
| VV |  | 156,470 |  | 156.47 | [12 empty] | VV | 1 | 2 | True | 0 | ROZPOCET
| VV |  | Součet |  | 156.47 | [12 empty] | VV | 1 | 4 | True | 1 | ROZPOCET
155 | K | 997221875 | Poplatek za uložení stavebního odpadu na recyklační skládce (skládkovné) asfaltového bez obsahu dehtu zatříděného do Katalogu odpadů pod kódem 17 03 02 | t | 171.577 |  | 0 | CS ÚRS 2023 01 |  | základní |  | 0 | 0 | 0 | 0 | 0 | 262144 | K | 1 |  |  |  | ROZPOCET | 0 | 0 | 0 | 0 | 0 | 1 | 0 | 262144 | -1057086848
| VV |  | "Revitalizace ul. Dukelských hrdinů, Planá | [14 empty] | VV | 1 | 1 | True | 0 | ROZPOCET
| VV |  | "SO 301 Jednotná kanalizace s přípojkami | [14 empty] | VV | 1 | 1 | True | 0 | ROZPOCET
| VV |  | "dokumentace D.1.2 | [14 empty] | VV | 1 | 1 | True | 0 | ROZPOCET
| VV |  | "bourání stávající komunikace v místě stavby | [14 empty] | VV | 1 | 1 | True | 0 | ROZPOCET
| VV |  | "podkladní vrstva asfaltový beton | [14 empty] | VV | 1 | 1 | True | 0 | ROZPOCET
| VV |  | "stoka A potrubí KAM DN600 | [14 empty] | VV | 1 | 1 | True | 0 | ROZPOCET
| VV |  | "rozměry: š. 1,50m, dl. 124,00m | [14 empty] | VV | 1 | 1 | True | 0 | ROZPOCET
| VV |  | "rozšíření výkopu v místě záporového pažení | [14 empty] | VV | 1 | 1 | True | 0 | ROZPOCET
| VV |  | "rozměry: š. 3,75m, dl. 36,20m | [14 empty] | VV | 1 | 1 | True | 0 | ROZPOCET
| VV |  | "rozšíření výkopu v místě obtokové stoky D | [14 empty] | VV | 1 | 1 | True | 0 | ROZPOCET
| VV |  | "rozměry: š. 2,30m, dl. 66,80m | [14 empty] | VV | 1 | 1 | True | 0 | ROZPOCET
| VV |  | "výkopu v místě vejčité stoky | [14 empty] | VV | 1 | 1 | True | 0 | ROZPOCET
| VV |  | "rozměry: š. 1,40m, dl. 3,00m | [14 empty] | VV | 1 | 1 | True | 0 | ROZPOCET
| VV |  | "přeložka stoky A1 potrubí KAM DN300 | [14 empty] | VV | 1 | 1 | True | 0 | ROZPOCET
| VV |  | "rozměry: š. 1,20m, dl. 21,65m | [14 empty] | VV | 1 | 1 | True | 0 | ROZPOCET
| VV |  | "přípojky potrubí PVC DN200 | [14 empty] | VV | 1 | 1 | True | 0 | ROZPOCET
| VV |  | "rozměry: š. 1,20m, dl. 101,40m | [14 empty] | VV | 1 | 1 | True | 0 | ROZPOCET
| VV |  | "obtoková stoka D potrubí PP DN400 | [14 empty] | VV | 1 | 1 | True | 0 | ROZPOCET
| VV |  | "rozměry: š. 1,00m, hl. 4,10m, dl. 66,80m | [14 empty] | VV | 1 | 1 | True | 0 | ROZPOCET
| VV |  | "asfalt hmotnost celkem 118,701t | [14 empty] | VV | 1 | 1 | True | 0 | ROZPOCET
| VV |  | 118,701 |  | 118.701 | [12 empty] | VV | 1 | 2 | True | 0 | ROZPOCET
| VV |  | "bourání stávající komunikace v místě stavby | [14 empty] | VV | 1 | 1 | True | 0 | ROZPOCET
| VV |  | "krycí vrstva živice | [14 empty] | VV | 1 | 1 | True | 0 | ROZPOCET
| VV |  | "stoka A potrubí KAM DN600 | [14 empty] | VV | 1 | 1 | True | 0 | ROZPOCET
| VV |  | "rozměry: š. 1,50m, dl. 124,00m | [14 empty] | VV | 1 | 1 | True | 0 | ROZPOCET
| VV |  | "rozšíření výkopu v místě záporového pažení | [14 empty] | VV | 1 | 1 | True | 0 | ROZPOCET
| VV |  | "rozměry: š. 3,75m, dl. 36,20m | [14 empty] | VV | 1 | 1 | True | 0 | ROZPOCET
| VV |  | "rozšíření výkopu v místě obtokové stoky D | [14 empty] | VV | 1 | 1 | True | 0 | ROZPOCET
| VV |  | "rozměry: š. 2,30m, dl. 66,80m | [14 empty] | VV | 1 | 1 | True | 0 | ROZPOCET
| VV |  | "výkopu v místě vejčité stoky | [14 empty] | VV | 1 | 1 | True | 0 | ROZPOCET
| VV |  | "rozměry: š. 1,40m, dl. 3,00m | [14 empty] | VV | 1 | 1 | True | 0 | ROZPOCET
| VV |  | "přeložka stoky A1 potrubí KAM DN300 | [14 empty] | VV | 1 | 1 | True | 0 | ROZPOCET
| VV |  | "rozměry: š. 1,20m, dl. 21,65m | [14 empty] | VV | 1 | 1 | True | 0 | ROZPOCET
| VV |  | "přípojky potrubí PVC DN200 | [14 empty] | VV | 1 | 1 | True | 0 | ROZPOCET
| VV |  | "rozměry: š. 1,20m, dl. 101,40m | [14 empty] | VV | 1 | 1 | True | 0 | ROZPOCET
| VV |  | "obtoková stoka D potrubí PP DN400 | [14 empty] | VV | 1 | 1 | True | 0 | ROZPOCET
| VV |  | "rozměry: š. 1,00m, hl. 4,10m, dl. 66,80m | [14 empty] | VV | 1 | 1 | True | 0 | ROZPOCET
| VV |  | "asfalt hmotnost celkem 52,876t | [14 empty] | VV | 1 | 1 | True | 0 | ROZPOCET
| VV |  | 52,876 |  | 52.876 | [12 empty] | VV | 1 | 2 | True | 0 | ROZPOCET
| VV |  | Součet |  | 171.577 | [12 empty] | VV | 1 | 4 | True | 1 | ROZPOCET
156 | K | 997013813 | Poplatek za uložení na skládce (skládkovné) stavebního odpadu z plastických hmot kód odpadu 17 02 03 | t | 2.276 |  | 0 | CS ÚRS 2023 01 |  | základní |  | 0 | 0 | 0 | 0 | 0 | 262144 | K | 1 |  |  |  | ROZPOCET | 0 | 0 | 0 | 0 | 0 | 1 | 0 | 262144 | 800381507
| VV |  | "Revitalizace ul. Dukelských hrdinů, Planá | [14 empty] | VV | 1 | 1 | True | 0 | ROZPOCET
| VV |  | "SO 301 Jednotná kanalizace s přípojkami | [14 empty] | VV | 1 | 1 | True | 0 | ROZPOCET
| VV |  | "dokumentace D.1.2 | [14 empty] | VV | 1 | 1 | True | 0 | ROZPOCET
| VV |  | "demontáž dočasné obtokové potrubí OD400 PP | [14 empty] | VV | 1 | 1 | True | 0 | ROZPOCET
| VV |  | "rozměry: dl. 66,80m | [14 empty] | VV | 1 | 1 | True | 0 | ROZPOCET
| VV |  | "plast hmotnost celkem 2,004t | [14 empty] | VV | 1 | 1 | True | 0 | ROZPOCET
| VV |  | 2,004 |  | 2.004 | [12 empty] | VV | 1 | 2 | True | 0 | ROZPOCET
| VV |  | "stoka A potrubí KAM DN600 | [14 empty] | VV | 1 | 1 | True | 0 | ROZPOCET
| VV |  | "bourání stávající přípojka DN200 | [14 empty] | VV | 1 | 1 | True | 0 | ROZPOCET
| VV |  | "rozměry: dl. 14,40m | [14 empty] | VV | 1 | 1 | True | 0 | ROZPOCET
| VV |  | "plast hmotnost celkem 0,216t | [14 empty] | VV | 1 | 1 | True | 0 | ROZPOCET
| VV |  | 0,216 |  | 0.216 | [12 empty] | VV | 1 | 2 | True | 0 | ROZPOCET
| VV |  | "hloubení rýh pro montáž potrubí | [14 empty] | VV | 1 | 1 | True | 0 | ROZPOCET
| VV |  | "2x čerpací místo z výkopu | [14 empty] | VV | 1 | 1 | True | 0 | ROZPOCET
| VV |  | "plast hmotnost celkem 0,056t | [14 empty] | VV | 1 | 1 | True | 0 | ROZPOCET
| VV |  | 0,056 |  | 0.056 | [12 empty] | VV | 1 | 2 | True | 0 | ROZPOCET
| VV |  | Součet |  | 2.276 | [12 empty] | VV | 1 | 4 | True | 1 | ROZPOCET
157 | K | 997013867 | Poplatek za uložení stavebního odpadu na recyklační skládce (skládkovné) z tašek a keramických výrobků kód odpadu 17 01 03 | t | 0.202 |  | 0 | CS ÚRS 2023 01 |  | základní |  | 0 | 0 | 0 | 0 | 0 | 262144 | K | 1 |  |  |  | ROZPOCET | 0 | 0 | 0 | 0 | 0 | 1 | 0 | 262144 | -1108355243
| VV |  | "Revitalizace ul. Dukelských hrdinů, Planá | [14 empty] | VV | 1 | 1 | True | 0 | ROZPOCET
| VV |  | "SO 301 Jednotná kanalizace s přípojkami | [14 empty] | VV | 1 | 1 | True | 0 | ROZPOCET
| VV |  | "dokumentace D.1.2 | [14 empty] | VV | 1 | 1 | True | 0 | ROZPOCET
| VV |  | "přeložka stoky A1 potrubí KAM DN300 | [14 empty] | VV | 1 | 1 | True | 0 | ROZPOCET
| VV |  | "bourání stávající potrubí DN250 | [14 empty] | VV | 1 | 1 | True | 0 | ROZPOCET
| VV |  | "rozměry: dl. 1,30m | [14 empty] | VV | 1 | 1 | True | 0 | ROZPOCET
| VV |  | "kamenina hmotnost celkem 0,202t | [14 empty] | VV | 1 | 1 | True | 0 | ROZPOCET
| VV |  | 0,202 |  | 0.202 | [12 empty] | VV | 1 | 2 | True | 0 | ROZPOCET
| VV |  | Součet |  | 0.202 | [12 empty] | VV | 1 | 4 | True | 1 | ROZPOCET
158 | K | 997221862 | Poplatek za uložení stavebního odpadu na recyklační skládce (skládkovné) z armovaného betonu pod kódem 17 01 01 | t | 189.84 |  | 0 | CS ÚRS 2023 01 |  | základní |  | 0 | 0 | 0 | 0 | 0 | 262144 | K | 1 |  |  |  | ROZPOCET | 0 | 0 | 0 | 0 | 0 | 1 | 0 | 262144 | 1429628288
| VV |  | "Revitalizace ul. Dukelských hrdinů, Planá | [14 empty] | VV | 1 | 1 | True | 0 | ROZPOCET
| VV |  | "SO 301 Jednotná kanalizace s přípojkami | [14 empty] | VV | 1 | 1 | True | 0 | ROZPOCET
| VV |  | "dokumentace D.1.2 | [14 empty] | VV | 1 | 1 | True | 0 | ROZPOCET
| VV |  | "stoka A potrubí KAM DN600 | [14 empty] | VV | 1 | 1 | True | 0 | ROZPOCET
| VV |  | "bourání stávající stoka V750/500 ZCI | [14 empty] | VV | 1 | 1 | True | 0 | ROZPOCET
| VV |  | "rozměry: dl. 79,10m | [14 empty] | VV | 1 | 1 | True | 0 | ROZPOCET
| VV |  | "železobeton hmotnost celkem 189,840t | [14 empty] | VV | 1 | 1 | True | 0 | ROZPOCET
| VV |  | 189,840 |  | 189.84 | [12 empty] | VV | 1 | 2 | True | 0 | ROZPOCET
| VV |  | Součet |  | 189.84 | [12 empty] | VV | 1 | 4 | True | 1 | ROZPOCET
159 | K | 997013811 | Poplatek za uložení na skládce (skládkovné) stavebního odpadu dřevěného kód odpadu 17 02 01 | t | 6.477 |  | 0 | CS ÚRS 2023 01 |  | základní |  | 0 | 0 | 0 | 0 | 0 | 262144 | K | 1 |  |  |  | ROZPOCET | 0 | 0 | 0 | 0 | 0 | 1 | 0 | 262144 | -932709516
| VV |  | "Revitalizace ul. Dukelských hrdinů, Planá | [14 empty] | VV | 1 | 1 | True | 0 | ROZPOCET
| VV |  | "SO 301 Jednotná kanalizace s přípojkami | [14 empty] | VV | 1 | 1 | True | 0 | ROZPOCET
| VV |  | "dokumentace D.1.2 | [14 empty] | VV | 1 | 1 | True | 0 | ROZPOCET
| VV |  | "hloubení rýh pro montáž potrubí | [14 empty] | VV | 1 | 1 | True | 0 | ROZPOCET
| VV |  | "stoka A potrubí PP SN10 DN600 | [14 empty] | VV | 1 | 1 | True | 0 | ROZPOCET
| VV |  | "rozšíření výkopu v místě záporového pažení | [14 empty] | VV | 1 | 1 | True | 0 | ROZPOCET
| VV |  | "výdřeva mezi zápory nehraněná fošna 120-140mm | [14 empty] | VV | 1 | 1 | True | 0 | ROZPOCET
| VV |  | "rozměry: pl. 450,00m2 | [14 empty] | VV | 1 | 1 | True | 0 | ROZPOCET
| VV |  | "dřevo hmotnost celkem 6,477t | [14 empty] | VV | 1 | 1 | True | 0 | ROZPOCET
| VV |  | 6,477 |  | 6.477 | [12 empty] | VV | 1 | 2 | True | 0 | ROZPOCET
| VV |  | Součet |  | 6.477 | [12 empty] | VV | 1 | 4 | True | 1 | ROZPOCET
|  | VP | Vícepráce |  |  |  | 0 | [10 empty] | D | 0 |  |  |  | PN | [6 empty] | 0
| K | [5 empty] | 0 |  |  | základní | [7 empty] | PN | 1 |  |  |  | PN | 0 | 0 | 0 | 0 | 0 | 1 | 0
| K | [5 empty] | 0 |  |  | základní | [7 empty] | PN | 1 |  |  |  | PN | 0 | 0 | 0 | 0 | 0 | 1 | 0
| K | [5 empty] | 0 |  |  | základní | [7 empty] | PN | 1 |  |  |  | PN | 0 | 0 | 0 | 0 | 0 | 1 | 0
| K | [5 empty] | 0 |  |  | základní | [7 empty] | PN | 1 |  |  |  | PN | 0 | 0 | 0 | 0 | 0 | 1 | 0
| K | [5 empty] | 0 |  |  | základní | [7 empty] | PN | 1 |  |  |  | PN | 0 | 0 | 0 | 0 | 0 | 1 | 0

## SO 302-1,2 - Dešťová kana...
[18 empty] | {4d9bc1de-b913-4de7-9fb2-9ca3081cf189} | [5 empty] | LOZE |  | 40,568 | 2
[18 empty] | 2 | [5 empty] | OBSYP |  | 219,048 | 2
| KRYCÍ LIST SOUPISU PRACÍ | [7 empty] | v --- níže se nacházejí doplnkové a pomocné údaje k sestavám --- v | [8 empty] | False | [5 empty] | RYHY | celková kubatura výkopu | 691,297 | 2
[24 empty] | ZASYP |  | 431,681 | 2
Stavba:
Revitalizace ulice Dukelských hrdinů
Objekt:
E1 - Etapa 1
Soupis:
SO 302 - Dešťová kanalizace s přípojkami
Úroveň 3:
SO 302/1,2 - Dešťová kanalizace, etapa I.
| KSO: |  |  |  |  | CC-CZ:
| Místo: |  | Dukelských hrdninů, Planá |  |  | Datum: | 6. 3. 2023
| Zadavatel: |  |  |  |  | IČ: | 002 60 096
|  | Město Planá |  |  |  | DIČ: | CZ00260096
| Uchazeč: |  |  |  |  | IČ: | Vyplň údaj
|  | Vyplň údaj |  |  |  | DIČ: | Vyplň údaj
| Projektant: |  |  |  |  | IČ:
|  | Project ISA |  |  |  | DIČ:
| Zpracovatel: |  |  |  |  | IČ: | 253 33 046
|  | STAGA stavební agentura s.r.o. |  |  |  | DIČ: | CZ25333046
Poznámka:
| Cena bez DPH | [5 empty] | 0
|  |  | Základ daně |  |  | Sazba daně | Výše daně
| DPH | základní | 0 |  |  | 21% | 0
|  | snížená | 0 |  |  | 15% | 0
|  | zákl. přenesená | 0 |  |  | 21% | 0
|  | sníž. přenesená | 0 |  |  | 15% | 0
|  | nulová | 0 |  |  | 0% | 0
| Cena s DPH |  |  | v | CZK |  | 0
| Projektant |  |  | Zpracovatel
| Datum a podpis: |  | Razítko | Datum a podpis: |  |  | Razítko
| Objednavatel |  |  | Uchazeč
| Datum a podpis: |  | Razítko | Datum a podpis: |  |  | Razítko
REKAPITULACE ČLENĚNÍ SOUPISU PRACÍ
Stavba:
Revitalizace ulice Dukelských hrdinů
Objekt:
E1 - Etapa 1
Soupis:
SO 302 - Dešťová kanalizace s přípojkami
Úroveň 3:
SO 302/1,2 - Dešťová kanalizace, etapa I.
Místo: |  |  | Dukelských hrdninů, Planá |  |  | Datum: | 6. 3. 2023
Zadavatel: |  |  | Město Planá |  |  | Projektant: | Project ISA
Uchazeč: |  |  | Vyplň údaj |  |  | Zpracovatel: | STAGA stavební agentura s.r.o.
Kód dílu - Popis | [6 empty] | Cena celkem [CZK]
Náklady ze soupisu prací | [6 empty] | 0 | [11 empty] | -1
| HSV - Práce a dodávky HSV | [5 empty] | 0
| 1 - Zemní práce | [5 empty] | 0
| 1-1 - Zemní práce - odstranění povrchů | [5 empty] | 0
| 4 - Vodorovné konstrukce | [5 empty] | 0
| 5 - Komunikace pozemní | [5 empty] | 0
| 8 - Trubní vedení | [5 empty] | 0
| 997 - Přesun sutě | [5 empty] | 0
| 998 - Přesun hmot | [5 empty] | 0
| VP - Vícepráce | [5 empty] | 0
SOUPIS PRACÍ
Stavba:
Revitalizace ulice Dukelských hrdinů
Objekt:
E1 - Etapa 1
Soupis:
SO 302 - Dešťová kanalizace s přípojkami
Úroveň 3:
SO 302/1,2 - Dešťová kanalizace, etapa I.
Místo: |  |  | Dukelských hrdninů, Planá |  |  | Datum: | 6. 3. 2023
Zadavatel: |  |  | Město Planá |  |  | Projektant: | Project ISA
Uchazeč: |  |  | Vyplň údaj |  |  | Zpracovatel: | STAGA stavební agentura s.r.o.
PČ | Typ | Kód | Popis | MJ | Množství | J.cena [CZK] | Cena celkem [CZK] | Cenová soustava |  | DPH | J. Nh [h] | Nh celkem [h] | J. hmotnost [t] | Hmotnost celkem [t] | J. suť [t] | Suť Celkem [t]
Náklady soupisu celkem | [6 empty] | 0 |  |  |  |  | 0 |  | 369.7463 |  | 260.595 |  | D | -1 | [14 empty] | 0
| D | HSV | Práce a dodávky HSV |  |  |  | 0 |  |  |  |  | 0 |  | 369.7463 |  | 260.595 | 1 | D | 0 |  |  |  | ROZPOCET | [10 empty] | 0
| D | 1 | Zemní práce |  |  |  | 0 |  |  |  |  | 0 |  | 7.5363 |  | 0 | 1 | D | 1 |  |  |  | ROZPOCET | [10 empty] | 0
1 | K | 115001101 | Převedení vody potrubím DN do 100 | m | 50 |  | 0 | CS ÚRS 2023 01 |  | základní |  | 0 | 0.00719 | 0.3595 | 0 | 0 | 4 | K | 2 |  |  |  | ROZPOCET |  |  |  |  | 0 | 0 | 0 | 0 | 0 | 1 | 0 | 4 | 1271468242
| VV |  | "Čerpání případných srážkových vod z výkopu, nepředpokládá se zastižení HPV" 50 |  | 50 | [12 empty] | VV | 2 | 2 | True | 1 | ROZPOCET
2 | K | 115101201 | Čerpání vody na dopravní výšku do 10 m průměrný přítok do 500 l/min | hod | 120 |  | 0 | CS ÚRS 2023 01 |  | základní |  | 0 | 3e-05 | 0.0036 | 0 | 0 | 4 | K | 2 |  |  |  | ROZPOCET |  |  |  |  | 0 | 0 | 0 | 0 | 0 | 1 | 0 | 4 | -445939703
| VV |  | "Čerpání případných srážkových vod z výkopu, nepředpokládá se zastižení HPV" 5*24 |  | 120 | [12 empty] | VV | 2 | 2 | True | 1 | ROZPOCET
3 | K | 119001405 | Dočasné zajištění potrubí z PE DN do 200 mm | m | 63.6 |  | 0 | CS ÚRS 2023 01 |  | základní |  | 0 | 0.0369 | 2.3468 | 0 | 0 | 4 | K | 2 |  |  |  | ROZPOCET |  |  |  |  | 0 | 0 | 0 | 0 | 0 | 1 | 0 | 4 | 1826060118
| VV |  | "přípojky"(24)*1,0 |  | 24 | [12 empty] | VV | 2 | 2 | True | 0 | ROZPOCET
| VV |  | "stoky DN300" (4+9+20)*1,2 |  | 39.6 | [12 empty] | VV | 2 | 2 | True | 0 | ROZPOCET
| VV |  | Součet |  | 63.6 | [12 empty] | VV | 2 | 4 | True | 1 | ROZPOCET
4 | K | 119001422 | Dočasné zajištění kabelů a kabelových tratí z 6 volně ložených kabelů | m | 66.2 |  | 0 | CS ÚRS 2023 01 |  | základní |  | 0 | 0.06053 | 4.0071 | 0 | 0 | 4 | K | 2 |  |  |  | ROZPOCET |  |  |  |  | 0 | 0 | 0 | 0 | 0 | 1 | 0 | 4 | -1350155552
| VV |  | "přípojky"(41)*1,0 |  | 41 | [12 empty] | VV | 2 | 2 | True | 0 | ROZPOCET
| VV |  | "stoky DN300" (4+10+7)*1,2 |  | 25.2 | [12 empty] | VV | 2 | 2 | True | 0 | ROZPOCET
| VV |  | Součet |  | 66.2 | [12 empty] | VV | 2 | 4 | True | 1 | ROZPOCET
5 | K | 130001101 | Příplatek za ztížení vykopávky v blízkosti podzemního vedení | m3 | 259.6 |  | 0 | CS ÚRS 2023 01 |  | základní |  | 0 | 0 | 0 | 0 | 0 | 4 | K | 2 |  |  |  | ROZPOCET |  |  |  |  | 0 | 0 | 0 | 0 | 0 | 1 | 0 | 4 | 2111797768
| VV |  | "celková délka křížení * 1,0 m délky výkopu * průměrná hloubka výkopu" (63,6+66,2) * 1,0 * 2,0 |  | 259.6 | [12 empty] | VV | 2 | 2 | True | 1 | ROZPOCET
6 | K | 132254206 | Hloubení zapažených rýh š do 2000 mm v hornině třídy těžitelnosti I skupiny 3 objem do 5000 m3 | m3 | 622.167 |  | 0 | CS ÚRS 2023 01 |  | základní |  | 0 | 0 | 0 | 0 | 0 | 4 | K | 2 |  |  |  | ROZPOCET |  |  |  |  | 0 | 0 | 0 | 0 | 0 | 1 | 0 | 4 | 840518065
| VV |  | Délka * šířka výkopu rýhy* (průměrná hloubka výkopu - průměrná skladba povrchu) * 1,1 (10% nadvýlom) * % dle geologie | [14 empty] | VV | 2 | 1 | True | 0 | ROZPOCET
| VV |  | "Stoka DK2" (73,5*1,2) * (2,5-0,45) * 1,1 |  | 198.891 | [12 empty] | VV | 2 | 2 | True | 0 | ROZPOCET
| VV |  | "DK2.1" (77,0*1,2) * (2,3-0,45) * 1,1 |  | 188.034 | [12 empty] | VV | 2 | 2 | True | 0 | ROZPOCET
| VV |  | "DK2.2" (24,0*1,2) * (2,3-0,45) * 1,1 |  | 58.608 | [12 empty] | VV | 2 | 2 | True | 0 | ROZPOCET
| VV |  | "DK3" (9,8*1,2) * (2,5-0,45) * 1,1 |  | 26.519 | [12 empty] | VV | 2 | 2 | True | 0 | ROZPOCET
| VV |  | "rýhy pro přípojky okapových svodů" (147,64*1,0) * (1,8 -0,45) * 1,1 |  | 219.245 | [12 empty] | VV | 2 | 2 | True | 0 | ROZPOCET
| VV | RYHY | Součet |  | 691.297 | [12 empty] | VV | 2 | 4 | True | 0 | ROZPOCET
| VV |  | RYHY*0,9 |  | 622.167 | [12 empty] | VV | 2 | 2 | True | 1 | ROZPOCET
7 | K | 132354206 | Hloubení zapažených rýh š do 2000 mm v hornině třídy těžitelnosti II skupiny 4 objem do 5000 m3 | m3 | 69.13 |  | 0 | CS ÚRS 2023 01 |  | základní |  | 0 | 0 | 0 | 0 | 0 | 4 | K | 2 |  |  |  | ROZPOCET |  |  |  |  | 0 | 0 | 0 | 0 | 0 | 1 | 0 | 4 | -329213963
| VV |  | RYHY*0,1 |  | 69.13 | [12 empty] | VV | 2 | 2 | True | 1 | ROZPOCET
8 | K | 151811131 | Osazení pažicího boxu hl výkopu do 4 m š do 1,2 m | m2 | 1412.604 |  | 0 | CS ÚRS 2023 01 |  | základní |  | 0 | 0.00058 | 0.81931 | 0 | 0 | 4 | K | 2 |  |  |  | ROZPOCET |  |  |  |  | 0 | 0 | 0 | 0 | 0 | 1 | 0 | 4 | -71688683
| VV |  | Délka výkopu pro potrubí do DN300 * 2 * průměrná hloubka | [14 empty] | VV | 2 | 1 | True | 0 | ROZPOCET
| VV |  | "Stoka DK2" 73,5 * 2 * 2,5 |  | 367.5 | [12 empty] | VV | 2 | 2 | True | 0 | ROZPOCET
| VV |  | "DK2.1" 77,0 * 2 * 2,3 |  | 354.2 | [12 empty] | VV | 2 | 2 | True | 0 | ROZPOCET
| VV |  | "DK2.2" 24,0 * 2 * 2,3 |  | 110.4 | [12 empty] | VV | 2 | 2 | True | 0 | ROZPOCET
| VV |  | "DK3" 9,8 * 2 * 2,5 |  | 49 | [12 empty] | VV | 2 | 2 | True | 0 | ROZPOCET
| VV |  | "rýhy pro přípojky okapových svodů" 147,64 * 2 * 1,8 |  | 531.504 | [12 empty] | VV | 2 | 2 | True | 0 | ROZPOCET
| VV |  | Součet |  | 1412.604 | [12 empty] | VV | 2 | 4 | True | 1 | ROZPOCET
9 | K | 151811231 | Odstranění pažicího boxu hl výkopu do 4 m š do 1,2 m | m2 | 1412.604 |  | 0 | CS ÚRS 2023 01 |  | základní |  | 0 | 0 | 0 | 0 | 0 | 4 | K | 2 |  |  |  | ROZPOCET |  |  |  |  | 0 | 0 | 0 | 0 | 0 | 1 | 0 | 4 | 415966572
10 | K | 162351104 | Vodorovné přemístění přes 500 do 1000 m výkopku/sypaniny z horniny třídy těžitelnosti I skupiny 1 až 3 | m3 | 622.167 |  | 0 | CS ÚRS 2023 01 |  | základní |  | 0 | 0 | 0 | 0 | 0 | 4 | K | 2 |  |  |  | ROZPOCET |  |  |  |  | 0 | 0 | 0 | 0 | 0 | 1 | 0 | 4 | -1400663479
| VV |  | Přesun výkopku na meziskládku | [14 empty] | VV | 2 | 1 | True | 0 | ROZPOCET
| VV |  | RYHY * 0,9 |  | 622.167 | [12 empty] | VV | 2 | 2 | True | 1 | ROZPOCET
11 | K | 162351124 | Vodorovné přemístění přes 500 do 1000 m výkopku/sypaniny z hornin třídy těžitelnosti II skupiny 4 a 5 | m3 | 69.13 |  | 0 | CS ÚRS 2023 01 |  | základní |  | 0 | 0 | 0 | 0 | 0 | 4 | K | 2 |  |  |  | ROZPOCET |  |  |  |  | 0 | 0 | 0 | 0 | 0 | 1 | 0 | 4 | -2012569251
| VV |  | RYHY * 0,1 |  | 69.13 | [12 empty] | VV | 2 | 2 | True | 1 | ROZPOCET
12 | K | 171251201 | Uložení sypaniny na skládky nebo meziskládky | m3 | 691.297 |  | 0 | CS ÚRS 2023 01 |  | základní |  | 0 | 0 | 0 | 0 | 0 | 4 | K | 2 |  |  |  | ROZPOCET |  |  |  |  | 0 | 0 | 0 | 0 | 0 | 1 | 0 | 4 | 1136897534
| VV |  | Přesun výkopku na meziskládku | [14 empty] | VV | 2 | 1 | True | 0 | ROZPOCET
| VV |  | RYHY |  | 691.297 | [12 empty] | VV | 2 | 2 | True | 1 | ROZPOCET
13 | K | 167151111 | Nakládání výkopku z hornin třídy těžitelnosti I skupiny 1 až 3 přes 100 m3 | m3 | 622.167 |  | 0 | CS ÚRS 2023 01 |  | základní |  | 0 | 0 | 0 | 0 | 0 | 4 | K | 2 |  |  |  | ROZPOCET |  |  |  |  | 0 | 0 | 0 | 0 | 0 | 1 | 0 | 4 | 2119472037
| VV |  | Nakládání výkopku z meziskládky | [14 empty] | VV | 2 | 1 | True | 0 | ROZPOCET
| VV |  | RYHY*0,9 |  | 622.167 | [12 empty] | VV | 2 | 2 | True | 1 | ROZPOCET
14 | K | 167151112 | Nakládání výkopku z hornin třídy těžitelnosti II skupiny 4 a 5 přes 100 m3 | m3 | 69.13 |  | 0 | CS ÚRS 2023 01 |  | základní |  | 0 | 0 | 0 | 0 | 0 | 4 | K | 2 |  |  |  | ROZPOCET |  |  |  |  | 0 | 0 | 0 | 0 | 0 | 1 | 0 | 4 | -1984475247
| VV |  | RYHY*0,1 |  | 69.13 | [12 empty] | VV | 2 | 2 | True | 1 | ROZPOCET
15 | K | 174101101 | Zásyp jam, šachet rýh nebo kolem objektů sypaninou se zhutněním | m3 | 431.681 |  | 0 | CS ÚRS 2023 01 |  | základní |  | 0 | 0 | 0 | 0 | 0 | 4 | K | 2 |  |  |  | ROZPOCET |  |  |  |  | 0 | 0 | 0 | 0 | 0 | 1 | 0 | 4 | 1394934983
| VV |  | Zpětný zásyp rýh (výkop rýh - (podsyp + obsyp ) - objem konstrukcí) | [14 empty] | VV | 2 | 1 | True | 0 | ROZPOCET
| VV |  | (RYHY)-(LOZE+OBSYP) |  | 431.681 | [12 empty] | VV | 2 | 2 | True | 0 | ROZPOCET
| VV | ZASYP | Součet |  | 431.681 | [12 empty] | VV | 2 | 4 | True | 1 | ROZPOCET
16 | M | 58981120 | recyklát betonový frakce 0/16 | t | 388.513 |  | 0 | CS ÚRS 2023 01 |  | základní |  | 0 | 0 | 0 | 0 | 0 | 8 | M | 2 |  |  |  | ROZPOCET |  |  |  |  | 0 | 0 | 0 | 0 | 0 | 1 | 0 | 4 | -445450495
| VV |  | Zásyp 50% původní zemina / 50% dovezeným materiálem | [14 empty] | VV | 2 | 1 | True | 0 | ROZPOCET
| VV |  | Zásypový materiál 1,8 t / m3 | [14 empty] | VV | 2 | 1 | True | 0 | ROZPOCET
| VV |  | ZASYP * 1,8 * 0,5 |  | 388.513 | [12 empty] | VV | 2 | 2 | True | 1 | ROZPOCET
17 | K | 162351104 | Vodorovné přemístění přes 500 do 1000 m výkopku/sypaniny z horniny třídy těžitelnosti I skupiny 1 až 3 | m3 | 215.841 |  | 0 | CS ÚRS 2023 01 |  | základní |  | 0 | 0 | 0 | 0 | 0 | 4 | K | 2 |  |  |  | ROZPOCET |  |  |  |  | 0 | 0 | 0 | 0 | 0 | 1 | 0 | 4 | -1553374411
| VV |  | Přesun zásypového materiálu z mezideponie zpět na staveniště | [14 empty] | VV | 2 | 1 | True | 0 | ROZPOCET
| VV |  | ZASYP*0,5 |  | 215.841 | [12 empty] | VV | 2 | 2 | True | 1 | ROZPOCET
18 | K | 162751117 | Vodorovné přemístění přes 9 000 do 10000 m výkopku/sypaniny z horniny třídy těžitelnosti I skupiny 1 až 3 | m3 | 427.911 |  | 0 | CS ÚRS 2023 01 |  | základní |  | 0 | 0 | 0 | 0 | 0 | 4 | K | 2 |  |  |  | ROZPOCET |  |  |  |  | 0 | 0 | 0 | 0 | 0 | 1 | 0 | 4 | -1505915460
| VV |  | Odvoz přebytečného výkopku na skládku výkopku na skládku * % dle geologie | [14 empty] | VV | 2 | 1 | True | 0 | ROZPOCET
| VV |  | (RYHY-ZASYP*0,5) * 0,9 |  | 427.911 | [12 empty] | VV | 2 | 2 | True | 1 | ROZPOCET
19 | K | 162751119 | Příplatek k vodorovnému přemístění výkopku/sypaniny z horniny třídy těžitelnosti I skupiny 1 až 3 ZKD 1000 m přes 10000 m | m3 | 2139.555 |  | 0 | CS ÚRS 2023 01 |  | základní |  | 0 | 0 | 0 | 0 | 0 | 4 | K | 2 |  |  |  | ROZPOCET |  |  |  |  | 0 | 0 | 0 | 0 | 0 | 1 | 0 | 4 | 1138472471
| VV |  | na skládku ve vzdálenosti do 15 km | [14 empty] | VV | 2 | 1 | True | 0 | ROZPOCET
| VV |  | 427,911*5 |  | 2139.555 | [12 empty] | VV | 2 | 2 | True | 1 | ROZPOCET
20 | K | 162751137 | Vodorovné přemístění přes 9 000 do 10000 m výkopku/sypaniny z horniny třídy těžitelnosti II skupiny 4 a 5 | m3 | 47.546 |  | 0 | CS ÚRS 2023 01 |  | základní |  | 0 | 0 | 0 | 0 | 0 | 4 | K | 2 |  |  |  | ROZPOCET |  |  |  |  | 0 | 0 | 0 | 0 | 0 | 1 | 0 | 4 | 1477656331
| VV |  | Odvoz přebytečného výkopku na skládku výkopku na skládku * % dle geologie | [14 empty] | VV | 2 | 1 | True | 0 | ROZPOCET
| VV |  | (RYHY-ZASYP*0,5) * 0,1 |  | 47.546 | [12 empty] | VV | 2 | 2 | True | 1 | ROZPOCET
21 | K | 162751139 | Příplatek k vodorovnému přemístění výkopku/sypaniny z horniny třídy těžitelnosti II skupiny 4 a 5 ZKD 1000 m přes 10000 m | m3 | 237.73 |  | 0 | CS ÚRS 2023 01 |  | základní |  | 0 | 0 | 0 | 0 | 0 | 4 | K | 2 |  |  |  | ROZPOCET |  |  |  |  | 0 | 0 | 0 | 0 | 0 | 1 | 0 | 4 | 1878842070
| VV |  | na skládku ve vzdálenosti do 15 km | [14 empty] | VV | 2 | 1 | True | 0 | ROZPOCET
| VV |  | 5*47,546 |  | 237.73 | [12 empty] | VV | 2 | 2 | True | 1 | ROZPOCET
22 | K | 171251201 | Uložení sypaniny na skládky nebo meziskládky | m3 | 475.457 |  | 0 | CS ÚRS 2023 01 |  | základní |  | 0 | 0 | 0 | 0 | 0 | 4 | K | 2 |  |  |  | ROZPOCET |  |  |  |  | 0 | 0 | 0 | 0 | 0 | 1 | 0 | 4 | -1826900958
| VV |  | Uložení přebytečného výkopku na finální skládku | [14 empty] | VV | 2 | 1 | True | 0 | ROZPOCET
| VV |  | RYHY-ZASYP*0,5 |  | 475.457 | [12 empty] | VV | 2 | 2 | True | 1 | ROZPOCET
23 | K | 171201231 | Poplatek za uložení zeminy a kamení na recyklační skládce (skládkovné) kód odpadu 17 05 04 | t | 855.822 |  | 0 | CS ÚRS 2023 01 |  | základní |  | 0 | 0 | 0 | 0 | 0 | 4 | K | 2 |  |  |  | ROZPOCET |  |  |  |  | 0 | 0 | 0 | 0 | 0 | 1 | 0 | 4 | 2136794571
| VV |  | Uložení přebytečného výkopku na finální skládku * 1,8 t/m3 | [14 empty] | VV | 2 | 1 | True | 0 | ROZPOCET
| VV |  | (RYHY-ZASYP*0,5) * 1,8 |  | 855.822 | [12 empty] | VV | 2 | 2 | True | 1 | ROZPOCET
24 | K | 162351104 | Vodorovné přemístění přes 500 do 1000 m výkopku/sypaniny z horniny třídy těžitelnosti I skupiny 1 až 3 | m3 | 475.457 |  | 0 | CS ÚRS 2023 01 |  | základní |  | 0 | 0 | 0 | 0 | 0 | 4 | K | 2 |  |  |  | ROZPOCET |  |  |  |  | 0 | 0 | 0 | 0 | 0 | 1 | 0 | 4 | -567273253
| VV |  | "Vnitrostaveništní přesun přivezeného zásypového a obsypového materiálu" ZASYP*0,5 + OBSYP + LOZE |  | 475.457 | [12 empty] | VV | 2 | 2 | True | 1 | ROZPOCET
25 | K | 175151101 | Obsypání potrubí strojně sypaninou bez prohození, uloženou do 3 m | m3 | 219.048 |  | 0 | CS ÚRS 2023 01 |  | základní |  | 0 | 0 | 0 | 0 | 0 | 4 | K | 2 |  |  |  | ROZPOCET |  |  |  |  | 0 | 0 | 0 | 0 | 0 | 1 | 0 | 4 | -1990118628
| VV |  | Obsyp potrubí 300 mm nad záklenek * 1,1 (10% nadvýlom) | [14 empty] | VV | 2 | 1 | True | 0 | ROZPOCET
| VV |  | "Stoka DK2" (73,5*1,2) * (0,3+0,3) * 1,1 |  | 58.212 | [12 empty] | VV | 2 | 2 | True | 0 | ROZPOCET
| VV |  | "DK2.1" (77,0*1,2) * (0,3+0,3) * 1,1 |  | 60.984 | [12 empty] | VV | 2 | 2 | True | 0 | ROZPOCET
| VV |  | "DK2.2" (24,0*1,2) * (0,3+0,3) * 1,1 |  | 19.008 | [12 empty] | VV | 2 | 2 | True | 0 | ROZPOCET
| VV |  | "DK3" (9,8*1,2) * (0,3+0,3) * 1,1 |  | 7.762 | [12 empty] | VV | 2 | 2 | True | 0 | ROZPOCET
| VV |  | "rýhy pro přípojky okapových svodů" (147,64*1,0) * (0,15+0,3) * 1,1 |  | 73.082 | [12 empty] | VV | 2 | 2 | True | 0 | ROZPOCET
| VV | OBSYP | Součet |  | 219.048 | [12 empty] | VV | 2 | 4 | True | 1 | ROZPOCET
26 | M | 58331351 | kamenivo těžené drobné frakce 0/4 | t | 438.096 |  | 0 | CS ÚRS 2023 01 |  | základní |  | 0 | 0 | 0 | 0 | 0 | 8 | M | 2 |  |  |  | ROZPOCET |  |  |  |  | 0 | 0 | 0 | 0 | 0 | 1 | 0 | 4 | -612078612
| VV |  | Obsyp * 2,0 tun/m3 | [14 empty] | VV | 2 | 1 | True | 0 | ROZPOCET
| VV |  | OBSYP * 2,0 |  | 438.096 | [12 empty] | VV | 2 | 2 | True | 1 | ROZPOCET
| D | 1-1 | Zemní práce - odstranění povrchů |  |  |  | 0 |  |  |  |  | 0 |  | 0 |  | 260.595 | 1 | D | 1 |  |  |  | ROZPOCET | [10 empty] | 0
27 | K | 113106121 | Rozebrání dlažeb z betonových nebo kamenných dlaždic komunikací pro pěší ručně | m2 | 13 |  | 0 | CS ÚRS 2023 01 |  | základní |  | 0 | 0 | 0 | 0.255 | 3.315 | 4 | K | 2 |  |  |  | ROZPOCET |  |  |  |  | 0 | 0 | 0 | 0 | 0 | 1 | 0 | 4 | 2146052640
| VV |  | Plocha výkopu v žulové dlažbě | [14 empty] | VV | 2 | 1 | True | 0 | ROZPOCET
| VV |  | Plochy z přílohy D.1.2.2.2 | [14 empty] | VV | 2 | 1 | True | 0 | ROZPOCET
| VV |  | "přípojky okapových svodů" 4 |  | 4 | [12 empty] | VV | 2 | 2 | True | 0 | ROZPOCET
| VV |  | Plocha výkopu v zámkové dlažbě | [14 empty] | VV | 2 | 1 | True | 0 | ROZPOCET
| VV |  | "přípojky okapových svodů" 9 |  | 9 | [12 empty] | VV | 2 | 2 | True | 0 | ROZPOCET
| VV |  | Součet |  | 13 | [12 empty] | VV | 2 | 4 | True | 1 | ROZPOCET
28 | K | 113107242 | Odstranění podkladu živičného tl přes 50 do 100 mm strojně pl přes 200 m2 | m2 | 310 |  | 0 | CS ÚRS 2023 01 |  | základní |  | 0 | 0 | 0 | 0.22 | 68.2 | 4 | K | 2 |  |  |  | ROZPOCET |  |  |  |  | 0 | 0 | 0 | 0 | 0 | 1 | 0 | 4 | 1182307730
| VV |  | Odstranění asfaltové vozovky | [14 empty] | VV | 2 | 1 | True | 0 | ROZPOCET
| VV |  | Plochy z přílohy D.1.2.2.2 | [14 empty] | VV | 2 | 1 | True | 0 | ROZPOCET
| VV |  | "Stoky" 232 + "přípojky okapových svodů" 78 |  | 310 | [12 empty] | VV | 2 | 2 | True | 0 | ROZPOCET
| VV |  | Součet |  | 310 | [12 empty] | VV | 2 | 4 | True | 1 | ROZPOCET
29 | K | 113107322 | Odstranění podkladu z kameniva drceného tl přes 100 do 200 mm strojně pl do 50 m2 | m2 | 2 |  | 0 | CS ÚRS 2023 01 |  | základní |  | 0 | 0 | 0 | 0.29 | 0.58 | 4 | K | 2 |  |  |  | ROZPOCET |  |  |  |  | 0 | 0 | 0 | 0 | 0 | 1 | 0 | 4 | -901025799
| VV |  | Odstranění povrchu z recyklátu | [14 empty] | VV | 2 | 1 | True | 0 | ROZPOCET
| VV |  | Plochy z přílohy D.1.2.2.2 | [14 empty] | VV | 2 | 1 | True | 0 | ROZPOCET
| VV |  | "přípojky okapových svodů" 2 |  | 2 | [12 empty] | VV | 2 | 2 | True | 0 | ROZPOCET
| VV |  | Součet |  | 2 | [12 empty] | VV | 2 | 4 | True | 1 | ROZPOCET
30 | K | 113107224 | Odstranění podkladu z kameniva drceného tl přes 300 do 400 mm strojně pl přes 200 m2 | m2 | 325 |  | 0 | CS ÚRS 2023 01 |  | základní |  | 0 | 0 | 0 | 0.58 | 188.5 | 4 | K | 2 |  |  |  | ROZPOCET |  |  |  |  | 0 | 0 | 0 | 0 | 0 | 1 | 0 | 4 | -661384256
| VV |  | Odtsranění podkladních vrstev zpevněných povrchů | [14 empty] | VV | 2 | 1 | True | 0 | ROZPOCET
| VV |  | 13+310+2 |  | 325 | [12 empty] | VV | 2 | 2 | True | 1 | ROZPOCET
31 | K | 121151113 | Sejmutí ornice plochy do 500 m2 tl vrstvy do 200 mm strojně | m2 | 37 |  | 0 | CS ÚRS 2023 01 |  | základní |  | 0 | 0 | 0 | 0 | 0 | 4 | K | 2 |  |  |  | ROZPOCET |  |  |  |  | 0 | 0 | 0 | 0 | 0 | 1 | 0 | 4 | -2108493041
| VV |  | Sejmutí ornice v zelených plochách, mocnost 200 mm | [14 empty] | VV | 2 | 1 | True | 0 | ROZPOCET
| VV |  | Plochy z přílohy D.1.2.2.2 | [14 empty] | VV | 2 | 1 | True | 0 | ROZPOCET
| VV |  | "Stoky" 3 + "přípojky okapových svodů" 34 |  | 37 | [12 empty] | VV | 2 | 2 | True | 0 | ROZPOCET
| VV |  | Součet |  | 37 | [12 empty] | VV | 2 | 4 | True | 1 | ROZPOCET
| D | 4 | Vodorovné konstrukce |  |  |  | 0 |  |  |  |  | 0 |  | 4.6596 |  | 0 | 1 | D | 1 |  |  |  | ROZPOCET | [10 empty] | 0
32 | K | 451572111 | Lože pod potrubí otevřený výkop z kameniva drobného těženého | m3 | 40.568 |  | 0 | CS ÚRS 2023 01 |  | základní |  | 0 | 0 | 0 | 0 | 0 | 4 | K | 2 |  |  |  | ROZPOCET |  |  |  |  | 0 | 0 | 0 | 0 | 0 | 1 | 0 | 4 | -1521165260
| VV |  | Lože pod potrubí mocnosti 0,1 m * 1,1 (10% nadvýlom) | [14 empty] | VV | 2 | 1 | True | 0 | ROZPOCET
| VV |  | "Stoka DK2" (73,5*1,2) * 0,1 * 1,1 |  | 9.702 | [12 empty] | VV | 2 | 2 | True | 0 | ROZPOCET
| VV |  | "DK2.1" (77,0*1,2) * 0,1 * 1,1 |  | 10.164 | [12 empty] | VV | 2 | 2 | True | 0 | ROZPOCET
| VV |  | "DK2.2" (24,0*1,2) * 0,1 * 1,1 |  | 3.168 | [12 empty] | VV | 2 | 2 | True | 0 | ROZPOCET
| VV |  | "DK3" (9,8*1,2) * 0,1 * 1,1 |  | 1.294 | [12 empty] | VV | 2 | 2 | True | 0 | ROZPOCET
| VV |  | "rýhy pro přípojky okapových svodů" (147,64*1,0) * 0,1 * 1,1 |  | 16.24 | [12 empty] | VV | 2 | 2 | True | 0 | ROZPOCET
| VV | LOZE | Součet |  | 40.568 | [12 empty] | VV | 2 | 4 | True | 1 | ROZPOCET
33 | K | 899623141 | Obetonování potrubí nebo zdiva stok betonem prostým tř. C 12/15 v otevřeném výkopu | m3 | 2.375 |  | 0 | CS ÚRS 2023 01 |  | základní |  | 0 | 0 | 0 | 0 | 0 | 4 | K | 2 |  |  |  | ROZPOCET |  |  |  |  | 0 | 0 | 0 | 0 | 0 | 1 | 0 | 4 | 1499854933
| VV |  | Obetonování / podbetonování přechodu z ležaté na svislou část přípojky | [14 empty] | VV | 2 | 1 | True | 0 | ROZPOCET
| VV |  | (19) * 0,5*0,5*0,5 |  | 2.375 | [12 empty] | VV | 2 | 2 | True | 1 | ROZPOCET
34 | K | 452311141 | Podkladní desky z betonu prostého bez zvýšených nároků na prostředí tř. C 16/20 otevřený výkop | m3 | 2.025 |  | 0 | CS ÚRS 2023 01 |  | základní |  | 0 | 2.301 | 4.6596 | 0 | 0 | 4 | K | 2 |  |  |  | ROZPOCET |  |  |  |  | 0 | 0 | 0 | 0 | 0 | 1 | 0 | 4 | -326697706
| VV |  | Podbetonování šachet DN 1000, deska 1,5x1,5m, tl.100 mm, beton C16/20 (XC1) | [14 empty] | VV | 2 | 1 | True | 0 | ROZPOCET
| VV |  | "celkový počet šachet v Etapě 1" 9 * 1,5*1,5 * 0,1 |  | 2.025 | [12 empty] | VV | 2 | 2 | True | 1 | ROZPOCET
| D | 5 | Komunikace pozemní |  |  |  | 0 |  |  |  |  | 0 |  | 325 |  | 0 | 1 | D | 1 |  |  |  | ROZPOCET | [10 empty] | 0
35 | K | 564851111 | Podklad ze štěrkodrtě ŠD plochy přes 100 m2 tl 150 mm | m2 | 325 |  | 0 | CS ÚRS 2023 01 |  | základní |  | 0 | 0.345 | 112.125 | 0 | 0 | 4 | K | 2 |  |  |  | ROZPOCET |  |  |  |  | 0 | 0 | 0 | 0 | 0 | 1 | 0 | 4 | 1812270494
| VV |  | Provizorní obnova zpevněných ploch | [14 empty] | VV | 2 | 1 | True | 0 | ROZPOCET
| VV |  | 13+310+2 |  | 325 | [12 empty] | VV | 2 | 2 | True | 1 | ROZPOCET
36 | K | 564861111 | Podklad ze štěrkodrtě ŠD plochy přes 100 m2 tl 200 mm | m2 | 325 |  | 0 | CS ÚRS 2023 01 |  | základní |  | 0 | 0.46 | 149.5 | 0 | 0 | 4 | K | 2 |  |  |  | ROZPOCET |  |  |  |  | 0 | 0 | 0 | 0 | 0 | 1 | 0 | 4 | -301518801
37 | K | 564931411 | Podklad z asfaltového recyklátu plochy přes 100 m2 tl 90 mm | m2 | 325 |  | 0 | CS ÚRS 2023 01 |  | základní |  | 0 | 0.195 | 63.375 | 0 | 0 | 4 | K | 2 |  |  |  | ROZPOCET |  |  |  |  | 0 | 0 | 0 | 0 | 0 | 1 | 0 | 4 | -522063701
38 | K | 181311103 | Rozprostření ornice tl vrstvy do 200 mm v rovině nebo ve svahu do 1:5 ručně | m2 | 37 |  | 0 | CS ÚRS 2023 01 |  | základní |  | 0 | 0 | 0 | 0 | 0 | 4 | K | 2 |  |  |  | ROZPOCET |  |  |  |  | 0 | 0 | 0 | 0 | 0 | 1 | 0 | 4 | -2095594900
| VV |  | "Rozprostření ORNICE v ploše výkopu" 37 |  | 37 | [12 empty] | VV | 2 | 2 | True | 1 | ROZPOCET
| D | 8 | Trubní vedení |  |  |  | 0 |  |  |  |  | 0 |  | 32.5504 |  | 0 | 1 | D | 1 |  |  |  | ROZPOCET | [10 empty] | 0
39 | K | 871310320 | Montáž kanalizačního potrubí hladkého plnostěnného SN 12 z polypropylenu DN 150 | m | 166.6 |  | 0 | CS ÚRS 2023 01 |  | základní |  | 0 | 1e-05 | 0.001666 | 0 | 0 | 4 | K | 2 |  |  |  | ROZPOCET |  |  |  |  | 0 | 0 | 0 | 0 | 0 | 1 | 0 | 4 | -1840045727
| VV |  | "viz. tabulka přípojek dešťových svodů" 147,6 |  | 147.6 | [12 empty] | VV | 2 | 2 | True | 0 | ROZPOCET
| VV |  | "předpoklad svislé části potrubí pro dopojení na okapový svod" 19 * 1,0 |  | 19 | [12 empty] | VV | 2 | 2 | True | 0 | ROZPOCET
| VV |  | Součet |  | 166.6 | [12 empty] | VV | 2 | 4 | True | 1 | ROZPOCET
40 | M | 28617037 | trubka kanalizační PP plnostěnná třívrstvá DN 150x6000mm SN12 | m | 171.598 |  | 0 | CS ÚRS 2023 01 |  | základní |  | 0 | 0.00361 | 0.61947 | 0 | 0 | 8 | M | 2 |  |  |  | ROZPOCET |  |  |  |  | 0 | 0 | 0 | 0 | 0 | 1 | 0 | 4 | -101217514
| VV |  | 166,6*1,03 'Přepočtené koeficientem množství |  | 171.598 | [12 empty] | VV | 2 | 2 | False | 1 | ROZPOCET
41 | K | 871370320 | Montáž kanalizačního potrubí hladkého plnostěnného SN 12 z polypropylenu DN 300 | m | 184.3 |  | 0 | CS ÚRS 2023 01 |  | základní |  | 0 | 2e-05 | 0.003686 | 0 | 0 | 4 | K | 2 |  |  |  | ROZPOCET |  |  |  |  | 0 | 0 | 0 | 0 | 0 | 1 | 0 | 4 | -1190510728
| VV |  | Celkem potrubí stoky DN 300, viz technická zpráva | [14 empty] | VV | 2 | 1 | True | 0 | ROZPOCET
| VV |  | "stoka DK2" 73,5 |  | 73.5 | [12 empty] | VV | 2 | 2 | True | 0 | ROZPOCET
| VV |  | "stoka DK2.1" 77,0 |  | 77 | [12 empty] | VV | 2 | 2 | True | 0 | ROZPOCET
| VV |  | "stoka DK2.2" 24,0 |  | 24 | [12 empty] | VV | 2 | 2 | True | 0 | ROZPOCET
| VV |  | "stoka DK3" 9,8 |  | 9.8 | [12 empty] | VV | 2 | 2 | True | 0 | ROZPOCET
| VV |  | Součet |  | 184.3 | [12 empty] | VV | 2 | 4 | True | 1 | ROZPOCET
42 | M | 28617040 | trubka kanalizační PP plnostěnná třívrstvá DN 300x6000mm SN12 | m | 187.065 |  | 0 | CS ÚRS 2023 01 |  | základní |  | 0 | 0.01273 | 2.3813 | 0 | 0 | 8 | M | 2 |  |  |  | ROZPOCET |  |  |  |  | 0 | 0 | 0 | 0 | 0 | 1 | 0 | 4 | 1481903384
| VV |  | 184,3*1,015 'Přepočtené koeficientem množství |  | 187.065 | [12 empty] | VV | 2 | 2 | False | 1 | ROZPOCET
43 | K | 2020-049-K002 | Zřízení šachet kanalizačních z betonových dílců - NÍZKÁ SESTAVA - vč. dodávky a montáže šachtových dílců a poklopu DN800 s rámem (třída zatížení D400) | kus | 9 |  | 0 |  |  | základní |  | 0 | 2.0265 | 18.2389 | 0 | 0 | 4 | K | 2 |  |  |  | ROZPOCET |  |  |  |  | 0 | 0 | 0 | 0 | 0 | 1 | 0 | 4 | 185493376
| P |  | Poznámka k položce: Viz vzorová sestava v příloze D.1.2.2.6 | [14 empty] | P | 2
| VV |  | Celkový počet šachet DN 1000 v nízké sestavě | [14 empty] | VV | 2 | 1 | True | 0 | ROZPOCET
| VV |  | "DK2" 4 + "DK2.1" 3 + "DK2.2" 1 + "DK3" 1 |  | 9 | [12 empty] | VV | 2 | 2 | True | 1 | ROZPOCET
44 | K | 2020-049-K004 | Revizní a čistící šachta z PP DN 315 na kanalizační přípojce, vč. dodávky a montáže kompletní šachty a poklopu s rámem (třída zatížení D400) | kus | 5 |  | 0 |  |  | základní |  | 0 | 2.0265 | 10.1327 | 0 | 0 | 4 | K | 2 |  |  |  | ROZPOCET |  |  |  |  | 0 | 0 | 0 | 0 | 0 | 1 | 0 | 4 | 799945159
| P |  | Poznámka k položce: Viz vzorová sestava v příloze D.1.2.2.9 | [14 empty] | P | 2
| VV |  | "Počet revizních šachet na přípojkách viz tabulka přípojek dešťových svodů" 5 |  | 5 | [12 empty] | VV | 2 | 2 | True | 1 | ROZPOCET
45 | K | 877310310 | Montáž kolen na kanalizačním potrubí z PP trub hladkých plnostěnných DN 150 | kus | 52 |  | 0 | CS ÚRS 2023 01 |  | základní |  | 0 | 0 | 0 | 0 | 0 | 4 | K | 2 |  |  |  | ROZPOCET |  |  |  |  | 0 | 0 | 0 | 0 | 0 | 1 | 0 | 4 | 1825807155
46 | M | 28617182 | koleno kanalizační PP SN16 45° DN 150 | kus | 52 |  | 0 | CS ÚRS 2023 01 |  | základní |  | 0 | 0.0008 | 0.0416 | 0 | 0 | 8 | M | 2 |  |  |  | ROZPOCET |  |  |  |  | 0 | 0 | 0 | 0 | 0 | 1 | 0 | 4 | 1424500196
| VV |  | Celkový počet přípojek pro napojení okapových svodů do potrubí DN 300 | [14 empty] | VV | 2 | 1 | True | 0 | ROZPOCET
| VV |  | 14 |  | 14 | [12 empty] | VV | 2 | 2 | True | 0 | ROZPOCET
| VV |  | Přechod na svidlou část přípojky | [14 empty] | VV | 2 | 1 | True | 0 | ROZPOCET
| VV |  | 19*2 |  | 38 | [12 empty] | VV | 2 | 2 | True | 0 | ROZPOCET
| VV |  | Součet |  | 52 | [12 empty] | VV | 2 | 4 | True | 1 | ROZPOCET
47 | K | 877370320 | Montáž odboček na kanalizačním potrubí z PP trub hladkých plnostěnných DN 300 | kus | 14 |  | 0 | CS ÚRS 2023 01 |  | základní |  | 0 | 0 | 0 | 0 | 0 | 4 | K | 2 |  |  |  | ROZPOCET |  |  |  |  | 0 | 0 | 0 | 0 | 0 | 1 | 0 | 4 | -411408739
48 | M | 28617214 | odbočka kanalizační PP SN16 45° DN 300/150 | kus | 14 |  | 0 | CS ÚRS 2023 01 |  | základní |  | 0 | 0.0088 | 0.1232 | 0 | 0 | 8 | M | 2 |  |  |  | ROZPOCET |  |  |  |  | 0 | 0 | 0 | 0 | 0 | 1 | 0 | 4 | 1120332792
| VV |  | Celkový počet přípojek pro napojení okapových svodů do potrubí DN 300 | [14 empty] | VV | 2 | 1 | True | 0 | ROZPOCET
| VV |  | 14 |  | 14 | [12 empty] | VV | 2 | 2 | True | 1 | ROZPOCET
49 | K | 721241102 | Lapač střešních splavenin z litiny DN 125 | kus | 19 |  | 0 | CS ÚRS 2023 01 |  | základní |  | 0 | 0.02652 | 0.50388 | 0 | 0 | 4 | K | 2 |  |  |  | ROZPOCET |  |  |  |  | 0 | 0 | 0 | 0 | 0 | 1 | 0 | 4 | -175517739
| VV |  | Celkový řešených okapových svodů | [14 empty] | VV | 2 | 1 | True | 0 | ROZPOCET
| VV |  | 19 |  | 19 | [12 empty] | VV | 2 | 2 | True | 1 | ROZPOCET
50 | K | 721241102-X1 | Napojení lapače střesních splavenin na okapové svody (výměna části stávajího svodu v délce ca 1,0-1,5m) a napojení na potrubí přípojky (rozšíření dimenze potrubí pod lapačem na DN150) | kus | 19 |  | 0 |  |  | základní |  | 0 | 0.02652 | 0.50388 | 0 | 0 | 4 | K | 2 |  |  |  | ROZPOCET |  |  |  |  | 0 | 0 | 0 | 0 | 0 | 1 | 0 | 4 | -1428267855
| VV |  | Celkový řešených okapových svodů | [14 empty] | VV | 2 | 1 | True | 0 | ROZPOCET
| VV |  | 19 |  | 19 | [12 empty] | VV | 2 | 2 | True | 1 | ROZPOCET
| D | 997 | Přesun sutě |  |  |  | 0 |  |  |  |  | 0 |  | 0 |  | 0 | 1 | D | 1 |  |  |  | ROZPOCET | [10 empty] | 0
51 | K | 997006512 | Vodorovné doprava suti s naložením a složením na skládku přes 100 m do 1 km | t | 260.595 |  | 0 | CS ÚRS 2023 01 |  | základní |  | 0 | 0 | 0 | 0 | 0 | 4 | K | 2 |  |  |  | ROZPOCET |  |  |  |  | 0 | 0 | 0 | 0 | 0 | 1 | 0 | 4 | -542504034
52 | K | 997006519 | Příplatek k vodorovnému přemístění suti na skládku ZKD 1 km přes 1 km | t | 3648.33 |  | 0 | CS ÚRS 2023 01 |  | základní |  | 0 | 0 | 0 | 0 | 0 | 4 | K | 2 |  |  |  | ROZPOCET |  |  |  |  | 0 | 0 | 0 | 0 | 0 | 1 | 0 | 4 | -61848135
| VV |  | 260,595*14 'Přepočtené koeficientem množství |  | 3648.33 | [12 empty] | VV | 2 | 2 | False | 1 | ROZPOCET
53 | K | 997221873 | Poplatek za uložení stavebního odpadu na recyklační skládce (skládkovné) zeminy a kamení zatříděného do Katalogu odpadů pod kódem 17 05 04 | t | 192.395 |  | 0 | CS ÚRS 2023 01 |  | základní |  | 0 | 0 | 0 | 0 | 0 | 4 | K | 2 |  |  |  | ROZPOCET |  |  |  |  | 0 | 0 | 0 | 0 | 0 | 1 | 0 | 4 | 501925221
| VV |  | "vybourané podkladní kamenivo, dlažební kostky (plocha * hmotnost sutě z jednotky)" 13*0,255 + 2*0,29 + 325*0,58 |  | 192.395 | [12 empty] | VV | 2 | 2 | True | 1 | ROZPOCET
54 | K | 997221875 | Poplatek za uložení stavebního odpadu na recyklační skládce (skládkovné) asfaltového bez obsahu dehtu zatříděného do Katalogu odpadů pod kódem 17 03 02 | t | 68.2 |  | 0 | CS ÚRS 2023 01 |  | základní |  | 0 | 0 | 0 | 0 | 0 | 4 | K | 2 |  |  |  | ROZPOCET |  |  |  |  | 0 | 0 | 0 | 0 | 0 | 1 | 0 | 4 | -727934605
| VV |  | "vybourané asfaltové vrstvy (plocha * hmotnost sutě z jednotky)" 310*0,22 |  | 68.2 | [12 empty] | VV | 2 | 2 | True | 1 | ROZPOCET
| D | 998 | Přesun hmot |  |  |  | 0 |  |  |  |  | 0 |  | 0 |  | 0 | 1 | D | 1 |  |  |  | ROZPOCET | [10 empty] | 0
55 | K | 998225111 | Přesun hmot pro pozemní komunikace s krytem z kamene, monolitickým betonovým nebo živičným | t | 325 |  | 0 | CS ÚRS 2023 01 |  | základní |  | 0 | 0 | 0 | 0 | 0 | 4 | K | 2 |  |  |  | ROZPOCET |  |  |  |  | 0 | 0 | 0 | 0 | 0 | 1 | 0 | 4 | 245090488
56 | K | 998276101 | Přesun hmot pro trubní vedení z trub z plastických hmot otevřený výkop | t | 44.746 |  | 0 | CS ÚRS 2023 01 |  | základní |  | 0 | 0 | 0 | 0 | 0 | 4 | K | 2 |  |  |  | ROZPOCET |  |  |  |  | 0 | 0 | 0 | 0 | 0 | 1 | 0 | 4 | -460232772
|  | VP | Vícepráce |  |  |  | 0 | [10 empty] | D | 0 |  |  |  | PN | [10 empty] | 0
| K | [5 empty] | 0 |  |  | základní | [7 empty] | PN | 1 |  |  |  | PN |  |  |  |  | 0 | 0 | 0 | 0 | 0 | 1 | 0
| K | [5 empty] | 0 |  |  | základní | [7 empty] | PN | 1 |  |  |  | PN |  |  |  |  | 0 | 0 | 0 | 0 | 0 | 1 | 0
| K | [5 empty] | 0 |  |  | základní | [7 empty] | PN | 1 |  |  |  | PN |  |  |  |  | 0 | 0 | 0 | 0 | 0 | 1 | 0
| K | [5 empty] | 0 |  |  | základní | [7 empty] | PN | 1 |  |  |  | PN |  |  |  |  | 0 | 0 | 0 | 0 | 0 | 1 | 0
| K | [5 empty] | 0 |  |  | základní | [7 empty] | PN | 1 |  |  |  | PN |  |  |  |  | 0 | 0 | 0 | 0 | 0 | 1 | 0

## SO 302-3,4 - Dešťová kana...
[18 empty] | {5b7ab8b1-b22d-435c-a6f4-0338bae12b37} | [5 empty] | LOZE |  | 29,491 | 2
[18 empty] | 2 | [5 empty] | OBSYP |  | 221,401 | 2
| KRYCÍ LIST SOUPISU PRACÍ | [7 empty] | v --- níže se nacházejí doplnkové a pomocné údaje k sestavám --- v | [8 empty] | False | [5 empty] | RYHY | celková kubatura výkopu | 757,024 | 2
[24 empty] | ZASYP |  | 506,132 | 2
Stavba:
Revitalizace ulice Dukelských hrdinů
Objekt:
E1 - Etapa 1
Soupis:
SO 302 - Dešťová kanalizace s přípojkami
Úroveň 3:
SO 302/3,4 - Dešťová kanalizace, etapa I.
| KSO: |  |  |  |  | CC-CZ:
| Místo: |  | Dukelských hrdninů, Planá |  |  | Datum: | 6. 3. 2023
| Zadavatel: |  |  |  |  | IČ: | 002 60 096
|  | Město Planá |  |  |  | DIČ: | CZ00260096
| Uchazeč: |  |  |  |  | IČ: | Vyplň údaj
|  | Vyplň údaj |  |  |  | DIČ: | Vyplň údaj
| Projektant: |  |  |  |  | IČ:
|  | Project ISA |  |  |  | DIČ:
| Zpracovatel: |  |  |  |  | IČ: | 253 33 046
|  | STAGA stavební agentura s.r.o. |  |  |  | DIČ: | CZ25333046
Poznámka:
| Cena bez DPH | [5 empty] | 0
|  |  | Základ daně |  |  | Sazba daně | Výše daně
| DPH | základní | 0 |  |  | 21% | 0
|  | snížená | 0 |  |  | 15% | 0
|  | zákl. přenesená | 0 |  |  | 21% | 0
|  | sníž. přenesená | 0 |  |  | 15% | 0
|  | nulová | 0 |  |  | 0% | 0
| Cena s DPH |  |  | v | CZK |  | 0
| Projektant |  |  | Zpracovatel
| Datum a podpis: |  | Razítko | Datum a podpis: |  |  | Razítko
| Objednavatel |  |  | Uchazeč
| Datum a podpis: |  | Razítko | Datum a podpis: |  |  | Razítko
REKAPITULACE ČLENĚNÍ SOUPISU PRACÍ
Stavba:
Revitalizace ulice Dukelských hrdinů
Objekt:
E1 - Etapa 1
Soupis:
SO 302 - Dešťová kanalizace s přípojkami
Úroveň 3:
SO 302/3,4 - Dešťová kanalizace, etapa I.
Místo: |  |  | Dukelských hrdninů, Planá |  |  | Datum: | 6. 3. 2023
Zadavatel: |  |  | Město Planá |  |  | Projektant: | Project ISA
Uchazeč: |  |  | Vyplň údaj |  |  | Zpracovatel: | STAGA stavební agentura s.r.o.
Kód dílu - Popis | [6 empty] | Cena celkem [CZK]
Náklady ze soupisu prací | [6 empty] | 0 | [11 empty] | -1
| HSV - Práce a dodávky HSV | [5 empty] | 0
| 1 - Zemní práce | [5 empty] | 0
| 1-1 - Zemní práce - odstranění povrchů | [5 empty] | 0
| 4 - Vodorovné konstrukce | [5 empty] | 0
| 5 - Komunikace pozemní | [5 empty] | 0
| 8 - Trubní vedení | [5 empty] | 0
| 997 - Přesun sutě | [5 empty] | 0
| 998 - Přesun hmot | [5 empty] | 0
| VP - Vícepráce | [5 empty] | 0
SOUPIS PRACÍ
Stavba:
Revitalizace ulice Dukelských hrdinů
Objekt:
E1 - Etapa 1
Soupis:
SO 302 - Dešťová kanalizace s přípojkami
Úroveň 3:
SO 302/3,4 - Dešťová kanalizace, etapa I.
Místo: |  |  | Dukelských hrdninů, Planá |  |  | Datum: | 6. 3. 2023
Zadavatel: |  |  | Město Planá |  |  | Projektant: | Project ISA
Uchazeč: |  |  | Vyplň údaj |  |  | Zpracovatel: | STAGA stavební agentura s.r.o.
PČ | Typ | Kód | Popis | MJ | Množství | J.cena [CZK] | Cena celkem [CZK] | Cenová soustava |  | DPH | J. Nh [h] | Nh celkem [h] | J. hmotnost [t] | Hmotnost celkem [t] | J. suť [t] | Suť Celkem [t]
Náklady soupisu celkem | [6 empty] | 0 |  |  |  |  | 0 |  | 274.4186 |  | 192.71 |  | D | -1 | [14 empty] | 0
| D | HSV | Práce a dodávky HSV |  |  |  | 0 |  |  |  |  | 0 |  | 274.4186 |  | 192.71 | 1 | D | 0 |  |  |  | ROZPOCET | [10 empty] | 0
| D | 1 | Zemní práce |  |  |  | 0 |  |  |  |  | 0 |  | 4.0586 |  | 0 | 1 | D | 1 |  |  |  | ROZPOCET | [10 empty] | 0
1 | K | 115001101 | Převedení vody potrubím DN do 100 | m | 50 |  | 0 | CS ÚRS 2023 01 |  | základní |  | 0 | 0.00719 | 0.3595 | 0 | 0 | 4 | K | 2 |  |  |  | ROZPOCET |  |  |  |  | 0 | 0 | 0 | 0 | 0 | 1 | 0 | 4 | 1271468242
| VV |  | "Čerpání případných srážkových vod z výkopu, nepředpokládá se zastižení HPV" 50 |  | 50 | [12 empty] | VV | 2 | 2 | True | 1 | ROZPOCET
2 | K | 115101201 | Čerpání vody na dopravní výšku do 10 m průměrný přítok do 500 l/min | hod | 120 |  | 0 | CS ÚRS 2023 01 |  | základní |  | 0 | 3e-05 | 0.0036 | 0 | 0 | 4 | K | 2 |  |  |  | ROZPOCET |  |  |  |  | 0 | 0 | 0 | 0 | 0 | 1 | 0 | 4 | -445939703
| VV |  | "Čerpání případných srážkových vod z výkopu, nepředpokládá se zastižení HPV" 5*24 |  | 120 | [12 empty] | VV | 2 | 2 | True | 1 | ROZPOCET
3 | K | 119001405 | Dočasné zajištění potrubí z PE DN do 200 mm | m | 41.4 |  | 0 | CS ÚRS 2023 01 |  | základní |  | 0 | 0.0369 | 1.5277 | 0 | 0 | 4 | K | 2 |  |  |  | ROZPOCET |  |  |  |  | 0 | 0 | 0 | 0 | 0 | 1 | 0 | 4 | 1826060118
| VV |  | "přípojky"(15)*1,0 |  | 15 | [12 empty] | VV | 2 | 2 | True | 0 | ROZPOCET
| VV |  | "stoky DN300" (2)*1,2 + "DN600" 15*1,6 |  | 26.4 | [12 empty] | VV | 2 | 2 | True | 0 | ROZPOCET
| VV |  | Součet |  | 41.4 | [12 empty] | VV | 2 | 4 | True | 1 | ROZPOCET
4 | K | 119001422 | Dočasné zajištění kabelů a kabelových tratí z 6 volně ložených kabelů | m | 24 |  | 0 | CS ÚRS 2023 01 |  | základní |  | 0 | 0.06053 | 1.4527 | 0 | 0 | 4 | K | 2 |  |  |  | ROZPOCET |  |  |  |  | 0 | 0 | 0 | 0 | 0 | 1 | 0 | 4 | -1350155552
| VV |  | "přípojky"(6)*1,0 |  | 6 | [12 empty] | VV | 2 | 2 | True | 0 | ROZPOCET
| VV |  | "stoky DN300" (3)*1,2 + "DN600" 9*1,6 |  | 18 | [12 empty] | VV | 2 | 2 | True | 0 | ROZPOCET
| VV |  | Součet |  | 24 | [12 empty] | VV | 2 | 4 | True | 1 | ROZPOCET
5 | K | 130001101 | Příplatek za ztížení vykopávky v blízkosti podzemního vedení | m3 | 130.8 |  | 0 | CS ÚRS 2023 01 |  | základní |  | 0 | 0 | 0 | 0 | 0 | 4 | K | 2 |  |  |  | ROZPOCET |  |  |  |  | 0 | 0 | 0 | 0 | 0 | 1 | 0 | 4 | 2111797768
| VV |  | "celková délka křížení * 1,0 m délky výkopu * průměrná hloubka výkopu" (41,4+24,0) * 1,0 * 2,0 |  | 130.8 | [12 empty] | VV | 2 | 2 | True | 1 | ROZPOCET
6 | K | 132254206 | Hloubení zapažených rýh š do 2000 mm v hornině třídy těžitelnosti I skupiny 3 objem do 5000 m3 | m3 | 681.322 |  | 0 | CS ÚRS 2023 01 |  | základní |  | 0 | 0 | 0 | 0 | 0 | 4 | K | 2 |  |  |  | ROZPOCET |  |  |  |  | 0 | 0 | 0 | 0 | 0 | 1 | 0 | 4 | 840518065
| VV |  | Délka * šířka výkopu rýhy* (průměrná hloubka výkopu - průměrná skladba povrchu) * 1,1 (10% nadvýlom) * % dle geologie | [14 empty] | VV | 2 | 1 | True | 0 | ROZPOCET
| VV |  | "Stoka ŠDK1.1" (38,6*1,2) * (3,1-0,45) * 1,1 |  | 135.023 | [12 empty] | VV | 2 | 2 | True | 0 | ROZPOCET
| VV |  | "rýha pro přípojku uličních vpustí" (62,5*1,0) * (1,8-0,45) * 1,1 |  | 92.813 | [12 empty] | VV | 2 | 2 | True | 0 | ROZPOCET
| VV |  | "Stoka ŠDK1, po šachtu ŠD3 výkop součástí SO301" ((114,5-9,0)*1,6) * (3,3-0,45) * 1,1 |  | 529.188 | [12 empty] | VV | 2 | 2 | True | 0 | ROZPOCET
| VV | RYHY | Součet |  | 757.024 | [12 empty] | VV | 2 | 4 | True | 0 | ROZPOCET
| VV |  | RYHY*0,9 |  | 681.322 | [12 empty] | VV | 2 | 2 | True | 1 | ROZPOCET
7 | K | 132354206 | Hloubení zapažených rýh š do 2000 mm v hornině třídy těžitelnosti II skupiny 4 objem do 5000 m3 | m3 | 75.702 |  | 0 | CS ÚRS 2023 01 |  | základní |  | 0 | 0 | 0 | 0 | 0 | 4 | K | 2 |  |  |  | ROZPOCET |  |  |  |  | 0 | 0 | 0 | 0 | 0 | 1 | 0 | 4 | -329213963
| VV |  | RYHY*0,1 |  | 75.702 | [12 empty] | VV | 2 | 2 | True | 1 | ROZPOCET
8 | K | 151811131 | Osazení pažicího boxu hl výkopu do 4 m š do 1,2 m | m2 | 464.32 |  | 0 | CS ÚRS 2023 01 |  | základní |  | 0 | 0.00058 | 0.26931 | 0 | 0 | 4 | K | 2 |  |  |  | ROZPOCET |  |  |  |  | 0 | 0 | 0 | 0 | 0 | 1 | 0 | 4 | -71688683
| VV |  | Délka výkopu pro potrubí do DN300 * 2 * průměrná hloubka | [14 empty] | VV | 2 | 1 | True | 0 | ROZPOCET
| VV |  | "Stoka ŠDK1.1" 38,6 * 2 *3,1 |  | 239.32 | [12 empty] | VV | 2 | 2 | True | 0 | ROZPOCET
| VV |  | "rýha pro přípojku uličních vpustí" 62,5 * 2 * 1,8 |  | 225 | [12 empty] | VV | 2 | 2 | True | 0 | ROZPOCET
| VV |  | Součet |  | 464.32 | [12 empty] | VV | 2 | 4 | True | 1 | ROZPOCET
9 | K | 151811132 | Osazení pažicího boxu hl výkopu do 4 m š přes 1,2 do 2,5 m | m2 | 755.7 |  | 0 | CS ÚRS 2023 01 |  | základní |  | 0 | 0.00059 | 0.44586 | 0 | 0 | 4 | K | 2 |  |  |  | ROZPOCET |  |  |  |  | 0 | 0 | 0 | 0 | 0 | 1 | 0 | 4 | 2062041754
| VV |  | Délka výkopu pro potrubí do DN630 * 2 * průměrná hloubka | [14 empty] | VV | 2 | 1 | True | 0 | ROZPOCET
| VV |  | "Stoka ŠDK1, po šachtu ŠD3 výkop součástí SO301" 114,5 * 2 * 3,3 |  | 755.7 | [12 empty] | VV | 2 | 2 | True | 1 | ROZPOCET
10 | K | 151811231 | Odstranění pažicího boxu hl výkopu do 4 m š do 1,2 m | m2 | 464.32 |  | 0 | CS ÚRS 2023 01 |  | základní |  | 0 | 0 | 0 | 0 | 0 | 4 | K | 2 |  |  |  | ROZPOCET |  |  |  |  | 0 | 0 | 0 | 0 | 0 | 1 | 0 | 4 | 415966572
11 | K | 151811232 | Odstranění pažicího boxu hl výkopu do 4 m š přes 1,2 do 2,5 m | m2 | 755.7 |  | 0 | CS ÚRS 2023 01 |  | základní |  | 0 | 0 | 0 | 0 | 0 | 4 | K | 2 |  |  |  | ROZPOCET |  |  |  |  | 0 | 0 | 0 | 0 | 0 | 1 | 0 | 4 | 458029513
12 | K | 162351104 | Vodorovné přemístění přes 500 do 1000 m výkopku/sypaniny z horniny třídy těžitelnosti I skupiny 1 až 3 | m3 | 681.322 |  | 0 | CS ÚRS 2023 01 |  | základní |  | 0 | 0 | 0 | 0 | 0 | 4 | K | 2 |  |  |  | ROZPOCET |  |  |  |  | 0 | 0 | 0 | 0 | 0 | 1 | 0 | 4 | -1400663479
| VV |  | Přesun výkopku na meziskládku | [14 empty] | VV | 2 | 1 | True | 0 | ROZPOCET
| VV |  | RYHY * 0,9 |  | 681.322 | [12 empty] | VV | 2 | 2 | True | 1 | ROZPOCET
13 | K | 162351124 | Vodorovné přemístění přes 500 do 1000 m výkopku/sypaniny z hornin třídy těžitelnosti II skupiny 4 a 5 | m3 | 75.702 |  | 0 | CS ÚRS 2023 01 |  | základní |  | 0 | 0 | 0 | 0 | 0 | 4 | K | 2 |  |  |  | ROZPOCET |  |  |  |  | 0 | 0 | 0 | 0 | 0 | 1 | 0 | 4 | -2012569251
| VV |  | RYHY * 0,1 |  | 75.702 | [12 empty] | VV | 2 | 2 | True | 1 | ROZPOCET
14 | K | 171251201 | Uložení sypaniny na skládky nebo meziskládky | m3 | 757.024 |  | 0 | CS ÚRS 2023 01 |  | základní |  | 0 | 0 | 0 | 0 | 0 | 4 | K | 2 |  |  |  | ROZPOCET |  |  |  |  | 0 | 0 | 0 | 0 | 0 | 1 | 0 | 4 | 1136897534
| VV |  | Přesun výkopku na meziskládku | [14 empty] | VV | 2 | 1 | True | 0 | ROZPOCET
| VV |  | RYHY |  | 757.024 | [12 empty] | VV | 2 | 2 | True | 1 | ROZPOCET
15 | K | 167151111 | Nakládání výkopku z hornin třídy těžitelnosti I skupiny 1 až 3 přes 100 m3 | m3 | 681.322 |  | 0 | CS ÚRS 2023 01 |  | základní |  | 0 | 0 | 0 | 0 | 0 | 4 | K | 2 |  |  |  | ROZPOCET |  |  |  |  | 0 | 0 | 0 | 0 | 0 | 1 | 0 | 4 | 2119472037
| VV |  | Nakládání výkopku z meziskládky | [14 empty] | VV | 2 | 1 | True | 0 | ROZPOCET
| VV |  | RYHY*0,9 |  | 681.322 | [12 empty] | VV | 2 | 2 | True | 1 | ROZPOCET
16 | K | 167151112 | Nakládání výkopku z hornin třídy těžitelnosti II skupiny 4 a 5 přes 100 m3 | m3 | 75.702 |  | 0 | CS ÚRS 2023 01 |  | základní |  | 0 | 0 | 0 | 0 | 0 | 4 | K | 2 |  |  |  | ROZPOCET |  |  |  |  | 0 | 0 | 0 | 0 | 0 | 1 | 0 | 4 | -1984475247
| VV |  | RYHY*0,1 |  | 75.702 | [12 empty] | VV | 2 | 2 | True | 1 | ROZPOCET
17 | K | 174101101 | Zásyp jam, šachet rýh nebo kolem objektů sypaninou se zhutněním | m3 | 506.132 |  | 0 | CS ÚRS 2023 01 |  | základní |  | 0 | 0 | 0 | 0 | 0 | 4 | K | 2 |  |  |  | ROZPOCET |  |  |  |  | 0 | 0 | 0 | 0 | 0 | 1 | 0 | 4 | 1394934983
| VV |  | Zpětný zásyp rýh (výkop rýh - (podsyp + obsyp ) - objem konstrukcí) | [14 empty] | VV | 2 | 1 | True | 0 | ROZPOCET
| VV |  | (RYHY)-(LOZE+OBSYP) |  | 506.132 | [12 empty] | VV | 2 | 2 | True | 0 | ROZPOCET
| VV | ZASYP | Součet |  | 506.132 | [12 empty] | VV | 2 | 4 | True | 1 | ROZPOCET
18 | M | 58981120 | recyklát betonový frakce 0/16 | t | 455.519 |  | 0 | CS ÚRS 2023 01 |  | základní |  | 0 | 0 | 0 | 0 | 0 | 8 | M | 2 |  |  |  | ROZPOCET |  |  |  |  | 0 | 0 | 0 | 0 | 0 | 1 | 0 | 4 | -445450495
| VV |  | Zásyp 50% původní zemina / 50% dovezeným materiálem | [14 empty] | VV | 2 | 1 | True | 0 | ROZPOCET
| VV |  | Zásypový materiál 1,8 t / m3 | [14 empty] | VV | 2 | 1 | True | 0 | ROZPOCET
| VV |  | ZASYP * 1,8 * 0,5 |  | 455.519 | [12 empty] | VV | 2 | 2 | True | 1 | ROZPOCET
19 | K | 162351104 | Vodorovné přemístění přes 500 do 1000 m výkopku/sypaniny z horniny třídy těžitelnosti I skupiny 1 až 3 | m3 | 253.066 |  | 0 | CS ÚRS 2023 01 |  | základní |  | 0 | 0 | 0 | 0 | 0 | 4 | K | 2 |  |  |  | ROZPOCET |  |  |  |  | 0 | 0 | 0 | 0 | 0 | 1 | 0 | 4 | -1553374411
| VV |  | Přesun zásypového materiálu z mezideponie zpět na staveniště | [14 empty] | VV | 2 | 1 | True | 0 | ROZPOCET
| VV |  | ZASYP*0,5 |  | 253.066 | [12 empty] | VV | 2 | 2 | True | 1 | ROZPOCET
20 | K | 162751117 | Vodorovné přemístění přes 9 000 do 10000 m výkopku/sypaniny z horniny třídy těžitelnosti I skupiny 1 až 3 | m3 | 453.562 |  | 0 | CS ÚRS 2023 01 |  | základní |  | 0 | 0 | 0 | 0 | 0 | 4 | K | 2 |  |  |  | ROZPOCET |  |  |  |  | 0 | 0 | 0 | 0 | 0 | 1 | 0 | 4 | -1505915460
| VV |  | Odvoz přebytečného výkopku na skládku výkopku na skládku * % dle geologie | [14 empty] | VV | 2 | 1 | True | 0 | ROZPOCET
| VV |  | (RYHY-ZASYP*0,5) * 0,9 |  | 453.562 | [12 empty] | VV | 2 | 2 | True | 1 | ROZPOCET
21 | K | 162751119 | Příplatek k vodorovnému přemístění výkopku/sypaniny z horniny třídy těžitelnosti I skupiny 1 až 3 ZKD 1000 m přes 10000 m | m3 | 2267.81 |  | 0 | CS ÚRS 2022 02 |  | základní |  | 0 | 0 | 0 | 0 | 0 | 4 | K | 2 |  |  |  | ROZPOCET |  |  |  |  | 0 | 0 | 0 | 0 | 0 | 1 | 0 | 4 | 914563936
| VV |  | na skládku ve vzdálenosti do 15 km | [14 empty] | VV | 2 | 1 | True | 0 | ROZPOCET
| VV |  | 453,562*5 |  | 2267.81 | [12 empty] | VV | 2 | 2 | True | 1 | ROZPOCET
22 | K | 162751137 | Vodorovné přemístění přes 9 000 do 10000 m výkopku/sypaniny z horniny třídy těžitelnosti II skupiny 4 a 5 | m3 | 50.396 |  | 0 | CS ÚRS 2023 01 |  | základní |  | 0 | 0 | 0 | 0 | 0 | 4 | K | 2 |  |  |  | ROZPOCET |  |  |  |  | 0 | 0 | 0 | 0 | 0 | 1 | 0 | 4 | 1477656331
| VV |  | Odvoz přebytečného výkopku na skládku výkopku na skládku * % dle geologie | [14 empty] | VV | 2 | 1 | True | 0 | ROZPOCET
| VV |  | (RYHY-ZASYP*0,5) * 0,1 |  | 50.396 | [12 empty] | VV | 2 | 2 | True | 1 | ROZPOCET
23 | K | 162751139 | Příplatek k vodorovnému přemístění výkopku/sypaniny z horniny třídy těžitelnosti II skupiny 4 a 5 ZKD 1000 m přes 10000 m | m3 | 251.98 |  | 0 | CS ÚRS 2022 02 |  | základní |  | 0 | 0 | 0 | 0 | 0 | 4 | K | 2 |  |  |  | ROZPOCET |  |  |  |  | 0 | 0 | 0 | 0 | 0 | 1 | 0 | 4 | 686813448
| VV |  | na skládku ve vzdálenosti do 15 km | [14 empty] | VV | 2 | 1 | True | 0 | ROZPOCET
| VV |  | 5*50,396 |  | 251.98 | [12 empty] | VV | 2 | 2 | True | 1 | ROZPOCET
24 | K | 171251201 | Uložení sypaniny na skládky nebo meziskládky | m3 | 503.958 |  | 0 | CS ÚRS 2023 01 |  | základní |  | 0 | 0 | 0 | 0 | 0 | 4 | K | 2 |  |  |  | ROZPOCET |  |  |  |  | 0 | 0 | 0 | 0 | 0 | 1 | 0 | 4 | -1826900958
| VV |  | Uložení přebytečného výkopku na finální skládku | [14 empty] | VV | 2 | 1 | True | 0 | ROZPOCET
| VV |  | RYHY-ZASYP*0,5 |  | 503.958 | [12 empty] | VV | 2 | 2 | True | 1 | ROZPOCET
25 | K | 171201231 | Poplatek za uložení zeminy a kamení na recyklační skládce (skládkovné) kód odpadu 17 05 04 | t | 907.124 |  | 0 | CS ÚRS 2023 01 |  | základní |  | 0 | 0 | 0 | 0 | 0 | 4 | K | 2 |  |  |  | ROZPOCET |  |  |  |  | 0 | 0 | 0 | 0 | 0 | 1 | 0 | 4 | 2136794571
| VV |  | Uložení přebytečného výkopku na finální skládku * 1,8 t/m3 | [14 empty] | VV | 2 | 1 | True | 0 | ROZPOCET
| VV |  | (RYHY-ZASYP*0,5) * 1,8 |  | 907.124 | [12 empty] | VV | 2 | 2 | True | 1 | ROZPOCET
26 | K | 162351104 | Vodorovné přemístění přes 500 do 1000 m výkopku/sypaniny z horniny třídy těžitelnosti I skupiny 1 až 3 | m3 | 503.958 |  | 0 | CS ÚRS 2023 01 |  | základní |  | 0 | 0 | 0 | 0 | 0 | 4 | K | 2 |  |  |  | ROZPOCET |  |  |  |  | 0 | 0 | 0 | 0 | 0 | 1 | 0 | 4 | -567273253
| VV |  | "Vnitrostaveništní přesun přivezeného zásypového a obsypového materiálu" ZASYP*0,5 + OBSYP + LOZE |  | 503.958 | [12 empty] | VV | 2 | 2 | True | 1 | ROZPOCET
27 | K | 175151101 | Obsypání potrubí strojně sypaninou bez prohození, uloženou do 3 m | m3 | 221.401 |  | 0 | CS ÚRS 2023 01 |  | základní |  | 0 | 0 | 0 | 0 | 0 | 4 | K | 2 |  |  |  | ROZPOCET |  |  |  |  | 0 | 0 | 0 | 0 | 0 | 1 | 0 | 4 | -1990118628
| VV |  | Obsyp potrubí 300 mm nad záklenek * 1,1 (10% nadvýlom) | [14 empty] | VV | 2 | 1 | True | 0 | ROZPOCET
| VV |  | "Stoka ŠDK1.1" (38,6*1,2) * (0,3+0,3) * 1,1 |  | 30.571 | [12 empty] | VV | 2 | 2 | True | 0 | ROZPOCET
| VV |  | "rýha pro přípojku uličních vpustí" (65,3*1,0) * (0,2+0,3) * 1,1 |  | 35.915 | [12 empty] | VV | 2 | 2 | True | 0 | ROZPOCET
| VV |  | "Stoka ŠDK1, kolem AN nahrazen obysp obetonováním " ((114,5-16,7)*1,6) * (0,6+0,3) * 1,1 |  | 154.915 | [12 empty] | VV | 2 | 2 | True | 0 | ROZPOCET
| VV | OBSYP | Součet |  | 221.401 | [12 empty] | VV | 2 | 4 | True | 1 | ROZPOCET
28 | M | 58331351 | kamenivo těžené drobné frakce 0/4 | t | 442.802 |  | 0 | CS ÚRS 2023 01 |  | základní |  | 0 | 0 | 0 | 0 | 0 | 8 | M | 2 |  |  |  | ROZPOCET |  |  |  |  | 0 | 0 | 0 | 0 | 0 | 1 | 0 | 4 | -612078612
| VV |  | Obsyp * 2,0 tun/m3 | [14 empty] | VV | 2 | 1 | True | 0 | ROZPOCET
| VV |  | OBSYP * 2,0 |  | 442.802 | [12 empty] | VV | 2 | 2 | True | 1 | ROZPOCET
| D | 1-1 | Zemní práce - odstranění povrchů |  |  |  | 0 |  |  |  |  | 0 |  | 0 |  | 192.71 | 1 | D | 1 |  |  |  | ROZPOCET | [10 empty] | 0
29 | K | 113106121 | Rozebrání dlažeb z betonových nebo kamenných dlaždic komunikací pro pěší ručně | m2 | 58 |  | 0 | CS ÚRS 2023 01 |  | základní |  | 0 | 0 | 0 | 0.255 | 14.79 | 4 | K | 2 |  |  |  | ROZPOCET |  |  |  |  | 0 | 0 | 0 | 0 | 0 | 1 | 0 | 4 | 2146052640
| VV |  | Plocha výkopu v žulové dlažbě | [14 empty] | VV | 2 | 1 | True | 0 | ROZPOCET
| VV |  | Plochy z přílohy D.1.2.2.3 | [14 empty] | VV | 2 | 1 | True | 0 | ROZPOCET
| VV |  | "stoky" 44 + "přípojky uličních vpustí" 14 |  | 58 | [12 empty] | VV | 2 | 2 | True | 0 | ROZPOCET
| VV |  | Součet |  | 58 | [12 empty] | VV | 2 | 4 | True | 1 | ROZPOCET
30 | K | 113107242 | Odstranění podkladu živičného tl přes 50 do 100 mm strojně pl přes 200 m2 | m2 | 176 |  | 0 | CS ÚRS 2023 01 |  | základní |  | 0 | 0 | 0 | 0.22 | 38.72 | 4 | K | 2 |  |  |  | ROZPOCET |  |  |  |  | 0 | 0 | 0 | 0 | 0 | 1 | 0 | 4 | 1182307730
| VV |  | Odstranění asfaltové vozovky | [14 empty] | VV | 2 | 1 | True | 0 | ROZPOCET
| VV |  | Plochy z přílohy D.1.2.2.3 | [14 empty] | VV | 2 | 1 | True | 0 | ROZPOCET
| VV |  | "stoky" 157 + "přípojky uličních vpustí" 19 |  | 176 | [12 empty] | VV | 2 | 2 | True | 0 | ROZPOCET
| VV |  | Součet |  | 176 | [12 empty] | VV | 2 | 4 | True | 1 | ROZPOCET
31 | K | 113107322 | Odstranění podkladu z kameniva drceného tl přes 100 do 200 mm strojně pl do 50 m2 | m2 | 4 |  | 0 | CS ÚRS 2023 01 |  | základní |  | 0 | 0 | 0 | 0.29 | 1.16 | 4 | K | 2 |  |  |  | ROZPOCET |  |  |  |  | 0 | 0 | 0 | 0 | 0 | 1 | 0 | 4 | -901025799
| VV |  | Odstranění povrchu z recyklátu | [14 empty] | VV | 2 | 1 | True | 0 | ROZPOCET
| VV |  | Plochy z přílohy D.1.2.2.3 | [14 empty] | VV | 2 | 1 | True | 0 | ROZPOCET
| VV |  | "přípojky uličních vpustí" 4 |  | 4 | [12 empty] | VV | 2 | 2 | True | 0 | ROZPOCET
| VV |  | Součet |  | 4 | [12 empty] | VV | 2 | 4 | True | 1 | ROZPOCET
32 | K | 113107224 | Odstranění podkladu z kameniva drceného tl přes 300 do 400 mm strojně pl přes 200 m2 | m2 | 238 |  | 0 | CS ÚRS 2023 01 |  | základní |  | 0 | 0 | 0 | 0.58 | 138.04 | 4 | K | 2 |  |  |  | ROZPOCET |  |  |  |  | 0 | 0 | 0 | 0 | 0 | 1 | 0 | 4 | -661384256
| VV |  | Odtsranění podkladních vrstev zpevněných povrchů | [14 empty] | VV | 2 | 1 | True | 0 | ROZPOCET
| VV |  | 58+176+4 |  | 238 | [12 empty] | VV | 2 | 2 | True | 1 | ROZPOCET
33 | K | 121151113 | Sejmutí ornice plochy do 500 m2 tl vrstvy do 200 mm strojně | m2 | 17 |  | 0 | CS ÚRS 2023 01 |  | základní |  | 0 | 0 | 0 | 0 | 0 | 4 | K | 2 |  |  |  | ROZPOCET |  |  |  |  | 0 | 0 | 0 | 0 | 0 | 1 | 0 | 4 | -2108493041
| VV |  | Sejmutí ornice v zelených plochách, mocnost 200 mm | [14 empty] | VV | 2 | 1 | True | 0 | ROZPOCET
| VV |  | Plochy z přílohy D.1.2.2.3 | [14 empty] | VV | 2 | 1 | True | 0 | ROZPOCET
| VV |  | "přípojky uličních vpustí" 17 |  | 17 | [12 empty] | VV | 2 | 2 | True | 0 | ROZPOCET
| VV |  | Součet |  | 17 | [12 empty] | VV | 2 | 4 | True | 1 | ROZPOCET
| D | 4 | Vodorovné konstrukce |  |  |  | 0 |  |  |  |  | 0 |  | 11.4223 |  | 0 | 1 | D | 1 |  |  |  | ROZPOCET | [10 empty] | 0
34 | K | 451572111 | Lože pod potrubí otevřený výkop z kameniva drobného těženého | m3 | 29.491 |  | 0 | CS ÚRS 2023 01 |  | základní |  | 0 | 0 | 0 | 0 | 0 | 4 | K | 2 |  |  |  | ROZPOCET |  |  |  |  | 0 | 0 | 0 | 0 | 0 | 1 | 0 | 4 | -1521165260
| VV |  | Lože pod potrubí mocnosti 0,1 m * 1,1 (10% nadvýlom) | [14 empty] | VV | 2 | 1 | True | 0 | ROZPOCET
| VV |  | "Stoka ŠDK1.1" (38,6*1,2) * 0,1 * 1,1 |  | 5.095 | [12 empty] | VV | 2 | 2 | True | 0 | ROZPOCET
| VV |  | "rýha pro přípojku uličních vpustí" (65,3*1,0) * 0,1 * 1,1 |  | 7.183 | [12 empty] | VV | 2 | 2 | True | 0 | ROZPOCET
| VV |  | "Stoka ŠDK1, kolem AN nahrazeno pískové lože betonovým " ((114,5-16,7)*1,6) * 0,1 * 1,1 |  | 17.213 | [12 empty] | VV | 2 | 2 | True | 0 | ROZPOCET
| VV | LOZE | Součet |  | 29.491 | [12 empty] | VV | 2 | 4 | True | 1 | ROZPOCET
35 | K | 452311131 | Podkladní desky z betonu prostého bez zvýšených nároků na prostředí tř. C 12/15 otevřený výkop | m3 | 2.939 |  | 0 | CS ÚRS 2023 01 |  | základní |  | 0 | 2.301 | 6.7627 | 0 | 0 | 4 | K | 2 |  |  |  | ROZPOCET |  |  |  |  | 0 | 0 | 0 | 0 | 0 | 1 | 0 | 4 | -1831490561
| VV |  | Podbetonování potrubí DN630 v těsné blízkosti AN | [14 empty] | VV | 2 | 1 | True | 0 | ROZPOCET
| VV |  | 16,7 * 1,6 * 0,1 * 1,1 |  | 2.939 | [12 empty] | VV | 2 | 2 | True | 1 | ROZPOCET
36 | K | 899623141 | Obetonování potrubí nebo zdiva stok betonem prostým tř. C 12/15 v otevřeném výkopu | m3 | 22.324 |  | 0 | CS ÚRS 2023 01 |  | základní |  | 0 | 0 | 0 | 0 | 0 | 4 | K | 2 |  |  |  | ROZPOCET |  |  |  |  | 0 | 0 | 0 | 0 | 0 | 1 | 0 | 4 | 1499854933
| VV |  | Obetonování potrubí DN630 v těsné blízkosti AN | [14 empty] | VV | 2 | 1 | True | 0 | ROZPOCET
| VV |  | 16,7 * 1,6 * (0,6+0,1) * 1,1 |  | 20.574 | [12 empty] | VV | 2 | 2 | True | 0 | ROZPOCET
| VV |  | Obetonování / podbetonování přechodu z ležaté na svislou část přípojky | [14 empty] | VV | 2 | 1 | True | 0 | ROZPOCET
| VV |  | (14) * 0,5*0,5*0,5 |  | 1.75 | [12 empty] | VV | 2 | 2 | True | 0 | ROZPOCET
| VV |  | Součet |  | 22.324 | [12 empty] | VV | 2 | 4 | True | 1 | ROZPOCET
37 | K | 452311141 | Podkladní desky z betonu prostého bez zvýšených nároků na prostředí tř. C 16/20 otevřený výkop | m3 | 2.025 |  | 0 | CS ÚRS 2023 01 |  | základní |  | 0 | 2.301 | 4.6596 | 0 | 0 | 4 | K | 2 |  |  |  | ROZPOCET |  |  |  |  | 0 | 0 | 0 | 0 | 0 | 1 | 0 | 4 | -326697706
| VV |  | Podbetonování šachet DN 1000, deska 1,5x1,5m, tl.100 mm, beton C16/20 (XC1) | [14 empty] | VV | 2 | 1 | True | 0 | ROZPOCET
| VV |  | "celkový počet šachet v Etapě 1" 9 * 1,5*1,5 * 0,1 |  | 2.025 | [12 empty] | VV | 2 | 2 | True | 1 | ROZPOCET
| D | 5 | Komunikace pozemní |  |  |  | 0 |  |  |  |  | 0 |  | 238 |  | 0 | 1 | D | 1 |  |  |  | ROZPOCET | [10 empty] | 0
38 | K | 564851111 | Podklad ze štěrkodrtě ŠD plochy přes 100 m2 tl 150 mm | m2 | 238 |  | 0 | CS ÚRS 2023 01 |  | základní |  | 0 | 0.345 | 82.11 | 0 | 0 | 4 | K | 2 |  |  |  | ROZPOCET |  |  |  |  | 0 | 0 | 0 | 0 | 0 | 1 | 0 | 4 | 1812270494
| VV |  | Provizorní obnova zpevněných ploch | [14 empty] | VV | 2 | 1 | True | 0 | ROZPOCET
| VV |  | 58+176+4 |  | 238 | [12 empty] | VV | 2 | 2 | True | 1 | ROZPOCET
39 | K | 564861111 | Podklad ze štěrkodrtě ŠD plochy přes 100 m2 tl 200 mm | m2 | 238 |  | 0 | CS ÚRS 2023 01 |  | základní |  | 0 | 0.46 | 109.48 | 0 | 0 | 4 | K | 2 |  |  |  | ROZPOCET |  |  |  |  | 0 | 0 | 0 | 0 | 0 | 1 | 0 | 4 | -301518801
40 | K | 564931411 | Podklad z asfaltového recyklátu plochy přes 100 m2 tl 90 mm | m2 | 238 |  | 0 | CS ÚRS 2023 01 |  | základní |  | 0 | 0.195 | 46.41 | 0 | 0 | 4 | K | 2 |  |  |  | ROZPOCET |  |  |  |  | 0 | 0 | 0 | 0 | 0 | 1 | 0 | 4 | -522063701
41 | K | 181311103 | Rozprostření ornice tl vrstvy do 200 mm v rovině nebo ve svahu do 1:5 ručně | m2 | 17 |  | 0 | CS ÚRS 2023 01 |  | základní |  | 0 | 0 | 0 | 0 | 0 | 4 | K | 2 |  |  |  | ROZPOCET |  |  |  |  | 0 | 0 | 0 | 0 | 0 | 1 | 0 | 4 | -2095594900
| VV |  | "Rozprostření ORNICE v ploše výkopu" 17 |  | 17 | [12 empty] | VV | 2 | 2 | True | 1 | ROZPOCET
| D | 8 | Trubní vedení |  |  |  | 0 |  |  |  |  | 0 |  | 20.9377 |  | 0 | 1 | D | 1 |  |  |  | ROZPOCET | [10 empty] | 0
42 | K | 871350320 | Montáž kanalizačního potrubí hladkého plnostěnného SN 12 z polypropylenu DN 200 | m | 83.5 |  | 0 | CS ÚRS 2023 01 |  | základní |  | 0 | 1e-05 | 0.000835 | 0 | 0 | 4 | K | 2 |  |  |  | ROZPOCET |  |  |  |  | 0 | 0 | 0 | 0 | 0 | 1 | 0 | 4 | 1822712816
| VV |  | "viz. tabulka přípojek uličních vpustí" 62,5 |  | 62.5 | [12 empty] | VV | 2 | 2 | True | 0 | ROZPOCET
| VV |  | "předpoklad svislé části potrubí pro dopojení na uliční vpusť" 14 * 1,5 |  | 21 | [12 empty] | VV | 2 | 2 | True | 0 | ROZPOCET
| VV |  | Součet |  | 83.5 | [12 empty] | VV | 2 | 4 | True | 1 | ROZPOCET
43 | M | 28617026 | trubka kanalizační PP plnostěnná třívrstvá DN 200x1000mm SN12 | m | 87.675 |  | 0 | CS ÚRS 2023 01 |  | základní |  | 0 | 0.0051 | 0.44714 | 0 | 0 | 8 | M | 2 |  |  |  | ROZPOCET |  |  |  |  | 0 | 0 | 0 | 0 | 0 | 1 | 0 | 4 | -1267499769
| VV |  | 83,5*1,05 'Přepočtené koeficientem množství |  | 87.675 | [12 empty] | VV | 2 | 2 | False | 1 | ROZPOCET
44 | K | 871370320 | Montáž kanalizačního potrubí hladkého plnostěnného SN 12 z polypropylenu DN 300 | m | 38.6 |  | 0 | CS ÚRS 2023 01 |  | základní |  | 0 | 2e-05 | 0.000772 | 0 | 0 | 4 | K | 2 |  |  |  | ROZPOCET |  |  |  |  | 0 | 0 | 0 | 0 | 0 | 1 | 0 | 4 | -1190510728
| VV |  | Celkem potrubí stoky DN 300, viz technická zpráva | [14 empty] | VV | 2 | 1 | True | 0 | ROZPOCET
| VV |  | "stoka ŠDK 1.1" 38,6 |  | 38.6 | [12 empty] | VV | 2 | 2 | True | 0 | ROZPOCET
| VV |  | Součet |  | 38.6 | [12 empty] | VV | 2 | 4 | True | 1 | ROZPOCET
45 | M | 28617040 | trubka kanalizační PP plnostěnná třívrstvá DN 300x6000mm SN12 | m | 39.179 |  | 0 | CS ÚRS 2023 01 |  | základní |  | 0 | 0.01273 | 0.49875 | 0 | 0 | 8 | M | 2 |  |  |  | ROZPOCET |  |  |  |  | 0 | 0 | 0 | 0 | 0 | 1 | 0 | 4 | 1481903384
| VV |  | 38,6*1,015 'Přepočtené koeficientem množství |  | 39.179 | [12 empty] | VV | 2 | 2 | False | 1 | ROZPOCET
46 | K | 871420320-630 | Montáž kanalizačního potrubí hladkého plnostěnného SN 12 z polypropylenu DN 630 | m | 114.5 |  | 0 |  |  | základní |  | 0 | 3e-05 | 0.003435 | 0 | 0 | 4 | K | 2 |  |  |  | ROZPOCET |  |  |  |  | 0 | 0 | 0 | 0 | 0 | 1 | 0 | 4 | 668414832
| VV |  | Celkem potrubí stoky DN 630, viz technická zpráva | [14 empty] | VV | 2 | 1 | True | 0 | ROZPOCET
| VV |  | "stoka ŠDK 1" 114,5 |  | 114.5 | [12 empty] | VV | 2 | 2 | True | 1 | ROZPOCET
47 | M | 28617042-630 | trubka kanalizační PP plnostěnná třívrstvá DN 630x3000mm SN12 | m | 116.218 |  | 0 |  |  | základní |  | 0 | 0.03196 | 3.7143 | 0 | 0 | 8 | M | 2 |  |  |  | ROZPOCET |  |  |  |  | 0 | 0 | 0 | 0 | 0 | 1 | 0 | 4 | 1489697645
| VV |  | 114,5*1,015 'Přepočtené koeficientem množství |  | 116.218 | [12 empty] | VV | 2 | 2 | False | 1 | ROZPOCET
48 | K | 2020-049-K001 | Zřízení šachet kanalizačních z betonových dílců - BĚŽNÁ SESTAVA - vč. dodávky a montáže šachtových dílců a poklopu DN600 s rámem (třída zatížení D400) | kus | 3 |  | 0 |  |  | základní |  | 0 | 2.0265 | 6.0796 | 0 | 0 | 4 | K | 2 |  |  |  | ROZPOCET |  |  |  |  | 0 | 0 | 0 | 0 | 0 | 1 | 0 | 4 | -1912991055
| P |  | Poznámka k položce: Viz vzorová sestava v příloze D.1.2.2.5 | [14 empty] | P | 2
| VV |  | Celkový počet šachet DN 1000 v běžné sestavě | [14 empty] | VV | 2 | 1 | True | 0 | ROZPOCET
| VV |  | "ŠDK1" 2 + "ŠDK1.1" 1 |  | 3 | [12 empty] | VV | 2 | 2 | True | 1 | ROZPOCET
49 | K | 2020-049-K002 | Zřízení šachet kanalizačních z betonových dílců - NÍZKÁ SESTAVA - vč. dodávky a montáže šachtových dílců a poklopu DN800 s rámem (třída zatížení D400) | kus | 4 |  | 0 |  |  | základní |  | 0 | 2.0265 | 8.1062 | 0 | 0 | 4 | K | 2 |  |  |  | ROZPOCET |  |  |  |  | 0 | 0 | 0 | 0 | 0 | 1 | 0 | 4 | 185493376
| P |  | Poznámka k položce: Viz vzorová sestava v příloze D.1.2.2.6 | [14 empty] | P | 2
| VV |  | Celkový počet šachet DN 1000 v nízké sestavě | [14 empty] | VV | 2 | 1 | True | 0 | ROZPOCET
| VV |  | "ŠDK1" 3 + "ŠDK1.1" 1 |  | 4 | [12 empty] | VV | 2 | 2 | True | 0 | ROZPOCET
| VV |  | Součet |  | 4 | [12 empty] | VV | 2 | 4 | True | 1 | ROZPOCET
50 | K | 2020-049-K005 | Zřízení spadišťové šachty z betonových dílců - VYSOKÁ SESTAVA - vč. dodávky a montáže šachtových dílců a poklopu DN600 s rámem (třída zatížení D400) | kus | 1 |  | 0 |  |  | základní |  | 0 | 2.0265 | 2.0265 | 0 | 0 | 4 | K | 2 |  |  |  | ROZPOCET |  |  |  |  | 0 | 0 | 0 | 0 | 0 | 1 | 0 | 4 | -978726012
| P |  | Poznámka k položce: Viz výkres spadišťové šachty v příloze D.1.2.2.8 Dno a stěny šachty (do úrovně záklenku nátoku) budou obloženy čedičem V šachtě bude provedena příprava pro budoucí napojení potrubí DK do ulice Slovanská - zřízení prostupu ve stěně šachty, vyvedení potrubí DN630 ze stěny šachty, vodotěsné zaslepení potrubí | [14 empty] | P | 2
| VV |  | "Spadišťová šachta ŠD1" 1 |  | 1 | [12 empty] | VV | 2 | 2 | True | 1 | ROZPOCET
51 | K | 877350310 | Montáž kolen na kanalizačním potrubí z PP trub hladkých plnostěnných DN 200 | kus | 50 |  | 0 | CS ÚRS 2023 01 |  | základní |  | 0 | 0 | 0 | 0 | 0 | 4 | K | 2 |  |  |  | ROZPOCET |  |  |  |  | 0 | 0 | 0 | 0 | 0 | 1 | 0 | 4 | -30519381
52 | M | 28617183 | koleno kanalizační PP SN16 45° DN 200 | kus | 50 |  | 0 | CS ÚRS 2023 01 |  | základní |  | 0 | 0.0012 | 0.06 | 0 | 0 | 8 | M | 2 |  |  |  | ROZPOCET |  |  |  |  | 0 | 0 | 0 | 0 | 0 | 1 | 0 | 4 | 1569342870
| VV |  | Celkový počet přípojek pro napojení uličních vpustí do potrubí DN 300 | [14 empty] | VV | 2 | 1 | True | 0 | ROZPOCET
| VV |  | 8 |  | 8 | [12 empty] | VV | 2 | 2 | True | 0 | ROZPOCET
| VV |  | Přechod na svidlou část přípojky a uliční vpusť) | [14 empty] | VV | 2 | 1 | True | 0 | ROZPOCET
| VV |  | (8+6)*3 |  | 42 | [12 empty] | VV | 2 | 2 | True | 0 | ROZPOCET
| VV |  | Součet |  | 50 | [12 empty] | VV | 2 | 4 | True | 1 | ROZPOCET
53 | K | 877350320-999 | Montáž odboček DN 200 na potrubí stoky, navrtání otvoru pomocí speciální vrtací korunky, osazení a utěsnění odbočky | kus | 9 |  | 0 |  |  | základní |  | 0 | 0 | 0 | 0 | 0 | 4 | K | 2 |  |  |  | ROZPOCET |  |  |  |  | 0 | 0 | 0 | 0 | 0 | 1 | 0 | 4 | -1531762925
| VV |  | Celkový počet přípojek pro napojení uličních vpustí do potrubí DN 630 | [14 empty] | VV | 2 | 1 | True | 0 | ROZPOCET
| VV |  | 8 |  | 8 | [12 empty] | VV | 2 | 2 | True | 0 | ROZPOCET
| VV |  | Navrtávka do stávajího potrubí kanalizace | [14 empty] | VV | 2 | 1 | True | 0 | ROZPOCET
| VV |  | 1 |  | 1 | [12 empty] | VV | 2 | 2 | True | 0 | ROZPOCET
| VV |  | Součet |  | 9 | [12 empty] | VV | 2 | 4 | True | 1 | ROZPOCET
54 | M | 2020-049-M001 | Odbočka pro navrtávací napojení, s kulovým kloubem ± 10°, DN 200 mm | kus | 9 |  | 0 |  |  | základní |  | 0 | 0 | 0 | 0 | 0 | 8 | M | 2 |  |  |  | ROZPOCET |  |  |  |  | 0 | 0 | 0 | 0 | 0 | 1 | 0 | 4 | -502866031
| P |  | Poznámka k položce: Součástí dodávky odbočky bude vrchní a spodní připojovací díl, distanční kroužek, závitová matice a tuba kluzného prostředku Otvor bude proveden pomocí korunkového vrtáku o průměru 200mm (kruhové pily) s vodícím vrtákem kolmo k povrchu. | [14 empty] | P | 2
| D | 997 | Přesun sutě |  |  |  | 0 |  |  |  |  | 0 |  | 0 |  | 0 | 1 | D | 1 |  |  |  | ROZPOCET | [10 empty] | 0
55 | K | 997006512 | Vodorovné doprava suti s naložením a složením na skládku přes 100 m do 1 km | t | 192.71 |  | 0 | CS ÚRS 2023 01 |  | základní |  | 0 | 0 | 0 | 0 | 0 | 4 | K | 2 |  |  |  | ROZPOCET |  |  |  |  | 0 | 0 | 0 | 0 | 0 | 1 | 0 | 4 | -542504034
56 | K | 997006519 | Příplatek k vodorovnému přemístění suti na skládku ZKD 1 km přes 1 km | t | 2697.94 |  | 0 | CS ÚRS 2023 01 |  | základní |  | 0 | 0 | 0 | 0 | 0 | 4 | K | 2 |  |  |  | ROZPOCET |  |  |  |  | 0 | 0 | 0 | 0 | 0 | 1 | 0 | 4 | -61848135
| VV |  | 192,71*14 'Přepočtené koeficientem množství |  | 2697.94 | [12 empty] | VV | 2 | 2 | False | 1 | ROZPOCET
57 | K | 997221873 | Poplatek za uložení stavebního odpadu na recyklační skládce (skládkovné) zeminy a kamení zatříděného do Katalogu odpadů pod kódem 17 05 04 | t | 153.99 |  | 0 | CS ÚRS 2023 01 |  | základní |  | 0 | 0 | 0 | 0 | 0 | 4 | K | 2 |  |  |  | ROZPOCET |  |  |  |  | 0 | 0 | 0 | 0 | 0 | 1 | 0 | 4 | 501925221
| VV |  | "vybourané podkladní kamenivo, dlažební kostky (plocha * hmotnost sutě z jednotky)" 58*0,255 + 4*0,29 + 238*0,58 |  | 153.99 | [12 empty] | VV | 2 | 2 | True | 1 | ROZPOCET
58 | K | 997221875 | Poplatek za uložení stavebního odpadu na recyklační skládce (skládkovné) asfaltového bez obsahu dehtu zatříděného do Katalogu odpadů pod kódem 17 03 02 | t | 38.72 |  | 0 | CS ÚRS 2023 01 |  | základní |  | 0 | 0 | 0 | 0 | 0 | 4 | K | 2 |  |  |  | ROZPOCET |  |  |  |  | 0 | 0 | 0 | 0 | 0 | 1 | 0 | 4 | -727934605
| VV |  | "vybourané asfaltové vrstvy (plocha * hmotnost sutě z jednotky)" 176*0,22 |  | 38.72 | [12 empty] | VV | 2 | 2 | True | 1 | ROZPOCET
| D | 998 | Přesun hmot |  |  |  | 0 |  |  |  |  | 0 |  | 0 |  | 0 | 1 | D | 1 |  |  |  | ROZPOCET | [10 empty] | 0
59 | K | 998225111 | Přesun hmot pro pozemní komunikace s krytem z kamene, monolitickým betonovým nebo živičným | t | 238 |  | 0 | CS ÚRS 2023 01 |  | základní |  | 0 | 0 | 0 | 0 | 0 | 4 | K | 2 |  |  |  | ROZPOCET |  |  |  |  | 0 | 0 | 0 | 0 | 0 | 1 | 0 | 4 | 245090488
60 | K | 998276101 | Přesun hmot pro trubní vedení z trub z plastických hmot otevřený výkop | t | 36.419 |  | 0 | CS ÚRS 2023 01 |  | základní |  | 0 | 0 | 0 | 0 | 0 | 4 | K | 2 |  |  |  | ROZPOCET |  |  |  |  | 0 | 0 | 0 | 0 | 0 | 1 | 0 | 4 | -460232772
|  | VP | Vícepráce |  |  |  | 0 | [10 empty] | D | 0 |  |  |  | PN | [10 empty] | 0
| K | [5 empty] | 0 |  |  | základní | [7 empty] | PN | 1 |  |  |  | PN |  |  |  |  | 0 | 0 | 0 | 0 | 0 | 1 | 0
| K | [5 empty] | 0 |  |  | základní | [7 empty] | PN | 1 |  |  |  | PN |  |  |  |  | 0 | 0 | 0 | 0 | 0 | 1 | 0
| K | [5 empty] | 0 |  |  | základní | [7 empty] | PN | 1 |  |  |  | PN |  |  |  |  | 0 | 0 | 0 | 0 | 0 | 1 | 0
| K | [5 empty] | 0 |  |  | základní | [7 empty] | PN | 1 |  |  |  | PN |  |  |  |  | 0 | 0 | 0 | 0 | 0 | 1 | 0
| K | [5 empty] | 0 |  |  | základní | [7 empty] | PN | 1 |  |  |  | PN |  |  |  |  | 0 | 0 | 0 | 0 | 0 | 1 | 0

## SO 303-1 - Vodovod, etapa I.
{49bb31ae-4cf4-4e4f-a3fd-9efe36d6dcdf}
2
| KRYCÍ LIST SOUPISU PRACÍ | [7 empty] | v --- níže se nacházejí doplnkové a pomocné údaje k sestavám --- v | [8 empty] | False
Stavba:
Revitalizace ulice Dukelských hrdinů
Objekt:
E1 - Etapa 1
Soupis:
SO 303 - Vodovod
Úroveň 3:
SO 303/1 - Vodovod, etapa I.
| KSO: |  | 827 2 |  |  | CC-CZ: | 2222
| Místo: |  | Dukelských hrdninů, Planá |  |  | Datum: | 6. 3. 2023
| CZ-CPV: |  | 45231300-8 |  |  | CZ-CPA: | 42.21.22
| Zadavatel: |  |  |  |  | IČ: | 002 60 096
|  | Město Planá |  |  |  | DIČ: | CZ00260096
| Uchazeč: |  |  |  |  | IČ: | Vyplň údaj
|  | Vyplň údaj |  |  |  | DIČ: | Vyplň údaj
| Projektant: |  |  |  |  | IČ:
|  | Ing. Ondřej Motloch, Ing. Martin Pikal |  |  |  | DIČ:
| Zpracovatel: |  |  |  |  | IČ:
|  | Bc. Milan Zelený, DiS |  |  |  | DIČ:
Poznámka:
Soupis prací je sestaven s využitím Cenové soustavy ÚRS. Položky, které pochází z této cenové soustavy, jsou ve sloupci 'Cenová soustava' označeny popisem 'CS ÚRS' a úrovní příslušného kalendářního pololetí. Veškeré další informace vymezující popis a podmínky použití těchto položek z Cenové soustavy, které nejsou uvedeny přímo v soupisu prací, jsou neomezeně dálkově k dispozici na webu podminky.urs.cz.
| Cena bez DPH | [5 empty] | 0
|  |  | Základ daně |  |  | Sazba daně | Výše daně
| DPH | základní | 0 |  |  | 21% | 0
|  | snížená | 0 |  |  | 15% | 0
|  | zákl. přenesená | 0 |  |  | 21% | 0
|  | sníž. přenesená | 0 |  |  | 15% | 0
|  | nulová | 0 |  |  | 0% | 0
| Cena s DPH |  |  | v | CZK |  | 0
| Projektant |  |  | Zpracovatel
| Datum a podpis: |  | Razítko | Datum a podpis: |  |  | Razítko
| Objednavatel |  |  | Uchazeč
| Datum a podpis: |  | Razítko | Datum a podpis: |  |  | Razítko
REKAPITULACE ČLENĚNÍ SOUPISU PRACÍ
Stavba:
Revitalizace ulice Dukelských hrdinů
Objekt:
E1 - Etapa 1
Soupis:
SO 303 - Vodovod
Úroveň 3:
SO 303/1 - Vodovod, etapa I.
Místo: |  |  | Dukelských hrdninů, Planá |  |  | Datum: | 6. 3. 2023
Zadavatel: |  |  | Město Planá |  |  | Projektant: | Ing. Ondřej Motloch, Ing. Martin Pikal
Uchazeč: |  |  | Vyplň údaj |  |  | Zpracovatel: | Bc. Milan Zelený, DiS
Kód dílu - Popis | [6 empty] | Cena celkem [CZK]
Náklady ze soupisu prací | [6 empty] | 0 | [11 empty] | -1
| HSV - Práce a dodávky HSV | [5 empty] | 0
| 1 - Zemní práce | [5 empty] | 0
| 2 - Zakládání | [5 empty] | 0
| 4 - Vodorovné konstrukce | [5 empty] | 0
| 5 - Komunikace pozemní | [5 empty] | 0
| 8 - Trubní vedení | [5 empty] | 0
| 9 - Ostatní konstrukce a práce, bourání | [5 empty] | 0
| 997 - Přesun sutě | [5 empty] | 0
| 998 - Přesun hmot | [5 empty] | 0
| M - Práce a dodávky M | [5 empty] | 0
| 23-M - Montáže potrubí | [5 empty] | 0
| OST - Ostatní | [5 empty] | 0
| VP - Vícepráce | [5 empty] | 0
SOUPIS PRACÍ
Stavba:
Revitalizace ulice Dukelských hrdinů
Objekt:
E1 - Etapa 1
Soupis:
SO 303 - Vodovod
Úroveň 3:
SO 303/1 - Vodovod, etapa I.
Místo: |  |  | Dukelských hrdninů, Planá |  |  | Datum: | 6. 3. 2023
Zadavatel: |  |  | Město Planá |  |  | Projektant: | Ing. Ondřej Motloch, Ing. Martin Pikal
Uchazeč: |  |  | Vyplň údaj |  |  | Zpracovatel: | Bc. Milan Zelený, DiS
PČ | Typ | Kód | Popis | MJ | Množství | J.cena [CZK] | Cena celkem [CZK] | Cenová soustava |  | DPH | J. Nh [h] | Nh celkem [h] | J. hmotnost [t] | Hmotnost celkem [t] | J. suť [t] | Suť Celkem [t]
Náklady soupisu celkem | [6 empty] | 0 |  |  |  |  | 0 |  | 857.6829 |  | 358.95 |  | D | -1 | [10 empty] | 0
| D | HSV | Práce a dodávky HSV |  |  |  | 0 |  |  |  |  | 0 |  | 857.6133 |  | 358.95 | 1 | D | 0 |  |  |  | ROZPOCET | [6 empty] | 0
| D | 1 | Zemní práce |  |  |  | 0 |  |  |  |  | 0 |  | 731.3593 |  | 325.1371 | 1 | D | 1 |  |  |  | ROZPOCET | [6 empty] | 0
1 | K | 113107162 | Odstranění podkladu z kameniva drceného tl přes 100 do 200 mm strojně pl přes 50 do 200 m2 | m2 | 534.765 |  | 0 | CS ÚRS 2023 01 |  | základní |  | 0 | 0 | 0 | 0.29 | 155.0818 | 4 | K | 2 |  |  |  | ROZPOCET | 0 | 0 | 0 | 0 | 0 | 1 | 0 | 4 | 380802236
| VV |  | "REVITALIZACE UL. DUKELSKÝCH HRDINŮ, PLANÁ | [14 empty] | VV | 2 | 1 | True | 0 | ROZPOCET
| VV |  | "SO 303 Vodovod s přípojkami | [14 empty] | VV | 2 | 1 | True | 0 | ROZPOCET
| VV |  | "DSO 303.01 - 1. etapa | [14 empty] | VV | 2 | 1 | True | 0 | ROZPOCET
| VV |  | "D.1.2.3.1 Technická zpráva | [14 empty] | VV | 2 | 1 | True | 0 | ROZPOCET
| VV |  | "D.1.2.3.2 Situace | [14 empty] | VV | 2 | 1 | True | 0 | ROZPOCET
| VV |  | "D.1.2.3.3 - D.1.2.3.5 Podélný profil řadu | [14 empty] | VV | 2 | 1 | True | 0 | ROZPOCET
| VV |  | "D.1.2.3.6 Vzorový příčný řez, uložení potrubí | [14 empty] | VV | 2 | 1 | True | 0 | ROZPOCET
| VV |  | "D.1.2.3.7 Kladečské schéma | [14 empty] | VV | 2 | 1 | True | 0 | ROZPOCET
| VV |  | "D.1.2.3.8 Přípojky vody | [14 empty] | VV | 2 | 1 | True | 0 | ROZPOCET
| VV |  | "Odstranění podkladu z kameniva drceného tl přes 100 do 200 mm strojně | [14 empty] | VV | 2 | 1 | True | 0 | ROZPOCET
| VV |  | "bourání stávající komunikace v místě stavby | [14 empty] | VV | 2 | 1 | True | 0 | ROZPOCET
| VV |  | "Řad C | [14 empty] | VV | 2 | 1 | True | 0 | ROZPOCET
| VV |  | "rozměr: dl. 34,60m, š. 1,20m, podkladní vrstva štěrkodrť | [14 empty] | VV | 2 | 1 | True | 0 | ROZPOCET
| VV |  | 34,60*1,20 |  | 41.52 | [12 empty] | VV | 2 | 2 | True | 0 | ROZPOCET
| VV |  | "rozměr: dl. 10,40m, š. 1,00m, podkladní vrstva štěrkodrť, přípojka ČP 60 | [14 empty] | VV | 2 | 1 | True | 0 | ROZPOCET
| VV |  | 10,40*1,00 |  | 10.4 | [12 empty] | VV | 2 | 2 | True | 0 | ROZPOCET
| VV |  | "rozměr: dl. 2,50m, š. 1,00m, podkladní vrstva štěrkodrť, přípojka ČP 57 | [14 empty] | VV | 2 | 1 | True | 0 | ROZPOCET
| VV |  | 2,50*1,00 |  | 2.5 | [12 empty] | VV | 2 | 2 | True | 0 | ROZPOCET
| VV |  | "rozměr: dl. 6,00m, š. 1,00m, podkladní vrstva štěrkodrť, přípojka ČP 58 | [14 empty] | VV | 2 | 1 | True | 0 | ROZPOCET
| VV |  | 6,00*1,00 |  | 6 | [12 empty] | VV | 2 | 2 | True | 0 | ROZPOCET
| VV |  | Mezisoučet |  | 60.42 | [12 empty] | VV | 2 | 3 | True | 0 | ROZPOCET
| VV |  | "Řad E | [14 empty] | VV | 2 | 1 | True | 0 | ROZPOCET
| VV |  | "rozměr: dl. 9,75m, š. 1,10m, podkladní vrstva štěrkodrť | [14 empty] | VV | 2 | 1 | True | 0 | ROZPOCET
| VV |  | 9,75*1,10 |  | 10.725 | [12 empty] | VV | 2 | 2 | True | 0 | ROZPOCET
| VV |  | "rozměr: dl. 6,90m, š. 1,00m, podkladní vrstva štěrkodrť, přípojka ČP 61 | [14 empty] | VV | 2 | 1 | True | 0 | ROZPOCET
| VV |  | 6,90*1,00 |  | 6.9 | [12 empty] | VV | 2 | 2 | True | 0 | ROZPOCET
| VV |  | "rozměr: dl. 3,40m, š. 1,00m, podkladní vrstva štěrkodrť, přípojka ČP 64 | [14 empty] | VV | 2 | 1 | True | 0 | ROZPOCET
| VV |  | 3,40*1,00 |  | 3.4 | [12 empty] | VV | 2 | 2 | True | 0 | ROZPOCET
| VV |  | Mezisoučet |  | 21.025 | [12 empty] | VV | 2 | 3 | True | 0 | ROZPOCET
| VV |  | "Řad B | [14 empty] | VV | 2 | 1 | True | 0 | ROZPOCET
| VV |  | "rozměr: dl. 80,60m, š. 1,20m, podkladní vrstva štěrkodrť | [14 empty] | VV | 2 | 1 | True | 0 | ROZPOCET
| VV |  | 80,60*1,20 |  | 96.72 | [12 empty] | VV | 2 | 2 | True | 0 | ROZPOCET
| VV |  | "rozměr: dl. 15,00m, š. 1,10m, podkladní vrstva štěrkodrť | [14 empty] | VV | 2 | 1 | True | 0 | ROZPOCET
| VV |  | 15,00*1,10 |  | 16.5 | [12 empty] | VV | 2 | 2 | True | 0 | ROZPOCET
| VV |  | "rozměr: dl. 3,80m, š. 1,00m, podkladní vrstva štěrkodrť, přípojka ČP 108 | [14 empty] | VV | 2 | 1 | True | 0 | ROZPOCET
| VV |  | 3,80*1,00 |  | 3.8 | [12 empty] | VV | 2 | 2 | True | 0 | ROZPOCET
| VV |  | "rozměr: dl. 3,70m, š. 1,00m, podkladní vrstva štěrkodrť, přípojka ČP 107 | [14 empty] | VV | 2 | 1 | True | 0 | ROZPOCET
| VV |  | 3,70*1,00 |  | 3.7 | [12 empty] | VV | 2 | 2 | True | 0 | ROZPOCET
| VV |  | "rozměr: dl. 3,80m, š. 1,00m, podkladní vrstva štěrkodrť, přípojka ČP 106 | [14 empty] | VV | 2 | 1 | True | 0 | ROZPOCET
| VV |  | 3,80*1,00 |  | 3.8 | [12 empty] | VV | 2 | 2 | True | 0 | ROZPOCET
| VV |  | "rozměr: dl. 3,60m, š. 1,00m, podkladní vrstva štěrkodrť, přípojka ČP 105 | [14 empty] | VV | 2 | 1 | True | 0 | ROZPOCET
| VV |  | 3,60*1,00 |  | 3.6 | [12 empty] | VV | 2 | 2 | True | 0 | ROZPOCET
| VV |  | Mezisoučet |  | 128.12 | [12 empty] | VV | 2 | 3 | True | 0 | ROZPOCET
| VV |  | "Řad A | [14 empty] | VV | 2 | 1 | True | 0 | ROZPOCET
| VV |  | "rozměr: dl. 27,10m, š. 1,20m, podkladní vrstva štěrkodrť | [14 empty] | VV | 2 | 1 | True | 0 | ROZPOCET
| VV |  | 27,10*1,20 |  | 32.52 | [12 empty] | VV | 2 | 2 | True | 0 | ROZPOCET
| VV |  | "rozměr: dl. 188,40m, š. 1,20m, podkladní vrstva štěrkodrť | [14 empty] | VV | 2 | 1 | True | 0 | ROZPOCET
| VV |  | 188,40*1,20 |  | 226.08 | [12 empty] | VV | 2 | 2 | True | 0 | ROZPOCET
| VV |  | "rozměr: dl. 9,30m, š. 1,00m, podkladní vrstva štěrkodrť, přípojka ČP 65 | [14 empty] | VV | 2 | 1 | True | 0 | ROZPOCET
| VV |  | 9,30*1,00 |  | 9.3 | [12 empty] | VV | 2 | 2 | True | 0 | ROZPOCET
| VV |  | "rozměr: dl. 9,20m, š. 1,00m, podkladní vrstva štěrkodrť, přípojka ČP 66 | [14 empty] | VV | 2 | 1 | True | 0 | ROZPOCET
| VV |  | 9,20*1,00 |  | 9.2 | [12 empty] | VV | 2 | 2 | True | 0 | ROZPOCET
| VV |  | "rozměr: dl. 5,70m, š. 1,00m, podkladní vrstva štěrkodrť, přípojka SO304.4 KAŠNA | [14 empty] | VV | 2 | 1 | True | 0 | ROZPOCET
| VV |  | 5,70*1,00 |  | 5.7 | [12 empty] | VV | 2 | 2 | True | 0 | ROZPOCET
| VV |  | "rozměr: dl. 8,70m, š. 1,00m, podkladní vrstva štěrkodrť, přípojka ČP 67 | [14 empty] | VV | 2 | 1 | True | 0 | ROZPOCET
| VV |  | 8,70*1,00 |  | 8.7 | [12 empty] | VV | 2 | 2 | True | 0 | ROZPOCET
| VV |  | "rozměr: dl. 8,60m, š. 1,00m, podkladní vrstva štěrkodrť, přípojka ČP 68 | [14 empty] | VV | 2 | 1 | True | 0 | ROZPOCET
| VV |  | 8,60*1,00 |  | 8.6 | [12 empty] | VV | 2 | 2 | True | 0 | ROZPOCET
| VV |  | "rozměr: dl. 8,60m, š. 1,00m, podkladní vrstva štěrkodrť, přípojka ČP 69 | [14 empty] | VV | 2 | 1 | True | 0 | ROZPOCET
| VV |  | 8,60*1,00 |  | 8.6 | [12 empty] | VV | 2 | 2 | True | 0 | ROZPOCET
| VV |  | "rozměr: dl. 8,30m, š. 1,00m, podkladní vrstva štěrkodrť, přípojka ČP 70 | [14 empty] | VV | 2 | 1 | True | 0 | ROZPOCET
| VV |  | 8,30*1,00 |  | 8.3 | [12 empty] | VV | 2 | 2 | True | 0 | ROZPOCET
| VV |  | "rozměr: dl. 8,20m, š. 1,00m, podkladní vrstva štěrkodrť, přípojka ČP 71 | [14 empty] | VV | 2 | 1 | True | 0 | ROZPOCET
| VV |  | 8,20*1,00 |  | 8.2 | [12 empty] | VV | 2 | 2 | True | 0 | ROZPOCET
| VV |  | Mezisoučet |  | 325.2 | [12 empty] | VV | 2 | 3 | True | 0 | ROZPOCET
| VV |  | Součet |  | 534.765 | [12 empty] | VV | 2 | 4 | True | 1 | ROZPOCET
2 | K | 113107181 | Odstranění podkladu živičného tl do 50 mm strojně pl přes 50 do 200 m2 | m2 | 534.765 |  | 0 | CS ÚRS 2023 01 |  | základní |  | 0 | 0 | 0 | 0.098 | 52.407 | 4 | K | 2 |  |  |  | ROZPOCET | 0 | 0 | 0 | 0 | 0 | 1 | 0 | 4 | -820529464
| VV |  | "REVITALIZACE UL. DUKELSKÝCH HRDINŮ, PLANÁ | [14 empty] | VV | 2 | 1 | True | 0 | ROZPOCET
| VV |  | "SO 303 Vodovod s přípojkami | [14 empty] | VV | 2 | 1 | True | 0 | ROZPOCET
| VV |  | "DSO 303.01 - 1. etapa | [14 empty] | VV | 2 | 1 | True | 0 | ROZPOCET
| VV |  | "D.1.2.3.1 Technická zpráva | [14 empty] | VV | 2 | 1 | True | 0 | ROZPOCET
| VV |  | "D.1.2.3.2 Situace | [14 empty] | VV | 2 | 1 | True | 0 | ROZPOCET
| VV |  | "D.1.2.3.3 - D.1.2.3.5 Podélný profil řadu | [14 empty] | VV | 2 | 1 | True | 0 | ROZPOCET
| VV |  | "D.1.2.3.6 Vzorový příčný řez, uložení potrubí | [14 empty] | VV | 2 | 1 | True | 0 | ROZPOCET
| VV |  | "D.1.2.3.7 Kladečské schéma | [14 empty] | VV | 2 | 1 | True | 0 | ROZPOCET
| VV |  | "D.1.2.3.8 Přípojky vody | [14 empty] | VV | 2 | 1 | True | 0 | ROZPOCET
| VV |  | "Odstranění podkladu živičného tl do 50 mm strojně | [14 empty] | VV | 2 | 1 | True | 0 | ROZPOCET
| VV |  | "bourání stávající komunikace v místě stavby | [14 empty] | VV | 2 | 1 | True | 0 | ROZPOCET
| VV |  | "Řad C | [14 empty] | VV | 2 | 1 | True | 0 | ROZPOCET
| VV |  | "rozměr: dl. 34,60m, š. 1,20m, krycí vrstva živice | [14 empty] | VV | 2 | 1 | True | 0 | ROZPOCET
| VV |  | 34,60*1,20 |  | 41.52 | [12 empty] | VV | 2 | 2 | True | 0 | ROZPOCET
| VV |  | "rozměr: dl. 10,40m, š. 1,00m, krycí vrstva živice, přípojka ČP 60 | [14 empty] | VV | 2 | 1 | True | 0 | ROZPOCET
| VV |  | 10,40*1,00 |  | 10.4 | [12 empty] | VV | 2 | 2 | True | 0 | ROZPOCET
| VV |  | "rozměr: dl. 2,50m, š. 1,00m, krycí vrstva živice, přípojka ČP 57 | [14 empty] | VV | 2 | 1 | True | 0 | ROZPOCET
| VV |  | 2,50*1,00 |  | 2.5 | [12 empty] | VV | 2 | 2 | True | 0 | ROZPOCET
| VV |  | "rozměr: dl. 6,00m, š. 1,00m, krycí vrstva živice, přípojka ČP 58 | [14 empty] | VV | 2 | 1 | True | 0 | ROZPOCET
| VV |  | 6,00*1,00 |  | 6 | [12 empty] | VV | 2 | 2 | True | 0 | ROZPOCET
| VV |  | Mezisoučet |  | 60.42 | [12 empty] | VV | 2 | 3 | True | 0 | ROZPOCET
| VV |  | "Řad E | [14 empty] | VV | 2 | 1 | True | 0 | ROZPOCET
| VV |  | "rozměr: dl. 9,75m, š. 1,10m, krycí vrstva živice | [14 empty] | VV | 2 | 1 | True | 0 | ROZPOCET
| VV |  | 9,75*1,10 |  | 10.725 | [12 empty] | VV | 2 | 2 | True | 0 | ROZPOCET
| VV |  | "rozměr: dl. 6,90m, š. 1,00m, krycí vrstva živice, přípojka ČP 61 | [14 empty] | VV | 2 | 1 | True | 0 | ROZPOCET
| VV |  | 6,90*1,00 |  | 6.9 | [12 empty] | VV | 2 | 2 | True | 0 | ROZPOCET
| VV |  | "rozměr: dl. 3,40m, š. 1,00m, krycí vrstva živice, přípojka ČP 64 | [14 empty] | VV | 2 | 1 | True | 0 | ROZPOCET
| VV |  | 3,40*1,00 |  | 3.4 | [12 empty] | VV | 2 | 2 | True | 0 | ROZPOCET
| VV |  | Mezisoučet |  | 21.025 | [12 empty] | VV | 2 | 3 | True | 0 | ROZPOCET
| VV |  | "Řad B | [14 empty] | VV | 2 | 1 | True | 0 | ROZPOCET
| VV |  | "rozměr: dl. 80,60m, š. 1,20m, krycí vrstva živice | [14 empty] | VV | 2 | 1 | True | 0 | ROZPOCET
| VV |  | 80,60*1,20 |  | 96.72 | [12 empty] | VV | 2 | 2 | True | 0 | ROZPOCET
| VV |  | "rozměr: dl. 15,00m, š. 1,10m, krycí vrstva živice | [14 empty] | VV | 2 | 1 | True | 0 | ROZPOCET
| VV |  | 15,00*1,10 |  | 16.5 | [12 empty] | VV | 2 | 2 | True | 0 | ROZPOCET
| VV |  | "rozměr: dl. 3,80m, š. 1,00m, krycí vrstva živice, přípojka ČP 108 | [14 empty] | VV | 2 | 1 | True | 0 | ROZPOCET
| VV |  | 3,80*1,00 |  | 3.8 | [12 empty] | VV | 2 | 2 | True | 0 | ROZPOCET
| VV |  | "rozměr: dl. 3,70m, š. 1,00m, krycí vrstva živice, přípojka ČP 107 | [14 empty] | VV | 2 | 1 | True | 0 | ROZPOCET
| VV |  | 3,70*1,00 |  | 3.7 | [12 empty] | VV | 2 | 2 | True | 0 | ROZPOCET
| VV |  | "rozměr: dl. 3,80m, š. 1,00m, krycí vrstva živice, přípojka ČP 106 | [14 empty] | VV | 2 | 1 | True | 0 | ROZPOCET
| VV |  | 3,80*1,00 |  | 3.8 | [12 empty] | VV | 2 | 2 | True | 0 | ROZPOCET
| VV |  | "rozměr: dl. 3,60m, š. 1,00m, krycí vrstva živice, přípojka ČP 105 | [14 empty] | VV | 2 | 1 | True | 0 | ROZPOCET
| VV |  | 3,60*1,00 |  | 3.6 | [12 empty] | VV | 2 | 2 | True | 0 | ROZPOCET
| VV |  | Mezisoučet |  | 128.12 | [12 empty] | VV | 2 | 3 | True | 0 | ROZPOCET
| VV |  | "Řad A | [14 empty] | VV | 2 | 1 | True | 0 | ROZPOCET
| VV |  | "rozměr: dl. 27,10m, š. 1,20m, krycí vrstva živice | [14 empty] | VV | 2 | 1 | True | 0 | ROZPOCET
| VV |  | 27,10*1,20 |  | 32.52 | [12 empty] | VV | 2 | 2 | True | 0 | ROZPOCET
| VV |  | "rozměr: dl. 188,40m, š. 1,20m, krycí vrstva živice | [14 empty] | VV | 2 | 1 | True | 0 | ROZPOCET
| VV |  | 188,40*1,20 |  | 226.08 | [12 empty] | VV | 2 | 2 | True | 0 | ROZPOCET
| VV |  | "rozměr: dl. 9,30m, š. 1,00m, krycí vrstva živice, přípojka ČP 65 | [14 empty] | VV | 2 | 1 | True | 0 | ROZPOCET
| VV |  | 9,30*1,00 |  | 9.3 | [12 empty] | VV | 2 | 2 | True | 0 | ROZPOCET
| VV |  | "rozměr: dl. 9,20m, š. 1,00m, krycí vrstva živice, přípojka ČP 66 | [14 empty] | VV | 2 | 1 | True | 0 | ROZPOCET
| VV |  | 9,20*1,00 |  | 9.2 | [12 empty] | VV | 2 | 2 | True | 0 | ROZPOCET
| VV |  | "rozměr: dl. 5,70m, š. 1,00m, krycí vrstva živice, přípojka SO304.4 KAŠNA | [14 empty] | VV | 2 | 1 | True | 0 | ROZPOCET
| VV |  | 5,70*1,00 |  | 5.7 | [12 empty] | VV | 2 | 2 | True | 0 | ROZPOCET
| VV |  | "rozměr: dl. 8,70m, š. 1,00m, krycí vrstva živice, přípojka ČP 67 | [14 empty] | VV | 2 | 1 | True | 0 | ROZPOCET
| VV |  | 8,70*1,00 |  | 8.7 | [12 empty] | VV | 2 | 2 | True | 0 | ROZPOCET
| VV |  | "rozměr: dl. 8,60m, š. 1,00m, krycí vrstva živice, přípojka ČP 68 | [14 empty] | VV | 2 | 1 | True | 0 | ROZPOCET
| VV |  | 8,60*1,00 |  | 8.6 | [12 empty] | VV | 2 | 2 | True | 0 | ROZPOCET
| VV |  | "rozměr: dl. 8,60m, š. 1,00m, krycí vrstva živice, přípojka ČP 69 | [14 empty] | VV | 2 | 1 | True | 0 | ROZPOCET
| VV |  | 8,60*1,00 |  | 8.6 | [12 empty] | VV | 2 | 2 | True | 0 | ROZPOCET
| VV |  | "rozměr: dl. 8,30m, š. 1,00m, krycí vrstva živice, přípojka ČP 70 | [14 empty] | VV | 2 | 1 | True | 0 | ROZPOCET
| VV |  | 8,30*1,00 |  | 8.3 | [12 empty] | VV | 2 | 2 | True | 0 | ROZPOCET
| VV |  | "rozměr: dl. 8,20m, š. 1,00m, krycí vrstva živice, přípojka ČP 71 | [14 empty] | VV | 2 | 1 | True | 0 | ROZPOCET
| VV |  | 8,20*1,00 |  | 8.2 | [12 empty] | VV | 2 | 2 | True | 0 | ROZPOCET
| VV |  | Mezisoučet |  | 325.2 | [12 empty] | VV | 2 | 3 | True | 0 | ROZPOCET
| VV |  | Součet |  | 534.765 | [12 empty] | VV | 2 | 4 | True | 1 | ROZPOCET
3 | K | 113107182 | Odstranění podkladu živičného tl přes 50 do 100 mm strojně pl přes 50 do 200 m2 | m2 | 534.765 |  | 0 | CS ÚRS 2023 01 |  | základní |  | 0 | 0 | 0 | 0.22 | 117.6483 | 4 | K | 2 |  |  |  | ROZPOCET | 0 | 0 | 0 | 0 | 0 | 1 | 0 | 4 | 1405654732
| VV |  | "REVITALIZACE UL. DUKELSKÝCH HRDINŮ, PLANÁ | [14 empty] | VV | 2 | 1 | True | 0 | ROZPOCET
| VV |  | "SO 303 Vodovod s přípojkami | [14 empty] | VV | 2 | 1 | True | 0 | ROZPOCET
| VV |  | "DSO 303.01 - 1. etapa | [14 empty] | VV | 2 | 1 | True | 0 | ROZPOCET
| VV |  | "D.1.2.3.1 Technická zpráva | [14 empty] | VV | 2 | 1 | True | 0 | ROZPOCET
| VV |  | "D.1.2.3.2 Situace | [14 empty] | VV | 2 | 1 | True | 0 | ROZPOCET
| VV |  | "D.1.2.3.3 - D.1.2.3.5 Podélný profil řadu | [14 empty] | VV | 2 | 1 | True | 0 | ROZPOCET
| VV |  | "D.1.2.3.6 Vzorový příčný řez, uložení potrubí | [14 empty] | VV | 2 | 1 | True | 0 | ROZPOCET
| VV |  | "D.1.2.3.7 Kladečské schéma | [14 empty] | VV | 2 | 1 | True | 0 | ROZPOCET
| VV |  | "D.1.2.3.8 Přípojky vody | [14 empty] | VV | 2 | 1 | True | 0 | ROZPOCET
| VV |  | "Odstranění podkladu živičného tl přes 50 do 100 mm strojně | [14 empty] | VV | 2 | 1 | True | 0 | ROZPOCET
| VV |  | "bourání stávající komunikace v místě stavby | [14 empty] | VV | 2 | 1 | True | 0 | ROZPOCET
| VV |  | "Řad C | [14 empty] | VV | 2 | 1 | True | 0 | ROZPOCET
| VV |  | "rozměr: dl. 34,60m, š. 1,20m, podkladní vrstva asfaltový beton | [14 empty] | VV | 2 | 1 | True | 0 | ROZPOCET
| VV |  | 34,60*1,20 |  | 41.52 | [12 empty] | VV | 2 | 2 | True | 0 | ROZPOCET
| VV |  | "rozměr: dl. 10,40m, š. 1,00m, podkladní vrstva asfaltový beton, přípojka ČP 60 | [14 empty] | VV | 2 | 1 | True | 0 | ROZPOCET
| VV |  | 10,40*1,00 |  | 10.4 | [12 empty] | VV | 2 | 2 | True | 0 | ROZPOCET
| VV |  | "rozměr: dl. 2,50m, š. 1,00m, podkladní vrstva asfaltový beton, přípojka ČP 57 | [14 empty] | VV | 2 | 1 | True | 0 | ROZPOCET
| VV |  | 2,50*1,00 |  | 2.5 | [12 empty] | VV | 2 | 2 | True | 0 | ROZPOCET
| VV |  | "rozměr: dl. 6,00m, š. 1,00m, podkladní vrstva asfaltový beton, přípojka ČP 58 | [14 empty] | VV | 2 | 1 | True | 0 | ROZPOCET
| VV |  | 6,00*1,00 |  | 6 | [12 empty] | VV | 2 | 2 | True | 0 | ROZPOCET
| VV |  | Mezisoučet |  | 60.42 | [12 empty] | VV | 2 | 3 | True | 0 | ROZPOCET
| VV |  | "Řad E | [14 empty] | VV | 2 | 1 | True | 0 | ROZPOCET
| VV |  | "rozměr: dl. 9,75m, š. 1,10m, podkladní vrstva asfaltový beton | [14 empty] | VV | 2 | 1 | True | 0 | ROZPOCET
| VV |  | 9,75*1,10 |  | 10.725 | [12 empty] | VV | 2 | 2 | True | 0 | ROZPOCET
| VV |  | "rozměr: dl. 6,90m, š. 1,00m, podkladní vrstva asfaltový beton, přípojka ČP 61 | [14 empty] | VV | 2 | 1 | True | 0 | ROZPOCET
| VV |  | 6,90*1,00 |  | 6.9 | [12 empty] | VV | 2 | 2 | True | 0 | ROZPOCET
| VV |  | "rozměr: dl. 3,40m, š. 1,00m, podkladní vrstva asfaltový beton, přípojka ČP 64 | [14 empty] | VV | 2 | 1 | True | 0 | ROZPOCET
| VV |  | 3,40*1,00 |  | 3.4 | [12 empty] | VV | 2 | 2 | True | 0 | ROZPOCET
| VV |  | Mezisoučet |  | 21.025 | [12 empty] | VV | 2 | 3 | True | 0 | ROZPOCET
| VV |  | "Řad B | [14 empty] | VV | 2 | 1 | True | 0 | ROZPOCET
| VV |  | "rozměr: dl. 80,60m, š. 1,20m, podkladní vrstva asfaltový beton | [14 empty] | VV | 2 | 1 | True | 0 | ROZPOCET
| VV |  | 80,60*1,20 |  | 96.72 | [12 empty] | VV | 2 | 2 | True | 0 | ROZPOCET
| VV |  | "rozměr: dl. 15,00m, š. 1,10m, podkladní vrstva asfaltový beton | [14 empty] | VV | 2 | 1 | True | 0 | ROZPOCET
| VV |  | 15,00*1,10 |  | 16.5 | [12 empty] | VV | 2 | 2 | True | 0 | ROZPOCET
| VV |  | "rozměr: dl. 3,80m, š. 1,00m, podkladní vrstva asfaltový beton, přípojka ČP 108 | [14 empty] | VV | 2 | 1 | True | 0 | ROZPOCET
| VV |  | 3,80*1,00 |  | 3.8 | [12 empty] | VV | 2 | 2 | True | 0 | ROZPOCET
| VV |  | "rozměr: dl. 3,70m, š. 1,00m, podkladní vrstva asfaltový beton, přípojka ČP 107 | [14 empty] | VV | 2 | 1 | True | 0 | ROZPOCET
| VV |  | 3,70*1,00 |  | 3.7 | [12 empty] | VV | 2 | 2 | True | 0 | ROZPOCET
| VV |  | "rozměr: dl. 3,80m, š. 1,00m, podkladní vrstva asfaltový beton, přípojka ČP 106 | [14 empty] | VV | 2 | 1 | True | 0 | ROZPOCET
| VV |  | 3,80*1,00 |  | 3.8 | [12 empty] | VV | 2 | 2 | True | 0 | ROZPOCET
| VV |  | "rozměr: dl. 3,60m, š. 1,00m, podkladní vrstva asfaltový beton, přípojka ČP 105 | [14 empty] | VV | 2 | 1 | True | 0 | ROZPOCET
| VV |  | 3,60*1,00 |  | 3.6 | [12 empty] | VV | 2 | 2 | True | 0 | ROZPOCET
| VV |  | Mezisoučet |  | 128.12 | [12 empty] | VV | 2 | 3 | True | 0 | ROZPOCET
| VV |  | "Řad A | [14 empty] | VV | 2 | 1 | True | 0 | ROZPOCET
| VV |  | "rozměr: dl. 27,10m, š. 1,20m, podkladní vrstva asfaltový beton | [14 empty] | VV | 2 | 1 | True | 0 | ROZPOCET
| VV |  | 27,10*1,20 |  | 32.52 | [12 empty] | VV | 2 | 2 | True | 0 | ROZPOCET
| VV |  | "rozměr: dl. 188,40m, š. 1,20m, podkladní vrstva asfaltový beton | [14 empty] | VV | 2 | 1 | True | 0 | ROZPOCET
| VV |  | 188,40*1,20 |  | 226.08 | [12 empty] | VV | 2 | 2 | True | 0 | ROZPOCET
| VV |  | "rozměr: dl. 9,30m, š. 1,00m, podkladní vrstva asfaltový beton, přípojka ČP 65 | [14 empty] | VV | 2 | 1 | True | 0 | ROZPOCET
| VV |  | 9,30*1,00 |  | 9.3 | [12 empty] | VV | 2 | 2 | True | 0 | ROZPOCET
| VV |  | "rozměr: dl. 9,20m, š. 1,00m, podkladní vrstva asfaltový beton, přípojka ČP 66 | [14 empty] | VV | 2 | 1 | True | 0 | ROZPOCET
| VV |  | 9,20*1,00 |  | 9.2 | [12 empty] | VV | 2 | 2 | True | 0 | ROZPOCET
| VV |  | "rozměr: dl. 5,70m, š. 1,00m, podkladní vrstva asf. beton, přípojka SO304.4 KAŠNA | [14 empty] | VV | 2 | 1 | True | 0 | ROZPOCET
| VV |  | 5,70*1,00 |  | 5.7 | [12 empty] | VV | 2 | 2 | True | 0 | ROZPOCET
| VV |  | "rozměr: dl. 8,70m, š. 1,00m, podkladní vrstva asfaltový beton, přípojka ČP 67 | [14 empty] | VV | 2 | 1 | True | 0 | ROZPOCET
| VV |  | 8,70*1,00 |  | 8.7 | [12 empty] | VV | 2 | 2 | True | 0 | ROZPOCET
| VV |  | "rozměr: dl. 8,60m, š. 1,00m, podkladní vrstva asfaltový beton, přípojka ČP 68 | [14 empty] | VV | 2 | 1 | True | 0 | ROZPOCET
| VV |  | 8,60*1,00 |  | 8.6 | [12 empty] | VV | 2 | 2 | True | 0 | ROZPOCET
| VV |  | "rozměr: dl. 8,60m, š. 1,00m, podkladní vrstva asfaltový beton, přípojka ČP 69 | [14 empty] | VV | 2 | 1 | True | 0 | ROZPOCET
| VV |  | 8,60*1,00 |  | 8.6 | [12 empty] | VV | 2 | 2 | True | 0 | ROZPOCET
| VV |  | "rozměr: dl. 8,30m, š. 1,00m, podkladní vrstva asfaltový beton, přípojka ČP 70 | [14 empty] | VV | 2 | 1 | True | 0 | ROZPOCET
| VV |  | 8,30*1,00 |  | 8.3 | [12 empty] | VV | 2 | 2 | True | 0 | ROZPOCET
| VV |  | "rozměr: dl. 8,20m, š. 1,00m, podkladní vrstva asfaltový beton, přípojka ČP 71 | [14 empty] | VV | 2 | 1 | True | 0 | ROZPOCET
| VV |  | 8,20*1,00 |  | 8.2 | [12 empty] | VV | 2 | 2 | True | 0 | ROZPOCET
| VV |  | Mezisoučet |  | 325.2 | [12 empty] | VV | 2 | 3 | True | 0 | ROZPOCET
| VV |  | Součet |  | 534.765 | [12 empty] | VV | 2 | 4 | True | 1 | ROZPOCET
4 | K | 115101201 | Čerpání vody na dopravní výšku do 10 m průměrný přítok do 500 l/min | hod | 972 |  | 0 | CS ÚRS 2023 01 |  | základní |  | 0 | 3e-05 | 0.02916 | 0 | 0 | 4 | K | 2 |  |  |  | ROZPOCET | 0 | 0 | 0 | 0 | 0 | 1 | 0 | 4 | -1889396165
| VV |  | "REVITALIZACE UL. DUKELSKÝCH HRDINŮ, PLANÁ | [14 empty] | VV | 2 | 1 | True | 0 | ROZPOCET
| VV |  | "SO 303 Vodovod s přípojkami | [14 empty] | VV | 2 | 1 | True | 0 | ROZPOCET
| VV |  | "DSO 303.01 - 1. etapa | [14 empty] | VV | 2 | 1 | True | 0 | ROZPOCET
| VV |  | "D.1.2.3.1 Technická zpráva | [14 empty] | VV | 2 | 1 | True | 0 | ROZPOCET
| VV |  | "D.1.2.3.2 Situace | [14 empty] | VV | 2 | 1 | True | 0 | ROZPOCET
| VV |  | "D.1.2.3.3 - D.1.2.3.5 Podélný profil řadu | [14 empty] | VV | 2 | 1 | True | 0 | ROZPOCET
| VV |  | "D.1.2.3.6 Vzorový příčný řez, uložení potrubí | [14 empty] | VV | 2 | 1 | True | 0 | ROZPOCET
| VV |  | "D.1.2.3.7 Kladečské schéma | [14 empty] | VV | 2 | 1 | True | 0 | ROZPOCET
| VV |  | "D.1.2.3.8 Přípojky vody | [14 empty] | VV | 2 | 1 | True | 0 | ROZPOCET
| VV |  | "Čerpání vody na dopravní výšku do 10 m průměrný přítok do 500 l/min | [14 empty] | VV | 2 | 1 | True | 0 | ROZPOCET
| VV |  | "Řad C | [14 empty] | VV | 2 | 1 | True | 0 | ROZPOCET
| VV |  | "rozměr: dl. 34,60m | [14 empty] | VV | 2 | 1 | True | 0 | ROZPOCET
| VV |  | "rozměr: dl. 10,40m | [14 empty] | VV | 2 | 1 | True | 0 | ROZPOCET
| VV |  | "rozměr: dl. 2,50m | [14 empty] | VV | 2 | 1 | True | 0 | ROZPOCET
| VV |  | "rozměr: dl. 6,00m | [14 empty] | VV | 2 | 1 | True | 0 | ROZPOCET
| VV |  | 5*24,00 |  | 120 | [12 empty] | VV | 2 | 2 | True | 0 | ROZPOCET
| VV |  | "Řad E | [14 empty] | VV | 2 | 1 | True | 0 | ROZPOCET
| VV |  | "rozměr: dl. 9,75m | [14 empty] | VV | 2 | 1 | True | 0 | ROZPOCET
| VV |  | "rozměr: dl. 6,90m | [14 empty] | VV | 2 | 1 | True | 0 | ROZPOCET
| VV |  | "rozměr: dl. 3,40m | [14 empty] | VV | 2 | 1 | True | 0 | ROZPOCET
| VV |  | 3,5*24,00 |  | 84 | [12 empty] | VV | 2 | 2 | True | 0 | ROZPOCET
| VV |  | "Řad B | [14 empty] | VV | 2 | 1 | True | 0 | ROZPOCET
| VV |  | "rozměr: dl. 80,60m | [14 empty] | VV | 2 | 1 | True | 0 | ROZPOCET
| VV |  | "rozměr: dl. 15,00m | [14 empty] | VV | 2 | 1 | True | 0 | ROZPOCET
| VV |  | "rozměr: dl. 3,80m | [14 empty] | VV | 2 | 1 | True | 0 | ROZPOCET
| VV |  | "rozměr: dl. 3,70m | [14 empty] | VV | 2 | 1 | True | 0 | ROZPOCET
| VV |  | "rozměr: dl. 3,80m | [14 empty] | VV | 2 | 1 | True | 0 | ROZPOCET
| VV |  | "rozměr: dl. 3,60m | [14 empty] | VV | 2 | 1 | True | 0 | ROZPOCET
| VV |  | 11,5*24,00 |  | 276 | [12 empty] | VV | 2 | 2 | True | 0 | ROZPOCET
| VV |  | "Řad A | [14 empty] | VV | 2 | 1 | True | 0 | ROZPOCET
| VV |  | "rozměr: dl. 27,10m | [14 empty] | VV | 2 | 1 | True | 0 | ROZPOCET
| VV |  | "rozměr: dl. 188,40m | [14 empty] | VV | 2 | 1 | True | 0 | ROZPOCET
| VV |  | "rozměr: dl. 9,30m | [14 empty] | VV | 2 | 1 | True | 0 | ROZPOCET
| VV |  | "rozměr: dl. 9,20m | [14 empty] | VV | 2 | 1 | True | 0 | ROZPOCET
| VV |  | "rozměr: dl. 5,70m | [14 empty] | VV | 2 | 1 | True | 0 | ROZPOCET
| VV |  | "rozměr: dl. 8,70m | [14 empty] | VV | 2 | 1 | True | 0 | ROZPOCET
| VV |  | "rozměr: dl. 8,60m | [14 empty] | VV | 2 | 1 | True | 0 | ROZPOCET
| VV |  | "rozměr: dl. 8,60m | [14 empty] | VV | 2 | 1 | True | 0 | ROZPOCET
| VV |  | "rozměr: dl. 8,30m | [14 empty] | VV | 2 | 1 | True | 0 | ROZPOCET
| VV |  | "rozměr: dl. 8,20m | [14 empty] | VV | 2 | 1 | True | 0 | ROZPOCET
| VV |  | 20,5*24,00 |  | 492 | [12 empty] | VV | 2 | 2 | True | 0 | ROZPOCET
| VV |  | Součet |  | 972 | [12 empty] | VV | 2 | 4 | True | 1 | ROZPOCET
5 | K | 115101301 | Pohotovost čerpací soupravy pro dopravní výšku do 10 m přítok do 500 l/min | den | 40.5 |  | 0 | CS ÚRS 2023 01 |  | základní |  | 0 | 0 | 0 | 0 | 0 | 4 | K | 2 |  |  |  | ROZPOCET | 0 | 0 | 0 | 0 | 0 | 1 | 0 | 4 | -220954143
| VV |  | "REVITALIZACE UL. DUKELSKÝCH HRDINŮ, PLANÁ | [14 empty] | VV | 2 | 1 | True | 0 | ROZPOCET
| VV |  | "SO 303 Vodovod s přípojkami | [14 empty] | VV | 2 | 1 | True | 0 | ROZPOCET
| VV |  | "DSO 303.01 - 1. etapa | [14 empty] | VV | 2 | 1 | True | 0 | ROZPOCET
| VV |  | "D.1.2.3.1 Technická zpráva | [14 empty] | VV | 2 | 1 | True | 0 | ROZPOCET
| VV |  | "D.1.2.3.2 Situace | [14 empty] | VV | 2 | 1 | True | 0 | ROZPOCET
| VV |  | "D.1.2.3.3 - D.1.2.3.5 Podélný profil řadu | [14 empty] | VV | 2 | 1 | True | 0 | ROZPOCET
| VV |  | "D.1.2.3.6 Vzorový příčný řez, uložení potrubí | [14 empty] | VV | 2 | 1 | True | 0 | ROZPOCET
| VV |  | "D.1.2.3.7 Kladečské schéma | [14 empty] | VV | 2 | 1 | True | 0 | ROZPOCET
| VV |  | "D.1.2.3.8 Přípojky vody | [14 empty] | VV | 2 | 1 | True | 0 | ROZPOCET
| VV |  | "Pohotovost čerpací soupravy pro dopravní výšku do 10 m přítok do 500 l/min | [14 empty] | VV | 2 | 1 | True | 0 | ROZPOCET
| VV |  | "Řad C | [14 empty] | VV | 2 | 1 | True | 0 | ROZPOCET
| VV |  | "rozměr: dl. 34,60m | [14 empty] | VV | 2 | 1 | True | 0 | ROZPOCET
| VV |  | "rozměr: dl. 10,40m | [14 empty] | VV | 2 | 1 | True | 0 | ROZPOCET
| VV |  | "rozměr: dl. 2,50m | [14 empty] | VV | 2 | 1 | True | 0 | ROZPOCET
| VV |  | "rozměr: dl. 6,00m | [14 empty] | VV | 2 | 1 | True | 0 | ROZPOCET
| VV |  | 5,00 |  | 5 | [12 empty] | VV | 2 | 2 | True | 0 | ROZPOCET
| VV |  | "Řad E | [14 empty] | VV | 2 | 1 | True | 0 | ROZPOCET
| VV |  | "rozměr: dl. 9,75m | [14 empty] | VV | 2 | 1 | True | 0 | ROZPOCET
| VV |  | "rozměr: dl. 6,90m | [14 empty] | VV | 2 | 1 | True | 0 | ROZPOCET
| VV |  | "rozměr: dl. 3,40m | [14 empty] | VV | 2 | 1 | True | 0 | ROZPOCET
| VV |  | 3,5 |  | 3.5 | [12 empty] | VV | 2 | 2 | True | 0 | ROZPOCET
| VV |  | "Řad B | [14 empty] | VV | 2 | 1 | True | 0 | ROZPOCET
| VV |  | "rozměr: dl. 80,60m | [14 empty] | VV | 2 | 1 | True | 0 | ROZPOCET
| VV |  | "rozměr: dl. 15,00m | [14 empty] | VV | 2 | 1 | True | 0 | ROZPOCET
| VV |  | "rozměr: dl. 3,80m | [14 empty] | VV | 2 | 1 | True | 0 | ROZPOCET
| VV |  | "rozměr: dl. 3,70m | [14 empty] | VV | 2 | 1 | True | 0 | ROZPOCET
| VV |  | "rozměr: dl. 3,80m | [14 empty] | VV | 2 | 1 | True | 0 | ROZPOCET
| VV |  | "rozměr: dl. 3,60m | [14 empty] | VV | 2 | 1 | True | 0 | ROZPOCET
| VV |  | 11,5 |  | 11.5 | [12 empty] | VV | 2 | 2 | True | 0 | ROZPOCET
| VV |  | "Řad A | [14 empty] | VV | 2 | 1 | True | 0 | ROZPOCET
| VV |  | "rozměr: dl. 27,10m | [14 empty] | VV | 2 | 1 | True | 0 | ROZPOCET
| VV |  | "rozměr: dl. 188,40m | [14 empty] | VV | 2 | 1 | True | 0 | ROZPOCET
| VV |  | "rozměr: dl. 9,30m | [14 empty] | VV | 2 | 1 | True | 0 | ROZPOCET
| VV |  | "rozměr: dl. 9,20m | [14 empty] | VV | 2 | 1 | True | 0 | ROZPOCET
| VV |  | "rozměr: dl. 5,70m | [14 empty] | VV | 2 | 1 | True | 0 | ROZPOCET
| VV |  | "rozměr: dl. 8,70m | [14 empty] | VV | 2 | 1 | True | 0 | ROZPOCET
| VV |  | "rozměr: dl. 8,60m | [14 empty] | VV | 2 | 1 | True | 0 | ROZPOCET
| VV |  | "rozměr: dl. 8,60m | [14 empty] | VV | 2 | 1 | True | 0 | ROZPOCET
| VV |  | "rozměr: dl. 8,30m | [14 empty] | VV | 2 | 1 | True | 0 | ROZPOCET
| VV |  | "rozměr: dl. 8,20m | [14 empty] | VV | 2 | 1 | True | 0 | ROZPOCET
| VV |  | 20,5 |  | 20.5 | [12 empty] | VV | 2 | 2 | True | 0 | ROZPOCET
| VV |  | Součet |  | 40.5 | [12 empty] | VV | 2 | 4 | True | 1 | ROZPOCET
6 | K | 119001401 | Dočasné zajištění potrubí ocelového nebo litinového DN do 200 mm | m | 115.95 |  | 0 | CS ÚRS 2023 01 |  | základní |  | 0 | 0.00868 | 1.0064 | 0 | 0 | 4 | K | 2 |  |  |  | ROZPOCET | 0 | 0 | 0 | 0 | 0 | 1 | 0 | 4 | 83780060
| VV |  | "REVITALIZACE UL. DUKELSKÝCH HRDINŮ, PLANÁ | [14 empty] | VV | 2 | 1 | True | 0 | ROZPOCET
| VV |  | "SO 303 Vodovod s přípojkami | [14 empty] | VV | 2 | 1 | True | 0 | ROZPOCET
| VV |  | "DSO 303.01 - 1. etapa | [14 empty] | VV | 2 | 1 | True | 0 | ROZPOCET
| VV |  | "D.1.2.3.1 Technická zpráva | [14 empty] | VV | 2 | 1 | True | 0 | ROZPOCET
| VV |  | "D.1.2.3.2 Situace | [14 empty] | VV | 2 | 1 | True | 0 | ROZPOCET
| VV |  | "D.1.2.3.3 - D.1.2.3.5 Podélný profil řadu | [14 empty] | VV | 2 | 1 | True | 0 | ROZPOCET
| VV |  | "D.1.2.3.6 Vzorový příčný řez, uložení potrubí | [14 empty] | VV | 2 | 1 | True | 0 | ROZPOCET
| VV |  | "D.1.2.3.7 Kladečské schéma | [14 empty] | VV | 2 | 1 | True | 0 | ROZPOCET
| VV |  | "D.1.2.3.8 Přípojky vody | [14 empty] | VV | 2 | 1 | True | 0 | ROZPOCET
| VV |  | "Dočasné zajištění potrubí ocelového nebo litinového DN do 200 mm | [14 empty] | VV | 2 | 1 | True | 0 | ROZPOCET
| VV |  | "Řad C | [14 empty] | VV | 2 | 1 | True | 0 | ROZPOCET
| VV |  | "rozměr: dl. 1,20m, plynovod NTL DN50 | [14 empty] | VV | 2 | 1 | True | 0 | ROZPOCET
| VV |  | 1,20 |  | 1.2 | [12 empty] | VV | 2 | 2 | True | 0 | ROZPOCET
| VV |  | "rozměr: dl. 1,20m, přípojka UV DN200 | [14 empty] | VV | 2 | 1 | True | 0 | ROZPOCET
| VV |  | 1,20 |  | 1.2 | [12 empty] | VV | 2 | 2 | True | 0 | ROZPOCET
| VV |  | "rozměr: dl. 1,20m, přípojka UV DN200 | [14 empty] | VV | 2 | 1 | True | 0 | ROZPOCET
| VV |  | 1,20 |  | 1.2 | [12 empty] | VV | 2 | 2 | True | 0 | ROZPOCET
| VV |  | "rozměr: dl. 1,20m, plynovod NTL DN200 | [14 empty] | VV | 2 | 1 | True | 0 | ROZPOCET
| VV |  | 1,20 |  | 1.2 | [12 empty] | VV | 2 | 2 | True | 0 | ROZPOCET
| VV |  | Mezisoučet |  | 4.8 | [12 empty] | VV | 2 | 3 | True | 0 | ROZPOCET
| VV |  | "Řad E | [14 empty] | VV | 2 | 1 | True | 0 | ROZPOCET
| VV |  | "rozměr: dl. 1,10m, plynovod NTL DN100 | [14 empty] | VV | 2 | 1 | True | 0 | ROZPOCET
| VV |  | 1,10 |  | 1.1 | [12 empty] | VV | 2 | 2 | True | 0 | ROZPOCET
| VV |  | "rozměr: dl. 1,10m, plynovod NTL DN100 | [14 empty] | VV | 2 | 1 | True | 0 | ROZPOCET
| VV |  | 1,10 |  | 1.1 | [12 empty] | VV | 2 | 2 | True | 0 | ROZPOCET
| VV |  | "rozměr: dl. 1,10m, plynovod NTL DN100 | [14 empty] | VV | 2 | 1 | True | 0 | ROZPOCET
| VV |  | 1,10 |  | 1.1 | [12 empty] | VV | 2 | 2 | True | 0 | ROZPOCET
| VV |  | Mezisoučet |  | 3.3 | [12 empty] | VV | 2 | 3 | True | 0 | ROZPOCET
| VV |  | "Řad B | [14 empty] | VV | 2 | 1 | True | 0 | ROZPOCET
| VV |  | "rozměr: dl. 1,20m, plynovod NTL DN150 | [14 empty] | VV | 2 | 1 | True | 0 | ROZPOCET
| VV |  | 1,20 |  | 1.2 | [12 empty] | VV | 2 | 2 | True | 0 | ROZPOCET
| VV |  | "rozměr: dl. 1,20m, plynovod NTL DN50 | [14 empty] | VV | 2 | 1 | True | 0 | ROZPOCET
| VV |  | 1,20 |  | 1.2 | [12 empty] | VV | 2 | 2 | True | 0 | ROZPOCET
| VV |  | "rozměr: dl. 1,20m, plynovod NTL DN50 | [14 empty] | VV | 2 | 1 | True | 0 | ROZPOCET
| VV |  | 1,20 |  | 1.2 | [12 empty] | VV | 2 | 2 | True | 0 | ROZPOCET
| VV |  | "rozměr: dl. 1,20m, plynovod NTL DN50 | [14 empty] | VV | 2 | 1 | True | 0 | ROZPOCET
| VV |  | 1,20 |  | 1.2 | [12 empty] | VV | 2 | 2 | True | 0 | ROZPOCET
| VV |  | "rozměr: dl. 1,20m, plynovod NTL DN50 | [14 empty] | VV | 2 | 1 | True | 0 | ROZPOCET
| VV |  | 1,20 |  | 1.2 | [12 empty] | VV | 2 | 2 | True | 0 | ROZPOCET
| VV |  | "rozměr: dl. 1,20m, plynovod NTL DN50 | [14 empty] | VV | 2 | 1 | True | 0 | ROZPOCET
| VV |  | 1,20 |  | 1.2 | [12 empty] | VV | 2 | 2 | True | 0 | ROZPOCET
| VV |  | "rozměr: dl. 52,10m, NTL PLYN GASNET | [14 empty] | VV | 2 | 1 | True | 0 | ROZPOCET
| VV |  | 52,10 |  | 52.1 | [12 empty] | VV | 2 | 2 | True | 0 | ROZPOCET
| VV |  | Mezisoučet |  | 59.3 | [12 empty] | VV | 2 | 3 | True | 0 | ROZPOCET
| VV |  | "Řad A | [14 empty] | VV | 2 | 1 | True | 0 | ROZPOCET
| VV |  | "rozměr: dl. 1,20m, plynovod NTL DN50 | [14 empty] | VV | 2 | 1 | True | 0 | ROZPOCET
| VV |  | 1,20 |  | 1.2 | [12 empty] | VV | 2 | 2 | True | 0 | ROZPOCET
| VV |  | "rozměr: dl. 1,20m, plynovod NTL DN200 | [14 empty] | VV | 2 | 1 | True | 0 | ROZPOCET
| VV |  | 1,20 |  | 1.2 | [12 empty] | VV | 2 | 2 | True | 0 | ROZPOCET
| VV |  | "rozměr: dl. 1,20m, plynovod NTL DN50 | [14 empty] | VV | 2 | 1 | True | 0 | ROZPOCET
| VV |  | 1,20 |  | 1.2 | [12 empty] | VV | 2 | 2 | True | 0 | ROZPOCET
| VV |  | "rozměr: dl. 1,20m, přípojka UV DN200 | [14 empty] | VV | 2 | 1 | True | 0 | ROZPOCET
| VV |  | 1,20 |  | 1.2 | [12 empty] | VV | 2 | 2 | True | 0 | ROZPOCET
| VV |  | "rozměr: dl. 43,75m, plynovod NTL | [14 empty] | VV | 2 | 1 | True | 0 | ROZPOCET
| VV |  | 43,75 |  | 43.75 | [12 empty] | VV | 2 | 2 | True | 0 | ROZPOCET
| VV |  | Mezisoučet |  | 48.55 | [12 empty] | VV | 2 | 3 | True | 0 | ROZPOCET
| VV |  | Součet |  | 115.95 | [12 empty] | VV | 2 | 4 | True | 1 | ROZPOCET
7 | K | 119001405 | Dočasné zajištění potrubí z PE DN do 200 mm | m | 4.8 |  | 0 | CS ÚRS 2023 01 |  | základní |  | 0 | 0.0369 | 0.17712 | 0 | 0 | 4 | K | 2 |  |  |  | ROZPOCET | 0 | 0 | 0 | 0 | 0 | 1 | 0 | 4 | -1047630929
| VV |  | "REVITALIZACE UL. DUKELSKÝCH HRDINŮ, PLANÁ | [14 empty] | VV | 2 | 1 | True | 0 | ROZPOCET
| VV |  | "SO 303 Vodovod s přípojkami | [14 empty] | VV | 2 | 1 | True | 0 | ROZPOCET
| VV |  | "DSO 303.01 - 1. etapa | [14 empty] | VV | 2 | 1 | True | 0 | ROZPOCET
| VV |  | "D.1.2.3.1 Technická zpráva | [14 empty] | VV | 2 | 1 | True | 0 | ROZPOCET
| VV |  | "D.1.2.3.2 Situace | [14 empty] | VV | 2 | 1 | True | 0 | ROZPOCET
| VV |  | "D.1.2.3.3 - D.1.2.3.5 Podélný profil řadu | [14 empty] | VV | 2 | 1 | True | 0 | ROZPOCET
| VV |  | "D.1.2.3.6 Vzorový příčný řez, uložení potrubí | [14 empty] | VV | 2 | 1 | True | 0 | ROZPOCET
| VV |  | "D.1.2.3.7 Kladečské schéma | [14 empty] | VV | 2 | 1 | True | 0 | ROZPOCET
| VV |  | "D.1.2.3.8 Přípojky vody | [14 empty] | VV | 2 | 1 | True | 0 | ROZPOCET
| VV |  | "Dočasné zajištění potrubí z PE DN do 200 mm | [14 empty] | VV | 2 | 1 | True | 0 | ROZPOCET
| VV |  | "Řad B | [14 empty] | VV | 2 | 1 | True | 0 | ROZPOCET
| VV |  | "rozměr: dl. 1,20m, drenáž DN100 | [14 empty] | VV | 2 | 1 | True | 0 | ROZPOCET
| VV |  | 1,20 |  | 1.2 | [12 empty] | VV | 2 | 2 | True | 0 | ROZPOCET
| VV |  | Mezisoučet |  | 1.2 | [12 empty] | VV | 2 | 3 | True | 0 | ROZPOCET
| VV |  | "Řad A | [14 empty] | VV | 2 | 1 | True | 0 | ROZPOCET
| VV |  | "rozměr: dl. 1,20m, drenáž | [14 empty] | VV | 2 | 1 | True | 0 | ROZPOCET
| VV |  | 1,20 |  | 1.2 | [12 empty] | VV | 2 | 2 | True | 0 | ROZPOCET
| VV |  | "rozměr: dl. 1,20m, závlaha DN25 | [14 empty] | VV | 2 | 1 | True | 0 | ROZPOCET
| VV |  | 1,20 |  | 1.2 | [12 empty] | VV | 2 | 2 | True | 0 | ROZPOCET
| VV |  | "rozměr: dl. 1,20m, závlaha DN25 | [14 empty] | VV | 2 | 1 | True | 0 | ROZPOCET
| VV |  | 1,20 |  | 1.2 | [12 empty] | VV | 2 | 2 | True | 0 | ROZPOCET
| VV |  | Mezisoučet |  | 3.6 | [12 empty] | VV | 2 | 3 | True | 0 | ROZPOCET
| VV |  | Součet |  | 4.8 | [12 empty] | VV | 2 | 4 | True | 1 | ROZPOCET
8 | K | 119001411 | Dočasné zajištění potrubí betonového, ŽB nebo kameninového DN do 200 mm | m | 17.9 |  | 0 | CS ÚRS 2023 01 |  | základní |  | 0 | 0.01068 | 0.19117 | 0 | 0 | 4 | K | 2 |  |  |  | ROZPOCET | 0 | 0 | 0 | 0 | 0 | 1 | 0 | 4 | -127847239
| VV |  | "REVITALIZACE UL. DUKELSKÝCH HRDINŮ, PLANÁ | [14 empty] | VV | 2 | 1 | True | 0 | ROZPOCET
| VV |  | "SO 303 Vodovod s přípojkami | [14 empty] | VV | 2 | 1 | True | 0 | ROZPOCET
| VV |  | "DSO 303.01 - 1. etapa | [14 empty] | VV | 2 | 1 | True | 0 | ROZPOCET
| VV |  | "D.1.2.3.1 Technická zpráva | [14 empty] | VV | 2 | 1 | True | 0 | ROZPOCET
| VV |  | "D.1.2.3.2 Situace | [14 empty] | VV | 2 | 1 | True | 0 | ROZPOCET
| VV |  | "D.1.2.3.3 - D.1.2.3.5 Podélný profil řadu | [14 empty] | VV | 2 | 1 | True | 0 | ROZPOCET
| VV |  | "D.1.2.3.6 Vzorový příčný řez, uložení potrubí | [14 empty] | VV | 2 | 1 | True | 0 | ROZPOCET
| VV |  | "D.1.2.3.7 Kladečské schéma | [14 empty] | VV | 2 | 1 | True | 0 | ROZPOCET
| VV |  | "D.1.2.3.8 Přípojky vody | [14 empty] | VV | 2 | 1 | True | 0 | ROZPOCET
| VV |  | "Dočasné zajištění potrubí betonového, ŽB nebo kameninového DN do 200 mm | [14 empty] | VV | 2 | 1 | True | 0 | ROZPOCET
| VV |  | "Řad E | [14 empty] | VV | 2 | 1 | True | 0 | ROZPOCET
| VV |  | "rozměr: dl. 1,10m, přípojka kanalizace DN150 | [14 empty] | VV | 2 | 1 | True | 0 | ROZPOCET
| VV |  | 1,10 |  | 1.1 | [12 empty] | VV | 2 | 2 | True | 0 | ROZPOCET
| VV |  | Mezisoučet |  | 1.1 | [12 empty] | VV | 2 | 3 | True | 0 | ROZPOCET
| VV |  | "Řad B | [14 empty] | VV | 2 | 1 | True | 0 | ROZPOCET
| VV |  | "rozměr: dl. 1,20m, přípojka dešťová DN150 | [14 empty] | VV | 2 | 1 | True | 0 | ROZPOCET
| VV |  | 1,20 |  | 1.2 | [12 empty] | VV | 2 | 2 | True | 0 | ROZPOCET
| VV |  | "rozměr: dl. 1,20m, přípojka dešťová DN150 | [14 empty] | VV | 2 | 1 | True | 0 | ROZPOCET
| VV |  | 1,20 |  | 1.2 | [12 empty] | VV | 2 | 2 | True | 0 | ROZPOCET
| VV |  | "rozměr: dl. 1,20m, přípojka dešťová DN150 | [14 empty] | VV | 2 | 1 | True | 0 | ROZPOCET
| VV |  | 1,20 |  | 1.2 | [12 empty] | VV | 2 | 2 | True | 0 | ROZPOCET
| VV |  | "rozměr: dl. 1,20m, přípojka dešťová DN150, počet: 2 | [14 empty] | VV | 2 | 1 | True | 0 | ROZPOCET
| VV |  | 1,20*2 |  | 2.4 | [12 empty] | VV | 2 | 2 | True | 0 | ROZPOCET
| VV |  | "rozměr: dl. 1,20m, přípojka dešťová DN150 | [14 empty] | VV | 2 | 1 | True | 0 | ROZPOCET
| VV |  | 1,20 |  | 1.2 | [12 empty] | VV | 2 | 2 | True | 0 | ROZPOCET
| VV |  | Mezisoučet |  | 7.2 | [12 empty] | VV | 2 | 3 | True | 0 | ROZPOCET
| VV |  | "Řad A | [14 empty] | VV | 2 | 1 | True | 0 | ROZPOCET
| VV |  | "rozměr: dl. 1,20m, přípojka jednotná DN200 | [14 empty] | VV | 2 | 1 | True | 0 | ROZPOCET
| VV |  | 1,20 |  | 1.2 | [12 empty] | VV | 2 | 2 | True | 0 | ROZPOCET
| VV |  | "rozměr: dl. 1,20m, přípojka jednotná DN200 | [14 empty] | VV | 2 | 1 | True | 0 | ROZPOCET
| VV |  | 1,20 |  | 1.2 | [12 empty] | VV | 2 | 2 | True | 0 | ROZPOCET
| VV |  | "rozměr: dl. 1,20m, přípojka jednotná DN200 | [14 empty] | VV | 2 | 1 | True | 0 | ROZPOCET
| VV |  | 1,20 |  | 1.2 | [12 empty] | VV | 2 | 2 | True | 0 | ROZPOCET
| VV |  | "rozměr: dl. 1,20m, přípojka jednotná DN200 | [14 empty] | VV | 2 | 1 | True | 0 | ROZPOCET
| VV |  | 1,20 |  | 1.2 | [12 empty] | VV | 2 | 2 | True | 0 | ROZPOCET
| VV |  | "rozměr: dl. 1,20m, přípojka jednotná DN200 | [14 empty] | VV | 2 | 1 | True | 0 | ROZPOCET
| VV |  | 1,20 |  | 1.2 | [12 empty] | VV | 2 | 2 | True | 0 | ROZPOCET
| VV |  | "rozměr: dl. 1,20m, přípojka jednotná DN200 | [14 empty] | VV | 2 | 1 | True | 0 | ROZPOCET
| VV |  | 1,20 |  | 1.2 | [12 empty] | VV | 2 | 2 | True | 0 | ROZPOCET
| VV |  | "rozměr: dl. 1,20m, přípojka dešťová DN150 | [14 empty] | VV | 2 | 1 | True | 0 | ROZPOCET
| VV |  | 1,20 |  | 1.2 | [12 empty] | VV | 2 | 2 | True | 0 | ROZPOCET
| VV |  | "rozměr: dl. 1,20m, přípojka jednotná DN200 | [14 empty] | VV | 2 | 1 | True | 0 | ROZPOCET
| VV |  | 1,20 |  | 1.2 | [12 empty] | VV | 2 | 2 | True | 0 | ROZPOCET
| VV |  | Mezisoučet |  | 9.6 | [12 empty] | VV | 2 | 3 | True | 0 | ROZPOCET
| VV |  | Součet |  | 17.9 | [12 empty] | VV | 2 | 4 | True | 1 | ROZPOCET
9 | K | 119001412 | Dočasné zajištění potrubí betonového, ŽB nebo kameninového DN přes 200 do 500 mm | m | 3.6 |  | 0 | CS ÚRS 2023 01 |  | základní |  | 0 | 0.01269 | 0.045684 | 0 | 0 | 4 | K | 2 |  |  |  | ROZPOCET | 0 | 0 | 0 | 0 | 0 | 1 | 0 | 4 | 1178154457
| VV |  | "REVITALIZACE UL. DUKELSKÝCH HRDINŮ, PLANÁ | [14 empty] | VV | 2 | 1 | True | 0 | ROZPOCET
| VV |  | "SO 303 Vodovod s přípojkami | [14 empty] | VV | 2 | 1 | True | 0 | ROZPOCET
| VV |  | "DSO 303.01 - 1. etapa | [14 empty] | VV | 2 | 1 | True | 0 | ROZPOCET
| VV |  | "D.1.2.3.1 Technická zpráva | [14 empty] | VV | 2 | 1 | True | 0 | ROZPOCET
| VV |  | "D.1.2.3.2 Situace | [14 empty] | VV | 2 | 1 | True | 0 | ROZPOCET
| VV |  | "D.1.2.3.3 - D.1.2.3.5 Podélný profil řadu | [14 empty] | VV | 2 | 1 | True | 0 | ROZPOCET
| VV |  | "D.1.2.3.6 Vzorový příčný řez, uložení potrubí | [14 empty] | VV | 2 | 1 | True | 0 | ROZPOCET
| VV |  | "D.1.2.3.7 Kladečské schéma | [14 empty] | VV | 2 | 1 | True | 0 | ROZPOCET
| VV |  | "D.1.2.3.8 Přípojky vody | [14 empty] | VV | 2 | 1 | True | 0 | ROZPOCET
| VV |  | "Dočasné zajištění potrubí betonového, ŽB nebo kameninového DN do 500 mm | [14 empty] | VV | 2 | 1 | True | 0 | ROZPOCET
| VV |  | "Řad A | [14 empty] | VV | 2 | 1 | True | 0 | ROZPOCET
| VV |  | "rozměr: dl. 1,20m, kanalizace jednotná DN300 | [14 empty] | VV | 2 | 1 | True | 0 | ROZPOCET
| VV |  | 1,20 |  | 1.2 | [12 empty] | VV | 2 | 2 | True | 0 | ROZPOCET
| VV |  | "rozměr: dl. 1,20m, kanalizace dešťová DN300 | [14 empty] | VV | 2 | 1 | True | 0 | ROZPOCET
| VV |  | 1,20 |  | 1.2 | [12 empty] | VV | 2 | 2 | True | 0 | ROZPOCET
| VV |  | "rozměr: dl. 1,20m, kanalizace dešťová DN300 | [14 empty] | VV | 2 | 1 | True | 0 | ROZPOCET
| VV |  | 1,20 |  | 1.2 | [12 empty] | VV | 2 | 2 | True | 0 | ROZPOCET
| VV |  | Součet |  | 3.6 | [12 empty] | VV | 2 | 4 | True | 1 | ROZPOCET
10 | K | 1190014121R | Dočasné zajištění potrubí betonového, ŽB nebo kameninového DN přes 500 mm | m | 1.2 |  | 0 | R-položka |  | základní |  | 0 | 0.01269 | 0.015228 | 0 | 0 | 4 | K | 2 |  |  |  | ROZPOCET | 0 | 0 | 0 | 0 | 0 | 1 | 0 | 4 | 847672420
| VV |  | "REVITALIZACE UL. DUKELSKÝCH HRDINŮ, PLANÁ | [14 empty] | VV | 2 | 1 | True | 0 | ROZPOCET
| VV |  | "SO 303 Vodovod s přípojkami | [14 empty] | VV | 2 | 1 | True | 0 | ROZPOCET
| VV |  | "DSO 303.01 - 1. etapa | [14 empty] | VV | 2 | 1 | True | 0 | ROZPOCET
| VV |  | "D.1.2.3.1 Technická zpráva | [14 empty] | VV | 2 | 1 | True | 0 | ROZPOCET
| VV |  | "D.1.2.3.2 Situace | [14 empty] | VV | 2 | 1 | True | 0 | ROZPOCET
| VV |  | "D.1.2.3.3 - D.1.2.3.5 Podélný profil řadu | [14 empty] | VV | 2 | 1 | True | 0 | ROZPOCET
| VV |  | "D.1.2.3.6 Vzorový příčný řez, uložení potrubí | [14 empty] | VV | 2 | 1 | True | 0 | ROZPOCET
| VV |  | "D.1.2.3.7 Kladečské schéma | [14 empty] | VV | 2 | 1 | True | 0 | ROZPOCET
| VV |  | "D.1.2.3.8 Přípojky vody | [14 empty] | VV | 2 | 1 | True | 0 | ROZPOCET
| VV |  | "Dočasné zajištění potrubí betonového, ŽB nebo kameninového DN přes 500 mm | [14 empty] | VV | 2 | 1 | True | 0 | ROZPOCET
| VV |  | "Řad A | [14 empty] | VV | 2 | 1 | True | 0 | ROZPOCET
| VV |  | "rozměr: dl. 1,20m, kanalizace jednotná DN600 | [14 empty] | VV | 2 | 1 | True | 0 | ROZPOCET
| VV |  | 1,20 |  | 1.2 | [12 empty] | VV | 2 | 2 | True | 0 | ROZPOCET
| VV |  | Součet |  | 1.2 | [12 empty] | VV | 2 | 4 | True | 1 | ROZPOCET
11 | K | 119001421 | Dočasné zajištění kabelů a kabelových tratí ze 3 volně ložených kabelů | m | 104.95 |  | 0 | CS ÚRS 2023 01 |  | základní |  | 0 | 0.0369 | 3.8727 | 0 | 0 | 4 | K | 2 |  |  |  | ROZPOCET | 0 | 0 | 0 | 0 | 0 | 1 | 0 | 4 | 963684735
| VV |  | "REVITALIZACE UL. DUKELSKÝCH HRDINŮ, PLANÁ | [14 empty] | VV | 2 | 1 | True | 0 | ROZPOCET
| VV |  | "SO 303 Vodovod s přípojkami | [14 empty] | VV | 2 | 1 | True | 0 | ROZPOCET
| VV |  | "DSO 303.01 - 1. etapa | [14 empty] | VV | 2 | 1 | True | 0 | ROZPOCET
| VV |  | "D.1.2.3.1 Technická zpráva | [14 empty] | VV | 2 | 1 | True | 0 | ROZPOCET
| VV |  | "D.1.2.3.2 Situace | [14 empty] | VV | 2 | 1 | True | 0 | ROZPOCET
| VV |  | "D.1.2.3.3 - D.1.2.3.5 Podélný profil řadu | [14 empty] | VV | 2 | 1 | True | 0 | ROZPOCET
| VV |  | "D.1.2.3.6 Vzorový příčný řez, uložení potrubí | [14 empty] | VV | 2 | 1 | True | 0 | ROZPOCET
| VV |  | "D.1.2.3.7 Kladečské schéma | [14 empty] | VV | 2 | 1 | True | 0 | ROZPOCET
| VV |  | "D.1.2.3.8 Přípojky vody | [14 empty] | VV | 2 | 1 | True | 0 | ROZPOCET
| VV |  | "Dočasné zajištění kabelů a kabelových tratí ze 3 volně ložených kabelů | [14 empty] | VV | 2 | 1 | True | 0 | ROZPOCET
| VV |  | "Řad C | [14 empty] | VV | 2 | 1 | True | 0 | ROZPOCET
| VV |  | "rozměr: dl. 1,20m, CEZ kabel NN | [14 empty] | VV | 2 | 1 | True | 0 | ROZPOCET
| VV |  | 1,20 |  | 1.2 | [12 empty] | VV | 2 | 2 | True | 0 | ROZPOCET
| VV |  | "rozměr: dl. 1,20m, kabel VO | [14 empty] | VV | 2 | 1 | True | 0 | ROZPOCET
| VV |  | 1,20 |  | 1.2 | [12 empty] | VV | 2 | 2 | True | 0 | ROZPOCET
| VV |  | Mezisoučet |  | 2.4 | [12 empty] | VV | 2 | 3 | True | 0 | ROZPOCET
| VV |  | "Řad E | [14 empty] | VV | 2 | 1 | True | 0 | ROZPOCET
| VV |  | "rozměr: dl. 1,10m, kabel VO | [14 empty] | VV | 2 | 1 | True | 0 | ROZPOCET
| VV |  | 1,10 |  | 1.1 | [12 empty] | VV | 2 | 2 | True | 0 | ROZPOCET
| VV |  | "rozměr: dl. 1,10m, silnoproud | [14 empty] | VV | 2 | 1 | True | 0 | ROZPOCET
| VV |  | 1,10 |  | 1.1 | [12 empty] | VV | 2 | 2 | True | 0 | ROZPOCET
| VV |  | "rozměr: dl. 1,10m, TANET kabel | [14 empty] | VV | 2 | 1 | True | 0 | ROZPOCET
| VV |  | 1,10 |  | 1.1 | [12 empty] | VV | 2 | 2 | True | 0 | ROZPOCET
| VV |  | "rozměr: dl. 1,10m, CETIN, počet: 4x | [14 empty] | VV | 2 | 1 | True | 0 | ROZPOCET
| VV |  | 1,10*4 |  | 4.4 | [12 empty] | VV | 2 | 2 | True | 0 | ROZPOCET
| VV |  | "rozměr: dl. 1,10m, kabel NN | [14 empty] | VV | 2 | 1 | True | 0 | ROZPOCET
| VV |  | 1,10 |  | 1.1 | [12 empty] | VV | 2 | 2 | True | 0 | ROZPOCET
| VV |  | Mezisoučet |  | 8.8 | [12 empty] | VV | 2 | 3 | True | 0 | ROZPOCET
| VV |  | "Řad B | [14 empty] | VV | 2 | 1 | True | 0 | ROZPOCET
| VV |  | "rozměr: dl. 1,20m, TANET kabel | [14 empty] | VV | 2 | 1 | True | 0 | ROZPOCET
| VV |  | 1,20 |  | 1.2 | [12 empty] | VV | 2 | 2 | True | 0 | ROZPOCET
| VV |  | "rozměr: dl. 1,20m, CETIN | [14 empty] | VV | 2 | 1 | True | 0 | ROZPOCET
| VV |  | 1,20 |  | 1.2 | [12 empty] | VV | 2 | 2 | True | 0 | ROZPOCET
| VV |  | "rozměr: dl. 1,20m, CETIN | [14 empty] | VV | 2 | 1 | True | 0 | ROZPOCET
| VV |  | 1,20 |  | 1.2 | [12 empty] | VV | 2 | 2 | True | 0 | ROZPOCET
| VV |  | "rozměr: dl. 1,20m, CETIN, počet: 2x | [14 empty] | VV | 2 | 1 | True | 0 | ROZPOCET
| VV |  | 1,20*2 |  | 2.4 | [12 empty] | VV | 2 | 2 | True | 0 | ROZPOCET
| VV |  | "rozměr: dl. 1,10m, TANET kabel | [14 empty] | VV | 2 | 1 | True | 0 | ROZPOCET
| VV |  | 1,10 |  | 1.1 | [12 empty] | VV | 2 | 2 | True | 0 | ROZPOCET
| VV |  | "rozměr: dl. 1,10m, CETIN | [14 empty] | VV | 2 | 1 | True | 0 | ROZPOCET
| VV |  | 1,10 |  | 1.1 | [12 empty] | VV | 2 | 2 | True | 0 | ROZPOCET
| VV |  | "rozměr: dl. 1,10m, CEZ kabel NN | [14 empty] | VV | 2 | 1 | True | 0 | ROZPOCET
| VV |  | 1,10 |  | 1.1 | [12 empty] | VV | 2 | 2 | True | 0 | ROZPOCET
| VV |  | "rozměr: dl. 1,20m, silnoproud | [14 empty] | VV | 2 | 1 | True | 0 | ROZPOCET
| VV |  | 1,20 |  | 1.2 | [12 empty] | VV | 2 | 2 | True | 0 | ROZPOCET
| VV |  | "rozměr: dl. 1,20m, slabo-CETIN | [14 empty] | VV | 2 | 1 | True | 0 | ROZPOCET
| VV |  | 1,20 |  | 1.2 | [12 empty] | VV | 2 | 2 | True | 0 | ROZPOCET
| VV |  | "rozměr: dl. 24,55m, kabel ČEZ NN | [14 empty] | VV | 2 | 1 | True | 0 | ROZPOCET
| VV |  | 24,55 |  | 24.55 | [12 empty] | VV | 2 | 2 | True | 0 | ROZPOCET
| VV |  | Mezisoučet |  | 36.25 | [12 empty] | VV | 2 | 3 | True | 0 | ROZPOCET
| VV |  | "Řad A | [14 empty] | VV | 2 | 1 | True | 0 | ROZPOCET
| VV |  | "rozměr: dl. 1,20m, ČEZ kabel NN | [14 empty] | VV | 2 | 1 | True | 0 | ROZPOCET
| VV |  | 1,20 |  | 1.2 | [12 empty] | VV | 2 | 2 | True | 0 | ROZPOCET
| VV |  | "rozměr: dl. 1,20m, CETIN | [14 empty] | VV | 2 | 1 | True | 0 | ROZPOCET
| VV |  | 1,20 |  | 1.2 | [12 empty] | VV | 2 | 2 | True | 0 | ROZPOCET
| VV |  | "rozměr: dl. 1,20m, CETIN | [14 empty] | VV | 2 | 1 | True | 0 | ROZPOCET
| VV |  | 1,20 |  | 1.2 | [12 empty] | VV | 2 | 2 | True | 0 | ROZPOCET
| VV |  | "rozměr: dl. 1,20m, ČEZ kabel NN | [14 empty] | VV | 2 | 1 | True | 0 | ROZPOCET
| VV |  | 1,20 |  | 1.2 | [12 empty] | VV | 2 | 2 | True | 0 | ROZPOCET
| VV |  | "rozměr: dl. 1,20m, kabel VO | [14 empty] | VV | 2 | 1 | True | 0 | ROZPOCET
| VV |  | 1,20 |  | 1.2 | [12 empty] | VV | 2 | 2 | True | 0 | ROZPOCET
| VV |  | "rozměr: dl. 1,20m, silnoproud | [14 empty] | VV | 2 | 1 | True | 0 | ROZPOCET
| VV |  | 1,20 |  | 1.2 | [12 empty] | VV | 2 | 2 | True | 0 | ROZPOCET
| VV |  | "rozměr: dl. 1,20m, kabel NN | [14 empty] | VV | 2 | 1 | True | 0 | ROZPOCET
| VV |  | 1,20 |  | 1.2 | [12 empty] | VV | 2 | 2 | True | 0 | ROZPOCET
| VV |  | "rozměr: dl. 1,20m, silnoproud | [14 empty] | VV | 2 | 1 | True | 0 | ROZPOCET
| VV |  | 1,20 |  | 1.2 | [12 empty] | VV | 2 | 2 | True | 0 | ROZPOCET
| VV |  | "rozměr: dl. 1,20m, silnoproud, počet: 2x | [14 empty] | VV | 2 | 1 | True | 0 | ROZPOCET
| VV |  | 1,20*2 |  | 2.4 | [12 empty] | VV | 2 | 2 | True | 0 | ROZPOCET
| VV |  | "rozměr: dl. 1,20m, silnoproud, počet: 2x | [14 empty] | VV | 2 | 1 | True | 0 | ROZPOCET
| VV |  | 1,20*2 |  | 2.4 | [12 empty] | VV | 2 | 2 | True | 0 | ROZPOCET
| VV |  | "rozměr: dl. 43,10m, kabel NN | [14 empty] | VV | 2 | 1 | True | 0 | ROZPOCET
| VV |  | 43,10 |  | 43.1 | [12 empty] | VV | 2 | 2 | True | 0 | ROZPOCET
| VV |  | Mezisoučet |  | 57.5 | [12 empty] | VV | 2 | 3 | True | 0 | ROZPOCET
| VV |  | Součet |  | 104.95 | [12 empty] | VV | 2 | 4 | True | 1 | ROZPOCET
12 | K | 131113702R | Kopaná sonda | soubor | 1 |  | 0 | R-položka |  | základní |  | 0 | 0 | 0 | 0 | 0 | 4 | K | 2 |  |  |  | ROZPOCET | 0 | 0 | 0 | 0 | 0 | 1 | 0 | 4 | -1053699485
| VV |  | "REVITALIZACE UL. DUKELSKÝCH HRDINŮ, PLANÁ | [14 empty] | VV | 2 | 1 | True | 0 | ROZPOCET
| VV |  | "SO 303 Vodovod s přípojkami | [14 empty] | VV | 2 | 1 | True | 0 | ROZPOCET
| VV |  | "DSO 303.01 - 1. etapa | [14 empty] | VV | 2 | 1 | True | 0 | ROZPOCET
| VV |  | "D.1.2.3.7 Kladečské schéma | [14 empty] | VV | 2 | 1 | True | 0 | ROZPOCET
| VV |  | "D.1.2.3.8 Přípojky vody | [14 empty] | VV | 2 | 1 | True | 0 | ROZPOCET
| VV |  | "1x kopaná sonda (ověření vývodu stávajícího potrubí AŠ1) | [14 empty] | VV | 2 | 1 | True | 0 | ROZPOCET
| VV |  | 1,00 |  | 1 | [12 empty] | VV | 2 | 2 | True | 0 | ROZPOCET
| VV |  | Součet |  | 1 | [12 empty] | VV | 2 | 4 | True | 1 | ROZPOCET
13 | K | 132212222 | Hloubení zapažených rýh šířky do 2000 mm v nesoudržných horninách třídy těžitelnosti I skupiny 3 ručně | m3 | 200.176 |  | 0 | CS ÚRS 2023 01 |  | základní |  | 0 | 0 | 0 | 0 | 0 | 4 | K | 2 |  |  |  | ROZPOCET | 0 | 0 | 0 | 0 | 0 | 1 | 0 | 4 | -1420606620
| VV |  | "REVITALIZACE UL. DUKELSKÝCH HRDINŮ, PLANÁ | [14 empty] | VV | 2 | 1 | True | 0 | ROZPOCET
| VV |  | "SO 303 Vodovod s přípojkami | [14 empty] | VV | 2 | 1 | True | 0 | ROZPOCET
| VV |  | "DSO 303.01 - 1. etapa | [14 empty] | VV | 2 | 1 | True | 0 | ROZPOCET
| VV |  | "D.1.2.3.1 Technická zpráva | [14 empty] | VV | 2 | 1 | True | 0 | ROZPOCET
| VV |  | "D.1.2.3.2 Situace | [14 empty] | VV | 2 | 1 | True | 0 | ROZPOCET
| VV |  | "D.1.2.3.3 - D.1.2.3.5 Podélný profil řadu | [14 empty] | VV | 2 | 1 | True | 0 | ROZPOCET
| VV |  | "D.1.2.3.6 Vzorový příčný řez, uložení potrubí | [14 empty] | VV | 2 | 1 | True | 0 | ROZPOCET
| VV |  | "D.1.2.3.7 Kladečské schéma | [14 empty] | VV | 2 | 1 | True | 0 | ROZPOCET
| VV |  | "D.1.2.3.8 Přípojky vody | [14 empty] | VV | 2 | 1 | True | 0 | ROZPOCET
| VV |  | "Hloubení zapažených rýh šířky do 2000 mm skupiny 3 ručně | [14 empty] | VV | 2 | 1 | True | 0 | ROZPOCET
| VV |  | "Řad C | [14 empty] | VV | 2 | 1 | True | 0 | ROZPOCET
| VV |  | "rozměr: dl. 34,60m, š. 1,20m, prům. hl. 2,01m, komunikace tl. 0,30m | [14 empty] | VV | 2 | 1 | True | 0 | ROZPOCET
| VV |  | 34,60*1,20*(2,01-0,30) |  | 70.999 | [12 empty] | VV | 2 | 2 | True | 0 | ROZPOCET
| VV |  | "rozměr: dl. 10,40m, š. 1,00m, hl. 2,09m, komunikace tl. 0,30m, přípojka ČP 60 | [14 empty] | VV | 2 | 1 | True | 0 | ROZPOCET
| VV |  | 10,40*1,00*(2,09-0,30) |  | 18.616 | [12 empty] | VV | 2 | 2 | True | 0 | ROZPOCET
| VV |  | "rozměr: dl. 2,50m, š. 1,00m, hl. 1,86m, komunikace tl. 0,30m, přípojka ČP 57 | [14 empty] | VV | 2 | 1 | True | 0 | ROZPOCET
| VV |  | 2,50*1,00*(1,86-0,30) |  | 3.9 | [12 empty] | VV | 2 | 2 | True | 0 | ROZPOCET
| VV |  | "rozměr: dl. 6,00m, š. 1,00m, hl. 1,85m, komunikace tl. 0,30m, přípojka ČP 58 | [14 empty] | VV | 2 | 1 | True | 0 | ROZPOCET
| VV |  | 6,00*1,00*(1,85-0,30) |  | 9.3 | [12 empty] | VV | 2 | 2 | True | 0 | ROZPOCET
| VV |  | Mezisoučet |  | 102.815 | [12 empty] | VV | 2 | 3 | True | 0 | ROZPOCET
| VV |  | "Řad E | [14 empty] | VV | 2 | 1 | True | 0 | ROZPOCET
| VV |  | "rozměr: dl. 9,75m, š. 1,10m, prům. hl. 1,86m, komunikace tl. 0,30m | [14 empty] | VV | 2 | 1 | True | 0 | ROZPOCET
| VV |  | 9,75*1,10*(1,86-0,30) |  | 16.731 | [12 empty] | VV | 2 | 2 | True | 0 | ROZPOCET
| VV |  | "rozměr: dl. 6,90m, š. 1,00m, hl. 1,73m, komunikace tl. 0,30m, přípojka ČP 61 | [14 empty] | VV | 2 | 1 | True | 0 | ROZPOCET
| VV |  | 6,90*1,00*(1,73-0,30) |  | 9.867 | [12 empty] | VV | 2 | 2 | True | 0 | ROZPOCET
| VV |  | "rozměr: dl. 3,40m, š. 1,00m, hl. 1,74m, komunikace tl. 0,30m, přípojka ČP 64 | [14 empty] | VV | 2 | 1 | True | 0 | ROZPOCET
| VV |  | 3,40*1,00*(1,74-0,30) |  | 4.896 | [12 empty] | VV | 2 | 2 | True | 0 | ROZPOCET
| VV |  | Mezisoučet |  | 31.494 | [12 empty] | VV | 2 | 3 | True | 0 | ROZPOCET
| VV |  | "Řad B | [14 empty] | VV | 2 | 1 | True | 0 | ROZPOCET
| VV |  | "rozměr: dl. 80,60m, š. 1,20m, prům. hl. 1,84m, komunikace tl. 0,30m | [14 empty] | VV | 2 | 1 | True | 0 | ROZPOCET
| VV |  | 80,60*1,20*(1,84-0,30) |  | 148.949 | [12 empty] | VV | 2 | 2 | True | 0 | ROZPOCET
| VV |  | "rozměr: dl. 15,00m, š. 1,10m, prům. hl. 1,66m, komunikace tl. 0,30m | [14 empty] | VV | 2 | 1 | True | 0 | ROZPOCET
| VV |  | 15,00*1,10*(1,66-0,30) |  | 22.44 | [12 empty] | VV | 2 | 2 | True | 0 | ROZPOCET
| VV |  | "rozměr: dl. 3,80m, š. 1,00m, hl. 1,81m, komunikace tl. 0,30m, přípojka ČP 108 | [14 empty] | VV | 2 | 1 | True | 0 | ROZPOCET
| VV |  | 3,80*1,00*(1,81-0,30) |  | 5.738 | [12 empty] | VV | 2 | 2 | True | 0 | ROZPOCET
| VV |  | "rozměr: dl. 3,70m, š. 1,00m, hl. 1,76m, komunikace tl. 0,30m, přípojka ČP 107 | [14 empty] | VV | 2 | 1 | True | 0 | ROZPOCET
| VV |  | 3,70*1,00*(1,76-0,30) |  | 5.402 | [12 empty] | VV | 2 | 2 | True | 0 | ROZPOCET
| VV |  | "rozměr: dl. 3,80m, š. 1,00m, hl. 1,72m, komunikace tl. 0,30m, přípojka ČP 106 | [14 empty] | VV | 2 | 1 | True | 0 | ROZPOCET
| VV |  | 3,80*1,00*(1,72-0,30) |  | 5.396 | [12 empty] | VV | 2 | 2 | True | 0 | ROZPOCET
| VV |  | "rozměr: dl. 3,60m, š. 1,00m, hl. 1,68m, komunikace tl. 0,30m, přípojka ČP 105 | [14 empty] | VV | 2 | 1 | True | 0 | ROZPOCET
| VV |  | 3,60*1,00*(1,68-0,30) |  | 4.968 | [12 empty] | VV | 2 | 2 | True | 0 | ROZPOCET
| VV |  | Mezisoučet |  | 192.893 | [12 empty] | VV | 2 | 3 | True | 0 | ROZPOCET
| VV |  | "Řad A | [14 empty] | VV | 2 | 1 | True | 0 | ROZPOCET
| VV |  | "rozměr: dl. 27,10m, š. 1,20m, prům. hl. 1,85m, komunikace tl. 0,30m | [14 empty] | VV | 2 | 1 | True | 0 | ROZPOCET
| VV |  | 27,10*1,20*(1,85-0,30) |  | 50.406 | [12 empty] | VV | 2 | 2 | True | 0 | ROZPOCET
| VV |  | "rozměr: dl. 188,40m, š. 1,20m, prům. hl. 1,76m, komunikace tl. 0,30m | [14 empty] | VV | 2 | 1 | True | 0 | ROZPOCET
| VV |  | 188,40*1,20*(1,76-0,30) |  | 330.077 | [12 empty] | VV | 2 | 2 | True | 0 | ROZPOCET
| VV |  | "rozměr: dl. 9,30m, š. 1,00m, hl. 1,76m, komunikace tl. 0,30m, přípojka ČP 65 | [14 empty] | VV | 2 | 1 | True | 0 | ROZPOCET
| VV |  | 9,30*1,00*(1,76-0,30) |  | 13.578 | [12 empty] | VV | 2 | 2 | True | 0 | ROZPOCET
| VV |  | "rozměr: dl. 9,20m, š. 1,00m, hl. 1,69m, komunikace tl. 0,30m, přípojka ČP 66 | [14 empty] | VV | 2 | 1 | True | 0 | ROZPOCET
| VV |  | 9,20*1,00*(1,69-0,30) |  | 12.788 | [12 empty] | VV | 2 | 2 | True | 0 | ROZPOCET
| VV |  | "rozměr: dl. 5,70m, š. 1,00m, hl. 1,68m, komunikace tl. 0,30m, přípojka SO304.4 KAŠNA | [14 empty] | VV | 2 | 1 | True | 0 | ROZPOCET
| VV |  | 5,70*1,00*(1,68-0,30) |  | 7.866 | [12 empty] | VV | 2 | 2 | True | 0 | ROZPOCET
| VV |  | "rozměr: dl. 8,70m, š. 1,00m, hl. 1,69m, komunikace tl. 0,30m, přípojka ČP 67 | [14 empty] | VV | 2 | 1 | True | 0 | ROZPOCET
| VV |  | 8,70*1,00*(1,69-0,30) |  | 12.093 | [12 empty] | VV | 2 | 2 | True | 0 | ROZPOCET
| VV |  | "rozměr: dl. 8,60m, š. 1,00m, hl. 1,70m, komunikace tl. 0,30m, přípojka ČP 68 | [14 empty] | VV | 2 | 1 | True | 0 | ROZPOCET
| VV |  | 8,60*1,00*(1,70-0,30) |  | 12.04 | [12 empty] | VV | 2 | 2 | True | 0 | ROZPOCET
| VV |  | "rozměr: dl. 8,60m, š. 1,00m, hl. 1,71m, komunikace tl. 0,30m, přípojka ČP 69 | [14 empty] | VV | 2 | 1 | True | 0 | ROZPOCET
| VV |  | 8,60*1,00*(1,71-0,30) |  | 12.126 | [12 empty] | VV | 2 | 2 | True | 0 | ROZPOCET
| VV |  | "rozměr: dl. 8,30m, š. 1,00m, hl. 1,70m, komunikace tl. 0,30m, přípojka ČP 70 | [14 empty] | VV | 2 | 1 | True | 0 | ROZPOCET
| VV |  | 8,30*1,00*(1,70-0,30) |  | 11.62 | [12 empty] | VV | 2 | 2 | True | 0 | ROZPOCET
| VV |  | "rozměr: dl. 8,20m, š. 1,00m, hl. 1,63m, komunikace tl. 0,30m, přípojka ČP 71 | [14 empty] | VV | 2 | 1 | True | 0 | ROZPOCET
| VV |  | 8,20*1,00*(1,63-0,30) |  | 10.906 | [12 empty] | VV | 2 | 2 | True | 0 | ROZPOCET
| VV |  | Mezisoučet |  | 473.5 | [12 empty] | VV | 2 | 3 | True | 0 | ROZPOCET
| VV |  | Součet |  | 800.702 | [12 empty] | VV | 2 | 4 | True | 1 | ROZPOCET
| VV |  | 800,702*0,25 'Přepočtené koeficientem množství |  | 200.176 | [12 empty] | VV | 2 | 2 | False | 1 | ROZPOCET
14 | K | 132251253 | Hloubení rýh nezapažených š do 2000 mm v hornině třídy těžitelnosti I skupiny 3 objem do 100 m3 strojně | m3 | 600.527 |  | 0 | CS ÚRS 2023 01 |  | základní |  | 0 | 0 | 0 | 0 | 0 | 4 | K | 2 |  |  |  | ROZPOCET | 0 | 0 | 0 | 0 | 0 | 1 | 0 | 4 | 1917144161
| VV |  | "REVITALIZACE UL. DUKELSKÝCH HRDINŮ, PLANÁ | [14 empty] | VV | 2 | 1 | True | 0 | ROZPOCET
| VV |  | "SO 303 Vodovod s přípojkami | [14 empty] | VV | 2 | 1 | True | 0 | ROZPOCET
| VV |  | "DSO 303.01 - 1. etapa | [14 empty] | VV | 2 | 1 | True | 0 | ROZPOCET
| VV |  | "D.1.2.3.1 Technická zpráva | [14 empty] | VV | 2 | 1 | True | 0 | ROZPOCET
| VV |  | "D.1.2.3.2 Situace | [14 empty] | VV | 2 | 1 | True | 0 | ROZPOCET
| VV |  | "D.1.2.3.3 - D.1.2.3.5 Podélný profil řadu | [14 empty] | VV | 2 | 1 | True | 0 | ROZPOCET
| VV |  | "D.1.2.3.6 Vzorový příčný řez, uložení potrubí | [14 empty] | VV | 2 | 1 | True | 0 | ROZPOCET
| VV |  | "D.1.2.3.7 Kladečské schéma | [14 empty] | VV | 2 | 1 | True | 0 | ROZPOCET
| VV |  | "D.1.2.3.8 Přípojky vody | [14 empty] | VV | 2 | 1 | True | 0 | ROZPOCET
| VV |  | "Hloubení rýh nezapažených š do 2000 mm v hornině skupiny 3 strojně | [14 empty] | VV | 2 | 1 | True | 0 | ROZPOCET
| VV |  | "Řad C | [14 empty] | VV | 2 | 1 | True | 0 | ROZPOCET
| VV |  | "rozměr: dl. 34,60m, š. 1,20m, prům. hl. 2,01m, komunikace tl. 0,30m | [14 empty] | VV | 2 | 1 | True | 0 | ROZPOCET
| VV |  | 34,60*1,20*(2,01-0,30) |  | 70.999 | [12 empty] | VV | 2 | 2 | True | 0 | ROZPOCET
| VV |  | "rozměr: dl. 10,40m, š. 1,00m, hl. 2,09m, komunikace tl. 0,30m, přípojka ČP 60 | [14 empty] | VV | 2 | 1 | True | 0 | ROZPOCET
| VV |  | 10,40*1,00*(2,09-0,30) |  | 18.616 | [12 empty] | VV | 2 | 2 | True | 0 | ROZPOCET
| VV |  | "rozměr: dl. 2,50m, š. 1,00m, hl. 1,86m, komunikace tl. 0,30m, přípojka ČP 57 | [14 empty] | VV | 2 | 1 | True | 0 | ROZPOCET
| VV |  | 2,50*1,00*(1,86-0,30) |  | 3.9 | [12 empty] | VV | 2 | 2 | True | 0 | ROZPOCET
| VV |  | "rozměr: dl. 6,00m, š. 1,00m, hl. 1,85m, komunikace tl. 0,30m, přípojka ČP 58 | [14 empty] | VV | 2 | 1 | True | 0 | ROZPOCET
| VV |  | 6,00*1,00*(1,85-0,30) |  | 9.3 | [12 empty] | VV | 2 | 2 | True | 0 | ROZPOCET
| VV |  | Mezisoučet |  | 102.815 | [12 empty] | VV | 2 | 3 | True | 0 | ROZPOCET
| VV |  | "Řad E | [14 empty] | VV | 2 | 1 | True | 0 | ROZPOCET
| VV |  | "rozměr: dl. 9,75m, š. 1,10m, prům. hl. 1,86m, komunikace tl. 0,30m | [14 empty] | VV | 2 | 1 | True | 0 | ROZPOCET
| VV |  | 9,75*1,10*(1,86-0,30) |  | 16.731 | [12 empty] | VV | 2 | 2 | True | 0 | ROZPOCET
| VV |  | "rozměr: dl. 6,90m, š. 1,00m, hl. 1,73m, komunikace tl. 0,30m, přípojka ČP 61 | [14 empty] | VV | 2 | 1 | True | 0 | ROZPOCET
| VV |  | 6,90*1,00*(1,73-0,30) |  | 9.867 | [12 empty] | VV | 2 | 2 | True | 0 | ROZPOCET
| VV |  | "rozměr: dl. 3,40m, š. 1,00m, hl. 1,74m, komunikace tl. 0,30m, přípojka ČP 64 | [14 empty] | VV | 2 | 1 | True | 0 | ROZPOCET
| VV |  | 3,40*1,00*(1,74-0,30) |  | 4.896 | [12 empty] | VV | 2 | 2 | True | 0 | ROZPOCET
| VV |  | Mezisoučet |  | 31.494 | [12 empty] | VV | 2 | 3 | True | 0 | ROZPOCET
| VV |  | "Řad B | [14 empty] | VV | 2 | 1 | True | 0 | ROZPOCET
| VV |  | "rozměr: dl. 80,60m, š. 1,20m, prům. hl. 1,84m, komunikace tl. 0,30m | [14 empty] | VV | 2 | 1 | True | 0 | ROZPOCET
| VV |  | 80,60*1,20*(1,84-0,30) |  | 148.949 | [12 empty] | VV | 2 | 2 | True | 0 | ROZPOCET
| VV |  | "rozměr: dl. 15,00m, š. 1,10m, prům. hl. 1,66m, komunikace tl. 0,30m | [14 empty] | VV | 2 | 1 | True | 0 | ROZPOCET
| VV |  | 15,00*1,10*(1,66-0,30) |  | 22.44 | [12 empty] | VV | 2 | 2 | True | 0 | ROZPOCET
| VV |  | "rozměr: dl. 3,80m, š. 1,00m, hl. 1,81m, komunikace tl. 0,30m, přípojka ČP 108 | [14 empty] | VV | 2 | 1 | True | 0 | ROZPOCET
| VV |  | 3,80*1,00*(1,81-0,30) |  | 5.738 | [12 empty] | VV | 2 | 2 | True | 0 | ROZPOCET
| VV |  | "rozměr: dl. 3,70m, š. 1,00m, hl. 1,76m, komunikace tl. 0,30m, přípojka ČP 107 | [14 empty] | VV | 2 | 1 | True | 0 | ROZPOCET
| VV |  | 3,70*1,00*(1,76-0,30) |  | 5.402 | [12 empty] | VV | 2 | 2 | True | 0 | ROZPOCET
| VV |  | "rozměr: dl. 3,80m, š. 1,00m, hl. 1,72m, komunikace tl. 0,30m, přípojka ČP 106 | [14 empty] | VV | 2 | 1 | True | 0 | ROZPOCET
| VV |  | 3,80*1,00*(1,72-0,30) |  | 5.396 | [12 empty] | VV | 2 | 2 | True | 0 | ROZPOCET
| VV |  | "rozměr: dl. 3,60m, š. 1,00m, hl. 1,68m, komunikace tl. 0,30m, přípojka ČP 105 | [14 empty] | VV | 2 | 1 | True | 0 | ROZPOCET
| VV |  | 3,60*1,00*(1,68-0,30) |  | 4.968 | [12 empty] | VV | 2 | 2 | True | 0 | ROZPOCET
| VV |  | Mezisoučet |  | 192.893 | [12 empty] | VV | 2 | 3 | True | 0 | ROZPOCET
| VV |  | "Řad A | [14 empty] | VV | 2 | 1 | True | 0 | ROZPOCET
| VV |  | "rozměr: dl. 27,10m, š. 1,20m, prům. hl. 1,85m, komunikace tl. 0,30m | [14 empty] | VV | 2 | 1 | True | 0 | ROZPOCET
| VV |  | 27,10*1,20*(1,85-0,30) |  | 50.406 | [12 empty] | VV | 2 | 2 | True | 0 | ROZPOCET
| VV |  | "rozměr: dl. 188,40m, š. 1,20m, prům. hl. 1,76m, komunikace tl. 0,30m | [14 empty] | VV | 2 | 1 | True | 0 | ROZPOCET
| VV |  | 188,40*1,20*(1,76-0,30) |  | 330.077 | [12 empty] | VV | 2 | 2 | True | 0 | ROZPOCET
| VV |  | "rozměr: dl. 9,30m, š. 1,00m, hl. 1,76m, komunikace tl. 0,30m, přípojka ČP 65 | [14 empty] | VV | 2 | 1 | True | 0 | ROZPOCET
| VV |  | 9,30*1,00*(1,76-0,30) |  | 13.578 | [12 empty] | VV | 2 | 2 | True | 0 | ROZPOCET
| VV |  | "rozměr: dl. 9,20m, š. 1,00m, hl. 1,69m, komunikace tl. 0,30m, přípojka ČP 66 | [14 empty] | VV | 2 | 1 | True | 0 | ROZPOCET
| VV |  | 9,20*1,00*(1,69-0,30) |  | 12.788 | [12 empty] | VV | 2 | 2 | True | 0 | ROZPOCET
| VV |  | "rozměr: dl. 5,70m, š. 1,00m, hl. 1,68m, komunikace tl. 0,30m, přípojka SO304.4 KAŠNA | [14 empty] | VV | 2 | 1 | True | 0 | ROZPOCET
| VV |  | 5,70*1,00*(1,68-0,30) |  | 7.866 | [12 empty] | VV | 2 | 2 | True | 0 | ROZPOCET
| VV |  | "rozměr: dl. 8,70m, š. 1,00m, hl. 1,69m, komunikace tl. 0,30m, přípojka ČP 67 | [14 empty] | VV | 2 | 1 | True | 0 | ROZPOCET
| VV |  | 8,70*1,00*(1,69-0,30) |  | 12.093 | [12 empty] | VV | 2 | 2 | True | 0 | ROZPOCET
| VV |  | "rozměr: dl. 8,60m, š. 1,00m, hl. 1,70m, komunikace tl. 0,30m, přípojka ČP 68 | [14 empty] | VV | 2 | 1 | True | 0 | ROZPOCET
| VV |  | 8,60*1,00*(1,70-0,30) |  | 12.04 | [12 empty] | VV | 2 | 2 | True | 0 | ROZPOCET
| VV |  | "rozměr: dl. 8,60m, š. 1,00m, hl. 1,71m, komunikace tl. 0,30m, přípojka ČP 69 | [14 empty] | VV | 2 | 1 | True | 0 | ROZPOCET
| VV |  | 8,60*1,00*(1,71-0,30) |  | 12.126 | [12 empty] | VV | 2 | 2 | True | 0 | ROZPOCET
| VV |  | "rozměr: dl. 8,30m, š. 1,00m, hl. 1,70m, komunikace tl. 0,30m, přípojka ČP 70 | [14 empty] | VV | 2 | 1 | True | 0 | ROZPOCET
| VV |  | 8,30*1,00*(1,70-0,30) |  | 11.62 | [12 empty] | VV | 2 | 2 | True | 0 | ROZPOCET
| VV |  | "rozměr: dl. 8,20m, š. 1,00m, hl. 1,63m, komunikace tl. 0,30m, přípojka ČP 71 | [14 empty] | VV | 2 | 1 | True | 0 | ROZPOCET
| VV |  | 8,20*1,00*(1,63-0,30) |  | 10.906 | [12 empty] | VV | 2 | 2 | True | 0 | ROZPOCET
| VV |  | Mezisoučet |  | 473.5 | [12 empty] | VV | 2 | 3 | True | 0 | ROZPOCET
| VV |  | Součet |  | 800.702 | [12 empty] | VV | 2 | 4 | True | 1 | ROZPOCET
| VV |  | 800,702*0,75 'Přepočtené koeficientem množství |  | 600.527 | [12 empty] | VV | 2 | 2 | False | 1 | ROZPOCET
15 | K | 151101101 | Zřízení příložného pažení a rozepření stěn rýh hl do 2 m | m2 | 1491.264 |  | 0 | CS ÚRS 2023 01 |  | základní |  | 0 | 0.00084 | 1.2527 | 0 | 0 | 4 | K | 2 |  |  |  | ROZPOCET | 0 | 0 | 0 | 0 | 0 | 1 | 0 | 4 | 1314887298
| VV |  | "REVITALIZACE UL. DUKELSKÝCH HRDINŮ, PLANÁ | [14 empty] | VV | 2 | 1 | True | 0 | ROZPOCET
| VV |  | "SO 303 Vodovod s přípojkami | [14 empty] | VV | 2 | 1 | True | 0 | ROZPOCET
| VV |  | "DSO 303.01 - 1. etapa | [14 empty] | VV | 2 | 1 | True | 0 | ROZPOCET
| VV |  | "D.1.2.3.1 Technická zpráva | [14 empty] | VV | 2 | 1 | True | 0 | ROZPOCET
| VV |  | "D.1.2.3.2 Situace | [14 empty] | VV | 2 | 1 | True | 0 | ROZPOCET
| VV |  | "D.1.2.3.3 - D.1.2.3.5 Podélný profil řadu | [14 empty] | VV | 2 | 1 | True | 0 | ROZPOCET
| VV |  | "D.1.2.3.6 Vzorový příčný řez, uložení potrubí | [14 empty] | VV | 2 | 1 | True | 0 | ROZPOCET
| VV |  | "D.1.2.3.7 Kladečské schéma | [14 empty] | VV | 2 | 1 | True | 0 | ROZPOCET
| VV |  | "D.1.2.3.8 Přípojky vody | [14 empty] | VV | 2 | 1 | True | 0 | ROZPOCET
| VV |  | "Zřízení příložného pažení a rozepření stěn rýh hl do 2 m | [14 empty] | VV | 2 | 1 | True | 0 | ROZPOCET
| VV |  | "Řad C | [14 empty] | VV | 2 | 1 | True | 0 | ROZPOCET
| VV |  | "rozměr: dl. 2,50m, š. 1,00m, hl. 1,86m, komunikace tl. 0,30m, přípojka ČP 57 | [14 empty] | VV | 2 | 1 | True | 0 | ROZPOCET
| VV |  | 2,50*2*1,86 |  | 9.3 | [12 empty] | VV | 2 | 2 | True | 0 | ROZPOCET
| VV |  | "rozměr: dl. 6,00m, š. 1,00m, hl. 1,85m, komunikace tl. 0,30m, přípojka ČP 58 | [14 empty] | VV | 2 | 1 | True | 0 | ROZPOCET
| VV |  | 6,00*2*1,85 |  | 22.2 | [12 empty] | VV | 2 | 2 | True | 0 | ROZPOCET
| VV |  | Mezisoučet |  | 31.5 | [12 empty] | VV | 2 | 3 | True | 0 | ROZPOCET
| VV |  | "Řad E | [14 empty] | VV | 2 | 1 | True | 0 | ROZPOCET
| VV |  | "rozměr: dl. 9,75m, š. 1,10m, prům. hl. 1,86m, komunikace tl. 0,30m | [14 empty] | VV | 2 | 1 | True | 0 | ROZPOCET
| VV |  | 9,75*2*1,86 |  | 36.27 | [12 empty] | VV | 2 | 2 | True | 0 | ROZPOCET
| VV |  | "rozměr: dl. 6,90m, š. 1,00m, hl. 1,73m, komunikace tl. 0,30m, přípojka ČP 61 | [14 empty] | VV | 2 | 1 | True | 0 | ROZPOCET
| VV |  | 6,90*2*1,73 |  | 23.874 | [12 empty] | VV | 2 | 2 | True | 0 | ROZPOCET
| VV |  | "rozměr: dl. 3,40m, š. 1,00m, hl. 1,74m, komunikace tl. 0,30m, přípojka ČP 64 | [14 empty] | VV | 2 | 1 | True | 0 | ROZPOCET
| VV |  | 3,40*2*1,74 |  | 11.832 | [12 empty] | VV | 2 | 2 | True | 0 | ROZPOCET
| VV |  | Mezisoučet |  | 71.976 | [12 empty] | VV | 2 | 3 | True | 0 | ROZPOCET
| VV |  | "Řad B | [14 empty] | VV | 2 | 1 | True | 0 | ROZPOCET
| VV |  | "rozměr: dl. 80,60m, š. 1,20m, prům. hl. 1,84m, komunikace tl. 0,30m | [14 empty] | VV | 2 | 1 | True | 0 | ROZPOCET
| VV |  | 80,60*2*1,84 |  | 296.608 | [12 empty] | VV | 2 | 2 | True | 0 | ROZPOCET
| VV |  | "rozměr: dl. 15,00m, š. 1,10m, prům. hl. 1,66m, komunikace tl. 0,30m | [14 empty] | VV | 2 | 1 | True | 0 | ROZPOCET
| VV |  | 15,00*2*1,66 |  | 49.8 | [12 empty] | VV | 2 | 2 | True | 0 | ROZPOCET
| VV |  | "rozměr: dl. 3,80m, š. 1,00m, hl. 1,81m, komunikace tl. 0,30m, přípojka ČP 108 | [14 empty] | VV | 2 | 1 | True | 0 | ROZPOCET
| VV |  | 3,80*2*1,81 |  | 13.756 | [12 empty] | VV | 2 | 2 | True | 0 | ROZPOCET
| VV |  | "rozměr: dl. 3,70m, š. 1,00m, hl. 1,76m, komunikace tl. 0,30m, přípojka ČP 107 | [14 empty] | VV | 2 | 1 | True | 0 | ROZPOCET
| VV |  | 3,70*2*1,76 |  | 13.024 | [12 empty] | VV | 2 | 2 | True | 0 | ROZPOCET
| VV |  | "rozměr: dl. 3,80m, š. 1,00m, hl. 1,72m, komunikace tl. 0,30m, přípojka ČP 106 | [14 empty] | VV | 2 | 1 | True | 0 | ROZPOCET
| VV |  | 3,80*2*1,72 |  | 13.072 | [12 empty] | VV | 2 | 2 | True | 0 | ROZPOCET
| VV |  | "rozměr: dl. 3,60m, š. 1,00m, hl. 1,68m, komunikace tl. 0,30m, přípojka ČP 105 | [14 empty] | VV | 2 | 1 | True | 0 | ROZPOCET
| VV |  | 3,60*2*1,68 |  | 12.096 | [12 empty] | VV | 2 | 2 | True | 0 | ROZPOCET
| VV |  | Mezisoučet |  | 398.356 | [12 empty] | VV | 2 | 3 | True | 0 | ROZPOCET
| VV |  | "Řad A | [14 empty] | VV | 2 | 1 | True | 0 | ROZPOCET
| VV |  | "rozměr: dl. 27,10m, š. 1,20m, prům. hl. 1,85m, komunikace tl. 0,30m | [14 empty] | VV | 2 | 1 | True | 0 | ROZPOCET
| VV |  | 27,10*2*1,85 |  | 100.27 | [12 empty] | VV | 2 | 2 | True | 0 | ROZPOCET
| VV |  | "rozměr: dl. 188,40m, š. 1,20m, prům. hl. 1,76m, komunikace tl. 0,30m | [14 empty] | VV | 2 | 1 | True | 0 | ROZPOCET
| VV |  | 188,40*2*1,76 |  | 663.168 | [12 empty] | VV | 2 | 2 | True | 0 | ROZPOCET
| VV |  | "rozměr: dl. 9,30m, š. 1,00m, hl. 1,76m, komunikace tl. 0,30m, přípojka ČP 65 | [14 empty] | VV | 2 | 1 | True | 0 | ROZPOCET
| VV |  | 9,30*2*1,76 |  | 32.736 | [12 empty] | VV | 2 | 2 | True | 0 | ROZPOCET
| VV |  | "rozměr: dl. 9,20m, š. 1,00m, hl. 1,69m, komunikace tl. 0,30m, přípojka ČP 66 | [14 empty] | VV | 2 | 1 | True | 0 | ROZPOCET
| VV |  | 9,20*2*1,69 |  | 31.096 | [12 empty] | VV | 2 | 2 | True | 0 | ROZPOCET
| VV |  | "rozměr: dl. 5,70m, š. 1,00m, hl. 1,68m, komunikace tl. 0,30m, přípojka SO304.4 KAŠNA | [14 empty] | VV | 2 | 1 | True | 0 | ROZPOCET
| VV |  | 5,70*2*1,68 |  | 19.152 | [12 empty] | VV | 2 | 2 | True | 0 | ROZPOCET
| VV |  | "rozměr: dl. 8,70m, š. 1,00m, hl. 1,69m, komunikace tl. 0,30m, přípojka ČP 67 | [14 empty] | VV | 2 | 1 | True | 0 | ROZPOCET
| VV |  | 8,70*2*1,69 |  | 29.406 | [12 empty] | VV | 2 | 2 | True | 0 | ROZPOCET
| VV |  | "rozměr: dl. 8,60m, š. 1,00m, hl. 1,70m, komunikace tl. 0,30m, přípojka ČP 68 | [14 empty] | VV | 2 | 1 | True | 0 | ROZPOCET
| VV |  | 8,60*2*1,70 |  | 29.24 | [12 empty] | VV | 2 | 2 | True | 0 | ROZPOCET
| VV |  | "rozměr: dl. 8,60m, š. 1,00m, hl. 1,71m, komunikace tl. 0,30m, přípojka ČP 69 | [14 empty] | VV | 2 | 1 | True | 0 | ROZPOCET
| VV |  | 8,60*2*1,71 |  | 29.412 | [12 empty] | VV | 2 | 2 | True | 0 | ROZPOCET
| VV |  | "rozměr: dl. 8,30m, š. 1,00m, hl. 1,70m, komunikace tl. 0,30m, přípojka ČP 70 | [14 empty] | VV | 2 | 1 | True | 0 | ROZPOCET
| VV |  | 8,30*2*1,70 |  | 28.22 | [12 empty] | VV | 2 | 2 | True | 0 | ROZPOCET
| VV |  | "rozměr: dl. 8,20m, š. 1,00m, hl. 1,63m, komunikace tl. 0,30m, přípojka ČP 71 | [14 empty] | VV | 2 | 1 | True | 0 | ROZPOCET
| VV |  | 8,20*2*1,63 |  | 26.732 | [12 empty] | VV | 2 | 2 | True | 0 | ROZPOCET
| VV |  | Mezisoučet |  | 989.432 | [12 empty] | VV | 2 | 3 | True | 0 | ROZPOCET
| VV |  | Součet |  | 1491.264 | [12 empty] | VV | 2 | 4 | True | 1 | ROZPOCET
16 | K | 151101102 | Zřízení příložného pažení a rozepření stěn rýh hl přes 2 do 4 m | m2 | 182.564 |  | 0 | CS ÚRS 2023 01 |  | základní |  | 0 | 0.00085 | 0.15518 | 0 | 0 | 4 | K | 2 |  |  |  | ROZPOCET | 0 | 0 | 0 | 0 | 0 | 1 | 0 | 4 | -2022794673
| VV |  | "REVITALIZACE UL. DUKELSKÝCH HRDINŮ, PLANÁ | [14 empty] | VV | 2 | 1 | True | 0 | ROZPOCET
| VV |  | "SO 303 Vodovod s přípojkami | [14 empty] | VV | 2 | 1 | True | 0 | ROZPOCET
| VV |  | "DSO 303.01 - 1. etapa | [14 empty] | VV | 2 | 1 | True | 0 | ROZPOCET
| VV |  | "D.1.2.3.1 Technická zpráva | [14 empty] | VV | 2 | 1 | True | 0 | ROZPOCET
| VV |  | "D.1.2.3.2 Situace | [14 empty] | VV | 2 | 1 | True | 0 | ROZPOCET
| VV |  | "D.1.2.3.3 - D.1.2.3.5 Podélný profil řadu | [14 empty] | VV | 2 | 1 | True | 0 | ROZPOCET
| VV |  | "D.1.2.3.6 Vzorový příčný řez, uložení potrubí | [14 empty] | VV | 2 | 1 | True | 0 | ROZPOCET
| VV |  | "D.1.2.3.7 Kladečské schéma | [14 empty] | VV | 2 | 1 | True | 0 | ROZPOCET
| VV |  | "D.1.2.3.8 Přípojky vody | [14 empty] | VV | 2 | 1 | True | 0 | ROZPOCET
| VV |  | "Zřízení příložného pažení a rozepření stěn rýh hl přes 2 do 4 m | [14 empty] | VV | 2 | 1 | True | 0 | ROZPOCET
| VV |  | "Řad C | [14 empty] | VV | 2 | 1 | True | 0 | ROZPOCET
| VV |  | "rozměr: dl. 34,60m, š. 1,20m, prům. hl. 2,01m, komunikace tl. 0,30m | [14 empty] | VV | 2 | 1 | True | 0 | ROZPOCET
| VV |  | 34,60*2*2,01 |  | 139.092 | [12 empty] | VV | 2 | 2 | True | 0 | ROZPOCET
| VV |  | "rozměr: dl. 10,40m, š. 1,00m, hl. 2,09m, komunikace tl. 0,30m, přípojka ČP 60 | [14 empty] | VV | 2 | 1 | True | 0 | ROZPOCET
| VV |  | 10,40*2*2,09 |  | 43.472 | [12 empty] | VV | 2 | 2 | True | 0 | ROZPOCET
| VV |  | Součet |  | 182.564 | [12 empty] | VV | 2 | 4 | True | 1 | ROZPOCET
17 | K | 151101111 | Odstranění příložného pažení a rozepření stěn rýh hl do 2 m | m2 | 1491.264 |  | 0 | CS ÚRS 2023 01 |  | základní |  | 0 | 0 | 0 | 0 | 0 | 4 | K | 2 |  |  |  | ROZPOCET | 0 | 0 | 0 | 0 | 0 | 1 | 0 | 4 | 584077906
| VV |  | "REVITALIZACE UL. DUKELSKÝCH HRDINŮ, PLANÁ | [14 empty] | VV | 2 | 1 | True | 0 | ROZPOCET
| VV |  | "SO 303 Vodovod s přípojkami | [14 empty] | VV | 2 | 1 | True | 0 | ROZPOCET
| VV |  | "DSO 303.01 - 1. etapa | [14 empty] | VV | 2 | 1 | True | 0 | ROZPOCET
| VV |  | "D.1.2.3.1 Technická zpráva | [14 empty] | VV | 2 | 1 | True | 0 | ROZPOCET
| VV |  | "D.1.2.3.2 Situace | [14 empty] | VV | 2 | 1 | True | 0 | ROZPOCET
| VV |  | "D.1.2.3.3 - D.1.2.3.5 Podélný profil řadu | [14 empty] | VV | 2 | 1 | True | 0 | ROZPOCET
| VV |  | "D.1.2.3.6 Vzorový příčný řez, uložení potrubí | [14 empty] | VV | 2 | 1 | True | 0 | ROZPOCET
| VV |  | "D.1.2.3.7 Kladečské schéma | [14 empty] | VV | 2 | 1 | True | 0 | ROZPOCET
| VV |  | "D.1.2.3.8 Přípojky vody | [14 empty] | VV | 2 | 1 | True | 0 | ROZPOCET
| VV |  | "Zřízení příložného pažení a rozepření stěn rýh hl do 2 m | [14 empty] | VV | 2 | 1 | True | 0 | ROZPOCET
| VV |  | "Řad C | [14 empty] | VV | 2 | 1 | True | 0 | ROZPOCET
| VV |  | "rozměr: dl. 2,50m, š. 1,00m, hl. 1,86m, komunikace tl. 0,30m, přípojka ČP 57 | [14 empty] | VV | 2 | 1 | True | 0 | ROZPOCET
| VV |  | 2,50*2*1,86 |  | 9.3 | [12 empty] | VV | 2 | 2 | True | 0 | ROZPOCET
| VV |  | "rozměr: dl. 6,00m, š. 1,00m, hl. 1,85m, komunikace tl. 0,30m, přípojka ČP 58 | [14 empty] | VV | 2 | 1 | True | 0 | ROZPOCET
| VV |  | 6,00*2*1,85 |  | 22.2 | [12 empty] | VV | 2 | 2 | True | 0 | ROZPOCET
| VV |  | Mezisoučet |  | 31.5 | [12 empty] | VV | 2 | 3 | True | 0 | ROZPOCET
| VV |  | "Řad E | [14 empty] | VV | 2 | 1 | True | 0 | ROZPOCET
| VV |  | "rozměr: dl. 9,75m, š. 1,10m, prům. hl. 1,86m, komunikace tl. 0,30m | [14 empty] | VV | 2 | 1 | True | 0 | ROZPOCET
| VV |  | 9,75*2*1,86 |  | 36.27 | [12 empty] | VV | 2 | 2 | True | 0 | ROZPOCET
| VV |  | "rozměr: dl. 6,90m, š. 1,00m, hl. 1,73m, komunikace tl. 0,30m, přípojka ČP 61 | [14 empty] | VV | 2 | 1 | True | 0 | ROZPOCET
| VV |  | 6,90*2*1,73 |  | 23.874 | [12 empty] | VV | 2 | 2 | True | 0 | ROZPOCET
| VV |  | "rozměr: dl. 3,40m, š. 1,00m, hl. 1,74m, komunikace tl. 0,30m, přípojka ČP 64 | [14 empty] | VV | 2 | 1 | True | 0 | ROZPOCET
| VV |  | 3,40*2*1,74 |  | 11.832 | [12 empty] | VV | 2 | 2 | True | 0 | ROZPOCET
| VV |  | Mezisoučet |  | 71.976 | [12 empty] | VV | 2 | 3 | True | 0 | ROZPOCET
| VV |  | "Řad B | [14 empty] | VV | 2 | 1 | True | 0 | ROZPOCET
| VV |  | "rozměr: dl. 80,60m, š. 1,20m, prům. hl. 1,84m, komunikace tl. 0,30m | [14 empty] | VV | 2 | 1 | True | 0 | ROZPOCET
| VV |  | 80,60*2*1,84 |  | 296.608 | [12 empty] | VV | 2 | 2 | True | 0 | ROZPOCET
| VV |  | "rozměr: dl. 15,00m, š. 1,10m, prům. hl. 1,66m, komunikace tl. 0,30m | [14 empty] | VV | 2 | 1 | True | 0 | ROZPOCET
| VV |  | 15,00*2*1,66 |  | 49.8 | [12 empty] | VV | 2 | 2 | True | 0 | ROZPOCET
| VV |  | "rozměr: dl. 3,80m, š. 1,00m, hl. 1,81m, komunikace tl. 0,30m, přípojka ČP 108 | [14 empty] | VV | 2 | 1 | True | 0 | ROZPOCET
| VV |  | 3,80*2*1,81 |  | 13.756 | [12 empty] | VV | 2 | 2 | True | 0 | ROZPOCET
| VV |  | "rozměr: dl. 3,70m, š. 1,00m, hl. 1,76m, komunikace tl. 0,30m, přípojka ČP 107 | [14 empty] | VV | 2 | 1 | True | 0 | ROZPOCET
| VV |  | 3,70*2*1,76 |  | 13.024 | [12 empty] | VV | 2 | 2 | True | 0 | ROZPOCET
| VV |  | "rozměr: dl. 3,80m, š. 1,00m, hl. 1,72m, komunikace tl. 0,30m, přípojka ČP 106 | [14 empty] | VV | 2 | 1 | True | 0 | ROZPOCET
| VV |  | 3,80*2*1,72 |  | 13.072 | [12 empty] | VV | 2 | 2 | True | 0 | ROZPOCET
| VV |  | "rozměr: dl. 3,60m, š. 1,00m, hl. 1,68m, komunikace tl. 0,30m, přípojka ČP 105 | [14 empty] | VV | 2 | 1 | True | 0 | ROZPOCET
| VV |  | 3,60*2*1,68 |  | 12.096 | [12 empty] | VV | 2 | 2 | True | 0 | ROZPOCET
| VV |  | Mezisoučet |  | 398.356 | [12 empty] | VV | 2 | 3 | True | 0 | ROZPOCET
| VV |  | "Řad A | [14 empty] | VV | 2 | 1 | True | 0 | ROZPOCET
| VV |  | "rozměr: dl. 27,10m, š. 1,20m, prům. hl. 1,85m, komunikace tl. 0,30m | [14 empty] | VV | 2 | 1 | True | 0 | ROZPOCET
| VV |  | 27,10*2*1,85 |  | 100.27 | [12 empty] | VV | 2 | 2 | True | 0 | ROZPOCET
| VV |  | "rozměr: dl. 188,40m, š. 1,20m, prům. hl. 1,76m, komunikace tl. 0,30m | [14 empty] | VV | 2 | 1 | True | 0 | ROZPOCET
| VV |  | 188,40*2*1,76 |  | 663.168 | [12 empty] | VV | 2 | 2 | True | 0 | ROZPOCET
| VV |  | "rozměr: dl. 9,30m, š. 1,00m, hl. 1,76m, komunikace tl. 0,30m, přípojka ČP 65 | [14 empty] | VV | 2 | 1 | True | 0 | ROZPOCET
| VV |  | 9,30*2*1,76 |  | 32.736 | [12 empty] | VV | 2 | 2 | True | 0 | ROZPOCET
| VV |  | "rozměr: dl. 9,20m, š. 1,00m, hl. 1,69m, komunikace tl. 0,30m, přípojka ČP 66 | [14 empty] | VV | 2 | 1 | True | 0 | ROZPOCET
| VV |  | 9,20*2*1,69 |  | 31.096 | [12 empty] | VV | 2 | 2 | True | 0 | ROZPOCET
| VV |  | "rozměr: dl. 5,70m, š. 1,00m, hl. 1,68m, komunikace tl. 0,30m, přípojka SO304.4 KAŠNA | [14 empty] | VV | 2 | 1 | True | 0 | ROZPOCET
| VV |  | 5,70*2*1,68 |  | 19.152 | [12 empty] | VV | 2 | 2 | True | 0 | ROZPOCET
| VV |  | "rozměr: dl. 8,70m, š. 1,00m, hl. 1,69m, komunikace tl. 0,30m, přípojka ČP 67 | [14 empty] | VV | 2 | 1 | True | 0 | ROZPOCET
| VV |  | 8,70*2*1,69 |  | 29.406 | [12 empty] | VV | 2 | 2 | True | 0 | ROZPOCET
| VV |  | "rozměr: dl. 8,60m, š. 1,00m, hl. 1,70m, komunikace tl. 0,30m, přípojka ČP 68 | [14 empty] | VV | 2 | 1 | True | 0 | ROZPOCET
| VV |  | 8,60*2*1,70 |  | 29.24 | [12 empty] | VV | 2 | 2 | True | 0 | ROZPOCET
| VV |  | "rozměr: dl. 8,60m, š. 1,00m, hl. 1,71m, komunikace tl. 0,30m, přípojka ČP 69 | [14 empty] | VV | 2 | 1 | True | 0 | ROZPOCET
| VV |  | 8,60*2*1,71 |  | 29.412 | [12 empty] | VV | 2 | 2 | True | 0 | ROZPOCET
| VV |  | "rozměr: dl. 8,30m, š. 1,00m, hl. 1,70m, komunikace tl. 0,30m, přípojka ČP 70 | [14 empty] | VV | 2 | 1 | True | 0 | ROZPOCET
| VV |  | 8,30*2*1,70 |  | 28.22 | [12 empty] | VV | 2 | 2 | True | 0 | ROZPOCET
| VV |  | "rozměr: dl. 8,20m, š. 1,00m, hl. 1,63m, komunikace tl. 0,30m, přípojka ČP 71 | [14 empty] | VV | 2 | 1 | True | 0 | ROZPOCET
| VV |  | 8,20*2*1,63 |  | 26.732 | [12 empty] | VV | 2 | 2 | True | 0 | ROZPOCET
| VV |  | Mezisoučet |  | 989.432 | [12 empty] | VV | 2 | 3 | True | 0 | ROZPOCET
| VV |  | Součet |  | 1491.264 | [12 empty] | VV | 2 | 4 | True | 1 | ROZPOCET
18 | K | 151101112 | Odstranění příložného pažení a rozepření stěn rýh hl přes 2 do 4 m | m2 | 182.564 |  | 0 | CS ÚRS 2023 01 |  | základní |  | 0 | 0 | 0 | 0 | 0 | 4 | K | 2 |  |  |  | ROZPOCET | 0 | 0 | 0 | 0 | 0 | 1 | 0 | 4 | -1171920677
| VV |  | "REVITALIZACE UL. DUKELSKÝCH HRDINŮ, PLANÁ | [14 empty] | VV | 2 | 1 | True | 0 | ROZPOCET
| VV |  | "SO 303 Vodovod s přípojkami | [14 empty] | VV | 2 | 1 | True | 0 | ROZPOCET
| VV |  | "DSO 303.01 - 1. etapa | [14 empty] | VV | 2 | 1 | True | 0 | ROZPOCET
| VV |  | "D.1.2.3.1 Technická zpráva | [14 empty] | VV | 2 | 1 | True | 0 | ROZPOCET
| VV |  | "D.1.2.3.2 Situace | [14 empty] | VV | 2 | 1 | True | 0 | ROZPOCET
| VV |  | "D.1.2.3.3 - D.1.2.3.5 Podélný profil řadu | [14 empty] | VV | 2 | 1 | True | 0 | ROZPOCET
| VV |  | "D.1.2.3.6 Vzorový příčný řez, uložení potrubí | [14 empty] | VV | 2 | 1 | True | 0 | ROZPOCET
| VV |  | "D.1.2.3.7 Kladečské schéma | [14 empty] | VV | 2 | 1 | True | 0 | ROZPOCET
| VV |  | "D.1.2.3.8 Přípojky vody | [14 empty] | VV | 2 | 1 | True | 0 | ROZPOCET
| VV |  | "Zřízení příložného pažení a rozepření stěn rýh hl přes 2 do 4 m | [14 empty] | VV | 2 | 1 | True | 0 | ROZPOCET
| VV |  | "Řad C | [14 empty] | VV | 2 | 1 | True | 0 | ROZPOCET
| VV |  | "rozměr: dl. 34,60m, š. 1,20m, prům. hl. 2,01m, komunikace tl. 0,30m | [14 empty] | VV | 2 | 1 | True | 0 | ROZPOCET
| VV |  | 34,60*2*2,01 |  | 139.092 | [12 empty] | VV | 2 | 2 | True | 0 | ROZPOCET
| VV |  | "rozměr: dl. 10,40m, š. 1,00m, hl. 2,09m, komunikace tl. 0,30m, přípojka ČP 60 | [14 empty] | VV | 2 | 1 | True | 0 | ROZPOCET
| VV |  | 10,40*2*2,09 |  | 43.472 | [12 empty] | VV | 2 | 2 | True | 0 | ROZPOCET
| VV |  | Součet |  | 182.564 | [12 empty] | VV | 2 | 4 | True | 1 | ROZPOCET
19 | K | 162751117 | Vodorovné přemístění přes 9 000 do 10000 m výkopku/sypaniny z horniny třídy těžitelnosti I skupiny 1 až 3 | m3 | 950.572 |  | 0 | CS ÚRS 2023 01 |  | základní |  | 0 | 0 | 0 | 0 | 0 | 4 | K | 2 |  |  |  | ROZPOCET | 0 | 0 | 0 | 0 | 0 | 1 | 0 | 4 | 133032191
| VV |  | "REVITALIZACE UL. DUKELSKÝCH HRDINŮ, PLANÁ | [14 empty] | VV | 2 | 1 | True | 0 | ROZPOCET
| VV |  | "SO 303 Vodovod s přípojkami | [14 empty] | VV | 2 | 1 | True | 0 | ROZPOCET
| VV |  | "DSO 303.01 - 1. etapa | [14 empty] | VV | 2 | 1 | True | 0 | ROZPOCET
| VV |  | "D.1.2.3.1 Technická zpráva | [14 empty] | VV | 2 | 1 | True | 0 | ROZPOCET
| VV |  | "D.1.2.3.2 Situace | [14 empty] | VV | 2 | 1 | True | 0 | ROZPOCET
| VV |  | "D.1.2.3.3 - D.1.2.3.5 Podélný profil řadu | [14 empty] | VV | 2 | 1 | True | 0 | ROZPOCET
| VV |  | "D.1.2.3.6 Vzorový příčný řez, uložení potrubí | [14 empty] | VV | 2 | 1 | True | 0 | ROZPOCET
| VV |  | "D.1.2.3.7 Kladečské schéma | [14 empty] | VV | 2 | 1 | True | 0 | ROZPOCET
| VV |  | "D.1.2.3.8 Přípojky vody | [14 empty] | VV | 2 | 1 | True | 0 | ROZPOCET
| VV |  | "Zásyp jam, šachet rýh nebo kolem objektů recyklátem se zhutněním | [14 empty] | VV | 2 | 1 | True | 0 | ROZPOCET
| VV |  | "Řad C | [14 empty] | VV | 2 | 1 | True | 0 | ROZPOCET
| VV |  | "rozměr: dl. 34,60m, š. 1,2m, hl. 2,01m, kom. tl. 0,55m, lože tl. 0,10m, obsyp tl. 0,46m | [14 empty] | VV | 2 | 1 | True | 0 | ROZPOCET
| VV |  | 34,60*1,20*(2,01-0,55-0,10-0,46) |  | 37.368 | [12 empty] | VV | 2 | 2 | True | 0 | ROZPOCET
| VV |  | "přípojka ČP 60 | [14 empty] | VV | 2 | 1 | True | 0 | ROZPOCET
| VV |  | "rozměr: dl. 10,40m, š. 1,0m, hl. 2,09m, kom. tl. 0,55m, lože tl. 0,10m, obsyp tl. 0,332m | [14 empty] | VV | 2 | 1 | True | 0 | ROZPOCET
| VV |  | 10,40*1,00*(2,09-0,55-0,10-0,332) |  | 11.523 | [12 empty] | VV | 2 | 2 | True | 0 | ROZPOCET
| VV |  | "přípojka ČP 57 | [14 empty] | VV | 2 | 1 | True | 0 | ROZPOCET
| VV |  | "rozměr: dl. 2,50m, š. 1,00m, hl. 1,86m, kom. tl. 0,55m, lože tl. 0,10m, obsyp tl. 0,332m | [14 empty] | VV | 2 | 1 | True | 0 | ROZPOCET
| VV |  | 2,50*1,00*(1,86-0,55-0,10-0,332) |  | 2.195 | [12 empty] | VV | 2 | 2 | True | 0 | ROZPOCET
| VV |  | "přípojka ČP 58 | [14 empty] | VV | 2 | 1 | True | 0 | ROZPOCET
| VV |  | "rozměr: dl. 6,00m, š. 1,00m, hl. 1,85m, kom. tl. 0,55m, lože tl. 0,10m, obsyp tl. 0,332m | [14 empty] | VV | 2 | 1 | True | 0 | ROZPOCET
| VV |  | 6,00*1,00*(1,85-0,55-0,10-0,332) |  | 5.208 | [12 empty] | VV | 2 | 2 | True | 0 | ROZPOCET
| VV |  | Mezisoučet |  | 56.294 | [12 empty] | VV | 2 | 3 | True | 0 | ROZPOCET
| VV |  | "Řad E | [14 empty] | VV | 2 | 1 | True | 0 | ROZPOCET
| VV |  | "rozměr: dl. 9,75m, š. 1,10m, hl. 1,86m, kom. tl. 0,55m, lože tl. 0,10m, obsyp tl. 0,39m | [14 empty] | VV | 2 | 1 | True | 0 | ROZPOCET
| VV |  | 9,75*1,10*(1,86-0,55-0,10-0,39) |  | 8.795 | [12 empty] | VV | 2 | 2 | True | 0 | ROZPOCET
| VV |  | "přípojka ČP 61 | [14 empty] | VV | 2 | 1 | True | 0 | ROZPOCET
| VV |  | "rozměr: dl. 6,90m, š. 1,00m, hl. 1,73m, kom. tl. 0,55m, lože tl. 0,10m, obsyp tl. 0,332m | [14 empty] | VV | 2 | 1 | True | 0 | ROZPOCET
| VV |  | 6,90*1,00*(1,73-0,55-0,10-0,332) |  | 5.161 | [12 empty] | VV | 2 | 2 | True | 0 | ROZPOCET
| VV |  | "přípojka ČP 64 | [14 empty] | VV | 2 | 1 | True | 0 | ROZPOCET
| VV |  | "rozměr: dl. 3,40m, š. 1,00m, hl. 1,74m, kom. tl. 0,55m, lože tl. 0,10m, obsyp tl. 0,332m | [14 empty] | VV | 2 | 1 | True | 0 | ROZPOCET
| VV |  | 3,40*1,00*(1,74-0,55-0,10-0,332) |  | 2.577 | [12 empty] | VV | 2 | 2 | True | 0 | ROZPOCET
| VV |  | Mezisoučet |  | 16.533 | [12 empty] | VV | 2 | 3 | True | 0 | ROZPOCET
| VV |  | "Řad B | [14 empty] | VV | 2 | 1 | True | 0 | ROZPOCET
| VV |  | "rozměr: dl. 80,60m, š. 1,20m, hl. 1,84m, kom. tl. 0,55m, lože tl. 0,1m, obsyp tl. 0,525m | [14 empty] | VV | 2 | 1 | True | 0 | ROZPOCET
| VV |  | 80,60*1,20*(1,84-0,55-0,10-0,525) |  | 64.319 | [12 empty] | VV | 2 | 2 | True | 0 | ROZPOCET
| VV |  | "rozměr: dl. 15,00m, š. 1,10m, hl. 1,66m, kom. tl. 0,55m, lože tl. 0,1m, obsyp tl. 0,410m | [14 empty] | VV | 2 | 1 | True | 0 | ROZPOCET
| VV |  | 15,00*1,10*(1,66-0,55-0,10-0,410) |  | 9.9 | [12 empty] | VV | 2 | 2 | True | 0 | ROZPOCET
| VV |  | "přípojka ČP 108 | [14 empty] | VV | 2 | 1 | True | 0 | ROZPOCET
| VV |  | "rozměr: dl. 3,80m, š. 1,00m, hl. 1,81m, kom. tl. 0,55m, lože tl. 0,10m, obsyp tl. 0,332m | [14 empty] | VV | 2 | 1 | True | 0 | ROZPOCET
| VV |  | 3,80*1,00*(1,81-0,55-0,10-0,332) |  | 3.146 | [12 empty] | VV | 2 | 2 | True | 0 | ROZPOCET
| VV |  | "přípojka ČP 107 | [14 empty] | VV | 2 | 1 | True | 0 | ROZPOCET
| VV |  | "rozměr: dl. 3,70m, š. 1,00m, hl. 1,76m, kom. tl. 0,55m, lože tl. 0,10m, obsyp tl. 0,332m | [14 empty] | VV | 2 | 1 | True | 0 | ROZPOCET
| VV |  | 3,70*1,00*(1,76-0,55-0,10-0,332) |  | 2.879 | [12 empty] | VV | 2 | 2 | True | 0 | ROZPOCET
| VV |  | "přípojka ČP 106 | [14 empty] | VV | 2 | 1 | True | 0 | ROZPOCET
| VV |  | "rozměr: dl. 3,80m, š. 1,00m, hl. 1,72m, kom. tl. 0,55m, lože tl. 0,10m, obsyp tl. 0,332m | [14 empty] | VV | 2 | 1 | True | 0 | ROZPOCET
| VV |  | 3,80*1,00*(1,72-0,55-0,10-0,332) |  | 2.804 | [12 empty] | VV | 2 | 2 | True | 0 | ROZPOCET
| VV |  | "přípojka ČP 105 | [14 empty] | VV | 2 | 1 | True | 0 | ROZPOCET
| VV |  | "rozměr: dl. 3,60m, š. 1,00m, hl. 1,68m, kom. tl. 0,55m, lože tl. 0,10m, obsyp tl. 0,332m | [14 empty] | VV | 2 | 1 | True | 0 | ROZPOCET
| VV |  | 3,60*1,00*(1,68-0,55-0,10-0,332) |  | 2.513 | [12 empty] | VV | 2 | 2 | True | 0 | ROZPOCET
| VV |  | Mezisoučet |  | 85.561 | [12 empty] | VV | 2 | 3 | True | 0 | ROZPOCET
| VV |  | "Řad A | [14 empty] | VV | 2 | 1 | True | 0 | ROZPOCET
| VV |  | "rozměr: dl. 27,10m, š. 1,20m, hl. 1,85m, kom. tl. 0,55m, lože tl. 0,10m, obsyp tl. 0,46m | [14 empty] | VV | 2 | 1 | True | 0 | ROZPOCET
| VV |  | 27,10*1,20*(1,85-0,55-0,10-0,46) |  | 24.065 | [12 empty] | VV | 2 | 2 | True | 0 | ROZPOCET
| VV |  | "rozměr: dl. 188,40m, š. 1,2m, hl. 1,76m, kom. tl. 0,55m, lože tl. 0,1m, obsyp tl. 0,525m | [14 empty] | VV | 2 | 1 | True | 0 | ROZPOCET
| VV |  | 188,40*1,20*(1,76-0,55-0,10-0,525) |  | 132.257 | [12 empty] | VV | 2 | 2 | True | 0 | ROZPOCET
| VV |  | "přípojka ČP 65 | [14 empty] | VV | 2 | 1 | True | 0 | ROZPOCET
| VV |  | "rozměr: dl. 9,30m, š. 1,00m, hl. 1,76m, kom. tl. 0,55m, lože tl. 0,10m, obsyp tl. 0,332m | [14 empty] | VV | 2 | 1 | True | 0 | ROZPOCET
| VV |  | 9,30*1,00*(1,76-0,55-0,10-0,332) |  | 7.235 | [12 empty] | VV | 2 | 2 | True | 0 | ROZPOCET
| VV |  | "přípojka ČP 66 | [14 empty] | VV | 2 | 1 | True | 0 | ROZPOCET
| VV |  | "rozměr: dl. 9,20m, š. 1,00m, hl. 1,69m, kom. tl. 0,55m, lože tl. 0,10m, obsyp tl. 0,332m | [14 empty] | VV | 2 | 1 | True | 0 | ROZPOCET
| VV |  | 9,20*1,00*(1,69-0,55-0,10-0,332) |  | 6.514 | [12 empty] | VV | 2 | 2 | True | 0 | ROZPOCET
| VV |  | "přípojka SO304.4 KAŠNA | [14 empty] | VV | 2 | 1 | True | 0 | ROZPOCET
| VV |  | "rozměr: dl. 5,70m, š. 1,00m, hl. 1,68m, kom. tl. 0,55m, lože tl. 0,10m, obsyp tl. 0,332m | [14 empty] | VV | 2 | 1 | True | 0 | ROZPOCET
| VV |  | 5,70*1,00*(1,68-0,55-0,10-0,332) |  | 3.979 | [12 empty] | VV | 2 | 2 | True | 0 | ROZPOCET
| VV |  | "přípojka ČP 67 | [14 empty] | VV | 2 | 1 | True | 0 | ROZPOCET
| VV |  | "rozměr: dl. 8,70m, š. 1,00m, hl. 1,69m, kom. tl. 0,55m, lože tl. 0,10m, obsyp tl. 0,332m | [14 empty] | VV | 2 | 1 | True | 0 | ROZPOCET
| VV |  | 8,70*1,00*(1,69-0,55-0,10-0,332) |  | 6.16 | [12 empty] | VV | 2 | 2 | True | 0 | ROZPOCET
| VV |  | "přípojka ČP 68 | [14 empty] | VV | 2 | 1 | True | 0 | ROZPOCET
| VV |  | "rozměr: dl. 8,60m, š. 1,00m, hl. 1,70m, kom. tl. 0,55m, lože tl. 0,10m, obsyp tl. 0,332m | [14 empty] | VV | 2 | 1 | True | 0 | ROZPOCET
| VV |  | 8,60*1,00*(1,70-0,55-0,10-0,332) |  | 6.175 | [12 empty] | VV | 2 | 2 | True | 0 | ROZPOCET
| VV |  | "přípojka ČP 69 | [14 empty] | VV | 2 | 1 | True | 0 | ROZPOCET
| VV |  | "rozměr: dl. 8,60m, š. 1,00m, hl. 1,71m, kom. tl. 0,55m, lože tl. 0,10m, obsyp tl. 0,332m | [14 empty] | VV | 2 | 1 | True | 0 | ROZPOCET
| VV |  | 8,60*1,00*(1,71-0,55-0,10-0,332) |  | 6.261 | [12 empty] | VV | 2 | 2 | True | 0 | ROZPOCET
| VV |  | "přípojka ČP 70 | [14 empty] | VV | 2 | 1 | True | 0 | ROZPOCET
| VV |  | "rozměr: dl. 8,30m, š. 1,00m, hl. 1,70m, kom. tl. 0,55m, lože tl. 0,10m, obsyp tl. 0,332m | [14 empty] | VV | 2 | 1 | True | 0 | ROZPOCET
| VV |  | 8,30*1,00*(1,70-0,55-0,10-0,332) |  | 5.959 | [12 empty] | VV | 2 | 2 | True | 0 | ROZPOCET
| VV |  | "přípojka ČP 71 | [14 empty] | VV | 2 | 1 | True | 0 | ROZPOCET
| VV |  | "rozměr: dl. 8,20m, š. 1,00m, hl. 1,63m, kom. tl. 0,55m, lože tl. 0,10m, obsyp tl. 0,332m | [14 empty] | VV | 2 | 1 | True | 0 | ROZPOCET
| VV |  | 8,20*1,00*(1,63-0,55-0,10-0,332) |  | 5.314 | [12 empty] | VV | 2 | 2 | True | 0 | ROZPOCET
| VV |  | Mezisoučet |  | 203.919 | [12 empty] | VV | 2 | 3 | True | 0 | ROZPOCET
| VV |  | "Obsypání potrubí strojně sypaninou bez prohození, uloženou do 3 m | [14 empty] | VV | 2 | 1 | True | 0 | ROZPOCET
| VV |  | "kamenivo těžené drobné frakce 0/4 | [14 empty] | VV | 2 | 1 | True | 0 | ROZPOCET
| VV |  | "Řad C | [14 empty] | VV | 2 | 1 | True | 0 | ROZPOCET
| VV |  | "rozměr: dl. 34,60m, š. 1,20m, obsyp tl. 0,30m + D160mm | [14 empty] | VV | 2 | 1 | True | 0 | ROZPOCET
| VV |  | 34,60*1,20*(0,30+0,16)-(PI*0,08*0,08*53,50) |  | 18.024 | [12 empty] | VV | 2 | 2 | True | 0 | ROZPOCET
| VV |  | "rozměr: dl. 10,40m, š. 1,00m, obsyp tl. 0,30m + D32mm, přípojka ČP 60 | [14 empty] | VV | 2 | 1 | True | 0 | ROZPOCET
| VV |  | 10,40*1,00*(0,30+0,032)-(PI*0,016*0,016*10,40) |  | 3.444 | [12 empty] | VV | 2 | 2 | True | 0 | ROZPOCET
| VV |  | "rozměr: dl. 2,50m, š. 1,00m, obsyp tl. 0,30m + D32mm, přípojka ČP 57 | [14 empty] | VV | 2 | 1 | True | 0 | ROZPOCET
| VV |  | 2,50*1,00*(0,30+0,032)-(PI*0,016*0,016*2,50) |  | 0.828 | [12 empty] | VV | 2 | 2 | True | 0 | ROZPOCET
| VV |  | "rozměr: dl. 6,00m, š. 1,00m, obsyp tl. 0,30m + D32mm, přípojka ČP 58 | [14 empty] | VV | 2 | 1 | True | 0 | ROZPOCET
| VV |  | 6,00*1,00*(0,30+0,032)-(PI*0,016*0,016*6,00) |  | 1.987 | [12 empty] | VV | 2 | 2 | True | 0 | ROZPOCET
| VV |  | "Řad E | [14 empty] | VV | 2 | 1 | True | 0 | ROZPOCET
| VV |  | "rozměr: dl. 9,75m, š. 1,10m, obsyp tl. 0,30m + D90mm | [14 empty] | VV | 2 | 1 | True | 0 | ROZPOCET
| VV |  | 9,75*1,10*(0,30+0,09)-(PI*0,045*0,045*19,94) |  | 4.056 | [12 empty] | VV | 2 | 2 | True | 0 | ROZPOCET
| VV |  | "rozměr: dl. 6,90m, š. 1,00m, obsyp tl. 0,30m + D32mm, přípojka ČP 61 | [14 empty] | VV | 2 | 1 | True | 0 | ROZPOCET
| VV |  | 6,90*1,00*(0,30+0,032)-(PI*0,016*0,016*6,90) |  | 2.285 | [12 empty] | VV | 2 | 2 | True | 0 | ROZPOCET
| VV |  | "rozměr: dl. 3,40m, š. 1,00m, obsyp tl. 0,30m + D32mm, přípojka ČP 64 | [14 empty] | VV | 2 | 1 | True | 0 | ROZPOCET
| VV |  | 3,40*1,00*(0,30+0,032)-(PI*0,016*0,016*3,40) |  | 1.126 | [12 empty] | VV | 2 | 2 | True | 0 | ROZPOCET
| VV |  | "Řad B | [14 empty] | VV | 2 | 1 | True | 0 | ROZPOCET
| VV |  | "rozměr: dl. 80,60m, š. 1,20m, obsyp tl. 0,30m + D225mm | [14 empty] | VV | 2 | 1 | True | 0 | ROZPOCET
| VV |  | 80,60*1,20*(0,30+0,225)-(PI*0,1125*0,1125*93,10) |  | 47.076 | [12 empty] | VV | 2 | 2 | True | 0 | ROZPOCET
| VV |  | "rozměr: dl. 15,00m, š. 1,10m, obsyp tl. 0,30m + D110mm | [14 empty] | VV | 2 | 1 | True | 0 | ROZPOCET
| VV |  | 15,00*1,10*(0,30+0,110)-(PI*0,055*0,055*15,00) |  | 6.622 | [12 empty] | VV | 2 | 2 | True | 0 | ROZPOCET
| VV |  | "rozměr: dl. 3,80m, š. 1,00m, obsyp tl. 0,30m + D32mm, přípojka ČP 108 | [14 empty] | VV | 2 | 1 | True | 0 | ROZPOCET
| VV |  | 3,80*1,00*(0,30+0,032)-(PI*0,016*0,016*3,80) |  | 1.259 | [12 empty] | VV | 2 | 2 | True | 0 | ROZPOCET
| VV |  | "rozměr: dl. 3,70m, š. 1,00m, obsyp tl. 0,30m + D32mm, přípojka ČP 107 | [14 empty] | VV | 2 | 1 | True | 0 | ROZPOCET
| VV |  | 3,70*1,00*(0,30+0,032)-(PI*0,016*0,016*3,70) |  | 1.225 | [12 empty] | VV | 2 | 2 | True | 0 | ROZPOCET
| VV |  | "rozměr: dl. 3,80m, š. 1,00m, obsyp tl. 0,30m + D32mm, přípojka ČP 106 | [14 empty] | VV | 2 | 1 | True | 0 | ROZPOCET
| VV |  | 3,80*1,00*(0,30+0,032)-(PI*0,016*0,016*3,80) |  | 1.259 | [12 empty] | VV | 2 | 2 | True | 0 | ROZPOCET
| VV |  | "rozměr: dl. 3,60m, š. 1,00m, obsyp tl. 0,30m + D32mm, přípojka ČP 105 | [14 empty] | VV | 2 | 1 | True | 0 | ROZPOCET
| VV |  | 3,60*1,00*(0,30+0,032)-(PI*0,016*0,016*3,60) |  | 1.192 | [12 empty] | VV | 2 | 2 | True | 0 | ROZPOCET
| VV |  | "Řad A | [14 empty] | VV | 2 | 1 | True | 0 | ROZPOCET
| VV |  | "rozměr: dl. 27,10m, š. 1,20m, obsyp tl. 0,30m + D160mm | [14 empty] | VV | 2 | 1 | True | 0 | ROZPOCET
| VV |  | 27,10*1,20*(0,30+0,160)-(PI*0,08*0,08*27,10) |  | 14.414 | [12 empty] | VV | 2 | 2 | True | 0 | ROZPOCET
| VV |  | "rozměr: dl. 188,40m, š. 1,20m, obsyp tl. 0,30m + D225mm | [14 empty] | VV | 2 | 1 | True | 0 | ROZPOCET
| VV |  | 188,40*1,20*(0,30+0,225)-(PI*0,1125*0,1125*122,70) |  | 113.813 | [12 empty] | VV | 2 | 2 | True | 0 | ROZPOCET
| VV |  | "rozměr: dl. 9,30m, š. 1,00m, obsyp tl. 0,30m + D32mm, přípojka ČP 65 | [14 empty] | VV | 2 | 1 | True | 0 | ROZPOCET
| VV |  | 9,30*1,00*(0,30+0,032)-(PI*0,016*0,016*9,30) |  | 3.08 | [12 empty] | VV | 2 | 2 | True | 0 | ROZPOCET
| VV |  | "rozměr: dl. 9,20m, š. 1,00m, obsyp tl. 0,30m + D32mm, přípojka ČP 66 | [14 empty] | VV | 2 | 1 | True | 0 | ROZPOCET
| VV |  | 9,20*1,00*(0,30+0,032)-(PI*0,016*0,016*9,20) |  | 3.047 | [12 empty] | VV | 2 | 2 | True | 0 | ROZPOCET
| VV |  | "rozměr: dl. 5,70m, š. 1,00m, obsyp tl. 0,30m + D32mm, přípojka SO304.4 KAŠNA | [14 empty] | VV | 2 | 1 | True | 0 | ROZPOCET
| VV |  | 5,70*1,00*(0,30+0,032)-(PI*0,016*0,016*5,70) |  | 1.888 | [12 empty] | VV | 2 | 2 | True | 0 | ROZPOCET
| VV |  | "rozměr: dl. 8,70m, š. 1,00m, obsyp tl. 0,30m + D32mm, přípojka ČP 67 | [14 empty] | VV | 2 | 1 | True | 0 | ROZPOCET
| VV |  | 8,70*1,00*(0,30+0,032)-(PI*0,016*0,016*8,70) |  | 2.881 | [12 empty] | VV | 2 | 2 | True | 0 | ROZPOCET
| VV |  | "rozměr: dl. 8,60m, š. 1,00m, obsyp tl. 0,30m + D32mm, přípojka ČP 68 | [14 empty] | VV | 2 | 1 | True | 0 | ROZPOCET
| VV |  | 8,60*1,00*(0,30+0,032)-(PI*0,016*0,016*8,60) |  | 2.848 | [12 empty] | VV | 2 | 2 | True | 0 | ROZPOCET
| VV |  | "rozměr: dl. 8,60m, š. 1,00m, obsyp tl. 0,30m + D32mm, přípojka ČP 69 | [14 empty] | VV | 2 | 1 | True | 0 | ROZPOCET
| VV |  | 8,60*1,00*(0,30+0,032)-(PI*0,016*0,016*8,60) |  | 2.848 | [12 empty] | VV | 2 | 2 | True | 0 | ROZPOCET
| VV |  | "rozměr: dl. 8,30m, š. 1,00m, obsyp tl. 0,30m + D32mm, přípojka ČP 70 | [14 empty] | VV | 2 | 1 | True | 0 | ROZPOCET
| VV |  | 8,30*1,00*(0,30+0,032)-(PI*0,016*0,016*8,30) |  | 2.749 | [12 empty] | VV | 2 | 2 | True | 0 | ROZPOCET
| VV |  | "rozměr: dl. 8,20m, š. 1,00m, obsyp tl. 0,30m + D32mm, přípojka ČP 71 | [14 empty] | VV | 2 | 1 | True | 0 | ROZPOCET
| VV |  | 8,20*1,00*(0,30+0,032)-(PI*0,016*0,016*8,20) |  | 2.716 | [12 empty] | VV | 2 | 2 | True | 0 | ROZPOCET
| VV |  | Mezisoučet |  | 240.667 | [12 empty] | VV | 2 | 3 | True | 0 | ROZPOCET
| VV |  | "Lože pod potrubí otevřený výkop ze štěrkopísku | [14 empty] | VV | 2 | 1 | True | 0 | ROZPOCET
| VV |  | "Řad C | [14 empty] | VV | 2 | 1 | True | 0 | ROZPOCET
| VV |  | "rozměr: dl. 34,60m, š. 1,20m, lože tl. 0,10m | [14 empty] | VV | 2 | 1 | True | 0 | ROZPOCET
| VV |  | 34,60*1,20*0,10 |  | 4.152 | [12 empty] | VV | 2 | 2 | True | 0 | ROZPOCET
| VV |  | "rozměr: dl. 10,40m, š. 1,00m, lože tl. 0,10m, přípojka ČP 60 | [14 empty] | VV | 2 | 1 | True | 0 | ROZPOCET
| VV |  | 10,40*1,00*0,10 |  | 1.04 | [12 empty] | VV | 2 | 2 | True | 0 | ROZPOCET
| VV |  | "rozměr: dl. 2,50m, š. 1,00m, lože tl. 0,10m, přípojka ČP 57 | [14 empty] | VV | 2 | 1 | True | 0 | ROZPOCET
| VV |  | 2,50*1,00*0,10 |  | 0.25 | [12 empty] | VV | 2 | 2 | True | 0 | ROZPOCET
| VV |  | "rozměr: dl. 6,00m, š. 1,00m, lože tl. 0,10m, přípojka ČP 58 | [14 empty] | VV | 2 | 1 | True | 0 | ROZPOCET
| VV |  | 6,00*1,00*0,10 |  | 0.6 | [12 empty] | VV | 2 | 2 | True | 0 | ROZPOCET
| VV |  | "Řad E | [14 empty] | VV | 2 | 1 | True | 0 | ROZPOCET
| VV |  | "rozměr: dl. 9,75m, š. 1,10m, lože tl. 0,10m | [14 empty] | VV | 2 | 1 | True | 0 | ROZPOCET
| VV |  | 9,75*1,10*0,10 |  | 1.073 | [12 empty] | VV | 2 | 2 | True | 0 | ROZPOCET
| VV |  | "rozměr: dl. 6,90m, š. 1,00m, lože tl. 0,10m, přípojka ČP 61 | [14 empty] | VV | 2 | 1 | True | 0 | ROZPOCET
| VV |  | 6,90*1,00*0,10 |  | 0.69 | [12 empty] | VV | 2 | 2 | True | 0 | ROZPOCET
| VV |  | "rozměr: dl. 3,40m, š. 1,00m, lože tl. 0,10m, přípojka ČP 64 | [14 empty] | VV | 2 | 1 | True | 0 | ROZPOCET
| VV |  | 3,40*1,00*0,10 |  | 0.34 | [12 empty] | VV | 2 | 2 | True | 0 | ROZPOCET
| VV |  | "Řad B | [14 empty] | VV | 2 | 1 | True | 0 | ROZPOCET
| VV |  | "rozměr: dl. 80,60m, š. 1,20m, lože tl. 0,10m | [14 empty] | VV | 2 | 1 | True | 0 | ROZPOCET
| VV |  | 80,60*1,20*0,10 |  | 9.672 | [12 empty] | VV | 2 | 2 | True | 0 | ROZPOCET
| VV |  | "rozměr: dl. 15,00m, š. 1,10m, lože tl. 0,10m | [14 empty] | VV | 2 | 1 | True | 0 | ROZPOCET
| VV |  | 15,00*1,10*0,10 |  | 1.65 | [12 empty] | VV | 2 | 2 | True | 0 | ROZPOCET
| VV |  | "rozměr: dl. 3,80m, š. 1,00m, lože tl. 0,10m, přípojka ČP 108 | [14 empty] | VV | 2 | 1 | True | 0 | ROZPOCET
| VV |  | 3,80*1,00*0,10 |  | 0.38 | [12 empty] | VV | 2 | 2 | True | 0 | ROZPOCET
| VV |  | "rozměr: dl. 3,70m, š. 1,00m, lože tl. 0,10m, přípojka ČP 107 | [14 empty] | VV | 2 | 1 | True | 0 | ROZPOCET
| VV |  | 3,70*1,00*0,10 |  | 0.37 | [12 empty] | VV | 2 | 2 | True | 0 | ROZPOCET
| VV |  | "rozměr: dl. 3,80m, š. 1,00m, lože tl. 0,10m, přípojka ČP 106 | [14 empty] | VV | 2 | 1 | True | 0 | ROZPOCET
| VV |  | 3,80*1,00*0,10 |  | 0.38 | [12 empty] | VV | 2 | 2 | True | 0 | ROZPOCET
| VV |  | "rozměr: dl. 3,60m, š. 1,00m, lože tl. 0,10m, přípojka ČP 105 | [14 empty] | VV | 2 | 1 | True | 0 | ROZPOCET
| VV |  | 3,60*1,00*0,10 |  | 0.36 | [12 empty] | VV | 2 | 2 | True | 0 | ROZPOCET
| VV |  | "Řad A | [14 empty] | VV | 2 | 1 | True | 0 | ROZPOCET
| VV |  | "rozměr: dl. 27,10m, š. 1,20m, lože tl. 0,10m | [14 empty] | VV | 2 | 1 | True | 0 | ROZPOCET
| VV |  | 27,10*1,20*0,10 |  | 3.252 | [12 empty] | VV | 2 | 2 | True | 0 | ROZPOCET
| VV |  | "rozměr: dl. 188,40m, š. 1,20m, lože tl. 0,10m | [14 empty] | VV | 2 | 1 | True | 0 | ROZPOCET
| VV |  | 188,40*1,20*0,10 |  | 22.608 | [12 empty] | VV | 2 | 2 | True | 0 | ROZPOCET
| VV |  | "rozměr: dl. 9,30m, š. 1,00m, lože tl. 0,10m, přípojka ČP 65 | [14 empty] | VV | 2 | 1 | True | 0 | ROZPOCET
| VV |  | 9,30*1,00*0,10 |  | 0.93 | [12 empty] | VV | 2 | 2 | True | 0 | ROZPOCET
| VV |  | "rozměr: dl. 9,20m, š. 1,00m, lože tl. 0,10m, přípojka ČP 66 | [14 empty] | VV | 2 | 1 | True | 0 | ROZPOCET
| VV |  | 9,20*1,00*0,10 |  | 0.92 | [12 empty] | VV | 2 | 2 | True | 0 | ROZPOCET
| VV |  | "rozměr: dl. 5,70m, š. 1,00m, lože tl. 0,10m, přípojka SO304.4 KAŠNA | [14 empty] | VV | 2 | 1 | True | 0 | ROZPOCET
| VV |  | 5,70*1,00*0,10 |  | 0.57 | [12 empty] | VV | 2 | 2 | True | 0 | ROZPOCET
| VV |  | "rozměr: dl. 8,70m, š. 1,00m, lože tl. 0,10m, přípojka ČP 67 | [14 empty] | VV | 2 | 1 | True | 0 | ROZPOCET
| VV |  | 8,70*1,00*0,10 |  | 0.87 | [12 empty] | VV | 2 | 2 | True | 0 | ROZPOCET
| VV |  | "rozměr: dl. 8,60m, š. 1,00m, lože tl. 0,10m, přípojka ČP 68 | [14 empty] | VV | 2 | 1 | True | 0 | ROZPOCET
| VV |  | 8,60*1,00*0,10 |  | 0.86 | [12 empty] | VV | 2 | 2 | True | 0 | ROZPOCET
| VV |  | "rozměr: dl. 8,60m, š. 1,00m, lože tl. 0,10m, přípojka ČP 69 | [14 empty] | VV | 2 | 1 | True | 0 | ROZPOCET
| VV |  | 8,60*1,00*0,10 |  | 0.86 | [12 empty] | VV | 2 | 2 | True | 0 | ROZPOCET
| VV |  | "rozměr: dl. 8,30m, š. 1,00m, lože tl. 0,10m, přípojka ČP 70 | [14 empty] | VV | 2 | 1 | True | 0 | ROZPOCET
| VV |  | 8,30*1,00*0,10 |  | 0.83 | [12 empty] | VV | 2 | 2 | True | 0 | ROZPOCET
| VV |  | "rozměr: dl. 8,20m, š. 1,00m, lože tl. 0,10m, přípojka ČP 71 | [14 empty] | VV | 2 | 1 | True | 0 | ROZPOCET
| VV |  | 8,20*1,00*0,10 |  | 0.82 | [12 empty] | VV | 2 | 2 | True | 0 | ROZPOCET
| VV |  | Mezisoučet |  | 53.477 | [12 empty] | VV | 2 | 3 | True | 0 | ROZPOCET
| VV |  | "Podklad z asfaltového recyklátu plochy do 100 m2 tl 550 mm | [14 empty] | VV | 2 | 1 | True | 0 | ROZPOCET
| VV |  | "provizorní komunikace z recyklátu tl. 0,55m | [14 empty] | VV | 2 | 1 | True | 0 | ROZPOCET
| VV |  | "Řad C | [14 empty] | VV | 2 | 1 | True | 0 | ROZPOCET
| VV |  | "rozměr: dl. 34,60m, š. 1,20m | [14 empty] | VV | 2 | 1 | True | 0 | ROZPOCET
| VV |  | 34,60*1,20*0,55 |  | 22.836 | [12 empty] | VV | 2 | 2 | True | 0 | ROZPOCET
| VV |  | "rozměr: dl. 10,40m, š. 1,00m, přípojka ČP 60 | [14 empty] | VV | 2 | 1 | True | 0 | ROZPOCET
| VV |  | 10,40*1,00*0,55 |  | 5.72 | [12 empty] | VV | 2 | 2 | True | 0 | ROZPOCET
| VV |  | "rozměr: dl. 2,50m, š. 1,00mn, přípojka ČP 57 | [14 empty] | VV | 2 | 1 | True | 0 | ROZPOCET
| VV |  | 2,50*1,00*0,55 |  | 1.375 | [12 empty] | VV | 2 | 2 | True | 0 | ROZPOCET
| VV |  | "rozměr: dl. 6,00m, š. 1,00m, přípojka ČP 58 | [14 empty] | VV | 2 | 1 | True | 0 | ROZPOCET
| VV |  | 6,00*1,00*0,55 |  | 3.3 | [12 empty] | VV | 2 | 2 | True | 0 | ROZPOCET
| VV |  | "Řad E | [14 empty] | VV | 2 | 1 | True | 0 | ROZPOCET
| VV |  | "rozměr: dl. 9,75m, š. 1,10m | [14 empty] | VV | 2 | 1 | True | 0 | ROZPOCET
| VV |  | 9,75*1,10*0,55 |  | 5.899 | [12 empty] | VV | 2 | 2 | True | 0 | ROZPOCET
| VV |  | "rozměr: dl. 6,90m, š. 1,00m, přípojka ČP 61 | [14 empty] | VV | 2 | 1 | True | 0 | ROZPOCET
| VV |  | 6,90*1,00*0,55 |  | 3.795 | [12 empty] | VV | 2 | 2 | True | 0 | ROZPOCET
| VV |  | "rozměr: dl. 3,40m, š. 1,00m, přípojka ČP 64 | [14 empty] | VV | 2 | 1 | True | 0 | ROZPOCET
| VV |  | 3,40*1,00*0,55 |  | 1.87 | [12 empty] | VV | 2 | 2 | True | 0 | ROZPOCET
| VV |  | "Řad B | [14 empty] | VV | 2 | 1 | True | 0 | ROZPOCET
| VV |  | "rozměr: dl. 80,60m, š. 1,20m | [14 empty] | VV | 2 | 1 | True | 0 | ROZPOCET
| VV |  | 80,60*1,20*0,55 |  | 53.196 | [12 empty] | VV | 2 | 2 | True | 0 | ROZPOCET
| VV |  | "rozměr: dl. 15,00m, š. 1,10m | [14 empty] | VV | 2 | 1 | True | 0 | ROZPOCET
| VV |  | 15,00*1,10*0,55 |  | 9.075 | [12 empty] | VV | 2 | 2 | True | 0 | ROZPOCET
| VV |  | "rozměr: dl. 3,80m, š. 1,00m, přípojka ČP 108 | [14 empty] | VV | 2 | 1 | True | 0 | ROZPOCET
| VV |  | 3,80*1,00*0,55 |  | 2.09 | [12 empty] | VV | 2 | 2 | True | 0 | ROZPOCET
| VV |  | "rozměr: dl. 3,70m, š. 1,00m, přípojka ČP 107 | [14 empty] | VV | 2 | 1 | True | 0 | ROZPOCET
| VV |  | 3,70*1,00*0,55 |  | 2.035 | [12 empty] | VV | 2 | 2 | True | 0 | ROZPOCET
| VV |  | "rozměr: dl. 3,80m, š. 1,00m, přípojka ČP 106 | [14 empty] | VV | 2 | 1 | True | 0 | ROZPOCET
| VV |  | 3,80*1,00*0,55 |  | 2.09 | [12 empty] | VV | 2 | 2 | True | 0 | ROZPOCET
| VV |  | "rozměr: dl. 3,60m, š. 1,00m, přípojka ČP 105 | [14 empty] | VV | 2 | 1 | True | 0 | ROZPOCET
| VV |  | 3,60*1,00*0,55 |  | 1.98 | [12 empty] | VV | 2 | 2 | True | 0 | ROZPOCET
| VV |  | "Řad A | [14 empty] | VV | 2 | 1 | True | 0 | ROZPOCET
| VV |  | "rozměr: dl. 27,10m, š. 1,20m | [14 empty] | VV | 2 | 1 | True | 0 | ROZPOCET
| VV |  | 27,10*1,20*0,55 |  | 17.886 | [12 empty] | VV | 2 | 2 | True | 0 | ROZPOCET
| VV |  | "rozměr: dl. 188,40m, š. 1,20m | [14 empty] | VV | 2 | 1 | True | 0 | ROZPOCET
| VV |  | 188,40*1,20*0,55 |  | 124.344 | [12 empty] | VV | 2 | 2 | True | 0 | ROZPOCET
| VV |  | "rozměr: dl. 9,30m, š. 1,00m, přípojka ČP 65 | [14 empty] | VV | 2 | 1 | True | 0 | ROZPOCET
| VV |  | 9,30*1,00*0,55 |  | 5.115 | [12 empty] | VV | 2 | 2 | True | 0 | ROZPOCET
| VV |  | "rozměr: dl. 9,20m, š. 1,00m, přípojka ČP 66 | [14 empty] | VV | 2 | 1 | True | 0 | ROZPOCET
| VV |  | 9,20*1,00*0,55 |  | 5.06 | [12 empty] | VV | 2 | 2 | True | 0 | ROZPOCET
| VV |  | "rozměr: dl. 5,70m, š. 1,00m, přípojka SO304.4 KAŠNA | [14 empty] | VV | 2 | 1 | True | 0 | ROZPOCET
| VV |  | 5,70*1,00*0,55 |  | 3.135 | [12 empty] | VV | 2 | 2 | True | 0 | ROZPOCET
| VV |  | "rozměr: dl. 8,70m, š. 1,00m, přípojka ČP 67 | [14 empty] | VV | 2 | 1 | True | 0 | ROZPOCET
| VV |  | 8,70*1,00*0,55 |  | 4.785 | [12 empty] | VV | 2 | 2 | True | 0 | ROZPOCET
| VV |  | "rozměr: dl. 8,60m, š. 1,00m, přípojka ČP 68 | [14 empty] | VV | 2 | 1 | True | 0 | ROZPOCET
| VV |  | 8,60*1,00*0,55 |  | 4.73 | [12 empty] | VV | 2 | 2 | True | 0 | ROZPOCET
| VV |  | "rozměr: dl. 8,60m, š. 1,00m, přípojka ČP 69 | [14 empty] | VV | 2 | 1 | True | 0 | ROZPOCET
| VV |  | 8,60*1,00*0,55 |  | 4.73 | [12 empty] | VV | 2 | 2 | True | 0 | ROZPOCET
| VV |  | "rozměr: dl. 8,30m, š. 1,00m, přípojka ČP 70 | [14 empty] | VV | 2 | 1 | True | 0 | ROZPOCET
| VV |  | 8,30*1,00*0,55 |  | 4.565 | [12 empty] | VV | 2 | 2 | True | 0 | ROZPOCET
| VV |  | "rozměr: dl. 8,20m, š. 1,00m, přípojka ČP 71 | [14 empty] | VV | 2 | 1 | True | 0 | ROZPOCET
| VV |  | 8,20*1,00*0,55 |  | 4.51 | [12 empty] | VV | 2 | 2 | True | 0 | ROZPOCET
| VV |  | Mezisoučet |  | 294.121 | [12 empty] | VV | 2 | 3 | True | 0 | ROZPOCET
| VV |  | Součet |  | 950.572 | [12 empty] | VV | 2 | 4 | True | 1 | ROZPOCET
20 | K | 162751119 | Příplatek k vodorovnému přemístění výkopku/sypaniny z horniny třídy těžitelnosti I skupiny 1 až 3 ZKD 1000 m přes 10000 m | m3 | 4752.86 |  | 0 | CS ÚRS 2023 01 |  | základní |  | 0 | 0 | 0 | 0 | 0 | 4 | K | 2 |  |  |  | ROZPOCET | 0 | 0 | 0 | 0 | 0 | 1 | 0 | 4 | -1156526114
| VV |  | "REVITALIZACE UL. DUKELSKÝCH HRDINŮ, PLANÁ | [14 empty] | VV | 2 | 1 | True | 0 | ROZPOCET
| VV |  | "SO 303 Vodovod s přípojkami | [14 empty] | VV | 2 | 1 | True | 0 | ROZPOCET
| VV |  | "DSO 303.01 - 1. etapa | [14 empty] | VV | 2 | 1 | True | 0 | ROZPOCET
| VV |  | "D.1.2.3.1 Technická zpráva | [14 empty] | VV | 2 | 1 | True | 0 | ROZPOCET
| VV |  | "D.1.2.3.2 Situace | [14 empty] | VV | 2 | 1 | True | 0 | ROZPOCET
| VV |  | "D.1.2.3.3 - D.1.2.3.5 Podélný profil řadu | [14 empty] | VV | 2 | 1 | True | 0 | ROZPOCET
| VV |  | "D.1.2.3.6 Vzorový příčný řez, uložení potrubí | [14 empty] | VV | 2 | 1 | True | 0 | ROZPOCET
| VV |  | "D.1.2.3.7 Kladečské schéma | [14 empty] | VV | 2 | 1 | True | 0 | ROZPOCET
| VV |  | "D.1.2.3.8 Přípojky vody | [14 empty] | VV | 2 | 1 | True | 0 | ROZPOCET
| VV |  | "Zásyp jam, šachet rýh nebo kolem objektů recyklátem se zhutněním | [14 empty] | VV | 2 | 1 | True | 0 | ROZPOCET
| VV |  | "Řad C | [14 empty] | VV | 2 | 1 | True | 0 | ROZPOCET
| VV |  | "rozměr: dl. 34,60m, š. 1,2m, hl. 2,01m, kom. tl. 0,55m, lože tl. 0,10m, obsyp tl. 0,46m | [14 empty] | VV | 2 | 1 | True | 0 | ROZPOCET
| VV |  | 34,60*1,20*(2,01-0,55-0,10-0,46) |  | 37.368 | [12 empty] | VV | 2 | 2 | True | 0 | ROZPOCET
| VV |  | "přípojka ČP 60 | [14 empty] | VV | 2 | 1 | True | 0 | ROZPOCET
| VV |  | "rozměr: dl. 10,40m, š. 1,0m, hl. 2,09m, kom. tl. 0,55m, lože tl. 0,10m, obsyp tl. 0,332m | [14 empty] | VV | 2 | 1 | True | 0 | ROZPOCET
| VV |  | 10,40*1,00*(2,09-0,55-0,10-0,332) |  | 11.523 | [12 empty] | VV | 2 | 2 | True | 0 | ROZPOCET
| VV |  | "přípojka ČP 57 | [14 empty] | VV | 2 | 1 | True | 0 | ROZPOCET
| VV |  | "rozměr: dl. 2,50m, š. 1,00m, hl. 1,86m, kom. tl. 0,55m, lože tl. 0,10m, obsyp tl. 0,332m | [14 empty] | VV | 2 | 1 | True | 0 | ROZPOCET
| VV |  | 2,50*1,00*(1,86-0,55-0,10-0,332) |  | 2.195 | [12 empty] | VV | 2 | 2 | True | 0 | ROZPOCET
| VV |  | "přípojka ČP 58 | [14 empty] | VV | 2 | 1 | True | 0 | ROZPOCET
| VV |  | "rozměr: dl. 6,00m, š. 1,00m, hl. 1,85m, kom. tl. 0,55m, lože tl. 0,10m, obsyp tl. 0,332m | [14 empty] | VV | 2 | 1 | True | 0 | ROZPOCET
| VV |  | 6,00*1,00*(1,85-0,55-0,10-0,332) |  | 5.208 | [12 empty] | VV | 2 | 2 | True | 0 | ROZPOCET
| VV |  | Mezisoučet |  | 56.294 | [12 empty] | VV | 2 | 3 | True | 0 | ROZPOCET
| VV |  | "Řad E | [14 empty] | VV | 2 | 1 | True | 0 | ROZPOCET
| VV |  | "rozměr: dl. 9,75m, š. 1,10m, hl. 1,86m, kom. tl. 0,55m, lože tl. 0,10m, obsyp tl. 0,39m | [14 empty] | VV | 2 | 1 | True | 0 | ROZPOCET
| VV |  | 9,75*1,10*(1,86-0,55-0,10-0,39) |  | 8.795 | [12 empty] | VV | 2 | 2 | True | 0 | ROZPOCET
| VV |  | "přípojka ČP 61 | [14 empty] | VV | 2 | 1 | True | 0 | ROZPOCET
| VV |  | "rozměr: dl. 6,90m, š. 1,00m, hl. 1,73m, kom. tl. 0,55m, lože tl. 0,10m, obsyp tl. 0,332m | [14 empty] | VV | 2 | 1 | True | 0 | ROZPOCET
| VV |  | 6,90*1,00*(1,73-0,55-0,10-0,332) |  | 5.161 | [12 empty] | VV | 2 | 2 | True | 0 | ROZPOCET
| VV |  | "přípojka ČP 64 | [14 empty] | VV | 2 | 1 | True | 0 | ROZPOCET
| VV |  | "rozměr: dl. 3,40m, š. 1,00m, hl. 1,74m, kom. tl. 0,55m, lože tl. 0,10m, obsyp tl. 0,332m | [14 empty] | VV | 2 | 1 | True | 0 | ROZPOCET
| VV |  | 3,40*1,00*(1,74-0,55-0,10-0,332) |  | 2.577 | [12 empty] | VV | 2 | 2 | True | 0 | ROZPOCET
| VV |  | Mezisoučet |  | 16.533 | [12 empty] | VV | 2 | 3 | True | 0 | ROZPOCET
| VV |  | "Řad B | [14 empty] | VV | 2 | 1 | True | 0 | ROZPOCET
| VV |  | "rozměr: dl. 80,60m, š. 1,20m, hl. 1,84m, kom. tl. 0,55m, lože tl. 0,1m, obsyp tl. 0,525m | [14 empty] | VV | 2 | 1 | True | 0 | ROZPOCET
| VV |  | 80,60*1,20*(1,84-0,55-0,10-0,525) |  | 64.319 | [12 empty] | VV | 2 | 2 | True | 0 | ROZPOCET
| VV |  | "rozměr: dl. 15,00m, š. 1,10m, hl. 1,66m, kom. tl. 0,55m, lože tl. 0,1m, obsyp tl. 0,410m | [14 empty] | VV | 2 | 1 | True | 0 | ROZPOCET
| VV |  | 15,00*1,10*(1,66-0,55-0,10-0,410) |  | 9.9 | [12 empty] | VV | 2 | 2 | True | 0 | ROZPOCET
| VV |  | "přípojka ČP 108 | [14 empty] | VV | 2 | 1 | True | 0 | ROZPOCET
| VV |  | "rozměr: dl. 3,80m, š. 1,00m, hl. 1,81m, kom. tl. 0,55m, lože tl. 0,10m, obsyp tl. 0,332m | [14 empty] | VV | 2 | 1 | True | 0 | ROZPOCET
| VV |  | 3,80*1,00*(1,81-0,55-0,10-0,332) |  | 3.146 | [12 empty] | VV | 2 | 2 | True | 0 | ROZPOCET
| VV |  | "přípojka ČP 107 | [14 empty] | VV | 2 | 1 | True | 0 | ROZPOCET
| VV |  | "rozměr: dl. 3,70m, š. 1,00m, hl. 1,76m, kom. tl. 0,55m, lože tl. 0,10m, obsyp tl. 0,332m | [14 empty] | VV | 2 | 1 | True | 0 | ROZPOCET
| VV |  | 3,70*1,00*(1,76-0,55-0,10-0,332) |  | 2.879 | [12 empty] | VV | 2 | 2 | True | 0 | ROZPOCET
| VV |  | "přípojka ČP 106 | [14 empty] | VV | 2 | 1 | True | 0 | ROZPOCET
| VV |  | "rozměr: dl. 3,80m, š. 1,00m, hl. 1,72m, kom. tl. 0,55m, lože tl. 0,10m, obsyp tl. 0,332m | [14 empty] | VV | 2 | 1 | True | 0 | ROZPOCET
| VV |  | 3,80*1,00*(1,72-0,55-0,10-0,332) |  | 2.804 | [12 empty] | VV | 2 | 2 | True | 0 | ROZPOCET
| VV |  | "přípojka ČP 105 | [14 empty] | VV | 2 | 1 | True | 0 | ROZPOCET
| VV |  | "rozměr: dl. 3,60m, š. 1,00m, hl. 1,68m, kom. tl. 0,55m, lože tl. 0,10m, obsyp tl. 0,332m | [14 empty] | VV | 2 | 1 | True | 0 | ROZPOCET
| VV |  | 3,60*1,00*(1,68-0,55-0,10-0,332) |  | 2.513 | [12 empty] | VV | 2 | 2 | True | 0 | ROZPOCET
| VV |  | Mezisoučet |  | 85.561 | [12 empty] | VV | 2 | 3 | True | 0 | ROZPOCET
| VV |  | "Řad A | [14 empty] | VV | 2 | 1 | True | 0 | ROZPOCET
| VV |  | "rozměr: dl. 27,10m, š. 1,20m, hl. 1,85m, kom. tl. 0,55m, lože tl. 0,10m, obsyp tl. 0,46m | [14 empty] | VV | 2 | 1 | True | 0 | ROZPOCET
| VV |  | 27,10*1,20*(1,85-0,55-0,10-0,46) |  | 24.065 | [12 empty] | VV | 2 | 2 | True | 0 | ROZPOCET
| VV |  | "rozměr: dl. 188,40m, š. 1,2m, hl. 1,76m, kom. tl. 0,55m, lože tl. 0,1m, obsyp tl. 0,525m | [14 empty] | VV | 2 | 1 | True | 0 | ROZPOCET
| VV |  | 188,40*1,20*(1,76-0,55-0,10-0,525) |  | 132.257 | [12 empty] | VV | 2 | 2 | True | 0 | ROZPOCET
| VV |  | "přípojka ČP 65 | [14 empty] | VV | 2 | 1 | True | 0 | ROZPOCET
| VV |  | "rozměr: dl. 9,30m, š. 1,00m, hl. 1,76m, kom. tl. 0,55m, lože tl. 0,10m, obsyp tl. 0,332m | [14 empty] | VV | 2 | 1 | True | 0 | ROZPOCET
| VV |  | 9,30*1,00*(1,76-0,55-0,10-0,332) |  | 7.235 | [12 empty] | VV | 2 | 2 | True | 0 | ROZPOCET
| VV |  | "přípojka ČP 66 | [14 empty] | VV | 2 | 1 | True | 0 | ROZPOCET
| VV |  | "rozměr: dl. 9,20m, š. 1,00m, hl. 1,69m, kom. tl. 0,55m, lože tl. 0,10m, obsyp tl. 0,332m | [14 empty] | VV | 2 | 1 | True | 0 | ROZPOCET
| VV |  | 9,20*1,00*(1,69-0,55-0,10-0,332) |  | 6.514 | [12 empty] | VV | 2 | 2 | True | 0 | ROZPOCET
| VV |  | "přípojka SO304.4 KAŠNA | [14 empty] | VV | 2 | 1 | True | 0 | ROZPOCET
| VV |  | "rozměr: dl. 5,70m, š. 1,00m, hl. 1,68m, kom. tl. 0,55m, lože tl. 0,10m, obsyp tl. 0,332m | [14 empty] | VV | 2 | 1 | True | 0 | ROZPOCET
| VV |  | 5,70*1,00*(1,68-0,55-0,10-0,332) |  | 3.979 | [12 empty] | VV | 2 | 2 | True | 0 | ROZPOCET
| VV |  | "přípojka ČP 67 | [14 empty] | VV | 2 | 1 | True | 0 | ROZPOCET
| VV |  | "rozměr: dl. 8,70m, š. 1,00m, hl. 1,69m, kom. tl. 0,55m, lože tl. 0,10m, obsyp tl. 0,332m | [14 empty] | VV | 2 | 1 | True | 0 | ROZPOCET
| VV |  | 8,70*1,00*(1,69-0,55-0,10-0,332) |  | 6.16 | [12 empty] | VV | 2 | 2 | True | 0 | ROZPOCET
| VV |  | "přípojka ČP 68 | [14 empty] | VV | 2 | 1 | True | 0 | ROZPOCET
| VV |  | "rozměr: dl. 8,60m, š. 1,00m, hl. 1,70m, kom. tl. 0,55m, lože tl. 0,10m, obsyp tl. 0,332m | [14 empty] | VV | 2 | 1 | True | 0 | ROZPOCET
| VV |  | 8,60*1,00*(1,70-0,55-0,10-0,332) |  | 6.175 | [12 empty] | VV | 2 | 2 | True | 0 | ROZPOCET
| VV |  | "přípojka ČP 69 | [14 empty] | VV | 2 | 1 | True | 0 | ROZPOCET
| VV |  | "rozměr: dl. 8,60m, š. 1,00m, hl. 1,71m, kom. tl. 0,55m, lože tl. 0,10m, obsyp tl. 0,332m | [14 empty] | VV | 2 | 1 | True | 0 | ROZPOCET
| VV |  | 8,60*1,00*(1,71-0,55-0,10-0,332) |  | 6.261 | [12 empty] | VV | 2 | 2 | True | 0 | ROZPOCET
| VV |  | "přípojka ČP 70 | [14 empty] | VV | 2 | 1 | True | 0 | ROZPOCET
| VV |  | "rozměr: dl. 8,30m, š. 1,00m, hl. 1,70m, kom. tl. 0,55m, lože tl. 0,10m, obsyp tl. 0,332m | [14 empty] | VV | 2 | 1 | True | 0 | ROZPOCET
| VV |  | 8,30*1,00*(1,70-0,55-0,10-0,332) |  | 5.959 | [12 empty] | VV | 2 | 2 | True | 0 | ROZPOCET
| VV |  | "přípojka ČP 71 | [14 empty] | VV | 2 | 1 | True | 0 | ROZPOCET
| VV |  | "rozměr: dl. 8,20m, š. 1,00m, hl. 1,63m, kom. tl. 0,55m, lože tl. 0,10m, obsyp tl. 0,332m | [14 empty] | VV | 2 | 1 | True | 0 | ROZPOCET
| VV |  | 8,20*1,00*(1,63-0,55-0,10-0,332) |  | 5.314 | [12 empty] | VV | 2 | 2 | True | 0 | ROZPOCET
| VV |  | Mezisoučet |  | 203.919 | [12 empty] | VV | 2 | 3 | True | 0 | ROZPOCET
| VV |  | "Obsypání potrubí strojně sypaninou bez prohození, uloženou do 3 m | [14 empty] | VV | 2 | 1 | True | 0 | ROZPOCET
| VV |  | "kamenivo těžené drobné frakce 0/4 | [14 empty] | VV | 2 | 1 | True | 0 | ROZPOCET
| VV |  | "Řad C | [14 empty] | VV | 2 | 1 | True | 0 | ROZPOCET
| VV |  | "rozměr: dl. 34,60m, š. 1,20m, obsyp tl. 0,30m + D160mm | [14 empty] | VV | 2 | 1 | True | 0 | ROZPOCET
| VV |  | 34,60*1,20*(0,30+0,16)-(PI*0,08*0,08*53,50) |  | 18.024 | [12 empty] | VV | 2 | 2 | True | 0 | ROZPOCET
| VV |  | "rozměr: dl. 10,40m, š. 1,00m, obsyp tl. 0,30m + D32mm, přípojka ČP 60 | [14 empty] | VV | 2 | 1 | True | 0 | ROZPOCET
| VV |  | 10,40*1,00*(0,30+0,032)-(PI*0,016*0,016*10,40) |  | 3.444 | [12 empty] | VV | 2 | 2 | True | 0 | ROZPOCET
| VV |  | "rozměr: dl. 2,50m, š. 1,00m, obsyp tl. 0,30m + D32mm, přípojka ČP 57 | [14 empty] | VV | 2 | 1 | True | 0 | ROZPOCET
| VV |  | 2,50*1,00*(0,30+0,032)-(PI*0,016*0,016*2,50) |  | 0.828 | [12 empty] | VV | 2 | 2 | True | 0 | ROZPOCET
| VV |  | "rozměr: dl. 6,00m, š. 1,00m, obsyp tl. 0,30m + D32mm, přípojka ČP 58 | [14 empty] | VV | 2 | 1 | True | 0 | ROZPOCET
| VV |  | 6,00*1,00*(0,30+0,032)-(PI*0,016*0,016*6,00) |  | 1.987 | [12 empty] | VV | 2 | 2 | True | 0 | ROZPOCET
| VV |  | "Řad E | [14 empty] | VV | 2 | 1 | True | 0 | ROZPOCET
| VV |  | "rozměr: dl. 9,75m, š. 1,10m, obsyp tl. 0,30m + D90mm | [14 empty] | VV | 2 | 1 | True | 0 | ROZPOCET
| VV |  | 9,75*1,10*(0,30+0,09)-(PI*0,045*0,045*19,94) |  | 4.056 | [12 empty] | VV | 2 | 2 | True | 0 | ROZPOCET
| VV |  | "rozměr: dl. 6,90m, š. 1,00m, obsyp tl. 0,30m + D32mm, přípojka ČP 61 | [14 empty] | VV | 2 | 1 | True | 0 | ROZPOCET
| VV |  | 6,90*1,00*(0,30+0,032)-(PI*0,016*0,016*6,90) |  | 2.285 | [12 empty] | VV | 2 | 2 | True | 0 | ROZPOCET
| VV |  | "rozměr: dl. 3,40m, š. 1,00m, obsyp tl. 0,30m + D32mm, přípojka ČP 64 | [14 empty] | VV | 2 | 1 | True | 0 | ROZPOCET
| VV |  | 3,40*1,00*(0,30+0,032)-(PI*0,016*0,016*3,40) |  | 1.126 | [12 empty] | VV | 2 | 2 | True | 0 | ROZPOCET
| VV |  | "Řad B | [14 empty] | VV | 2 | 1 | True | 0 | ROZPOCET
| VV |  | "rozměr: dl. 80,60m, š. 1,20m, obsyp tl. 0,30m + D225mm | [14 empty] | VV | 2 | 1 | True | 0 | ROZPOCET
| VV |  | 80,60*1,20*(0,30+0,225)-(PI*0,1125*0,1125*93,10) |  | 47.076 | [12 empty] | VV | 2 | 2 | True | 0 | ROZPOCET
| VV |  | "rozměr: dl. 15,00m, š. 1,10m, obsyp tl. 0,30m + D110mm | [14 empty] | VV | 2 | 1 | True | 0 | ROZPOCET
| VV |  | 15,00*1,10*(0,30+0,110)-(PI*0,055*0,055*15,00) |  | 6.622 | [12 empty] | VV | 2 | 2 | True | 0 | ROZPOCET
| VV |  | "rozměr: dl. 3,80m, š. 1,00m, obsyp tl. 0,30m + D32mm, přípojka ČP 108 | [14 empty] | VV | 2 | 1 | True | 0 | ROZPOCET
| VV |  | 3,80*1,00*(0,30+0,032)-(PI*0,016*0,016*3,80) |  | 1.259 | [12 empty] | VV | 2 | 2 | True | 0 | ROZPOCET
| VV |  | "rozměr: dl. 3,70m, š. 1,00m, obsyp tl. 0,30m + D32mm, přípojka ČP 107 | [14 empty] | VV | 2 | 1 | True | 0 | ROZPOCET
| VV |  | 3,70*1,00*(0,30+0,032)-(PI*0,016*0,016*3,70) |  | 1.225 | [12 empty] | VV | 2 | 2 | True | 0 | ROZPOCET
| VV |  | "rozměr: dl. 3,80m, š. 1,00m, obsyp tl. 0,30m + D32mm, přípojka ČP 106 | [14 empty] | VV | 2 | 1 | True | 0 | ROZPOCET
| VV |  | 3,80*1,00*(0,30+0,032)-(PI*0,016*0,016*3,80) |  | 1.259 | [12 empty] | VV | 2 | 2 | True | 0 | ROZPOCET
| VV |  | "rozměr: dl. 3,60m, š. 1,00m, obsyp tl. 0,30m + D32mm, přípojka ČP 105 | [14 empty] | VV | 2 | 1 | True | 0 | ROZPOCET
| VV |  | 3,60*1,00*(0,30+0,032)-(PI*0,016*0,016*3,60) |  | 1.192 | [12 empty] | VV | 2 | 2 | True | 0 | ROZPOCET
| VV |  | "Řad A | [14 empty] | VV | 2 | 1 | True | 0 | ROZPOCET
| VV |  | "rozměr: dl. 27,10m, š. 1,20m, obsyp tl. 0,30m + D160mm | [14 empty] | VV | 2 | 1 | True | 0 | ROZPOCET
| VV |  | 27,10*1,20*(0,30+0,160)-(PI*0,08*0,08*27,10) |  | 14.414 | [12 empty] | VV | 2 | 2 | True | 0 | ROZPOCET
| VV |  | "rozměr: dl. 188,40m, š. 1,20m, obsyp tl. 0,30m + D225mm | [14 empty] | VV | 2 | 1 | True | 0 | ROZPOCET
| VV |  | 188,40*1,20*(0,30+0,225)-(PI*0,1125*0,1125*122,70) |  | 113.813 | [12 empty] | VV | 2 | 2 | True | 0 | ROZPOCET
| VV |  | "rozměr: dl. 9,30m, š. 1,00m, obsyp tl. 0,30m + D32mm, přípojka ČP 65 | [14 empty] | VV | 2 | 1 | True | 0 | ROZPOCET
| VV |  | 9,30*1,00*(0,30+0,032)-(PI*0,016*0,016*9,30) |  | 3.08 | [12 empty] | VV | 2 | 2 | True | 0 | ROZPOCET
| VV |  | "rozměr: dl. 9,20m, š. 1,00m, obsyp tl. 0,30m + D32mm, přípojka ČP 66 | [14 empty] | VV | 2 | 1 | True | 0 | ROZPOCET
| VV |  | 9,20*1,00*(0,30+0,032)-(PI*0,016*0,016*9,20) |  | 3.047 | [12 empty] | VV | 2 | 2 | True | 0 | ROZPOCET
| VV |  | "rozměr: dl. 5,70m, š. 1,00m, obsyp tl. 0,30m + D32mm, přípojka SO304.4 KAŠNA | [14 empty] | VV | 2 | 1 | True | 0 | ROZPOCET
| VV |  | 5,70*1,00*(0,30+0,032)-(PI*0,016*0,016*5,70) |  | 1.888 | [12 empty] | VV | 2 | 2 | True | 0 | ROZPOCET
| VV |  | "rozměr: dl. 8,70m, š. 1,00m, obsyp tl. 0,30m + D32mm, přípojka ČP 67 | [14 empty] | VV | 2 | 1 | True | 0 | ROZPOCET
| VV |  | 8,70*1,00*(0,30+0,032)-(PI*0,016*0,016*8,70) |  | 2.881 | [12 empty] | VV | 2 | 2 | True | 0 | ROZPOCET
| VV |  | "rozměr: dl. 8,60m, š. 1,00m, obsyp tl. 0,30m + D32mm, přípojka ČP 68 | [14 empty] | VV | 2 | 1 | True | 0 | ROZPOCET
| VV |  | 8,60*1,00*(0,30+0,032)-(PI*0,016*0,016*8,60) |  | 2.848 | [12 empty] | VV | 2 | 2 | True | 0 | ROZPOCET
| VV |  | "rozměr: dl. 8,60m, š. 1,00m, obsyp tl. 0,30m + D32mm, přípojka ČP 69 | [14 empty] | VV | 2 | 1 | True | 0 | ROZPOCET
| VV |  | 8,60*1,00*(0,30+0,032)-(PI*0,016*0,016*8,60) |  | 2.848 | [12 empty] | VV | 2 | 2 | True | 0 | ROZPOCET
| VV |  | "rozměr: dl. 8,30m, š. 1,00m, obsyp tl. 0,30m + D32mm, přípojka ČP 70 | [14 empty] | VV | 2 | 1 | True | 0 | ROZPOCET
| VV |  | 8,30*1,00*(0,30+0,032)-(PI*0,016*0,016*8,30) |  | 2.749 | [12 empty] | VV | 2 | 2 | True | 0 | ROZPOCET
| VV |  | "rozměr: dl. 8,20m, š. 1,00m, obsyp tl. 0,30m + D32mm, přípojka ČP 71 | [14 empty] | VV | 2 | 1 | True | 0 | ROZPOCET
| VV |  | 8,20*1,00*(0,30+0,032)-(PI*0,016*0,016*8,20) |  | 2.716 | [12 empty] | VV | 2 | 2 | True | 0 | ROZPOCET
| VV |  | Mezisoučet |  | 240.667 | [12 empty] | VV | 2 | 3 | True | 0 | ROZPOCET
| VV |  | "Lože pod potrubí otevřený výkop ze štěrkopísku | [14 empty] | VV | 2 | 1 | True | 0 | ROZPOCET
| VV |  | "Řad C | [14 empty] | VV | 2 | 1 | True | 0 | ROZPOCET
| VV |  | "rozměr: dl. 34,60m, š. 1,20m, lože tl. 0,10m | [14 empty] | VV | 2 | 1 | True | 0 | ROZPOCET
| VV |  | 34,60*1,20*0,10 |  | 4.152 | [12 empty] | VV | 2 | 2 | True | 0 | ROZPOCET
| VV |  | "rozměr: dl. 10,40m, š. 1,00m, lože tl. 0,10m, přípojka ČP 60 | [14 empty] | VV | 2 | 1 | True | 0 | ROZPOCET
| VV |  | 10,40*1,00*0,10 |  | 1.04 | [12 empty] | VV | 2 | 2 | True | 0 | ROZPOCET
| VV |  | "rozměr: dl. 2,50m, š. 1,00m, lože tl. 0,10m, přípojka ČP 57 | [14 empty] | VV | 2 | 1 | True | 0 | ROZPOCET
| VV |  | 2,50*1,00*0,10 |  | 0.25 | [12 empty] | VV | 2 | 2 | True | 0 | ROZPOCET
| VV |  | "rozměr: dl. 6,00m, š. 1,00m, lože tl. 0,10m, přípojka ČP 58 | [14 empty] | VV | 2 | 1 | True | 0 | ROZPOCET
| VV |  | 6,00*1,00*0,10 |  | 0.6 | [12 empty] | VV | 2 | 2 | True | 0 | ROZPOCET
| VV |  | "Řad E | [14 empty] | VV | 2 | 1 | True | 0 | ROZPOCET
| VV |  | "rozměr: dl. 9,75m, š. 1,10m, lože tl. 0,10m | [14 empty] | VV | 2 | 1 | True | 0 | ROZPOCET
| VV |  | 9,75*1,10*0,10 |  | 1.073 | [12 empty] | VV | 2 | 2 | True | 0 | ROZPOCET
| VV |  | "rozměr: dl. 6,90m, š. 1,00m, lože tl. 0,10m, přípojka ČP 61 | [14 empty] | VV | 2 | 1 | True | 0 | ROZPOCET
| VV |  | 6,90*1,00*0,10 |  | 0.69 | [12 empty] | VV | 2 | 2 | True | 0 | ROZPOCET
| VV |  | "rozměr: dl. 3,40m, š. 1,00m, lože tl. 0,10m, přípojka ČP 64 | [14 empty] | VV | 2 | 1 | True | 0 | ROZPOCET
| VV |  | 3,40*1,00*0,10 |  | 0.34 | [12 empty] | VV | 2 | 2 | True | 0 | ROZPOCET
| VV |  | "Řad B | [14 empty] | VV | 2 | 1 | True | 0 | ROZPOCET
| VV |  | "rozměr: dl. 80,60m, š. 1,20m, lože tl. 0,10m | [14 empty] | VV | 2 | 1 | True | 0 | ROZPOCET
| VV |  | 80,60*1,20*0,10 |  | 9.672 | [12 empty] | VV | 2 | 2 | True | 0 | ROZPOCET
| VV |  | "rozměr: dl. 15,00m, š. 1,10m, lože tl. 0,10m | [14 empty] | VV | 2 | 1 | True | 0 | ROZPOCET
| VV |  | 15,00*1,10*0,10 |  | 1.65 | [12 empty] | VV | 2 | 2 | True | 0 | ROZPOCET
| VV |  | "rozměr: dl. 3,80m, š. 1,00m, lože tl. 0,10m, přípojka ČP 108 | [14 empty] | VV | 2 | 1 | True | 0 | ROZPOCET
| VV |  | 3,80*1,00*0,10 |  | 0.38 | [12 empty] | VV | 2 | 2 | True | 0 | ROZPOCET
| VV |  | "rozměr: dl. 3,70m, š. 1,00m, lože tl. 0,10m, přípojka ČP 107 | [14 empty] | VV | 2 | 1 | True | 0 | ROZPOCET
| VV |  | 3,70*1,00*0,10 |  | 0.37 | [12 empty] | VV | 2 | 2 | True | 0 | ROZPOCET
| VV |  | "rozměr: dl. 3,80m, š. 1,00m, lože tl. 0,10m, přípojka ČP 106 | [14 empty] | VV | 2 | 1 | True | 0 | ROZPOCET
| VV |  | 3,80*1,00*0,10 |  | 0.38 | [12 empty] | VV | 2 | 2 | True | 0 | ROZPOCET
| VV |  | "rozměr: dl. 3,60m, š. 1,00m, lože tl. 0,10m, přípojka ČP 105 | [14 empty] | VV | 2 | 1 | True | 0 | ROZPOCET
| VV |  | 3,60*1,00*0,10 |  | 0.36 | [12 empty] | VV | 2 | 2 | True | 0 | ROZPOCET
| VV |  | "Řad A | [14 empty] | VV | 2 | 1 | True | 0 | ROZPOCET
| VV |  | "rozměr: dl. 27,10m, š. 1,20m, lože tl. 0,10m | [14 empty] | VV | 2 | 1 | True | 0 | ROZPOCET
| VV |  | 27,10*1,20*0,10 |  | 3.252 | [12 empty] | VV | 2 | 2 | True | 0 | ROZPOCET
| VV |  | "rozměr: dl. 188,40m, š. 1,20m, lože tl. 0,10m | [14 empty] | VV | 2 | 1 | True | 0 | ROZPOCET
| VV |  | 188,40*1,20*0,10 |  | 22.608 | [12 empty] | VV | 2 | 2 | True | 0 | ROZPOCET
| VV |  | "rozměr: dl. 9,30m, š. 1,00m, lože tl. 0,10m, přípojka ČP 65 | [14 empty] | VV | 2 | 1 | True | 0 | ROZPOCET
| VV |  | 9,30*1,00*0,10 |  | 0.93 | [12 empty] | VV | 2 | 2 | True | 0 | ROZPOCET
| VV |  | "rozměr: dl. 9,20m, š. 1,00m, lože tl. 0,10m, přípojka ČP 66 | [14 empty] | VV | 2 | 1 | True | 0 | ROZPOCET
| VV |  | 9,20*1,00*0,10 |  | 0.92 | [12 empty] | VV | 2 | 2 | True | 0 | ROZPOCET
| VV |  | "rozměr: dl. 5,70m, š. 1,00m, lože tl. 0,10m, přípojka SO304.4 KAŠNA | [14 empty] | VV | 2 | 1 | True | 0 | ROZPOCET
| VV |  | 5,70*1,00*0,10 |  | 0.57 | [12 empty] | VV | 2 | 2 | True | 0 | ROZPOCET
| VV |  | "rozměr: dl. 8,70m, š. 1,00m, lože tl. 0,10m, přípojka ČP 67 | [14 empty] | VV | 2 | 1 | True | 0 | ROZPOCET
| VV |  | 8,70*1,00*0,10 |  | 0.87 | [12 empty] | VV | 2 | 2 | True | 0 | ROZPOCET
| VV |  | "rozměr: dl. 8,60m, š. 1,00m, lože tl. 0,10m, přípojka ČP 68 | [14 empty] | VV | 2 | 1 | True | 0 | ROZPOCET
| VV |  | 8,60*1,00*0,10 |  | 0.86 | [12 empty] | VV | 2 | 2 | True | 0 | ROZPOCET
| VV |  | "rozměr: dl. 8,60m, š. 1,00m, lože tl. 0,10m, přípojka ČP 69 | [14 empty] | VV | 2 | 1 | True | 0 | ROZPOCET
| VV |  | 8,60*1,00*0,10 |  | 0.86 | [12 empty] | VV | 2 | 2 | True | 0 | ROZPOCET
| VV |  | "rozměr: dl. 8,30m, š. 1,00m, lože tl. 0,10m, přípojka ČP 70 | [14 empty] | VV | 2 | 1 | True | 0 | ROZPOCET
| VV |  | 8,30*1,00*0,10 |  | 0.83 | [12 empty] | VV | 2 | 2 | True | 0 | ROZPOCET
| VV |  | "rozměr: dl. 8,20m, š. 1,00m, lože tl. 0,10m, přípojka ČP 71 | [14 empty] | VV | 2 | 1 | True | 0 | ROZPOCET
| VV |  | 8,20*1,00*0,10 |  | 0.82 | [12 empty] | VV | 2 | 2 | True | 0 | ROZPOCET
| VV |  | Mezisoučet |  | 53.477 | [12 empty] | VV | 2 | 3 | True | 0 | ROZPOCET
| VV |  | "Podklad z asfaltového recyklátu plochy do 100 m2 tl 550 mm | [14 empty] | VV | 2 | 1 | True | 0 | ROZPOCET
| VV |  | "provizorní komunikace z recyklátu tl. 0,55m | [14 empty] | VV | 2 | 1 | True | 0 | ROZPOCET
| VV |  | "Řad C | [14 empty] | VV | 2 | 1 | True | 0 | ROZPOCET
| VV |  | "rozměr: dl. 34,60m, š. 1,20m | [14 empty] | VV | 2 | 1 | True | 0 | ROZPOCET
| VV |  | 34,60*1,20*0,55 |  | 22.836 | [12 empty] | VV | 2 | 2 | True | 0 | ROZPOCET
| VV |  | "rozměr: dl. 10,40m, š. 1,00m, přípojka ČP 60 | [14 empty] | VV | 2 | 1 | True | 0 | ROZPOCET
| VV |  | 10,40*1,00*0,55 |  | 5.72 | [12 empty] | VV | 2 | 2 | True | 0 | ROZPOCET
| VV |  | "rozměr: dl. 2,50m, š. 1,00mn, přípojka ČP 57 | [14 empty] | VV | 2 | 1 | True | 0 | ROZPOCET
| VV |  | 2,50*1,00*0,55 |  | 1.375 | [12 empty] | VV | 2 | 2 | True | 0 | ROZPOCET
| VV |  | "rozměr: dl. 6,00m, š. 1,00m, přípojka ČP 58 | [14 empty] | VV | 2 | 1 | True | 0 | ROZPOCET
| VV |  | 6,00*1,00*0,55 |  | 3.3 | [12 empty] | VV | 2 | 2 | True | 0 | ROZPOCET
| VV |  | "Řad E | [14 empty] | VV | 2 | 1 | True | 0 | ROZPOCET
| VV |  | "rozměr: dl. 9,75m, š. 1,10m | [14 empty] | VV | 2 | 1 | True | 0 | ROZPOCET
| VV |  | 9,75*1,10*0,55 |  | 5.899 | [12 empty] | VV | 2 | 2 | True | 0 | ROZPOCET
| VV |  | "rozměr: dl. 6,90m, š. 1,00m, přípojka ČP 61 | [14 empty] | VV | 2 | 1 | True | 0 | ROZPOCET
| VV |  | 6,90*1,00*0,55 |  | 3.795 | [12 empty] | VV | 2 | 2 | True | 0 | ROZPOCET
| VV |  | "rozměr: dl. 3,40m, š. 1,00m, přípojka ČP 64 | [14 empty] | VV | 2 | 1 | True | 0 | ROZPOCET
| VV |  | 3,40*1,00*0,55 |  | 1.87 | [12 empty] | VV | 2 | 2 | True | 0 | ROZPOCET
| VV |  | "Řad B | [14 empty] | VV | 2 | 1 | True | 0 | ROZPOCET
| VV |  | "rozměr: dl. 80,60m, š. 1,20m | [14 empty] | VV | 2 | 1 | True | 0 | ROZPOCET
| VV |  | 80,60*1,20*0,55 |  | 53.196 | [12 empty] | VV | 2 | 2 | True | 0 | ROZPOCET
| VV |  | "rozměr: dl. 15,00m, š. 1,10m | [14 empty] | VV | 2 | 1 | True | 0 | ROZPOCET
| VV |  | 15,00*1,10*0,55 |  | 9.075 | [12 empty] | VV | 2 | 2 | True | 0 | ROZPOCET
| VV |  | "rozměr: dl. 3,80m, š. 1,00m, přípojka ČP 108 | [14 empty] | VV | 2 | 1 | True | 0 | ROZPOCET
| VV |  | 3,80*1,00*0,55 |  | 2.09 | [12 empty] | VV | 2 | 2 | True | 0 | ROZPOCET
| VV |  | "rozměr: dl. 3,70m, š. 1,00m, přípojka ČP 107 | [14 empty] | VV | 2 | 1 | True | 0 | ROZPOCET
| VV |  | 3,70*1,00*0,55 |  | 2.035 | [12 empty] | VV | 2 | 2 | True | 0 | ROZPOCET
| VV |  | "rozměr: dl. 3,80m, š. 1,00m, přípojka ČP 106 | [14 empty] | VV | 2 | 1 | True | 0 | ROZPOCET
| VV |  | 3,80*1,00*0,55 |  | 2.09 | [12 empty] | VV | 2 | 2 | True | 0 | ROZPOCET
| VV |  | "rozměr: dl. 3,60m, š. 1,00m, přípojka ČP 105 | [14 empty] | VV | 2 | 1 | True | 0 | ROZPOCET
| VV |  | 3,60*1,00*0,55 |  | 1.98 | [12 empty] | VV | 2 | 2 | True | 0 | ROZPOCET
| VV |  | "Řad A | [14 empty] | VV | 2 | 1 | True | 0 | ROZPOCET
| VV |  | "rozměr: dl. 27,10m, š. 1,20m | [14 empty] | VV | 2 | 1 | True | 0 | ROZPOCET
| VV |  | 27,10*1,20*0,55 |  | 17.886 | [12 empty] | VV | 2 | 2 | True | 0 | ROZPOCET
| VV |  | "rozměr: dl. 188,40m, š. 1,20m | [14 empty] | VV | 2 | 1 | True | 0 | ROZPOCET
| VV |  | 188,40*1,20*0,55 |  | 124.344 | [12 empty] | VV | 2 | 2 | True | 0 | ROZPOCET
| VV |  | "rozměr: dl. 9,30m, š. 1,00m, přípojka ČP 65 | [14 empty] | VV | 2 | 1 | True | 0 | ROZPOCET
| VV |  | 9,30*1,00*0,55 |  | 5.115 | [12 empty] | VV | 2 | 2 | True | 0 | ROZPOCET
| VV |  | "rozměr: dl. 9,20m, š. 1,00m, přípojka ČP 66 | [14 empty] | VV | 2 | 1 | True | 0 | ROZPOCET
| VV |  | 9,20*1,00*0,55 |  | 5.06 | [12 empty] | VV | 2 | 2 | True | 0 | ROZPOCET
| VV |  | "rozměr: dl. 5,70m, š. 1,00m, přípojka SO304.4 KAŠNA | [14 empty] | VV | 2 | 1 | True | 0 | ROZPOCET
| VV |  | 5,70*1,00*0,55 |  | 3.135 | [12 empty] | VV | 2 | 2 | True | 0 | ROZPOCET
| VV |  | "rozměr: dl. 8,70m, š. 1,00m, přípojka ČP 67 | [14 empty] | VV | 2 | 1 | True | 0 | ROZPOCET
| VV |  | 8,70*1,00*0,55 |  | 4.785 | [12 empty] | VV | 2 | 2 | True | 0 | ROZPOCET
| VV |  | "rozměr: dl. 8,60m, š. 1,00m, přípojka ČP 68 | [14 empty] | VV | 2 | 1 | True | 0 | ROZPOCET
| VV |  | 8,60*1,00*0,55 |  | 4.73 | [12 empty] | VV | 2 | 2 | True | 0 | ROZPOCET
| VV |  | "rozměr: dl. 8,60m, š. 1,00m, přípojka ČP 69 | [14 empty] | VV | 2 | 1 | True | 0 | ROZPOCET
| VV |  | 8,60*1,00*0,55 |  | 4.73 | [12 empty] | VV | 2 | 2 | True | 0 | ROZPOCET
| VV |  | "rozměr: dl. 8,30m, š. 1,00m, přípojka ČP 70 | [14 empty] | VV | 2 | 1 | True | 0 | ROZPOCET
| VV |  | 8,30*1,00*0,55 |  | 4.565 | [12 empty] | VV | 2 | 2 | True | 0 | ROZPOCET
| VV |  | "rozměr: dl. 8,20m, š. 1,00m, přípojka ČP 71 | [14 empty] | VV | 2 | 1 | True | 0 | ROZPOCET
| VV |  | 8,20*1,00*0,55 |  | 4.51 | [12 empty] | VV | 2 | 2 | True | 0 | ROZPOCET
| VV |  | Mezisoučet |  | 294.121 | [12 empty] | VV | 2 | 3 | True | 0 | ROZPOCET
| VV |  | Součet |  | 950.572 | [12 empty] | VV | 2 | 4 | True | 1 | ROZPOCET
| VV |  | 950,572*5 'Přepočtené koeficientem množství |  | 4752.86 | [12 empty] | VV | 2 | 2 | False | 1 | ROZPOCET
21 | K | 162751117 | Vodorovné přemístění přes 9 000 do 10000 m výkopku/sypaniny z horniny třídy těžitelnosti I skupiny 1 až 3 | m3 | 800.702 |  | 0 | CS ÚRS 2023 01 |  | základní |  | 0 | 0 | 0 | 0 | 0 | 4 | K | 2 |  |  |  | ROZPOCET | 0 | 0 | 0 | 0 | 0 | 1 | 0 | 4 | 2012859123
| VV |  | "REVITALIZACE UL. DUKELSKÝCH HRDINŮ, PLANÁ | [14 empty] | VV | 2 | 1 | True | 0 | ROZPOCET
| VV |  | "SO 303 Vodovod s přípojkami | [14 empty] | VV | 2 | 1 | True | 0 | ROZPOCET
| VV |  | "DSO 303.01 - 1. etapa | [14 empty] | VV | 2 | 1 | True | 0 | ROZPOCET
| VV |  | "D.1.2.3.1 Technická zpráva | [14 empty] | VV | 2 | 1 | True | 0 | ROZPOCET
| VV |  | "D.1.2.3.2 Situace | [14 empty] | VV | 2 | 1 | True | 0 | ROZPOCET
| VV |  | "D.1.2.3.3 - D.1.2.3.5 Podélný profil řadu | [14 empty] | VV | 2 | 1 | True | 0 | ROZPOCET
| VV |  | "D.1.2.3.6 Vzorový příčný řez, uložení potrubí | [14 empty] | VV | 2 | 1 | True | 0 | ROZPOCET
| VV |  | "D.1.2.3.7 Kladečské schéma | [14 empty] | VV | 2 | 1 | True | 0 | ROZPOCET
| VV |  | "D.1.2.3.8 Přípojky vody | [14 empty] | VV | 2 | 1 | True | 0 | ROZPOCET
| VV |  | "Vodorovné přemístěnÍ VÝKOPKU NA TRVALOU SKLÁDKU | [14 empty] | VV | 2 | 1 | True | 0 | ROZPOCET
| VV |  | "Řad C | [14 empty] | VV | 2 | 1 | True | 0 | ROZPOCET
| VV |  | "rozměr: dl. 34,60m, š. 1,20m, prům. hl. 2,01m, komunikace tl. 0,30m | [14 empty] | VV | 2 | 1 | True | 0 | ROZPOCET
| VV |  | 34,60*1,20*(2,01-0,30) |  | 70.999 | [12 empty] | VV | 2 | 2 | True | 0 | ROZPOCET
| VV |  | "rozměr: dl. 10,40m, š. 1,00m, hl. 2,09m, komunikace tl. 0,30m, přípojka ČP 60 | [14 empty] | VV | 2 | 1 | True | 0 | ROZPOCET
| VV |  | 10,40*1,00*(2,09-0,30) |  | 18.616 | [12 empty] | VV | 2 | 2 | True | 0 | ROZPOCET
| VV |  | "rozměr: dl. 2,50m, š. 1,00m, hl. 1,86m, komunikace tl. 0,30m, přípojka ČP 57 | [14 empty] | VV | 2 | 1 | True | 0 | ROZPOCET
| VV |  | 2,50*1,00*(1,86-0,30) |  | 3.9 | [12 empty] | VV | 2 | 2 | True | 0 | ROZPOCET
| VV |  | "rozměr: dl. 6,00m, š. 1,00m, hl. 1,85m, komunikace tl. 0,30m, přípojka ČP 58 | [14 empty] | VV | 2 | 1 | True | 0 | ROZPOCET
| VV |  | 6,00*1,00*(1,85-0,30) |  | 9.3 | [12 empty] | VV | 2 | 2 | True | 0 | ROZPOCET
| VV |  | Mezisoučet |  | 102.815 | [12 empty] | VV | 2 | 3 | True | 0 | ROZPOCET
| VV |  | "Řad E | [14 empty] | VV | 2 | 1 | True | 0 | ROZPOCET
| VV |  | "rozměr: dl. 9,75m, š. 1,10m, prům. hl. 1,86m, komunikace tl. 0,30m | [14 empty] | VV | 2 | 1 | True | 0 | ROZPOCET
| VV |  | 9,75*1,10*(1,86-0,30) |  | 16.731 | [12 empty] | VV | 2 | 2 | True | 0 | ROZPOCET
| VV |  | "rozměr: dl. 6,90m, š. 1,00m, hl. 1,73m, komunikace tl. 0,30m, přípojka ČP 61 | [14 empty] | VV | 2 | 1 | True | 0 | ROZPOCET
| VV |  | 6,90*1,00*(1,73-0,30) |  | 9.867 | [12 empty] | VV | 2 | 2 | True | 0 | ROZPOCET
| VV |  | "rozměr: dl. 3,40m, š. 1,00m, hl. 1,74m, komunikace tl. 0,30m, přípojka ČP 64 | [14 empty] | VV | 2 | 1 | True | 0 | ROZPOCET
| VV |  | 3,40*1,00*(1,74-0,30) |  | 4.896 | [12 empty] | VV | 2 | 2 | True | 0 | ROZPOCET
| VV |  | Mezisoučet |  | 31.494 | [12 empty] | VV | 2 | 3 | True | 0 | ROZPOCET
| VV |  | "Řad B | [14 empty] | VV | 2 | 1 | True | 0 | ROZPOCET
| VV |  | "rozměr: dl. 80,60m, š. 1,20m, prům. hl. 1,84m, komunikace tl. 0,30m | [14 empty] | VV | 2 | 1 | True | 0 | ROZPOCET
| VV |  | 80,60*1,20*(1,84-0,30) |  | 148.949 | [12 empty] | VV | 2 | 2 | True | 0 | ROZPOCET
| VV |  | "rozměr: dl. 15,00m, š. 1,10m, prům. hl. 1,66m, komunikace tl. 0,30m | [14 empty] | VV | 2 | 1 | True | 0 | ROZPOCET
| VV |  | 15,00*1,10*(1,66-0,30) |  | 22.44 | [12 empty] | VV | 2 | 2 | True | 0 | ROZPOCET
| VV |  | "rozměr: dl. 3,80m, š. 1,00m, hl. 1,81m, komunikace tl. 0,30m, přípojka ČP 108 | [14 empty] | VV | 2 | 1 | True | 0 | ROZPOCET
| VV |  | 3,80*1,00*(1,81-0,30) |  | 5.738 | [12 empty] | VV | 2 | 2 | True | 0 | ROZPOCET
| VV |  | "rozměr: dl. 3,70m, š. 1,00m, hl. 1,76m, komunikace tl. 0,30m, přípojka ČP 107 | [14 empty] | VV | 2 | 1 | True | 0 | ROZPOCET
| VV |  | 3,70*1,00*(1,76-0,30) |  | 5.402 | [12 empty] | VV | 2 | 2 | True | 0 | ROZPOCET
| VV |  | "rozměr: dl. 3,80m, š. 1,00m, hl. 1,72m, komunikace tl. 0,30m, přípojka ČP 106 | [14 empty] | VV | 2 | 1 | True | 0 | ROZPOCET
| VV |  | 3,80*1,00*(1,72-0,30) |  | 5.396 | [12 empty] | VV | 2 | 2 | True | 0 | ROZPOCET
| VV |  | "rozměr: dl. 3,60m, š. 1,00m, hl. 1,68m, komunikace tl. 0,30m, přípojka ČP 105 | [14 empty] | VV | 2 | 1 | True | 0 | ROZPOCET
| VV |  | 3,60*1,00*(1,68-0,30) |  | 4.968 | [12 empty] | VV | 2 | 2 | True | 0 | ROZPOCET
| VV |  | Mezisoučet |  | 192.893 | [12 empty] | VV | 2 | 3 | True | 0 | ROZPOCET
| VV |  | "Řad A | [14 empty] | VV | 2 | 1 | True | 0 | ROZPOCET
| VV |  | "rozměr: dl. 27,10m, š. 1,20m, prům. hl. 1,85m, komunikace tl. 0,30m | [14 empty] | VV | 2 | 1 | True | 0 | ROZPOCET
| VV |  | 27,10*1,20*(1,85-0,30) |  | 50.406 | [12 empty] | VV | 2 | 2 | True | 0 | ROZPOCET
| VV |  | "rozměr: dl. 188,40m, š. 1,20m, prům. hl. 1,76m, komunikace tl. 0,30m | [14 empty] | VV | 2 | 1 | True | 0 | ROZPOCET
| VV |  | 188,40*1,20*(1,76-0,30) |  | 330.077 | [12 empty] | VV | 2 | 2 | True | 0 | ROZPOCET
| VV |  | "rozměr: dl. 9,30m, š. 1,00m, hl. 1,76m, komunikace tl. 0,30m, přípojka ČP 65 | [14 empty] | VV | 2 | 1 | True | 0 | ROZPOCET
| VV |  | 9,30*1,00*(1,76-0,30) |  | 13.578 | [12 empty] | VV | 2 | 2 | True | 0 | ROZPOCET
| VV |  | "rozměr: dl. 9,20m, š. 1,00m, hl. 1,69m, komunikace tl. 0,30m, přípojka ČP 66 | [14 empty] | VV | 2 | 1 | True | 0 | ROZPOCET
| VV |  | 9,20*1,00*(1,69-0,30) |  | 12.788 | [12 empty] | VV | 2 | 2 | True | 0 | ROZPOCET
| VV |  | "rozměr: dl. 5,70m, š. 1,00m, hl. 1,68m, komunikace tl. 0,30m, přípojka SO304.4 KAŠNA | [14 empty] | VV | 2 | 1 | True | 0 | ROZPOCET
| VV |  | 5,70*1,00*(1,68-0,30) |  | 7.866 | [12 empty] | VV | 2 | 2 | True | 0 | ROZPOCET
| VV |  | "rozměr: dl. 8,70m, š. 1,00m, hl. 1,69m, komunikace tl. 0,30m, přípojka ČP 67 | [14 empty] | VV | 2 | 1 | True | 0 | ROZPOCET
| VV |  | 8,70*1,00*(1,69-0,30) |  | 12.093 | [12 empty] | VV | 2 | 2 | True | 0 | ROZPOCET
| VV |  | "rozměr: dl. 8,60m, š. 1,00m, hl. 1,70m, komunikace tl. 0,30m, přípojka ČP 68 | [14 empty] | VV | 2 | 1 | True | 0 | ROZPOCET
| VV |  | 8,60*1,00*(1,70-0,30) |  | 12.04 | [12 empty] | VV | 2 | 2 | True | 0 | ROZPOCET
| VV |  | "rozměr: dl. 8,60m, š. 1,00m, hl. 1,71m, komunikace tl. 0,30m, přípojka ČP 69 | [14 empty] | VV | 2 | 1 | True | 0 | ROZPOCET
| VV |  | 8,60*1,00*(1,71-0,30) |  | 12.126 | [12 empty] | VV | 2 | 2 | True | 0 | ROZPOCET
| VV |  | "rozměr: dl. 8,30m, š. 1,00m, hl. 1,70m, komunikace tl. 0,30m, přípojka ČP 70 | [14 empty] | VV | 2 | 1 | True | 0 | ROZPOCET
| VV |  | 8,30*1,00*(1,70-0,30) |  | 11.62 | [12 empty] | VV | 2 | 2 | True | 0 | ROZPOCET
| VV |  | "rozměr: dl. 8,20m, š. 1,00m, hl. 1,63m, komunikace tl. 0,30m, přípojka ČP 71 | [14 empty] | VV | 2 | 1 | True | 0 | ROZPOCET
| VV |  | 8,20*1,00*(1,63-0,30) |  | 10.906 | [12 empty] | VV | 2 | 2 | True | 0 | ROZPOCET
| VV |  | Mezisoučet |  | 473.5 | [12 empty] | VV | 2 | 3 | True | 0 | ROZPOCET
| VV |  | Součet |  | 800.702 | [12 empty] | VV | 2 | 4 | True | 1 | ROZPOCET
22 | K | 162751119 | Příplatek k vodorovnému přemístění výkopku/sypaniny z horniny třídy těžitelnosti I skupiny 1 až 3 ZKD 1000 m přes 10000 m | m3 | 4003.51 |  | 0 | CS ÚRS 2023 01 |  | základní |  | 0 | 0 | 0 | 0 | 0 | 4 | K | 2 |  |  |  | ROZPOCET | 0 | 0 | 0 | 0 | 0 | 1 | 0 | 4 | 946333592
| VV |  | "REVITALIZACE UL. DUKELSKÝCH HRDINŮ, PLANÁ | [14 empty] | VV | 2 | 1 | True | 0 | ROZPOCET
| VV |  | "SO 303 Vodovod s přípojkami | [14 empty] | VV | 2 | 1 | True | 0 | ROZPOCET
| VV |  | "DSO 303.01 - 1. etapa | [14 empty] | VV | 2 | 1 | True | 0 | ROZPOCET
| VV |  | "D.1.2.3.1 Technická zpráva | [14 empty] | VV | 2 | 1 | True | 0 | ROZPOCET
| VV |  | "D.1.2.3.2 Situace | [14 empty] | VV | 2 | 1 | True | 0 | ROZPOCET
| VV |  | "D.1.2.3.3 - D.1.2.3.5 Podélný profil řadu | [14 empty] | VV | 2 | 1 | True | 0 | ROZPOCET
| VV |  | "D.1.2.3.6 Vzorový příčný řez, uložení potrubí | [14 empty] | VV | 2 | 1 | True | 0 | ROZPOCET
| VV |  | "D.1.2.3.7 Kladečské schéma | [14 empty] | VV | 2 | 1 | True | 0 | ROZPOCET
| VV |  | "D.1.2.3.8 Přípojky vody | [14 empty] | VV | 2 | 1 | True | 0 | ROZPOCET
| VV |  | "Vodorovné přemístěnÍ VÝKOPKU NA TRVALOU SKLÁDKU | [14 empty] | VV | 2 | 1 | True | 0 | ROZPOCET
| VV |  | "Řad C | [14 empty] | VV | 2 | 1 | True | 0 | ROZPOCET
| VV |  | "rozměr: dl. 34,60m, š. 1,20m, prům. hl. 2,01m, komunikace tl. 0,30m | [14 empty] | VV | 2 | 1 | True | 0 | ROZPOCET
| VV |  | 34,60*1,20*(2,01-0,30) |  | 70.999 | [12 empty] | VV | 2 | 2 | True | 0 | ROZPOCET
| VV |  | "rozměr: dl. 10,40m, š. 1,00m, hl. 2,09m, komunikace tl. 0,30m, přípojka ČP 60 | [14 empty] | VV | 2 | 1 | True | 0 | ROZPOCET
| VV |  | 10,40*1,00*(2,09-0,30) |  | 18.616 | [12 empty] | VV | 2 | 2 | True | 0 | ROZPOCET
| VV |  | "rozměr: dl. 2,50m, š. 1,00m, hl. 1,86m, komunikace tl. 0,30m, přípojka ČP 57 | [14 empty] | VV | 2 | 1 | True | 0 | ROZPOCET
| VV |  | 2,50*1,00*(1,86-0,30) |  | 3.9 | [12 empty] | VV | 2 | 2 | True | 0 | ROZPOCET
| VV |  | "rozměr: dl. 6,00m, š. 1,00m, hl. 1,85m, komunikace tl. 0,30m, přípojka ČP 58 | [14 empty] | VV | 2 | 1 | True | 0 | ROZPOCET
| VV |  | 6,00*1,00*(1,85-0,30) |  | 9.3 | [12 empty] | VV | 2 | 2 | True | 0 | ROZPOCET
| VV |  | Mezisoučet |  | 102.815 | [12 empty] | VV | 2 | 3 | True | 0 | ROZPOCET
| VV |  | "Řad E | [14 empty] | VV | 2 | 1 | True | 0 | ROZPOCET
| VV |  | "rozměr: dl. 9,75m, š. 1,10m, prům. hl. 1,86m, komunikace tl. 0,30m | [14 empty] | VV | 2 | 1 | True | 0 | ROZPOCET
| VV |  | 9,75*1,10*(1,86-0,30) |  | 16.731 | [12 empty] | VV | 2 | 2 | True | 0 | ROZPOCET
| VV |  | "rozměr: dl. 6,90m, š. 1,00m, hl. 1,73m, komunikace tl. 0,30m, přípojka ČP 61 | [14 empty] | VV | 2 | 1 | True | 0 | ROZPOCET
| VV |  | 6,90*1,00*(1,73-0,30) |  | 9.867 | [12 empty] | VV | 2 | 2 | True | 0 | ROZPOCET
| VV |  | "rozměr: dl. 3,40m, š. 1,00m, hl. 1,74m, komunikace tl. 0,30m, přípojka ČP 64 | [14 empty] | VV | 2 | 1 | True | 0 | ROZPOCET
| VV |  | 3,40*1,00*(1,74-0,30) |  | 4.896 | [12 empty] | VV | 2 | 2 | True | 0 | ROZPOCET
| VV |  | Mezisoučet |  | 31.494 | [12 empty] | VV | 2 | 3 | True | 0 | ROZPOCET
| VV |  | "Řad B | [14 empty] | VV | 2 | 1 | True | 0 | ROZPOCET
| VV |  | "rozměr: dl. 80,60m, š. 1,20m, prům. hl. 1,84m, komunikace tl. 0,30m | [14 empty] | VV | 2 | 1 | True | 0 | ROZPOCET
| VV |  | 80,60*1,20*(1,84-0,30) |  | 148.949 | [12 empty] | VV | 2 | 2 | True | 0 | ROZPOCET
| VV |  | "rozměr: dl. 15,00m, š. 1,10m, prům. hl. 1,66m, komunikace tl. 0,30m | [14 empty] | VV | 2 | 1 | True | 0 | ROZPOCET
| VV |  | 15,00*1,10*(1,66-0,30) |  | 22.44 | [12 empty] | VV | 2 | 2 | True | 0 | ROZPOCET
| VV |  | "rozměr: dl. 3,80m, š. 1,00m, hl. 1,81m, komunikace tl. 0,30m, přípojka ČP 108 | [14 empty] | VV | 2 | 1 | True | 0 | ROZPOCET
| VV |  | 3,80*1,00*(1,81-0,30) |  | 5.738 | [12 empty] | VV | 2 | 2 | True | 0 | ROZPOCET
| VV |  | "rozměr: dl. 3,70m, š. 1,00m, hl. 1,76m, komunikace tl. 0,30m, přípojka ČP 107 | [14 empty] | VV | 2 | 1 | True | 0 | ROZPOCET
| VV |  | 3,70*1,00*(1,76-0,30) |  | 5.402 | [12 empty] | VV | 2 | 2 | True | 0 | ROZPOCET
| VV |  | "rozměr: dl. 3,80m, š. 1,00m, hl. 1,72m, komunikace tl. 0,30m, přípojka ČP 106 | [14 empty] | VV | 2 | 1 | True | 0 | ROZPOCET
| VV |  | 3,80*1,00*(1,72-0,30) |  | 5.396 | [12 empty] | VV | 2 | 2 | True | 0 | ROZPOCET
| VV |  | "rozměr: dl. 3,60m, š. 1,00m, hl. 1,68m, komunikace tl. 0,30m, přípojka ČP 105 | [14 empty] | VV | 2 | 1 | True | 0 | ROZPOCET
| VV |  | 3,60*1,00*(1,68-0,30) |  | 4.968 | [12 empty] | VV | 2 | 2 | True | 0 | ROZPOCET
| VV |  | Mezisoučet |  | 192.893 | [12 empty] | VV | 2 | 3 | True | 0 | ROZPOCET
| VV |  | "Řad A | [14 empty] | VV | 2 | 1 | True | 0 | ROZPOCET
| VV |  | "rozměr: dl. 27,10m, š. 1,20m, prům. hl. 1,85m, komunikace tl. 0,30m | [14 empty] | VV | 2 | 1 | True | 0 | ROZPOCET
| VV |  | 27,10*1,20*(1,85-0,30) |  | 50.406 | [12 empty] | VV | 2 | 2 | True | 0 | ROZPOCET
| VV |  | "rozměr: dl. 188,40m, š. 1,20m, prům. hl. 1,76m, komunikace tl. 0,30m | [14 empty] | VV | 2 | 1 | True | 0 | ROZPOCET
| VV |  | 188,40*1,20*(1,76-0,30) |  | 330.077 | [12 empty] | VV | 2 | 2 | True | 0 | ROZPOCET
| VV |  | "rozměr: dl. 9,30m, š. 1,00m, hl. 1,76m, komunikace tl. 0,30m, přípojka ČP 65 | [14 empty] | VV | 2 | 1 | True | 0 | ROZPOCET
| VV |  | 9,30*1,00*(1,76-0,30) |  | 13.578 | [12 empty] | VV | 2 | 2 | True | 0 | ROZPOCET
| VV |  | "rozměr: dl. 9,20m, š. 1,00m, hl. 1,69m, komunikace tl. 0,30m, přípojka ČP 66 | [14 empty] | VV | 2 | 1 | True | 0 | ROZPOCET
| VV |  | 9,20*1,00*(1,69-0,30) |  | 12.788 | [12 empty] | VV | 2 | 2 | True | 0 | ROZPOCET
| VV |  | "rozměr: dl. 5,70m, š. 1,00m, hl. 1,68m, komunikace tl. 0,30m, přípojka SO304.4 KAŠNA | [14 empty] | VV | 2 | 1 | True | 0 | ROZPOCET
| VV |  | 5,70*1,00*(1,68-0,30) |  | 7.866 | [12 empty] | VV | 2 | 2 | True | 0 | ROZPOCET
| VV |  | "rozměr: dl. 8,70m, š. 1,00m, hl. 1,69m, komunikace tl. 0,30m, přípojka ČP 67 | [14 empty] | VV | 2 | 1 | True | 0 | ROZPOCET
| VV |  | 8,70*1,00*(1,69-0,30) |  | 12.093 | [12 empty] | VV | 2 | 2 | True | 0 | ROZPOCET
| VV |  | "rozměr: dl. 8,60m, š. 1,00m, hl. 1,70m, komunikace tl. 0,30m, přípojka ČP 68 | [14 empty] | VV | 2 | 1 | True | 0 | ROZPOCET
| VV |  | 8,60*1,00*(1,70-0,30) |  | 12.04 | [12 empty] | VV | 2 | 2 | True | 0 | ROZPOCET
| VV |  | "rozměr: dl. 8,60m, š. 1,00m, hl. 1,71m, komunikace tl. 0,30m, přípojka ČP 69 | [14 empty] | VV | 2 | 1 | True | 0 | ROZPOCET
| VV |  | 8,60*1,00*(1,71-0,30) |  | 12.126 | [12 empty] | VV | 2 | 2 | True | 0 | ROZPOCET
| VV |  | "rozměr: dl. 8,30m, š. 1,00m, hl. 1,70m, komunikace tl. 0,30m, přípojka ČP 70 | [14 empty] | VV | 2 | 1 | True | 0 | ROZPOCET
| VV |  | 8,30*1,00*(1,70-0,30) |  | 11.62 | [12 empty] | VV | 2 | 2 | True | 0 | ROZPOCET
| VV |  | "rozměr: dl. 8,20m, š. 1,00m, hl. 1,63m, komunikace tl. 0,30m, přípojka ČP 71 | [14 empty] | VV | 2 | 1 | True | 0 | ROZPOCET
| VV |  | 8,20*1,00*(1,63-0,30) |  | 10.906 | [12 empty] | VV | 2 | 2 | True | 0 | ROZPOCET
| VV |  | Mezisoučet |  | 473.5 | [12 empty] | VV | 2 | 3 | True | 0 | ROZPOCET
| VV |  | Součet |  | 800.702 | [12 empty] | VV | 2 | 4 | True | 1 | ROZPOCET
| VV |  | 800,702*5 'Přepočtené koeficientem množství |  | 4003.51 | [12 empty] | VV | 2 | 2 | False | 1 | ROZPOCET
23 | K | 167151101 | Nakládání výkopku z hornin třídy těžitelnosti I skupiny 1 až 3 do 100 m3 | m3 | 950.572 |  | 0 | CS ÚRS 2023 01 |  | základní |  | 0 | 0 | 0 | 0 | 0 | 4 | K | 2 |  |  |  | ROZPOCET | 0 | 0 | 0 | 0 | 0 | 1 | 0 | 4 | 1356041596
| VV |  | "REVITALIZACE UL. DUKELSKÝCH HRDINŮ, PLANÁ | [14 empty] | VV | 2 | 1 | True | 0 | ROZPOCET
| VV |  | "SO 303 Vodovod s přípojkami | [14 empty] | VV | 2 | 1 | True | 0 | ROZPOCET
| VV |  | "DSO 303.01 - 1. etapa | [14 empty] | VV | 2 | 1 | True | 0 | ROZPOCET
| VV |  | "D.1.2.3.1 Technická zpráva | [14 empty] | VV | 2 | 1 | True | 0 | ROZPOCET
| VV |  | "D.1.2.3.2 Situace | [14 empty] | VV | 2 | 1 | True | 0 | ROZPOCET
| VV |  | "D.1.2.3.3 - D.1.2.3.5 Podélný profil řadu | [14 empty] | VV | 2 | 1 | True | 0 | ROZPOCET
| VV |  | "D.1.2.3.6 Vzorový příčný řez, uložení potrubí | [14 empty] | VV | 2 | 1 | True | 0 | ROZPOCET
| VV |  | "D.1.2.3.7 Kladečské schéma | [14 empty] | VV | 2 | 1 | True | 0 | ROZPOCET
| VV |  | "D.1.2.3.8 Přípojky vody | [14 empty] | VV | 2 | 1 | True | 0 | ROZPOCET
| VV |  | "Zásyp jam, šachet rýh nebo kolem objektů recyklátem se zhutněním | [14 empty] | VV | 2 | 1 | True | 0 | ROZPOCET
| VV |  | "Řad C | [14 empty] | VV | 2 | 1 | True | 0 | ROZPOCET
| VV |  | "rozměr: dl. 34,60m, š. 1,2m, hl. 2,01m, kom. tl. 0,55m, lože tl. 0,10m, obsyp tl. 0,46m | [14 empty] | VV | 2 | 1 | True | 0 | ROZPOCET
| VV |  | 34,60*1,20*(2,01-0,55-0,10-0,46) |  | 37.368 | [12 empty] | VV | 2 | 2 | True | 0 | ROZPOCET
| VV |  | "přípojka ČP 60 | [14 empty] | VV | 2 | 1 | True | 0 | ROZPOCET
| VV |  | "rozměr: dl. 10,40m, š. 1,0m, hl. 2,09m, kom. tl. 0,55m, lože tl. 0,10m, obsyp tl. 0,332m | [14 empty] | VV | 2 | 1 | True | 0 | ROZPOCET
| VV |  | 10,40*1,00*(2,09-0,55-0,10-0,332) |  | 11.523 | [12 empty] | VV | 2 | 2 | True | 0 | ROZPOCET
| VV |  | "přípojka ČP 57 | [14 empty] | VV | 2 | 1 | True | 0 | ROZPOCET
| VV |  | "rozměr: dl. 2,50m, š. 1,00m, hl. 1,86m, kom. tl. 0,55m, lože tl. 0,10m, obsyp tl. 0,332m | [14 empty] | VV | 2 | 1 | True | 0 | ROZPOCET
| VV |  | 2,50*1,00*(1,86-0,55-0,10-0,332) |  | 2.195 | [12 empty] | VV | 2 | 2 | True | 0 | ROZPOCET
| VV |  | "přípojka ČP 58 | [14 empty] | VV | 2 | 1 | True | 0 | ROZPOCET
| VV |  | "rozměr: dl. 6,00m, š. 1,00m, hl. 1,85m, kom. tl. 0,55m, lože tl. 0,10m, obsyp tl. 0,332m | [14 empty] | VV | 2 | 1 | True | 0 | ROZPOCET
| VV |  | 6,00*1,00*(1,85-0,55-0,10-0,332) |  | 5.208 | [12 empty] | VV | 2 | 2 | True | 0 | ROZPOCET
| VV |  | Mezisoučet |  | 56.294 | [12 empty] | VV | 2 | 3 | True | 0 | ROZPOCET
| VV |  | "Řad E | [14 empty] | VV | 2 | 1 | True | 0 | ROZPOCET
| VV |  | "rozměr: dl. 9,75m, š. 1,10m, hl. 1,86m, kom. tl. 0,55m, lože tl. 0,10m, obsyp tl. 0,39m | [14 empty] | VV | 2 | 1 | True | 0 | ROZPOCET
| VV |  | 9,75*1,10*(1,86-0,55-0,10-0,39) |  | 8.795 | [12 empty] | VV | 2 | 2 | True | 0 | ROZPOCET
| VV |  | "přípojka ČP 61 | [14 empty] | VV | 2 | 1 | True | 0 | ROZPOCET
| VV |  | "rozměr: dl. 6,90m, š. 1,00m, hl. 1,73m, kom. tl. 0,55m, lože tl. 0,10m, obsyp tl. 0,332m | [14 empty] | VV | 2 | 1 | True | 0 | ROZPOCET
| VV |  | 6,90*1,00*(1,73-0,55-0,10-0,332) |  | 5.161 | [12 empty] | VV | 2 | 2 | True | 0 | ROZPOCET
| VV |  | "přípojka ČP 64 | [14 empty] | VV | 2 | 1 | True | 0 | ROZPOCET
| VV |  | "rozměr: dl. 3,40m, š. 1,00m, hl. 1,74m, kom. tl. 0,55m, lože tl. 0,10m, obsyp tl. 0,332m | [14 empty] | VV | 2 | 1 | True | 0 | ROZPOCET
| VV |  | 3,40*1,00*(1,74-0,55-0,10-0,332) |  | 2.577 | [12 empty] | VV | 2 | 2 | True | 0 | ROZPOCET
| VV |  | Mezisoučet |  | 16.533 | [12 empty] | VV | 2 | 3 | True | 0 | ROZPOCET
| VV |  | "Řad B | [14 empty] | VV | 2 | 1 | True | 0 | ROZPOCET
| VV |  | "rozměr: dl. 80,60m, š. 1,20m, hl. 1,84m, kom. tl. 0,55m, lože tl. 0,1m, obsyp tl. 0,525m | [14 empty] | VV | 2 | 1 | True | 0 | ROZPOCET
| VV |  | 80,60*1,20*(1,84-0,55-0,10-0,525) |  | 64.319 | [12 empty] | VV | 2 | 2 | True | 0 | ROZPOCET
| VV |  | "rozměr: dl. 15,00m, š. 1,10m, hl. 1,66m, kom. tl. 0,55m, lože tl. 0,1m, obsyp tl. 0,410m | [14 empty] | VV | 2 | 1 | True | 0 | ROZPOCET
| VV |  | 15,00*1,10*(1,66-0,55-0,10-0,410) |  | 9.9 | [12 empty] | VV | 2 | 2 | True | 0 | ROZPOCET
| VV |  | "přípojka ČP 108 | [14 empty] | VV | 2 | 1 | True | 0 | ROZPOCET
| VV |  | "rozměr: dl. 3,80m, š. 1,00m, hl. 1,81m, kom. tl. 0,55m, lože tl. 0,10m, obsyp tl. 0,332m | [14 empty] | VV | 2 | 1 | True | 0 | ROZPOCET
| VV |  | 3,80*1,00*(1,81-0,55-0,10-0,332) |  | 3.146 | [12 empty] | VV | 2 | 2 | True | 0 | ROZPOCET
| VV |  | "přípojka ČP 107 | [14 empty] | VV | 2 | 1 | True | 0 | ROZPOCET
| VV |  | "rozměr: dl. 3,70m, š. 1,00m, hl. 1,76m, kom. tl. 0,55m, lože tl. 0,10m, obsyp tl. 0,332m | [14 empty] | VV | 2 | 1 | True | 0 | ROZPOCET
| VV |  | 3,70*1,00*(1,76-0,55-0,10-0,332) |  | 2.879 | [12 empty] | VV | 2 | 2 | True | 0 | ROZPOCET
| VV |  | "přípojka ČP 106 | [14 empty] | VV | 2 | 1 | True | 0 | ROZPOCET
| VV |  | "rozměr: dl. 3,80m, š. 1,00m, hl. 1,72m, kom. tl. 0,55m, lože tl. 0,10m, obsyp tl. 0,332m | [14 empty] | VV | 2 | 1 | True | 0 | ROZPOCET
| VV |  | 3,80*1,00*(1,72-0,55-0,10-0,332) |  | 2.804 | [12 empty] | VV | 2 | 2 | True | 0 | ROZPOCET
| VV |  | "přípojka ČP 105 | [14 empty] | VV | 2 | 1 | True | 0 | ROZPOCET
| VV |  | "rozměr: dl. 3,60m, š. 1,00m, hl. 1,68m, kom. tl. 0,55m, lože tl. 0,10m, obsyp tl. 0,332m | [14 empty] | VV | 2 | 1 | True | 0 | ROZPOCET
| VV |  | 3,60*1,00*(1,68-0,55-0,10-0,332) |  | 2.513 | [12 empty] | VV | 2 | 2 | True | 0 | ROZPOCET
| VV |  | Mezisoučet |  | 85.561 | [12 empty] | VV | 2 | 3 | True | 0 | ROZPOCET
| VV |  | "Řad A | [14 empty] | VV | 2 | 1 | True | 0 | ROZPOCET
| VV |  | "rozměr: dl. 27,10m, š. 1,20m, hl. 1,85m, kom. tl. 0,55m, lože tl. 0,10m, obsyp tl. 0,46m | [14 empty] | VV | 2 | 1 | True | 0 | ROZPOCET
| VV |  | 27,10*1,20*(1,85-0,55-0,10-0,46) |  | 24.065 | [12 empty] | VV | 2 | 2 | True | 0 | ROZPOCET
| VV |  | "rozměr: dl. 188,40m, š. 1,2m, hl. 1,76m, kom. tl. 0,55m, lože tl. 0,1m, obsyp tl. 0,525m | [14 empty] | VV | 2 | 1 | True | 0 | ROZPOCET
| VV |  | 188,40*1,20*(1,76-0,55-0,10-0,525) |  | 132.257 | [12 empty] | VV | 2 | 2 | True | 0 | ROZPOCET
| VV |  | "přípojka ČP 65 | [14 empty] | VV | 2 | 1 | True | 0 | ROZPOCET
| VV |  | "rozměr: dl. 9,30m, š. 1,00m, hl. 1,76m, kom. tl. 0,55m, lože tl. 0,10m, obsyp tl. 0,332m | [14 empty] | VV | 2 | 1 | True | 0 | ROZPOCET
| VV |  | 9,30*1,00*(1,76-0,55-0,10-0,332) |  | 7.235 | [12 empty] | VV | 2 | 2 | True | 0 | ROZPOCET
| VV |  | "přípojka ČP 66 | [14 empty] | VV | 2 | 1 | True | 0 | ROZPOCET
| VV |  | "rozměr: dl. 9,20m, š. 1,00m, hl. 1,69m, kom. tl. 0,55m, lože tl. 0,10m, obsyp tl. 0,332m | [14 empty] | VV | 2 | 1 | True | 0 | ROZPOCET
| VV |  | 9,20*1,00*(1,69-0,55-0,10-0,332) |  | 6.514 | [12 empty] | VV | 2 | 2 | True | 0 | ROZPOCET
| VV |  | "přípojka SO304.4 KAŠNA | [14 empty] | VV | 2 | 1 | True | 0 | ROZPOCET
| VV |  | "rozměr: dl. 5,70m, š. 1,00m, hl. 1,68m, kom. tl. 0,55m, lože tl. 0,10m, obsyp tl. 0,332m | [14 empty] | VV | 2 | 1 | True | 0 | ROZPOCET
| VV |  | 5,70*1,00*(1,68-0,55-0,10-0,332) |  | 3.979 | [12 empty] | VV | 2 | 2 | True | 0 | ROZPOCET
| VV |  | "přípojka ČP 67 | [14 empty] | VV | 2 | 1 | True | 0 | ROZPOCET
| VV |  | "rozměr: dl. 8,70m, š. 1,00m, hl. 1,69m, kom. tl. 0,55m, lože tl. 0,10m, obsyp tl. 0,332m | [14 empty] | VV | 2 | 1 | True | 0 | ROZPOCET
| VV |  | 8,70*1,00*(1,69-0,55-0,10-0,332) |  | 6.16 | [12 empty] | VV | 2 | 2 | True | 0 | ROZPOCET
| VV |  | "přípojka ČP 68 | [14 empty] | VV | 2 | 1 | True | 0 | ROZPOCET
| VV |  | "rozměr: dl. 8,60m, š. 1,00m, hl. 1,70m, kom. tl. 0,55m, lože tl. 0,10m, obsyp tl. 0,332m | [14 empty] | VV | 2 | 1 | True | 0 | ROZPOCET
| VV |  | 8,60*1,00*(1,70-0,55-0,10-0,332) |  | 6.175 | [12 empty] | VV | 2 | 2 | True | 0 | ROZPOCET
| VV |  | "přípojka ČP 69 | [14 empty] | VV | 2 | 1 | True | 0 | ROZPOCET
| VV |  | "rozměr: dl. 8,60m, š. 1,00m, hl. 1,71m, kom. tl. 0,55m, lože tl. 0,10m, obsyp tl. 0,332m | [14 empty] | VV | 2 | 1 | True | 0 | ROZPOCET
| VV |  | 8,60*1,00*(1,71-0,55-0,10-0,332) |  | 6.261 | [12 empty] | VV | 2 | 2 | True | 0 | ROZPOCET
| VV |  | "přípojka ČP 70 | [14 empty] | VV | 2 | 1 | True | 0 | ROZPOCET
| VV |  | "rozměr: dl. 8,30m, š. 1,00m, hl. 1,70m, kom. tl. 0,55m, lože tl. 0,10m, obsyp tl. 0,332m | [14 empty] | VV | 2 | 1 | True | 0 | ROZPOCET
| VV |  | 8,30*1,00*(1,70-0,55-0,10-0,332) |  | 5.959 | [12 empty] | VV | 2 | 2 | True | 0 | ROZPOCET
| VV |  | "přípojka ČP 71 | [14 empty] | VV | 2 | 1 | True | 0 | ROZPOCET
| VV |  | "rozměr: dl. 8,20m, š. 1,00m, hl. 1,63m, kom. tl. 0,55m, lože tl. 0,10m, obsyp tl. 0,332m | [14 empty] | VV | 2 | 1 | True | 0 | ROZPOCET
| VV |  | 8,20*1,00*(1,63-0,55-0,10-0,332) |  | 5.314 | [12 empty] | VV | 2 | 2 | True | 0 | ROZPOCET
| VV |  | Mezisoučet |  | 203.919 | [12 empty] | VV | 2 | 3 | True | 0 | ROZPOCET
| VV |  | "Obsypání potrubí strojně sypaninou bez prohození, uloženou do 3 m | [14 empty] | VV | 2 | 1 | True | 0 | ROZPOCET
| VV |  | "kamenivo těžené drobné frakce 0/4 | [14 empty] | VV | 2 | 1 | True | 0 | ROZPOCET
| VV |  | "Řad C | [14 empty] | VV | 2 | 1 | True | 0 | ROZPOCET
| VV |  | "rozměr: dl. 34,60m, š. 1,20m, obsyp tl. 0,30m + D160mm | [14 empty] | VV | 2 | 1 | True | 0 | ROZPOCET
| VV |  | 34,60*1,20*(0,30+0,16)-(PI*0,08*0,08*53,50) |  | 18.024 | [12 empty] | VV | 2 | 2 | True | 0 | ROZPOCET
| VV |  | "rozměr: dl. 10,40m, š. 1,00m, obsyp tl. 0,30m + D32mm, přípojka ČP 60 | [14 empty] | VV | 2 | 1 | True | 0 | ROZPOCET
| VV |  | 10,40*1,00*(0,30+0,032)-(PI*0,016*0,016*10,40) |  | 3.444 | [12 empty] | VV | 2 | 2 | True | 0 | ROZPOCET
| VV |  | "rozměr: dl. 2,50m, š. 1,00m, obsyp tl. 0,30m + D32mm, přípojka ČP 57 | [14 empty] | VV | 2 | 1 | True | 0 | ROZPOCET
| VV |  | 2,50*1,00*(0,30+0,032)-(PI*0,016*0,016*2,50) |  | 0.828 | [12 empty] | VV | 2 | 2 | True | 0 | ROZPOCET
| VV |  | "rozměr: dl. 6,00m, š. 1,00m, obsyp tl. 0,30m + D32mm, přípojka ČP 58 | [14 empty] | VV | 2 | 1 | True | 0 | ROZPOCET
| VV |  | 6,00*1,00*(0,30+0,032)-(PI*0,016*0,016*6,00) |  | 1.987 | [12 empty] | VV | 2 | 2 | True | 0 | ROZPOCET
| VV |  | "Řad E | [14 empty] | VV | 2 | 1 | True | 0 | ROZPOCET
| VV |  | "rozměr: dl. 9,75m, š. 1,10m, obsyp tl. 0,30m + D90mm | [14 empty] | VV | 2 | 1 | True | 0 | ROZPOCET
| VV |  | 9,75*1,10*(0,30+0,09)-(PI*0,045*0,045*19,94) |  | 4.056 | [12 empty] | VV | 2 | 2 | True | 0 | ROZPOCET
| VV |  | "rozměr: dl. 6,90m, š. 1,00m, obsyp tl. 0,30m + D32mm, přípojka ČP 61 | [14 empty] | VV | 2 | 1 | True | 0 | ROZPOCET
| VV |  | 6,90*1,00*(0,30+0,032)-(PI*0,016*0,016*6,90) |  | 2.285 | [12 empty] | VV | 2 | 2 | True | 0 | ROZPOCET
| VV |  | "rozměr: dl. 3,40m, š. 1,00m, obsyp tl. 0,30m + D32mm, přípojka ČP 64 | [14 empty] | VV | 2 | 1 | True | 0 | ROZPOCET
| VV |  | 3,40*1,00*(0,30+0,032)-(PI*0,016*0,016*3,40) |  | 1.126 | [12 empty] | VV | 2 | 2 | True | 0 | ROZPOCET
| VV |  | "Řad B | [14 empty] | VV | 2 | 1 | True | 0 | ROZPOCET
| VV |  | "rozměr: dl. 80,60m, š. 1,20m, obsyp tl. 0,30m + D225mm | [14 empty] | VV | 2 | 1 | True | 0 | ROZPOCET
| VV |  | 80,60*1,20*(0,30+0,225)-(PI*0,1125*0,1125*93,10) |  | 47.076 | [12 empty] | VV | 2 | 2 | True | 0 | ROZPOCET
| VV |  | "rozměr: dl. 15,00m, š. 1,10m, obsyp tl. 0,30m + D110mm | [14 empty] | VV | 2 | 1 | True | 0 | ROZPOCET
| VV |  | 15,00*1,10*(0,30+0,110)-(PI*0,055*0,055*15,00) |  | 6.622 | [12 empty] | VV | 2 | 2 | True | 0 | ROZPOCET
| VV |  | "rozměr: dl. 3,80m, š. 1,00m, obsyp tl. 0,30m + D32mm, přípojka ČP 108 | [14 empty] | VV | 2 | 1 | True | 0 | ROZPOCET
| VV |  | 3,80*1,00*(0,30+0,032)-(PI*0,016*0,016*3,80) |  | 1.259 | [12 empty] | VV | 2 | 2 | True | 0 | ROZPOCET
| VV |  | "rozměr: dl. 3,70m, š. 1,00m, obsyp tl. 0,30m + D32mm, přípojka ČP 107 | [14 empty] | VV | 2 | 1 | True | 0 | ROZPOCET
| VV |  | 3,70*1,00*(0,30+0,032)-(PI*0,016*0,016*3,70) |  | 1.225 | [12 empty] | VV | 2 | 2 | True | 0 | ROZPOCET
| VV |  | "rozměr: dl. 3,80m, š. 1,00m, obsyp tl. 0,30m + D32mm, přípojka ČP 106 | [14 empty] | VV | 2 | 1 | True | 0 | ROZPOCET
| VV |  | 3,80*1,00*(0,30+0,032)-(PI*0,016*0,016*3,80) |  | 1.259 | [12 empty] | VV | 2 | 2 | True | 0 | ROZPOCET
| VV |  | "rozměr: dl. 3,60m, š. 1,00m, obsyp tl. 0,30m + D32mm, přípojka ČP 105 | [14 empty] | VV | 2 | 1 | True | 0 | ROZPOCET
| VV |  | 3,60*1,00*(0,30+0,032)-(PI*0,016*0,016*3,60) |  | 1.192 | [12 empty] | VV | 2 | 2 | True | 0 | ROZPOCET
| VV |  | "Řad A | [14 empty] | VV | 2 | 1 | True | 0 | ROZPOCET
| VV |  | "rozměr: dl. 27,10m, š. 1,20m, obsyp tl. 0,30m + D160mm | [14 empty] | VV | 2 | 1 | True | 0 | ROZPOCET
| VV |  | 27,10*1,20*(0,30+0,160)-(PI*0,08*0,08*27,10) |  | 14.414 | [12 empty] | VV | 2 | 2 | True | 0 | ROZPOCET
| VV |  | "rozměr: dl. 188,40m, š. 1,20m, obsyp tl. 0,30m + D225mm | [14 empty] | VV | 2 | 1 | True | 0 | ROZPOCET
| VV |  | 188,40*1,20*(0,30+0,225)-(PI*0,1125*0,1125*122,70) |  | 113.813 | [12 empty] | VV | 2 | 2 | True | 0 | ROZPOCET
| VV |  | "rozměr: dl. 9,30m, š. 1,00m, obsyp tl. 0,30m + D32mm, přípojka ČP 65 | [14 empty] | VV | 2 | 1 | True | 0 | ROZPOCET
| VV |  | 9,30*1,00*(0,30+0,032)-(PI*0,016*0,016*9,30) |  | 3.08 | [12 empty] | VV | 2 | 2 | True | 0 | ROZPOCET
| VV |  | "rozměr: dl. 9,20m, š. 1,00m, obsyp tl. 0,30m + D32mm, přípojka ČP 66 | [14 empty] | VV | 2 | 1 | True | 0 | ROZPOCET
| VV |  | 9,20*1,00*(0,30+0,032)-(PI*0,016*0,016*9,20) |  | 3.047 | [12 empty] | VV | 2 | 2 | True | 0 | ROZPOCET
| VV |  | "rozměr: dl. 5,70m, š. 1,00m, obsyp tl. 0,30m + D32mm, přípojka SO304.4 KAŠNA | [14 empty] | VV | 2 | 1 | True | 0 | ROZPOCET
| VV |  | 5,70*1,00*(0,30+0,032)-(PI*0,016*0,016*5,70) |  | 1.888 | [12 empty] | VV | 2 | 2 | True | 0 | ROZPOCET
| VV |  | "rozměr: dl. 8,70m, š. 1,00m, obsyp tl. 0,30m + D32mm, přípojka ČP 67 | [14 empty] | VV | 2 | 1 | True | 0 | ROZPOCET
| VV |  | 8,70*1,00*(0,30+0,032)-(PI*0,016*0,016*8,70) |  | 2.881 | [12 empty] | VV | 2 | 2 | True | 0 | ROZPOCET
| VV |  | "rozměr: dl. 8,60m, š. 1,00m, obsyp tl. 0,30m + D32mm, přípojka ČP 68 | [14 empty] | VV | 2 | 1 | True | 0 | ROZPOCET
| VV |  | 8,60*1,00*(0,30+0,032)-(PI*0,016*0,016*8,60) |  | 2.848 | [12 empty] | VV | 2 | 2 | True | 0 | ROZPOCET
| VV |  | "rozměr: dl. 8,60m, š. 1,00m, obsyp tl. 0,30m + D32mm, přípojka ČP 69 | [14 empty] | VV | 2 | 1 | True | 0 | ROZPOCET
| VV |  | 8,60*1,00*(0,30+0,032)-(PI*0,016*0,016*8,60) |  | 2.848 | [12 empty] | VV | 2 | 2 | True | 0 | ROZPOCET
| VV |  | "rozměr: dl. 8,30m, š. 1,00m, obsyp tl. 0,30m + D32mm, přípojka ČP 70 | [14 empty] | VV | 2 | 1 | True | 0 | ROZPOCET
| VV |  | 8,30*1,00*(0,30+0,032)-(PI*0,016*0,016*8,30) |  | 2.749 | [12 empty] | VV | 2 | 2 | True | 0 | ROZPOCET
| VV |  | "rozměr: dl. 8,20m, š. 1,00m, obsyp tl. 0,30m + D32mm, přípojka ČP 71 | [14 empty] | VV | 2 | 1 | True | 0 | ROZPOCET
| VV |  | 8,20*1,00*(0,30+0,032)-(PI*0,016*0,016*8,20) |  | 2.716 | [12 empty] | VV | 2 | 2 | True | 0 | ROZPOCET
| VV |  | Mezisoučet |  | 240.667 | [12 empty] | VV | 2 | 3 | True | 0 | ROZPOCET
| VV |  | "Lože pod potrubí otevřený výkop ze štěrkopísku | [14 empty] | VV | 2 | 1 | True | 0 | ROZPOCET
| VV |  | "Řad C | [14 empty] | VV | 2 | 1 | True | 0 | ROZPOCET
| VV |  | "rozměr: dl. 34,60m, š. 1,20m, lože tl. 0,10m | [14 empty] | VV | 2 | 1 | True | 0 | ROZPOCET
| VV |  | 34,60*1,20*0,10 |  | 4.152 | [12 empty] | VV | 2 | 2 | True | 0 | ROZPOCET
| VV |  | "rozměr: dl. 10,40m, š. 1,00m, lože tl. 0,10m, přípojka ČP 60 | [14 empty] | VV | 2 | 1 | True | 0 | ROZPOCET
| VV |  | 10,40*1,00*0,10 |  | 1.04 | [12 empty] | VV | 2 | 2 | True | 0 | ROZPOCET
| VV |  | "rozměr: dl. 2,50m, š. 1,00m, lože tl. 0,10m, přípojka ČP 57 | [14 empty] | VV | 2 | 1 | True | 0 | ROZPOCET
| VV |  | 2,50*1,00*0,10 |  | 0.25 | [12 empty] | VV | 2 | 2 | True | 0 | ROZPOCET
| VV |  | "rozměr: dl. 6,00m, š. 1,00m, lože tl. 0,10m, přípojka ČP 58 | [14 empty] | VV | 2 | 1 | True | 0 | ROZPOCET
| VV |  | 6,00*1,00*0,10 |  | 0.6 | [12 empty] | VV | 2 | 2 | True | 0 | ROZPOCET
| VV |  | "Řad E | [14 empty] | VV | 2 | 1 | True | 0 | ROZPOCET
| VV |  | "rozměr: dl. 9,75m, š. 1,10m, lože tl. 0,10m | [14 empty] | VV | 2 | 1 | True | 0 | ROZPOCET
| VV |  | 9,75*1,10*0,10 |  | 1.073 | [12 empty] | VV | 2 | 2 | True | 0 | ROZPOCET
| VV |  | "rozměr: dl. 6,90m, š. 1,00m, lože tl. 0,10m, přípojka ČP 61 | [14 empty] | VV | 2 | 1 | True | 0 | ROZPOCET
| VV |  | 6,90*1,00*0,10 |  | 0.69 | [12 empty] | VV | 2 | 2 | True | 0 | ROZPOCET
| VV |  | "rozměr: dl. 3,40m, š. 1,00m, lože tl. 0,10m, přípojka ČP 64 | [14 empty] | VV | 2 | 1 | True | 0 | ROZPOCET
| VV |  | 3,40*1,00*0,10 |  | 0.34 | [12 empty] | VV | 2 | 2 | True | 0 | ROZPOCET
| VV |  | "Řad B | [14 empty] | VV | 2 | 1 | True | 0 | ROZPOCET
| VV |  | "rozměr: dl. 80,60m, š. 1,20m, lože tl. 0,10m | [14 empty] | VV | 2 | 1 | True | 0 | ROZPOCET
| VV |  | 80,60*1,20*0,10 |  | 9.672 | [12 empty] | VV | 2 | 2 | True | 0 | ROZPOCET
| VV |  | "rozměr: dl. 15,00m, š. 1,10m, lože tl. 0,10m | [14 empty] | VV | 2 | 1 | True | 0 | ROZPOCET
| VV |  | 15,00*1,10*0,10 |  | 1.65 | [12 empty] | VV | 2 | 2 | True | 0 | ROZPOCET
| VV |  | "rozměr: dl. 3,80m, š. 1,00m, lože tl. 0,10m, přípojka ČP 108 | [14 empty] | VV | 2 | 1 | True | 0 | ROZPOCET
| VV |  | 3,80*1,00*0,10 |  | 0.38 | [12 empty] | VV | 2 | 2 | True | 0 | ROZPOCET
| VV |  | "rozměr: dl. 3,70m, š. 1,00m, lože tl. 0,10m, přípojka ČP 107 | [14 empty] | VV | 2 | 1 | True | 0 | ROZPOCET
| VV |  | 3,70*1,00*0,10 |  | 0.37 | [12 empty] | VV | 2 | 2 | True | 0 | ROZPOCET
| VV |  | "rozměr: dl. 3,80m, š. 1,00m, lože tl. 0,10m, přípojka ČP 106 | [14 empty] | VV | 2 | 1 | True | 0 | ROZPOCET
| VV |  | 3,80*1,00*0,10 |  | 0.38 | [12 empty] | VV | 2 | 2 | True | 0 | ROZPOCET
| VV |  | "rozměr: dl. 3,60m, š. 1,00m, lože tl. 0,10m, přípojka ČP 105 | [14 empty] | VV | 2 | 1 | True | 0 | ROZPOCET
| VV |  | 3,60*1,00*0,10 |  | 0.36 | [12 empty] | VV | 2 | 2 | True | 0 | ROZPOCET
| VV |  | "Řad A | [14 empty] | VV | 2 | 1 | True | 0 | ROZPOCET
| VV |  | "rozměr: dl. 27,10m, š. 1,20m, lože tl. 0,10m | [14 empty] | VV | 2 | 1 | True | 0 | ROZPOCET
| VV |  | 27,10*1,20*0,10 |  | 3.252 | [12 empty] | VV | 2 | 2 | True | 0 | ROZPOCET
| VV |  | "rozměr: dl. 188,40m, š. 1,20m, lože tl. 0,10m | [14 empty] | VV | 2 | 1 | True | 0 | ROZPOCET
| VV |  | 188,40*1,20*0,10 |  | 22.608 | [12 empty] | VV | 2 | 2 | True | 0 | ROZPOCET
| VV |  | "rozměr: dl. 9,30m, š. 1,00m, lože tl. 0,10m, přípojka ČP 65 | [14 empty] | VV | 2 | 1 | True | 0 | ROZPOCET
| VV |  | 9,30*1,00*0,10 |  | 0.93 | [12 empty] | VV | 2 | 2 | True | 0 | ROZPOCET
| VV |  | "rozměr: dl. 9,20m, š. 1,00m, lože tl. 0,10m, přípojka ČP 66 | [14 empty] | VV | 2 | 1 | True | 0 | ROZPOCET
| VV |  | 9,20*1,00*0,10 |  | 0.92 | [12 empty] | VV | 2 | 2 | True | 0 | ROZPOCET
| VV |  | "rozměr: dl. 5,70m, š. 1,00m, lože tl. 0,10m, přípojka SO304.4 KAŠNA | [14 empty] | VV | 2 | 1 | True | 0 | ROZPOCET
| VV |  | 5,70*1,00*0,10 |  | 0.57 | [12 empty] | VV | 2 | 2 | True | 0 | ROZPOCET
| VV |  | "rozměr: dl. 8,70m, š. 1,00m, lože tl. 0,10m, přípojka ČP 67 | [14 empty] | VV | 2 | 1 | True | 0 | ROZPOCET
| VV |  | 8,70*1,00*0,10 |  | 0.87 | [12 empty] | VV | 2 | 2 | True | 0 | ROZPOCET
| VV |  | "rozměr: dl. 8,60m, š. 1,00m, lože tl. 0,10m, přípojka ČP 68 | [14 empty] | VV | 2 | 1 | True | 0 | ROZPOCET
| VV |  | 8,60*1,00*0,10 |  | 0.86 | [12 empty] | VV | 2 | 2 | True | 0 | ROZPOCET
| VV |  | "rozměr: dl. 8,60m, š. 1,00m, lože tl. 0,10m, přípojka ČP 69 | [14 empty] | VV | 2 | 1 | True | 0 | ROZPOCET
| VV |  | 8,60*1,00*0,10 |  | 0.86 | [12 empty] | VV | 2 | 2 | True | 0 | ROZPOCET
| VV |  | "rozměr: dl. 8,30m, š. 1,00m, lože tl. 0,10m, přípojka ČP 70 | [14 empty] | VV | 2 | 1 | True | 0 | ROZPOCET
| VV |  | 8,30*1,00*0,10 |  | 0.83 | [12 empty] | VV | 2 | 2 | True | 0 | ROZPOCET
| VV |  | "rozměr: dl. 8,20m, š. 1,00m, lože tl. 0,10m, přípojka ČP 71 | [14 empty] | VV | 2 | 1 | True | 0 | ROZPOCET
| VV |  | 8,20*1,00*0,10 |  | 0.82 | [12 empty] | VV | 2 | 2 | True | 0 | ROZPOCET
| VV |  | Mezisoučet |  | 53.477 | [12 empty] | VV | 2 | 3 | True | 0 | ROZPOCET
| VV |  | "Podklad z asfaltového recyklátu plochy do 100 m2 tl 550 mm | [14 empty] | VV | 2 | 1 | True | 0 | ROZPOCET
| VV |  | "provizorní komunikace z recyklátu tl. 0,55m | [14 empty] | VV | 2 | 1 | True | 0 | ROZPOCET
| VV |  | "Řad C | [14 empty] | VV | 2 | 1 | True | 0 | ROZPOCET
| VV |  | "rozměr: dl. 34,60m, š. 1,20m | [14 empty] | VV | 2 | 1 | True | 0 | ROZPOCET
| VV |  | 34,60*1,20*0,55 |  | 22.836 | [12 empty] | VV | 2 | 2 | True | 0 | ROZPOCET
| VV |  | "rozměr: dl. 10,40m, š. 1,00m, přípojka ČP 60 | [14 empty] | VV | 2 | 1 | True | 0 | ROZPOCET
| VV |  | 10,40*1,00*0,55 |  | 5.72 | [12 empty] | VV | 2 | 2 | True | 0 | ROZPOCET
| VV |  | "rozměr: dl. 2,50m, š. 1,00mn, přípojka ČP 57 | [14 empty] | VV | 2 | 1 | True | 0 | ROZPOCET
| VV |  | 2,50*1,00*0,55 |  | 1.375 | [12 empty] | VV | 2 | 2 | True | 0 | ROZPOCET
| VV |  | "rozměr: dl. 6,00m, š. 1,00m, přípojka ČP 58 | [14 empty] | VV | 2 | 1 | True | 0 | ROZPOCET
| VV |  | 6,00*1,00*0,55 |  | 3.3 | [12 empty] | VV | 2 | 2 | True | 0 | ROZPOCET
| VV |  | "Řad E | [14 empty] | VV | 2 | 1 | True | 0 | ROZPOCET
| VV |  | "rozměr: dl. 9,75m, š. 1,10m | [14 empty] | VV | 2 | 1 | True | 0 | ROZPOCET
| VV |  | 9,75*1,10*0,55 |  | 5.899 | [12 empty] | VV | 2 | 2 | True | 0 | ROZPOCET
| VV |  | "rozměr: dl. 6,90m, š. 1,00m, přípojka ČP 61 | [14 empty] | VV | 2 | 1 | True | 0 | ROZPOCET
| VV |  | 6,90*1,00*0,55 |  | 3.795 | [12 empty] | VV | 2 | 2 | True | 0 | ROZPOCET
| VV |  | "rozměr: dl. 3,40m, š. 1,00m, přípojka ČP 64 | [14 empty] | VV | 2 | 1 | True | 0 | ROZPOCET
| VV |  | 3,40*1,00*0,55 |  | 1.87 | [12 empty] | VV | 2 | 2 | True | 0 | ROZPOCET
| VV |  | "Řad B | [14 empty] | VV | 2 | 1 | True | 0 | ROZPOCET
| VV |  | "rozměr: dl. 80,60m, š. 1,20m | [14 empty] | VV | 2 | 1 | True | 0 | ROZPOCET
| VV |  | 80,60*1,20*0,55 |  | 53.196 | [12 empty] | VV | 2 | 2 | True | 0 | ROZPOCET
| VV |  | "rozměr: dl. 15,00m, š. 1,10m | [14 empty] | VV | 2 | 1 | True | 0 | ROZPOCET
| VV |  | 15,00*1,10*0,55 |  | 9.075 | [12 empty] | VV | 2 | 2 | True | 0 | ROZPOCET
| VV |  | "rozměr: dl. 3,80m, š. 1,00m, přípojka ČP 108 | [14 empty] | VV | 2 | 1 | True | 0 | ROZPOCET
| VV |  | 3,80*1,00*0,55 |  | 2.09 | [12 empty] | VV | 2 | 2 | True | 0 | ROZPOCET
| VV |  | "rozměr: dl. 3,70m, š. 1,00m, přípojka ČP 107 | [14 empty] | VV | 2 | 1 | True | 0 | ROZPOCET
| VV |  | 3,70*1,00*0,55 |  | 2.035 | [12 empty] | VV | 2 | 2 | True | 0 | ROZPOCET
| VV |  | "rozměr: dl. 3,80m, š. 1,00m, přípojka ČP 106 | [14 empty] | VV | 2 | 1 | True | 0 | ROZPOCET
| VV |  | 3,80*1,00*0,55 |  | 2.09 | [12 empty] | VV | 2 | 2 | True | 0 | ROZPOCET
| VV |  | "rozměr: dl. 3,60m, š. 1,00m, přípojka ČP 105 | [14 empty] | VV | 2 | 1 | True | 0 | ROZPOCET
| VV |  | 3,60*1,00*0,55 |  | 1.98 | [12 empty] | VV | 2 | 2 | True | 0 | ROZPOCET
| VV |  | "Řad A | [14 empty] | VV | 2 | 1 | True | 0 | ROZPOCET
| VV |  | "rozměr: dl. 27,10m, š. 1,20m | [14 empty] | VV | 2 | 1 | True | 0 | ROZPOCET
| VV |  | 27,10*1,20*0,55 |  | 17.886 | [12 empty] | VV | 2 | 2 | True | 0 | ROZPOCET
| VV |  | "rozměr: dl. 188,40m, š. 1,20m | [14 empty] | VV | 2 | 1 | True | 0 | ROZPOCET
| VV |  | 188,40*1,20*0,55 |  | 124.344 | [12 empty] | VV | 2 | 2 | True | 0 | ROZPOCET
| VV |  | "rozměr: dl. 9,30m, š. 1,00m, přípojka ČP 65 | [14 empty] | VV | 2 | 1 | True | 0 | ROZPOCET
| VV |  | 9,30*1,00*0,55 |  | 5.115 | [12 empty] | VV | 2 | 2 | True | 0 | ROZPOCET
| VV |  | "rozměr: dl. 9,20m, š. 1,00m, přípojka ČP 66 | [14 empty] | VV | 2 | 1 | True | 0 | ROZPOCET
| VV |  | 9,20*1,00*0,55 |  | 5.06 | [12 empty] | VV | 2 | 2 | True | 0 | ROZPOCET
| VV |  | "rozměr: dl. 5,70m, š. 1,00m, přípojka SO304.4 KAŠNA | [14 empty] | VV | 2 | 1 | True | 0 | ROZPOCET
| VV |  | 5,70*1,00*0,55 |  | 3.135 | [12 empty] | VV | 2 | 2 | True | 0 | ROZPOCET
| VV |  | "rozměr: dl. 8,70m, š. 1,00m, přípojka ČP 67 | [14 empty] | VV | 2 | 1 | True | 0 | ROZPOCET
| VV |  | 8,70*1,00*0,55 |  | 4.785 | [12 empty] | VV | 2 | 2 | True | 0 | ROZPOCET
| VV |  | "rozměr: dl. 8,60m, š. 1,00m, přípojka ČP 68 | [14 empty] | VV | 2 | 1 | True | 0 | ROZPOCET
| VV |  | 8,60*1,00*0,55 |  | 4.73 | [12 empty] | VV | 2 | 2 | True | 0 | ROZPOCET
| VV |  | "rozměr: dl. 8,60m, š. 1,00m, přípojka ČP 69 | [14 empty] | VV | 2 | 1 | True | 0 | ROZPOCET
| VV |  | 8,60*1,00*0,55 |  | 4.73 | [12 empty] | VV | 2 | 2 | True | 0 | ROZPOCET
| VV |  | "rozměr: dl. 8,30m, š. 1,00m, přípojka ČP 70 | [14 empty] | VV | 2 | 1 | True | 0 | ROZPOCET
| VV |  | 8,30*1,00*0,55 |  | 4.565 | [12 empty] | VV | 2 | 2 | True | 0 | ROZPOCET
| VV |  | "rozměr: dl. 8,20m, š. 1,00m, přípojka ČP 71 | [14 empty] | VV | 2 | 1 | True | 0 | ROZPOCET
| VV |  | 8,20*1,00*0,55 |  | 4.51 | [12 empty] | VV | 2 | 2 | True | 0 | ROZPOCET
| VV |  | Mezisoučet |  | 294.121 | [12 empty] | VV | 2 | 3 | True | 0 | ROZPOCET
| VV |  | Součet |  | 950.572 | [12 empty] | VV | 2 | 4 | True | 1 | ROZPOCET
24 | K | 171251201 | Uložení sypaniny na skládky nebo meziskládky | m3 | 950.572 |  | 0 | CS ÚRS 2023 01 |  | základní |  | 0 | 0 | 0 | 0 | 0 | 4 | K | 2 |  |  |  | ROZPOCET | 0 | 0 | 0 | 0 | 0 | 1 | 0 | 4 | 1393244176
| VV |  | "REVITALIZACE UL. DUKELSKÝCH HRDINŮ, PLANÁ | [14 empty] | VV | 2 | 1 | True | 0 | ROZPOCET
| VV |  | "SO 303 Vodovod s přípojkami | [14 empty] | VV | 2 | 1 | True | 0 | ROZPOCET
| VV |  | "DSO 303.01 - 1. etapa | [14 empty] | VV | 2 | 1 | True | 0 | ROZPOCET
| VV |  | "D.1.2.3.1 Technická zpráva | [14 empty] | VV | 2 | 1 | True | 0 | ROZPOCET
| VV |  | "D.1.2.3.2 Situace | [14 empty] | VV | 2 | 1 | True | 0 | ROZPOCET
| VV |  | "D.1.2.3.3 - D.1.2.3.5 Podélný profil řadu | [14 empty] | VV | 2 | 1 | True | 0 | ROZPOCET
| VV |  | "D.1.2.3.6 Vzorový příčný řez, uložení potrubí | [14 empty] | VV | 2 | 1 | True | 0 | ROZPOCET
| VV |  | "D.1.2.3.7 Kladečské schéma | [14 empty] | VV | 2 | 1 | True | 0 | ROZPOCET
| VV |  | "D.1.2.3.8 Přípojky vody | [14 empty] | VV | 2 | 1 | True | 0 | ROZPOCET
| VV |  | "Zásyp jam, šachet rýh nebo kolem objektů recyklátem se zhutněním | [14 empty] | VV | 2 | 1 | True | 0 | ROZPOCET
| VV |  | "Řad C | [14 empty] | VV | 2 | 1 | True | 0 | ROZPOCET
| VV |  | "rozměr: dl. 34,60m, š. 1,2m, hl. 2,01m, kom. tl. 0,55m, lože tl. 0,10m, obsyp tl. 0,46m | [14 empty] | VV | 2 | 1 | True | 0 | ROZPOCET
| VV |  | 34,60*1,20*(2,01-0,55-0,10-0,46) |  | 37.368 | [12 empty] | VV | 2 | 2 | True | 0 | ROZPOCET
| VV |  | "přípojka ČP 60 | [14 empty] | VV | 2 | 1 | True | 0 | ROZPOCET
| VV |  | "rozměr: dl. 10,40m, š. 1,0m, hl. 2,09m, kom. tl. 0,55m, lože tl. 0,10m, obsyp tl. 0,332m | [14 empty] | VV | 2 | 1 | True | 0 | ROZPOCET
| VV |  | 10,40*1,00*(2,09-0,55-0,10-0,332) |  | 11.523 | [12 empty] | VV | 2 | 2 | True | 0 | ROZPOCET
| VV |  | "přípojka ČP 57 | [14 empty] | VV | 2 | 1 | True | 0 | ROZPOCET
| VV |  | "rozměr: dl. 2,50m, š. 1,00m, hl. 1,86m, kom. tl. 0,55m, lože tl. 0,10m, obsyp tl. 0,332m | [14 empty] | VV | 2 | 1 | True | 0 | ROZPOCET
| VV |  | 2,50*1,00*(1,86-0,55-0,10-0,332) |  | 2.195 | [12 empty] | VV | 2 | 2 | True | 0 | ROZPOCET
| VV |  | "přípojka ČP 58 | [14 empty] | VV | 2 | 1 | True | 0 | ROZPOCET
| VV |  | "rozměr: dl. 6,00m, š. 1,00m, hl. 1,85m, kom. tl. 0,55m, lože tl. 0,10m, obsyp tl. 0,332m | [14 empty] | VV | 2 | 1 | True | 0 | ROZPOCET
| VV |  | 6,00*1,00*(1,85-0,55-0,10-0,332) |  | 5.208 | [12 empty] | VV | 2 | 2 | True | 0 | ROZPOCET
| VV |  | Mezisoučet |  | 56.294 | [12 empty] | VV | 2 | 3 | True | 0 | ROZPOCET
| VV |  | "Řad E | [14 empty] | VV | 2 | 1 | True | 0 | ROZPOCET
| VV |  | "rozměr: dl. 9,75m, š. 1,10m, hl. 1,86m, kom. tl. 0,55m, lože tl. 0,10m, obsyp tl. 0,39m | [14 empty] | VV | 2 | 1 | True | 0 | ROZPOCET
| VV |  | 9,75*1,10*(1,86-0,55-0,10-0,39) |  | 8.795 | [12 empty] | VV | 2 | 2 | True | 0 | ROZPOCET
| VV |  | "přípojka ČP 61 | [14 empty] | VV | 2 | 1 | True | 0 | ROZPOCET
| VV |  | "rozměr: dl. 6,90m, š. 1,00m, hl. 1,73m, kom. tl. 0,55m, lože tl. 0,10m, obsyp tl. 0,332m | [14 empty] | VV | 2 | 1 | True | 0 | ROZPOCET
| VV |  | 6,90*1,00*(1,73-0,55-0,10-0,332) |  | 5.161 | [12 empty] | VV | 2 | 2 | True | 0 | ROZPOCET
| VV |  | "přípojka ČP 64 | [14 empty] | VV | 2 | 1 | True | 0 | ROZPOCET
| VV |  | "rozměr: dl. 3,40m, š. 1,00m, hl. 1,74m, kom. tl. 0,55m, lože tl. 0,10m, obsyp tl. 0,332m | [14 empty] | VV | 2 | 1 | True | 0 | ROZPOCET
| VV |  | 3,40*1,00*(1,74-0,55-0,10-0,332) |  | 2.577 | [12 empty] | VV | 2 | 2 | True | 0 | ROZPOCET
| VV |  | Mezisoučet |  | 16.533 | [12 empty] | VV | 2 | 3 | True | 0 | ROZPOCET
| VV |  | "Řad B | [14 empty] | VV | 2 | 1 | True | 0 | ROZPOCET
| VV |  | "rozměr: dl. 80,60m, š. 1,20m, hl. 1,84m, kom. tl. 0,55m, lože tl. 0,1m, obsyp tl. 0,525m | [14 empty] | VV | 2 | 1 | True | 0 | ROZPOCET
| VV |  | 80,60*1,20*(1,84-0,55-0,10-0,525) |  | 64.319 | [12 empty] | VV | 2 | 2 | True | 0 | ROZPOCET
| VV |  | "rozměr: dl. 15,00m, š. 1,10m, hl. 1,66m, kom. tl. 0,55m, lože tl. 0,1m, obsyp tl. 0,410m | [14 empty] | VV | 2 | 1 | True | 0 | ROZPOCET
| VV |  | 15,00*1,10*(1,66-0,55-0,10-0,410) |  | 9.9 | [12 empty] | VV | 2 | 2 | True | 0 | ROZPOCET
| VV |  | "přípojka ČP 108 | [14 empty] | VV | 2 | 1 | True | 0 | ROZPOCET
| VV |  | "rozměr: dl. 3,80m, š. 1,00m, hl. 1,81m, kom. tl. 0,55m, lože tl. 0,10m, obsyp tl. 0,332m | [14 empty] | VV | 2 | 1 | True | 0 | ROZPOCET
| VV |  | 3,80*1,00*(1,81-0,55-0,10-0,332) |  | 3.146 | [12 empty] | VV | 2 | 2 | True | 0 | ROZPOCET
| VV |  | "přípojka ČP 107 | [14 empty] | VV | 2 | 1 | True | 0 | ROZPOCET
| VV |  | "rozměr: dl. 3,70m, š. 1,00m, hl. 1,76m, kom. tl. 0,55m, lože tl. 0,10m, obsyp tl. 0,332m | [14 empty] | VV | 2 | 1 | True | 0 | ROZPOCET
| VV |  | 3,70*1,00*(1,76-0,55-0,10-0,332) |  | 2.879 | [12 empty] | VV | 2 | 2 | True | 0 | ROZPOCET
| VV |  | "přípojka ČP 106 | [14 empty] | VV | 2 | 1 | True | 0 | ROZPOCET
| VV |  | "rozměr: dl. 3,80m, š. 1,00m, hl. 1,72m, kom. tl. 0,55m, lože tl. 0,10m, obsyp tl. 0,332m | [14 empty] | VV | 2 | 1 | True | 0 | ROZPOCET
| VV |  | 3,80*1,00*(1,72-0,55-0,10-0,332) |  | 2.804 | [12 empty] | VV | 2 | 2 | True | 0 | ROZPOCET
| VV |  | "přípojka ČP 105 | [14 empty] | VV | 2 | 1 | True | 0 | ROZPOCET
| VV |  | "rozměr: dl. 3,60m, š. 1,00m, hl. 1,68m, kom. tl. 0,55m, lože tl. 0,10m, obsyp tl. 0,332m | [14 empty] | VV | 2 | 1 | True | 0 | ROZPOCET
| VV |  | 3,60*1,00*(1,68-0,55-0,10-0,332) |  | 2.513 | [12 empty] | VV | 2 | 2 | True | 0 | ROZPOCET
| VV |  | Mezisoučet |  | 85.561 | [12 empty] | VV | 2 | 3 | True | 0 | ROZPOCET
| VV |  | "Řad A | [14 empty] | VV | 2 | 1 | True | 0 | ROZPOCET
| VV |  | "rozměr: dl. 27,10m, š. 1,20m, hl. 1,85m, kom. tl. 0,55m, lože tl. 0,10m, obsyp tl. 0,46m | [14 empty] | VV | 2 | 1 | True | 0 | ROZPOCET
| VV |  | 27,10*1,20*(1,85-0,55-0,10-0,46) |  | 24.065 | [12 empty] | VV | 2 | 2 | True | 0 | ROZPOCET
| VV |  | "rozměr: dl. 188,40m, š. 1,2m, hl. 1,76m, kom. tl. 0,55m, lože tl. 0,1m, obsyp tl. 0,525m | [14 empty] | VV | 2 | 1 | True | 0 | ROZPOCET
| VV |  | 188,40*1,20*(1,76-0,55-0,10-0,525) |  | 132.257 | [12 empty] | VV | 2 | 2 | True | 0 | ROZPOCET
| VV |  | "přípojka ČP 65 | [14 empty] | VV | 2 | 1 | True | 0 | ROZPOCET
| VV |  | "rozměr: dl. 9,30m, š. 1,00m, hl. 1,76m, kom. tl. 0,55m, lože tl. 0,10m, obsyp tl. 0,332m | [14 empty] | VV | 2 | 1 | True | 0 | ROZPOCET
| VV |  | 9,30*1,00*(1,76-0,55-0,10-0,332) |  | 7.235 | [12 empty] | VV | 2 | 2 | True | 0 | ROZPOCET
| VV |  | "přípojka ČP 66 | [14 empty] | VV | 2 | 1 | True | 0 | ROZPOCET
| VV |  | "rozměr: dl. 9,20m, š. 1,00m, hl. 1,69m, kom. tl. 0,55m, lože tl. 0,10m, obsyp tl. 0,332m | [14 empty] | VV | 2 | 1 | True | 0 | ROZPOCET
| VV |  | 9,20*1,00*(1,69-0,55-0,10-0,332) |  | 6.514 | [12 empty] | VV | 2 | 2 | True | 0 | ROZPOCET
| VV |  | "přípojka SO304.4 KAŠNA | [14 empty] | VV | 2 | 1 | True | 0 | ROZPOCET
| VV |  | "rozměr: dl. 5,70m, š. 1,00m, hl. 1,68m, kom. tl. 0,55m, lože tl. 0,10m, obsyp tl. 0,332m | [14 empty] | VV | 2 | 1 | True | 0 | ROZPOCET
| VV |  | 5,70*1,00*(1,68-0,55-0,10-0,332) |  | 3.979 | [12 empty] | VV | 2 | 2 | True | 0 | ROZPOCET
| VV |  | "přípojka ČP 67 | [14 empty] | VV | 2 | 1 | True | 0 | ROZPOCET
| VV |  | "rozměr: dl. 8,70m, š. 1,00m, hl. 1,69m, kom. tl. 0,55m, lože tl. 0,10m, obsyp tl. 0,332m | [14 empty] | VV | 2 | 1 | True | 0 | ROZPOCET
| VV |  | 8,70*1,00*(1,69-0,55-0,10-0,332) |  | 6.16 | [12 empty] | VV | 2 | 2 | True | 0 | ROZPOCET
| VV |  | "přípojka ČP 68 | [14 empty] | VV | 2 | 1 | True | 0 | ROZPOCET
| VV |  | "rozměr: dl. 8,60m, š. 1,00m, hl. 1,70m, kom. tl. 0,55m, lože tl. 0,10m, obsyp tl. 0,332m | [14 empty] | VV | 2 | 1 | True | 0 | ROZPOCET
| VV |  | 8,60*1,00*(1,70-0,55-0,10-0,332) |  | 6.175 | [12 empty] | VV | 2 | 2 | True | 0 | ROZPOCET
| VV |  | "přípojka ČP 69 | [14 empty] | VV | 2 | 1 | True | 0 | ROZPOCET
| VV |  | "rozměr: dl. 8,60m, š. 1,00m, hl. 1,71m, kom. tl. 0,55m, lože tl. 0,10m, obsyp tl. 0,332m | [14 empty] | VV | 2 | 1 | True | 0 | ROZPOCET
| VV |  | 8,60*1,00*(1,71-0,55-0,10-0,332) |  | 6.261 | [12 empty] | VV | 2 | 2 | True | 0 | ROZPOCET
| VV |  | "přípojka ČP 70 | [14 empty] | VV | 2 | 1 | True | 0 | ROZPOCET
| VV |  | "rozměr: dl. 8,30m, š. 1,00m, hl. 1,70m, kom. tl. 0,55m, lože tl. 0,10m, obsyp tl. 0,332m | [14 empty] | VV | 2 | 1 | True | 0 | ROZPOCET
| VV |  | 8,30*1,00*(1,70-0,55-0,10-0,332) |  | 5.959 | [12 empty] | VV | 2 | 2 | True | 0 | ROZPOCET
| VV |  | "přípojka ČP 71 | [14 empty] | VV | 2 | 1 | True | 0 | ROZPOCET
| VV |  | "rozměr: dl. 8,20m, š. 1,00m, hl. 1,63m, kom. tl. 0,55m, lože tl. 0,10m, obsyp tl. 0,332m | [14 empty] | VV | 2 | 1 | True | 0 | ROZPOCET
| VV |  | 8,20*1,00*(1,63-0,55-0,10-0,332) |  | 5.314 | [12 empty] | VV | 2 | 2 | True | 0 | ROZPOCET
| VV |  | Mezisoučet |  | 203.919 | [12 empty] | VV | 2 | 3 | True | 0 | ROZPOCET
| VV |  | "Obsypání potrubí strojně sypaninou bez prohození, uloženou do 3 m | [14 empty] | VV | 2 | 1 | True | 0 | ROZPOCET
| VV |  | "kamenivo těžené drobné frakce 0/4 | [14 empty] | VV | 2 | 1 | True | 0 | ROZPOCET
| VV |  | "Řad C | [14 empty] | VV | 2 | 1 | True | 0 | ROZPOCET
| VV |  | "rozměr: dl. 34,60m, š. 1,20m, obsyp tl. 0,30m + D160mm | [14 empty] | VV | 2 | 1 | True | 0 | ROZPOCET
| VV |  | 34,60*1,20*(0,30+0,16)-(PI*0,08*0,08*53,50) |  | 18.024 | [12 empty] | VV | 2 | 2 | True | 0 | ROZPOCET
| VV |  | "rozměr: dl. 10,40m, š. 1,00m, obsyp tl. 0,30m + D32mm, přípojka ČP 60 | [14 empty] | VV | 2 | 1 | True | 0 | ROZPOCET
| VV |  | 10,40*1,00*(0,30+0,032)-(PI*0,016*0,016*10,40) |  | 3.444 | [12 empty] | VV | 2 | 2 | True | 0 | ROZPOCET
| VV |  | "rozměr: dl. 2,50m, š. 1,00m, obsyp tl. 0,30m + D32mm, přípojka ČP 57 | [14 empty] | VV | 2 | 1 | True | 0 | ROZPOCET
| VV |  | 2,50*1,00*(0,30+0,032)-(PI*0,016*0,016*2,50) |  | 0.828 | [12 empty] | VV | 2 | 2 | True | 0 | ROZPOCET
| VV |  | "rozměr: dl. 6,00m, š. 1,00m, obsyp tl. 0,30m + D32mm, přípojka ČP 58 | [14 empty] | VV | 2 | 1 | True | 0 | ROZPOCET
| VV |  | 6,00*1,00*(0,30+0,032)-(PI*0,016*0,016*6,00) |  | 1.987 | [12 empty] | VV | 2 | 2 | True | 0 | ROZPOCET
| VV |  | "Řad E | [14 empty] | VV | 2 | 1 | True | 0 | ROZPOCET
| VV |  | "rozměr: dl. 9,75m, š. 1,10m, obsyp tl. 0,30m + D90mm | [14 empty] | VV | 2 | 1 | True | 0 | ROZPOCET
| VV |  | 9,75*1,10*(0,30+0,09)-(PI*0,045*0,045*19,94) |  | 4.056 | [12 empty] | VV | 2 | 2 | True | 0 | ROZPOCET
| VV |  | "rozměr: dl. 6,90m, š. 1,00m, obsyp tl. 0,30m + D32mm, přípojka ČP 61 | [14 empty] | VV | 2 | 1 | True | 0 | ROZPOCET
| VV |  | 6,90*1,00*(0,30+0,032)-(PI*0,016*0,016*6,90) |  | 2.285 | [12 empty] | VV | 2 | 2 | True | 0 | ROZPOCET
| VV |  | "rozměr: dl. 3,40m, š. 1,00m, obsyp tl. 0,30m + D32mm, přípojka ČP 64 | [14 empty] | VV | 2 | 1 | True | 0 | ROZPOCET
| VV |  | 3,40*1,00*(0,30+0,032)-(PI*0,016*0,016*3,40) |  | 1.126 | [12 empty] | VV | 2 | 2 | True | 0 | ROZPOCET
| VV |  | "Řad B | [14 empty] | VV | 2 | 1 | True | 0 | ROZPOCET
| VV |  | "rozměr: dl. 80,60m, š. 1,20m, obsyp tl. 0,30m + D225mm | [14 empty] | VV | 2 | 1 | True | 0 | ROZPOCET
| VV |  | 80,60*1,20*(0,30+0,225)-(PI*0,1125*0,1125*93,10) |  | 47.076 | [12 empty] | VV | 2 | 2 | True | 0 | ROZPOCET
| VV |  | "rozměr: dl. 15,00m, š. 1,10m, obsyp tl. 0,30m + D110mm | [14 empty] | VV | 2 | 1 | True | 0 | ROZPOCET
| VV |  | 15,00*1,10*(0,30+0,110)-(PI*0,055*0,055*15,00) |  | 6.622 | [12 empty] | VV | 2 | 2 | True | 0 | ROZPOCET
| VV |  | "rozměr: dl. 3,80m, š. 1,00m, obsyp tl. 0,30m + D32mm, přípojka ČP 108 | [14 empty] | VV | 2 | 1 | True | 0 | ROZPOCET
| VV |  | 3,80*1,00*(0,30+0,032)-(PI*0,016*0,016*3,80) |  | 1.259 | [12 empty] | VV | 2 | 2 | True | 0 | ROZPOCET
| VV |  | "rozměr: dl. 3,70m, š. 1,00m, obsyp tl. 0,30m + D32mm, přípojka ČP 107 | [14 empty] | VV | 2 | 1 | True | 0 | ROZPOCET
| VV |  | 3,70*1,00*(0,30+0,032)-(PI*0,016*0,016*3,70) |  | 1.225 | [12 empty] | VV | 2 | 2 | True | 0 | ROZPOCET
| VV |  | "rozměr: dl. 3,80m, š. 1,00m, obsyp tl. 0,30m + D32mm, přípojka ČP 106 | [14 empty] | VV | 2 | 1 | True | 0 | ROZPOCET
| VV |  | 3,80*1,00*(0,30+0,032)-(PI*0,016*0,016*3,80) |  | 1.259 | [12 empty] | VV | 2 | 2 | True | 0 | ROZPOCET
| VV |  | "rozměr: dl. 3,60m, š. 1,00m, obsyp tl. 0,30m + D32mm, přípojka ČP 105 | [14 empty] | VV | 2 | 1 | True | 0 | ROZPOCET
| VV |  | 3,60*1,00*(0,30+0,032)-(PI*0,016*0,016*3,60) |  | 1.192 | [12 empty] | VV | 2 | 2 | True | 0 | ROZPOCET
| VV |  | "Řad A | [14 empty] | VV | 2 | 1 | True | 0 | ROZPOCET
| VV |  | "rozměr: dl. 27,10m, š. 1,20m, obsyp tl. 0,30m + D160mm | [14 empty] | VV | 2 | 1 | True | 0 | ROZPOCET
| VV |  | 27,10*1,20*(0,30+0,160)-(PI*0,08*0,08*27,10) |  | 14.414 | [12 empty] | VV | 2 | 2 | True | 0 | ROZPOCET
| VV |  | "rozměr: dl. 188,40m, š. 1,20m, obsyp tl. 0,30m + D225mm | [14 empty] | VV | 2 | 1 | True | 0 | ROZPOCET
| VV |  | 188,40*1,20*(0,30+0,225)-(PI*0,1125*0,1125*122,70) |  | 113.813 | [12 empty] | VV | 2 | 2 | True | 0 | ROZPOCET
| VV |  | "rozměr: dl. 9,30m, š. 1,00m, obsyp tl. 0,30m + D32mm, přípojka ČP 65 | [14 empty] | VV | 2 | 1 | True | 0 | ROZPOCET
| VV |  | 9,30*1,00*(0,30+0,032)-(PI*0,016*0,016*9,30) |  | 3.08 | [12 empty] | VV | 2 | 2 | True | 0 | ROZPOCET
| VV |  | "rozměr: dl. 9,20m, š. 1,00m, obsyp tl. 0,30m + D32mm, přípojka ČP 66 | [14 empty] | VV | 2 | 1 | True | 0 | ROZPOCET
| VV |  | 9,20*1,00*(0,30+0,032)-(PI*0,016*0,016*9,20) |  | 3.047 | [12 empty] | VV | 2 | 2 | True | 0 | ROZPOCET
| VV |  | "rozměr: dl. 5,70m, š. 1,00m, obsyp tl. 0,30m + D32mm, přípojka SO304.4 KAŠNA | [14 empty] | VV | 2 | 1 | True | 0 | ROZPOCET
| VV |  | 5,70*1,00*(0,30+0,032)-(PI*0,016*0,016*5,70) |  | 1.888 | [12 empty] | VV | 2 | 2 | True | 0 | ROZPOCET
| VV |  | "rozměr: dl. 8,70m, š. 1,00m, obsyp tl. 0,30m + D32mm, přípojka ČP 67 | [14 empty] | VV | 2 | 1 | True | 0 | ROZPOCET
| VV |  | 8,70*1,00*(0,30+0,032)-(PI*0,016*0,016*8,70) |  | 2.881 | [12 empty] | VV | 2 | 2 | True | 0 | ROZPOCET
| VV |  | "rozměr: dl. 8,60m, š. 1,00m, obsyp tl. 0,30m + D32mm, přípojka ČP 68 | [14 empty] | VV | 2 | 1 | True | 0 | ROZPOCET
| VV |  | 8,60*1,00*(0,30+0,032)-(PI*0,016*0,016*8,60) |  | 2.848 | [12 empty] | VV | 2 | 2 | True | 0 | ROZPOCET
| VV |  | "rozměr: dl. 8,60m, š. 1,00m, obsyp tl. 0,30m + D32mm, přípojka ČP 69 | [14 empty] | VV | 2 | 1 | True | 0 | ROZPOCET
| VV |  | 8,60*1,00*(0,30+0,032)-(PI*0,016*0,016*8,60) |  | 2.848 | [12 empty] | VV | 2 | 2 | True | 0 | ROZPOCET
| VV |  | "rozměr: dl. 8,30m, š. 1,00m, obsyp tl. 0,30m + D32mm, přípojka ČP 70 | [14 empty] | VV | 2 | 1 | True | 0 | ROZPOCET
| VV |  | 8,30*1,00*(0,30+0,032)-(PI*0,016*0,016*8,30) |  | 2.749 | [12 empty] | VV | 2 | 2 | True | 0 | ROZPOCET
| VV |  | "rozměr: dl. 8,20m, š. 1,00m, obsyp tl. 0,30m + D32mm, přípojka ČP 71 | [14 empty] | VV | 2 | 1 | True | 0 | ROZPOCET
| VV |  | 8,20*1,00*(0,30+0,032)-(PI*0,016*0,016*8,20) |  | 2.716 | [12 empty] | VV | 2 | 2 | True | 0 | ROZPOCET
| VV |  | Mezisoučet |  | 240.667 | [12 empty] | VV | 2 | 3 | True | 0 | ROZPOCET
| VV |  | "Lože pod potrubí otevřený výkop ze štěrkopísku | [14 empty] | VV | 2 | 1 | True | 0 | ROZPOCET
| VV |  | "Řad C | [14 empty] | VV | 2 | 1 | True | 0 | ROZPOCET
| VV |  | "rozměr: dl. 34,60m, š. 1,20m, lože tl. 0,10m | [14 empty] | VV | 2 | 1 | True | 0 | ROZPOCET
| VV |  | 34,60*1,20*0,10 |  | 4.152 | [12 empty] | VV | 2 | 2 | True | 0 | ROZPOCET
| VV |  | "rozměr: dl. 10,40m, š. 1,00m, lože tl. 0,10m, přípojka ČP 60 | [14 empty] | VV | 2 | 1 | True | 0 | ROZPOCET
| VV |  | 10,40*1,00*0,10 |  | 1.04 | [12 empty] | VV | 2 | 2 | True | 0 | ROZPOCET
| VV |  | "rozměr: dl. 2,50m, š. 1,00m, lože tl. 0,10m, přípojka ČP 57 | [14 empty] | VV | 2 | 1 | True | 0 | ROZPOCET
| VV |  | 2,50*1,00*0,10 |  | 0.25 | [12 empty] | VV | 2 | 2 | True | 0 | ROZPOCET
| VV |  | "rozměr: dl. 6,00m, š. 1,00m, lože tl. 0,10m, přípojka ČP 58 | [14 empty] | VV | 2 | 1 | True | 0 | ROZPOCET
| VV |  | 6,00*1,00*0,10 |  | 0.6 | [12 empty] | VV | 2 | 2 | True | 0 | ROZPOCET
| VV |  | "Řad E | [14 empty] | VV | 2 | 1 | True | 0 | ROZPOCET
| VV |  | "rozměr: dl. 9,75m, š. 1,10m, lože tl. 0,10m | [14 empty] | VV | 2 | 1 | True | 0 | ROZPOCET
| VV |  | 9,75*1,10*0,10 |  | 1.073 | [12 empty] | VV | 2 | 2 | True | 0 | ROZPOCET
| VV |  | "rozměr: dl. 6,90m, š. 1,00m, lože tl. 0,10m, přípojka ČP 61 | [14 empty] | VV | 2 | 1 | True | 0 | ROZPOCET
| VV |  | 6,90*1,00*0,10 |  | 0.69 | [12 empty] | VV | 2 | 2 | True | 0 | ROZPOCET
| VV |  | "rozměr: dl. 3,40m, š. 1,00m, lože tl. 0,10m, přípojka ČP 64 | [14 empty] | VV | 2 | 1 | True | 0 | ROZPOCET
| VV |  | 3,40*1,00*0,10 |  | 0.34 | [12 empty] | VV | 2 | 2 | True | 0 | ROZPOCET
| VV |  | "Řad B | [14 empty] | VV | 2 | 1 | True | 0 | ROZPOCET
| VV |  | "rozměr: dl. 80,60m, š. 1,20m, lože tl. 0,10m | [14 empty] | VV | 2 | 1 | True | 0 | ROZPOCET
| VV |  | 80,60*1,20*0,10 |  | 9.672 | [12 empty] | VV | 2 | 2 | True | 0 | ROZPOCET
| VV |  | "rozměr: dl. 15,00m, š. 1,10m, lože tl. 0,10m | [14 empty] | VV | 2 | 1 | True | 0 | ROZPOCET
| VV |  | 15,00*1,10*0,10 |  | 1.65 | [12 empty] | VV | 2 | 2 | True | 0 | ROZPOCET
| VV |  | "rozměr: dl. 3,80m, š. 1,00m, lože tl. 0,10m, přípojka ČP 108 | [14 empty] | VV | 2 | 1 | True | 0 | ROZPOCET
| VV |  | 3,80*1,00*0,10 |  | 0.38 | [12 empty] | VV | 2 | 2 | True | 0 | ROZPOCET
| VV |  | "rozměr: dl. 3,70m, š. 1,00m, lože tl. 0,10m, přípojka ČP 107 | [14 empty] | VV | 2 | 1 | True | 0 | ROZPOCET
| VV |  | 3,70*1,00*0,10 |  | 0.37 | [12 empty] | VV | 2 | 2 | True | 0 | ROZPOCET
| VV |  | "rozměr: dl. 3,80m, š. 1,00m, lože tl. 0,10m, přípojka ČP 106 | [14 empty] | VV | 2 | 1 | True | 0 | ROZPOCET
| VV |  | 3,80*1,00*0,10 |  | 0.38 | [12 empty] | VV | 2 | 2 | True | 0 | ROZPOCET
| VV |  | "rozměr: dl. 3,60m, š. 1,00m, lože tl. 0,10m, přípojka ČP 105 | [14 empty] | VV | 2 | 1 | True | 0 | ROZPOCET
| VV |  | 3,60*1,00*0,10 |  | 0.36 | [12 empty] | VV | 2 | 2 | True | 0 | ROZPOCET
| VV |  | "Řad A | [14 empty] | VV | 2 | 1 | True | 0 | ROZPOCET
| VV |  | "rozměr: dl. 27,10m, š. 1,20m, lože tl. 0,10m | [14 empty] | VV | 2 | 1 | True | 0 | ROZPOCET
| VV |  | 27,10*1,20*0,10 |  | 3.252 | [12 empty] | VV | 2 | 2 | True | 0 | ROZPOCET
| VV |  | "rozměr: dl. 188,40m, š. 1,20m, lože tl. 0,10m | [14 empty] | VV | 2 | 1 | True | 0 | ROZPOCET
| VV |  | 188,40*1,20*0,10 |  | 22.608 | [12 empty] | VV | 2 | 2 | True | 0 | ROZPOCET
| VV |  | "rozměr: dl. 9,30m, š. 1,00m, lože tl. 0,10m, přípojka ČP 65 | [14 empty] | VV | 2 | 1 | True | 0 | ROZPOCET
| VV |  | 9,30*1,00*0,10 |  | 0.93 | [12 empty] | VV | 2 | 2 | True | 0 | ROZPOCET
| VV |  | "rozměr: dl. 9,20m, š. 1,00m, lože tl. 0,10m, přípojka ČP 66 | [14 empty] | VV | 2 | 1 | True | 0 | ROZPOCET
| VV |  | 9,20*1,00*0,10 |  | 0.92 | [12 empty] | VV | 2 | 2 | True | 0 | ROZPOCET
| VV |  | "rozměr: dl. 5,70m, š. 1,00m, lože tl. 0,10m, přípojka SO304.4 KAŠNA | [14 empty] | VV | 2 | 1 | True | 0 | ROZPOCET
| VV |  | 5,70*1,00*0,10 |  | 0.57 | [12 empty] | VV | 2 | 2 | True | 0 | ROZPOCET
| VV |  | "rozměr: dl. 8,70m, š. 1,00m, lože tl. 0,10m, přípojka ČP 67 | [14 empty] | VV | 2 | 1 | True | 0 | ROZPOCET
| VV |  | 8,70*1,00*0,10 |  | 0.87 | [12 empty] | VV | 2 | 2 | True | 0 | ROZPOCET
| VV |  | "rozměr: dl. 8,60m, š. 1,00m, lože tl. 0,10m, přípojka ČP 68 | [14 empty] | VV | 2 | 1 | True | 0 | ROZPOCET
| VV |  | 8,60*1,00*0,10 |  | 0.86 | [12 empty] | VV | 2 | 2 | True | 0 | ROZPOCET
| VV |  | "rozměr: dl. 8,60m, š. 1,00m, lože tl. 0,10m, přípojka ČP 69 | [14 empty] | VV | 2 | 1 | True | 0 | ROZPOCET
| VV |  | 8,60*1,00*0,10 |  | 0.86 | [12 empty] | VV | 2 | 2 | True | 0 | ROZPOCET
| VV |  | "rozměr: dl. 8,30m, š. 1,00m, lože tl. 0,10m, přípojka ČP 70 | [14 empty] | VV | 2 | 1 | True | 0 | ROZPOCET
| VV |  | 8,30*1,00*0,10 |  | 0.83 | [12 empty] | VV | 2 | 2 | True | 0 | ROZPOCET
| VV |  | "rozměr: dl. 8,20m, š. 1,00m, lože tl. 0,10m, přípojka ČP 71 | [14 empty] | VV | 2 | 1 | True | 0 | ROZPOCET
| VV |  | 8,20*1,00*0,10 |  | 0.82 | [12 empty] | VV | 2 | 2 | True | 0 | ROZPOCET
| VV |  | Mezisoučet |  | 53.477 | [12 empty] | VV | 2 | 3 | True | 0 | ROZPOCET
| VV |  | "Podklad z asfaltového recyklátu plochy do 100 m2 tl 550 mm | [14 empty] | VV | 2 | 1 | True | 0 | ROZPOCET
| VV |  | "provizorní komunikace z recyklátu tl. 0,55m | [14 empty] | VV | 2 | 1 | True | 0 | ROZPOCET
| VV |  | "Řad C | [14 empty] | VV | 2 | 1 | True | 0 | ROZPOCET
| VV |  | "rozměr: dl. 34,60m, š. 1,20m | [14 empty] | VV | 2 | 1 | True | 0 | ROZPOCET
| VV |  | 34,60*1,20*0,55 |  | 22.836 | [12 empty] | VV | 2 | 2 | True | 0 | ROZPOCET
| VV |  | "rozměr: dl. 10,40m, š. 1,00m, přípojka ČP 60 | [14 empty] | VV | 2 | 1 | True | 0 | ROZPOCET
| VV |  | 10,40*1,00*0,55 |  | 5.72 | [12 empty] | VV | 2 | 2 | True | 0 | ROZPOCET
| VV |  | "rozměr: dl. 2,50m, š. 1,00mn, přípojka ČP 57 | [14 empty] | VV | 2 | 1 | True | 0 | ROZPOCET
| VV |  | 2,50*1,00*0,55 |  | 1.375 | [12 empty] | VV | 2 | 2 | True | 0 | ROZPOCET
| VV |  | "rozměr: dl. 6,00m, š. 1,00m, přípojka ČP 58 | [14 empty] | VV | 2 | 1 | True | 0 | ROZPOCET
| VV |  | 6,00*1,00*0,55 |  | 3.3 | [12 empty] | VV | 2 | 2 | True | 0 | ROZPOCET
| VV |  | "Řad E | [14 empty] | VV | 2 | 1 | True | 0 | ROZPOCET
| VV |  | "rozměr: dl. 9,75m, š. 1,10m | [14 empty] | VV | 2 | 1 | True | 0 | ROZPOCET
| VV |  | 9,75*1,10*0,55 |  | 5.899 | [12 empty] | VV | 2 | 2 | True | 0 | ROZPOCET
| VV |  | "rozměr: dl. 6,90m, š. 1,00m, přípojka ČP 61 | [14 empty] | VV | 2 | 1 | True | 0 | ROZPOCET
| VV |  | 6,90*1,00*0,55 |  | 3.795 | [12 empty] | VV | 2 | 2 | True | 0 | ROZPOCET
| VV |  | "rozměr: dl. 3,40m, š. 1,00m, přípojka ČP 64 | [14 empty] | VV | 2 | 1 | True | 0 | ROZPOCET
| VV |  | 3,40*1,00*0,55 |  | 1.87 | [12 empty] | VV | 2 | 2 | True | 0 | ROZPOCET
| VV |  | "Řad B | [14 empty] | VV | 2 | 1 | True | 0 | ROZPOCET
| VV |  | "rozměr: dl. 80,60m, š. 1,20m | [14 empty] | VV | 2 | 1 | True | 0 | ROZPOCET
| VV |  | 80,60*1,20*0,55 |  | 53.196 | [12 empty] | VV | 2 | 2 | True | 0 | ROZPOCET
| VV |  | "rozměr: dl. 15,00m, š. 1,10m | [14 empty] | VV | 2 | 1 | True | 0 | ROZPOCET
| VV |  | 15,00*1,10*0,55 |  | 9.075 | [12 empty] | VV | 2 | 2 | True | 0 | ROZPOCET
| VV |  | "rozměr: dl. 3,80m, š. 1,00m, přípojka ČP 108 | [14 empty] | VV | 2 | 1 | True | 0 | ROZPOCET
| VV |  | 3,80*1,00*0,55 |  | 2.09 | [12 empty] | VV | 2 | 2 | True | 0 | ROZPOCET
| VV |  | "rozměr: dl. 3,70m, š. 1,00m, přípojka ČP 107 | [14 empty] | VV | 2 | 1 | True | 0 | ROZPOCET
| VV |  | 3,70*1,00*0,55 |  | 2.035 | [12 empty] | VV | 2 | 2 | True | 0 | ROZPOCET
| VV |  | "rozměr: dl. 3,80m, š. 1,00m, přípojka ČP 106 | [14 empty] | VV | 2 | 1 | True | 0 | ROZPOCET
| VV |  | 3,80*1,00*0,55 |  | 2.09 | [12 empty] | VV | 2 | 2 | True | 0 | ROZPOCET
| VV |  | "rozměr: dl. 3,60m, š. 1,00m, přípojka ČP 105 | [14 empty] | VV | 2 | 1 | True | 0 | ROZPOCET
| VV |  | 3,60*1,00*0,55 |  | 1.98 | [12 empty] | VV | 2 | 2 | True | 0 | ROZPOCET
| VV |  | "Řad A | [14 empty] | VV | 2 | 1 | True | 0 | ROZPOCET
| VV |  | "rozměr: dl. 27,10m, š. 1,20m | [14 empty] | VV | 2 | 1 | True | 0 | ROZPOCET
| VV |  | 27,10*1,20*0,55 |  | 17.886 | [12 empty] | VV | 2 | 2 | True | 0 | ROZPOCET
| VV |  | "rozměr: dl. 188,40m, š. 1,20m | [14 empty] | VV | 2 | 1 | True | 0 | ROZPOCET
| VV |  | 188,40*1,20*0,55 |  | 124.344 | [12 empty] | VV | 2 | 2 | True | 0 | ROZPOCET
| VV |  | "rozměr: dl. 9,30m, š. 1,00m, přípojka ČP 65 | [14 empty] | VV | 2 | 1 | True | 0 | ROZPOCET
| VV |  | 9,30*1,00*0,55 |  | 5.115 | [12 empty] | VV | 2 | 2 | True | 0 | ROZPOCET
| VV |  | "rozměr: dl. 9,20m, š. 1,00m, přípojka ČP 66 | [14 empty] | VV | 2 | 1 | True | 0 | ROZPOCET
| VV |  | 9,20*1,00*0,55 |  | 5.06 | [12 empty] | VV | 2 | 2 | True | 0 | ROZPOCET
| VV |  | "rozměr: dl. 5,70m, š. 1,00m, přípojka SO304.4 KAŠNA | [14 empty] | VV | 2 | 1 | True | 0 | ROZPOCET
| VV |  | 5,70*1,00*0,55 |  | 3.135 | [12 empty] | VV | 2 | 2 | True | 0 | ROZPOCET
| VV |  | "rozměr: dl. 8,70m, š. 1,00m, přípojka ČP 67 | [14 empty] | VV | 2 | 1 | True | 0 | ROZPOCET
| VV |  | 8,70*1,00*0,55 |  | 4.785 | [12 empty] | VV | 2 | 2 | True | 0 | ROZPOCET
| VV |  | "rozměr: dl. 8,60m, š. 1,00m, přípojka ČP 68 | [14 empty] | VV | 2 | 1 | True | 0 | ROZPOCET
| VV |  | 8,60*1,00*0,55 |  | 4.73 | [12 empty] | VV | 2 | 2 | True | 0 | ROZPOCET
| VV |  | "rozměr: dl. 8,60m, š. 1,00m, přípojka ČP 69 | [14 empty] | VV | 2 | 1 | True | 0 | ROZPOCET
| VV |  | 8,60*1,00*0,55 |  | 4.73 | [12 empty] | VV | 2 | 2 | True | 0 | ROZPOCET
| VV |  | "rozměr: dl. 8,30m, š. 1,00m, přípojka ČP 70 | [14 empty] | VV | 2 | 1 | True | 0 | ROZPOCET
| VV |  | 8,30*1,00*0,55 |  | 4.565 | [12 empty] | VV | 2 | 2 | True | 0 | ROZPOCET
| VV |  | "rozměr: dl. 8,20m, š. 1,00m, přípojka ČP 71 | [14 empty] | VV | 2 | 1 | True | 0 | ROZPOCET
| VV |  | 8,20*1,00*0,55 |  | 4.51 | [12 empty] | VV | 2 | 2 | True | 0 | ROZPOCET
| VV |  | Mezisoučet |  | 294.121 | [12 empty] | VV | 2 | 3 | True | 0 | ROZPOCET
| VV |  | Součet |  | 950.572 | [12 empty] | VV | 2 | 4 | True | 1 | ROZPOCET
25 | K | 174151101 | Zásyp jam, šachet rýh nebo kolem objektů sypaninou se zhutněním | m3 | 362.307 |  | 0 | CS ÚRS 2023 01 |  | základní |  | 0 | 0 | 0 | 0 | 0 | 4 | K | 2 |  |  |  | ROZPOCET | 0 | 0 | 0 | 0 | 0 | 1 | 0 | 4 | 1223175906
| VV |  | "REVITALIZACE UL. DUKELSKÝCH HRDINŮ, PLANÁ | [14 empty] | VV | 2 | 1 | True | 0 | ROZPOCET
| VV |  | "SO 303 Vodovod s přípojkami | [14 empty] | VV | 2 | 1 | True | 0 | ROZPOCET
| VV |  | "DSO 303.01 - 1. etapa | [14 empty] | VV | 2 | 1 | True | 0 | ROZPOCET
| VV |  | "D.1.2.3.1 Technická zpráva | [14 empty] | VV | 2 | 1 | True | 0 | ROZPOCET
| VV |  | "D.1.2.3.2 Situace | [14 empty] | VV | 2 | 1 | True | 0 | ROZPOCET
| VV |  | "D.1.2.3.3 - D.1.2.3.5 Podélný profil řadu | [14 empty] | VV | 2 | 1 | True | 0 | ROZPOCET
| VV |  | "D.1.2.3.6 Vzorový příčný řez, uložení potrubí | [14 empty] | VV | 2 | 1 | True | 0 | ROZPOCET
| VV |  | "D.1.2.3.7 Kladečské schéma | [14 empty] | VV | 2 | 1 | True | 0 | ROZPOCET
| VV |  | "D.1.2.3.8 Přípojky vody | [14 empty] | VV | 2 | 1 | True | 0 | ROZPOCET
| VV |  | "Zásyp jam, šachet rýh nebo kolem objektů recyklátem se zhutněním | [14 empty] | VV | 2 | 1 | True | 0 | ROZPOCET
| VV |  | "Řad C | [14 empty] | VV | 2 | 1 | True | 0 | ROZPOCET
| VV |  | "rozměr: dl. 34,60m, š. 1,2m, hl. 2,01m, kom. tl. 0,55m, lože tl. 0,10m, obsyp tl. 0,46m | [14 empty] | VV | 2 | 1 | True | 0 | ROZPOCET
| VV |  | 34,60*1,20*(2,01-0,55-0,10-0,46) |  | 37.368 | [12 empty] | VV | 2 | 2 | True | 0 | ROZPOCET
| VV |  | "přípojka ČP 60 | [14 empty] | VV | 2 | 1 | True | 0 | ROZPOCET
| VV |  | "rozměr: dl. 10,40m, š. 1,0m, hl. 2,09m, kom. tl. 0,55m, lože tl. 0,10m, obsyp tl. 0,332m | [14 empty] | VV | 2 | 1 | True | 0 | ROZPOCET
| VV |  | 10,40*1,00*(2,09-0,55-0,10-0,332) |  | 11.523 | [12 empty] | VV | 2 | 2 | True | 0 | ROZPOCET
| VV |  | "přípojka ČP 57 | [14 empty] | VV | 2 | 1 | True | 0 | ROZPOCET
| VV |  | "rozměr: dl. 2,50m, š. 1,00m, hl. 1,86m, kom. tl. 0,55m, lože tl. 0,10m, obsyp tl. 0,332m | [14 empty] | VV | 2 | 1 | True | 0 | ROZPOCET
| VV |  | 2,50*1,00*(1,86-0,55-0,10-0,332) |  | 2.195 | [12 empty] | VV | 2 | 2 | True | 0 | ROZPOCET
| VV |  | "přípojka ČP 58 | [14 empty] | VV | 2 | 1 | True | 0 | ROZPOCET
| VV |  | "rozměr: dl. 6,00m, š. 1,00m, hl. 1,85m, kom. tl. 0,55m, lože tl. 0,10m, obsyp tl. 0,332m | [14 empty] | VV | 2 | 1 | True | 0 | ROZPOCET
| VV |  | 6,00*1,00*(1,85-0,55-0,10-0,332) |  | 5.208 | [12 empty] | VV | 2 | 2 | True | 0 | ROZPOCET
| VV |  | Mezisoučet |  | 56.294 | [12 empty] | VV | 2 | 3 | True | 0 | ROZPOCET
| VV |  | "Řad E | [14 empty] | VV | 2 | 1 | True | 0 | ROZPOCET
| VV |  | "rozměr: dl. 9,75m, š. 1,10m, hl. 1,86m, kom. tl. 0,55m, lože tl. 0,10m, obsyp tl. 0,39m | [14 empty] | VV | 2 | 1 | True | 0 | ROZPOCET
| VV |  | 9,75*1,10*(1,86-0,55-0,10-0,39) |  | 8.795 | [12 empty] | VV | 2 | 2 | True | 0 | ROZPOCET
| VV |  | "přípojka ČP 61 | [14 empty] | VV | 2 | 1 | True | 0 | ROZPOCET
| VV |  | "rozměr: dl. 6,90m, š. 1,00m, hl. 1,73m, kom. tl. 0,55m, lože tl. 0,10m, obsyp tl. 0,332m | [14 empty] | VV | 2 | 1 | True | 0 | ROZPOCET
| VV |  | 6,90*1,00*(1,73-0,55-0,10-0,332) |  | 5.161 | [12 empty] | VV | 2 | 2 | True | 0 | ROZPOCET
| VV |  | "přípojka ČP 64 | [14 empty] | VV | 2 | 1 | True | 0 | ROZPOCET
| VV |  | "rozměr: dl. 3,40m, š. 1,00m, hl. 1,74m, kom. tl. 0,55m, lože tl. 0,10m, obsyp tl. 0,332m | [14 empty] | VV | 2 | 1 | True | 0 | ROZPOCET
| VV |  | 3,40*1,00*(1,74-0,55-0,10-0,332) |  | 2.577 | [12 empty] | VV | 2 | 2 | True | 0 | ROZPOCET
| VV |  | Mezisoučet |  | 16.533 | [12 empty] | VV | 2 | 3 | True | 0 | ROZPOCET
| VV |  | "Řad B | [14 empty] | VV | 2 | 1 | True | 0 | ROZPOCET
| VV |  | "rozměr: dl. 80,60m, š. 1,20m, hl. 1,84m, kom. tl. 0,55m, lože tl. 0,1m, obsyp tl. 0,525m | [14 empty] | VV | 2 | 1 | True | 0 | ROZPOCET
| VV |  | 80,60*1,20*(1,84-0,55-0,10-0,525) |  | 64.319 | [12 empty] | VV | 2 | 2 | True | 0 | ROZPOCET
| VV |  | "rozměr: dl. 15,00m, š. 1,10m, hl. 1,66m, kom. tl. 0,55m, lože tl. 0,1m, obsyp tl. 0,410m | [14 empty] | VV | 2 | 1 | True | 0 | ROZPOCET
| VV |  | 15,00*1,10*(1,66-0,55-0,10-0,410) |  | 9.9 | [12 empty] | VV | 2 | 2 | True | 0 | ROZPOCET
| VV |  | "přípojka ČP 108 | [14 empty] | VV | 2 | 1 | True | 0 | ROZPOCET
| VV |  | "rozměr: dl. 3,80m, š. 1,00m, hl. 1,81m, kom. tl. 0,55m, lože tl. 0,10m, obsyp tl. 0,332m | [14 empty] | VV | 2 | 1 | True | 0 | ROZPOCET
| VV |  | 3,80*1,00*(1,81-0,55-0,10-0,332) |  | 3.146 | [12 empty] | VV | 2 | 2 | True | 0 | ROZPOCET
| VV |  | "přípojka ČP 107 | [14 empty] | VV | 2 | 1 | True | 0 | ROZPOCET
| VV |  | "rozměr: dl. 3,70m, š. 1,00m, hl. 1,76m, kom. tl. 0,55m, lože tl. 0,10m, obsyp tl. 0,332m | [14 empty] | VV | 2 | 1 | True | 0 | ROZPOCET
| VV |  | 3,70*1,00*(1,76-0,55-0,10-0,332) |  | 2.879 | [12 empty] | VV | 2 | 2 | True | 0 | ROZPOCET
| VV |  | "přípojka ČP 106 | [14 empty] | VV | 2 | 1 | True | 0 | ROZPOCET
| VV |  | "rozměr: dl. 3,80m, š. 1,00m, hl. 1,72m, kom. tl. 0,55m, lože tl. 0,10m, obsyp tl. 0,332m | [14 empty] | VV | 2 | 1 | True | 0 | ROZPOCET
| VV |  | 3,80*1,00*(1,72-0,55-0,10-0,332) |  | 2.804 | [12 empty] | VV | 2 | 2 | True | 0 | ROZPOCET
| VV |  | "přípojka ČP 105 | [14 empty] | VV | 2 | 1 | True | 0 | ROZPOCET
| VV |  | "rozměr: dl. 3,60m, š. 1,00m, hl. 1,68m, kom. tl. 0,55m, lože tl. 0,10m, obsyp tl. 0,332m | [14 empty] | VV | 2 | 1 | True | 0 | ROZPOCET
| VV |  | 3,60*1,00*(1,68-0,55-0,10-0,332) |  | 2.513 | [12 empty] | VV | 2 | 2 | True | 0 | ROZPOCET
| VV |  | Mezisoučet |  | 85.561 | [12 empty] | VV | 2 | 3 | True | 0 | ROZPOCET
| VV |  | "Řad A | [14 empty] | VV | 2 | 1 | True | 0 | ROZPOCET
| VV |  | "rozměr: dl. 27,10m, š. 1,20m, hl. 1,85m, kom. tl. 0,55m, lože tl. 0,10m, obsyp tl. 0,46m | [14 empty] | VV | 2 | 1 | True | 0 | ROZPOCET
| VV |  | 27,10*1,20*(1,85-0,55-0,10-0,46) |  | 24.065 | [12 empty] | VV | 2 | 2 | True | 0 | ROZPOCET
| VV |  | "rozměr: dl. 188,40m, š. 1,2m, hl. 1,76m, kom. tl. 0,55m, lože tl. 0,1m, obsyp tl. 0,525m | [14 empty] | VV | 2 | 1 | True | 0 | ROZPOCET
| VV |  | 188,40*1,20*(1,76-0,55-0,10-0,525) |  | 132.257 | [12 empty] | VV | 2 | 2 | True | 0 | ROZPOCET
| VV |  | "přípojka ČP 65 | [14 empty] | VV | 2 | 1 | True | 0 | ROZPOCET
| VV |  | "rozměr: dl. 9,30m, š. 1,00m, hl. 1,76m, kom. tl. 0,55m, lože tl. 0,10m, obsyp tl. 0,332m | [14 empty] | VV | 2 | 1 | True | 0 | ROZPOCET
| VV |  | 9,30*1,00*(1,76-0,55-0,10-0,332) |  | 7.235 | [12 empty] | VV | 2 | 2 | True | 0 | ROZPOCET
| VV |  | "přípojka ČP 66 | [14 empty] | VV | 2 | 1 | True | 0 | ROZPOCET
| VV |  | "rozměr: dl. 9,20m, š. 1,00m, hl. 1,69m, kom. tl. 0,55m, lože tl. 0,10m, obsyp tl. 0,332m | [14 empty] | VV | 2 | 1 | True | 0 | ROZPOCET
| VV |  | 9,20*1,00*(1,69-0,55-0,10-0,332) |  | 6.514 | [12 empty] | VV | 2 | 2 | True | 0 | ROZPOCET
| VV |  | "přípojka SO304.4 KAŠNA | [14 empty] | VV | 2 | 1 | True | 0 | ROZPOCET
| VV |  | "rozměr: dl. 5,70m, š. 1,00m, hl. 1,68m, kom. tl. 0,55m, lože tl. 0,10m, obsyp tl. 0,332m | [14 empty] | VV | 2 | 1 | True | 0 | ROZPOCET
| VV |  | 5,70*1,00*(1,68-0,55-0,10-0,332) |  | 3.979 | [12 empty] | VV | 2 | 2 | True | 0 | ROZPOCET
| VV |  | "přípojka ČP 67 | [14 empty] | VV | 2 | 1 | True | 0 | ROZPOCET
| VV |  | "rozměr: dl. 8,70m, š. 1,00m, hl. 1,69m, kom. tl. 0,55m, lože tl. 0,10m, obsyp tl. 0,332m | [14 empty] | VV | 2 | 1 | True | 0 | ROZPOCET
| VV |  | 8,70*1,00*(1,69-0,55-0,10-0,332) |  | 6.16 | [12 empty] | VV | 2 | 2 | True | 0 | ROZPOCET
| VV |  | "přípojka ČP 68 | [14 empty] | VV | 2 | 1 | True | 0 | ROZPOCET
| VV |  | "rozměr: dl. 8,60m, š. 1,00m, hl. 1,70m, kom. tl. 0,55m, lože tl. 0,10m, obsyp tl. 0,332m | [14 empty] | VV | 2 | 1 | True | 0 | ROZPOCET
| VV |  | 8,60*1,00*(1,70-0,55-0,10-0,332) |  | 6.175 | [12 empty] | VV | 2 | 2 | True | 0 | ROZPOCET
| VV |  | "přípojka ČP 69 | [14 empty] | VV | 2 | 1 | True | 0 | ROZPOCET
| VV |  | "rozměr: dl. 8,60m, š. 1,00m, hl. 1,71m, kom. tl. 0,55m, lože tl. 0,10m, obsyp tl. 0,332m | [14 empty] | VV | 2 | 1 | True | 0 | ROZPOCET
| VV |  | 8,60*1,00*(1,71-0,55-0,10-0,332) |  | 6.261 | [12 empty] | VV | 2 | 2 | True | 0 | ROZPOCET
| VV |  | "přípojka ČP 70 | [14 empty] | VV | 2 | 1 | True | 0 | ROZPOCET
| VV |  | "rozměr: dl. 8,30m, š. 1,00m, hl. 1,70m, kom. tl. 0,55m, lože tl. 0,10m, obsyp tl. 0,332m | [14 empty] | VV | 2 | 1 | True | 0 | ROZPOCET
| VV |  | 8,30*1,00*(1,70-0,55-0,10-0,332) |  | 5.959 | [12 empty] | VV | 2 | 2 | True | 0 | ROZPOCET
| VV |  | "přípojka ČP 71 | [14 empty] | VV | 2 | 1 | True | 0 | ROZPOCET
| VV |  | "rozměr: dl. 8,20m, š. 1,00m, hl. 1,63m, kom. tl. 0,55m, lože tl. 0,10m, obsyp tl. 0,332m | [14 empty] | VV | 2 | 1 | True | 0 | ROZPOCET
| VV |  | 8,20*1,00*(1,63-0,55-0,10-0,332) |  | 5.314 | [12 empty] | VV | 2 | 2 | True | 0 | ROZPOCET
| VV |  | Mezisoučet |  | 203.919 | [12 empty] | VV | 2 | 3 | True | 0 | ROZPOCET
| VV |  | Součet |  | 362.307 | [12 empty] | VV | 2 | 4 | True | 1 | ROZPOCET
26 | M | 58981144 | recyklát betonový frakce 32/63 | t | 724.614 |  | 0 | CS ÚRS 2023 01 |  | základní |  | 0 | 1 | 724.614 | 0 | 0 | 8 | M | 2 |  |  |  | ROZPOCET | 0 | 0 | 0 | 0 | 0 | 1 | 0 | 4 | 841535564
| VV |  | "REVITALIZACE UL. DUKELSKÝCH HRDINŮ, PLANÁ | [14 empty] | VV | 2 | 1 | True | 0 | ROZPOCET
| VV |  | "SO 303 Vodovod s přípojkami | [14 empty] | VV | 2 | 1 | True | 0 | ROZPOCET
| VV |  | "DSO 303.01 - 1. etapa | [14 empty] | VV | 2 | 1 | True | 0 | ROZPOCET
| VV |  | "D.1.2.3.1 Technická zpráva | [14 empty] | VV | 2 | 1 | True | 0 | ROZPOCET
| VV |  | "D.1.2.3.2 Situace | [14 empty] | VV | 2 | 1 | True | 0 | ROZPOCET
| VV |  | "D.1.2.3.3 - D.1.2.3.5 Podélný profil řadu | [14 empty] | VV | 2 | 1 | True | 0 | ROZPOCET
| VV |  | "D.1.2.3.6 Vzorový příčný řez, uložení potrubí | [14 empty] | VV | 2 | 1 | True | 0 | ROZPOCET
| VV |  | "D.1.2.3.7 Kladečské schéma | [14 empty] | VV | 2 | 1 | True | 0 | ROZPOCET
| VV |  | "D.1.2.3.8 Přípojky vody | [14 empty] | VV | 2 | 1 | True | 0 | ROZPOCET
| VV |  | "Zásyp jam, šachet rýh nebo kolem objektů recyklátem se zhutněním | [14 empty] | VV | 2 | 1 | True | 0 | ROZPOCET
| VV |  | "Řad C | [14 empty] | VV | 2 | 1 | True | 0 | ROZPOCET
| VV |  | "rozměr: dl. 34,60m, š. 1,2m, hl. 2,01m, kom. tl. 0,55m, lože tl. 0,10m, obsyp tl. 0,46m | [14 empty] | VV | 2 | 1 | True | 0 | ROZPOCET
| VV |  | 34,60*1,20*(2,01-0,55-0,10-0,46) |  | 37.368 | [12 empty] | VV | 2 | 2 | True | 0 | ROZPOCET
| VV |  | "přípojka ČP 60 | [14 empty] | VV | 2 | 1 | True | 0 | ROZPOCET
| VV |  | "rozměr: dl. 10,40m, š. 1,0m, hl. 2,09m, kom. tl. 0,55m, lože tl. 0,10m, obsyp tl. 0,332m | [14 empty] | VV | 2 | 1 | True | 0 | ROZPOCET
| VV |  | 10,40*1,00*(2,09-0,55-0,10-0,332) |  | 11.523 | [12 empty] | VV | 2 | 2 | True | 0 | ROZPOCET
| VV |  | "přípojka ČP 57 | [14 empty] | VV | 2 | 1 | True | 0 | ROZPOCET
| VV |  | "rozměr: dl. 2,50m, š. 1,00m, hl. 1,86m, kom. tl. 0,55m, lože tl. 0,10m, obsyp tl. 0,332m | [14 empty] | VV | 2 | 1 | True | 0 | ROZPOCET
| VV |  | 2,50*1,00*(1,86-0,55-0,10-0,332) |  | 2.195 | [12 empty] | VV | 2 | 2 | True | 0 | ROZPOCET
| VV |  | "přípojka ČP 58 | [14 empty] | VV | 2 | 1 | True | 0 | ROZPOCET
| VV |  | "rozměr: dl. 6,00m, š. 1,00m, hl. 1,85m, kom. tl. 0,55m, lože tl. 0,10m, obsyp tl. 0,332m | [14 empty] | VV | 2 | 1 | True | 0 | ROZPOCET
| VV |  | 6,00*1,00*(1,85-0,55-0,10-0,332) |  | 5.208 | [12 empty] | VV | 2 | 2 | True | 0 | ROZPOCET
| VV |  | Mezisoučet |  | 56.294 | [12 empty] | VV | 2 | 3 | True | 0 | ROZPOCET
| VV |  | "Řad E | [14 empty] | VV | 2 | 1 | True | 0 | ROZPOCET
| VV |  | "rozměr: dl. 9,75m, š. 1,10m, hl. 1,86m, kom. tl. 0,55m, lože tl. 0,10m, obsyp tl. 0,39m | [14 empty] | VV | 2 | 1 | True | 0 | ROZPOCET
| VV |  | 9,75*1,10*(1,86-0,55-0,10-0,39) |  | 8.795 | [12 empty] | VV | 2 | 2 | True | 0 | ROZPOCET
| VV |  | "přípojka ČP 61 | [14 empty] | VV | 2 | 1 | True | 0 | ROZPOCET
| VV |  | "rozměr: dl. 6,90m, š. 1,00m, hl. 1,73m, kom. tl. 0,55m, lože tl. 0,10m, obsyp tl. 0,332m | [14 empty] | VV | 2 | 1 | True | 0 | ROZPOCET
| VV |  | 6,90*1,00*(1,73-0,55-0,10-0,332) |  | 5.161 | [12 empty] | VV | 2 | 2 | True | 0 | ROZPOCET
| VV |  | "přípojka ČP 64 | [14 empty] | VV | 2 | 1 | True | 0 | ROZPOCET
| VV |  | "rozměr: dl. 3,40m, š. 1,00m, hl. 1,74m, kom. tl. 0,55m, lože tl. 0,10m, obsyp tl. 0,332m | [14 empty] | VV | 2 | 1 | True | 0 | ROZPOCET
| VV |  | 3,40*1,00*(1,74-0,55-0,10-0,332) |  | 2.577 | [12 empty] | VV | 2 | 2 | True | 0 | ROZPOCET
| VV |  | Mezisoučet |  | 16.533 | [12 empty] | VV | 2 | 3 | True | 0 | ROZPOCET
| VV |  | "Řad B | [14 empty] | VV | 2 | 1 | True | 0 | ROZPOCET
| VV |  | "rozměr: dl. 80,60m, š. 1,20m, hl. 1,84m, kom. tl. 0,55m, lože tl. 0,1m, obsyp tl. 0,525m | [14 empty] | VV | 2 | 1 | True | 0 | ROZPOCET
| VV |  | 80,60*1,20*(1,84-0,55-0,10-0,525) |  | 64.319 | [12 empty] | VV | 2 | 2 | True | 0 | ROZPOCET
| VV |  | "rozměr: dl. 15,00m, š. 1,10m, hl. 1,66m, kom. tl. 0,55m, lože tl. 0,1m, obsyp tl. 0,410m | [14 empty] | VV | 2 | 1 | True | 0 | ROZPOCET
| VV |  | 15,00*1,10*(1,66-0,55-0,10-0,410) |  | 9.9 | [12 empty] | VV | 2 | 2 | True | 0 | ROZPOCET
| VV |  | "přípojka ČP 108 | [14 empty] | VV | 2 | 1 | True | 0 | ROZPOCET
| VV |  | "rozměr: dl. 3,80m, š. 1,00m, hl. 1,81m, kom. tl. 0,55m, lože tl. 0,10m, obsyp tl. 0,332m | [14 empty] | VV | 2 | 1 | True | 0 | ROZPOCET
| VV |  | 3,80*1,00*(1,81-0,55-0,10-0,332) |  | 3.146 | [12 empty] | VV | 2 | 2 | True | 0 | ROZPOCET
| VV |  | "přípojka ČP 107 | [14 empty] | VV | 2 | 1 | True | 0 | ROZPOCET
| VV |  | "rozměr: dl. 3,70m, š. 1,00m, hl. 1,76m, kom. tl. 0,55m, lože tl. 0,10m, obsyp tl. 0,332m | [14 empty] | VV | 2 | 1 | True | 0 | ROZPOCET
| VV |  | 3,70*1,00*(1,76-0,55-0,10-0,332) |  | 2.879 | [12 empty] | VV | 2 | 2 | True | 0 | ROZPOCET
| VV |  | "přípojka ČP 106 | [14 empty] | VV | 2 | 1 | True | 0 | ROZPOCET
| VV |  | "rozměr: dl. 3,80m, š. 1,00m, hl. 1,72m, kom. tl. 0,55m, lože tl. 0,10m, obsyp tl. 0,332m | [14 empty] | VV | 2 | 1 | True | 0 | ROZPOCET
| VV |  | 3,80*1,00*(1,72-0,55-0,10-0,332) |  | 2.804 | [12 empty] | VV | 2 | 2 | True | 0 | ROZPOCET
| VV |  | "přípojka ČP 105 | [14 empty] | VV | 2 | 1 | True | 0 | ROZPOCET
| VV |  | "rozměr: dl. 3,60m, š. 1,00m, hl. 1,68m, kom. tl. 0,55m, lože tl. 0,10m, obsyp tl. 0,332m | [14 empty] | VV | 2 | 1 | True | 0 | ROZPOCET
| VV |  | 3,60*1,00*(1,68-0,55-0,10-0,332) |  | 2.513 | [12 empty] | VV | 2 | 2 | True | 0 | ROZPOCET
| VV |  | Mezisoučet |  | 85.561 | [12 empty] | VV | 2 | 3 | True | 0 | ROZPOCET
| VV |  | "Řad A | [14 empty] | VV | 2 | 1 | True | 0 | ROZPOCET
| VV |  | "rozměr: dl. 27,10m, š. 1,20m, hl. 1,85m, kom. tl. 0,55m, lože tl. 0,10m, obsyp tl. 0,46m | [14 empty] | VV | 2 | 1 | True | 0 | ROZPOCET
| VV |  | 27,10*1,20*(1,85-0,55-0,10-0,46) |  | 24.065 | [12 empty] | VV | 2 | 2 | True | 0 | ROZPOCET
| VV |  | "rozměr: dl. 188,40m, š. 1,2m, hl. 1,76m, kom. tl. 0,55m, lože tl. 0,1m, obsyp tl. 0,525m | [14 empty] | VV | 2 | 1 | True | 0 | ROZPOCET
| VV |  | 188,40*1,20*(1,76-0,55-0,10-0,525) |  | 132.257 | [12 empty] | VV | 2 | 2 | True | 0 | ROZPOCET
| VV |  | "přípojka ČP 65 | [14 empty] | VV | 2 | 1 | True | 0 | ROZPOCET
| VV |  | "rozměr: dl. 9,30m, š. 1,00m, hl. 1,76m, kom. tl. 0,55m, lože tl. 0,10m, obsyp tl. 0,332m | [14 empty] | VV | 2 | 1 | True | 0 | ROZPOCET
| VV |  | 9,30*1,00*(1,76-0,55-0,10-0,332) |  | 7.235 | [12 empty] | VV | 2 | 2 | True | 0 | ROZPOCET
| VV |  | "přípojka ČP 66 | [14 empty] | VV | 2 | 1 | True | 0 | ROZPOCET
| VV |  | "rozměr: dl. 9,20m, š. 1,00m, hl. 1,69m, kom. tl. 0,55m, lože tl. 0,10m, obsyp tl. 0,332m | [14 empty] | VV | 2 | 1 | True | 0 | ROZPOCET
| VV |  | 9,20*1,00*(1,69-0,55-0,10-0,332) |  | 6.514 | [12 empty] | VV | 2 | 2 | True | 0 | ROZPOCET
| VV |  | "přípojka SO304.4 KAŠNA | [14 empty] | VV | 2 | 1 | True | 0 | ROZPOCET
| VV |  | "rozměr: dl. 5,70m, š. 1,00m, hl. 1,68m, kom. tl. 0,55m, lože tl. 0,10m, obsyp tl. 0,332m | [14 empty] | VV | 2 | 1 | True | 0 | ROZPOCET
| VV |  | 5,70*1,00*(1,68-0,55-0,10-0,332) |  | 3.979 | [12 empty] | VV | 2 | 2 | True | 0 | ROZPOCET
| VV |  | "přípojka ČP 67 | [14 empty] | VV | 2 | 1 | True | 0 | ROZPOCET
| VV |  | "rozměr: dl. 8,70m, š. 1,00m, hl. 1,69m, kom. tl. 0,55m, lože tl. 0,10m, obsyp tl. 0,332m | [14 empty] | VV | 2 | 1 | True | 0 | ROZPOCET
| VV |  | 8,70*1,00*(1,69-0,55-0,10-0,332) |  | 6.16 | [12 empty] | VV | 2 | 2 | True | 0 | ROZPOCET
| VV |  | "přípojka ČP 68 | [14 empty] | VV | 2 | 1 | True | 0 | ROZPOCET
| VV |  | "rozměr: dl. 8,60m, š. 1,00m, hl. 1,70m, kom. tl. 0,55m, lože tl. 0,10m, obsyp tl. 0,332m | [14 empty] | VV | 2 | 1 | True | 0 | ROZPOCET
| VV |  | 8,60*1,00*(1,70-0,55-0,10-0,332) |  | 6.175 | [12 empty] | VV | 2 | 2 | True | 0 | ROZPOCET
| VV |  | "přípojka ČP 69 | [14 empty] | VV | 2 | 1 | True | 0 | ROZPOCET
| VV |  | "rozměr: dl. 8,60m, š. 1,00m, hl. 1,71m, kom. tl. 0,55m, lože tl. 0,10m, obsyp tl. 0,332m | [14 empty] | VV | 2 | 1 | True | 0 | ROZPOCET
| VV |  | 8,60*1,00*(1,71-0,55-0,10-0,332) |  | 6.261 | [12 empty] | VV | 2 | 2 | True | 0 | ROZPOCET
| VV |  | "přípojka ČP 70 | [14 empty] | VV | 2 | 1 | True | 0 | ROZPOCET
| VV |  | "rozměr: dl. 8,30m, š. 1,00m, hl. 1,70m, kom. tl. 0,55m, lože tl. 0,10m, obsyp tl. 0,332m | [14 empty] | VV | 2 | 1 | True | 0 | ROZPOCET
| VV |  | 8,30*1,00*(1,70-0,55-0,10-0,332) |  | 5.959 | [12 empty] | VV | 2 | 2 | True | 0 | ROZPOCET
| VV |  | "přípojka ČP 71 | [14 empty] | VV | 2 | 1 | True | 0 | ROZPOCET
| VV |  | "rozměr: dl. 8,20m, š. 1,00m, hl. 1,63m, kom. tl. 0,55m, lože tl. 0,10m, obsyp tl. 0,332m | [14 empty] | VV | 2 | 1 | True | 0 | ROZPOCET
| VV |  | 8,20*1,00*(1,63-0,55-0,10-0,332) |  | 5.314 | [12 empty] | VV | 2 | 2 | True | 0 | ROZPOCET
| VV |  | Mezisoučet |  | 203.919 | [12 empty] | VV | 2 | 3 | True | 0 | ROZPOCET
| VV |  | Součet |  | 362.307 | [12 empty] | VV | 2 | 4 | True | 1 | ROZPOCET
| VV |  | 362,307*2 'Přepočtené koeficientem množství |  | 724.614 | [12 empty] | VV | 2 | 2 | False | 1 | ROZPOCET
27 | K | 175151101 | Obsypání potrubí strojně sypaninou bez prohození, uloženou do 3 m | m3 | 240.667 |  | 0 | CS ÚRS 2023 01 |  | základní |  | 0 | 0 | 0 | 0 | 0 | 4 | K | 2 |  |  |  | ROZPOCET | 0 | 0 | 0 | 0 | 0 | 1 | 0 | 4 | -1604424332
| VV |  | "REVITALIZACE UL. DUKELSKÝCH HRDINŮ, PLANÁ | [14 empty] | VV | 2 | 1 | True | 0 | ROZPOCET
| VV |  | "SO 303 Vodovod s přípojkami | [14 empty] | VV | 2 | 1 | True | 0 | ROZPOCET
| VV |  | "DSO 303.01 - 1. etapa | [14 empty] | VV | 2 | 1 | True | 0 | ROZPOCET
| VV |  | "D.1.2.3.1 Technická zpráva | [14 empty] | VV | 2 | 1 | True | 0 | ROZPOCET
| VV |  | "D.1.2.3.2 Situace | [14 empty] | VV | 2 | 1 | True | 0 | ROZPOCET
| VV |  | "D.1.2.3.3 - D.1.2.3.5 Podélný profil řadu | [14 empty] | VV | 2 | 1 | True | 0 | ROZPOCET
| VV |  | "D.1.2.3.6 Vzorový příčný řez, uložení potrubí | [14 empty] | VV | 2 | 1 | True | 0 | ROZPOCET
| VV |  | "D.1.2.3.7 Kladečské schéma | [14 empty] | VV | 2 | 1 | True | 0 | ROZPOCET
| VV |  | "D.1.2.3.8 Přípojky vody | [14 empty] | VV | 2 | 1 | True | 0 | ROZPOCET
| VV |  | "Obsypání potrubí strojně sypaninou bez prohození, uloženou do 3 m | [14 empty] | VV | 2 | 1 | True | 0 | ROZPOCET
| VV |  | "kamenivo těžené drobné frakce 0/4 | [14 empty] | VV | 2 | 1 | True | 0 | ROZPOCET
| VV |  | "Řad C | [14 empty] | VV | 2 | 1 | True | 0 | ROZPOCET
| VV |  | "rozměr: dl. 34,60m, š. 1,20m, obsyp tl. 0,30m + D160mm | [14 empty] | VV | 2 | 1 | True | 0 | ROZPOCET
| VV |  | 34,60*1,20*(0,30+0,16)-(PI*0,08*0,08*53,50) |  | 18.024 | [12 empty] | VV | 2 | 2 | True | 0 | ROZPOCET
| VV |  | "rozměr: dl. 10,40m, š. 1,00m, obsyp tl. 0,30m + D32mm, přípojka ČP 60 | [14 empty] | VV | 2 | 1 | True | 0 | ROZPOCET
| VV |  | 10,40*1,00*(0,30+0,032)-(PI*0,016*0,016*10,40) |  | 3.444 | [12 empty] | VV | 2 | 2 | True | 0 | ROZPOCET
| VV |  | "rozměr: dl. 2,50m, š. 1,00m, obsyp tl. 0,30m + D32mm, přípojka ČP 57 | [14 empty] | VV | 2 | 1 | True | 0 | ROZPOCET
| VV |  | 2,50*1,00*(0,30+0,032)-(PI*0,016*0,016*2,50) |  | 0.828 | [12 empty] | VV | 2 | 2 | True | 0 | ROZPOCET
| VV |  | "rozměr: dl. 6,00m, š. 1,00m, obsyp tl. 0,30m + D32mm, přípojka ČP 58 | [14 empty] | VV | 2 | 1 | True | 0 | ROZPOCET
| VV |  | 6,00*1,00*(0,30+0,032)-(PI*0,016*0,016*6,00) |  | 1.987 | [12 empty] | VV | 2 | 2 | True | 0 | ROZPOCET
| VV |  | Mezisoučet |  | 24.283 | [12 empty] | VV | 2 | 3 | True | 0 | ROZPOCET
| VV |  | "Řad E | [14 empty] | VV | 2 | 1 | True | 0 | ROZPOCET
| VV |  | "rozměr: dl. 9,75m, š. 1,10m, obsyp tl. 0,30m + D90mm | [14 empty] | VV | 2 | 1 | True | 0 | ROZPOCET
| VV |  | 9,75*1,10*(0,30+0,09)-(PI*0,045*0,045*19,94) |  | 4.056 | [12 empty] | VV | 2 | 2 | True | 0 | ROZPOCET
| VV |  | "rozměr: dl. 6,90m, š. 1,00m, obsyp tl. 0,30m + D32mm, přípojka ČP 61 | [14 empty] | VV | 2 | 1 | True | 0 | ROZPOCET
| VV |  | 6,90*1,00*(0,30+0,032)-(PI*0,016*0,016*6,90) |  | 2.285 | [12 empty] | VV | 2 | 2 | True | 0 | ROZPOCET
| VV |  | "rozměr: dl. 3,40m, š. 1,00m, obsyp tl. 0,30m + D32mm, přípojka ČP 64 | [14 empty] | VV | 2 | 1 | True | 0 | ROZPOCET
| VV |  | 3,40*1,00*(0,30+0,032)-(PI*0,016*0,016*3,40) |  | 1.126 | [12 empty] | VV | 2 | 2 | True | 0 | ROZPOCET
| VV |  | Mezisoučet |  | 7.467 | [12 empty] | VV | 2 | 3 | True | 0 | ROZPOCET
| VV |  | "Řad B | [14 empty] | VV | 2 | 1 | True | 0 | ROZPOCET
| VV |  | "rozměr: dl. 80,60m, š. 1,20m, obsyp tl. 0,30m + D225mm | [14 empty] | VV | 2 | 1 | True | 0 | ROZPOCET
| VV |  | 80,60*1,20*(0,30+0,225)-(PI*0,1125*0,1125*93,10) |  | 47.076 | [12 empty] | VV | 2 | 2 | True | 0 | ROZPOCET
| VV |  | "rozměr: dl. 15,00m, š. 1,10m, obsyp tl. 0,30m + D110mm | [14 empty] | VV | 2 | 1 | True | 0 | ROZPOCET
| VV |  | 15,00*1,10*(0,30+0,110)-(PI*0,055*0,055*15,00) |  | 6.622 | [12 empty] | VV | 2 | 2 | True | 0 | ROZPOCET
| VV |  | "rozměr: dl. 3,80m, š. 1,00m, obsyp tl. 0,30m + D32mm, přípojka ČP 108 | [14 empty] | VV | 2 | 1 | True | 0 | ROZPOCET
| VV |  | 3,80*1,00*(0,30+0,032)-(PI*0,016*0,016*3,80) |  | 1.259 | [12 empty] | VV | 2 | 2 | True | 0 | ROZPOCET
| VV |  | "rozměr: dl. 3,70m, š. 1,00m, obsyp tl. 0,30m + D32mm, přípojka ČP 107 | [14 empty] | VV | 2 | 1 | True | 0 | ROZPOCET
| VV |  | 3,70*1,00*(0,30+0,032)-(PI*0,016*0,016*3,70) |  | 1.225 | [12 empty] | VV | 2 | 2 | True | 0 | ROZPOCET
| VV |  | "rozměr: dl. 3,80m, š. 1,00m, obsyp tl. 0,30m + D32mm, přípojka ČP 106 | [14 empty] | VV | 2 | 1 | True | 0 | ROZPOCET
| VV |  | 3,80*1,00*(0,30+0,032)-(PI*0,016*0,016*3,80) |  | 1.259 | [12 empty] | VV | 2 | 2 | True | 0 | ROZPOCET
| VV |  | "rozměr: dl. 3,60m, š. 1,00m, obsyp tl. 0,30m + D32mm, přípojka ČP 105 | [14 empty] | VV | 2 | 1 | True | 0 | ROZPOCET
| VV |  | 3,60*1,00*(0,30+0,032)-(PI*0,016*0,016*3,60) |  | 1.192 | [12 empty] | VV | 2 | 2 | True | 0 | ROZPOCET
| VV |  | Mezisoučet |  | 58.633 | [12 empty] | VV | 2 | 3 | True | 0 | ROZPOCET
| VV |  | "Řad A | [14 empty] | VV | 2 | 1 | True | 0 | ROZPOCET
| VV |  | "rozměr: dl. 27,10m, š. 1,20m, obsyp tl. 0,30m + D160mm | [14 empty] | VV | 2 | 1 | True | 0 | ROZPOCET
| VV |  | 27,10*1,20*(0,30+0,160)-(PI*0,08*0,08*27,10) |  | 14.414 | [12 empty] | VV | 2 | 2 | True | 0 | ROZPOCET
| VV |  | "rozměr: dl. 188,40m, š. 1,20m, obsyp tl. 0,30m + D225mm | [14 empty] | VV | 2 | 1 | True | 0 | ROZPOCET
| VV |  | 188,40*1,20*(0,30+0,225)-(PI*0,1125*0,1125*122,70) |  | 113.813 | [12 empty] | VV | 2 | 2 | True | 0 | ROZPOCET
| VV |  | "rozměr: dl. 9,30m, š. 1,00m, obsyp tl. 0,30m + D32mm, přípojka ČP 65 | [14 empty] | VV | 2 | 1 | True | 0 | ROZPOCET
| VV |  | 9,30*1,00*(0,30+0,032)-(PI*0,016*0,016*9,30) |  | 3.08 | [12 empty] | VV | 2 | 2 | True | 0 | ROZPOCET
| VV |  | "rozměr: dl. 9,20m, š. 1,00m, obsyp tl. 0,30m + D32mm, přípojka ČP 66 | [14 empty] | VV | 2 | 1 | True | 0 | ROZPOCET
| VV |  | 9,20*1,00*(0,30+0,032)-(PI*0,016*0,016*9,20) |  | 3.047 | [12 empty] | VV | 2 | 2 | True | 0 | ROZPOCET
| VV |  | "rozměr: dl. 5,70m, š. 1,00m, obsyp tl. 0,30m + D32mm, přípojka SO304.4 KAŠNA | [14 empty] | VV | 2 | 1 | True | 0 | ROZPOCET
| VV |  | 5,70*1,00*(0,30+0,032)-(PI*0,016*0,016*5,70) |  | 1.888 | [12 empty] | VV | 2 | 2 | True | 0 | ROZPOCET
| VV |  | "rozměr: dl. 8,70m, š. 1,00m, obsyp tl. 0,30m + D32mm, přípojka ČP 67 | [14 empty] | VV | 2 | 1 | True | 0 | ROZPOCET
| VV |  | 8,70*1,00*(0,30+0,032)-(PI*0,016*0,016*8,70) |  | 2.881 | [12 empty] | VV | 2 | 2 | True | 0 | ROZPOCET
| VV |  | "rozměr: dl. 8,60m, š. 1,00m, obsyp tl. 0,30m + D32mm, přípojka ČP 68 | [14 empty] | VV | 2 | 1 | True | 0 | ROZPOCET
| VV |  | 8,60*1,00*(0,30+0,032)-(PI*0,016*0,016*8,60) |  | 2.848 | [12 empty] | VV | 2 | 2 | True | 0 | ROZPOCET
| VV |  | "rozměr: dl. 8,60m, š. 1,00m, obsyp tl. 0,30m + D32mm, přípojka ČP 69 | [14 empty] | VV | 2 | 1 | True | 0 | ROZPOCET
| VV |  | 8,60*1,00*(0,30+0,032)-(PI*0,016*0,016*8,60) |  | 2.848 | [12 empty] | VV | 2 | 2 | True | 0 | ROZPOCET
| VV |  | "rozměr: dl. 8,30m, š. 1,00m, obsyp tl. 0,30m + D32mm, přípojka ČP 70 | [14 empty] | VV | 2 | 1 | True | 0 | ROZPOCET
| VV |  | 8,30*1,00*(0,30+0,032)-(PI*0,016*0,016*8,30) |  | 2.749 | [12 empty] | VV | 2 | 2 | True | 0 | ROZPOCET
| VV |  | "rozměr: dl. 8,20m, š. 1,00m, obsyp tl. 0,30m + D32mm, přípojka ČP 71 | [14 empty] | VV | 2 | 1 | True | 0 | ROZPOCET
| VV |  | 8,20*1,00*(0,30+0,032)-(PI*0,016*0,016*8,20) |  | 2.716 | [12 empty] | VV | 2 | 2 | True | 0 | ROZPOCET
| VV |  | Mezisoučet |  | 150.284 | [12 empty] | VV | 2 | 3 | True | 0 | ROZPOCET
| VV |  | Součet |  | 240.667 | [12 empty] | VV | 2 | 4 | True | 1 | ROZPOCET
28 | M | 58331351 | kamenivo těžené drobné frakce 0/4 | t | 481.334 |  | 0 | CS ÚRS 2023 01 |  | základní |  | 0 | 0 | 0 | 0 | 0 | 8 | M | 2 |  |  |  | ROZPOCET | 0 | 0 | 0 | 0 | 0 | 1 | 0 | 4 | -546616605
| VV |  | "REVITALIZACE UL. DUKELSKÝCH HRDINŮ, PLANÁ | [14 empty] | VV | 2 | 1 | True | 0 | ROZPOCET
| VV |  | "SO 303 Vodovod s přípojkami | [14 empty] | VV | 2 | 1 | True | 0 | ROZPOCET
| VV |  | "DSO 303.01 - 1. etapa | [14 empty] | VV | 2 | 1 | True | 0 | ROZPOCET
| VV |  | "D.1.2.3.1 Technická zpráva | [14 empty] | VV | 2 | 1 | True | 0 | ROZPOCET
| VV |  | "D.1.2.3.2 Situace | [14 empty] | VV | 2 | 1 | True | 0 | ROZPOCET
| VV |  | "D.1.2.3.3 - D.1.2.3.5 Podélný profil řadu | [14 empty] | VV | 2 | 1 | True | 0 | ROZPOCET
| VV |  | "D.1.2.3.6 Vzorový příčný řez, uložení potrubí | [14 empty] | VV | 2 | 1 | True | 0 | ROZPOCET
| VV |  | "D.1.2.3.7 Kladečské schéma | [14 empty] | VV | 2 | 1 | True | 0 | ROZPOCET
| VV |  | "D.1.2.3.8 Přípojky vody | [14 empty] | VV | 2 | 1 | True | 0 | ROZPOCET
| VV |  | "Obsypání potrubí strojně sypaninou bez prohození, uloženou do 3 m | [14 empty] | VV | 2 | 1 | True | 0 | ROZPOCET
| VV |  | "kamenivo těžené drobné frakce 0/4 | [14 empty] | VV | 2 | 1 | True | 0 | ROZPOCET
| VV |  | "Řad C | [14 empty] | VV | 2 | 1 | True | 0 | ROZPOCET
| VV |  | "rozměr: dl. 34,60m, š. 1,20m, obsyp tl. 0,30m + D160mm | [14 empty] | VV | 2 | 1 | True | 0 | ROZPOCET
| VV |  | 34,60*1,20*(0,30+0,16)-(PI*0,08*0,08*53,50) |  | 18.024 | [12 empty] | VV | 2 | 2 | True | 0 | ROZPOCET
| VV |  | "rozměr: dl. 10,40m, š. 1,00m, obsyp tl. 0,30m + D32mm, přípojka ČP 60 | [14 empty] | VV | 2 | 1 | True | 0 | ROZPOCET
| VV |  | 10,40*1,00*(0,30+0,032)-(PI*0,016*0,016*10,40) |  | 3.444 | [12 empty] | VV | 2 | 2 | True | 0 | ROZPOCET
| VV |  | "rozměr: dl. 2,50m, š. 1,00m, obsyp tl. 0,30m + D32mm, přípojka ČP 57 | [14 empty] | VV | 2 | 1 | True | 0 | ROZPOCET
| VV |  | 2,50*1,00*(0,30+0,032)-(PI*0,016*0,016*2,50) |  | 0.828 | [12 empty] | VV | 2 | 2 | True | 0 | ROZPOCET
| VV |  | "rozměr: dl. 6,00m, š. 1,00m, obsyp tl. 0,30m + D32mm, přípojka ČP 58 | [14 empty] | VV | 2 | 1 | True | 0 | ROZPOCET
| VV |  | 6,00*1,00*(0,30+0,032)-(PI*0,016*0,016*6,00) |  | 1.987 | [12 empty] | VV | 2 | 2 | True | 0 | ROZPOCET
| VV |  | Mezisoučet |  | 24.283 | [12 empty] | VV | 2 | 3 | True | 0 | ROZPOCET
| VV |  | "Řad E | [14 empty] | VV | 2 | 1 | True | 0 | ROZPOCET
| VV |  | "rozměr: dl. 9,75m, š. 1,10m, obsyp tl. 0,30m + D90mm | [14 empty] | VV | 2 | 1 | True | 0 | ROZPOCET
| VV |  | 9,75*1,10*(0,30+0,09)-(PI*0,045*0,045*19,94) |  | 4.056 | [12 empty] | VV | 2 | 2 | True | 0 | ROZPOCET
| VV |  | "rozměr: dl. 6,90m, š. 1,00m, obsyp tl. 0,30m + D32mm, přípojka ČP 61 | [14 empty] | VV | 2 | 1 | True | 0 | ROZPOCET
| VV |  | 6,90*1,00*(0,30+0,032)-(PI*0,016*0,016*6,90) |  | 2.285 | [12 empty] | VV | 2 | 2 | True | 0 | ROZPOCET
| VV |  | "rozměr: dl. 3,40m, š. 1,00m, obsyp tl. 0,30m + D32mm, přípojka ČP 64 | [14 empty] | VV | 2 | 1 | True | 0 | ROZPOCET
| VV |  | 3,40*1,00*(0,30+0,032)-(PI*0,016*0,016*3,40) |  | 1.126 | [12 empty] | VV | 2 | 2 | True | 0 | ROZPOCET
| VV |  | Mezisoučet |  | 7.467 | [12 empty] | VV | 2 | 3 | True | 0 | ROZPOCET
| VV |  | "Řad B | [14 empty] | VV | 2 | 1 | True | 0 | ROZPOCET
| VV |  | "rozměr: dl. 80,60m, š. 1,20m, obsyp tl. 0,30m + D225mm | [14 empty] | VV | 2 | 1 | True | 0 | ROZPOCET
| VV |  | 80,60*1,20*(0,30+0,225)-(PI*0,1125*0,1125*93,10) |  | 47.076 | [12 empty] | VV | 2 | 2 | True | 0 | ROZPOCET
| VV |  | "rozměr: dl. 15,00m, š. 1,10m, obsyp tl. 0,30m + D110mm | [14 empty] | VV | 2 | 1 | True | 0 | ROZPOCET
| VV |  | 15,00*1,10*(0,30+0,110)-(PI*0,055*0,055*15,00) |  | 6.622 | [12 empty] | VV | 2 | 2 | True | 0 | ROZPOCET
| VV |  | "rozměr: dl. 3,80m, š. 1,00m, obsyp tl. 0,30m + D32mm, přípojka ČP 108 | [14 empty] | VV | 2 | 1 | True | 0 | ROZPOCET
| VV |  | 3,80*1,00*(0,30+0,032)-(PI*0,016*0,016*3,80) |  | 1.259 | [12 empty] | VV | 2 | 2 | True | 0 | ROZPOCET
| VV |  | "rozměr: dl. 3,70m, š. 1,00m, obsyp tl. 0,30m + D32mm, přípojka ČP 107 | [14 empty] | VV | 2 | 1 | True | 0 | ROZPOCET
| VV |  | 3,70*1,00*(0,30+0,032)-(PI*0,016*0,016*3,70) |  | 1.225 | [12 empty] | VV | 2 | 2 | True | 0 | ROZPOCET
| VV |  | "rozměr: dl. 3,80m, š. 1,00m, obsyp tl. 0,30m + D32mm, přípojka ČP 106 | [14 empty] | VV | 2 | 1 | True | 0 | ROZPOCET
| VV |  | 3,80*1,00*(0,30+0,032)-(PI*0,016*0,016*3,80) |  | 1.259 | [12 empty] | VV | 2 | 2 | True | 0 | ROZPOCET
| VV |  | "rozměr: dl. 3,60m, š. 1,00m, obsyp tl. 0,30m + D32mm, přípojka ČP 105 | [14 empty] | VV | 2 | 1 | True | 0 | ROZPOCET
| VV |  | 3,60*1,00*(0,30+0,032)-(PI*0,016*0,016*3,60) |  | 1.192 | [12 empty] | VV | 2 | 2 | True | 0 | ROZPOCET
| VV |  | Mezisoučet |  | 58.633 | [12 empty] | VV | 2 | 3 | True | 0 | ROZPOCET
| VV |  | "Řad A | [14 empty] | VV | 2 | 1 | True | 0 | ROZPOCET
| VV |  | "rozměr: dl. 27,10m, š. 1,20m, obsyp tl. 0,30m + D160mm | [14 empty] | VV | 2 | 1 | True | 0 | ROZPOCET
| VV |  | 27,10*1,20*(0,30+0,160)-(PI*0,08*0,08*27,10) |  | 14.414 | [12 empty] | VV | 2 | 2 | True | 0 | ROZPOCET
| VV |  | "rozměr: dl. 188,40m, š. 1,20m, obsyp tl. 0,30m + D225mm | [14 empty] | VV | 2 | 1 | True | 0 | ROZPOCET
| VV |  | 188,40*1,20*(0,30+0,225)-(PI*0,1125*0,1125*122,70) |  | 113.813 | [12 empty] | VV | 2 | 2 | True | 0 | ROZPOCET
| VV |  | "rozměr: dl. 9,30m, š. 1,00m, obsyp tl. 0,30m + D32mm, přípojka ČP 65 | [14 empty] | VV | 2 | 1 | True | 0 | ROZPOCET
| VV |  | 9,30*1,00*(0,30+0,032)-(PI*0,016*0,016*9,30) |  | 3.08 | [12 empty] | VV | 2 | 2 | True | 0 | ROZPOCET
| VV |  | "rozměr: dl. 9,20m, š. 1,00m, obsyp tl. 0,30m + D32mm, přípojka ČP 66 | [14 empty] | VV | 2 | 1 | True | 0 | ROZPOCET
| VV |  | 9,20*1,00*(0,30+0,032)-(PI*0,016*0,016*9,20) |  | 3.047 | [12 empty] | VV | 2 | 2 | True | 0 | ROZPOCET
| VV |  | "rozměr: dl. 5,70m, š. 1,00m, obsyp tl. 0,30m + D32mm, přípojka SO304.4 KAŠNA | [14 empty] | VV | 2 | 1 | True | 0 | ROZPOCET
| VV |  | 5,70*1,00*(0,30+0,032)-(PI*0,016*0,016*5,70) |  | 1.888 | [12 empty] | VV | 2 | 2 | True | 0 | ROZPOCET
| VV |  | "rozměr: dl. 8,70m, š. 1,00m, obsyp tl. 0,30m + D32mm, přípojka ČP 67 | [14 empty] | VV | 2 | 1 | True | 0 | ROZPOCET
| VV |  | 8,70*1,00*(0,30+0,032)-(PI*0,016*0,016*8,70) |  | 2.881 | [12 empty] | VV | 2 | 2 | True | 0 | ROZPOCET
| VV |  | "rozměr: dl. 8,60m, š. 1,00m, obsyp tl. 0,30m + D32mm, přípojka ČP 68 | [14 empty] | VV | 2 | 1 | True | 0 | ROZPOCET
| VV |  | 8,60*1,00*(0,30+0,032)-(PI*0,016*0,016*8,60) |  | 2.848 | [12 empty] | VV | 2 | 2 | True | 0 | ROZPOCET
| VV |  | "rozměr: dl. 8,60m, š. 1,00m, obsyp tl. 0,30m + D32mm, přípojka ČP 69 | [14 empty] | VV | 2 | 1 | True | 0 | ROZPOCET
| VV |  | 8,60*1,00*(0,30+0,032)-(PI*0,016*0,016*8,60) |  | 2.848 | [12 empty] | VV | 2 | 2 | True | 0 | ROZPOCET
| VV |  | "rozměr: dl. 8,30m, š. 1,00m, obsyp tl. 0,30m + D32mm, přípojka ČP 70 | [14 empty] | VV | 2 | 1 | True | 0 | ROZPOCET
| VV |  | 8,30*1,00*(0,30+0,032)-(PI*0,016*0,016*8,30) |  | 2.749 | [12 empty] | VV | 2 | 2 | True | 0 | ROZPOCET
| VV |  | "rozměr: dl. 8,20m, š. 1,00m, obsyp tl. 0,30m + D32mm, přípojka ČP 71 | [14 empty] | VV | 2 | 1 | True | 0 | ROZPOCET
| VV |  | 8,20*1,00*(0,30+0,032)-(PI*0,016*0,016*8,20) |  | 2.716 | [12 empty] | VV | 2 | 2 | True | 0 | ROZPOCET
| VV |  | Mezisoučet |  | 150.284 | [12 empty] | VV | 2 | 3 | True | 0 | ROZPOCET
| VV |  | Součet |  | 240.667 | [12 empty] | VV | 2 | 4 | True | 1 | ROZPOCET
| VV |  | 240,667*2 'Přepočtené koeficientem množství |  | 481.334 | [12 empty] | VV | 2 | 2 | False | 1 | ROZPOCET
| D | 2 | Zakládání |  |  |  | 0 |  |  |  |  | 0 |  | 95.2811 |  | 0 | 1 | D | 1 |  |  |  | ROZPOCET | [6 empty] | 0
29 | K | 212750101 | Trativod z drenážních trubek PVC-U SN 4 perforace 360° včetně lože otevřený výkop DN 100 pro budovy plocha pro vtékání vody min. 80 cm2/m | m | 466.15 |  | 0 | CS ÚRS 2023 01 |  | základní |  | 0 | 0.2044 | 95.2811 | 0 | 0 | 4 | K | 2 |  |  |  | ROZPOCET | 0 | 0 | 0 | 0 | 0 | 1 | 0 | 4 | -1373237037
| VV |  | "REVITALIZACE UL. DUKELSKÝCH HRDINŮ, PLANÁ | [14 empty] | VV | 2 | 1 | True | 0 | ROZPOCET
| VV |  | "SO 303 Vodovod s přípojkami | [14 empty] | VV | 2 | 1 | True | 0 | ROZPOCET
| VV |  | "DSO 303.01 - 1. etapa | [14 empty] | VV | 2 | 1 | True | 0 | ROZPOCET
| VV |  | "D.1.2.3.1 Technická zpráva | [14 empty] | VV | 2 | 1 | True | 0 | ROZPOCET
| VV |  | "D.1.2.3.2 Situace | [14 empty] | VV | 2 | 1 | True | 0 | ROZPOCET
| VV |  | "D.1.2.3.3 - D.1.2.3.5 Podélný profil řadu | [14 empty] | VV | 2 | 1 | True | 0 | ROZPOCET
| VV |  | "D.1.2.3.6 Vzorový příčný řez, uložení potrubí | [14 empty] | VV | 2 | 1 | True | 0 | ROZPOCET
| VV |  | "D.1.2.3.7 Kladečské schéma | [14 empty] | VV | 2 | 1 | True | 0 | ROZPOCET
| VV |  | "D.1.2.3.8 Přípojky vody | [14 empty] | VV | 2 | 1 | True | 0 | ROZPOCET
| VV |  | "Trativod z drenážních trubek PVC-U SN 4 perforace 360° včetně lože DN 100 | [14 empty] | VV | 2 | 1 | True | 0 | ROZPOCET
| VV |  | "Řad C | [14 empty] | VV | 2 | 1 | True | 0 | ROZPOCET
| VV |  | "rozměr: dl. 34,60m, drenážní trubka DN100 včetně štěrkového lože | [14 empty] | VV | 2 | 1 | True | 0 | ROZPOCET
| VV |  | 34,60 |  | 34.6 | [12 empty] | VV | 2 | 2 | True | 0 | ROZPOCET
| VV |  | "rozměr: dl. 10,40m, drenážní trubka DN100 včetně štěrkového lože, přípojka ČP 60 | [14 empty] | VV | 2 | 1 | True | 0 | ROZPOCET
| VV |  | 10,40 |  | 10.4 | [12 empty] | VV | 2 | 2 | True | 0 | ROZPOCET
| VV |  | "rozměr: dl. 2,50m, drenážní trubka DN100 včetně štěrkového lože, přípojka ČP 57 | [14 empty] | VV | 2 | 1 | True | 0 | ROZPOCET
| VV |  | 2,50 |  | 2.5 | [12 empty] | VV | 2 | 2 | True | 0 | ROZPOCET
| VV |  | "rozměr: dl. 6,00m, drenážní trubka DN100 včetně štěrkového lože, přípojka ČP 58 | [14 empty] | VV | 2 | 1 | True | 0 | ROZPOCET
| VV |  | 6,00 |  | 6 | [12 empty] | VV | 2 | 2 | True | 0 | ROZPOCET
| VV |  | Mezisoučet |  | 53.5 | [12 empty] | VV | 2 | 3 | True | 0 | ROZPOCET
| VV |  | "Řad E | [14 empty] | VV | 2 | 1 | True | 0 | ROZPOCET
| VV |  | "rozměr: dl. 9,75m, drenážní trubka DN100 včetně štěrkového lože | [14 empty] | VV | 2 | 1 | True | 0 | ROZPOCET
| VV |  | 9,75 |  | 9.75 | [12 empty] | VV | 2 | 2 | True | 0 | ROZPOCET
| VV |  | "rozměr: dl. 6,90m, drenážní trubka DN100 včetně štěrkového lože, přípojka ČP 61 | [14 empty] | VV | 2 | 1 | True | 0 | ROZPOCET
| VV |  | 6,90 |  | 6.9 | [12 empty] | VV | 2 | 2 | True | 0 | ROZPOCET
| VV |  | "rozměr: dl. 3,40m, drenážní trubka DN100 včetně štěrkového lože, přípojka ČP 64 | [14 empty] | VV | 2 | 1 | True | 0 | ROZPOCET
| VV |  | 3,40 |  | 3.4 | [12 empty] | VV | 2 | 2 | True | 0 | ROZPOCET
| VV |  | Mezisoučet |  | 20.05 | [12 empty] | VV | 2 | 3 | True | 0 | ROZPOCET
| VV |  | "Řad B | [14 empty] | VV | 2 | 1 | True | 0 | ROZPOCET
| VV |  | "rozměr: dl. 80,60m, drenážní trubka DN100 včetně štěrkového lože | [14 empty] | VV | 2 | 1 | True | 0 | ROZPOCET
| VV |  | 80,60 |  | 80.6 | [12 empty] | VV | 2 | 2 | True | 0 | ROZPOCET
| VV |  | "rozměr: dl. 15,00m, drenážní trubka DN100 včetně štěrkového lože | [14 empty] | VV | 2 | 1 | True | 0 | ROZPOCET
| VV |  | 15,00 |  | 15 | [12 empty] | VV | 2 | 2 | True | 0 | ROZPOCET
| VV |  | "rozměr: dl. 3,80m, drenážní trubka DN100 včetně štěrkového lože, přípojka ČP 108 | [14 empty] | VV | 2 | 1 | True | 0 | ROZPOCET
| VV |  | 3,80 |  | 3.8 | [12 empty] | VV | 2 | 2 | True | 0 | ROZPOCET
| VV |  | "rozměr: dl. 3,70m, drenážní trubka DN100 včetně štěrkového lože, přípojka ČP 107 | [14 empty] | VV | 2 | 1 | True | 0 | ROZPOCET
| VV |  | 3,70 |  | 3.7 | [12 empty] | VV | 2 | 2 | True | 0 | ROZPOCET
| VV |  | "rozměr: dl. 3,80m, drenážní trubka DN100 včetně štěrkového lože, přípojka ČP 106 | [14 empty] | VV | 2 | 1 | True | 0 | ROZPOCET
| VV |  | 3,80 |  | 3.8 | [12 empty] | VV | 2 | 2 | True | 0 | ROZPOCET
| VV |  | "rozměr: dl. 3,60m, drenážní trubka DN100 včetně štěrkového lože, přípojka ČP 105 | [14 empty] | VV | 2 | 1 | True | 0 | ROZPOCET
| VV |  | 3,60 |  | 3.6 | [12 empty] | VV | 2 | 2 | True | 0 | ROZPOCET
| VV |  | Mezisoučet |  | 110.5 | [12 empty] | VV | 2 | 3 | True | 0 | ROZPOCET
| VV |  | "Řad A | [14 empty] | VV | 2 | 1 | True | 0 | ROZPOCET
| VV |  | "rozměr: dl. 27,10m, drenážní trubka DN100 včetně štěrkového lože | [14 empty] | VV | 2 | 1 | True | 0 | ROZPOCET
| VV |  | 27,10 |  | 27.1 | [12 empty] | VV | 2 | 2 | True | 0 | ROZPOCET
| VV |  | "rozměr: dl. 188,40m, drenážní trubka DN100 včetně štěrkového lože | [14 empty] | VV | 2 | 1 | True | 0 | ROZPOCET
| VV |  | 188,40 |  | 188.4 | [12 empty] | VV | 2 | 2 | True | 0 | ROZPOCET
| VV |  | "rozměr: dl. 9,30m, drenážní trubka DN100 včetně štěrkového lože, přípojka ČP 65 | [14 empty] | VV | 2 | 1 | True | 0 | ROZPOCET
| VV |  | 9,30 |  | 9.3 | [12 empty] | VV | 2 | 2 | True | 0 | ROZPOCET
| VV |  | "rozměr: dl. 9,20m, drenážní trubka DN100 včetně štěrkového lože, přípojka ČP 66 | [14 empty] | VV | 2 | 1 | True | 0 | ROZPOCET
| VV |  | 9,20 |  | 9.2 | [12 empty] | VV | 2 | 2 | True | 0 | ROZPOCET
| VV |  | "rozměr: dl. 5,7m, drenážní trubka DN100 vč. štěrkového lože, přípojka SO304.4 KAŠNA | [14 empty] | VV | 2 | 1 | True | 0 | ROZPOCET
| VV |  | 5,70 |  | 5.7 | [12 empty] | VV | 2 | 2 | True | 0 | ROZPOCET
| VV |  | "rozměr: dl. 8,70m, drenážní trubka DN100 včetně štěrkového lože, přípojka ČP 67 | [14 empty] | VV | 2 | 1 | True | 0 | ROZPOCET
| VV |  | 8,70 |  | 8.7 | [12 empty] | VV | 2 | 2 | True | 0 | ROZPOCET
| VV |  | "rozměr: dl. 8,60m, drenážní trubka DN100 včetně štěrkového lože, přípojka ČP 68 | [14 empty] | VV | 2 | 1 | True | 0 | ROZPOCET
| VV |  | 8,60 |  | 8.6 | [12 empty] | VV | 2 | 2 | True | 0 | ROZPOCET
| VV |  | "rozměr: dl. 8,60m, drenážní trubka DN100 včetně štěrkového lože, přípojka ČP 69 | [14 empty] | VV | 2 | 1 | True | 0 | ROZPOCET
| VV |  | 8,60 |  | 8.6 | [12 empty] | VV | 2 | 2 | True | 0 | ROZPOCET
| VV |  | "rozměr: dl. 8,30m, drenážní trubka DN100 včetně štěrkového lože, přípojka ČP 70 | [14 empty] | VV | 2 | 1 | True | 0 | ROZPOCET
| VV |  | 8,30 |  | 8.3 | [12 empty] | VV | 2 | 2 | True | 0 | ROZPOCET
| VV |  | "rozměr: dl. 8,20m, drenážní trubka DN100 včetně štěrkového lože, přípojka ČP 71 | [14 empty] | VV | 2 | 1 | True | 0 | ROZPOCET
| VV |  | 8,20 |  | 8.2 | [12 empty] | VV | 2 | 2 | True | 0 | ROZPOCET
| VV |  | Mezisoučet |  | 282.1 | [12 empty] | VV | 2 | 3 | True | 0 | ROZPOCET
| VV |  | Součet |  | 466.15 | [12 empty] | VV | 2 | 4 | True | 1 | ROZPOCET
| D | 4 | Vodorovné konstrukce |  |  |  | 0 |  |  |  |  | 0 |  | 0 |  | 0 | 1 | D | 1 |  |  |  | ROZPOCET | [6 empty] | 0
30 | K | 451573111 | Lože pod potrubí otevřený výkop ze štěrkopísku | m3 | 53.477 |  | 0 | CS ÚRS 2023 01 |  | základní |  | 0 | 0 | 0 | 0 | 0 | 4 | K | 2 |  |  |  | ROZPOCET | 0 | 0 | 0 | 0 | 0 | 1 | 0 | 4 | 935684088
| VV |  | "REVITALIZACE UL. DUKELSKÝCH HRDINŮ, PLANÁ | [14 empty] | VV | 2 | 1 | True | 0 | ROZPOCET
| VV |  | "SO 303 Vodovod s přípojkami | [14 empty] | VV | 2 | 1 | True | 0 | ROZPOCET
| VV |  | "DSO 303.01 - 1. etapa | [14 empty] | VV | 2 | 1 | True | 0 | ROZPOCET
| VV |  | "D.1.2.3.1 Technická zpráva | [14 empty] | VV | 2 | 1 | True | 0 | ROZPOCET
| VV |  | "D.1.2.3.2 Situace | [14 empty] | VV | 2 | 1 | True | 0 | ROZPOCET
| VV |  | "D.1.2.3.3 - D.1.2.3.5 Podélný profil řadu | [14 empty] | VV | 2 | 1 | True | 0 | ROZPOCET
| VV |  | "D.1.2.3.6 Vzorový příčný řez, uložení potrubí | [14 empty] | VV | 2 | 1 | True | 0 | ROZPOCET
| VV |  | "D.1.2.3.7 Kladečské schéma | [14 empty] | VV | 2 | 1 | True | 0 | ROZPOCET
| VV |  | "D.1.2.3.8 Přípojky vody | [14 empty] | VV | 2 | 1 | True | 0 | ROZPOCET
| VV |  | "Lože pod potrubí otevřený výkop ze štěrkopísku | [14 empty] | VV | 2 | 1 | True | 0 | ROZPOCET
| VV |  | "Řad C | [14 empty] | VV | 2 | 1 | True | 0 | ROZPOCET
| VV |  | "rozměr: dl. 34,60m, š. 1,20m, lože tl. 0,10m | [14 empty] | VV | 2 | 1 | True | 0 | ROZPOCET
| VV |  | 34,60*1,20*0,10 |  | 4.152 | [12 empty] | VV | 2 | 2 | True | 0 | ROZPOCET
| VV |  | "rozměr: dl. 10,40m, š. 1,00m, lože tl. 0,10m, přípojka ČP 60 | [14 empty] | VV | 2 | 1 | True | 0 | ROZPOCET
| VV |  | 10,40*1,00*0,10 |  | 1.04 | [12 empty] | VV | 2 | 2 | True | 0 | ROZPOCET
| VV |  | "rozměr: dl. 2,50m, š. 1,00m, lože tl. 0,10m, přípojka ČP 57 | [14 empty] | VV | 2 | 1 | True | 0 | ROZPOCET
| VV |  | 2,50*1,00*0,10 |  | 0.25 | [12 empty] | VV | 2 | 2 | True | 0 | ROZPOCET
| VV |  | "rozměr: dl. 6,00m, š. 1,00m, lože tl. 0,10m, přípojka ČP 58 | [14 empty] | VV | 2 | 1 | True | 0 | ROZPOCET
| VV |  | 6,00*1,00*0,10 |  | 0.6 | [12 empty] | VV | 2 | 2 | True | 0 | ROZPOCET
| VV |  | Mezisoučet |  | 6.042 | [12 empty] | VV | 2 | 3 | True | 0 | ROZPOCET
| VV |  | "Řad E | [14 empty] | VV | 2 | 1 | True | 0 | ROZPOCET
| VV |  | "rozměr: dl. 9,75m, š. 1,10m, lože tl. 0,10m | [14 empty] | VV | 2 | 1 | True | 0 | ROZPOCET
| VV |  | 9,75*1,10*0,10 |  | 1.073 | [12 empty] | VV | 2 | 2 | True | 0 | ROZPOCET
| VV |  | "rozměr: dl. 6,90m, š. 1,00m, lože tl. 0,10m, přípojka ČP 61 | [14 empty] | VV | 2 | 1 | True | 0 | ROZPOCET
| VV |  | 6,90*1,00*0,10 |  | 0.69 | [12 empty] | VV | 2 | 2 | True | 0 | ROZPOCET
| VV |  | "rozměr: dl. 3,40m, š. 1,00m, lože tl. 0,10m, přípojka ČP 64 | [14 empty] | VV | 2 | 1 | True | 0 | ROZPOCET
| VV |  | 3,40*1,00*0,10 |  | 0.34 | [12 empty] | VV | 2 | 2 | True | 0 | ROZPOCET
| VV |  | Mezisoučet |  | 2.103 | [12 empty] | VV | 2 | 3 | True | 0 | ROZPOCET
| VV |  | "Řad B | [14 empty] | VV | 2 | 1 | True | 0 | ROZPOCET
| VV |  | "rozměr: dl. 80,60m, š. 1,20m, lože tl. 0,10m | [14 empty] | VV | 2 | 1 | True | 0 | ROZPOCET
| VV |  | 80,60*1,20*0,10 |  | 9.672 | [12 empty] | VV | 2 | 2 | True | 0 | ROZPOCET
| VV |  | "rozměr: dl. 15,00m, š. 1,10m, lože tl. 0,10m | [14 empty] | VV | 2 | 1 | True | 0 | ROZPOCET
| VV |  | 15,00*1,10*0,10 |  | 1.65 | [12 empty] | VV | 2 | 2 | True | 0 | ROZPOCET
| VV |  | "rozměr: dl. 3,80m, š. 1,00m, lože tl. 0,10m, přípojka ČP 108 | [14 empty] | VV | 2 | 1 | True | 0 | ROZPOCET
| VV |  | 3,80*1,00*0,10 |  | 0.38 | [12 empty] | VV | 2 | 2 | True | 0 | ROZPOCET
| VV |  | "rozměr: dl. 3,70m, š. 1,00m, lože tl. 0,10m, přípojka ČP 107 | [14 empty] | VV | 2 | 1 | True | 0 | ROZPOCET
| VV |  | 3,70*1,00*0,10 |  | 0.37 | [12 empty] | VV | 2 | 2 | True | 0 | ROZPOCET
| VV |  | "rozměr: dl. 3,80m, š. 1,00m, lože tl. 0,10m, přípojka ČP 106 | [14 empty] | VV | 2 | 1 | True | 0 | ROZPOCET
| VV |  | 3,80*1,00*0,10 |  | 0.38 | [12 empty] | VV | 2 | 2 | True | 0 | ROZPOCET
| VV |  | "rozměr: dl. 3,60m, š. 1,00m, lože tl. 0,10m, přípojka ČP 105 | [14 empty] | VV | 2 | 1 | True | 0 | ROZPOCET
| VV |  | 3,60*1,00*0,10 |  | 0.36 | [12 empty] | VV | 2 | 2 | True | 0 | ROZPOCET
| VV |  | Mezisoučet |  | 12.812 | [12 empty] | VV | 2 | 3 | True | 0 | ROZPOCET
| VV |  | "Řad A | [14 empty] | VV | 2 | 1 | True | 0 | ROZPOCET
| VV |  | "rozměr: dl. 27,10m, š. 1,20m, lože tl. 0,10m | [14 empty] | VV | 2 | 1 | True | 0 | ROZPOCET
| VV |  | 27,10*1,20*0,10 |  | 3.252 | [12 empty] | VV | 2 | 2 | True | 0 | ROZPOCET
| VV |  | "rozměr: dl. 188,40m, š. 1,20m, lože tl. 0,10m | [14 empty] | VV | 2 | 1 | True | 0 | ROZPOCET
| VV |  | 188,40*1,20*0,10 |  | 22.608 | [12 empty] | VV | 2 | 2 | True | 0 | ROZPOCET
| VV |  | "rozměr: dl. 9,30m, š. 1,00m, lože tl. 0,10m, přípojka ČP 65 | [14 empty] | VV | 2 | 1 | True | 0 | ROZPOCET
| VV |  | 9,30*1,00*0,10 |  | 0.93 | [12 empty] | VV | 2 | 2 | True | 0 | ROZPOCET
| VV |  | "rozměr: dl. 9,20m, š. 1,00m, lože tl. 0,10m, přípojka ČP 66 | [14 empty] | VV | 2 | 1 | True | 0 | ROZPOCET
| VV |  | 9,20*1,00*0,10 |  | 0.92 | [12 empty] | VV | 2 | 2 | True | 0 | ROZPOCET
| VV |  | "rozměr: dl. 5,70m, š. 1,00m, lože tl. 0,10m, přípojka SO304.4 KAŠNA | [14 empty] | VV | 2 | 1 | True | 0 | ROZPOCET
| VV |  | 5,70*1,00*0,10 |  | 0.57 | [12 empty] | VV | 2 | 2 | True | 0 | ROZPOCET
| VV |  | "rozměr: dl. 8,70m, š. 1,00m, lože tl. 0,10m, přípojka ČP 67 | [14 empty] | VV | 2 | 1 | True | 0 | ROZPOCET
| VV |  | 8,70*1,00*0,10 |  | 0.87 | [12 empty] | VV | 2 | 2 | True | 0 | ROZPOCET
| VV |  | "rozměr: dl. 8,60m, š. 1,00m, lože tl. 0,10m, přípojka ČP 68 | [14 empty] | VV | 2 | 1 | True | 0 | ROZPOCET
| VV |  | 8,60*1,00*0,10 |  | 0.86 | [12 empty] | VV | 2 | 2 | True | 0 | ROZPOCET
| VV |  | "rozměr: dl. 8,60m, š. 1,00m, lože tl. 0,10m, přípojka ČP 69 | [14 empty] | VV | 2 | 1 | True | 0 | ROZPOCET
| VV |  | 8,60*1,00*0,10 |  | 0.86 | [12 empty] | VV | 2 | 2 | True | 0 | ROZPOCET
| VV |  | "rozměr: dl. 8,30m, š. 1,00m, lože tl. 0,10m, přípojka ČP 70 | [14 empty] | VV | 2 | 1 | True | 0 | ROZPOCET
| VV |  | 8,30*1,00*0,10 |  | 0.83 | [12 empty] | VV | 2 | 2 | True | 0 | ROZPOCET
| VV |  | "rozměr: dl. 8,20m, š. 1,00m, lože tl. 0,10m, přípojka ČP 71 | [14 empty] | VV | 2 | 1 | True | 0 | ROZPOCET
| VV |  | 8,20*1,00*0,10 |  | 0.82 | [12 empty] | VV | 2 | 2 | True | 0 | ROZPOCET
| VV |  | Mezisoučet |  | 32.52 | [12 empty] | VV | 2 | 3 | True | 0 | ROZPOCET
| VV |  | Součet |  | 53.477 | [12 empty] | VV | 2 | 4 | True | 1 | ROZPOCET
| D | 5 | Komunikace pozemní |  |  |  | 0 |  |  |  |  | 0 |  | 0 |  | 0 | 1 | D | 1 |  |  |  | ROZPOCET | [6 empty] | 0
31 | K | 564950414R | Podklad z asfaltového recyklátu plochy do 100 m2 tl 550 mm | m2 | 534.765 |  | 0 | R-položka |  | základní |  | 0 | 0 | 0 | 0 | 0 | 4 | K | 2 |  |  |  | ROZPOCET | 0 | 0 | 0 | 0 | 0 | 1 | 0 | 4 | -1977342850
| VV |  | "REVITALIZACE UL. DUKELSKÝCH HRDINŮ, PLANÁ | [14 empty] | VV | 2 | 1 | True | 0 | ROZPOCET
| VV |  | "SO 303 Vodovod s přípojkami | [14 empty] | VV | 2 | 1 | True | 0 | ROZPOCET
| VV |  | "DSO 303.01 - 1. etapa | [14 empty] | VV | 2 | 1 | True | 0 | ROZPOCET
| VV |  | "D.1.2.3.1 Technická zpráva | [14 empty] | VV | 2 | 1 | True | 0 | ROZPOCET
| VV |  | "D.1.2.3.2 Situace | [14 empty] | VV | 2 | 1 | True | 0 | ROZPOCET
| VV |  | "D.1.2.3.3 - D.1.2.3.5 Podélný profil řadu | [14 empty] | VV | 2 | 1 | True | 0 | ROZPOCET
| VV |  | "D.1.2.3.6 Vzorový příčný řez, uložení potrubí | [14 empty] | VV | 2 | 1 | True | 0 | ROZPOCET
| VV |  | "D.1.2.3.7 Kladečské schéma | [14 empty] | VV | 2 | 1 | True | 0 | ROZPOCET
| VV |  | "D.1.2.3.8 Přípojky vody | [14 empty] | VV | 2 | 1 | True | 0 | ROZPOCET
| VV |  | "Podklad z asfaltového recyklátu plochy do 100 m2 tl 550 mm | [14 empty] | VV | 2 | 1 | True | 0 | ROZPOCET
| VV |  | "provizorní komunikace z recyklátu tl. 0,55m | [14 empty] | VV | 2 | 1 | True | 0 | ROZPOCET
| VV |  | "Řad C | [14 empty] | VV | 2 | 1 | True | 0 | ROZPOCET
| VV |  | "rozměr: dl. 34,60m, š. 1,20m | [14 empty] | VV | 2 | 1 | True | 0 | ROZPOCET
| VV |  | 34,60*1,20 |  | 41.52 | [12 empty] | VV | 2 | 2 | True | 0 | ROZPOCET
| VV |  | "rozměr: dl. 10,40m, š. 1,00m, přípojka ČP 60 | [14 empty] | VV | 2 | 1 | True | 0 | ROZPOCET
| VV |  | 10,40*1,00 |  | 10.4 | [12 empty] | VV | 2 | 2 | True | 0 | ROZPOCET
| VV |  | "rozměr: dl. 2,50m, š. 1,00mn, přípojka ČP 57 | [14 empty] | VV | 2 | 1 | True | 0 | ROZPOCET
| VV |  | 2,50*1,00 |  | 2.5 | [12 empty] | VV | 2 | 2 | True | 0 | ROZPOCET
| VV |  | "rozměr: dl. 6,00m, š. 1,00m, přípojka ČP 58 | [14 empty] | VV | 2 | 1 | True | 0 | ROZPOCET
| VV |  | 6,00*1,00 |  | 6 | [12 empty] | VV | 2 | 2 | True | 0 | ROZPOCET
| VV |  | Mezisoučet |  | 60.42 | [12 empty] | VV | 2 | 3 | True | 0 | ROZPOCET
| VV |  | "Řad E | [14 empty] | VV | 2 | 1 | True | 0 | ROZPOCET
| VV |  | "rozměr: dl. 9,75m, š. 1,10m | [14 empty] | VV | 2 | 1 | True | 0 | ROZPOCET
| VV |  | 9,75*1,10 |  | 10.725 | [12 empty] | VV | 2 | 2 | True | 0 | ROZPOCET
| VV |  | "rozměr: dl. 6,90m, š. 1,00m, přípojka ČP 61 | [14 empty] | VV | 2 | 1 | True | 0 | ROZPOCET
| VV |  | 6,90*1,00 |  | 6.9 | [12 empty] | VV | 2 | 2 | True | 0 | ROZPOCET
| VV |  | "rozměr: dl. 3,40m, š. 1,00m, přípojka ČP 64 | [14 empty] | VV | 2 | 1 | True | 0 | ROZPOCET
| VV |  | 3,40*1,00 |  | 3.4 | [12 empty] | VV | 2 | 2 | True | 0 | ROZPOCET
| VV |  | Mezisoučet |  | 21.025 | [12 empty] | VV | 2 | 3 | True | 0 | ROZPOCET
| VV |  | "Řad B | [14 empty] | VV | 2 | 1 | True | 0 | ROZPOCET
| VV |  | "rozměr: dl. 80,60m, š. 1,20m | [14 empty] | VV | 2 | 1 | True | 0 | ROZPOCET
| VV |  | 80,60*1,20 |  | 96.72 | [12 empty] | VV | 2 | 2 | True | 0 | ROZPOCET
| VV |  | "rozměr: dl. 15,00m, š. 1,10m | [14 empty] | VV | 2 | 1 | True | 0 | ROZPOCET
| VV |  | 15,00*1,10 |  | 16.5 | [12 empty] | VV | 2 | 2 | True | 0 | ROZPOCET
| VV |  | "rozměr: dl. 3,80m, š. 1,00m, přípojka ČP 108 | [14 empty] | VV | 2 | 1 | True | 0 | ROZPOCET
| VV |  | 3,80*1,00 |  | 3.8 | [12 empty] | VV | 2 | 2 | True | 0 | ROZPOCET
| VV |  | "rozměr: dl. 3,70m, š. 1,00m, přípojka ČP 107 | [14 empty] | VV | 2 | 1 | True | 0 | ROZPOCET
| VV |  | 3,70*1,00 |  | 3.7 | [12 empty] | VV | 2 | 2 | True | 0 | ROZPOCET
| VV |  | "rozměr: dl. 3,80m, š. 1,00m, přípojka ČP 106 | [14 empty] | VV | 2 | 1 | True | 0 | ROZPOCET
| VV |  | 3,80*1,00 |  | 3.8 | [12 empty] | VV | 2 | 2 | True | 0 | ROZPOCET
| VV |  | "rozměr: dl. 3,60m, š. 1,00m, přípojka ČP 105 | [14 empty] | VV | 2 | 1 | True | 0 | ROZPOCET
| VV |  | 3,60*1,00 |  | 3.6 | [12 empty] | VV | 2 | 2 | True | 0 | ROZPOCET
| VV |  | Mezisoučet |  | 128.12 | [12 empty] | VV | 2 | 3 | True | 0 | ROZPOCET
| VV |  | "Řad A | [14 empty] | VV | 2 | 1 | True | 0 | ROZPOCET
| VV |  | "rozměr: dl. 27,10m, š. 1,20m | [14 empty] | VV | 2 | 1 | True | 0 | ROZPOCET
| VV |  | 27,10*1,20 |  | 32.52 | [12 empty] | VV | 2 | 2 | True | 0 | ROZPOCET
| VV |  | "rozměr: dl. 188,40m, š. 1,20m | [14 empty] | VV | 2 | 1 | True | 0 | ROZPOCET
| VV |  | 188,40*1,20 |  | 226.08 | [12 empty] | VV | 2 | 2 | True | 0 | ROZPOCET
| VV |  | "rozměr: dl. 9,30m, š. 1,00m, přípojka ČP 65 | [14 empty] | VV | 2 | 1 | True | 0 | ROZPOCET
| VV |  | 9,30*1,00 |  | 9.3 | [12 empty] | VV | 2 | 2 | True | 0 | ROZPOCET
| VV |  | "rozměr: dl. 9,20m, š. 1,00m, přípojka ČP 66 | [14 empty] | VV | 2 | 1 | True | 0 | ROZPOCET
| VV |  | 9,20*1,00 |  | 9.2 | [12 empty] | VV | 2 | 2 | True | 0 | ROZPOCET
| VV |  | "rozměr: dl. 5,70m, š. 1,00m, přípojka SO304.4 KAŠNA | [14 empty] | VV | 2 | 1 | True | 0 | ROZPOCET
| VV |  | 5,70*1,00 |  | 5.7 | [12 empty] | VV | 2 | 2 | True | 0 | ROZPOCET
| VV |  | "rozměr: dl. 8,70m, š. 1,00m, přípojka ČP 67 | [14 empty] | VV | 2 | 1 | True | 0 | ROZPOCET
| VV |  | 8,70*1,00 |  | 8.7 | [12 empty] | VV | 2 | 2 | True | 0 | ROZPOCET
| VV |  | "rozměr: dl. 8,60m, š. 1,00m, přípojka ČP 68 | [14 empty] | VV | 2 | 1 | True | 0 | ROZPOCET
| VV |  | 8,60*1,00 |  | 8.6 | [12 empty] | VV | 2 | 2 | True | 0 | ROZPOCET
| VV |  | "rozměr: dl. 8,60m, š. 1,00m, přípojka ČP 69 | [14 empty] | VV | 2 | 1 | True | 0 | ROZPOCET
| VV |  | 8,60*1,00 |  | 8.6 | [12 empty] | VV | 2 | 2 | True | 0 | ROZPOCET
| VV |  | "rozměr: dl. 8,30m, š. 1,00m, přípojka ČP 70 | [14 empty] | VV | 2 | 1 | True | 0 | ROZPOCET
| VV |  | 8,30*1,00 |  | 8.3 | [12 empty] | VV | 2 | 2 | True | 0 | ROZPOCET
| VV |  | "rozměr: dl. 8,20m, š. 1,00m, přípojka ČP 71 | [14 empty] | VV | 2 | 1 | True | 0 | ROZPOCET
| VV |  | 8,20*1,00 |  | 8.2 | [12 empty] | VV | 2 | 2 | True | 0 | ROZPOCET
| VV |  | Mezisoučet |  | 325.2 | [12 empty] | VV | 2 | 3 | True | 0 | ROZPOCET
| VV |  | Součet |  | 534.765 | [12 empty] | VV | 2 | 4 | True | 1 | ROZPOCET
| D | 8 | Trubní vedení |  |  |  | 0 |  |  |  |  | 0 |  | 30.7216 |  | 28.4652 | 1 | D | 1 |  |  |  | ROZPOCET | [6 empty] | 0
32 | K | 850361811 | Bourání stávajícího potrubí z trub litinových DN přes 150 do 250 | m | 285 |  | 0 | CS ÚRS 2023 01 |  | základní |  | 0 | 0 | 0 | 0.097 | 27.645 | 4 | K | 2 |  |  |  | ROZPOCET | 0 | 0 | 0 | 0 | 0 | 1 | 0 | 4 | 1769468694
| VV |  | "REVITALIZACE UL. DUKELSKÝCH HRDINŮ, PLANÁ | [14 empty] | VV | 2 | 1 | True | 0 | ROZPOCET
| VV |  | "SO 303 Vodovod s přípojkami | [14 empty] | VV | 2 | 1 | True | 0 | ROZPOCET
| VV |  | "DSO 303.01 - 1. etapa | [14 empty] | VV | 2 | 1 | True | 0 | ROZPOCET
| VV |  | "D.1.2.3.7 Kladečské schéma | [14 empty] | VV | 2 | 1 | True | 0 | ROZPOCET
| VV |  | "D.1.2.3.8 Přípojky vody | [14 empty] | VV | 2 | 1 | True | 0 | ROZPOCET
| VV |  | "demontáž stávajícího potrubí TLT DN150, TLT DN200 | [14 empty] | VV | 2 | 1 | True | 0 | ROZPOCET
| VV |  | "rozměry: dl. 285,00m | [14 empty] | VV | 2 | 1 | True | 0 | ROZPOCET
| VV |  | 285,00 |  | 285 | [12 empty] | VV | 2 | 2 | True | 0 | ROZPOCET
| VV |  | Součet |  | 285 | [12 empty] | VV | 2 | 4 | True | 1 | ROZPOCET
33 | K | 852242122 | Montáž potrubí z trub litinových tlakových přírubových délky do 1 m otevřený výkop DN 80 | kus | 2 |  | 0 | CS ÚRS 2023 01 |  | základní |  | 0 | 0.00167 | 0.00334 | 0 | 0 | 4 | K | 2 |  |  |  | ROZPOCET | 0 | 0 | 0 | 0 | 0 | 1 | 0 | 4 | 851139937
| VV |  | "REVITALIZACE UL. DUKELSKÝCH HRDINŮ, PLANÁ | [14 empty] | VV | 2 | 1 | True | 0 | ROZPOCET
| VV |  | "SO 303 Vodovod s přípojkami | [14 empty] | VV | 2 | 1 | True | 0 | ROZPOCET
| VV |  | "DSO 303.01 - 1. etapa | [14 empty] | VV | 2 | 1 | True | 0 | ROZPOCET
| VV |  | "D.1.2.3.7 Kladečské schéma | [14 empty] | VV | 2 | 1 | True | 0 | ROZPOCET
| VV |  | "D.1.2.3.8 Přípojky vody | [14 empty] | VV | 2 | 1 | True | 0 | ROZPOCET
| VV |  | "1x trouba přírubová přímá TP DN80 délky 0,20m (HP2) | [14 empty] | VV | 2 | 1 | True | 0 | ROZPOCET
| VV |  | 1,00 |  | 1 | [12 empty] | VV | 2 | 2 | True | 0 | ROZPOCET
| VV |  | "1x trouba přírubová přímá TP DN80 délky 0,30m (HP4) | [14 empty] | VV | 2 | 1 | True | 0 | ROZPOCET
| VV |  | 1,00 |  | 1 | [12 empty] | VV | 2 | 2 | True | 0 | ROZPOCET
| VV |  | Součet |  | 2 | [12 empty] | VV | 2 | 4 | True | 1 | ROZPOCET
34 | M | 55253235 | tvarovka přírubová litinová vodovodní PN10/16 DN 80 dl 200mm | kus | 1 |  | 0 | CS ÚRS 2023 01 |  | základní |  | 0 | 0.0096 | 0.0096 | 0 | 0 | 8 | M | 2 |  |  |  | ROZPOCET | 0 | 0 | 0 | 0 | 0 | 1 | 0 | 4 | -442894487
| VV |  | "REVITALIZACE UL. DUKELSKÝCH HRDINŮ, PLANÁ | [14 empty] | VV | 2 | 1 | True | 0 | ROZPOCET
| VV |  | "SO 303 Vodovod s přípojkami | [14 empty] | VV | 2 | 1 | True | 0 | ROZPOCET
| VV |  | "DSO 303.01 - 1. etapa | [14 empty] | VV | 2 | 1 | True | 0 | ROZPOCET
| VV |  | "D.1.2.3.7 Kladečské schéma | [14 empty] | VV | 2 | 1 | True | 0 | ROZPOCET
| VV |  | "D.1.2.3.8 Přípojky vody | [14 empty] | VV | 2 | 1 | True | 0 | ROZPOCET
| VV |  | "1x trouba přírubová přímá TP DN80 délky 0,20m (HP2) | [14 empty] | VV | 2 | 1 | True | 0 | ROZPOCET
| VV |  | 1,00 |  | 1 | [12 empty] | VV | 2 | 2 | True | 0 | ROZPOCET
| VV |  | Součet |  | 1 | [12 empty] | VV | 2 | 4 | True | 1 | ROZPOCET
35 | M | 55253237 | tvarovka přírubová litinová vodovodní PN10/16 DN 80 dl 300mm | kus | 1 |  | 0 | CS ÚRS 2023 01 |  | základní |  | 0 | 0.0109 | 0.0109 | 0 | 0 | 8 | M | 2 |  |  |  | ROZPOCET | 0 | 0 | 0 | 0 | 0 | 1 | 0 | 4 | 136215179
| VV |  | "REVITALIZACE UL. DUKELSKÝCH HRDINŮ, PLANÁ | [14 empty] | VV | 2 | 1 | True | 0 | ROZPOCET
| VV |  | "SO 303 Vodovod s přípojkami | [14 empty] | VV | 2 | 1 | True | 0 | ROZPOCET
| VV |  | "DSO 303.01 - 1. etapa | [14 empty] | VV | 2 | 1 | True | 0 | ROZPOCET
| VV |  | "D.1.2.3.7 Kladečské schéma | [14 empty] | VV | 2 | 1 | True | 0 | ROZPOCET
| VV |  | "D.1.2.3.8 Přípojky vody | [14 empty] | VV | 2 | 1 | True | 0 | ROZPOCET
| VV |  | "1x trouba přírubová přímá TP DN80 délky 0,30m (HP4) | [14 empty] | VV | 2 | 1 | True | 0 | ROZPOCET
| VV |  | 1,00 |  | 1 | [12 empty] | VV | 2 | 2 | True | 0 | ROZPOCET
| VV |  | Součet |  | 1 | [12 empty] | VV | 2 | 4 | True | 1 | ROZPOCET
36 | K | 857241131 | Montáž litinových tvarovek jednoosých hrdlových otevřený výkop s integrovaným těsněním DN 80 | kus | 1 |  | 0 | CS ÚRS 2023 01 |  | základní |  | 0 | 0 | 0 | 0 | 0 | 4 | K | 2 |  |  |  | ROZPOCET | 0 | 0 | 0 | 0 | 0 | 1 | 0 | 4 | -1939124875
| VV |  | "REVITALIZACE UL. DUKELSKÝCH HRDINŮ, PLANÁ | [14 empty] | VV | 2 | 1 | True | 0 | ROZPOCET
| VV |  | "SO 303 Vodovod s přípojkami | [14 empty] | VV | 2 | 1 | True | 0 | ROZPOCET
| VV |  | "DSO 303.01 - 1. etapa | [14 empty] | VV | 2 | 1 | True | 0 | ROZPOCET
| VV |  | "D.1.2.3.7 Kladečské schéma | [14 empty] | VV | 2 | 1 | True | 0 | ROZPOCET
| VV |  | "D.1.2.3.8 Přípojky vody | [14 empty] | VV | 2 | 1 | True | 0 | ROZPOCET
| VV |  | "1x spojka multitoleranční spojka DN80 hrdlo - hrdlo (řad E, F) | [14 empty] | VV | 2 | 1 | True | 0 | ROZPOCET
| VV |  | 1,00 |  | 1 | [12 empty] | VV | 2 | 2 | True | 0 | ROZPOCET
| VV |  | Součet |  | 1 | [12 empty] | VV | 2 | 4 | True | 1 | ROZPOCET
37 | M | 55271502R | spojka hrdlová potrubí DN 80mm | kus | 1 |  | 0 | R-položka |  | základní |  | 0 | 0.0051 | 0.0051 | 0 | 0 | 8 | M | 2 |  |  |  | ROZPOCET | 0 | 0 | 0 | 0 | 0 | 1 | 0 | 4 | 868647409
| VV |  | "REVITALIZACE UL. DUKELSKÝCH HRDINŮ, PLANÁ | [14 empty] | VV | 2 | 1 | True | 0 | ROZPOCET
| VV |  | "SO 303 Vodovod s přípojkami | [14 empty] | VV | 2 | 1 | True | 0 | ROZPOCET
| VV |  | "DSO 303.01 - 1. etapa | [14 empty] | VV | 2 | 1 | True | 0 | ROZPOCET
| VV |  | "D.1.2.3.7 Kladečské schéma | [14 empty] | VV | 2 | 1 | True | 0 | ROZPOCET
| VV |  | "D.1.2.3.8 Přípojky vody | [14 empty] | VV | 2 | 1 | True | 0 | ROZPOCET
| VV |  | "1x spojka multitoleranční spojka DN80 hrdlo - hrdlo (řad E, F) | [14 empty] | VV | 2 | 1 | True | 0 | ROZPOCET
| VV |  | 1,00 |  | 1 | [12 empty] | VV | 2 | 2 | True | 0 | ROZPOCET
| VV |  | Součet |  | 1 | [12 empty] | VV | 2 | 4 | True | 1 | ROZPOCET
38 | K | 857242122 | Montáž litinových tvarovek jednoosých přírubových otevřený výkop DN 80 | kus | 2 |  | 0 | CS ÚRS 2023 01 |  | základní |  | 0 | 0.00167 | 0.00334 | 0 | 0 | 4 | K | 2 |  |  |  | ROZPOCET | 0 | 0 | 0 | 0 | 0 | 1 | 0 | 4 | 1814573201
| VV |  | "REVITALIZACE UL. DUKELSKÝCH HRDINŮ, PLANÁ | [14 empty] | VV | 2 | 1 | True | 0 | ROZPOCET
| VV |  | "SO 303 Vodovod s přípojkami | [14 empty] | VV | 2 | 1 | True | 0 | ROZPOCET
| VV |  | "DSO 303.01 - 1. etapa | [14 empty] | VV | 2 | 1 | True | 0 | ROZPOCET
| VV |  | "D.1.2.3.7 Kladečské schéma | [14 empty] | VV | 2 | 1 | True | 0 | ROZPOCET
| VV |  | "D.1.2.3.8 Přípojky vody | [14 empty] | VV | 2 | 1 | True | 0 | ROZPOCET
| VV |  | "2x patkové koleno přírubové PP 90st DN80 | [14 empty] | VV | 2 | 1 | True | 0 | ROZPOCET
| VV |  | 2,00 |  | 2 | [12 empty] | VV | 2 | 2 | True | 0 | ROZPOCET
| VV |  | Součet |  | 2 | [12 empty] | VV | 2 | 4 | True | 1 | ROZPOCET
39 | M | 55254047 | koleno 90° s patkou přírubové litinové vodovodní N-kus PN10/40 DN 80 | kus | 2 |  | 0 | CS ÚRS 2023 01 |  | základní |  | 0 | 0.0122 | 0.0244 | 0 | 0 | 8 | M | 2 |  |  |  | ROZPOCET | 0 | 0 | 0 | 0 | 0 | 1 | 0 | 4 | 1791421995
| VV |  | "REVITALIZACE UL. DUKELSKÝCH HRDINŮ, PLANÁ | [14 empty] | VV | 2 | 1 | True | 0 | ROZPOCET
| VV |  | "SO 303 Vodovod s přípojkami | [14 empty] | VV | 2 | 1 | True | 0 | ROZPOCET
| VV |  | "DSO 303.01 - 1. etapa | [14 empty] | VV | 2 | 1 | True | 0 | ROZPOCET
| VV |  | "D.1.2.3.7 Kladečské schéma | [14 empty] | VV | 2 | 1 | True | 0 | ROZPOCET
| VV |  | "D.1.2.3.8 Přípojky vody | [14 empty] | VV | 2 | 1 | True | 0 | ROZPOCET
| VV |  | "2x patkové koleno přírubové PP 90st DN80 | [14 empty] | VV | 2 | 1 | True | 0 | ROZPOCET
| VV |  | 2,00 |  | 2 | [12 empty] | VV | 2 | 2 | True | 0 | ROZPOCET
| VV |  | Součet |  | 2 | [12 empty] | VV | 2 | 4 | True | 1 | ROZPOCET
40 | K | 857311131 | Montáž litinových tvarovek jednoosých hrdlových otevřený výkop s integrovaným těsněním DN 150 | kus | 2 |  | 0 | CS ÚRS 2023 01 |  | základní |  | 0 | 0 | 0 | 0 | 0 | 4 | K | 2 |  |  |  | ROZPOCET | 0 | 0 | 0 | 0 | 0 | 1 | 0 | 4 | 1766998356
| VV |  | "REVITALIZACE UL. DUKELSKÝCH HRDINŮ, PLANÁ | [14 empty] | VV | 2 | 1 | True | 0 | ROZPOCET
| VV |  | "SO 303 Vodovod s přípojkami | [14 empty] | VV | 2 | 1 | True | 0 | ROZPOCET
| VV |  | "DSO 303.01 - 1. etapa | [14 empty] | VV | 2 | 1 | True | 0 | ROZPOCET
| VV |  | "D.1.2.3.7 Kladečské schéma | [14 empty] | VV | 2 | 1 | True | 0 | ROZPOCET
| VV |  | "D.1.2.3.8 Přípojky vody | [14 empty] | VV | 2 | 1 | True | 0 | ROZPOCET
| VV |  | "2x spojka multitoleranční spojka DN150 hrdlo - hrdlo (řad A, C) | [14 empty] | VV | 2 | 1 | True | 0 | ROZPOCET
| VV |  | 2,00 |  | 2 | [12 empty] | VV | 2 | 2 | True | 0 | ROZPOCET
| VV |  | Součet |  | 2 | [12 empty] | VV | 2 | 4 | True | 1 | ROZPOCET
41 | M | 55271505R | spojka hrdlová potrubí DN 150mm | kus | 2 |  | 0 | R-položka |  | základní |  | 0 | 0.0051 | 0.0102 | 0 | 0 | 8 | M | 2 |  |  |  | ROZPOCET | 0 | 0 | 0 | 0 | 0 | 1 | 0 | 4 | 684295206
| VV |  | "REVITALIZACE UL. DUKELSKÝCH HRDINŮ, PLANÁ | [14 empty] | VV | 2 | 1 | True | 0 | ROZPOCET
| VV |  | "SO 303 Vodovod s přípojkami | [14 empty] | VV | 2 | 1 | True | 0 | ROZPOCET
| VV |  | "DSO 303.01 - 1. etapa | [14 empty] | VV | 2 | 1 | True | 0 | ROZPOCET
| VV |  | "D.1.2.3.7 Kladečské schéma | [14 empty] | VV | 2 | 1 | True | 0 | ROZPOCET
| VV |  | "D.1.2.3.8 Přípojky vody | [14 empty] | VV | 2 | 1 | True | 0 | ROZPOCET
| VV |  | "2x spojka multitoleranční spojka DN150 hrdlo - hrdlo (řad A, C) | [14 empty] | VV | 2 | 1 | True | 0 | ROZPOCET
| VV |  | 2,00 |  | 2 | [12 empty] | VV | 2 | 2 | True | 0 | ROZPOCET
| VV |  | Součet |  | 2 | [12 empty] | VV | 2 | 4 | True | 1 | ROZPOCET
42 | K | 857351131 | Montáž litinových tvarovek jednoosých hrdlových otevřený výkop s integrovaným těsněním DN 200 | kus | 1 |  | 0 | CS ÚRS 2023 01 |  | základní |  | 0 | 0 | 0 | 0 | 0 | 4 | K | 2 |  |  |  | ROZPOCET | 0 | 0 | 0 | 0 | 0 | 1 | 0 | 4 | -1361704760
| VV |  | "REVITALIZACE UL. DUKELSKÝCH HRDINŮ, PLANÁ | [14 empty] | VV | 2 | 1 | True | 0 | ROZPOCET
| VV |  | "SO 303 Vodovod s přípojkami | [14 empty] | VV | 2 | 1 | True | 0 | ROZPOCET
| VV |  | "DSO 303.01 - 1. etapa | [14 empty] | VV | 2 | 1 | True | 0 | ROZPOCET
| VV |  | "D.1.2.3.7 Kladečské schéma | [14 empty] | VV | 2 | 1 | True | 0 | ROZPOCET
| VV |  | "D.1.2.3.8 Přípojky vody | [14 empty] | VV | 2 | 1 | True | 0 | ROZPOCET
| VV |  | "1x spojka multitoleranční spojka DN200 hrdlo - hrdlo | [14 empty] | VV | 2 | 1 | True | 0 | ROZPOCET
| VV |  | 1,00 |  | 1 | [12 empty] | VV | 2 | 2 | True | 0 | ROZPOCET
| VV |  | Součet |  | 1 | [12 empty] | VV | 2 | 4 | True | 1 | ROZPOCET
43 | M | 55271506R | spojka hrdlová potrubí DN 200mm | kus | 1 |  | 0 | R-položka |  | základní |  | 0 | 0.0051 | 0.0051 | 0 | 0 | 8 | M | 2 |  |  |  | ROZPOCET | 0 | 0 | 0 | 0 | 0 | 1 | 0 | 4 | -80490934
| VV |  | "REVITALIZACE UL. DUKELSKÝCH HRDINŮ, PLANÁ | [14 empty] | VV | 2 | 1 | True | 0 | ROZPOCET
| VV |  | "SO 303 Vodovod s přípojkami | [14 empty] | VV | 2 | 1 | True | 0 | ROZPOCET
| VV |  | "DSO 303.01 - 1. etapa | [14 empty] | VV | 2 | 1 | True | 0 | ROZPOCET
| VV |  | "D.1.2.3.7 Kladečské schéma | [14 empty] | VV | 2 | 1 | True | 0 | ROZPOCET
| VV |  | "D.1.2.3.8 Přípojky vody | [14 empty] | VV | 2 | 1 | True | 0 | ROZPOCET
| VV |  | "1x spojka multitoleranční spojka DN200 hrdlo - hrdlo | [14 empty] | VV | 2 | 1 | True | 0 | ROZPOCET
| VV |  | 1,00 |  | 1 | [12 empty] | VV | 2 | 2 | True | 0 | ROZPOCET
| VV |  | Součet |  | 1 | [12 empty] | VV | 2 | 4 | True | 1 | ROZPOCET
44 | K | 857352122 | Montáž litinových tvarovek jednoosých přírubových otevřený výkop DN 200 | kus | 1 |  | 0 | CS ÚRS 2023 01 |  | základní |  | 0 | 0.00287 | 0.00287 | 0 | 0 | 4 | K | 2 |  |  |  | ROZPOCET | 0 | 0 | 0 | 0 | 0 | 1 | 0 | 4 | 770840103
| VV |  | "REVITALIZACE UL. DUKELSKÝCH HRDINŮ, PLANÁ | [14 empty] | VV | 2 | 1 | True | 0 | ROZPOCET
| VV |  | "SO 303 Vodovod s přípojkami | [14 empty] | VV | 2 | 1 | True | 0 | ROZPOCET
| VV |  | "DSO 303.01 - 1. etapa | [14 empty] | VV | 2 | 1 | True | 0 | ROZPOCET
| VV |  | "D.1.2.3.7 Kladečské schéma | [14 empty] | VV | 2 | 1 | True | 0 | ROZPOCET
| VV |  | "D.1.2.3.8 Přípojky vody | [14 empty] | VV | 2 | 1 | True | 0 | ROZPOCET
| VV |  | "1x tvarovka PN16 DN200 pro pokrytí úhlových vychýlení (přepojení u AŠ1), krátká stavení délka | [14 empty] | VV | 2 | 1 | True | 0 | ROZPOCET
| VV |  | 1,00 |  | 1 | [12 empty] | VV | 2 | 2 | True | 0 | ROZPOCET
| VV |  | Součet |  | 1 | [12 empty] | VV | 2 | 4 | True | 1 | ROZPOCET
45 | M | 55271507R | tvarovka pro pokrytí úhlových vychýlení DN200 | kus | 1 |  | 0 | R-položka |  | základní |  | 0 | 0.0051 | 0.0051 | 0 | 0 | 8 | M | 2 |  |  |  | ROZPOCET | 0 | 0 | 0 | 0 | 0 | 1 | 0 | 4 | -1753699063
| VV |  | "REVITALIZACE UL. DUKELSKÝCH HRDINŮ, PLANÁ | [14 empty] | VV | 2 | 1 | True | 0 | ROZPOCET
| VV |  | "SO 303 Vodovod s přípojkami | [14 empty] | VV | 2 | 1 | True | 0 | ROZPOCET
| VV |  | "DSO 303.01 - 1. etapa | [14 empty] | VV | 2 | 1 | True | 0 | ROZPOCET
| VV |  | "D.1.2.3.7 Kladečské schéma | [14 empty] | VV | 2 | 1 | True | 0 | ROZPOCET
| VV |  | "D.1.2.3.8 Přípojky vody | [14 empty] | VV | 2 | 1 | True | 0 | ROZPOCET
| VV |  | "1x tvarovka PN16 DN200 pro pokrytí úhlových vychýlení (přepojení u AŠ1), krátká stavení délka | [14 empty] | VV | 2 | 1 | True | 0 | ROZPOCET
| VV |  | 1,00 |  | 1 | [12 empty] | VV | 2 | 2 | True | 0 | ROZPOCET
| VV |  | Součet |  | 1 | [12 empty] | VV | 2 | 4 | True | 1 | ROZPOCET
46 | K | 857362122 | Montáž litinových tvarovek jednoosých přírubových otevřený výkop DN 250 | kus | 1 |  | 0 | CS ÚRS 2023 01 |  | základní |  | 0 | 0.00505 | 0.00505 | 0 | 0 | 4 | K | 2 |  |  |  | ROZPOCET | 0 | 0 | 0 | 0 | 0 | 1 | 0 | 4 | 2011048102
| VV |  | "REVITALIZACE UL. DUKELSKÝCH HRDINŮ, PLANÁ | [14 empty] | VV | 2 | 1 | True | 0 | ROZPOCET
| VV |  | "SO 303 Vodovod s přípojkami | [14 empty] | VV | 2 | 1 | True | 0 | ROZPOCET
| VV |  | "DSO 303.01 - 1. etapa | [14 empty] | VV | 2 | 1 | True | 0 | ROZPOCET
| VV |  | "D.1.2.3.7 Kladečské schéma | [14 empty] | VV | 2 | 1 | True | 0 | ROZPOCET
| VV |  | "D.1.2.3.8 Přípojky vody | [14 empty] | VV | 2 | 1 | True | 0 | ROZPOCET
| VV |  | "1x přírubová redukce RP DN250/DN200 PN16 | [14 empty] | VV | 2 | 1 | True | 0 | ROZPOCET
| VV |  | 1,00 |  | 1 | [12 empty] | VV | 2 | 2 | True | 0 | ROZPOCET
| VV |  | Součet |  | 1 | [12 empty] | VV | 2 | 4 | True | 1 | ROZPOCET
47 | M | 55253627 | přechod přírubový,práškový epoxid tl 250µm FFR-kus litinový DN 250/200 | kus | 1 |  | 0 | CS ÚRS 2023 01 |  | základní |  | 0 | 0.0305 | 0.0305 | 0 | 0 | 8 | M | 2 |  |  |  | ROZPOCET | 0 | 0 | 0 | 0 | 0 | 1 | 0 | 4 | 1154295227
| VV |  | "REVITALIZACE UL. DUKELSKÝCH HRDINŮ, PLANÁ | [14 empty] | VV | 2 | 1 | True | 0 | ROZPOCET
| VV |  | "SO 303 Vodovod s přípojkami | [14 empty] | VV | 2 | 1 | True | 0 | ROZPOCET
| VV |  | "DSO 303.01 - 1. etapa | [14 empty] | VV | 2 | 1 | True | 0 | ROZPOCET
| VV |  | "D.1.2.3.7 Kladečské schéma | [14 empty] | VV | 2 | 1 | True | 0 | ROZPOCET
| VV |  | "D.1.2.3.8 Přípojky vody | [14 empty] | VV | 2 | 1 | True | 0 | ROZPOCET
| VV |  | "1x přírubová redukce RP DN250/DN200 PN16 | [14 empty] | VV | 2 | 1 | True | 0 | ROZPOCET
| VV |  | 1,00 |  | 1 | [12 empty] | VV | 2 | 2 | True | 0 | ROZPOCET
| VV |  | Součet |  | 1 | [12 empty] | VV | 2 | 4 | True | 1 | ROZPOCET
48 | K | 857392122 | Montáž litinových tvarovek jednoosých přírubových otevřený výkop DN 400 | kus | 1 |  | 0 | CS ÚRS 2023 01 |  | základní |  | 0 | 0.01292 | 0.01292 | 0 | 0 | 4 | K | 2 |  |  |  | ROZPOCET | 0 | 0 | 0 | 0 | 0 | 1 | 0 | 4 | 978581624
| VV |  | "REVITALIZACE UL. DUKELSKÝCH HRDINŮ, PLANÁ | [14 empty] | VV | 2 | 1 | True | 0 | ROZPOCET
| VV |  | "SO 303 Vodovod s přípojkami | [14 empty] | VV | 2 | 1 | True | 0 | ROZPOCET
| VV |  | "DSO 303.01 - 1. etapa | [14 empty] | VV | 2 | 1 | True | 0 | ROZPOCET
| VV |  | "D.1.2.3.7 Kladečské schéma | [14 empty] | VV | 2 | 1 | True | 0 | ROZPOCET
| VV |  | "D.1.2.3.8 Přípojky vody | [14 empty] | VV | 2 | 1 | True | 0 | ROZPOCET
| VV |  | "1x přírubová redukce RP DN400/DN250 PN16 | [14 empty] | VV | 2 | 1 | True | 0 | ROZPOCET
| VV |  | 1,00 |  | 1 | [12 empty] | VV | 2 | 2 | True | 0 | ROZPOCET
| VV |  | Součet |  | 1 | [12 empty] | VV | 2 | 4 | True | 1 | ROZPOCET
49 | M | 55253637 | přechod přírubový FFR-kus,práškový epoxid tl 250µm litinový DN 400/250 | kus | 1 |  | 0 | CS ÚRS 2023 01 |  | základní |  | 0 | 0.0505 | 0.0505 | 0 | 0 | 8 | M | 2 |  |  |  | ROZPOCET | 0 | 0 | 0 | 0 | 0 | 1 | 0 | 4 | -1424512971
| VV |  | "REVITALIZACE UL. DUKELSKÝCH HRDINŮ, PLANÁ | [14 empty] | VV | 2 | 1 | True | 0 | ROZPOCET
| VV |  | "SO 303 Vodovod s přípojkami | [14 empty] | VV | 2 | 1 | True | 0 | ROZPOCET
| VV |  | "DSO 303.01 - 1. etapa | [14 empty] | VV | 2 | 1 | True | 0 | ROZPOCET
| VV |  | "D.1.2.3.7 Kladečské schéma | [14 empty] | VV | 2 | 1 | True | 0 | ROZPOCET
| VV |  | "D.1.2.3.8 Přípojky vody | [14 empty] | VV | 2 | 1 | True | 0 | ROZPOCET
| VV |  | "1x přírubová redukce RP DN400/DN250 PN16 | [14 empty] | VV | 2 | 1 | True | 0 | ROZPOCET
| VV |  | 1,00 |  | 1 | [12 empty] | VV | 2 | 2 | True | 0 | ROZPOCET
| VV |  | Součet |  | 1 | [12 empty] | VV | 2 | 4 | True | 1 | ROZPOCET
50 | K | 871161211 | Montáž potrubí z PE100 SDR 11 otevřený výkop svařovaných elektrotvarovkou D 32 x 3,0 mm | m | 150 |  | 0 | CS ÚRS 2023 01 |  | základní |  | 0 | 0 | 0 | 0 | 0 | 4 | K | 2 |  |  |  | ROZPOCET | 0 | 0 | 0 | 0 | 0 | 1 | 0 | 4 | 1713061546
| VV |  | "REVITALIZACE UL. DUKELSKÝCH HRDINŮ, PLANÁ | [14 empty] | VV | 2 | 1 | True | 0 | ROZPOCET
| VV |  | "SO 303 Vodovod s přípojkami | [14 empty] | VV | 2 | 1 | True | 0 | ROZPOCET
| VV |  | "DSO 303.01 - 1. etapa | [14 empty] | VV | 2 | 1 | True | 0 | ROZPOCET
| VV |  | "D.1.2.3.7 Kladečské schéma | [14 empty] | VV | 2 | 1 | True | 0 | ROZPOCET
| VV |  | "D.1.2.3.8 Přípojky vody | [14 empty] | VV | 2 | 1 | True | 0 | ROZPOCET
| VV |  | "dodávka a montáž suchovodu potrubí PE 100 SDR11 d32x ,30mm | [14 empty] | VV | 2 | 1 | True | 0 | ROZPOCET
| VV |  | "rozměry: 150,00m | [14 empty] | VV | 2 | 1 | True | 0 | ROZPOCET
| VV |  | 150,00 |  | 150 | [12 empty] | VV | 2 | 2 | True | 0 | ROZPOCET
| VV |  | Součet |  | 150 | [12 empty] | VV | 2 | 4 | True | 1 | ROZPOCET
51 | M | 28613170 | trubka vodovodní PE100 SDR11 se signalizační vrstvou 32x3,0mm | m | 152.25 |  | 0 | CS ÚRS 2023 01 |  | základní |  | 0 | 0.00028 | 0.04263 | 0 | 0 | 8 | M | 2 |  |  |  | ROZPOCET | 0 | 0 | 0 | 0 | 0 | 1 | 0 | 4 | 1556252019
| VV |  | "REVITALIZACE UL. DUKELSKÝCH HRDINŮ, PLANÁ | [14 empty] | VV | 2 | 1 | True | 0 | ROZPOCET
| VV |  | "SO 303 Vodovod s přípojkami | [14 empty] | VV | 2 | 1 | True | 0 | ROZPOCET
| VV |  | "DSO 303.01 - 1. etapa | [14 empty] | VV | 2 | 1 | True | 0 | ROZPOCET
| VV |  | "D.1.2.3.7 Kladečské schéma | [14 empty] | VV | 2 | 1 | True | 0 | ROZPOCET
| VV |  | "D.1.2.3.8 Přípojky vody | [14 empty] | VV | 2 | 1 | True | 0 | ROZPOCET
| VV |  | "dodávka a montáž suchovodu potrubí PE 100 SDR11 d32x ,30mm | [14 empty] | VV | 2 | 1 | True | 0 | ROZPOCET
| VV |  | "rozměry: 150,00m | [14 empty] | VV | 2 | 1 | True | 0 | ROZPOCET
| VV |  | 150,00 |  | 150 | [12 empty] | VV | 2 | 2 | True | 0 | ROZPOCET
| VV |  | Součet |  | 150 | [12 empty] | VV | 2 | 4 | True | 1 | ROZPOCET
| VV |  | 150*1,015 'Přepočtené koeficientem množství |  | 152.25 | [12 empty] | VV | 2 | 2 | False | 1 | ROZPOCET
52 | K | 871161211 | Montáž potrubí z PE100 SDR 11 otevřený výkop svařovaných elektrotvarovkou D 32 x 3,0 mm | m | 122.4 |  | 0 | CS ÚRS 2023 01 |  | základní |  | 0 | 0 | 0 | 0 | 0 | 4 | K | 2 |  |  |  | ROZPOCET | 0 | 0 | 0 | 0 | 0 | 1 | 0 | 4 | 110221684
| VV |  | "REVITALIZACE UL. DUKELSKÝCH HRDINŮ, PLANÁ | [14 empty] | VV | 2 | 1 | True | 0 | ROZPOCET
| VV |  | "SO 303 Vodovod s přípojkami | [14 empty] | VV | 2 | 1 | True | 0 | ROZPOCET
| VV |  | "DSO 303.01 - 1. etapa | [14 empty] | VV | 2 | 1 | True | 0 | ROZPOCET
| VV |  | "D.1.2.3.7 Kladečské schéma | [14 empty] | VV | 2 | 1 | True | 0 | ROZPOCET
| VV |  | "D.1.2.3.8 Přípojky vody | [14 empty] | VV | 2 | 1 | True | 0 | ROZPOCET
| VV |  | "dodávka a montáž přípojek potrubí PE 100 SDR11 d32x ,30mm | [14 empty] | VV | 2 | 1 | True | 0 | ROZPOCET
| VV |  | "rozměry: 122,40m | [14 empty] | VV | 2 | 1 | True | 0 | ROZPOCET
| VV |  | 122,40 |  | 122.4 | [12 empty] | VV | 2 | 2 | True | 0 | ROZPOCET
| VV |  | Součet |  | 122.4 | [12 empty] | VV | 2 | 4 | True | 1 | ROZPOCET
53 | M | 28613170 | trubka vodovodní PE100 SDR11 se signalizační vrstvou 32x3,0mm | m | 124.236 |  | 0 | CS ÚRS 2023 01 |  | základní |  | 0 | 0.00028 | 0.034786 | 0 | 0 | 8 | M | 2 |  |  |  | ROZPOCET | 0 | 0 | 0 | 0 | 0 | 1 | 0 | 4 | 2112658963
| VV |  | "REVITALIZACE UL. DUKELSKÝCH HRDINŮ, PLANÁ | [14 empty] | VV | 2 | 1 | True | 0 | ROZPOCET
| VV |  | "SO 303 Vodovod s přípojkami | [14 empty] | VV | 2 | 1 | True | 0 | ROZPOCET
| VV |  | "DSO 303.01 - 1. etapa | [14 empty] | VV | 2 | 1 | True | 0 | ROZPOCET
| VV |  | "D.1.2.3.7 Kladečské schéma | [14 empty] | VV | 2 | 1 | True | 0 | ROZPOCET
| VV |  | "D.1.2.3.8 Přípojky vody | [14 empty] | VV | 2 | 1 | True | 0 | ROZPOCET
| VV |  | "dodávka a montáž přípojek potrubí PE 100 SDR11 d32x ,30mm | [14 empty] | VV | 2 | 1 | True | 0 | ROZPOCET
| VV |  | "rozměry: 122,40m | [14 empty] | VV | 2 | 1 | True | 0 | ROZPOCET
| VV |  | 122,40 |  | 122.4 | [12 empty] | VV | 2 | 2 | True | 0 | ROZPOCET
| VV |  | Součet |  | 122.4 | [12 empty] | VV | 2 | 4 | True | 1 | ROZPOCET
| VV |  | 122,4*1,015 'Přepočtené koeficientem množství |  | 124.236 | [12 empty] | VV | 2 | 2 | False | 1 | ROZPOCET
54 | K | 871211811 | Bourání stávajícího potrubí z polyetylenu D do 50 mm | m | 150 |  | 0 | CS ÚRS 2023 01 |  | základní |  | 0 | 0 | 0 | 0.0007 | 0.105 | 4 | K | 2 |  |  |  | ROZPOCET | 0 | 0 | 0 | 0 | 0 | 1 | 0 | 4 | -1220552957
| VV |  | "REVITALIZACE UL. DUKELSKÝCH HRDINŮ, PLANÁ | [14 empty] | VV | 2 | 1 | True | 0 | ROZPOCET
| VV |  | "SO 303 Vodovod s přípojkami | [14 empty] | VV | 2 | 1 | True | 0 | ROZPOCET
| VV |  | "DSO 303.01 - 1. etapa | [14 empty] | VV | 2 | 1 | True | 0 | ROZPOCET
| VV |  | "D.1.2.3.7 Kladečské schéma | [14 empty] | VV | 2 | 1 | True | 0 | ROZPOCET
| VV |  | "D.1.2.3.8 Přípojky vody | [14 empty] | VV | 2 | 1 | True | 0 | ROZPOCET
| VV |  | "demontáž suchovodu potrubí PE 100 SDR11 d32x ,30mm | [14 empty] | VV | 2 | 1 | True | 0 | ROZPOCET
| VV |  | "rozměry: 150,00m | [14 empty] | VV | 2 | 1 | True | 0 | ROZPOCET
| VV |  | 150,00 |  | 150 | [12 empty] | VV | 2 | 2 | True | 0 | ROZPOCET
| VV |  | Součet |  | 150 | [12 empty] | VV | 2 | 4 | True | 1 | ROZPOCET
55 | K | 871241211 | Montáž potrubí z PE100 SDR 11 otevřený výkop svařovaných elektrotvarovkou D 90 x 8,2 mm | m | 19.9 |  | 0 | CS ÚRS 2023 01 |  | základní |  | 0 | 0 | 0 | 0 | 0 | 4 | K | 2 |  |  |  | ROZPOCET | 0 | 0 | 0 | 0 | 0 | 1 | 0 | 4 | 1202670587
| VV |  | "REVITALIZACE UL. DUKELSKÝCH HRDINŮ, PLANÁ | [14 empty] | VV | 2 | 1 | True | 0 | ROZPOCET
| VV |  | "SO 303 Vodovod s přípojkami | [14 empty] | VV | 2 | 1 | True | 0 | ROZPOCET
| VV |  | "DSO 303.01 - 1. etapa | [14 empty] | VV | 2 | 1 | True | 0 | ROZPOCET
| VV |  | "D.1.2.3.7 Kladečské schéma | [14 empty] | VV | 2 | 1 | True | 0 | ROZPOCET
| VV |  | "D.1.2.3.8 Přípojky vody | [14 empty] | VV | 2 | 1 | True | 0 | ROZPOCET
| VV |  | "dodávka a montáž potrubí PE 100 RC SDR11 d90x 8,2mm | [14 empty] | VV | 2 | 1 | True | 0 | ROZPOCET
| VV |  | "rozměry: 19,90m | [14 empty] | VV | 2 | 1 | True | 0 | ROZPOCET
| VV |  | 19,90 |  | 19.9 | [12 empty] | VV | 2 | 2 | True | 0 | ROZPOCET
| VV |  | Součet |  | 19.9 | [12 empty] | VV | 2 | 4 | True | 1 | ROZPOCET
56 | M | 28613556 | potrubí dvouvrstvé PE100 RC SDR11 90x8,2 dl 12m | m | 20.199 |  | 0 | CS ÚRS 2023 01 |  | základní |  | 0 | 0.00214 | 0.043226 | 0 | 0 | 8 | M | 2 |  |  |  | ROZPOCET | 0 | 0 | 0 | 0 | 0 | 1 | 0 | 4 | 1832784668
| VV |  | "REVITALIZACE UL. DUKELSKÝCH HRDINŮ, PLANÁ | [14 empty] | VV | 2 | 1 | True | 0 | ROZPOCET
| VV |  | "SO 303 Vodovod s přípojkami | [14 empty] | VV | 2 | 1 | True | 0 | ROZPOCET
| VV |  | "DSO 303.01 - 1. etapa | [14 empty] | VV | 2 | 1 | True | 0 | ROZPOCET
| VV |  | "D.1.2.3.7 Kladečské schéma | [14 empty] | VV | 2 | 1 | True | 0 | ROZPOCET
| VV |  | "D.1.2.3.8 Přípojky vody | [14 empty] | VV | 2 | 1 | True | 0 | ROZPOCET
| VV |  | "dodávka a montáž potrubí PE 100 RC SDR11 d90x 8,2mm | [14 empty] | VV | 2 | 1 | True | 0 | ROZPOCET
| VV |  | "rozměry: 19,90m | [14 empty] | VV | 2 | 1 | True | 0 | ROZPOCET
| VV |  | 19,90 |  | 19.9 | [12 empty] | VV | 2 | 2 | True | 0 | ROZPOCET
| VV |  | Součet |  | 19.9 | [12 empty] | VV | 2 | 4 | True | 1 | ROZPOCET
| VV |  | 19,9*1,015 'Přepočtené koeficientem množství |  | 20.199 | [12 empty] | VV | 2 | 2 | False | 1 | ROZPOCET
57 | K | 871241221 | Montáž potrubí z PE100 SDR 17 otevřený výkop svařovaných elektrotvarovkou D 90 x 5,4 mm | m | 200 |  | 0 | CS ÚRS 2023 01 |  | základní |  | 0 | 0 | 0 | 0 | 0 | 4 | K | 2 |  |  |  | ROZPOCET | 0 | 0 | 0 | 0 | 0 | 1 | 0 | 4 | -73678690
| VV |  | "REVITALIZACE UL. DUKELSKÝCH HRDINŮ, PLANÁ | [14 empty] | VV | 2 | 1 | True | 0 | ROZPOCET
| VV |  | "SO 303 Vodovod s přípojkami | [14 empty] | VV | 2 | 1 | True | 0 | ROZPOCET
| VV |  | "DSO 303.01 - 1. etapa | [14 empty] | VV | 2 | 1 | True | 0 | ROZPOCET
| VV |  | "D.1.2.3.7 Kladečské schéma | [14 empty] | VV | 2 | 1 | True | 0 | ROZPOCET
| VV |  | "D.1.2.3.8 Přípojky vody | [14 empty] | VV | 2 | 1 | True | 0 | ROZPOCET
| VV |  | "dodávka a montáž suchovodu potrubí PE 100 SDR17 d90x 8,2mm | [14 empty] | VV | 2 | 1 | True | 0 | ROZPOCET
| VV |  | "rozměry: 200,00m | [14 empty] | VV | 2 | 1 | True | 0 | ROZPOCET
| VV |  | 200,00 |  | 200 | [12 empty] | VV | 2 | 2 | True | 0 | ROZPOCET
| VV |  | Součet |  | 200 | [12 empty] | VV | 2 | 4 | True | 1 | ROZPOCET
58 | M | 28613575 | potrubí dvouvrstvé PE100 RC SDR17 90x5,4 dl 12m | m | 203 |  | 0 | CS ÚRS 2023 01 |  | základní |  | 0 | 0.00147 | 0.29841 | 0 | 0 | 8 | M | 2 |  |  |  | ROZPOCET | 0 | 0 | 0 | 0 | 0 | 1 | 0 | 4 | -1987548959
| VV |  | "REVITALIZACE UL. DUKELSKÝCH HRDINŮ, PLANÁ | [14 empty] | VV | 2 | 1 | True | 0 | ROZPOCET
| VV |  | "SO 303 Vodovod s přípojkami | [14 empty] | VV | 2 | 1 | True | 0 | ROZPOCET
| VV |  | "DSO 303.01 - 1. etapa | [14 empty] | VV | 2 | 1 | True | 0 | ROZPOCET
| VV |  | "D.1.2.3.7 Kladečské schéma | [14 empty] | VV | 2 | 1 | True | 0 | ROZPOCET
| VV |  | "D.1.2.3.8 Přípojky vody | [14 empty] | VV | 2 | 1 | True | 0 | ROZPOCET
| VV |  | "dodávka a montáž suchovodu potrubí PE 100 SDR17 d90x 8,2mm | [14 empty] | VV | 2 | 1 | True | 0 | ROZPOCET
| VV |  | "rozměry: 200,00m | [14 empty] | VV | 2 | 1 | True | 0 | ROZPOCET
| VV |  | 200,00 |  | 200 | [12 empty] | VV | 2 | 2 | True | 0 | ROZPOCET
| VV |  | Součet |  | 200 | [12 empty] | VV | 2 | 4 | True | 1 | ROZPOCET
| VV |  | 200*1,015 'Přepočtené koeficientem množství |  | 203 | [12 empty] | VV | 2 | 2 | False | 1 | ROZPOCET
59 | K | 871251211 | Montáž potrubí z PE100 SDR 11 otevřený výkop svařovaných elektrotvarovkou D 110 x 10,0 mm | m | 14.7 |  | 0 | CS ÚRS 2023 01 |  | základní |  | 0 | 0 | 0 | 0 | 0 | 4 | K | 2 |  |  |  | ROZPOCET | 0 | 0 | 0 | 0 | 0 | 1 | 0 | 4 | 1802589878
| VV |  | "REVITALIZACE UL. DUKELSKÝCH HRDINŮ, PLANÁ | [14 empty] | VV | 2 | 1 | True | 0 | ROZPOCET
| VV |  | "SO 303 Vodovod s přípojkami | [14 empty] | VV | 2 | 1 | True | 0 | ROZPOCET
| VV |  | "DSO 303.01 - 1. etapa | [14 empty] | VV | 2 | 1 | True | 0 | ROZPOCET
| VV |  | "D.1.2.3.7 Kladečské schéma | [14 empty] | VV | 2 | 1 | True | 0 | ROZPOCET
| VV |  | "D.1.2.3.8 Přípojky vody | [14 empty] | VV | 2 | 1 | True | 0 | ROZPOCET
| VV |  | "dodávka a montáž potrubí PE 100 RC SDR11 d110x 10,0mm | [14 empty] | VV | 2 | 1 | True | 0 | ROZPOCET
| VV |  | "rozměry: 14,70m | [14 empty] | VV | 2 | 1 | True | 0 | ROZPOCET
| VV |  | 14,70 |  | 14.7 | [12 empty] | VV | 2 | 2 | True | 0 | ROZPOCET
| VV |  | Součet |  | 14.7 | [12 empty] | VV | 2 | 4 | True | 1 | ROZPOCET
60 | M | 28613557 | potrubí dvouvrstvé PE100 RC SDR11 110x10,0 dl 12m | m | 14.921 |  | 0 | CS ÚRS 2023 01 |  | základní |  | 0 | 0.00318 | 0.047449 | 0 | 0 | 8 | M | 2 |  |  |  | ROZPOCET | 0 | 0 | 0 | 0 | 0 | 1 | 0 | 4 | -736046252
| VV |  | "REVITALIZACE UL. DUKELSKÝCH HRDINŮ, PLANÁ | [14 empty] | VV | 2 | 1 | True | 0 | ROZPOCET
| VV |  | "SO 303 Vodovod s přípojkami | [14 empty] | VV | 2 | 1 | True | 0 | ROZPOCET
| VV |  | "DSO 303.01 - 1. etapa | [14 empty] | VV | 2 | 1 | True | 0 | ROZPOCET
| VV |  | "D.1.2.3.7 Kladečské schéma | [14 empty] | VV | 2 | 1 | True | 0 | ROZPOCET
| VV |  | "D.1.2.3.8 Přípojky vody | [14 empty] | VV | 2 | 1 | True | 0 | ROZPOCET
| VV |  | "dodávka a montáž potrubí PE 100 RC SDR11 d110x 10,0mm | [14 empty] | VV | 2 | 1 | True | 0 | ROZPOCET
| VV |  | "rozměry: 14,70m | [14 empty] | VV | 2 | 1 | True | 0 | ROZPOCET
| VV |  | 14,70 |  | 14.7 | [12 empty] | VV | 2 | 2 | True | 0 | ROZPOCET
| VV |  | Součet |  | 14.7 | [12 empty] | VV | 2 | 4 | True | 1 | ROZPOCET
| VV |  | 14,7*1,015 'Přepočtené koeficientem množství |  | 14.921 | [12 empty] | VV | 2 | 2 | False | 1 | ROZPOCET
61 | K | 871251811 | Bourání stávajícího potrubí z polyetylenu D přes 50 do 90 mm | m | 200 |  | 0 | CS ÚRS 2023 01 |  | základní |  | 0 | 0 | 0 | 0.0025 | 0.5 | 4 | K | 2 |  |  |  | ROZPOCET | 0 | 0 | 0 | 0 | 0 | 1 | 0 | 4 | 660560670
| VV |  | "REVITALIZACE UL. DUKELSKÝCH HRDINŮ, PLANÁ | [14 empty] | VV | 2 | 1 | True | 0 | ROZPOCET
| VV |  | "SO 303 Vodovod s přípojkami | [14 empty] | VV | 2 | 1 | True | 0 | ROZPOCET
| VV |  | "DSO 303.01 - 1. etapa | [14 empty] | VV | 2 | 1 | True | 0 | ROZPOCET
| VV |  | "D.1.2.3.7 Kladečské schéma | [14 empty] | VV | 2 | 1 | True | 0 | ROZPOCET
| VV |  | "D.1.2.3.8 Přípojky vody | [14 empty] | VV | 2 | 1 | True | 0 | ROZPOCET
| VV |  | "demontáž suchovodu potrubí PE 100 SDR17 d90x 8,2mm | [14 empty] | VV | 2 | 1 | True | 0 | ROZPOCET
| VV |  | "rozměry: 200,00m | [14 empty] | VV | 2 | 1 | True | 0 | ROZPOCET
| VV |  | 200,00 |  | 200 | [12 empty] | VV | 2 | 2 | True | 0 | ROZPOCET
| VV |  | Součet |  | 200 | [12 empty] | VV | 2 | 4 | True | 1 | ROZPOCET
62 | K | 871321211 | Montáž potrubí z PE100 SDR 11 otevřený výkop svařovaných elektrotvarovkou D 160 x 14,6 mm | m | 62.2 |  | 0 | CS ÚRS 2023 01 |  | základní |  | 0 | 0 | 0 | 0 | 0 | 4 | K | 2 |  |  |  | ROZPOCET | 0 | 0 | 0 | 0 | 0 | 1 | 0 | 4 | 573858331
| VV |  | "REVITALIZACE UL. DUKELSKÝCH HRDINŮ, PLANÁ | [14 empty] | VV | 2 | 1 | True | 0 | ROZPOCET
| VV |  | "SO 303 Vodovod s přípojkami | [14 empty] | VV | 2 | 1 | True | 0 | ROZPOCET
| VV |  | "DSO 303.01 - 1. etapa | [14 empty] | VV | 2 | 1 | True | 0 | ROZPOCET
| VV |  | "D.1.2.3.7 Kladečské schéma | [14 empty] | VV | 2 | 1 | True | 0 | ROZPOCET
| VV |  | "D.1.2.3.8 Přípojky vody | [14 empty] | VV | 2 | 1 | True | 0 | ROZPOCET
| VV |  | "dodávka a montáž potrubí PE 100 RC SDR11 d160x 14,6mm | [14 empty] | VV | 2 | 1 | True | 0 | ROZPOCET
| VV |  | "rozměry: 62,20m | [14 empty] | VV | 2 | 1 | True | 0 | ROZPOCET
| VV |  | 62,20 |  | 62.2 | [12 empty] | VV | 2 | 2 | True | 0 | ROZPOCET
| VV |  | Součet |  | 62.2 | [12 empty] | VV | 2 | 4 | True | 1 | ROZPOCET
63 | M | 28613560 | potrubí dvouvrstvé PE100 RC SDR11 160x14,6 dl 12m | m | 63.133 |  | 0 | CS ÚRS 2023 01 |  | základní |  | 0 | 0.00674 | 0.42552 | 0 | 0 | 8 | M | 2 |  |  |  | ROZPOCET | 0 | 0 | 0 | 0 | 0 | 1 | 0 | 4 | -670586384
| VV |  | "REVITALIZACE UL. DUKELSKÝCH HRDINŮ, PLANÁ | [14 empty] | VV | 2 | 1 | True | 0 | ROZPOCET
| VV |  | "SO 303 Vodovod s přípojkami | [14 empty] | VV | 2 | 1 | True | 0 | ROZPOCET
| VV |  | "DSO 303.01 - 1. etapa | [14 empty] | VV | 2 | 1 | True | 0 | ROZPOCET
| VV |  | "D.1.2.3.7 Kladečské schéma | [14 empty] | VV | 2 | 1 | True | 0 | ROZPOCET
| VV |  | "D.1.2.3.8 Přípojky vody | [14 empty] | VV | 2 | 1 | True | 0 | ROZPOCET
| VV |  | "dodávka a montáž potrubí PE 100 RC SDR11 d160x 14,6mm | [14 empty] | VV | 2 | 1 | True | 0 | ROZPOCET
| VV |  | "rozměry: 62,20m | [14 empty] | VV | 2 | 1 | True | 0 | ROZPOCET
| VV |  | 62,20 |  | 62.2 | [12 empty] | VV | 2 | 2 | True | 0 | ROZPOCET
| VV |  | Součet |  | 62.2 | [12 empty] | VV | 2 | 4 | True | 1 | ROZPOCET
| VV |  | 62,2*1,015 'Přepočtené koeficientem množství |  | 63.133 | [12 empty] | VV | 2 | 2 | False | 1 | ROZPOCET
64 | K | 871351212 | Montáž potrubí z PE100 SDR 11 otevřený výkop svařovaných elektrotvarovkou D 225 x 20,5 mm | m | 214.75 |  | 0 | CS ÚRS 2023 01 |  | základní |  | 0 | 0 | 0 | 0 | 0 | 4 | K | 2 |  |  |  | ROZPOCET | 0 | 0 | 0 | 0 | 0 | 1 | 0 | 4 | -1925026651
| VV |  | "REVITALIZACE UL. DUKELSKÝCH HRDINŮ, PLANÁ | [14 empty] | VV | 2 | 1 | True | 0 | ROZPOCET
| VV |  | "SO 303 Vodovod s přípojkami | [14 empty] | VV | 2 | 1 | True | 0 | ROZPOCET
| VV |  | "DSO 303.01 - 1. etapa | [14 empty] | VV | 2 | 1 | True | 0 | ROZPOCET
| VV |  | "D.1.2.3.7 Kladečské schéma | [14 empty] | VV | 2 | 1 | True | 0 | ROZPOCET
| VV |  | "D.1.2.3.8 Přípojky vody | [14 empty] | VV | 2 | 1 | True | 0 | ROZPOCET
| VV |  | "dodávka a montáž potrubí PE 100 RC SDR11 d225x 20,5 mm | [14 empty] | VV | 2 | 1 | True | 0 | ROZPOCET
| VV |  | "rozměry: 214,75m | [14 empty] | VV | 2 | 1 | True | 0 | ROZPOCET
| VV |  | 214,75 |  | 214.75 | [12 empty] | VV | 2 | 2 | True | 0 | ROZPOCET
| VV |  | Součet |  | 214.75 | [12 empty] | VV | 2 | 4 | True | 1 | ROZPOCET
65 | M | 28613563 | potrubí dvouvrstvé PE100 RC SDR11 225x20,5 dl 100m | m | 217.971 |  | 0 | CS ÚRS 2023 01 |  | základní |  | 0 | 0.01328 | 2.8947 | 0 | 0 | 8 | M | 2 |  |  |  | ROZPOCET | 0 | 0 | 0 | 0 | 0 | 1 | 0 | 4 | 1274238226
| VV |  | "REVITALIZACE UL. DUKELSKÝCH HRDINŮ, PLANÁ | [14 empty] | VV | 2 | 1 | True | 0 | ROZPOCET
| VV |  | "SO 303 Vodovod s přípojkami | [14 empty] | VV | 2 | 1 | True | 0 | ROZPOCET
| VV |  | "DSO 303.01 - 1. etapa | [14 empty] | VV | 2 | 1 | True | 0 | ROZPOCET
| VV |  | "D.1.2.3.7 Kladečské schéma | [14 empty] | VV | 2 | 1 | True | 0 | ROZPOCET
| VV |  | "D.1.2.3.8 Přípojky vody | [14 empty] | VV | 2 | 1 | True | 0 | ROZPOCET
| VV |  | "dodávka a montáž potrubí PE 100 RC SDR11 d225x 20,5 mm | [14 empty] | VV | 2 | 1 | True | 0 | ROZPOCET
| VV |  | "rozměry: 214,75m | [14 empty] | VV | 2 | 1 | True | 0 | ROZPOCET
| VV |  | 214,75 |  | 214.75 | [12 empty] | VV | 2 | 2 | True | 0 | ROZPOCET
| VV |  | Součet |  | 214.75 | [12 empty] | VV | 2 | 4 | True | 1 | ROZPOCET
| VV |  | 214,75*1,015 'Přepočtené koeficientem množství |  | 217.971 | [12 empty] | VV | 2 | 2 | False | 1 | ROZPOCET
66 | K | 877241101 | Montáž elektrospojek na vodovodním potrubí z PE trub d 90 | kus | 7 |  | 0 | CS ÚRS 2023 01 |  | základní |  | 0 | 0 | 0 | 0 | 0 | 4 | K | 2 |  |  |  | ROZPOCET | 0 | 0 | 0 | 0 | 0 | 1 | 0 | 4 | 734426447
| VV |  | "REVITALIZACE UL. DUKELSKÝCH HRDINŮ, PLANÁ | [14 empty] | VV | 2 | 1 | True | 0 | ROZPOCET
| VV |  | "SO 303 Vodovod s přípojkami | [14 empty] | VV | 2 | 1 | True | 0 | ROZPOCET
| VV |  | "DSO 303.01 - 1. etapa | [14 empty] | VV | 2 | 1 | True | 0 | ROZPOCET
| VV |  | "D.1.2.3.7 Kladečské schéma | [14 empty] | VV | 2 | 1 | True | 0 | ROZPOCET
| VV |  | "D.1.2.3.8 Přípojky vody | [14 empty] | VV | 2 | 1 | True | 0 | ROZPOCET
| VV |  | "dodávka a montáž potrubí PE 100 RC SDR11 d90x 8,2mm | [14 empty] | VV | 2 | 1 | True | 0 | ROZPOCET
| VV |  | "7x elektrospojka pro potrubí d90 | [14 empty] | VV | 2 | 1 | True | 0 | ROZPOCET
| VV |  | 7,00 |  | 7 | [12 empty] | VV | 2 | 2 | True | 0 | ROZPOCET
| VV |  | Součet |  | 7 | [12 empty] | VV | 2 | 4 | True | 1 | ROZPOCET
67 | M | 28615974 | elektrospojka SDR11 PE 100 PN16 D 90mm | kus | 7 |  | 0 | CS ÚRS 2023 01 |  | základní |  | 0 | 0.00039 | 0.00273 | 0 | 0 | 8 | M | 2 |  |  |  | ROZPOCET | 0 | 0 | 0 | 0 | 0 | 1 | 0 | 4 | -1058431675
| VV |  | "REVITALIZACE UL. DUKELSKÝCH HRDINŮ, PLANÁ | [14 empty] | VV | 2 | 1 | True | 0 | ROZPOCET
| VV |  | "SO 303 Vodovod s přípojkami | [14 empty] | VV | 2 | 1 | True | 0 | ROZPOCET
| VV |  | "DSO 303.01 - 1. etapa | [14 empty] | VV | 2 | 1 | True | 0 | ROZPOCET
| VV |  | "D.1.2.3.7 Kladečské schéma | [14 empty] | VV | 2 | 1 | True | 0 | ROZPOCET
| VV |  | "D.1.2.3.8 Přípojky vody | [14 empty] | VV | 2 | 1 | True | 0 | ROZPOCET
| VV |  | "dodávka a montáž potrubí PE 100 RC SDR11 d90x 8,2mm | [14 empty] | VV | 2 | 1 | True | 0 | ROZPOCET
| VV |  | "7x elektrospojka pro potrubí d90 | [14 empty] | VV | 2 | 1 | True | 0 | ROZPOCET
| VV |  | 7,00 |  | 7 | [12 empty] | VV | 2 | 2 | True | 0 | ROZPOCET
| VV |  | Součet |  | 7 | [12 empty] | VV | 2 | 4 | True | 1 | ROZPOCET
68 | K | 877241112 | Montáž elektrokolen 90° na vodovodním potrubí z PE trub d 90 | kus | 1 |  | 0 | CS ÚRS 2023 01 |  | základní |  | 0 | 0 | 0 | 0 | 0 | 4 | K | 2 |  |  |  | ROZPOCET | 0 | 0 | 0 | 0 | 0 | 1 | 0 | 4 | 1252976344
| VV |  | "REVITALIZACE UL. DUKELSKÝCH HRDINŮ, PLANÁ | [14 empty] | VV | 2 | 1 | True | 0 | ROZPOCET
| VV |  | "SO 303 Vodovod s přípojkami | [14 empty] | VV | 2 | 1 | True | 0 | ROZPOCET
| VV |  | "DSO 303.01 - 1. etapa | [14 empty] | VV | 2 | 1 | True | 0 | ROZPOCET
| VV |  | "D.1.2.3.7 Kladečské schéma | [14 empty] | VV | 2 | 1 | True | 0 | ROZPOCET
| VV |  | "D.1.2.3.8 Přípojky vody | [14 empty] | VV | 2 | 1 | True | 0 | ROZPOCET
| VV |  | "dodávka a montáž potrubí PE 100 RC SDR11 d90x 8,2mm | [14 empty] | VV | 2 | 1 | True | 0 | ROZPOCET
| VV |  | "1x elektrokoleno 90st na potrubí d90 | [14 empty] | VV | 2 | 1 | True | 0 | ROZPOCET
| VV |  | 1,00 |  | 1 | [12 empty] | VV | 2 | 2 | True | 0 | ROZPOCET
| VV |  | Součet |  | 1 | [12 empty] | VV | 2 | 4 | True | 1 | ROZPOCET
69 | M | 28653060 | elektrokoleno 90° PE 100 D 90mm | kus | 1 |  | 0 | CS ÚRS 2023 01 |  | základní |  | 0 | 0.00084 | 0.00084 | 0 | 0 | 8 | M | 2 |  |  |  | ROZPOCET | 0 | 0 | 0 | 0 | 0 | 1 | 0 | 4 | -1264086050
| VV |  | "REVITALIZACE UL. DUKELSKÝCH HRDINŮ, PLANÁ | [14 empty] | VV | 2 | 1 | True | 0 | ROZPOCET
| VV |  | "SO 303 Vodovod s přípojkami | [14 empty] | VV | 2 | 1 | True | 0 | ROZPOCET
| VV |  | "DSO 303.01 - 1. etapa | [14 empty] | VV | 2 | 1 | True | 0 | ROZPOCET
| VV |  | "D.1.2.3.7 Kladečské schéma | [14 empty] | VV | 2 | 1 | True | 0 | ROZPOCET
| VV |  | "D.1.2.3.8 Přípojky vody | [14 empty] | VV | 2 | 1 | True | 0 | ROZPOCET
| VV |  | "dodávka a montáž potrubí PE 100 RC SDR11 d90x 8,2mm | [14 empty] | VV | 2 | 1 | True | 0 | ROZPOCET
| VV |  | "1x elektrokoleno 90st na potrubí d90 | [14 empty] | VV | 2 | 1 | True | 0 | ROZPOCET
| VV |  | 1,00 |  | 1 | [12 empty] | VV | 2 | 2 | True | 0 | ROZPOCET
| VV |  | Součet |  | 1 | [12 empty] | VV | 2 | 4 | True | 1 | ROZPOCET
70 | K | 877241113 | Montáž elektro T-kusů na vodovodním potrubí z PE trub d 90 | kus | 1 |  | 0 | CS ÚRS 2023 01 |  | základní |  | 0 | 0 | 0 | 0 | 0 | 4 | K | 2 |  |  |  | ROZPOCET | 0 | 0 | 0 | 0 | 0 | 1 | 0 | 4 | 1448299622
| VV |  | "REVITALIZACE UL. DUKELSKÝCH HRDINŮ, PLANÁ | [14 empty] | VV | 2 | 1 | True | 0 | ROZPOCET
| VV |  | "SO 303 Vodovod s přípojkami | [14 empty] | VV | 2 | 1 | True | 0 | ROZPOCET
| VV |  | "DSO 303.01 - 1. etapa | [14 empty] | VV | 2 | 1 | True | 0 | ROZPOCET
| VV |  | "D.1.2.3.7 Kladečské schéma | [14 empty] | VV | 2 | 1 | True | 0 | ROZPOCET
| VV |  | "D.1.2.3.8 Přípojky vody | [14 empty] | VV | 2 | 1 | True | 0 | ROZPOCET
| VV |  | "dodávka a montáž potrubí PE 100 RC SDR11 d90x 8,2mm | [14 empty] | VV | 2 | 1 | True | 0 | ROZPOCET
| VV |  | "1x odbočka eletkro T-kus pro potrubí d90 | [14 empty] | VV | 2 | 1 | True | 0 | ROZPOCET
| VV |  | 1,00 |  | 1 | [12 empty] | VV | 2 | 2 | True | 0 | ROZPOCET
| VV |  | Součet |  | 1 | [12 empty] | VV | 2 | 4 | True | 1 | ROZPOCET
71 | M | 28614960 | elektrotvarovka T-kus rovnoramenný PE 100 PN16 D 90mm | kus | 1 |  | 0 | CS ÚRS 2023 01 |  | základní |  | 0 | 0.00145 | 0.00145 | 0 | 0 | 8 | M | 2 |  |  |  | ROZPOCET | 0 | 0 | 0 | 0 | 0 | 1 | 0 | 4 | 219835265
| VV |  | "REVITALIZACE UL. DUKELSKÝCH HRDINŮ, PLANÁ | [14 empty] | VV | 2 | 1 | True | 0 | ROZPOCET
| VV |  | "SO 303 Vodovod s přípojkami | [14 empty] | VV | 2 | 1 | True | 0 | ROZPOCET
| VV |  | "DSO 303.01 - 1. etapa | [14 empty] | VV | 2 | 1 | True | 0 | ROZPOCET
| VV |  | "D.1.2.3.7 Kladečské schéma | [14 empty] | VV | 2 | 1 | True | 0 | ROZPOCET
| VV |  | "D.1.2.3.8 Přípojky vody | [14 empty] | VV | 2 | 1 | True | 0 | ROZPOCET
| VV |  | "dodávka a montáž potrubí PE 100 RC SDR11 d90x 8,2mm | [14 empty] | VV | 2 | 1 | True | 0 | ROZPOCET
| VV |  | "1x odbočka eletkro T-kus pro potrubí d90 | [14 empty] | VV | 2 | 1 | True | 0 | ROZPOCET
| VV |  | 1,00 |  | 1 | [12 empty] | VV | 2 | 2 | True | 0 | ROZPOCET
| VV |  | Součet |  | 1 | [12 empty] | VV | 2 | 4 | True | 1 | ROZPOCET
72 | K | 877241118R | Montáž spojek na vodovodním potrubí z PE trub d 90 | kus | 5 |  | 0 | R-položka |  | základní |  | 0 | 0 | 0 | 0 | 0 | 4 | K | 2 |  |  |  | ROZPOCET | 0 | 0 | 0 | 0 | 0 | 1 | 0 | 4 | 1899582212
| VV |  | "REVITALIZACE UL. DUKELSKÝCH HRDINŮ, PLANÁ | [14 empty] | VV | 2 | 1 | True | 0 | ROZPOCET
| VV |  | "SO 303 Vodovod s přípojkami | [14 empty] | VV | 2 | 1 | True | 0 | ROZPOCET
| VV |  | "DSO 303.01 - 1. etapa | [14 empty] | VV | 2 | 1 | True | 0 | ROZPOCET
| VV |  | "D.1.2.3.7 Kladečské schéma | [14 empty] | VV | 2 | 1 | True | 0 | ROZPOCET
| VV |  | "D.1.2.3.8 Přípojky vody | [14 empty] | VV | 2 | 1 | True | 0 | ROZPOCET
| VV |  | "dodávka a montáž potrubí PE 100 RC SDR11 d90x 8,2mm | [14 empty] | VV | 2 | 1 | True | 0 | ROZPOCET
| VV |  | "5x lemový nákružek pro potrubí d90 | [14 empty] | VV | 2 | 1 | True | 0 | ROZPOCET
| VV |  | 5,00 |  | 5 | [12 empty] | VV | 2 | 2 | True | 0 | ROZPOCET
| VV |  | Součet |  | 5 | [12 empty] | VV | 2 | 4 | True | 1 | ROZPOCET
73 | M | 28653135 | nákružek lemový PE 100 SDR11 90mm | kus | 5 |  | 0 | CS ÚRS 2023 01 |  | základní |  | 0 | 0.00048 | 0.0024 | 0 | 0 | 8 | M | 2 |  |  |  | ROZPOCET | 0 | 0 | 0 | 0 | 0 | 1 | 0 | 4 | 916656354
| VV |  | "REVITALIZACE UL. DUKELSKÝCH HRDINŮ, PLANÁ | [14 empty] | VV | 2 | 1 | True | 0 | ROZPOCET
| VV |  | "SO 303 Vodovod s přípojkami | [14 empty] | VV | 2 | 1 | True | 0 | ROZPOCET
| VV |  | "DSO 303.01 - 1. etapa | [14 empty] | VV | 2 | 1 | True | 0 | ROZPOCET
| VV |  | "D.1.2.3.7 Kladečské schéma | [14 empty] | VV | 2 | 1 | True | 0 | ROZPOCET
| VV |  | "D.1.2.3.8 Přípojky vody | [14 empty] | VV | 2 | 1 | True | 0 | ROZPOCET
| VV |  | "dodávka a montáž potrubí PE 100 RC SDR11 d90x 8,2mm | [14 empty] | VV | 2 | 1 | True | 0 | ROZPOCET
| VV |  | "5x lemový nákružek pro potrubí d90 | [14 empty] | VV | 2 | 1 | True | 0 | ROZPOCET
| VV |  | 5,00 |  | 5 | [12 empty] | VV | 2 | 2 | True | 0 | ROZPOCET
| VV |  | Součet |  | 5 | [12 empty] | VV | 2 | 4 | True | 1 | ROZPOCET
74 | M | 28654368 | příruba volná k lemovému nákružku z polypropylénu 90 | kus | 5 |  | 0 | CS ÚRS 2023 01 |  | základní |  | 0 | 0.0036 | 0.018 | 0 | 0 | 8 | M | 2 |  |  |  | ROZPOCET | 0 | 0 | 0 | 0 | 0 | 1 | 0 | 4 | -1965204989
| VV |  | "REVITALIZACE UL. DUKELSKÝCH HRDINŮ, PLANÁ | [14 empty] | VV | 2 | 1 | True | 0 | ROZPOCET
| VV |  | "SO 303 Vodovod s přípojkami | [14 empty] | VV | 2 | 1 | True | 0 | ROZPOCET
| VV |  | "DSO 303.01 - 1. etapa | [14 empty] | VV | 2 | 1 | True | 0 | ROZPOCET
| VV |  | "D.1.2.3.7 Kladečské schéma | [14 empty] | VV | 2 | 1 | True | 0 | ROZPOCET
| VV |  | "D.1.2.3.8 Přípojky vody | [14 empty] | VV | 2 | 1 | True | 0 | ROZPOCET
| VV |  | "dodávka a montáž potrubí PE 100 RC SDR11 d90x 8,2mm | [14 empty] | VV | 2 | 1 | True | 0 | ROZPOCET
| VV |  | "5x příruba pro lemový nákružek pro potrubí d90 | [14 empty] | VV | 2 | 1 | True | 0 | ROZPOCET
| VV |  | 5,00 |  | 5 | [12 empty] | VV | 2 | 2 | True | 0 | ROZPOCET
| VV |  | Součet |  | 5 | [12 empty] | VV | 2 | 4 | True | 1 | ROZPOCET
75 | K | 877251101 | Montáž elektrospojek na vodovodním potrubí z PE trub d 110 | kus | 5 |  | 0 | CS ÚRS 2023 01 |  | základní |  | 0 | 0 | 0 | 0 | 0 | 4 | K | 2 |  |  |  | ROZPOCET | 0 | 0 | 0 | 0 | 0 | 1 | 0 | 4 | -1324244119
| VV |  | "REVITALIZACE UL. DUKELSKÝCH HRDINŮ, PLANÁ | [14 empty] | VV | 2 | 1 | True | 0 | ROZPOCET
| VV |  | "SO 303 Vodovod s přípojkami | [14 empty] | VV | 2 | 1 | True | 0 | ROZPOCET
| VV |  | "DSO 303.01 - 1. etapa | [14 empty] | VV | 2 | 1 | True | 0 | ROZPOCET
| VV |  | "D.1.2.3.7 Kladečské schéma | [14 empty] | VV | 2 | 1 | True | 0 | ROZPOCET
| VV |  | "D.1.2.3.8 Přípojky vody | [14 empty] | VV | 2 | 1 | True | 0 | ROZPOCET
| VV |  | "dodávka a montáž potrubí PE 100 RC SDR11 d110x 10,0mm | [14 empty] | VV | 2 | 1 | True | 0 | ROZPOCET
| VV |  | "4x elektrospojka pro potrubí d110 | [14 empty] | VV | 2 | 1 | True | 0 | ROZPOCET
| VV |  | 4,00 |  | 4 | [12 empty] | VV | 2 | 2 | True | 0 | ROZPOCET
| VV |  | "1x elektro redukce pro potrubí d110/d90 | [14 empty] | VV | 2 | 1 | True | 0 | ROZPOCET
| VV |  | 1,00 |  | 1 | [12 empty] | VV | 2 | 2 | True | 0 | ROZPOCET
| VV |  | Součet |  | 5 | [12 empty] | VV | 2 | 4 | True | 1 | ROZPOCET
76 | M | 28615975 | elektrospojka SDR11 PE 100 PN16 D 110mm | kus | 4 |  | 0 | CS ÚRS 2023 01 |  | základní |  | 0 | 0.00072 | 0.00288 | 0 | 0 | 8 | M | 2 |  |  |  | ROZPOCET | 0 | 0 | 0 | 0 | 0 | 1 | 0 | 4 | 712846670
| VV |  | "REVITALIZACE UL. DUKELSKÝCH HRDINŮ, PLANÁ | [14 empty] | VV | 2 | 1 | True | 0 | ROZPOCET
| VV |  | "SO 303 Vodovod s přípojkami | [14 empty] | VV | 2 | 1 | True | 0 | ROZPOCET
| VV |  | "DSO 303.01 - 1. etapa | [14 empty] | VV | 2 | 1 | True | 0 | ROZPOCET
| VV |  | "D.1.2.3.7 Kladečské schéma | [14 empty] | VV | 2 | 1 | True | 0 | ROZPOCET
| VV |  | "D.1.2.3.8 Přípojky vody | [14 empty] | VV | 2 | 1 | True | 0 | ROZPOCET
| VV |  | "dodávka a montáž potrubí PE 100 RC SDR11 d110x 10,0mm | [14 empty] | VV | 2 | 1 | True | 0 | ROZPOCET
| VV |  | "4x elektrospojka pro potrubí d110 | [14 empty] | VV | 2 | 1 | True | 0 | ROZPOCET
| VV |  | 4,00 |  | 4 | [12 empty] | VV | 2 | 2 | True | 0 | ROZPOCET
| VV |  | Součet |  | 4 | [12 empty] | VV | 2 | 4 | True | 1 | ROZPOCET
77 | M | 28615371R | redukce elektro potrubí PE 100 SDR11 110/90 | kus | 1 |  | 0 | R-položka |  | základní |  | 0 | 0.00061 | 0.00061 | 0 | 0 | 8 | M | 2 |  |  |  | ROZPOCET | 0 | 0 | 0 | 0 | 0 | 1 | 0 | 4 | 805457637
| VV |  | "REVITALIZACE UL. DUKELSKÝCH HRDINŮ, PLANÁ | [14 empty] | VV | 2 | 1 | True | 0 | ROZPOCET
| VV |  | "SO 303 Vodovod s přípojkami | [14 empty] | VV | 2 | 1 | True | 0 | ROZPOCET
| VV |  | "DSO 303.01 - 1. etapa | [14 empty] | VV | 2 | 1 | True | 0 | ROZPOCET
| VV |  | "D.1.2.3.7 Kladečské schéma | [14 empty] | VV | 2 | 1 | True | 0 | ROZPOCET
| VV |  | "D.1.2.3.8 Přípojky vody | [14 empty] | VV | 2 | 1 | True | 0 | ROZPOCET
| VV |  | "dodávka a montáž potrubí PE 100 RC SDR11 d110x 10,0mm | [14 empty] | VV | 2 | 1 | True | 0 | ROZPOCET
| VV |  | "1x elektro redukce pro potrubí d110/d90 | [14 empty] | VV | 2 | 1 | True | 0 | ROZPOCET
| VV |  | 1,00 |  | 1 | [12 empty] | VV | 2 | 2 | True | 0 | ROZPOCET
| VV |  | Součet |  | 1 | [12 empty] | VV | 2 | 4 | True | 1 | ROZPOCET
78 | K | 877321110 | Montáž elektrokolen 45° na vodovodním potrubí z PE trub d 160 | kus | 4 |  | 0 | CS ÚRS 2023 01 |  | základní |  | 0 | 0 | 0 | 0 | 0 | 4 | K | 2 |  |  |  | ROZPOCET | 0 | 0 | 0 | 0 | 0 | 1 | 0 | 4 | 1615559951
| VV |  | "REVITALIZACE UL. DUKELSKÝCH HRDINŮ, PLANÁ | [14 empty] | VV | 2 | 1 | True | 0 | ROZPOCET
| VV |  | "SO 303 Vodovod s přípojkami | [14 empty] | VV | 2 | 1 | True | 0 | ROZPOCET
| VV |  | "DSO 303.01 - 1. etapa | [14 empty] | VV | 2 | 1 | True | 0 | ROZPOCET
| VV |  | "D.1.2.3.7 Kladečské schéma | [14 empty] | VV | 2 | 1 | True | 0 | ROZPOCET
| VV |  | "D.1.2.3.8 Přípojky vody | [14 empty] | VV | 2 | 1 | True | 0 | ROZPOCET
| VV |  | "dodávka a montáž potrubí PE 100 RC SDR11 d160x 14,6mm | [14 empty] | VV | 2 | 1 | True | 0 | ROZPOCET
| VV |  | "4x eletkrokoleno 30st pro potrubí d160 | [14 empty] | VV | 2 | 1 | True | 0 | ROZPOCET
| VV |  | 4,00 |  | 4 | [12 empty] | VV | 2 | 2 | True | 0 | ROZPOCET
| VV |  | Součet |  | 4 | [12 empty] | VV | 2 | 4 | True | 1 | ROZPOCET
79 | M | 28614953R | elektrokoleno 30° PE 100 PN16 D 160mm | kus | 4 |  | 0 | R-položka |  | základní |  | 0 | 0.0038 | 0.0152 | 0 | 0 | 8 | M | 2 |  |  |  | ROZPOCET | 0 | 0 | 0 | 0 | 0 | 1 | 0 | 4 | -214139532
| VV |  | "REVITALIZACE UL. DUKELSKÝCH HRDINŮ, PLANÁ | [14 empty] | VV | 2 | 1 | True | 0 | ROZPOCET
| VV |  | "SO 303 Vodovod s přípojkami | [14 empty] | VV | 2 | 1 | True | 0 | ROZPOCET
| VV |  | "DSO 303.01 - 1. etapa | [14 empty] | VV | 2 | 1 | True | 0 | ROZPOCET
| VV |  | "D.1.2.3.7 Kladečské schéma | [14 empty] | VV | 2 | 1 | True | 0 | ROZPOCET
| VV |  | "D.1.2.3.8 Přípojky vody | [14 empty] | VV | 2 | 1 | True | 0 | ROZPOCET
| VV |  | "dodávka a montáž potrubí PE 100 RC SDR11 d160x 14,6mm | [14 empty] | VV | 2 | 1 | True | 0 | ROZPOCET
| VV |  | "4x eletkrokoleno 30st pro potrubí d160 | [14 empty] | VV | 2 | 1 | True | 0 | ROZPOCET
| VV |  | 4,00 |  | 4 | [12 empty] | VV | 2 | 2 | True | 0 | ROZPOCET
| VV |  | Součet |  | 4 | [12 empty] | VV | 2 | 4 | True | 1 | ROZPOCET
80 | K | 877321114R | Montáž elektro T-kusů redukovaných na vodovodním potrubí z PE trub d 110/90 | kus | 1 |  | 0 | R-položka |  | základní |  | 0 | 0 | 0 | 0 | 0 | 4 | K | 2 |  |  |  | ROZPOCET | 0 | 0 | 0 | 0 | 0 | 1 | 0 | 4 | -699884165
| VV |  | "REVITALIZACE UL. DUKELSKÝCH HRDINŮ, PLANÁ | [14 empty] | VV | 2 | 1 | True | 0 | ROZPOCET
| VV |  | "SO 303 Vodovod s přípojkami | [14 empty] | VV | 2 | 1 | True | 0 | ROZPOCET
| VV |  | "DSO 303.01 - 1. etapa | [14 empty] | VV | 2 | 1 | True | 0 | ROZPOCET
| VV |  | "D.1.2.3.7 Kladečské schéma | [14 empty] | VV | 2 | 1 | True | 0 | ROZPOCET
| VV |  | "D.1.2.3.8 Přípojky vody | [14 empty] | VV | 2 | 1 | True | 0 | ROZPOCET
| VV |  | "dodávka a montáž potrubí PE 100 RC SDR11 d110x 10,0mm | [14 empty] | VV | 2 | 1 | True | 0 | ROZPOCET
| VV |  | "1x odbočka redukovaná eletkro T-kus pro potrubí d110/d90 | [14 empty] | VV | 2 | 1 | True | 0 | ROZPOCET
| VV |  | 1,00 |  | 1 | [12 empty] | VV | 2 | 2 | True | 0 | ROZPOCET
| VV |  | Součet |  | 1 | [12 empty] | VV | 2 | 4 | True | 1 | ROZPOCET
81 | M | 28614968R | elektrotvarovka T-kus redukovaný PE 100 PN16 D 110-90mm | kus | 1 |  | 0 | R-položka |  | základní |  | 0 | 0.0042 | 0.0042 | 0 | 0 | 8 | M | 2 |  |  |  | ROZPOCET | 0 | 0 | 0 | 0 | 0 | 1 | 0 | 4 | -2018203904
| VV |  | "REVITALIZACE UL. DUKELSKÝCH HRDINŮ, PLANÁ | [14 empty] | VV | 2 | 1 | True | 0 | ROZPOCET
| VV |  | "SO 303 Vodovod s přípojkami | [14 empty] | VV | 2 | 1 | True | 0 | ROZPOCET
| VV |  | "DSO 303.01 - 1. etapa | [14 empty] | VV | 2 | 1 | True | 0 | ROZPOCET
| VV |  | "D.1.2.3.7 Kladečské schéma | [14 empty] | VV | 2 | 1 | True | 0 | ROZPOCET
| VV |  | "D.1.2.3.8 Přípojky vody | [14 empty] | VV | 2 | 1 | True | 0 | ROZPOCET
| VV |  | "dodávka a montáž potrubí PE 100 RC SDR11 d110x 10,0mm | [14 empty] | VV | 2 | 1 | True | 0 | ROZPOCET
| VV |  | "1x odbočka redukovaná eletkro T-kus pro potrubí d110/d90 | [14 empty] | VV | 2 | 1 | True | 0 | ROZPOCET
| VV |  | 1,00 |  | 1 | [12 empty] | VV | 2 | 2 | True | 0 | ROZPOCET
| VV |  | Součet |  | 1 | [12 empty] | VV | 2 | 4 | True | 1 | ROZPOCET
82 | K | 877321101 | Montáž elektrospojek na vodovodním potrubí z PE trub d 160 | kus | 16 |  | 0 | CS ÚRS 2023 01 |  | základní |  | 0 | 0 | 0 | 0 | 0 | 4 | K | 2 |  |  |  | ROZPOCET | 0 | 0 | 0 | 0 | 0 | 1 | 0 | 4 | -1831695706
| VV |  | "REVITALIZACE UL. DUKELSKÝCH HRDINŮ, PLANÁ | [14 empty] | VV | 2 | 1 | True | 0 | ROZPOCET
| VV |  | "SO 303 Vodovod s přípojkami | [14 empty] | VV | 2 | 1 | True | 0 | ROZPOCET
| VV |  | "DSO 303.01 - 1. etapa | [14 empty] | VV | 2 | 1 | True | 0 | ROZPOCET
| VV |  | "D.1.2.3.7 Kladečské schéma | [14 empty] | VV | 2 | 1 | True | 0 | ROZPOCET
| VV |  | "D.1.2.3.8 Přípojky vody | [14 empty] | VV | 2 | 1 | True | 0 | ROZPOCET
| VV |  | "dodávka a montáž potrubí PE 100 RC SDR11 d160x 14,6mm | [14 empty] | VV | 2 | 1 | True | 0 | ROZPOCET
| VV |  | "13x elektrospojka pro potrubí d160 | [14 empty] | VV | 2 | 1 | True | 0 | ROZPOCET
| VV |  | 13,00 |  | 13 | [12 empty] | VV | 2 | 2 | True | 0 | ROZPOCET
| VV |  | "3x elektro redukce pro potrubí d160/d110 | [14 empty] | VV | 2 | 1 | True | 0 | ROZPOCET
| VV |  | 3,00 |  | 3 | [12 empty] | VV | 2 | 2 | True | 0 | ROZPOCET
| VV |  | Součet |  | 16 | [12 empty] | VV | 2 | 4 | True | 1 | ROZPOCET
83 | M | 28615978 | elektrospojka SDR11 PE 100 PN16 D 160mm | kus | 13 |  | 0 | CS ÚRS 2023 01 |  | základní |  | 0 | 0.00082 | 0.01066 | 0 | 0 | 8 | M | 2 |  |  |  | ROZPOCET | 0 | 0 | 0 | 0 | 0 | 1 | 0 | 4 | -373241597
| VV |  | "REVITALIZACE UL. DUKELSKÝCH HRDINŮ, PLANÁ | [14 empty] | VV | 2 | 1 | True | 0 | ROZPOCET
| VV |  | "SO 303 Vodovod s přípojkami | [14 empty] | VV | 2 | 1 | True | 0 | ROZPOCET
| VV |  | "DSO 303.01 - 1. etapa | [14 empty] | VV | 2 | 1 | True | 0 | ROZPOCET
| VV |  | "D.1.2.3.7 Kladečské schéma | [14 empty] | VV | 2 | 1 | True | 0 | ROZPOCET
| VV |  | "D.1.2.3.8 Přípojky vody | [14 empty] | VV | 2 | 1 | True | 0 | ROZPOCET
| VV |  | "dodávka a montáž potrubí PE 100 RC SDR11 d160x 14,6mm | [14 empty] | VV | 2 | 1 | True | 0 | ROZPOCET
| VV |  | "13x elektrospojka pro potrubí d160 | [14 empty] | VV | 2 | 1 | True | 0 | ROZPOCET
| VV |  | 13,00 |  | 13 | [12 empty] | VV | 2 | 2 | True | 0 | ROZPOCET
| VV |  | Součet |  | 13 | [12 empty] | VV | 2 | 4 | True | 1 | ROZPOCET
84 | M | 28615373R | redukce elektro potrubí PE 100 SDR11 160/110 | kus | 3 |  | 0 | R-položka |  | základní |  | 0 | 0.00128 | 0.00384 | 0 | 0 | 8 | M | 2 |  |  |  | ROZPOCET | 0 | 0 | 0 | 0 | 0 | 1 | 0 | 4 | 1300506759
| VV |  | "REVITALIZACE UL. DUKELSKÝCH HRDINŮ, PLANÁ | [14 empty] | VV | 2 | 1 | True | 0 | ROZPOCET
| VV |  | "SO 303 Vodovod s přípojkami | [14 empty] | VV | 2 | 1 | True | 0 | ROZPOCET
| VV |  | "DSO 303.01 - 1. etapa | [14 empty] | VV | 2 | 1 | True | 0 | ROZPOCET
| VV |  | "D.1.2.3.7 Kladečské schéma | [14 empty] | VV | 2 | 1 | True | 0 | ROZPOCET
| VV |  | "D.1.2.3.8 Přípojky vody | [14 empty] | VV | 2 | 1 | True | 0 | ROZPOCET
| VV |  | "dodávka a montáž potrubí PE 100 RC SDR11 d160x 14,6mm | [14 empty] | VV | 2 | 1 | True | 0 | ROZPOCET
| VV |  | "3x elektro redukce pro potrubí d160/d110 | [14 empty] | VV | 2 | 1 | True | 0 | ROZPOCET
| VV |  | 3,00 |  | 3 | [12 empty] | VV | 2 | 2 | True | 0 | ROZPOCET
| VV |  | Součet |  | 3 | [12 empty] | VV | 2 | 4 | True | 1 | ROZPOCET
85 | K | 877321113 | Montáž elektro T-kusů na vodovodním potrubí z PE trub d 160 | kus | 1 |  | 0 | CS ÚRS 2023 01 |  | základní |  | 0 | 0 | 0 | 0 | 0 | 4 | K | 2 |  |  |  | ROZPOCET | 0 | 0 | 0 | 0 | 0 | 1 | 0 | 4 | 893214928
| VV |  | "REVITALIZACE UL. DUKELSKÝCH HRDINŮ, PLANÁ | [14 empty] | VV | 2 | 1 | True | 0 | ROZPOCET
| VV |  | "SO 303 Vodovod s přípojkami | [14 empty] | VV | 2 | 1 | True | 0 | ROZPOCET
| VV |  | "DSO 303.01 - 1. etapa | [14 empty] | VV | 2 | 1 | True | 0 | ROZPOCET
| VV |  | "D.1.2.3.7 Kladečské schéma | [14 empty] | VV | 2 | 1 | True | 0 | ROZPOCET
| VV |  | "D.1.2.3.8 Přípojky vody | [14 empty] | VV | 2 | 1 | True | 0 | ROZPOCET
| VV |  | "dodávka a montáž potrubí PE 100 RC SDR11 d160x 14,6mm | [14 empty] | VV | 2 | 1 | True | 0 | ROZPOCET
| VV |  | "1x odbočka eletkro T-kus pro potrubí d160 | [14 empty] | VV | 2 | 1 | True | 0 | ROZPOCET
| VV |  | 1,00 |  | 1 | [12 empty] | VV | 2 | 2 | True | 0 | ROZPOCET
| VV |  | Součet |  | 1 | [12 empty] | VV | 2 | 4 | True | 1 | ROZPOCET
86 | M | 28614963 | elektrotvarovka T-kus rovnoramenný PE 100 PN16 D 160mm | kus | 1 |  | 0 | CS ÚRS 2023 01 |  | základní |  | 0 | 0.00489 | 0.00489 | 0 | 0 | 8 | M | 2 |  |  |  | ROZPOCET | 0 | 0 | 0 | 0 | 0 | 1 | 0 | 4 | -1815786480
| VV |  | "REVITALIZACE UL. DUKELSKÝCH HRDINŮ, PLANÁ | [14 empty] | VV | 2 | 1 | True | 0 | ROZPOCET
| VV |  | "SO 303 Vodovod s přípojkami | [14 empty] | VV | 2 | 1 | True | 0 | ROZPOCET
| VV |  | "DSO 303.01 - 1. etapa | [14 empty] | VV | 2 | 1 | True | 0 | ROZPOCET
| VV |  | "D.1.2.3.7 Kladečské schéma | [14 empty] | VV | 2 | 1 | True | 0 | ROZPOCET
| VV |  | "D.1.2.3.8 Přípojky vody | [14 empty] | VV | 2 | 1 | True | 0 | ROZPOCET
| VV |  | "dodávka a montáž potrubí PE 100 RC SDR11 d160x 14,6mm | [14 empty] | VV | 2 | 1 | True | 0 | ROZPOCET
| VV |  | "1x odbočka eletkro T-kus pro potrubí d160 | [14 empty] | VV | 2 | 1 | True | 0 | ROZPOCET
| VV |  | 1,00 |  | 1 | [12 empty] | VV | 2 | 2 | True | 0 | ROZPOCET
| VV |  | Součet |  | 1 | [12 empty] | VV | 2 | 4 | True | 1 | ROZPOCET
87 | K | 877321115 | Montáž elektro T-kusů redukovaných na vodovodním potrubí z PE trub d 160/90 | kus | 1 |  | 0 | CS ÚRS 2023 01 |  | základní |  | 0 | 0 | 0 | 0 | 0 | 4 | K | 2 |  |  |  | ROZPOCET | 0 | 0 | 0 | 0 | 0 | 1 | 0 | 4 | 298662622
| VV |  | "REVITALIZACE UL. DUKELSKÝCH HRDINŮ, PLANÁ | [14 empty] | VV | 2 | 1 | True | 0 | ROZPOCET
| VV |  | "SO 303 Vodovod s přípojkami | [14 empty] | VV | 2 | 1 | True | 0 | ROZPOCET
| VV |  | "DSO 303.01 - 1. etapa | [14 empty] | VV | 2 | 1 | True | 0 | ROZPOCET
| VV |  | "D.1.2.3.7 Kladečské schéma | [14 empty] | VV | 2 | 1 | True | 0 | ROZPOCET
| VV |  | "D.1.2.3.8 Přípojky vody | [14 empty] | VV | 2 | 1 | True | 0 | ROZPOCET
| VV |  | "dodávka a montáž potrubí PE 100 RC SDR11 d160x 14,6mm | [14 empty] | VV | 2 | 1 | True | 0 | ROZPOCET
| VV |  | "1x odbočka redukovaná eletkro T-kus pro potrubí d160/d90 | [14 empty] | VV | 2 | 1 | True | 0 | ROZPOCET
| VV |  | 1,00 |  | 1 | [12 empty] | VV | 2 | 2 | True | 0 | ROZPOCET
| VV |  | Součet |  | 1 | [12 empty] | VV | 2 | 4 | True | 1 | ROZPOCET
88 | M | 28614969 | elektrotvarovka T-kus redukovaný PE 100 PN16 D 160-90mm | kus | 1 |  | 0 | CS ÚRS 2023 01 |  | základní |  | 0 | 0.0046 | 0.0046 | 0 | 0 | 8 | M | 2 |  |  |  | ROZPOCET | 0 | 0 | 0 | 0 | 0 | 1 | 0 | 4 | -157728063
| VV |  | "REVITALIZACE UL. DUKELSKÝCH HRDINŮ, PLANÁ | [14 empty] | VV | 2 | 1 | True | 0 | ROZPOCET
| VV |  | "SO 303 Vodovod s přípojkami | [14 empty] | VV | 2 | 1 | True | 0 | ROZPOCET
| VV |  | "DSO 303.01 - 1. etapa | [14 empty] | VV | 2 | 1 | True | 0 | ROZPOCET
| VV |  | "D.1.2.3.7 Kladečské schéma | [14 empty] | VV | 2 | 1 | True | 0 | ROZPOCET
| VV |  | "D.1.2.3.8 Přípojky vody | [14 empty] | VV | 2 | 1 | True | 0 | ROZPOCET
| VV |  | "dodávka a montáž potrubí PE 100 RC SDR11 d160x 14,6mm | [14 empty] | VV | 2 | 1 | True | 0 | ROZPOCET
| VV |  | "1x odbočka redukovaná eletkro T-kus pro potrubí d160/d90 | [14 empty] | VV | 2 | 1 | True | 0 | ROZPOCET
| VV |  | 1,00 |  | 1 | [12 empty] | VV | 2 | 2 | True | 0 | ROZPOCET
| VV |  | Součet |  | 1 | [12 empty] | VV | 2 | 4 | True | 1 | ROZPOCET
89 | K | 877321118R | Montáž spojek na vodovodním potrubí z PE trub d 160 | kus | 4 |  | 0 | R-položka |  | základní |  | 0 | 0 | 0 | 0 | 0 | 4 | K | 2 |  |  |  | ROZPOCET | 0 | 0 | 0 | 0 | 0 | 1 | 0 | 4 | 1730311381
| VV |  | "REVITALIZACE UL. DUKELSKÝCH HRDINŮ, PLANÁ | [14 empty] | VV | 2 | 1 | True | 0 | ROZPOCET
| VV |  | "SO 303 Vodovod s přípojkami | [14 empty] | VV | 2 | 1 | True | 0 | ROZPOCET
| VV |  | "DSO 303.01 - 1. etapa | [14 empty] | VV | 2 | 1 | True | 0 | ROZPOCET
| VV |  | "D.1.2.3.7 Kladečské schéma | [14 empty] | VV | 2 | 1 | True | 0 | ROZPOCET
| VV |  | "D.1.2.3.8 Přípojky vody | [14 empty] | VV | 2 | 1 | True | 0 | ROZPOCET
| VV |  | "dodávka a montáž potrubí PE 100 RC SDR11 d160x 14,6mm | [14 empty] | VV | 2 | 1 | True | 0 | ROZPOCET
| VV |  | "4x lemový nákružek pro potrubí d160 | [14 empty] | VV | 2 | 1 | True | 0 | ROZPOCET
| VV |  | 4,00 |  | 4 | [12 empty] | VV | 2 | 2 | True | 0 | ROZPOCET
| VV |  | Součet |  | 4 | [12 empty] | VV | 2 | 4 | True | 1 | ROZPOCET
90 | M | 28653139 | nákružek lemový PE 100 SDR11 160mm | kus | 4 |  | 0 | CS ÚRS 2023 01 |  | základní |  | 0 | 0.00172 | 0.00688 | 0 | 0 | 8 | M | 2 |  |  |  | ROZPOCET | 0 | 0 | 0 | 0 | 0 | 1 | 0 | 4 | -144563169
| VV |  | "REVITALIZACE UL. DUKELSKÝCH HRDINŮ, PLANÁ | [14 empty] | VV | 2 | 1 | True | 0 | ROZPOCET
| VV |  | "SO 303 Vodovod s přípojkami | [14 empty] | VV | 2 | 1 | True | 0 | ROZPOCET
| VV |  | "DSO 303.01 - 1. etapa | [14 empty] | VV | 2 | 1 | True | 0 | ROZPOCET
| VV |  | "D.1.2.3.7 Kladečské schéma | [14 empty] | VV | 2 | 1 | True | 0 | ROZPOCET
| VV |  | "D.1.2.3.8 Přípojky vody | [14 empty] | VV | 2 | 1 | True | 0 | ROZPOCET
| VV |  | "dodávka a montáž potrubí PE 100 RC SDR11 d160x 14,6mm | [14 empty] | VV | 2 | 1 | True | 0 | ROZPOCET
| VV |  | "4x lemový nákružek pro potrubí d160 | [14 empty] | VV | 2 | 1 | True | 0 | ROZPOCET
| VV |  | 4,00 |  | 4 | [12 empty] | VV | 2 | 2 | True | 0 | ROZPOCET
| VV |  | Součet |  | 4 | [12 empty] | VV | 2 | 4 | True | 1 | ROZPOCET
91 | M | 28654413R | příruba volná k lemovému nákružku z polypropylénu 160 | kus | 4 |  | 0 | R-položka |  | základní |  | 0 | 0.004 | 0.016 | 0 | 0 | 8 | M | 2 |  |  |  | ROZPOCET | 0 | 0 | 0 | 0 | 0 | 1 | 0 | 4 | -102796209
| VV |  | "REVITALIZACE UL. DUKELSKÝCH HRDINŮ, PLANÁ | [14 empty] | VV | 2 | 1 | True | 0 | ROZPOCET
| VV |  | "SO 303 Vodovod s přípojkami | [14 empty] | VV | 2 | 1 | True | 0 | ROZPOCET
| VV |  | "DSO 303.01 - 1. etapa | [14 empty] | VV | 2 | 1 | True | 0 | ROZPOCET
| VV |  | "D.1.2.3.7 Kladečské schéma | [14 empty] | VV | 2 | 1 | True | 0 | ROZPOCET
| VV |  | "D.1.2.3.8 Přípojky vody | [14 empty] | VV | 2 | 1 | True | 0 | ROZPOCET
| VV |  | "dodávka a montáž potrubí PE 100 RC SDR11 d160x 14,6mm | [14 empty] | VV | 2 | 1 | True | 0 | ROZPOCET
| VV |  | "4x příruba pro lemový nákružek pro potrubí d160 | [14 empty] | VV | 2 | 1 | True | 0 | ROZPOCET
| VV |  | 4,00 |  | 4 | [12 empty] | VV | 2 | 2 | True | 0 | ROZPOCET
| VV |  | Součet |  | 4 | [12 empty] | VV | 2 | 4 | True | 1 | ROZPOCET
92 | K | 877351102 | Montáž elektrospojek na vodovodním potrubí z PE trub d 225 | kus | 43 |  | 0 | CS ÚRS 2023 01 |  | základní |  | 0 | 0 | 0 | 0 | 0 | 4 | K | 2 |  |  |  | ROZPOCET | 0 | 0 | 0 | 0 | 0 | 1 | 0 | 4 | -1738211872
| VV |  | "REVITALIZACE UL. DUKELSKÝCH HRDINŮ, PLANÁ | [14 empty] | VV | 2 | 1 | True | 0 | ROZPOCET
| VV |  | "SO 303 Vodovod s přípojkami | [14 empty] | VV | 2 | 1 | True | 0 | ROZPOCET
| VV |  | "DSO 303.01 - 1. etapa | [14 empty] | VV | 2 | 1 | True | 0 | ROZPOCET
| VV |  | "D.1.2.3.7 Kladečské schéma | [14 empty] | VV | 2 | 1 | True | 0 | ROZPOCET
| VV |  | "D.1.2.3.8 Přípojky vody | [14 empty] | VV | 2 | 1 | True | 0 | ROZPOCET
| VV |  | "dodávka a montáž potrubí PE 100 RC SDR11 d225x 20,5 mm | [14 empty] | VV | 2 | 1 | True | 0 | ROZPOCET
| VV |  | "35x elektrospojka pro potrubí d225 | [14 empty] | VV | 2 | 1 | True | 0 | ROZPOCET
| VV |  | 35,00 |  | 35 | [12 empty] | VV | 2 | 2 | True | 0 | ROZPOCET
| VV |  | "3x elektro oblouk 11st pro potrubí d225 | [14 empty] | VV | 2 | 1 | True | 0 | ROZPOCET
| VV |  | 3,00 |  | 3 | [12 empty] | VV | 2 | 2 | True | 0 | ROZPOCET
| VV |  | "dodávka a montáž potrubí PE 100 RC SDR11 d225x 20,5 mm | [14 empty] | VV | 2 | 1 | True | 0 | ROZPOCET
| VV |  | "5x elektro redukce pro potrubí d225/d160 | [14 empty] | VV | 2 | 1 | True | 0 | ROZPOCET
| VV |  | 5,00 |  | 5 | [12 empty] | VV | 2 | 2 | True | 0 | ROZPOCET
| VV |  | Součet |  | 43 | [12 empty] | VV | 2 | 4 | True | 1 | ROZPOCET
93 | M | 28615981 | elektrospojka SDR11 PE 100 PN16 D 225mm | kus | 35 |  | 0 | CS ÚRS 2023 01 |  | základní |  | 0 | 0.00359 | 0.12565 | 0 | 0 | 8 | M | 2 |  |  |  | ROZPOCET | 0 | 0 | 0 | 0 | 0 | 1 | 0 | 4 | 1390391733
| VV |  | "REVITALIZACE UL. DUKELSKÝCH HRDINŮ, PLANÁ | [14 empty] | VV | 2 | 1 | True | 0 | ROZPOCET
| VV |  | "SO 303 Vodovod s přípojkami | [14 empty] | VV | 2 | 1 | True | 0 | ROZPOCET
| VV |  | "DSO 303.01 - 1. etapa | [14 empty] | VV | 2 | 1 | True | 0 | ROZPOCET
| VV |  | "D.1.2.3.7 Kladečské schéma | [14 empty] | VV | 2 | 1 | True | 0 | ROZPOCET
| VV |  | "D.1.2.3.8 Přípojky vody | [14 empty] | VV | 2 | 1 | True | 0 | ROZPOCET
| VV |  | "dodávka a montáž potrubí PE 100 RC SDR11 d225x 20,5 mm | [14 empty] | VV | 2 | 1 | True | 0 | ROZPOCET
| VV |  | "35x elektrospojka pro potrubí d225 | [14 empty] | VV | 2 | 1 | True | 0 | ROZPOCET
| VV |  | 35,00 |  | 35 | [12 empty] | VV | 2 | 2 | True | 0 | ROZPOCET
| VV |  | Součet |  | 35 | [12 empty] | VV | 2 | 4 | True | 1 | ROZPOCET
94 | M | 28614904R | oblouk 11° SDR11 PE 100 RC PN16 D 225mm | kus | 3 |  | 0 | R-položka |  | základní |  | 0 | 0.0158 | 0.0474 | 0 | 0 | 8 | M | 2 |  |  |  | ROZPOCET | 0 | 0 | 0 | 0 | 0 | 1 | 0 | 4 | 17038570
| VV |  | "REVITALIZACE UL. DUKELSKÝCH HRDINŮ, PLANÁ | [14 empty] | VV | 2 | 1 | True | 0 | ROZPOCET
| VV |  | "SO 303 Vodovod s přípojkami | [14 empty] | VV | 2 | 1 | True | 0 | ROZPOCET
| VV |  | "DSO 303.01 - 1. etapa | [14 empty] | VV | 2 | 1 | True | 0 | ROZPOCET
| VV |  | "D.1.2.3.7 Kladečské schéma | [14 empty] | VV | 2 | 1 | True | 0 | ROZPOCET
| VV |  | "D.1.2.3.8 Přípojky vody | [14 empty] | VV | 2 | 1 | True | 0 | ROZPOCET
| VV |  | "dodávka a montáž potrubí PE 100 RC SDR11 d225x 20,5 mm | [14 empty] | VV | 2 | 1 | True | 0 | ROZPOCET
| VV |  | "3x elektro oblouk 11st pro potrubí d225 | [14 empty] | VV | 2 | 1 | True | 0 | ROZPOCET
| VV |  | 3,00 |  | 3 | [12 empty] | VV | 2 | 2 | True | 0 | ROZPOCET
| VV |  | Součet |  | 3 | [12 empty] | VV | 2 | 4 | True | 1 | ROZPOCET
95 | M | 28615321R | redukce elektro potrubí PE 100 SDR11 225/160 | kus | 5 |  | 0 | R-položka |  | základní |  | 0 | 0.00353 | 0.01765 | 0 | 0 | 8 | M | 2 |  |  |  | ROZPOCET | 0 | 0 | 0 | 0 | 0 | 1 | 0 | 4 | -321608666
| VV |  | "REVITALIZACE UL. DUKELSKÝCH HRDINŮ, PLANÁ | [14 empty] | VV | 2 | 1 | True | 0 | ROZPOCET
| VV |  | "SO 303 Vodovod s přípojkami | [14 empty] | VV | 2 | 1 | True | 0 | ROZPOCET
| VV |  | "DSO 303.01 - 1. etapa | [14 empty] | VV | 2 | 1 | True | 0 | ROZPOCET
| VV |  | "D.1.2.3.7 Kladečské schéma | [14 empty] | VV | 2 | 1 | True | 0 | ROZPOCET
| VV |  | "D.1.2.3.8 Přípojky vody | [14 empty] | VV | 2 | 1 | True | 0 | ROZPOCET
| VV |  | "dodávka a montáž potrubí PE 100 RC SDR11 d225x 20,5 mm | [14 empty] | VV | 2 | 1 | True | 0 | ROZPOCET
| VV |  | "5x elektro redukce pro potrubí d225/d160 | [14 empty] | VV | 2 | 1 | True | 0 | ROZPOCET
| VV |  | 5,00 |  | 5 | [12 empty] | VV | 2 | 2 | True | 0 | ROZPOCET
| VV |  | Součet |  | 5 | [12 empty] | VV | 2 | 4 | True | 1 | ROZPOCET
96 | K | 877351113 | Montáž elektro T-kusů na vodovodním potrubí z PE trub d 200 | kus | 4 |  | 0 | CS ÚRS 2023 01 |  | základní |  | 0 | 0 | 0 | 0 | 0 | 4 | K | 2 |  |  |  | ROZPOCET | 0 | 0 | 0 | 0 | 0 | 1 | 0 | 4 | 319567916
| VV |  | "REVITALIZACE UL. DUKELSKÝCH HRDINŮ, PLANÁ | [14 empty] | VV | 2 | 1 | True | 0 | ROZPOCET
| VV |  | "SO 303 Vodovod s přípojkami | [14 empty] | VV | 2 | 1 | True | 0 | ROZPOCET
| VV |  | "DSO 303.01 - 1. etapa | [14 empty] | VV | 2 | 1 | True | 0 | ROZPOCET
| VV |  | "D.1.2.3.7 Kladečské schéma | [14 empty] | VV | 2 | 1 | True | 0 | ROZPOCET
| VV |  | "D.1.2.3.8 Přípojky vody | [14 empty] | VV | 2 | 1 | True | 0 | ROZPOCET
| VV |  | "dodávka a montáž potrubí PE 100 RC SDR11 d225x 20,5 mm | [14 empty] | VV | 2 | 1 | True | 0 | ROZPOCET
| VV |  | "4x odbočka eletkro T-kus pro potrubí d225 | [14 empty] | VV | 2 | 1 | True | 0 | ROZPOCET
| VV |  | 4,00 |  | 4 | [12 empty] | VV | 2 | 2 | True | 0 | ROZPOCET
| VV |  | Součet |  | 4 | [12 empty] | VV | 2 | 4 | True | 1 | ROZPOCET
97 | M | 28614966 | elektrotvarovka T-kus rovnoramenný PE 100 PN16 D 225mm | kus | 4 |  | 0 | CS ÚRS 2023 01 |  | základní |  | 0 | 0.0134 | 0.0536 | 0 | 0 | 8 | M | 2 |  |  |  | ROZPOCET | 0 | 0 | 0 | 0 | 0 | 1 | 0 | 4 | 1078603761
| VV |  | "REVITALIZACE UL. DUKELSKÝCH HRDINŮ, PLANÁ | [14 empty] | VV | 2 | 1 | True | 0 | ROZPOCET
| VV |  | "SO 303 Vodovod s přípojkami | [14 empty] | VV | 2 | 1 | True | 0 | ROZPOCET
| VV |  | "DSO 303.01 - 1. etapa | [14 empty] | VV | 2 | 1 | True | 0 | ROZPOCET
| VV |  | "D.1.2.3.7 Kladečské schéma | [14 empty] | VV | 2 | 1 | True | 0 | ROZPOCET
| VV |  | "D.1.2.3.8 Přípojky vody | [14 empty] | VV | 2 | 1 | True | 0 | ROZPOCET
| VV |  | "dodávka a montáž potrubí PE 100 RC SDR11 d225x 20,5 mm | [14 empty] | VV | 2 | 1 | True | 0 | ROZPOCET
| VV |  | "4x odbočka eletkro T-kus pro potrubí d225 | [14 empty] | VV | 2 | 1 | True | 0 | ROZPOCET
| VV |  | 4,00 |  | 4 | [12 empty] | VV | 2 | 2 | True | 0 | ROZPOCET
| VV |  | Součet |  | 4 | [12 empty] | VV | 2 | 4 | True | 1 | ROZPOCET
98 | K | 877351119R | Montáž spojek na vodovodním potrubí z PE trub d 225 | kus | 5 |  | 0 | R-položka |  | základní |  | 0 | 0 | 0 | 0 | 0 | 4 | K | 2 |  |  |  | ROZPOCET | 0 | 0 | 0 | 0 | 0 | 1 | 0 | 4 | 1151819650
| VV |  | "REVITALIZACE UL. DUKELSKÝCH HRDINŮ, PLANÁ | [14 empty] | VV | 2 | 1 | True | 0 | ROZPOCET
| VV |  | "SO 303 Vodovod s přípojkami | [14 empty] | VV | 2 | 1 | True | 0 | ROZPOCET
| VV |  | "DSO 303.01 - 1. etapa | [14 empty] | VV | 2 | 1 | True | 0 | ROZPOCET
| VV |  | "D.1.2.3.7 Kladečské schéma | [14 empty] | VV | 2 | 1 | True | 0 | ROZPOCET
| VV |  | "D.1.2.3.8 Přípojky vody | [14 empty] | VV | 2 | 1 | True | 0 | ROZPOCET
| VV |  | "dodávka a montáž potrubí PE 100 RC SDR11 d225x 20,5 mm | [14 empty] | VV | 2 | 1 | True | 0 | ROZPOCET
| VV |  | "5x lemový nákružek pro potrubí d225 | [14 empty] | VV | 2 | 1 | True | 0 | ROZPOCET
| VV |  | 5,00 |  | 5 | [12 empty] | VV | 2 | 2 | True | 0 | ROZPOCET
| VV |  | Součet |  | 5 | [12 empty] | VV | 2 | 4 | True | 1 | ROZPOCET
99 | M | 28653142 | nákružek lemový PE 100 SDR11 225mm | kus | 5 |  | 0 | CS ÚRS 2023 01 |  | základní |  | 0 | 0.00297 | 0.01485 | 0 | 0 | 8 | M | 2 |  |  |  | ROZPOCET | 0 | 0 | 0 | 0 | 0 | 1 | 0 | 4 | 1379191992
| VV |  | "REVITALIZACE UL. DUKELSKÝCH HRDINŮ, PLANÁ | [14 empty] | VV | 2 | 1 | True | 0 | ROZPOCET
| VV |  | "SO 303 Vodovod s přípojkami | [14 empty] | VV | 2 | 1 | True | 0 | ROZPOCET
| VV |  | "DSO 303.01 - 1. etapa | [14 empty] | VV | 2 | 1 | True | 0 | ROZPOCET
| VV |  | "D.1.2.3.7 Kladečské schéma | [14 empty] | VV | 2 | 1 | True | 0 | ROZPOCET
| VV |  | "D.1.2.3.8 Přípojky vody | [14 empty] | VV | 2 | 1 | True | 0 | ROZPOCET
| VV |  | "dodávka a montáž potrubí PE 100 RC SDR11 d225x 20,5 mm | [14 empty] | VV | 2 | 1 | True | 0 | ROZPOCET
| VV |  | "5x lemový nákružek pro potrubí d225 | [14 empty] | VV | 2 | 1 | True | 0 | ROZPOCET
| VV |  | 5,00 |  | 5 | [12 empty] | VV | 2 | 2 | True | 0 | ROZPOCET
| VV |  | Součet |  | 5 | [12 empty] | VV | 2 | 4 | True | 1 | ROZPOCET
100 | M | 28654415R | příruba volná k lemovému nákružku z polypropylénu 225 | kus | 5 |  | 0 | R-položka |  | základní |  | 0 | 0.004 | 0.02 | 0 | 0 | 8 | M | 2 |  |  |  | ROZPOCET | 0 | 0 | 0 | 0 | 0 | 1 | 0 | 4 | -1787096689
| VV |  | "REVITALIZACE UL. DUKELSKÝCH HRDINŮ, PLANÁ | [14 empty] | VV | 2 | 1 | True | 0 | ROZPOCET
| VV |  | "SO 303 Vodovod s přípojkami | [14 empty] | VV | 2 | 1 | True | 0 | ROZPOCET
| VV |  | "DSO 303.01 - 1. etapa | [14 empty] | VV | 2 | 1 | True | 0 | ROZPOCET
| VV |  | "D.1.2.3.7 Kladečské schéma | [14 empty] | VV | 2 | 1 | True | 0 | ROZPOCET
| VV |  | "D.1.2.3.8 Přípojky vody | [14 empty] | VV | 2 | 1 | True | 0 | ROZPOCET
| VV |  | "dodávka a montáž potrubí PE 100 RC SDR11 d225x 20,5 mm | [14 empty] | VV | 2 | 1 | True | 0 | ROZPOCET
| VV |  | "5x příruba pro lemový nákružek pro potrubí d225 | [14 empty] | VV | 2 | 1 | True | 0 | ROZPOCET
| VV |  | 5,00 |  | 5 | [12 empty] | VV | 2 | 2 | True | 0 | ROZPOCET
| VV |  | Součet |  | 5 | [12 empty] | VV | 2 | 4 | True | 1 | ROZPOCET
101 | K | 879161111 | Montáž vodovodní přípojky na potrubí DN 25 | kus | 15 |  | 0 | CS ÚRS 2023 01 |  | základní |  | 0 | 0.00024 | 0.0036 | 0 | 0 | 4 | K | 2 |  |  |  | ROZPOCET | 0 | 0 | 0 | 0 | 0 | 1 | 0 | 4 | 959602770
| VV |  | "REVITALIZACE UL. DUKELSKÝCH HRDINŮ, PLANÁ | [14 empty] | VV | 2 | 1 | True | 0 | ROZPOCET
| VV |  | "SO 303 Vodovod s přípojkami | [14 empty] | VV | 2 | 1 | True | 0 | ROZPOCET
| VV |  | "DSO 303.01 - 1. etapa | [14 empty] | VV | 2 | 1 | True | 0 | ROZPOCET
| VV |  | "D.1.2.3.7 Kladečské schéma | [14 empty] | VV | 2 | 1 | True | 0 | ROZPOCET
| VV |  | "D.1.2.3.8 Přípojky vody | [14 empty] | VV | 2 | 1 | True | 0 | ROZPOCET
| VV |  | "zřízení přepojení provizorní domovní přípojky DN25 | [14 empty] | VV | 2 | 1 | True | 0 | ROZPOCET
| VV |  | "rozměry: 15x | [14 empty] | VV | 2 | 1 | True | 0 | ROZPOCET
| VV |  | 15,00 |  | 15 | [12 empty] | VV | 2 | 2 | True | 0 | ROZPOCET
| VV |  | Součet |  | 15 | [12 empty] | VV | 2 | 4 | True | 1 | ROZPOCET
102 | K | 879161111 | Montáž vodovodní přípojky na potrubí DN 25 | kus | 18 |  | 0 | CS ÚRS 2023 01 |  | základní |  | 0 | 0.00024 | 0.00432 | 0 | 0 | 4 | K | 2 |  |  |  | ROZPOCET | 0 | 0 | 0 | 0 | 0 | 1 | 0 | 4 | -69535392
| VV |  | "REVITALIZACE UL. DUKELSKÝCH HRDINŮ, PLANÁ | [14 empty] | VV | 2 | 1 | True | 0 | ROZPOCET
| VV |  | "SO 303 Vodovod s přípojkami | [14 empty] | VV | 2 | 1 | True | 0 | ROZPOCET
| VV |  | "DSO 303.01 - 1. etapa | [14 empty] | VV | 2 | 1 | True | 0 | ROZPOCET
| VV |  | "D.1.2.3.7 Kladečské schéma | [14 empty] | VV | 2 | 1 | True | 0 | ROZPOCET
| VV |  | "D.1.2.3.8 Přípojky vody | [14 empty] | VV | 2 | 1 | True | 0 | ROZPOCET
| VV |  | "zřízení přepojení domovní přípojky DN25 | [14 empty] | VV | 2 | 1 | True | 0 | ROZPOCET
| VV |  | "rozměry: 18x | [14 empty] | VV | 2 | 1 | True | 0 | ROZPOCET
| VV |  | 18,00 |  | 18 | [12 empty] | VV | 2 | 2 | True | 0 | ROZPOCET
| VV |  | Součet |  | 18 | [12 empty] | VV | 2 | 4 | True | 1 | ROZPOCET
103 | K | 891161321 | Montáž vodovodních šoupátek domovní přípojky se závitovými konci PN16 otevřený výkop G 1" | kus | 15 |  | 0 | CS ÚRS 2023 01 |  | základní |  | 0 | 0.00016 | 0.0024 | 0 | 0 | 4 | K | 2 |  |  |  | ROZPOCET | 0 | 0 | 0 | 0 | 0 | 1 | 0 | 4 | -1251164675
| VV |  | "REVITALIZACE UL. DUKELSKÝCH HRDINŮ, PLANÁ | [14 empty] | VV | 2 | 1 | True | 0 | ROZPOCET
| VV |  | "SO 303 Vodovod s přípojkami | [14 empty] | VV | 2 | 1 | True | 0 | ROZPOCET
| VV |  | "DSO 303.01 - 1. etapa | [14 empty] | VV | 2 | 1 | True | 0 | ROZPOCET
| VV |  | "D.1.2.3.7 Kladečské schéma | [14 empty] | VV | 2 | 1 | True | 0 | ROZPOCET
| VV |  | "D.1.2.3.8 Přípojky vody | [14 empty] | VV | 2 | 1 | True | 0 | ROZPOCET
| VV |  | "dodávka a montáž navrtávací pásy a uzávěry suchovodu | [14 empty] | VV | 2 | 1 | True | 0 | ROZPOCET
| VV |  | "rozměry: 15x | [14 empty] | VV | 2 | 1 | True | 0 | ROZPOCET
| VV |  | 15,00 |  | 15 | [12 empty] | VV | 2 | 2 | True | 0 | ROZPOCET
| VV |  | Součet |  | 15 | [12 empty] | VV | 2 | 4 | True | 1 | ROZPOCET
104 | M | 42221551 | šoupátko domovní přípojky litinové vnitřní/vnitřní závit PN16 1"x1" | kus | 15 |  | 0 | CS ÚRS 2023 01 |  | základní |  | 0 | 0.00231 | 0.03465 | 0 | 0 | 8 | M | 2 |  |  |  | ROZPOCET | 0 | 0 | 0 | 0 | 0 | 1 | 0 | 4 | -975881652
| VV |  | "REVITALIZACE UL. DUKELSKÝCH HRDINŮ, PLANÁ | [14 empty] | VV | 2 | 1 | True | 0 | ROZPOCET
| VV |  | "SO 303 Vodovod s přípojkami | [14 empty] | VV | 2 | 1 | True | 0 | ROZPOCET
| VV |  | "DSO 303.01 - 1. etapa | [14 empty] | VV | 2 | 1 | True | 0 | ROZPOCET
| VV |  | "D.1.2.3.7 Kladečské schéma | [14 empty] | VV | 2 | 1 | True | 0 | ROZPOCET
| VV |  | "D.1.2.3.8 Přípojky vody | [14 empty] | VV | 2 | 1 | True | 0 | ROZPOCET
| VV |  | "dodávka a montáž navrtávací pásy a uzávěry suchovodu | [14 empty] | VV | 2 | 1 | True | 0 | ROZPOCET
| VV |  | "rozměry: 15x | [14 empty] | VV | 2 | 1 | True | 0 | ROZPOCET
| VV |  | 15,00 |  | 15 | [12 empty] | VV | 2 | 2 | True | 0 | ROZPOCET
| VV |  | Součet |  | 15 | [12 empty] | VV | 2 | 4 | True | 1 | ROZPOCET
105 | K | 891161321 | Montáž vodovodních šoupátek domovní přípojky se závitovými konci PN16 otevřený výkop G 1" | kus | 18 |  | 0 | CS ÚRS 2023 01 |  | základní |  | 0 | 0.00016 | 0.00288 | 0 | 0 | 4 | K | 2 |  |  |  | ROZPOCET | 0 | 0 | 0 | 0 | 0 | 1 | 0 | 4 | -771748019
| VV |  | "REVITALIZACE UL. DUKELSKÝCH HRDINŮ, PLANÁ | [14 empty] | VV | 2 | 1 | True | 0 | ROZPOCET
| VV |  | "SO 303 Vodovod s přípojkami | [14 empty] | VV | 2 | 1 | True | 0 | ROZPOCET
| VV |  | "DSO 303.01 - 1. etapa | [14 empty] | VV | 2 | 1 | True | 0 | ROZPOCET
| VV |  | "D.1.2.3.7 Kladečské schéma | [14 empty] | VV | 2 | 1 | True | 0 | ROZPOCET
| VV |  | "D.1.2.3.8 Přípojky vody | [14 empty] | VV | 2 | 1 | True | 0 | ROZPOCET
| VV |  | "dodávka a montáž šoupátko domovní přípojky DN25 | [14 empty] | VV | 2 | 1 | True | 0 | ROZPOCET
| VV |  | "rozměry: 18x | [14 empty] | VV | 2 | 1 | True | 0 | ROZPOCET
| VV |  | 18,00 |  | 18 | [12 empty] | VV | 2 | 2 | True | 0 | ROZPOCET
| VV |  | Součet |  | 18 | [12 empty] | VV | 2 | 4 | True | 1 | ROZPOCET
106 | M | 42221551 | šoupátko domovní přípojky litinové vnitřní/vnitřní závit PN16 1"x1" | kus | 18 |  | 0 | CS ÚRS 2023 01 |  | základní |  | 0 | 0.00231 | 0.04158 | 0 | 0 | 8 | M | 2 |  |  |  | ROZPOCET | 0 | 0 | 0 | 0 | 0 | 1 | 0 | 4 | -416622055
| VV |  | "REVITALIZACE UL. DUKELSKÝCH HRDINŮ, PLANÁ | [14 empty] | VV | 2 | 1 | True | 0 | ROZPOCET
| VV |  | "SO 303 Vodovod s přípojkami | [14 empty] | VV | 2 | 1 | True | 0 | ROZPOCET
| VV |  | "DSO 303.01 - 1. etapa | [14 empty] | VV | 2 | 1 | True | 0 | ROZPOCET
| VV |  | "D.1.2.3.7 Kladečské schéma | [14 empty] | VV | 2 | 1 | True | 0 | ROZPOCET
| VV |  | "D.1.2.3.8 Přípojky vody | [14 empty] | VV | 2 | 1 | True | 0 | ROZPOCET
| VV |  | "dodávka a montáž šoupátko domovní přípojky DN25 | [14 empty] | VV | 2 | 1 | True | 0 | ROZPOCET
| VV |  | "rozměry: 18x | [14 empty] | VV | 2 | 1 | True | 0 | ROZPOCET
| VV |  | 18,00 |  | 18 | [12 empty] | VV | 2 | 2 | True | 0 | ROZPOCET
| VV |  | Součet |  | 18 | [12 empty] | VV | 2 | 4 | True | 1 | ROZPOCET
107 | M | 42291057 | souprava zemní pro navrtávací pas s kohoutem Rd 1,5m | kus | 18 |  | 0 | CS ÚRS 2023 01 |  | základní |  | 0 | 0.0035 | 0.063 | 0 | 0 | 8 | M | 2 |  |  |  | ROZPOCET | 0 | 0 | 0 | 0 | 0 | 1 | 0 | 4 | -2002611279
| VV |  | "REVITALIZACE UL. DUKELSKÝCH HRDINŮ, PLANÁ | [14 empty] | VV | 2 | 1 | True | 0 | ROZPOCET
| VV |  | "SO 303 Vodovod s přípojkami | [14 empty] | VV | 2 | 1 | True | 0 | ROZPOCET
| VV |  | "DSO 303.01 - 1. etapa | [14 empty] | VV | 2 | 1 | True | 0 | ROZPOCET
| VV |  | "D.1.2.3.7 Kladečské schéma | [14 empty] | VV | 2 | 1 | True | 0 | ROZPOCET
| VV |  | "D.1.2.3.8 Přípojky vody | [14 empty] | VV | 2 | 1 | True | 0 | ROZPOCET
| VV |  | "dodávka a montáž zemní souprava pro šoupátko domovní přípojky DN25 | [14 empty] | VV | 2 | 1 | True | 0 | ROZPOCET
| VV |  | "rozměry: 18x | [14 empty] | VV | 2 | 1 | True | 0 | ROZPOCET
| VV |  | 18,00 |  | 18 | [12 empty] | VV | 2 | 2 | True | 0 | ROZPOCET
| VV |  | Součet |  | 18 | [12 empty] | VV | 2 | 4 | True | 1 | ROZPOCET
108 | K | 891181811 | Demontáž vodovodních šoupátek otevřený výkop DN 40 | kus | 15 |  | 0 | CS ÚRS 2023 01 |  | základní |  | 0 | 0 | 0 | 0.00768 | 0.1152 | 4 | K | 2 |  |  |  | ROZPOCET | 0 | 0 | 0 | 0 | 0 | 1 | 0 | 4 | 1413805575
| VV |  | "REVITALIZACE UL. DUKELSKÝCH HRDINŮ, PLANÁ | [14 empty] | VV | 2 | 1 | True | 0 | ROZPOCET
| VV |  | "SO 303 Vodovod s přípojkami | [14 empty] | VV | 2 | 1 | True | 0 | ROZPOCET
| VV |  | "DSO 303.01 - 1. etapa | [14 empty] | VV | 2 | 1 | True | 0 | ROZPOCET
| VV |  | "D.1.2.3.7 Kladečské schéma | [14 empty] | VV | 2 | 1 | True | 0 | ROZPOCET
| VV |  | "D.1.2.3.8 Přípojky vody | [14 empty] | VV | 2 | 1 | True | 0 | ROZPOCET
| VV |  | "dodávka a montáž navrtávací pásy a uzávěry suchovodu | [14 empty] | VV | 2 | 1 | True | 0 | ROZPOCET
| VV |  | "rozměry: 15x | [14 empty] | VV | 2 | 1 | True | 0 | ROZPOCET
| VV |  | 15,00 |  | 15 | [12 empty] | VV | 2 | 2 | True | 0 | ROZPOCET
| VV |  | Součet |  | 15 | [12 empty] | VV | 2 | 4 | True | 1 | ROZPOCET
109 | K | 891241112 | Montáž vodovodních šoupátek otevřený výkop DN 80 | kus | 1 |  | 0 | CS ÚRS 2023 01 |  | základní |  | 0 | 0.00162 | 0.00162 | 0 | 0 | 4 | K | 2 |  |  |  | ROZPOCET | 0 | 0 | 0 | 0 | 0 | 1 | 0 | 4 | -498938461
| VV |  | "REVITALIZACE UL. DUKELSKÝCH HRDINŮ, PLANÁ | [14 empty] | VV | 2 | 1 | True | 0 | ROZPOCET
| VV |  | "SO 303 Vodovod s přípojkami | [14 empty] | VV | 2 | 1 | True | 0 | ROZPOCET
| VV |  | "DSO 303.01 - 1. etapa | [14 empty] | VV | 2 | 1 | True | 0 | ROZPOCET
| VV |  | "D.1.2.3.7 Kladečské schéma | [14 empty] | VV | 2 | 1 | True | 0 | ROZPOCET
| VV |  | "D.1.2.3.8 Přípojky vody | [14 empty] | VV | 2 | 1 | True | 0 | ROZPOCET
| VV |  | "1x šoupě DN80 (řad E) | [14 empty] | VV | 2 | 1 | True | 0 | ROZPOCET
| VV |  | 1,00 |  | 1 | [12 empty] | VV | 2 | 2 | True | 0 | ROZPOCET
| VV |  | Součet |  | 1 | [12 empty] | VV | 2 | 4 | True | 1 | ROZPOCET
110 | M | 42221303 | šoupátko pitná voda litina GGG 50 krátká stavební dl PN10/16 DN 80x180mm | kus | 1 |  | 0 | CS ÚRS 2023 01 |  | základní |  | 0 | 0.018 | 0.018 | 0 | 0 | 8 | M | 2 |  |  |  | ROZPOCET | 0 | 0 | 0 | 0 | 0 | 1 | 0 | 4 | 582982542
| VV |  | "REVITALIZACE UL. DUKELSKÝCH HRDINŮ, PLANÁ | [14 empty] | VV | 2 | 1 | True | 0 | ROZPOCET
| VV |  | "SO 303 Vodovod s přípojkami | [14 empty] | VV | 2 | 1 | True | 0 | ROZPOCET
| VV |  | "DSO 303.01 - 1. etapa | [14 empty] | VV | 2 | 1 | True | 0 | ROZPOCET
| VV |  | "D.1.2.3.7 Kladečské schéma | [14 empty] | VV | 2 | 1 | True | 0 | ROZPOCET
| VV |  | "D.1.2.3.8 Přípojky vody | [14 empty] | VV | 2 | 1 | True | 0 | ROZPOCET
| VV |  | "1x šoupě DN80 (řad E) | [14 empty] | VV | 2 | 1 | True | 0 | ROZPOCET
| VV |  | 1,00 |  | 1 | [12 empty] | VV | 2 | 2 | True | 0 | ROZPOCET
| VV |  | Součet |  | 1 | [12 empty] | VV | 2 | 4 | True | 1 | ROZPOCET
111 | M | 42291080R | souprava zemní pro šoupátka DN 65-80mm Rd 2,5m | kus | 1 |  | 0 | R-položka |  | základní |  | 0 | 0.0035 | 0.0035 | 0 | 0 | 8 | M | 2 |  |  |  | ROZPOCET | 0 | 0 | 0 | 0 | 0 | 1 | 0 | 4 | 1899188135
| VV |  | "Revitalizace ul. Dukelských hrdinů, Planá | [14 empty] | VV | 2 | 1 | True | 0 | ROZPOCET
| VV |  | "SO 303 Vodovod | [14 empty] | VV | 2 | 1 | True | 0 | ROZPOCET
| VV |  | "dokumentace D.1.2 | [14 empty] | VV | 2 | 1 | True | 0 | ROZPOCET
| VV |  | "1x zemní souprava 2,50m pro šoupě DN80 (řad E) | [14 empty] | VV | 2 | 1 | True | 0 | ROZPOCET
| VV |  | 1,00 |  | 1 | [12 empty] | VV | 2 | 2 | True | 0 | ROZPOCET
| VV |  | Součet |  | 1 | [12 empty] | VV | 2 | 4 | True | 1 | ROZPOCET
112 | K | 891247112 | Montáž hydrantů podzemních DN 80 | kus | 2 |  | 0 | CS ÚRS 2023 01 |  | základní |  | 0 | 0.00136 | 0.00272 | 0 | 0 | 4 | K | 2 |  |  |  | ROZPOCET | 0 | 0 | 0 | 0 | 0 | 1 | 0 | 4 | -627683752
| VV |  | "REVITALIZACE UL. DUKELSKÝCH HRDINŮ, PLANÁ | [14 empty] | VV | 2 | 1 | True | 0 | ROZPOCET
| VV |  | "SO 303 Vodovod s přípojkami | [14 empty] | VV | 2 | 1 | True | 0 | ROZPOCET
| VV |  | "DSO 303.01 - 1. etapa | [14 empty] | VV | 2 | 1 | True | 0 | ROZPOCET
| VV |  | "D.1.2.3.7 Kladečské schéma | [14 empty] | VV | 2 | 1 | True | 0 | ROZPOCET
| VV |  | "D.1.2.3.8 Přípojky vody | [14 empty] | VV | 2 | 1 | True | 0 | ROZPOCET
| VV |  | "2x dvoučinný podzemní hydrant DN80, hloubka krytí 1,25 m | [14 empty] | VV | 2 | 1 | True | 0 | ROZPOCET
| VV |  | 2,00 |  | 2 | [12 empty] | VV | 2 | 2 | True | 0 | ROZPOCET
| VV |  | Součet |  | 2 | [12 empty] | VV | 2 | 4 | True | 1 | ROZPOCET
113 | M | 42273593 | hydrant podzemní DN 80 PN 16 dvojitý uzávěr s koulí krycí v 1250mm | kus | 2 |  | 0 | CS ÚRS 2023 01 |  | základní |  | 0 | 0.043 | 0.086 | 0 | 0 | 8 | M | 2 |  |  |  | ROZPOCET | 0 | 0 | 0 | 0 | 0 | 1 | 0 | 4 | -517350464
| VV |  | "REVITALIZACE UL. DUKELSKÝCH HRDINŮ, PLANÁ | [14 empty] | VV | 2 | 1 | True | 0 | ROZPOCET
| VV |  | "SO 303 Vodovod s přípojkami | [14 empty] | VV | 2 | 1 | True | 0 | ROZPOCET
| VV |  | "DSO 303.01 - 1. etapa | [14 empty] | VV | 2 | 1 | True | 0 | ROZPOCET
| VV |  | "D.1.2.3.7 Kladečské schéma | [14 empty] | VV | 2 | 1 | True | 0 | ROZPOCET
| VV |  | "D.1.2.3.8 Přípojky vody | [14 empty] | VV | 2 | 1 | True | 0 | ROZPOCET
| VV |  | "2x dvoučinný podzemní hydrant DN80, hloubka krytí 1,25 m | [14 empty] | VV | 2 | 1 | True | 0 | ROZPOCET
| VV |  | 2,00 |  | 2 | [12 empty] | VV | 2 | 2 | True | 0 | ROZPOCET
| VV |  | Součet |  | 2 | [12 empty] | VV | 2 | 4 | True | 1 | ROZPOCET
114 | K | 891249111 | Montáž navrtávacích pasů na potrubí z jakýchkoli trub DN 80 | kus | 15 |  | 0 | CS ÚRS 2023 01 |  | základní |  | 0 | 0 | 0 | 0 | 0 | 4 | K | 2 |  |  |  | ROZPOCET | 0 | 0 | 0 | 0 | 0 | 1 | 0 | 4 | 999168924
| VV |  | "REVITALIZACE UL. DUKELSKÝCH HRDINŮ, PLANÁ | [14 empty] | VV | 2 | 1 | True | 0 | ROZPOCET
| VV |  | "SO 303 Vodovod s přípojkami | [14 empty] | VV | 2 | 1 | True | 0 | ROZPOCET
| VV |  | "DSO 303.01 - 1. etapa | [14 empty] | VV | 2 | 1 | True | 0 | ROZPOCET
| VV |  | "D.1.2.3.7 Kladečské schéma | [14 empty] | VV | 2 | 1 | True | 0 | ROZPOCET
| VV |  | "D.1.2.3.8 Přípojky vody | [14 empty] | VV | 2 | 1 | True | 0 | ROZPOCET
| VV |  | "dodávka a montáž navrtávací pásy a uzávěry suchovodu | [14 empty] | VV | 2 | 1 | True | 0 | ROZPOCET
| VV |  | "rozměry: 15x | [14 empty] | VV | 2 | 1 | True | 0 | ROZPOCET
| VV |  | 15,00 |  | 15 | [12 empty] | VV | 2 | 2 | True | 0 | ROZPOCET
| VV |  | Součet |  | 15 | [12 empty] | VV | 2 | 4 | True | 1 | ROZPOCET
115 | M | 42273444R | pás navrtávací z PE DN 80, se závitovým výstupem 1" | kus | 15 |  | 0 | R-položka |  | základní |  | 0 | 0.0024 | 0.036 | 0 | 0 | 8 | M | 2 |  |  |  | ROZPOCET | 0 | 0 | 0 | 0 | 0 | 1 | 0 | 4 | -2037723473
| VV |  | "REVITALIZACE UL. DUKELSKÝCH HRDINŮ, PLANÁ | [14 empty] | VV | 2 | 1 | True | 0 | ROZPOCET
| VV |  | "SO 303 Vodovod s přípojkami | [14 empty] | VV | 2 | 1 | True | 0 | ROZPOCET
| VV |  | "DSO 303.01 - 1. etapa | [14 empty] | VV | 2 | 1 | True | 0 | ROZPOCET
| VV |  | "D.1.2.3.7 Kladečské schéma | [14 empty] | VV | 2 | 1 | True | 0 | ROZPOCET
| VV |  | "D.1.2.3.8 Přípojky vody | [14 empty] | VV | 2 | 1 | True | 0 | ROZPOCET
| VV |  | "dodávka a montáž navrtávací pásy a uzávěry suchovodu | [14 empty] | VV | 2 | 1 | True | 0 | ROZPOCET
| VV |  | "rozměry: 15x | [14 empty] | VV | 2 | 1 | True | 0 | ROZPOCET
| VV |  | 15,00 |  | 15 | [12 empty] | VV | 2 | 2 | True | 0 | ROZPOCET
| VV |  | Součet |  | 15 | [12 empty] | VV | 2 | 4 | True | 1 | ROZPOCET
116 | K | 891249111 | Montáž navrtávacích pasů na potrubí z jakýchkoli trub DN 80 | kus | 2 |  | 0 | CS ÚRS 2023 01 |  | základní |  | 0 | 0 | 0 | 0 | 0 | 4 | K | 2 |  |  |  | ROZPOCET | 0 | 0 | 0 | 0 | 0 | 1 | 0 | 4 | -1729372065
| VV |  | "REVITALIZACE UL. DUKELSKÝCH HRDINŮ, PLANÁ | [14 empty] | VV | 2 | 1 | True | 0 | ROZPOCET
| VV |  | "SO 303 Vodovod s přípojkami | [14 empty] | VV | 2 | 1 | True | 0 | ROZPOCET
| VV |  | "DSO 303.01 - 1. etapa | [14 empty] | VV | 2 | 1 | True | 0 | ROZPOCET
| VV |  | "D.1.2.3.7 Kladečské schéma | [14 empty] | VV | 2 | 1 | True | 0 | ROZPOCET
| VV |  | "D.1.2.3.8 Přípojky vody | [14 empty] | VV | 2 | 1 | True | 0 | ROZPOCET
| VV |  | "2x PE el. navrtávací T-kus SDR11 s ventilem d9/d32 | [14 empty] | VV | 2 | 1 | True | 0 | ROZPOCET
| VV |  | 2,00 |  | 2 | [12 empty] | VV | 2 | 2 | True | 0 | ROZPOCET
| VV |  | Součet |  | 2 | [12 empty] | VV | 2 | 4 | True | 1 | ROZPOCET
117 | M | 42273444R | pás navrtávací z PE DN 80, se závitovým výstupem 1" | kus | 2 |  | 0 | R-položka |  | základní |  | 0 | 0.0024 | 0.0048 | 0 | 0 | 8 | M | 2 |  |  |  | ROZPOCET | 0 | 0 | 0 | 0 | 0 | 1 | 0 | 4 | -44703440
| VV |  | "REVITALIZACE UL. DUKELSKÝCH HRDINŮ, PLANÁ | [14 empty] | VV | 2 | 1 | True | 0 | ROZPOCET
| VV |  | "SO 303 Vodovod s přípojkami | [14 empty] | VV | 2 | 1 | True | 0 | ROZPOCET
| VV |  | "DSO 303.01 - 1. etapa | [14 empty] | VV | 2 | 1 | True | 0 | ROZPOCET
| VV |  | "D.1.2.3.7 Kladečské schéma | [14 empty] | VV | 2 | 1 | True | 0 | ROZPOCET
| VV |  | "D.1.2.3.8 Přípojky vody | [14 empty] | VV | 2 | 1 | True | 0 | ROZPOCET
| VV |  | "2x PE el. navrtávací T-kus SDR11 s ventilem d9/d32 | [14 empty] | VV | 2 | 1 | True | 0 | ROZPOCET
| VV |  | 2,00 |  | 2 | [12 empty] | VV | 2 | 2 | True | 0 | ROZPOCET
| VV |  | Součet |  | 2 | [12 empty] | VV | 2 | 4 | True | 1 | ROZPOCET
118 | K | 891311112 | Montáž vodovodních šoupátek otevřený výkop DN 150 | kus | 2 |  | 0 | CS ÚRS 2023 01 |  | základní |  | 0 | 0.00281 | 0.00562 | 0 | 0 | 4 | K | 2 |  |  |  | ROZPOCET | 0 | 0 | 0 | 0 | 0 | 1 | 0 | 4 | 1255689231
| VV |  | "REVITALIZACE UL. DUKELSKÝCH HRDINŮ, PLANÁ | [14 empty] | VV | 2 | 1 | True | 0 | ROZPOCET
| VV |  | "SO 303 Vodovod s přípojkami | [14 empty] | VV | 2 | 1 | True | 0 | ROZPOCET
| VV |  | "DSO 303.01 - 1. etapa | [14 empty] | VV | 2 | 1 | True | 0 | ROZPOCET
| VV |  | "D.1.2.3.7 Kladečské schéma | [14 empty] | VV | 2 | 1 | True | 0 | ROZPOCET
| VV |  | "D.1.2.3.8 Přípojky vody | [14 empty] | VV | 2 | 1 | True | 0 | ROZPOCET
| VV |  | "2x šoupě DN150 (řad A, řad C) | [14 empty] | VV | 2 | 1 | True | 0 | ROZPOCET
| VV |  | 2,00 |  | 2 | [12 empty] | VV | 2 | 2 | True | 0 | ROZPOCET
| VV |  | Součet |  | 2 | [12 empty] | VV | 2 | 4 | True | 1 | ROZPOCET
119 | M | 42221306 | šoupátko pitná voda litina GGG 50 krátká stavební dl PN10/16 DN 150x210mm | kus | 2 |  | 0 | CS ÚRS 2023 01 |  | základní |  | 0 | 0.046 | 0.092 | 0 | 0 | 8 | M | 2 |  |  |  | ROZPOCET | 0 | 0 | 0 | 0 | 0 | 1 | 0 | 4 | -1295646189
| VV |  | "REVITALIZACE UL. DUKELSKÝCH HRDINŮ, PLANÁ | [14 empty] | VV | 2 | 1 | True | 0 | ROZPOCET
| VV |  | "SO 303 Vodovod s přípojkami | [14 empty] | VV | 2 | 1 | True | 0 | ROZPOCET
| VV |  | "DSO 303.01 - 1. etapa | [14 empty] | VV | 2 | 1 | True | 0 | ROZPOCET
| VV |  | "D.1.2.3.7 Kladečské schéma | [14 empty] | VV | 2 | 1 | True | 0 | ROZPOCET
| VV |  | "D.1.2.3.8 Přípojky vody | [14 empty] | VV | 2 | 1 | True | 0 | ROZPOCET
| VV |  | "2x šoupě DN150 (řad A, řad C) | [14 empty] | VV | 2 | 1 | True | 0 | ROZPOCET
| VV |  | 2,00 |  | 2 | [12 empty] | VV | 2 | 2 | True | 0 | ROZPOCET
| VV |  | Součet |  | 2 | [12 empty] | VV | 2 | 4 | True | 1 | ROZPOCET
120 | M | 42291080 | souprava zemní pro šoupátka DN 100-150m Rd 2,0m | kus | 2 |  | 0 | CS ÚRS 2023 01 |  | základní |  | 0 | 0.004 | 0.008 | 0 | 0 | 8 | M | 2 |  |  |  | ROZPOCET | 0 | 0 | 0 | 0 | 0 | 1 | 0 | 4 | 1047582860
| VV |  | "Revitalizace ul. Dukelských hrdinů, Planá | [14 empty] | VV | 2 | 1 | True | 0 | ROZPOCET
| VV |  | "SO 303 Vodovod | [14 empty] | VV | 2 | 1 | True | 0 | ROZPOCET
| VV |  | "dokumentace D.1.2 | [14 empty] | VV | 2 | 1 | True | 0 | ROZPOCET
| VV |  | "2x zemní souprava 1,30-1,80m pro šoupě DN150 (řad A, řad C) | [14 empty] | VV | 2 | 1 | True | 0 | ROZPOCET
| VV |  | 2,00 |  | 2 | [12 empty] | VV | 2 | 2 | True | 0 | ROZPOCET
| VV |  | Součet |  | 2 | [12 empty] | VV | 2 | 4 | True | 1 | ROZPOCET
121 | K | 891319111 | Montáž navrtávacích pasů na potrubí z jakýchkoli trub DN 150 | kus | 4 |  | 0 | CS ÚRS 2023 01 |  | základní |  | 0 | 0 | 0 | 0 | 0 | 4 | K | 2 |  |  |  | ROZPOCET | 0 | 0 | 0 | 0 | 0 | 1 | 0 | 4 | -1757938566
| VV |  | "REVITALIZACE UL. DUKELSKÝCH HRDINŮ, PLANÁ | [14 empty] | VV | 2 | 1 | True | 0 | ROZPOCET
| VV |  | "SO 303 Vodovod s přípojkami | [14 empty] | VV | 2 | 1 | True | 0 | ROZPOCET
| VV |  | "DSO 303.01 - 1. etapa | [14 empty] | VV | 2 | 1 | True | 0 | ROZPOCET
| VV |  | "D.1.2.3.7 Kladečské schéma | [14 empty] | VV | 2 | 1 | True | 0 | ROZPOCET
| VV |  | "D.1.2.3.8 Přípojky vody | [14 empty] | VV | 2 | 1 | True | 0 | ROZPOCET
| VV |  | "4x PE el. navrtávací T-kus SDR11 s ventilem d160/d32 | [14 empty] | VV | 2 | 1 | True | 0 | ROZPOCET
| VV |  | 4,00 |  | 4 | [12 empty] | VV | 2 | 2 | True | 0 | ROZPOCET
| VV |  | Součet |  | 4 | [12 empty] | VV | 2 | 4 | True | 1 | ROZPOCET
122 | M | 42273456R | pás navrtávací z PE DN 150, se závitovým výstupem 1" | kus | 4 |  | 0 | R-položka |  | základní |  | 0 | 0.0034 | 0.0136 | 0 | 0 | 8 | M | 2 |  |  |  | ROZPOCET | 0 | 0 | 0 | 0 | 0 | 1 | 0 | 4 | 396589445
| VV |  | "REVITALIZACE UL. DUKELSKÝCH HRDINŮ, PLANÁ | [14 empty] | VV | 2 | 1 | True | 0 | ROZPOCET
| VV |  | "SO 303 Vodovod s přípojkami | [14 empty] | VV | 2 | 1 | True | 0 | ROZPOCET
| VV |  | "DSO 303.01 - 1. etapa | [14 empty] | VV | 2 | 1 | True | 0 | ROZPOCET
| VV |  | "D.1.2.3.7 Kladečské schéma | [14 empty] | VV | 2 | 1 | True | 0 | ROZPOCET
| VV |  | "D.1.2.3.8 Přípojky vody | [14 empty] | VV | 2 | 1 | True | 0 | ROZPOCET
| VV |  | "4x PE el. navrtávací T-kus SDR11 s ventilem d160/d32 | [14 empty] | VV | 2 | 1 | True | 0 | ROZPOCET
| VV |  | 4,00 |  | 4 | [12 empty] | VV | 2 | 2 | True | 0 | ROZPOCET
| VV |  | Součet |  | 4 | [12 empty] | VV | 2 | 4 | True | 1 | ROZPOCET
123 | K | 891351112 | Montáž vodovodních šoupátek otevřený výkop DN 200 | kus | 2 |  | 0 | CS ÚRS 2023 01 |  | základní |  | 0 | 0.00286 | 0.00572 | 0 | 0 | 4 | K | 2 |  |  |  | ROZPOCET | 0 | 0 | 0 | 0 | 0 | 1 | 0 | 4 | -1516092712
| VV |  | "REVITALIZACE UL. DUKELSKÝCH HRDINŮ, PLANÁ | [14 empty] | VV | 2 | 1 | True | 0 | ROZPOCET
| VV |  | "SO 303 Vodovod s přípojkami | [14 empty] | VV | 2 | 1 | True | 0 | ROZPOCET
| VV |  | "DSO 303.01 - 1. etapa | [14 empty] | VV | 2 | 1 | True | 0 | ROZPOCET
| VV |  | "D.1.2.3.7 Kladečské schéma | [14 empty] | VV | 2 | 1 | True | 0 | ROZPOCET
| VV |  | "D.1.2.3.8 Přípojky vody | [14 empty] | VV | 2 | 1 | True | 0 | ROZPOCET
| VV |  | "2x šoupě DN200 (řad B, přepojení stáv. vodovodu) | [14 empty] | VV | 2 | 1 | True | 0 | ROZPOCET
| VV |  | 2,00 |  | 2 | [12 empty] | VV | 2 | 2 | True | 0 | ROZPOCET
| VV |  | Součet |  | 2 | [12 empty] | VV | 2 | 4 | True | 1 | ROZPOCET
124 | M | 42221307 | šoupátko pitná voda litina GGG 50 krátká stavební dl PN10/16 DN 200x230mm | kus | 2 |  | 0 | CS ÚRS 2023 01 |  | základní |  | 0 | 0.065 | 0.13 | 0 | 0 | 8 | M | 2 |  |  |  | ROZPOCET | 0 | 0 | 0 | 0 | 0 | 1 | 0 | 4 | -1837075604
| VV |  | "REVITALIZACE UL. DUKELSKÝCH HRDINŮ, PLANÁ | [14 empty] | VV | 2 | 1 | True | 0 | ROZPOCET
| VV |  | "SO 303 Vodovod s přípojkami | [14 empty] | VV | 2 | 1 | True | 0 | ROZPOCET
| VV |  | "DSO 303.01 - 1. etapa | [14 empty] | VV | 2 | 1 | True | 0 | ROZPOCET
| VV |  | "D.1.2.3.7 Kladečské schéma | [14 empty] | VV | 2 | 1 | True | 0 | ROZPOCET
| VV |  | "D.1.2.3.8 Přípojky vody | [14 empty] | VV | 2 | 1 | True | 0 | ROZPOCET
| VV |  | "2x šoupě DN200 (řad B, přepojení stáv. vodovodu) | [14 empty] | VV | 2 | 1 | True | 0 | ROZPOCET
| VV |  | 2,00 |  | 2 | [12 empty] | VV | 2 | 2 | True | 0 | ROZPOCET
| VV |  | Součet |  | 2 | [12 empty] | VV | 2 | 4 | True | 1 | ROZPOCET
125 | M | 42291081 | souprava zemní pro šoupátka DN 200mm Rd 2,0m | kus | 2 |  | 0 | CS ÚRS 2023 01 |  | základní |  | 0 | 0.0045 | 0.009 | 0 | 0 | 8 | M | 2 |  |  |  | ROZPOCET | 0 | 0 | 0 | 0 | 0 | 1 | 0 | 4 | -627195261
| VV |  | "Revitalizace ul. Dukelských hrdinů, Planá | [14 empty] | VV | 2 | 1 | True | 0 | ROZPOCET
| VV |  | "SO 303 Vodovod | [14 empty] | VV | 2 | 1 | True | 0 | ROZPOCET
| VV |  | "dokumentace D.1.2 | [14 empty] | VV | 2 | 1 | True | 0 | ROZPOCET
| VV |  | "2x zemní souprava 1,30-1,80m pro šoupě DN200 (řad B, přepojení stáv. vodovodu) | [14 empty] | VV | 2 | 1 | True | 0 | ROZPOCET
| VV |  | 2,00 |  | 2 | [12 empty] | VV | 2 | 2 | True | 0 | ROZPOCET
| VV |  | Součet |  | 2 | [12 empty] | VV | 2 | 4 | True | 1 | ROZPOCET
126 | K | 891359111 | Montáž navrtávacích pasů na potrubí z jakýchkoli trub DN 200 | kus | 12 |  | 0 | CS ÚRS 2023 01 |  | základní |  | 0 | 0 | 0 | 0 | 0 | 4 | K | 2 |  |  |  | ROZPOCET | 0 | 0 | 0 | 0 | 0 | 1 | 0 | 4 | -383209549
| VV |  | "REVITALIZACE UL. DUKELSKÝCH HRDINŮ, PLANÁ | [14 empty] | VV | 2 | 1 | True | 0 | ROZPOCET
| VV |  | "SO 303 Vodovod s přípojkami | [14 empty] | VV | 2 | 1 | True | 0 | ROZPOCET
| VV |  | "DSO 303.01 - 1. etapa | [14 empty] | VV | 2 | 1 | True | 0 | ROZPOCET
| VV |  | "D.1.2.3.7 Kladečské schéma | [14 empty] | VV | 2 | 1 | True | 0 | ROZPOCET
| VV |  | "D.1.2.3.8 Přípojky vody | [14 empty] | VV | 2 | 1 | True | 0 | ROZPOCET
| VV |  | "12x PE el. navrtávací T-kus SDR11 s ventilem d225/d32 | [14 empty] | VV | 2 | 1 | True | 0 | ROZPOCET
| VV |  | 12,00 |  | 12 | [12 empty] | VV | 2 | 2 | True | 0 | ROZPOCET
| VV |  | Součet |  | 12 | [12 empty] | VV | 2 | 4 | True | 1 | ROZPOCET
127 | M | 42273461R | pás navrtávací z PE DN 200, se závitovým výstupem 1" | kus | 13 |  | 0 | R-položka |  | základní |  | 0 | 0.0039 | 0.0507 | 0 | 0 | 8 | M | 2 |  |  |  | ROZPOCET | 0 | 0 | 0 | 0 | 0 | 1 | 0 | 4 | 2000063101
| VV |  | "REVITALIZACE UL. DUKELSKÝCH HRDINŮ, PLANÁ | [14 empty] | VV | 2 | 1 | True | 0 | ROZPOCET
| VV |  | "SO 303 Vodovod s přípojkami | [14 empty] | VV | 2 | 1 | True | 0 | ROZPOCET
| VV |  | "DSO 303.01 - 1. etapa | [14 empty] | VV | 2 | 1 | True | 0 | ROZPOCET
| VV |  | "D.1.2.3.7 Kladečské schéma | [14 empty] | VV | 2 | 1 | True | 0 | ROZPOCET
| VV |  | "D.1.2.3.8 Přípojky vody | [14 empty] | VV | 2 | 1 | True | 0 | ROZPOCET
| VV |  | "13x PE el. navrtávací T-kus SDR11 s ventilem d225/d32 | [14 empty] | VV | 2 | 1 | True | 0 | ROZPOCET
| VV |  | 13,00 |  | 13 | [12 empty] | VV | 2 | 2 | True | 0 | ROZPOCET
| VV |  | Součet |  | 13 | [12 empty] | VV | 2 | 4 | True | 1 | ROZPOCET
128 | K | 892233122 | Proplach a dezinfekce vodovodního potrubí DN od 40 do 70 | m | 150 |  | 0 | CS ÚRS 2023 01 |  | základní |  | 0 | 0 | 0 | 0 | 0 | 4 | K | 2 |  |  |  | ROZPOCET | 0 | 0 | 0 | 0 | 0 | 1 | 0 | 4 | 1546408352
| VV |  | "REVITALIZACE UL. DUKELSKÝCH HRDINŮ, PLANÁ | [14 empty] | VV | 2 | 1 | True | 0 | ROZPOCET
| VV |  | "SO 303 Vodovod s přípojkami | [14 empty] | VV | 2 | 1 | True | 0 | ROZPOCET
| VV |  | "DSO 303.01 - 1. etapa | [14 empty] | VV | 2 | 1 | True | 0 | ROZPOCET
| VV |  | "D.1.2.3.7 Kladečské schéma | [14 empty] | VV | 2 | 1 | True | 0 | ROZPOCET
| VV |  | "D.1.2.3.8 Přípojky vody | [14 empty] | VV | 2 | 1 | True | 0 | ROZPOCET
| VV |  | "dodávka a montáž suchovodu potrubí PE 100 SDR11 d32x ,30mm | [14 empty] | VV | 2 | 1 | True | 0 | ROZPOCET
| VV |  | "rozměry: 150,00m | [14 empty] | VV | 2 | 1 | True | 0 | ROZPOCET
| VV |  | 150,00 |  | 150 | [12 empty] | VV | 2 | 2 | True | 0 | ROZPOCET
| VV |  | Součet |  | 150 | [12 empty] | VV | 2 | 4 | True | 1 | ROZPOCET
129 | K | 892233122 | Proplach a dezinfekce vodovodního potrubí DN od 40 do 70 | m | 122.4 |  | 0 | CS ÚRS 2023 01 |  | základní |  | 0 | 0 | 0 | 0 | 0 | 4 | K | 2 |  |  |  | ROZPOCET | 0 | 0 | 0 | 0 | 0 | 1 | 0 | 4 | 914889765
| VV |  | "REVITALIZACE UL. DUKELSKÝCH HRDINŮ, PLANÁ | [14 empty] | VV | 2 | 1 | True | 0 | ROZPOCET
| VV |  | "SO 303 Vodovod s přípojkami | [14 empty] | VV | 2 | 1 | True | 0 | ROZPOCET
| VV |  | "DSO 303.01 - 1. etapa | [14 empty] | VV | 2 | 1 | True | 0 | ROZPOCET
| VV |  | "D.1.2.3.7 Kladečské schéma | [14 empty] | VV | 2 | 1 | True | 0 | ROZPOCET
| VV |  | "D.1.2.3.8 Přípojky vody | [14 empty] | VV | 2 | 1 | True | 0 | ROZPOCET
| VV |  | "dodávka a montáž přípojek potrubí PE 100 SDR11 d32x ,30mm | [14 empty] | VV | 2 | 1 | True | 0 | ROZPOCET
| VV |  | "rozměry: 122,40m | [14 empty] | VV | 2 | 1 | True | 0 | ROZPOCET
| VV |  | 122,40 |  | 122.4 | [12 empty] | VV | 2 | 2 | True | 0 | ROZPOCET
| VV |  | Součet |  | 122.4 | [12 empty] | VV | 2 | 4 | True | 1 | ROZPOCET
130 | K | 892241111 | Tlaková zkouška vodou potrubí DN do 80 | m | 19.9 |  | 0 | CS ÚRS 2023 01 |  | základní |  | 0 | 0 | 0 | 0 | 0 | 4 | K | 2 |  |  |  | ROZPOCET | 0 | 0 | 0 | 0 | 0 | 1 | 0 | 4 | 884768722
| VV |  | "REVITALIZACE UL. DUKELSKÝCH HRDINŮ, PLANÁ | [14 empty] | VV | 2 | 1 | True | 0 | ROZPOCET
| VV |  | "SO 303 Vodovod s přípojkami | [14 empty] | VV | 2 | 1 | True | 0 | ROZPOCET
| VV |  | "DSO 303.01 - 1. etapa | [14 empty] | VV | 2 | 1 | True | 0 | ROZPOCET
| VV |  | "D.1.2.3.7 Kladečské schéma | [14 empty] | VV | 2 | 1 | True | 0 | ROZPOCET
| VV |  | "D.1.2.3.8 Přípojky vody | [14 empty] | VV | 2 | 1 | True | 0 | ROZPOCET
| VV |  | "dodávka a montáž potrubí PE 100 RC SDR11 d90x 8,2mm | [14 empty] | VV | 2 | 1 | True | 0 | ROZPOCET
| VV |  | "rozměry: 19,90m | [14 empty] | VV | 2 | 1 | True | 0 | ROZPOCET
| VV |  | 19,90 |  | 19.9 | [12 empty] | VV | 2 | 2 | True | 0 | ROZPOCET
| VV |  | Součet |  | 19.9 | [12 empty] | VV | 2 | 4 | True | 1 | ROZPOCET
131 | K | 892241111 | Tlaková zkouška vodou potrubí DN do 80 | m | 350 |  | 0 | CS ÚRS 2023 01 |  | základní |  | 0 | 0 | 0 | 0 | 0 | 4 | K | 2 |  |  |  | ROZPOCET | 0 | 0 | 0 | 0 | 0 | 1 | 0 | 4 | 41126367
| VV |  | "REVITALIZACE UL. DUKELSKÝCH HRDINŮ, PLANÁ | [14 empty] | VV | 2 | 1 | True | 0 | ROZPOCET
| VV |  | "SO 303 Vodovod s přípojkami | [14 empty] | VV | 2 | 1 | True | 0 | ROZPOCET
| VV |  | "DSO 303.01 - 1. etapa | [14 empty] | VV | 2 | 1 | True | 0 | ROZPOCET
| VV |  | "D.1.2.3.7 Kladečské schéma | [14 empty] | VV | 2 | 1 | True | 0 | ROZPOCET
| VV |  | "D.1.2.3.8 Přípojky vody | [14 empty] | VV | 2 | 1 | True | 0 | ROZPOCET
| VV |  | "dodávka a montáž suchovodu potrubí PE 100 SDR11 d32x ,30mm | [14 empty] | VV | 2 | 1 | True | 0 | ROZPOCET
| VV |  | "rozměry: 150,00m | [14 empty] | VV | 2 | 1 | True | 0 | ROZPOCET
| VV |  | 150,00 |  | 150 | [12 empty] | VV | 2 | 2 | True | 0 | ROZPOCET
| VV |  | "dodávka a montáž suchovodu potrubí PE 100 SDR17 d90x 8,2mm | [14 empty] | VV | 2 | 1 | True | 0 | ROZPOCET
| VV |  | "rozměry: 200,00m | [14 empty] | VV | 2 | 1 | True | 0 | ROZPOCET
| VV |  | 200,00 |  | 200 | [12 empty] | VV | 2 | 2 | True | 0 | ROZPOCET
| VV |  | Součet |  | 350 | [12 empty] | VV | 2 | 4 | True | 1 | ROZPOCET
132 | K | 892241111 | Tlaková zkouška vodou potrubí DN do 80 | m | 122.4 |  | 0 | CS ÚRS 2023 01 |  | základní |  | 0 | 0 | 0 | 0 | 0 | 4 | K | 2 |  |  |  | ROZPOCET | 0 | 0 | 0 | 0 | 0 | 1 | 0 | 4 | 1645183968
| VV |  | "REVITALIZACE UL. DUKELSKÝCH HRDINŮ, PLANÁ | [14 empty] | VV | 2 | 1 | True | 0 | ROZPOCET
| VV |  | "SO 303 Vodovod s přípojkami | [14 empty] | VV | 2 | 1 | True | 0 | ROZPOCET
| VV |  | "DSO 303.01 - 1. etapa | [14 empty] | VV | 2 | 1 | True | 0 | ROZPOCET
| VV |  | "D.1.2.3.7 Kladečské schéma | [14 empty] | VV | 2 | 1 | True | 0 | ROZPOCET
| VV |  | "D.1.2.3.8 Přípojky vody | [14 empty] | VV | 2 | 1 | True | 0 | ROZPOCET
| VV |  | "dodávka a montáž přípojek potrubí PE 100 SDR11 d32x ,30mm | [14 empty] | VV | 2 | 1 | True | 0 | ROZPOCET
| VV |  | "rozměry: 122,40m | [14 empty] | VV | 2 | 1 | True | 0 | ROZPOCET
| VV |  | 122,40 |  | 122.4 | [12 empty] | VV | 2 | 2 | True | 0 | ROZPOCET
| VV |  | Součet |  | 122.4 | [12 empty] | VV | 2 | 4 | True | 1 | ROZPOCET
133 | K | 892271111 | Tlaková zkouška vodou potrubí DN 100 nebo 125 | m | 14.7 |  | 0 | CS ÚRS 2023 01 |  | základní |  | 0 | 0 | 0 | 0 | 0 | 4 | K | 2 |  |  |  | ROZPOCET | 0 | 0 | 0 | 0 | 0 | 1 | 0 | 4 | -1665644753
| VV |  | "REVITALIZACE UL. DUKELSKÝCH HRDINŮ, PLANÁ | [14 empty] | VV | 2 | 1 | True | 0 | ROZPOCET
| VV |  | "SO 303 Vodovod s přípojkami | [14 empty] | VV | 2 | 1 | True | 0 | ROZPOCET
| VV |  | "DSO 303.01 - 1. etapa | [14 empty] | VV | 2 | 1 | True | 0 | ROZPOCET
| VV |  | "D.1.2.3.7 Kladečské schéma | [14 empty] | VV | 2 | 1 | True | 0 | ROZPOCET
| VV |  | "D.1.2.3.8 Přípojky vody | [14 empty] | VV | 2 | 1 | True | 0 | ROZPOCET
| VV |  | "dodávka a montáž potrubí PE 100 RC SDR11 d110x 10,0mm | [14 empty] | VV | 2 | 1 | True | 0 | ROZPOCET
| VV |  | "rozměry: 14,70m | [14 empty] | VV | 2 | 1 | True | 0 | ROZPOCET
| VV |  | 14,70 |  | 14.7 | [12 empty] | VV | 2 | 2 | True | 0 | ROZPOCET
| VV |  | Součet |  | 14.7 | [12 empty] | VV | 2 | 4 | True | 1 | ROZPOCET
134 | K | 892273122 | Proplach a dezinfekce vodovodního potrubí DN od 80 do 125 | m | 34.6 |  | 0 | CS ÚRS 2023 01 |  | základní |  | 0 | 0 | 0 | 0 | 0 | 4 | K | 2 |  |  |  | ROZPOCET | 0 | 0 | 0 | 0 | 0 | 1 | 0 | 4 | 1817758928
| VV |  | "REVITALIZACE UL. DUKELSKÝCH HRDINŮ, PLANÁ | [14 empty] | VV | 2 | 1 | True | 0 | ROZPOCET
| VV |  | "SO 303 Vodovod s přípojkami | [14 empty] | VV | 2 | 1 | True | 0 | ROZPOCET
| VV |  | "DSO 303.01 - 1. etapa | [14 empty] | VV | 2 | 1 | True | 0 | ROZPOCET
| VV |  | "D.1.2.3.7 Kladečské schéma | [14 empty] | VV | 2 | 1 | True | 0 | ROZPOCET
| VV |  | "D.1.2.3.8 Přípojky vody | [14 empty] | VV | 2 | 1 | True | 0 | ROZPOCET
| VV |  | "dodávka a montáž potrubí PE 100 RC SDR11 d90x 8,2mm | [14 empty] | VV | 2 | 1 | True | 0 | ROZPOCET
| VV |  | "rozměry: 19,90m | [14 empty] | VV | 2 | 1 | True | 0 | ROZPOCET
| VV |  | 19,90 |  | 19.9 | [12 empty] | VV | 2 | 2 | True | 0 | ROZPOCET
| VV |  | "dodávka a montáž potrubí PE 100 RC SDR11 d110x 10,0mm | [14 empty] | VV | 2 | 1 | True | 0 | ROZPOCET
| VV |  | "rozměry: 14,70m | [14 empty] | VV | 2 | 1 | True | 0 | ROZPOCET
| VV |  | 14,70 |  | 14.7 | [12 empty] | VV | 2 | 2 | True | 0 | ROZPOCET
| VV |  | Součet |  | 34.6 | [12 empty] | VV | 2 | 4 | True | 1 | ROZPOCET
135 | K | 892273122 | Proplach a dezinfekce vodovodního potrubí DN od 80 do 125 | m | 200 |  | 0 | CS ÚRS 2023 01 |  | základní |  | 0 | 0 | 0 | 0 | 0 | 4 | K | 2 |  |  |  | ROZPOCET | 0 | 0 | 0 | 0 | 0 | 1 | 0 | 4 | 1397043524
| VV |  | "REVITALIZACE UL. DUKELSKÝCH HRDINŮ, PLANÁ | [14 empty] | VV | 2 | 1 | True | 0 | ROZPOCET
| VV |  | "SO 303 Vodovod s přípojkami | [14 empty] | VV | 2 | 1 | True | 0 | ROZPOCET
| VV |  | "DSO 303.01 - 1. etapa | [14 empty] | VV | 2 | 1 | True | 0 | ROZPOCET
| VV |  | "D.1.2.3.7 Kladečské schéma | [14 empty] | VV | 2 | 1 | True | 0 | ROZPOCET
| VV |  | "D.1.2.3.8 Přípojky vody | [14 empty] | VV | 2 | 1 | True | 0 | ROZPOCET
| VV |  | "dodávka a montáž suchovodu potrubí PE 100 SDR17 d90x 8,2mm | [14 empty] | VV | 2 | 1 | True | 0 | ROZPOCET
| VV |  | "rozměry: 200,00m | [14 empty] | VV | 2 | 1 | True | 0 | ROZPOCET
| VV |  | 200,00 |  | 200 | [12 empty] | VV | 2 | 2 | True | 0 | ROZPOCET
| VV |  | Součet |  | 200 | [12 empty] | VV | 2 | 4 | True | 1 | ROZPOCET
136 | K | 892351111 | Tlaková zkouška vodou potrubí DN 150 nebo 200 | m | 276.95 |  | 0 | CS ÚRS 2023 01 |  | základní |  | 0 | 0 | 0 | 0 | 0 | 4 | K | 2 |  |  |  | ROZPOCET | 0 | 0 | 0 | 0 | 0 | 1 | 0 | 4 | -1505646964
| VV |  | "REVITALIZACE UL. DUKELSKÝCH HRDINŮ, PLANÁ | [14 empty] | VV | 2 | 1 | True | 0 | ROZPOCET
| VV |  | "SO 303 Vodovod s přípojkami | [14 empty] | VV | 2 | 1 | True | 0 | ROZPOCET
| VV |  | "DSO 303.01 - 1. etapa | [14 empty] | VV | 2 | 1 | True | 0 | ROZPOCET
| VV |  | "D.1.2.3.7 Kladečské schéma | [14 empty] | VV | 2 | 1 | True | 0 | ROZPOCET
| VV |  | "D.1.2.3.8 Přípojky vody | [14 empty] | VV | 2 | 1 | True | 0 | ROZPOCET
| VV |  | "dodávka a montáž potrubí PE 100 RC SDR11 d160x 14,6mm | [14 empty] | VV | 2 | 1 | True | 0 | ROZPOCET
| VV |  | "rozměry: 62,20m | [14 empty] | VV | 2 | 1 | True | 0 | ROZPOCET
| VV |  | 62,20 |  | 62.2 | [12 empty] | VV | 2 | 2 | True | 0 | ROZPOCET
| VV |  | "dodávka a montáž potrubí PE 100 RC SDR11 d225x 20,5 mm | [14 empty] | VV | 2 | 1 | True | 0 | ROZPOCET
| VV |  | "rozměry: 214,75m | [14 empty] | VV | 2 | 1 | True | 0 | ROZPOCET
| VV |  | 214,75 |  | 214.75 | [12 empty] | VV | 2 | 2 | True | 0 | ROZPOCET
| VV |  | Součet |  | 276.95 | [12 empty] | VV | 2 | 4 | True | 1 | ROZPOCET
137 | K | 892353122 | Proplach a dezinfekce vodovodního potrubí DN 150 nebo 200 | m | 276.95 |  | 0 | CS ÚRS 2023 01 |  | základní |  | 0 | 0 | 0 | 0 | 0 | 4 | K | 2 |  |  |  | ROZPOCET | 0 | 0 | 0 | 0 | 0 | 1 | 0 | 4 | -822532833
| VV |  | "REVITALIZACE UL. DUKELSKÝCH HRDINŮ, PLANÁ | [14 empty] | VV | 2 | 1 | True | 0 | ROZPOCET
| VV |  | "SO 303 Vodovod s přípojkami | [14 empty] | VV | 2 | 1 | True | 0 | ROZPOCET
| VV |  | "DSO 303.01 - 1. etapa | [14 empty] | VV | 2 | 1 | True | 0 | ROZPOCET
| VV |  | "D.1.2.3.7 Kladečské schéma | [14 empty] | VV | 2 | 1 | True | 0 | ROZPOCET
| VV |  | "D.1.2.3.8 Přípojky vody | [14 empty] | VV | 2 | 1 | True | 0 | ROZPOCET
| VV |  | "dodávka a montáž potrubí PE 100 RC SDR11 d160x 14,6mm | [14 empty] | VV | 2 | 1 | True | 0 | ROZPOCET
| VV |  | "rozměry: 62,20m | [14 empty] | VV | 2 | 1 | True | 0 | ROZPOCET
| VV |  | 62,20 |  | 62.2 | [12 empty] | VV | 2 | 2 | True | 0 | ROZPOCET
| VV |  | "dodávka a montáž potrubí PE 100 RC SDR11 d225x 20,5 mm | [14 empty] | VV | 2 | 1 | True | 0 | ROZPOCET
| VV |  | "rozměry: 214,75m | [14 empty] | VV | 2 | 1 | True | 0 | ROZPOCET
| VV |  | 214,75 |  | 214.75 | [12 empty] | VV | 2 | 2 | True | 0 | ROZPOCET
| VV |  | Součet |  | 276.95 | [12 empty] | VV | 2 | 4 | True | 1 | ROZPOCET
138 | K | 892372111 | Zabezpečení konců potrubí DN do 300 při tlakových zkouškách vodou | kus | 8 |  | 0 | CS ÚRS 2023 01 |  | základní |  | 0 | 0.45937 | 3.675 | 0 | 0 | 4 | K | 2 |  |  |  | ROZPOCET | 0 | 0 | 0 | 0 | 0 | 1 | 0 | 4 | 1984596728
| VV |  | "REVITALIZACE UL. DUKELSKÝCH HRDINŮ, PLANÁ | [14 empty] | VV | 2 | 1 | True | 0 | ROZPOCET
| VV |  | "SO 303 Vodovod s přípojkami | [14 empty] | VV | 2 | 1 | True | 0 | ROZPOCET
| VV |  | "DSO 303.01 - 1. etapa | [14 empty] | VV | 2 | 1 | True | 0 | ROZPOCET
| VV |  | "D.1.2.3.7 Kladečské schéma | [14 empty] | VV | 2 | 1 | True | 0 | ROZPOCET
| VV |  | "D.1.2.3.8 Přípojky vody | [14 empty] | VV | 2 | 1 | True | 0 | ROZPOCET
| VV |  | "dodávka a montáž potrubí PE 100 RC SDR11 d90x 8,2mm | [14 empty] | VV | 2 | 1 | True | 0 | ROZPOCET
| VV |  | "rozměry: 19,90m | [14 empty] | VV | 2 | 1 | True | 0 | ROZPOCET
| VV |  | 2,00 |  | 2 | [12 empty] | VV | 2 | 2 | True | 0 | ROZPOCET
| VV |  | "dodávka a montáž potrubí PE 100 RC SDR11 d110x 10,0mm | [14 empty] | VV | 2 | 1 | True | 0 | ROZPOCET
| VV |  | "rozměry: 14,70m | [14 empty] | VV | 2 | 1 | True | 0 | ROZPOCET
| VV |  | 2,00 |  | 2 | [12 empty] | VV | 2 | 2 | True | 0 | ROZPOCET
| VV |  | "dodávka a montáž potrubí PE 100 RC SDR11 d160x 14,6mm | [14 empty] | VV | 2 | 1 | True | 0 | ROZPOCET
| VV |  | "rozměry: 58,70m | [14 empty] | VV | 2 | 1 | True | 0 | ROZPOCET
| VV |  | 2,00 |  | 2 | [12 empty] | VV | 2 | 2 | True | 0 | ROZPOCET
| VV |  | "dodávka a montáž potrubí PE 100 RC SDR11 d225x 20,5 mm | [14 empty] | VV | 2 | 1 | True | 0 | ROZPOCET
| VV |  | "rozměry: 188,40m | [14 empty] | VV | 2 | 1 | True | 0 | ROZPOCET
| VV |  | 2,00 |  | 2 | [12 empty] | VV | 2 | 2 | True | 0 | ROZPOCET
| VV |  | Součet |  | 8 | [12 empty] | VV | 2 | 4 | True | 1 | ROZPOCET
139 | K | 892372111 | Zabezpečení konců potrubí DN do 300 při tlakových zkouškách vodou | kus | 2 |  | 0 | CS ÚRS 2023 01 |  | základní |  | 0 | 0.45937 | 0.91874 | 0 | 0 | 4 | K | 2 |  |  |  | ROZPOCET | 0 | 0 | 0 | 0 | 0 | 1 | 0 | 4 | -1675656230
| VV |  | "REVITALIZACE UL. DUKELSKÝCH HRDINŮ, PLANÁ | [14 empty] | VV | 2 | 1 | True | 0 | ROZPOCET
| VV |  | "SO 303 Vodovod s přípojkami | [14 empty] | VV | 2 | 1 | True | 0 | ROZPOCET
| VV |  | "DSO 303.01 - 1. etapa | [14 empty] | VV | 2 | 1 | True | 0 | ROZPOCET
| VV |  | "D.1.2.3.7 Kladečské schéma | [14 empty] | VV | 2 | 1 | True | 0 | ROZPOCET
| VV |  | "D.1.2.3.8 Přípojky vody | [14 empty] | VV | 2 | 1 | True | 0 | ROZPOCET
| VV |  | "dodávka a montáž suchovodu potrubí PE 100 SDR17 d90x 8,2mm | [14 empty] | VV | 2 | 1 | True | 0 | ROZPOCET
| VV |  | "rozměry: 200,00m | [14 empty] | VV | 2 | 1 | True | 0 | ROZPOCET
| VV |  | 2,00 |  | 2 | [12 empty] | VV | 2 | 2 | True | 0 | ROZPOCET
| VV |  | Součet |  | 2 | [12 empty] | VV | 2 | 4 | True | 1 | ROZPOCET
140 | K | 892372112R | Zabezpečení konců potrubí DN do 50 při tlakových zkouškách vodou | kus | 15 |  | 0 | R-položka |  | základní |  | 0 | 0.45937 | 6.8906 | 0 | 0 | 4 | K | 2 |  |  |  | ROZPOCET | 0 | 0 | 0 | 0 | 0 | 1 | 0 | 4 | 1474514621
| VV |  | "REVITALIZACE UL. DUKELSKÝCH HRDINŮ, PLANÁ | [14 empty] | VV | 2 | 1 | True | 0 | ROZPOCET
| VV |  | "SO 303 Vodovod s přípojkami | [14 empty] | VV | 2 | 1 | True | 0 | ROZPOCET
| VV |  | "DSO 303.01 - 1. etapa | [14 empty] | VV | 2 | 1 | True | 0 | ROZPOCET
| VV |  | "D.1.2.3.7 Kladečské schéma | [14 empty] | VV | 2 | 1 | True | 0 | ROZPOCET
| VV |  | "D.1.2.3.8 Přípojky vody | [14 empty] | VV | 2 | 1 | True | 0 | ROZPOCET
| VV |  | "dodávka a montáž suchovodu potrubí PE 100 SDR11 d32x ,30mm | [14 empty] | VV | 2 | 1 | True | 0 | ROZPOCET
| VV |  | "rozměry: 150,00m | [14 empty] | VV | 2 | 1 | True | 0 | ROZPOCET
| VV |  | 15,00 |  | 15 | [12 empty] | VV | 2 | 2 | True | 0 | ROZPOCET
| VV |  | Součet |  | 15 | [12 empty] | VV | 2 | 4 | True | 1 | ROZPOCET
141 | K | 892372112R | Zabezpečení konců potrubí DN do 50 při tlakových zkouškách vodou | kus | 19 |  | 0 | R-položka |  | základní |  | 0 | 0.45937 | 8.728 | 0 | 0 | 4 | K | 2 |  |  |  | ROZPOCET | 0 | 0 | 0 | 0 | 0 | 1 | 0 | 4 | -1646242664
| VV |  | "REVITALIZACE UL. DUKELSKÝCH HRDINŮ, PLANÁ | [14 empty] | VV | 2 | 1 | True | 0 | ROZPOCET
| VV |  | "SO 303 Vodovod s přípojkami | [14 empty] | VV | 2 | 1 | True | 0 | ROZPOCET
| VV |  | "DSO 303.01 - 1. etapa | [14 empty] | VV | 2 | 1 | True | 0 | ROZPOCET
| VV |  | "D.1.2.3.7 Kladečské schéma | [14 empty] | VV | 2 | 1 | True | 0 | ROZPOCET
| VV |  | "D.1.2.3.8 Přípojky vody | [14 empty] | VV | 2 | 1 | True | 0 | ROZPOCET
| VV |  | "dodávka a montáž přípojek potrubí PE 100 SDR11 d32x ,30mm | [14 empty] | VV | 2 | 1 | True | 0 | ROZPOCET
| VV |  | "rozměry: 122,40m | [14 empty] | VV | 2 | 1 | True | 0 | ROZPOCET
| VV |  | 19,00 |  | 19 | [12 empty] | VV | 2 | 2 | True | 0 | ROZPOCET
| VV |  | Součet |  | 19 | [12 empty] | VV | 2 | 4 | True | 1 | ROZPOCET
142 | K | 899102211 | Demontáž poklopů litinových nebo ocelových včetně rámů hmotnosti přes 50 do 100 kg | kus | 1 |  | 0 | CS ÚRS 2023 01 |  | základní |  | 0 | 0 | 0 | 0.1 | 0.1 | 4 | K | 2 |  |  |  | ROZPOCET | 0 | 0 | 0 | 0 | 0 | 1 | 0 | 4 | -1613155057
| VV |  | "REVITALIZACE UL. DUKELSKÝCH HRDINŮ, PLANÁ | [14 empty] | VV | 2 | 1 | True | 0 | ROZPOCET
| VV |  | "SO 303 Vodovod s přípojkami | [14 empty] | VV | 2 | 1 | True | 0 | ROZPOCET
| VV |  | "DSO 303.01 - 1. etapa | [14 empty] | VV | 2 | 1 | True | 0 | ROZPOCET
| VV |  | "D.1.2.3.7 Kladečské schéma | [14 empty] | VV | 2 | 1 | True | 0 | ROZPOCET
| VV |  | "D.1.2.3.8 Přípojky vody | [14 empty] | VV | 2 | 1 | True | 0 | ROZPOCET
| VV |  | "1x výměna poklopu AŠ1 včetně vyspravení komínu do hloubky 30cm | [14 empty] | VV | 2 | 1 | True | 0 | ROZPOCET
| VV |  | 1,00 |  | 1 | [12 empty] | VV | 2 | 2 | True | 0 | ROZPOCET
| VV |  | Součet |  | 1 | [12 empty] | VV | 2 | 4 | True | 1 | ROZPOCET
143 | K | 899104112 | Osazení poklopů litinových nebo ocelových včetně rámů pro třídu zatížení D400, E600 | kus | 1 |  | 0 | CS ÚRS 2023 01 |  | základní |  | 0 | 0.21734 | 0.21734 | 0 | 0 | 4 | K | 2 |  |  |  | ROZPOCET | 0 | 0 | 0 | 0 | 0 | 1 | 0 | 4 | -1665079423
| VV |  | "REVITALIZACE UL. DUKELSKÝCH HRDINŮ, PLANÁ | [14 empty] | VV | 2 | 1 | True | 0 | ROZPOCET
| VV |  | "SO 303 Vodovod s přípojkami | [14 empty] | VV | 2 | 1 | True | 0 | ROZPOCET
| VV |  | "DSO 303.01 - 1. etapa | [14 empty] | VV | 2 | 1 | True | 0 | ROZPOCET
| VV |  | "D.1.2.3.7 Kladečské schéma | [14 empty] | VV | 2 | 1 | True | 0 | ROZPOCET
| VV |  | "D.1.2.3.8 Přípojky vody | [14 empty] | VV | 2 | 1 | True | 0 | ROZPOCET
| VV |  | "1x poklop čtvercový, uzamykatelný, vnitřních rozměrů 600x600 pro zatížení D400 | [14 empty] | VV | 2 | 1 | True | 0 | ROZPOCET
| VV |  | 1,00 |  | 1 | [12 empty] | VV | 2 | 2 | True | 0 | ROZPOCET
| VV |  | Součet |  | 1 | [12 empty] | VV | 2 | 4 | True | 1 | ROZPOCET
144 | M | 55241020 | poklop šachtový třída D400, čtvercový rám 850, vstup 600mm, bez ventilace | kus | 1 |  | 0 | CS ÚRS 2023 01 |  | základní |  | 0 | 0.065 | 0.065 | 0 | 0 | 8 | M | 2 |  |  |  | ROZPOCET | 0 | 0 | 0 | 0 | 0 | 1 | 0 | 4 | -1757312521
| VV |  | "REVITALIZACE UL. DUKELSKÝCH HRDINŮ, PLANÁ | [14 empty] | VV | 2 | 1 | True | 0 | ROZPOCET
| VV |  | "SO 303 Vodovod s přípojkami | [14 empty] | VV | 2 | 1 | True | 0 | ROZPOCET
| VV |  | "DSO 303.01 - 1. etapa | [14 empty] | VV | 2 | 1 | True | 0 | ROZPOCET
| VV |  | "D.1.2.3.7 Kladečské schéma | [14 empty] | VV | 2 | 1 | True | 0 | ROZPOCET
| VV |  | "D.1.2.3.8 Přípojky vody | [14 empty] | VV | 2 | 1 | True | 0 | ROZPOCET
| VV |  | "1x poklop čtvercový, uzamykatelný, vnitřních rozměrů 600x600 pro zatížení D400 | [14 empty] | VV | 2 | 1 | True | 0 | ROZPOCET
| VV |  | 1,00 |  | 1 | [12 empty] | VV | 2 | 2 | True | 0 | ROZPOCET
| VV |  | Součet |  | 1 | [12 empty] | VV | 2 | 4 | True | 1 | ROZPOCET
145 | K | 899401112 | Osazení poklopů litinových šoupátkových | kus | 23 |  | 0 | CS ÚRS 2023 01 |  | základní |  | 0 | 0.12303 | 2.8297 | 0 | 0 | 4 | K | 2 |  |  |  | ROZPOCET | 0 | 0 | 0 | 0 | 0 | 1 | 0 | 4 | -1488202913
| VV |  | "REVITALIZACE UL. DUKELSKÝCH HRDINŮ, PLANÁ | [14 empty] | VV | 2 | 1 | True | 0 | ROZPOCET
| VV |  | "SO 303 Vodovod s přípojkami | [14 empty] | VV | 2 | 1 | True | 0 | ROZPOCET
| VV |  | "DSO 303.01 - 1. etapa | [14 empty] | VV | 2 | 1 | True | 0 | ROZPOCET
| VV |  | "D.1.2.3.7 Kladečské schéma | [14 empty] | VV | 2 | 1 | True | 0 | ROZPOCET
| VV |  | "D.1.2.3.8 Přípojky vody | [14 empty] | VV | 2 | 1 | True | 0 | ROZPOCET
| VV |  | "2x litinový poklop pro šoupě DN200 (řad B, přepojení stáv. vodovodu) | [14 empty] | VV | 2 | 1 | True | 0 | ROZPOCET
| VV |  | 2,00 |  | 2 | [12 empty] | VV | 2 | 2 | True | 0 | ROZPOCET
| VV |  | "2x litinový poklop pro šoupě DN150 (řad A, řad C) | [14 empty] | VV | 2 | 1 | True | 0 | ROZPOCET
| VV |  | 2,00 |  | 2 | [12 empty] | VV | 2 | 2 | True | 0 | ROZPOCET
| VV |  | "1x litinový poklop pro šoupě DN80 (řad E) | [14 empty] | VV | 2 | 1 | True | 0 | ROZPOCET
| VV |  | 1,00 |  | 1 | [12 empty] | VV | 2 | 2 | True | 0 | ROZPOCET
| VV |  | "18x litinový poklop pro šoupátko domovní přípojky DN25 | [14 empty] | VV | 2 | 1 | True | 0 | ROZPOCET
| VV |  | 18,00 |  | 18 | [12 empty] | VV | 2 | 2 | True | 0 | ROZPOCET
| VV |  | Součet |  | 23 | [12 empty] | VV | 2 | 4 | True | 1 | ROZPOCET
146 | M | 42291352 | poklop litinový šoupátkový pro zemní soupravy osazení do terénu a do vozovky | kus | 23 |  | 0 | CS ÚRS 2023 01 |  | základní |  | 0 | 0.0133 | 0.3059 | 0 | 0 | 8 | M | 2 |  |  |  | ROZPOCET | 0 | 0 | 0 | 0 | 0 | 1 | 0 | 4 | 1537579719
| VV |  | "REVITALIZACE UL. DUKELSKÝCH HRDINŮ, PLANÁ | [14 empty] | VV | 2 | 1 | True | 0 | ROZPOCET
| VV |  | "SO 303 Vodovod s přípojkami | [14 empty] | VV | 2 | 1 | True | 0 | ROZPOCET
| VV |  | "DSO 303.01 - 1. etapa | [14 empty] | VV | 2 | 1 | True | 0 | ROZPOCET
| VV |  | "D.1.2.3.7 Kladečské schéma | [14 empty] | VV | 2 | 1 | True | 0 | ROZPOCET
| VV |  | "D.1.2.3.8 Přípojky vody | [14 empty] | VV | 2 | 1 | True | 0 | ROZPOCET
| VV |  | "2x litinový poklop pro šoupě DN200 (řad B, přepojení stáv. vodovodu) | [14 empty] | VV | 2 | 1 | True | 0 | ROZPOCET
| VV |  | 2,00 |  | 2 | [12 empty] | VV | 2 | 2 | True | 0 | ROZPOCET
| VV |  | "2x litinový poklop pro šoupě DN150 (řad A, řad C) | [14 empty] | VV | 2 | 1 | True | 0 | ROZPOCET
| VV |  | 2,00 |  | 2 | [12 empty] | VV | 2 | 2 | True | 0 | ROZPOCET
| VV |  | "1x litinový poklop pro šoupě DN80 (řad E) | [14 empty] | VV | 2 | 1 | True | 0 | ROZPOCET
| VV |  | 1,00 |  | 1 | [12 empty] | VV | 2 | 2 | True | 0 | ROZPOCET
| VV |  | "18x litinový poklop pro šoupátko domovní přípojky DN25 | [14 empty] | VV | 2 | 1 | True | 0 | ROZPOCET
| VV |  | 18,00 |  | 18 | [12 empty] | VV | 2 | 2 | True | 0 | ROZPOCET
| VV |  | Součet |  | 23 | [12 empty] | VV | 2 | 4 | True | 1 | ROZPOCET
147 | M | 42210050 | deska podkladová uličního poklopu litinového šoupatového | kus | 23 |  | 0 | CS ÚRS 2023 01 |  | základní |  | 0 | 0.0003 | 0.0069 | 0 | 0 | 8 | M | 2 |  |  |  | ROZPOCET | 0 | 0 | 0 | 0 | 0 | 1 | 0 | 4 | 1648855221
| VV |  | "REVITALIZACE UL. DUKELSKÝCH HRDINŮ, PLANÁ | [14 empty] | VV | 2 | 1 | True | 0 | ROZPOCET
| VV |  | "SO 303 Vodovod s přípojkami | [14 empty] | VV | 2 | 1 | True | 0 | ROZPOCET
| VV |  | "DSO 303.01 - 1. etapa | [14 empty] | VV | 2 | 1 | True | 0 | ROZPOCET
| VV |  | "D.1.2.3.7 Kladečské schéma | [14 empty] | VV | 2 | 1 | True | 0 | ROZPOCET
| VV |  | "D.1.2.3.8 Přípojky vody | [14 empty] | VV | 2 | 1 | True | 0 | ROZPOCET
| VV |  | "2x podkladová deska litinového poklopu pro šoupě DN200 (řad B, přepojení stáv. vodovodu) | [14 empty] | VV | 2 | 1 | True | 0 | ROZPOCET
| VV |  | 2,00 |  | 2 | [12 empty] | VV | 2 | 2 | True | 0 | ROZPOCET
| VV |  | "2x podkladová deska litinového poklopu pro šoupě DN150 (řad A, řad C) | [14 empty] | VV | 2 | 1 | True | 0 | ROZPOCET
| VV |  | 2,00 |  | 2 | [12 empty] | VV | 2 | 2 | True | 0 | ROZPOCET
| VV |  | "1x podkladová deska litinového poklopu pro šoupě DN80 (řad E) | [14 empty] | VV | 2 | 1 | True | 0 | ROZPOCET
| VV |  | 1,00 |  | 1 | [12 empty] | VV | 2 | 2 | True | 0 | ROZPOCET
| VV |  | "18x podkladová deska litinového poklopu pro šoupátko domovní přípojky DN25 | [14 empty] | VV | 2 | 1 | True | 0 | ROZPOCET
| VV |  | 18,00 |  | 18 | [12 empty] | VV | 2 | 2 | True | 0 | ROZPOCET
| VV |  | Součet |  | 23 | [12 empty] | VV | 2 | 4 | True | 1 | ROZPOCET
148 | K | 899401113 | Osazení poklopů litinových hydrantových | kus | 2 |  | 0 | CS ÚRS 2023 01 |  | základní |  | 0 | 0.32906 | 0.65812 | 0 | 0 | 4 | K | 2 |  |  |  | ROZPOCET | 0 | 0 | 0 | 0 | 0 | 1 | 0 | 4 | -1607986313
| VV |  | "REVITALIZACE UL. DUKELSKÝCH HRDINŮ, PLANÁ | [14 empty] | VV | 2 | 1 | True | 0 | ROZPOCET
| VV |  | "SO 303 Vodovod s přípojkami | [14 empty] | VV | 2 | 1 | True | 0 | ROZPOCET
| VV |  | "DSO 303.01 - 1. etapa | [14 empty] | VV | 2 | 1 | True | 0 | ROZPOCET
| VV |  | "D.1.2.3.7 Kladečské schéma | [14 empty] | VV | 2 | 1 | True | 0 | ROZPOCET
| VV |  | "D.1.2.3.8 Přípojky vody | [14 empty] | VV | 2 | 1 | True | 0 | ROZPOCET
| VV |  | "2x litinový poklop pro dvoučinný podzemní hydrant DN80, hloubka krytí 1,25 m | [14 empty] | VV | 2 | 1 | True | 0 | ROZPOCET
| VV |  | 2,00 |  | 2 | [12 empty] | VV | 2 | 2 | True | 0 | ROZPOCET
| VV |  | Součet |  | 2 | [12 empty] | VV | 2 | 4 | True | 1 | ROZPOCET
149 | M | 42291452 | poklop litinový hydrantový DN 80 | kus | 2 |  | 0 | CS ÚRS 2023 01 |  | základní |  | 0 | 0.0295 | 0.059 | 0 | 0 | 8 | M | 2 |  |  |  | ROZPOCET | 0 | 0 | 0 | 0 | 0 | 1 | 0 | 4 | 255685825
| VV |  | "REVITALIZACE UL. DUKELSKÝCH HRDINŮ, PLANÁ | [14 empty] | VV | 2 | 1 | True | 0 | ROZPOCET
| VV |  | "SO 303 Vodovod s přípojkami | [14 empty] | VV | 2 | 1 | True | 0 | ROZPOCET
| VV |  | "DSO 303.01 - 1. etapa | [14 empty] | VV | 2 | 1 | True | 0 | ROZPOCET
| VV |  | "D.1.2.3.7 Kladečské schéma | [14 empty] | VV | 2 | 1 | True | 0 | ROZPOCET
| VV |  | "D.1.2.3.8 Přípojky vody | [14 empty] | VV | 2 | 1 | True | 0 | ROZPOCET
| VV |  | "2x litinový poklop pro dvoučinný podzemní hydrant DN80, hloubka krytí 1,25 m | [14 empty] | VV | 2 | 1 | True | 0 | ROZPOCET
| VV |  | 2,00 |  | 2 | [12 empty] | VV | 2 | 2 | True | 0 | ROZPOCET
| VV |  | Součet |  | 2 | [12 empty] | VV | 2 | 4 | True | 1 | ROZPOCET
150 | M | 42210052 | deska podkladová uličního poklopu litinového hydrantového | kus | 2 |  | 0 | CS ÚRS 2023 01 |  | základní |  | 0 | 0.0025 | 0.005 | 0 | 0 | 8 | M | 2 |  |  |  | ROZPOCET | 0 | 0 | 0 | 0 | 0 | 1 | 0 | 4 | -1481802039
| VV |  | "REVITALIZACE UL. DUKELSKÝCH HRDINŮ, PLANÁ | [14 empty] | VV | 2 | 1 | True | 0 | ROZPOCET
| VV |  | "SO 303 Vodovod s přípojkami | [14 empty] | VV | 2 | 1 | True | 0 | ROZPOCET
| VV |  | "DSO 303.01 - 1. etapa | [14 empty] | VV | 2 | 1 | True | 0 | ROZPOCET
| VV |  | "D.1.2.3.7 Kladečské schéma | [14 empty] | VV | 2 | 1 | True | 0 | ROZPOCET
| VV |  | "D.1.2.3.8 Přípojky vody | [14 empty] | VV | 2 | 1 | True | 0 | ROZPOCET
| VV |  | "2x podkladní deska litinového poklopu pro dvoučinný podzemní hydrant DN80, hloubka krytí 1,25 m | [14 empty] | VV | 2 | 1 | True | 0 | ROZPOCET
| VV |  | 2,00 |  | 2 | [12 empty] | VV | 2 | 2 | True | 0 | ROZPOCET
| VV |  | Součet |  | 2 | [12 empty] | VV | 2 | 4 | True | 1 | ROZPOCET
151 | K | 899623141 | Obetonování potrubí nebo zdiva stok betonem prostým tř. C 12/15 v otevřeném výkopu | m3 | 0.5 |  | 0 | CS ÚRS 2023 01 |  | základní |  | 0 | 2.301 | 1.1505 | 0 | 0 | 4 | K | 2 |  |  |  | ROZPOCET | 0 | 0 | 0 | 0 | 0 | 1 | 0 | 4 | -1316223399
| VV |  | "REVITALIZACE UL. DUKELSKÝCH HRDINŮ, PLANÁ | [14 empty] | VV | 2 | 1 | True | 0 | ROZPOCET
| VV |  | "SO 303 Vodovod s přípojkami | [14 empty] | VV | 2 | 1 | True | 0 | ROZPOCET
| VV |  | "DSO 303.01 - 1. etapa | [14 empty] | VV | 2 | 1 | True | 0 | ROZPOCET
| VV |  | "D.1.2.3.7 Kladečské schéma | [14 empty] | VV | 2 | 1 | True | 0 | ROZPOCET
| VV |  | "D.1.2.3.8 Přípojky vody | [14 empty] | VV | 2 | 1 | True | 0 | ROZPOCET
| VV |  | "2x obetonování patkových (PP) kolen | [14 empty] | VV | 2 | 1 | True | 0 | ROZPOCET
| VV |  | 0,50 |  | 0.5 | [12 empty] | VV | 2 | 2 | True | 0 | ROZPOCET
| VV |  | Součet |  | 0.5 | [12 empty] | VV | 2 | 4 | True | 1 | ROZPOCET
152 | K | 899712111 | Orientační tabulky na zdivu | kus | 20 |  | 0 | CS ÚRS 2023 01 |  | základní |  | 0 | 0.00031 | 0.0062 | 0 | 0 | 4 | K | 2 |  |  |  | ROZPOCET | 0 | 0 | 0 | 0 | 0 | 1 | 0 | 4 | -453015016
| VV |  | "REVITALIZACE UL. DUKELSKÝCH HRDINŮ, PLANÁ | [14 empty] | VV | 2 | 1 | True | 0 | ROZPOCET
| VV |  | "SO 303 Vodovod s přípojkami | [14 empty] | VV | 2 | 1 | True | 0 | ROZPOCET
| VV |  | "DSO 303.01 - 1. etapa | [14 empty] | VV | 2 | 1 | True | 0 | ROZPOCET
| VV |  | "D.1.2.3.7 Kladečské schéma | [14 empty] | VV | 2 | 1 | True | 0 | ROZPOCET
| VV |  | "D.1.2.3.8 Přípojky vody | [14 empty] | VV | 2 | 1 | True | 0 | ROZPOCET
| VV |  | "20x orientační tabulka | [14 empty] | VV | 2 | 1 | True | 0 | ROZPOCET
| VV |  | 20,00 |  | 20 | [12 empty] | VV | 2 | 2 | True | 0 | ROZPOCET
| VV |  | Součet |  | 20 | [12 empty] | VV | 2 | 4 | True | 1 | ROZPOCET
153 | K | 899721111R | Signalizační vodič DN do 150 mm na potrubí | m | 34.6 |  | 0 | R-položka |  | základní |  | 0 | 0.00019 | 0.006574 | 0 | 0 | 4 | K | 2 |  |  |  | ROZPOCET | 0 | 0 | 0 | 0 | 0 | 1 | 0 | 4 | -1851864647
| VV |  | "REVITALIZACE UL. DUKELSKÝCH HRDINŮ, PLANÁ | [14 empty] | VV | 2 | 1 | True | 0 | ROZPOCET
| VV |  | "SO 303 Vodovod s přípojkami | [14 empty] | VV | 2 | 1 | True | 0 | ROZPOCET
| VV |  | "DSO 303.01 - 1. etapa | [14 empty] | VV | 2 | 1 | True | 0 | ROZPOCET
| VV |  | "D.1.2.3.7 Kladečské schéma | [14 empty] | VV | 2 | 1 | True | 0 | ROZPOCET
| VV |  | "D.1.2.3.8 Přípojky vody | [14 empty] | VV | 2 | 1 | True | 0 | ROZPOCET
| VV |  | "dodávka a montáž potrubí PE 100 RC SDR11 d90x 8,2mm | [14 empty] | VV | 2 | 1 | True | 0 | ROZPOCET
| VV |  | "rozměry: 19,90m | [14 empty] | VV | 2 | 1 | True | 0 | ROZPOCET
| VV |  | 19,90 |  | 19.9 | [12 empty] | VV | 2 | 2 | True | 0 | ROZPOCET
| VV |  | "dodávka a montáž potrubí PE 100 RC SDR11 d110x 10,0mm | [14 empty] | VV | 2 | 1 | True | 0 | ROZPOCET
| VV |  | "rozměry: 14,70m | [14 empty] | VV | 2 | 1 | True | 0 | ROZPOCET
| VV |  | 14,70 |  | 14.7 | [12 empty] | VV | 2 | 2 | True | 0 | ROZPOCET
| VV |  | Součet |  | 34.6 | [12 empty] | VV | 2 | 4 | True | 1 | ROZPOCET
154 | K | 899721112R | Signalizační vodič DN přes 150 mm na potrubí | m | 276.95 |  | 0 | R-položka |  | základní |  | 0 | 0.0002 | 0.05539 | 0 | 0 | 4 | K | 2 |  |  |  | ROZPOCET | 0 | 0 | 0 | 0 | 0 | 1 | 0 | 4 | 1583837721
| VV |  | "REVITALIZACE UL. DUKELSKÝCH HRDINŮ, PLANÁ | [14 empty] | VV | 2 | 1 | True | 0 | ROZPOCET
| VV |  | "SO 303 Vodovod s přípojkami | [14 empty] | VV | 2 | 1 | True | 0 | ROZPOCET
| VV |  | "DSO 303.01 - 1. etapa | [14 empty] | VV | 2 | 1 | True | 0 | ROZPOCET
| VV |  | "D.1.2.3.7 Kladečské schéma | [14 empty] | VV | 2 | 1 | True | 0 | ROZPOCET
| VV |  | "D.1.2.3.8 Přípojky vody | [14 empty] | VV | 2 | 1 | True | 0 | ROZPOCET
| VV |  | "dodávka a montáž potrubí PE 100 RC SDR11 d160x 14,6mm | [14 empty] | VV | 2 | 1 | True | 0 | ROZPOCET
| VV |  | "rozměry: 62,20m | [14 empty] | VV | 2 | 1 | True | 0 | ROZPOCET
| VV |  | 62,20 |  | 62.2 | [12 empty] | VV | 2 | 2 | True | 0 | ROZPOCET
| VV |  | "dodávka a montáž potrubí PE 100 RC SDR11 d225x 20,5 mm | [14 empty] | VV | 2 | 1 | True | 0 | ROZPOCET
| VV |  | "rozměry: 214,75m | [14 empty] | VV | 2 | 1 | True | 0 | ROZPOCET
| VV |  | 214,75 |  | 214.75 | [12 empty] | VV | 2 | 2 | True | 0 | ROZPOCET
| VV |  | Součet |  | 276.95 | [12 empty] | VV | 2 | 4 | True | 1 | ROZPOCET
155 | K | 899722113 | Krytí potrubí z plastů výstražnou fólií z PVC 34cm | m | 311.55 |  | 0 | CS ÚRS 2023 01 |  | základní |  | 0 | 9e-05 | 0.02804 | 0 | 0 | 4 | K | 2 |  |  |  | ROZPOCET | 0 | 0 | 0 | 0 | 0 | 1 | 0 | 4 | 1256683386
| VV |  | "REVITALIZACE UL. DUKELSKÝCH HRDINŮ, PLANÁ | [14 empty] | VV | 2 | 1 | True | 0 | ROZPOCET
| VV |  | "SO 303 Vodovod s přípojkami | [14 empty] | VV | 2 | 1 | True | 0 | ROZPOCET
| VV |  | "DSO 303.01 - 1. etapa | [14 empty] | VV | 2 | 1 | True | 0 | ROZPOCET
| VV |  | "D.1.2.3.7 Kladečské schéma | [14 empty] | VV | 2 | 1 | True | 0 | ROZPOCET
| VV |  | "D.1.2.3.8 Přípojky vody | [14 empty] | VV | 2 | 1 | True | 0 | ROZPOCET
| VV |  | "dodávka a montáž potrubí PE 100 RC SDR11 d90x 8,2mm | [14 empty] | VV | 2 | 1 | True | 0 | ROZPOCET
| VV |  | "rozměry: 19,90m | [14 empty] | VV | 2 | 1 | True | 0 | ROZPOCET
| VV |  | 19,90 |  | 19.9 | [12 empty] | VV | 2 | 2 | True | 0 | ROZPOCET
| VV |  | "dodávka a montáž potrubí PE 100 RC SDR11 d110x 10,0mm | [14 empty] | VV | 2 | 1 | True | 0 | ROZPOCET
| VV |  | "rozměry: 14,70m | [14 empty] | VV | 2 | 1 | True | 0 | ROZPOCET
| VV |  | 14,70 |  | 14.7 | [12 empty] | VV | 2 | 2 | True | 0 | ROZPOCET
| VV |  | "dodávka a montáž potrubí PE 100 RC SDR11 d160x 14,6mm | [14 empty] | VV | 2 | 1 | True | 0 | ROZPOCET
| VV |  | "rozměry: 62,20m | [14 empty] | VV | 2 | 1 | True | 0 | ROZPOCET
| VV |  | 62,20 |  | 62.2 | [12 empty] | VV | 2 | 2 | True | 0 | ROZPOCET
| VV |  | "dodávka a montáž potrubí PE 100 RC SDR11 d225x 20,5 mm | [14 empty] | VV | 2 | 1 | True | 0 | ROZPOCET
| VV |  | "rozměry: 214,75m | [14 empty] | VV | 2 | 1 | True | 0 | ROZPOCET
| VV |  | 214,75 |  | 214.75 | [12 empty] | VV | 2 | 2 | True | 0 | ROZPOCET
| VV |  | Součet |  | 311.55 | [12 empty] | VV | 2 | 4 | True | 1 | ROZPOCET
156 | K | 899722113 | Krytí potrubí z plastů výstražnou fólií z PVC 34cm | m | 122.4 |  | 0 | CS ÚRS 2023 01 |  | základní |  | 0 | 9e-05 | 0.011016 | 0 | 0 | 4 | K | 2 |  |  |  | ROZPOCET | 0 | 0 | 0 | 0 | 0 | 1 | 0 | 4 | 1031660824
| VV |  | "REVITALIZACE UL. DUKELSKÝCH HRDINŮ, PLANÁ | [14 empty] | VV | 2 | 1 | True | 0 | ROZPOCET
| VV |  | "SO 303 Vodovod s přípojkami | [14 empty] | VV | 2 | 1 | True | 0 | ROZPOCET
| VV |  | "DSO 303.01 - 1. etapa | [14 empty] | VV | 2 | 1 | True | 0 | ROZPOCET
| VV |  | "D.1.2.3.7 Kladečské schéma | [14 empty] | VV | 2 | 1 | True | 0 | ROZPOCET
| VV |  | "D.1.2.3.8 Přípojky vody | [14 empty] | VV | 2 | 1 | True | 0 | ROZPOCET
| VV |  | "dodávka a montáž přípojek potrubí PE 100 SDR11 d32x ,30mm | [14 empty] | VV | 2 | 1 | True | 0 | ROZPOCET
| VV |  | "rozměry: 122,40m | [14 empty] | VV | 2 | 1 | True | 0 | ROZPOCET
| VV |  | 122,40 |  | 122.4 | [12 empty] | VV | 2 | 2 | True | 0 | ROZPOCET
| VV |  | Součet |  | 122.4 | [12 empty] | VV | 2 | 4 | True | 1 | ROZPOCET
157 | K | 899910102 | Výplň potrubí betonem tř. C 8/10 délky do 50 m | m3 | 0.063 |  | 0 | CS ÚRS 2023 01 |  | základní |  | 0 | 2.301 | 0.14496 | 0 | 0 | 4 | K | 2 |  |  |  | ROZPOCET | 0 | 0 | 0 | 0 | 0 | 1 | 0 | 4 | 535906880
| VV |  | "REVITALIZACE UL. DUKELSKÝCH HRDINŮ, PLANÁ | [14 empty] | VV | 2 | 1 | True | 0 | ROZPOCET
| VV |  | "SO 303 Vodovod s přípojkami | [14 empty] | VV | 2 | 1 | True | 0 | ROZPOCET
| VV |  | "DSO 303.01 - 1. etapa | [14 empty] | VV | 2 | 1 | True | 0 | ROZPOCET
| VV |  | "D.1.2.3.7 Kladečské schéma | [14 empty] | VV | 2 | 1 | True | 0 | ROZPOCET
| VV |  | "D.1.2.3.8 Přípojky vody | [14 empty] | VV | 2 | 1 | True | 0 | ROZPOCET
| VV |  | "rušené stávající potrubí DN200 | [14 empty] | VV | 2 | 1 | True | 0 | ROZPOCET
| VV |  | "rozměry: 2,00m | [14 empty] | VV | 2 | 1 | True | 0 | ROZPOCET
| VV |  | 3,1415*0,10*0,10*2,00 |  | 0.063 | [12 empty] | VV | 2 | 2 | True | 0 | ROZPOCET
| VV |  | Součet |  | 0.063 | [12 empty] | VV | 2 | 4 | True | 1 | ROZPOCET
| D | 9 | Ostatní konstrukce a práce, bourání |  |  |  | 0 |  |  |  |  | 0 |  | 0.25134 |  | 5.3476 | 1 | D | 1 |  |  |  | ROZPOCET | [6 empty] | 0
158 | K | 919726122 | Geotextilie pro ochranu, separaci a filtraci netkaná měrná hm přes 200 do 300 g/m2 | m2 | 534.765 |  | 0 | CS ÚRS 2023 01 |  | základní |  | 0 | 0.00047 | 0.25134 | 0 | 0 | 4 | K | 2 |  |  |  | ROZPOCET | 0 | 0 | 0 | 0 | 0 | 1 | 0 | 4 | 1751048488
| VV |  | "REVITALIZACE UL. DUKELSKÝCH HRDINŮ, PLANÁ | [14 empty] | VV | 2 | 1 | True | 0 | ROZPOCET
| VV |  | "SO 303 Vodovod s přípojkami | [14 empty] | VV | 2 | 1 | True | 0 | ROZPOCET
| VV |  | "DSO 303.01 - 1. etapa | [14 empty] | VV | 2 | 1 | True | 0 | ROZPOCET
| VV |  | "D.1.2.3.1 Technická zpráva | [14 empty] | VV | 2 | 1 | True | 0 | ROZPOCET
| VV |  | "D.1.2.3.2 Situace | [14 empty] | VV | 2 | 1 | True | 0 | ROZPOCET
| VV |  | "D.1.2.3.3 - D.1.2.3.5 Podélný profil řadu | [14 empty] | VV | 2 | 1 | True | 0 | ROZPOCET
| VV |  | "D.1.2.3.6 Vzorový příčný řez, uložení potrubí | [14 empty] | VV | 2 | 1 | True | 0 | ROZPOCET
| VV |  | "D.1.2.3.7 Kladečské schéma | [14 empty] | VV | 2 | 1 | True | 0 | ROZPOCET
| VV |  | "D.1.2.3.8 Přípojky vody | [14 empty] | VV | 2 | 1 | True | 0 | ROZPOCET
| VV |  | "Geotextilie pro ochranu, separaci a filtraci netkaná měrná hm přes 200 do 300 g/m2 | [14 empty] | VV | 2 | 1 | True | 0 | ROZPOCET
| VV |  | "Řad C | [14 empty] | VV | 2 | 1 | True | 0 | ROZPOCET
| VV |  | "rozměr: dl. 34,60m, š. 1,20m, geotextilie pro separaci drenáže výkopu | [14 empty] | VV | 2 | 1 | True | 0 | ROZPOCET
| VV |  | 34,60*1,20 |  | 41.52 | [12 empty] | VV | 2 | 2 | True | 0 | ROZPOCET
| VV |  | "rozměr: dl. 10,40m, š. 1,00m, geotextilie pro separaci drenáže výkopu, přípojka ČP 60 | [14 empty] | VV | 2 | 1 | True | 0 | ROZPOCET
| VV |  | 10,40*1,00 |  | 10.4 | [12 empty] | VV | 2 | 2 | True | 0 | ROZPOCET
| VV |  | "rozměr: dl. 2,50m, š. 1,00m, geotextilie pro separaci drenáže výkopu, přípojka ČP 57 | [14 empty] | VV | 2 | 1 | True | 0 | ROZPOCET
| VV |  | 2,50*1,00 |  | 2.5 | [12 empty] | VV | 2 | 2 | True | 0 | ROZPOCET
| VV |  | "rozměr: dl. 6,00m, š. 1,00m, geotextilie pro separaci drenáže výkopu, přípojka ČP 58 | [14 empty] | VV | 2 | 1 | True | 0 | ROZPOCET
| VV |  | 6,00*1,00 |  | 6 | [12 empty] | VV | 2 | 2 | True | 0 | ROZPOCET
| VV |  | Mezisoučet |  | 60.42 | [12 empty] | VV | 2 | 3 | True | 0 | ROZPOCET
| VV |  | "Řad E | [14 empty] | VV | 2 | 1 | True | 0 | ROZPOCET
| VV |  | "rozměr: dl. 9,75m, š. 1,10m, geotextilie pro separaci drenáže výkopu | [14 empty] | VV | 2 | 1 | True | 0 | ROZPOCET
| VV |  | 9,75*1,10 |  | 10.725 | [12 empty] | VV | 2 | 2 | True | 0 | ROZPOCET
| VV |  | "rozměr: dl. 6,90m, š. 1,00m, geotextilie pro separaci drenáže výkopu, přípojka ČP 61 | [14 empty] | VV | 2 | 1 | True | 0 | ROZPOCET
| VV |  | 6,90*1,00 |  | 6.9 | [12 empty] | VV | 2 | 2 | True | 0 | ROZPOCET
| VV |  | "rozměr: dl. 3,40m, š. 1,00m, geotextilie pro separaci drenáže výkopu, přípojka ČP 64 | [14 empty] | VV | 2 | 1 | True | 0 | ROZPOCET
| VV |  | 3,40*1,00 |  | 3.4 | [12 empty] | VV | 2 | 2 | True | 0 | ROZPOCET
| VV |  | Mezisoučet |  | 21.025 | [12 empty] | VV | 2 | 3 | True | 0 | ROZPOCET
| VV |  | "Řad B | [14 empty] | VV | 2 | 1 | True | 0 | ROZPOCET
| VV |  | "rozměr: dl. 80,60m, š. 1,20m, geotextilie pro separaci drenáže výkopu | [14 empty] | VV | 2 | 1 | True | 0 | ROZPOCET
| VV |  | 80,60*1,20 |  | 96.72 | [12 empty] | VV | 2 | 2 | True | 0 | ROZPOCET
| VV |  | "rozměr: dl. 15,00m, š. 1,10m, geotextilie pro separaci drenáže výkopu | [14 empty] | VV | 2 | 1 | True | 0 | ROZPOCET
| VV |  | 15,00*1,10 |  | 16.5 | [12 empty] | VV | 2 | 2 | True | 0 | ROZPOCET
| VV |  | "rozměr: dl. 3,80m, š. 1,00m, geotextilie pro separaci drenáže výkopu, přípojka ČP 108 | [14 empty] | VV | 2 | 1 | True | 0 | ROZPOCET
| VV |  | 3,80*1,00 |  | 3.8 | [12 empty] | VV | 2 | 2 | True | 0 | ROZPOCET
| VV |  | "rozměr: dl. 3,70m, š. 1,00m, geotextilie pro separaci drenáže výkopu, přípojka ČP 107 | [14 empty] | VV | 2 | 1 | True | 0 | ROZPOCET
| VV |  | 3,70*1,00 |  | 3.7 | [12 empty] | VV | 2 | 2 | True | 0 | ROZPOCET
| VV |  | "rozměr: dl. 3,80m, š. 1,00m, geotextilie pro separaci drenáže výkopu, přípojka ČP 106 | [14 empty] | VV | 2 | 1 | True | 0 | ROZPOCET
| VV |  | 3,80*1,00 |  | 3.8 | [12 empty] | VV | 2 | 2 | True | 0 | ROZPOCET
| VV |  | "rozměr: dl. 3,60m, š. 1,00m, geotextilie pro separaci drenáže výkopu, přípojka ČP 105 | [14 empty] | VV | 2 | 1 | True | 0 | ROZPOCET
| VV |  | 3,60*1,00 |  | 3.6 | [12 empty] | VV | 2 | 2 | True | 0 | ROZPOCET
| VV |  | Mezisoučet |  | 128.12 | [12 empty] | VV | 2 | 3 | True | 0 | ROZPOCET
| VV |  | "Řad A | [14 empty] | VV | 2 | 1 | True | 0 | ROZPOCET
| VV |  | "rozměr: dl. 27,10m, š. 1,20m, geotextilie pro separaci drenáže výkopu | [14 empty] | VV | 2 | 1 | True | 0 | ROZPOCET
| VV |  | 27,10*1,20 |  | 32.52 | [12 empty] | VV | 2 | 2 | True | 0 | ROZPOCET
| VV |  | "rozměr: dl. 188,40m, š. 1,20m, geotextilie pro separaci drenáže výkopu | [14 empty] | VV | 2 | 1 | True | 0 | ROZPOCET
| VV |  | 188,40*1,20 |  | 226.08 | [12 empty] | VV | 2 | 2 | True | 0 | ROZPOCET
| VV |  | "rozměr: dl. 9,30m, š. 1,00m, geotextilie pro separaci drenáže výkopu, přípojka ČP 65 | [14 empty] | VV | 2 | 1 | True | 0 | ROZPOCET
| VV |  | 9,30*1,00 |  | 9.3 | [12 empty] | VV | 2 | 2 | True | 0 | ROZPOCET
| VV |  | "rozměr: dl. 9,20m, š. 1,00m, geotextilie pro separaci drenáže výkopu, přípojka ČP 66 | [14 empty] | VV | 2 | 1 | True | 0 | ROZPOCET
| VV |  | 9,20*1,00 |  | 9.2 | [12 empty] | VV | 2 | 2 | True | 0 | ROZPOCET
| VV |  | "rozměr: dl. 5,70m, š. 1,00m, geotextilie drenáže výkopu, přípojka SO304.4 KAŠNA | [14 empty] | VV | 2 | 1 | True | 0 | ROZPOCET
| VV |  | 5,70*1,00 |  | 5.7 | [12 empty] | VV | 2 | 2 | True | 0 | ROZPOCET
| VV |  | "rozměr: dl. 8,70m, š. 1,00m, geotextilie pro separaci drenáže výkopu, přípojka ČP 67 | [14 empty] | VV | 2 | 1 | True | 0 | ROZPOCET
| VV |  | 8,70*1,00 |  | 8.7 | [12 empty] | VV | 2 | 2 | True | 0 | ROZPOCET
| VV |  | "rozměr: dl. 8,60m, š. 1,00m, geotextilie pro separaci drenáže výkopu, přípojka ČP 68 | [14 empty] | VV | 2 | 1 | True | 0 | ROZPOCET
| VV |  | 8,60*1,00 |  | 8.6 | [12 empty] | VV | 2 | 2 | True | 0 | ROZPOCET
| VV |  | "rozměr: dl. 8,60m, š. 1,00m, geotextilie pro separaci drenáže výkopu, přípojka ČP 69 | [14 empty] | VV | 2 | 1 | True | 0 | ROZPOCET
| VV |  | 8,60*1,00 |  | 8.6 | [12 empty] | VV | 2 | 2 | True | 0 | ROZPOCET
| VV |  | "rozměr: dl. 8,30m, š. 1,00m, geotextilie pro separaci drenáže výkopu, přípojka ČP 70 | [14 empty] | VV | 2 | 1 | True | 0 | ROZPOCET
| VV |  | 8,30*1,00 |  | 8.3 | [12 empty] | VV | 2 | 2 | True | 0 | ROZPOCET
| VV |  | "rozměr: dl. 8,20m, š. 1,00m, geotextilie pro separaci drenáže výkopu, přípojka ČP 71 | [14 empty] | VV | 2 | 1 | True | 0 | ROZPOCET
| VV |  | 8,20*1,00 |  | 8.2 | [12 empty] | VV | 2 | 2 | True | 0 | ROZPOCET
| VV |  | Mezisoučet |  | 325.2 | [12 empty] | VV | 2 | 3 | True | 0 | ROZPOCET
| VV |  | Součet |  | 534.765 | [12 empty] | VV | 2 | 4 | True | 1 | ROZPOCET
159 | K | 938908411 | Čištění vozovek splachováním vodou | m2 | 534.765 |  | 0 | CS ÚRS 2023 01 |  | základní |  | 0 | 0 | 0 | 0.01 | 5.3476 | 4 | K | 2 |  |  |  | ROZPOCET | 0 | 0 | 0 | 0 | 0 | 1 | 0 | 4 | 399747474
| VV |  | "REVITALIZACE UL. DUKELSKÝCH HRDINŮ, PLANÁ | [14 empty] | VV | 2 | 1 | True | 0 | ROZPOCET
| VV |  | "SO 303 Vodovod s přípojkami | [14 empty] | VV | 2 | 1 | True | 0 | ROZPOCET
| VV |  | "DSO 303.01 - 1. etapa | [14 empty] | VV | 2 | 1 | True | 0 | ROZPOCET
| VV |  | "D.1.2.3.1 Technická zpráva | [14 empty] | VV | 2 | 1 | True | 0 | ROZPOCET
| VV |  | "D.1.2.3.2 Situace | [14 empty] | VV | 2 | 1 | True | 0 | ROZPOCET
| VV |  | "D.1.2.3.3 - D.1.2.3.5 Podélný profil řadu | [14 empty] | VV | 2 | 1 | True | 0 | ROZPOCET
| VV |  | "D.1.2.3.6 Vzorový příčný řez, uložení potrubí | [14 empty] | VV | 2 | 1 | True | 0 | ROZPOCET
| VV |  | "D.1.2.3.7 Kladečské schéma | [14 empty] | VV | 2 | 1 | True | 0 | ROZPOCET
| VV |  | "D.1.2.3.8 Přípojky vody | [14 empty] | VV | 2 | 1 | True | 0 | ROZPOCET
| VV |  | "Čištění vozovek splachováním vodou | [14 empty] | VV | 2 | 1 | True | 0 | ROZPOCET
| VV |  | "provizorní komunikace z recyklátu tl. 0,55m | [14 empty] | VV | 2 | 1 | True | 0 | ROZPOCET
| VV |  | "Řad C | [14 empty] | VV | 2 | 1 | True | 0 | ROZPOCET
| VV |  | "rozměr: dl. 34,60m, š. 1,20m | [14 empty] | VV | 2 | 1 | True | 0 | ROZPOCET
| VV |  | 34,60*1,20 |  | 41.52 | [12 empty] | VV | 2 | 2 | True | 0 | ROZPOCET
| VV |  | "rozměr: dl. 10,40m, š. 1,00m, přípojka ČP 60 | [14 empty] | VV | 2 | 1 | True | 0 | ROZPOCET
| VV |  | 10,40*1,00 |  | 10.4 | [12 empty] | VV | 2 | 2 | True | 0 | ROZPOCET
| VV |  | "rozměr: dl. 2,50m, š. 1,00mn, přípojka ČP 57 | [14 empty] | VV | 2 | 1 | True | 0 | ROZPOCET
| VV |  | 2,50*1,00 |  | 2.5 | [12 empty] | VV | 2 | 2 | True | 0 | ROZPOCET
| VV |  | "rozměr: dl. 6,00m, š. 1,00m, přípojka ČP 58 | [14 empty] | VV | 2 | 1 | True | 0 | ROZPOCET
| VV |  | 6,00*1,00 |  | 6 | [12 empty] | VV | 2 | 2 | True | 0 | ROZPOCET
| VV |  | Mezisoučet |  | 60.42 | [12 empty] | VV | 2 | 3 | True | 0 | ROZPOCET
| VV |  | "Řad E | [14 empty] | VV | 2 | 1 | True | 0 | ROZPOCET
| VV |  | "rozměr: dl. 9,75m, š. 1,10m | [14 empty] | VV | 2 | 1 | True | 0 | ROZPOCET
| VV |  | 9,75*1,10 |  | 10.725 | [12 empty] | VV | 2 | 2 | True | 0 | ROZPOCET
| VV |  | "rozměr: dl. 6,90m, š. 1,00m, přípojka ČP 61 | [14 empty] | VV | 2 | 1 | True | 0 | ROZPOCET
| VV |  | 6,90*1,00 |  | 6.9 | [12 empty] | VV | 2 | 2 | True | 0 | ROZPOCET
| VV |  | "rozměr: dl. 3,40m, š. 1,00m, přípojka ČP 64 | [14 empty] | VV | 2 | 1 | True | 0 | ROZPOCET
| VV |  | 3,40*1,00 |  | 3.4 | [12 empty] | VV | 2 | 2 | True | 0 | ROZPOCET
| VV |  | Mezisoučet |  | 21.025 | [12 empty] | VV | 2 | 3 | True | 0 | ROZPOCET
| VV |  | "Řad B | [14 empty] | VV | 2 | 1 | True | 0 | ROZPOCET
| VV |  | "rozměr: dl. 80,60m, š. 1,20m | [14 empty] | VV | 2 | 1 | True | 0 | ROZPOCET
| VV |  | 80,60*1,20 |  | 96.72 | [12 empty] | VV | 2 | 2 | True | 0 | ROZPOCET
| VV |  | "rozměr: dl. 15,00m, š. 1,10m | [14 empty] | VV | 2 | 1 | True | 0 | ROZPOCET
| VV |  | 15,00*1,10 |  | 16.5 | [12 empty] | VV | 2 | 2 | True | 0 | ROZPOCET
| VV |  | "rozměr: dl. 3,80m, š. 1,00m, přípojka ČP 108 | [14 empty] | VV | 2 | 1 | True | 0 | ROZPOCET
| VV |  | 3,80*1,00 |  | 3.8 | [12 empty] | VV | 2 | 2 | True | 0 | ROZPOCET
| VV |  | "rozměr: dl. 3,70m, š. 1,00m, přípojka ČP 107 | [14 empty] | VV | 2 | 1 | True | 0 | ROZPOCET
| VV |  | 3,70*1,00 |  | 3.7 | [12 empty] | VV | 2 | 2 | True | 0 | ROZPOCET
| VV |  | "rozměr: dl. 3,80m, š. 1,00m, přípojka ČP 106 | [14 empty] | VV | 2 | 1 | True | 0 | ROZPOCET
| VV |  | 3,80*1,00 |  | 3.8 | [12 empty] | VV | 2 | 2 | True | 0 | ROZPOCET
| VV |  | "rozměr: dl. 3,60m, š. 1,00m, přípojka ČP 105 | [14 empty] | VV | 2 | 1 | True | 0 | ROZPOCET
| VV |  | 3,60*1,00 |  | 3.6 | [12 empty] | VV | 2 | 2 | True | 0 | ROZPOCET
| VV |  | Mezisoučet |  | 128.12 | [12 empty] | VV | 2 | 3 | True | 0 | ROZPOCET
| VV |  | "Řad A | [14 empty] | VV | 2 | 1 | True | 0 | ROZPOCET
| VV |  | "rozměr: dl. 27,10m, š. 1,20m | [14 empty] | VV | 2 | 1 | True | 0 | ROZPOCET
| VV |  | 27,10*1,20 |  | 32.52 | [12 empty] | VV | 2 | 2 | True | 0 | ROZPOCET
| VV |  | "rozměr: dl. 188,40m, š. 1,20m | [14 empty] | VV | 2 | 1 | True | 0 | ROZPOCET
| VV |  | 188,40*1,20 |  | 226.08 | [12 empty] | VV | 2 | 2 | True | 0 | ROZPOCET
| VV |  | "rozměr: dl. 9,30m, š. 1,00m, přípojka ČP 65 | [14 empty] | VV | 2 | 1 | True | 0 | ROZPOCET
| VV |  | 9,30*1,00 |  | 9.3 | [12 empty] | VV | 2 | 2 | True | 0 | ROZPOCET
| VV |  | "rozměr: dl. 9,20m, š. 1,00m, přípojka ČP 66 | [14 empty] | VV | 2 | 1 | True | 0 | ROZPOCET
| VV |  | 9,20*1,00 |  | 9.2 | [12 empty] | VV | 2 | 2 | True | 0 | ROZPOCET
| VV |  | "rozměr: dl. 5,70m, š. 1,00m, přípojka SO304.4 KAŠNA | [14 empty] | VV | 2 | 1 | True | 0 | ROZPOCET
| VV |  | 5,70*1,00 |  | 5.7 | [12 empty] | VV | 2 | 2 | True | 0 | ROZPOCET
| VV |  | "rozměr: dl. 8,70m, š. 1,00m, přípojka ČP 67 | [14 empty] | VV | 2 | 1 | True | 0 | ROZPOCET
| VV |  | 8,70*1,00 |  | 8.7 | [12 empty] | VV | 2 | 2 | True | 0 | ROZPOCET
| VV |  | "rozměr: dl. 8,60m, š. 1,00m, přípojka ČP 68 | [14 empty] | VV | 2 | 1 | True | 0 | ROZPOCET
| VV |  | 8,60*1,00 |  | 8.6 | [12 empty] | VV | 2 | 2 | True | 0 | ROZPOCET
| VV |  | "rozměr: dl. 8,60m, š. 1,00m, přípojka ČP 69 | [14 empty] | VV | 2 | 1 | True | 0 | ROZPOCET
| VV |  | 8,60*1,00 |  | 8.6 | [12 empty] | VV | 2 | 2 | True | 0 | ROZPOCET
| VV |  | "rozměr: dl. 8,30m, š. 1,00m, přípojka ČP 70 | [14 empty] | VV | 2 | 1 | True | 0 | ROZPOCET
| VV |  | 8,30*1,00 |  | 8.3 | [12 empty] | VV | 2 | 2 | True | 0 | ROZPOCET
| VV |  | "rozměr: dl. 8,20m, š. 1,00m, přípojka ČP 71 | [14 empty] | VV | 2 | 1 | True | 0 | ROZPOCET
| VV |  | 8,20*1,00 |  | 8.2 | [12 empty] | VV | 2 | 2 | True | 0 | ROZPOCET
| VV |  | Mezisoučet |  | 325.2 | [12 empty] | VV | 2 | 3 | True | 0 | ROZPOCET
| VV |  | Součet |  | 534.765 | [12 empty] | VV | 2 | 4 | True | 1 | ROZPOCET
| D | 997 | Přesun sutě |  |  |  | 0 |  |  |  |  | 0 |  | 0 |  | 0 | 1 | D | 1 |  |  |  | ROZPOCET | [6 empty] | 0
160 | K | 997221551 | Vodorovná doprava suti ze sypkých materiálů do 1 km | t | 160.43 |  | 0 | CS ÚRS 2023 01 |  | základní |  | 0 | 0 | 0 | 0 | 0 | 4 | K | 2 |  |  |  | ROZPOCET | 0 | 0 | 0 | 0 | 0 | 1 | 0 | 4 | -269410286
| VV |  | "REVITALIZACE UL. DUKELSKÝCH HRDINŮ, PLANÁ | [14 empty] | VV | 2 | 1 | True | 0 | ROZPOCET
| VV |  | "SO 303 Vodovod s přípojkami | [14 empty] | VV | 2 | 1 | True | 0 | ROZPOCET
| VV |  | "DSO 303.01 - 1. etapa | [14 empty] | VV | 2 | 1 | True | 0 | ROZPOCET
| VV |  | "D.1.2.3.1 Technická zpráva | [14 empty] | VV | 2 | 1 | True | 0 | ROZPOCET
| VV |  | "D.1.2.3.2 Situace | [14 empty] | VV | 2 | 1 | True | 0 | ROZPOCET
| VV |  | "D.1.2.3.3 - D.1.2.3.5 Podélný profil řadu | [14 empty] | VV | 2 | 1 | True | 0 | ROZPOCET
| VV |  | "D.1.2.3.6 Vzorový příčný řez, uložení potrubí | [14 empty] | VV | 2 | 1 | True | 0 | ROZPOCET
| VV |  | "D.1.2.3.7 Kladečské schéma | [14 empty] | VV | 2 | 1 | True | 0 | ROZPOCET
| VV |  | "D.1.2.3.8 Přípojky vody | [14 empty] | VV | 2 | 1 | True | 0 | ROZPOCET
| VV |  | "Vodorovná doprava suti ze sypkých materiálů NA SKLÁDKU | [14 empty] | VV | 2 | 1 | True | 0 | ROZPOCET
| VV |  | "hmotnost: 160,430t, KAMENIVO | [14 empty] | VV | 2 | 1 | True | 0 | ROZPOCET
| VV |  | 155,082+5,348 |  | 160.43 | [12 empty] | VV | 2 | 2 | True | 0 | ROZPOCET
| VV |  | Součet |  | 160.43 | [12 empty] | VV | 2 | 4 | True | 1 | ROZPOCET
161 | K | 997221559 | Příplatek ZKD 1 km u vodorovné dopravy suti ze sypkých materiálů | t | 2246.02 |  | 0 | CS ÚRS 2023 01 |  | základní |  | 0 | 0 | 0 | 0 | 0 | 4 | K | 2 |  |  |  | ROZPOCET | 0 | 0 | 0 | 0 | 0 | 1 | 0 | 4 | 447062353
| VV |  | "REVITALIZACE UL. DUKELSKÝCH HRDINŮ, PLANÁ | [14 empty] | VV | 2 | 1 | True | 0 | ROZPOCET
| VV |  | "SO 303 Vodovod s přípojkami | [14 empty] | VV | 2 | 1 | True | 0 | ROZPOCET
| VV |  | "DSO 303.01 - 1. etapa | [14 empty] | VV | 2 | 1 | True | 0 | ROZPOCET
| VV |  | "D.1.2.3.1 Technická zpráva | [14 empty] | VV | 2 | 1 | True | 0 | ROZPOCET
| VV |  | "D.1.2.3.2 Situace | [14 empty] | VV | 2 | 1 | True | 0 | ROZPOCET
| VV |  | "D.1.2.3.3 - D.1.2.3.5 Podélný profil řadu | [14 empty] | VV | 2 | 1 | True | 0 | ROZPOCET
| VV |  | "D.1.2.3.6 Vzorový příčný řez, uložení potrubí | [14 empty] | VV | 2 | 1 | True | 0 | ROZPOCET
| VV |  | "D.1.2.3.7 Kladečské schéma | [14 empty] | VV | 2 | 1 | True | 0 | ROZPOCET
| VV |  | "D.1.2.3.8 Přípojky vody | [14 empty] | VV | 2 | 1 | True | 0 | ROZPOCET
| VV |  | "Vodorovná doprava suti ze sypkých materiálů NA SKLÁDKU | [14 empty] | VV | 2 | 1 | True | 0 | ROZPOCET
| VV |  | "hmotnost: 160,430t, KAMENIVO | [14 empty] | VV | 2 | 1 | True | 0 | ROZPOCET
| VV |  | 155,082+5,348 |  | 160.43 | [12 empty] | VV | 2 | 2 | True | 0 | ROZPOCET
| VV |  | Součet |  | 160.43 | [12 empty] | VV | 2 | 4 | True | 1 | ROZPOCET
| VV |  | 160,43*14 'Přepočtené koeficientem množství |  | 2246.02 | [12 empty] | VV | 2 | 2 | False | 1 | ROZPOCET
162 | K | 997221571 | Vodorovná doprava vybouraných hmot do 1 km | t | 170.055 |  | 0 | CS ÚRS 2023 01 |  | základní |  | 0 | 0 | 0 | 0 | 0 | 4 | K | 2 |  |  |  | ROZPOCET | 0 | 0 | 0 | 0 | 0 | 1 | 0 | 4 | 1727167794
| VV |  | "REVITALIZACE UL. DUKELSKÝCH HRDINŮ, PLANÁ | [14 empty] | VV | 2 | 1 | True | 0 | ROZPOCET
| VV |  | "SO 303 Vodovod s přípojkami | [14 empty] | VV | 2 | 1 | True | 0 | ROZPOCET
| VV |  | "DSO 303.01 - 1. etapa | [14 empty] | VV | 2 | 1 | True | 0 | ROZPOCET
| VV |  | "D.1.2.3.1 Technická zpráva | [14 empty] | VV | 2 | 1 | True | 0 | ROZPOCET
| VV |  | "D.1.2.3.2 Situace | [14 empty] | VV | 2 | 1 | True | 0 | ROZPOCET
| VV |  | "D.1.2.3.3 - D.1.2.3.5 Podélný profil řadu | [14 empty] | VV | 2 | 1 | True | 0 | ROZPOCET
| VV |  | "D.1.2.3.6 Vzorový příčný řez, uložení potrubí | [14 empty] | VV | 2 | 1 | True | 0 | ROZPOCET
| VV |  | "D.1.2.3.7 Kladečské schéma | [14 empty] | VV | 2 | 1 | True | 0 | ROZPOCET
| VV |  | "D.1.2.3.8 Přípojky vody | [14 empty] | VV | 2 | 1 | True | 0 | ROZPOCET
| VV |  | "Vodorovná doprava vybouraných hmot NA SKLÁDKU | [14 empty] | VV | 2 | 1 | True | 0 | ROZPOCET
| VV |  | "hmotnost: 170,055t, ŽIVICE | [14 empty] | VV | 2 | 1 | True | 0 | ROZPOCET
| VV |  | 117,648+52,407 |  | 170.055 | [12 empty] | VV | 2 | 2 | True | 0 | ROZPOCET
| VV |  | Součet |  | 170.055 | [12 empty] | VV | 2 | 4 | True | 1 | ROZPOCET
163 | K | 997221579 | Příplatek ZKD 1 km u vodorovné dopravy vybouraných hmot | t | 2380.77 |  | 0 | CS ÚRS 2023 01 |  | základní |  | 0 | 0 | 0 | 0 | 0 | 4 | K | 2 |  |  |  | ROZPOCET | 0 | 0 | 0 | 0 | 0 | 1 | 0 | 4 | -875108635
| VV |  | "REVITALIZACE UL. DUKELSKÝCH HRDINŮ, PLANÁ | [14 empty] | VV | 2 | 1 | True | 0 | ROZPOCET
| VV |  | "SO 303 Vodovod s přípojkami | [14 empty] | VV | 2 | 1 | True | 0 | ROZPOCET
| VV |  | "DSO 303.01 - 1. etapa | [14 empty] | VV | 2 | 1 | True | 0 | ROZPOCET
| VV |  | "D.1.2.3.1 Technická zpráva | [14 empty] | VV | 2 | 1 | True | 0 | ROZPOCET
| VV |  | "D.1.2.3.2 Situace | [14 empty] | VV | 2 | 1 | True | 0 | ROZPOCET
| VV |  | "D.1.2.3.3 - D.1.2.3.5 Podélný profil řadu | [14 empty] | VV | 2 | 1 | True | 0 | ROZPOCET
| VV |  | "D.1.2.3.6 Vzorový příčný řez, uložení potrubí | [14 empty] | VV | 2 | 1 | True | 0 | ROZPOCET
| VV |  | "D.1.2.3.7 Kladečské schéma | [14 empty] | VV | 2 | 1 | True | 0 | ROZPOCET
| VV |  | "D.1.2.3.8 Přípojky vody | [14 empty] | VV | 2 | 1 | True | 0 | ROZPOCET
| VV |  | "Vodorovná doprava vybouraných hmot NA SKLÁDKU | [14 empty] | VV | 2 | 1 | True | 0 | ROZPOCET
| VV |  | "hmotnost: 170,055t, ŽIVICE | [14 empty] | VV | 2 | 1 | True | 0 | ROZPOCET
| VV |  | 117,648+52,407 |  | 170.055 | [12 empty] | VV | 2 | 2 | True | 0 | ROZPOCET
| VV |  | Součet |  | 170.055 | [12 empty] | VV | 2 | 4 | True | 1 | ROZPOCET
| VV |  | 170,055*14 'Přepočtené koeficientem množství |  | 2380.77 | [12 empty] | VV | 2 | 2 | False | 1 | ROZPOCET
164 | K | 997221611 | Nakládání suti na dopravní prostředky pro vodorovnou dopravu | t | 5.348 |  | 0 | CS ÚRS 2023 01 |  | základní |  | 0 | 0 | 0 | 0 | 0 | 4 | K | 2 |  |  |  | ROZPOCET | 0 | 0 | 0 | 0 | 0 | 1 | 0 | 4 | -1282921659
| VV |  | "REVITALIZACE UL. DUKELSKÝCH HRDINŮ, PLANÁ | [14 empty] | VV | 2 | 1 | True | 0 | ROZPOCET
| VV |  | "SO 303 Vodovod s přípojkami | [14 empty] | VV | 2 | 1 | True | 0 | ROZPOCET
| VV |  | "DSO 303.01 - 1. etapa | [14 empty] | VV | 2 | 1 | True | 0 | ROZPOCET
| VV |  | "D.1.2.3.1 Technická zpráva | [14 empty] | VV | 2 | 1 | True | 0 | ROZPOCET
| VV |  | "D.1.2.3.2 Situace | [14 empty] | VV | 2 | 1 | True | 0 | ROZPOCET
| VV |  | "D.1.2.3.3 - D.1.2.3.5 Podélný profil řadu | [14 empty] | VV | 2 | 1 | True | 0 | ROZPOCET
| VV |  | "D.1.2.3.6 Vzorový příčný řez, uložení potrubí | [14 empty] | VV | 2 | 1 | True | 0 | ROZPOCET
| VV |  | "D.1.2.3.7 Kladečské schéma | [14 empty] | VV | 2 | 1 | True | 0 | ROZPOCET
| VV |  | "D.1.2.3.8 Přípojky vody | [14 empty] | VV | 2 | 1 | True | 0 | ROZPOCET
| VV |  | "Nakládání suti ze sypkých materiálů NA SKLÁDKU | [14 empty] | VV | 2 | 1 | True | 0 | ROZPOCET
| VV |  | "hmotnost: 5,348t, KAMENIVO | [14 empty] | VV | 2 | 1 | True | 0 | ROZPOCET
| VV |  | 5,348 |  | 5.348 | [12 empty] | VV | 2 | 2 | True | 0 | ROZPOCET
| VV |  | Součet |  | 5.348 | [12 empty] | VV | 2 | 4 | True | 1 | ROZPOCET
165 | K | 997221571 | Vodorovná doprava vybouraných hmot do 1 km | t | 28.465 |  | 0 | CS ÚRS 2023 01 |  | základní |  | 0 | 0 | 0 | 0 | 0 | 4 | K | 2 |  |  |  | ROZPOCET | 0 | 0 | 0 | 0 | 0 | 1 | 0 | 4 | 1918411095
| VV |  | "REVITALIZACE UL. DUKELSKÝCH HRDINŮ, PLANÁ | [14 empty] | VV | 2 | 1 | True | 0 | ROZPOCET
| VV |  | "SO 303 Vodovod s přípojkami | [14 empty] | VV | 2 | 1 | True | 0 | ROZPOCET
| VV |  | "DSO 303.01 - 1. etapa | [14 empty] | VV | 2 | 1 | True | 0 | ROZPOCET
| VV |  | "D.1.2.3.7 Kladečské schéma | [14 empty] | VV | 2 | 1 | True | 0 | ROZPOCET
| VV |  | "D.1.2.3.8 Přípojky vody | [14 empty] | VV | 2 | 1 | True | 0 | ROZPOCET
| VV |  | "demontáž stávajícího potrubí TLT DN150, TLT DN200 | [14 empty] | VV | 2 | 1 | True | 0 | ROZPOCET
| VV |  | "rozměry: dl. 285,00m | [14 empty] | VV | 2 | 1 | True | 0 | ROZPOCET
| VV |  | "KOV hmotnost celkem 27,645t | [14 empty] | VV | 2 | 1 | True | 0 | ROZPOCET
| VV |  | 27,645 |  | 27.645 | [12 empty] | VV | 2 | 2 | True | 0 | ROZPOCET
| VV |  | "demontáž suchovodu potrubí PE 100 SDR17 d90x 8,2mm | [14 empty] | VV | 2 | 1 | True | 0 | ROZPOCET
| VV |  | "rozměry: 200,00m | [14 empty] | VV | 2 | 1 | True | 0 | ROZPOCET
| VV |  | "PLAST hmotnost celkem 0,500t | [14 empty] | VV | 2 | 1 | True | 0 | ROZPOCET
| VV |  | 0,500 |  | 0.5 | [12 empty] | VV | 2 | 2 | True | 0 | ROZPOCET
| VV |  | "dodávka a montáž navrtávací pásy a uzávěry suchovodu | [14 empty] | VV | 2 | 1 | True | 0 | ROZPOCET
| VV |  | "rozměry: 15x | [14 empty] | VV | 2 | 1 | True | 0 | ROZPOCET
| VV |  | "KOV hmotnost celkem 0,115t | [14 empty] | VV | 2 | 1 | True | 0 | ROZPOCET
| VV |  | 0,115 |  | 0.115 | [12 empty] | VV | 2 | 2 | True | 0 | ROZPOCET
| VV |  | "demontáž suchovodu potrubí PE 100 SDR11 d32x ,30mm | [14 empty] | VV | 2 | 1 | True | 0 | ROZPOCET
| VV |  | "rozměry: 150,00m | [14 empty] | VV | 2 | 1 | True | 0 | ROZPOCET
| VV |  | "PLAST hmotnost celkem 0,105t | [14 empty] | VV | 2 | 1 | True | 0 | ROZPOCET
| VV |  | 0,105 |  | 0.105 | [12 empty] | VV | 2 | 2 | True | 0 | ROZPOCET
| VV |  | "1x výměna poklopu AŠ1 včetně vyspravení komínu do hloubky 30cm | [14 empty] | VV | 2 | 1 | True | 0 | ROZPOCET
| VV |  | "KOV hmotnost celkem 0,100t | [14 empty] | VV | 2 | 1 | True | 0 | ROZPOCET
| VV |  | 0,100 |  | 0.1 | [12 empty] | VV | 2 | 2 | True | 0 | ROZPOCET
| VV |  | Součet |  | 28.465 | [12 empty] | VV | 2 | 4 | True | 1 | ROZPOCET
166 | K | 997221579 | Příplatek ZKD 1 km u vodorovné dopravy vybouraných hmot | t | 398.51 |  | 0 | CS ÚRS 2023 01 |  | základní |  | 0 | 0 | 0 | 0 | 0 | 4 | K | 2 |  |  |  | ROZPOCET | 0 | 0 | 0 | 0 | 0 | 1 | 0 | 4 | -1498444842
| VV |  | "REVITALIZACE UL. DUKELSKÝCH HRDINŮ, PLANÁ | [14 empty] | VV | 2 | 1 | True | 0 | ROZPOCET
| VV |  | "SO 303 Vodovod s přípojkami | [14 empty] | VV | 2 | 1 | True | 0 | ROZPOCET
| VV |  | "DSO 303.01 - 1. etapa | [14 empty] | VV | 2 | 1 | True | 0 | ROZPOCET
| VV |  | "D.1.2.3.7 Kladečské schéma | [14 empty] | VV | 2 | 1 | True | 0 | ROZPOCET
| VV |  | "D.1.2.3.8 Přípojky vody | [14 empty] | VV | 2 | 1 | True | 0 | ROZPOCET
| VV |  | "demontáž stávajícího potrubí TLT DN150, TLT DN200 | [14 empty] | VV | 2 | 1 | True | 0 | ROZPOCET
| VV |  | "rozměry: dl. 285,00m | [14 empty] | VV | 2 | 1 | True | 0 | ROZPOCET
| VV |  | "KOV hmotnost celkem 27,645t | [14 empty] | VV | 2 | 1 | True | 0 | ROZPOCET
| VV |  | 27,645 |  | 27.645 | [12 empty] | VV | 2 | 2 | True | 0 | ROZPOCET
| VV |  | "demontáž suchovodu potrubí PE 100 SDR17 d90x 8,2mm | [14 empty] | VV | 2 | 1 | True | 0 | ROZPOCET
| VV |  | "rozměry: 200,00m | [14 empty] | VV | 2 | 1 | True | 0 | ROZPOCET
| VV |  | "PLAST hmotnost celkem 0,500t | [14 empty] | VV | 2 | 1 | True | 0 | ROZPOCET
| VV |  | 0,500 |  | 0.5 | [12 empty] | VV | 2 | 2 | True | 0 | ROZPOCET
| VV |  | "dodávka a montáž navrtávací pásy a uzávěry suchovodu | [14 empty] | VV | 2 | 1 | True | 0 | ROZPOCET
| VV |  | "rozměry: 15x | [14 empty] | VV | 2 | 1 | True | 0 | ROZPOCET
| VV |  | "KOV hmotnost celkem 0,115t | [14 empty] | VV | 2 | 1 | True | 0 | ROZPOCET
| VV |  | 0,115 |  | 0.115 | [12 empty] | VV | 2 | 2 | True | 0 | ROZPOCET
| VV |  | "demontáž suchovodu potrubí PE 100 SDR11 d32x ,30mm | [14 empty] | VV | 2 | 1 | True | 0 | ROZPOCET
| VV |  | "rozměry: 150,00m | [14 empty] | VV | 2 | 1 | True | 0 | ROZPOCET
| VV |  | "PLAST hmotnost celkem 0,105t | [14 empty] | VV | 2 | 1 | True | 0 | ROZPOCET
| VV |  | 0,105 |  | 0.105 | [12 empty] | VV | 2 | 2 | True | 0 | ROZPOCET
| VV |  | "1x výměna poklopu AŠ1 včetně vyspravení komínu do hloubky 30cm | [14 empty] | VV | 2 | 1 | True | 0 | ROZPOCET
| VV |  | "KOV hmotnost celkem 0,100t | [14 empty] | VV | 2 | 1 | True | 0 | ROZPOCET
| VV |  | 0,100 |  | 0.1 | [12 empty] | VV | 2 | 2 | True | 0 | ROZPOCET
| VV |  | Součet |  | 28.465 | [12 empty] | VV | 2 | 4 | True | 1 | ROZPOCET
| VV |  | 28,465*14 'Přepočtené koeficientem množství |  | 398.51 | [12 empty] | VV | 2 | 2 | False | 1 | ROZPOCET
167 | K | 997221611 | Nakládání suti na dopravní prostředky pro vodorovnou dopravu | t | 28.465 |  | 0 | CS ÚRS 2023 01 |  | základní |  | 0 | 0 | 0 | 0 | 0 | 4 | K | 2 |  |  |  | ROZPOCET | 0 | 0 | 0 | 0 | 0 | 1 | 0 | 4 | -1524245201
| VV |  | "REVITALIZACE UL. DUKELSKÝCH HRDINŮ, PLANÁ | [14 empty] | VV | 2 | 1 | True | 0 | ROZPOCET
| VV |  | "SO 303 Vodovod s přípojkami | [14 empty] | VV | 2 | 1 | True | 0 | ROZPOCET
| VV |  | "DSO 303.01 - 1. etapa | [14 empty] | VV | 2 | 1 | True | 0 | ROZPOCET
| VV |  | "D.1.2.3.7 Kladečské schéma | [14 empty] | VV | 2 | 1 | True | 0 | ROZPOCET
| VV |  | "D.1.2.3.8 Přípojky vody | [14 empty] | VV | 2 | 1 | True | 0 | ROZPOCET
| VV |  | "demontáž stávajícího potrubí TLT DN150, TLT DN200 | [14 empty] | VV | 2 | 1 | True | 0 | ROZPOCET
| VV |  | "rozměry: dl. 285,00m | [14 empty] | VV | 2 | 1 | True | 0 | ROZPOCET
| VV |  | "KOV hmotnost celkem 27,645t | [14 empty] | VV | 2 | 1 | True | 0 | ROZPOCET
| VV |  | 27,645 |  | 27.645 | [12 empty] | VV | 2 | 2 | True | 0 | ROZPOCET
| VV |  | "demontáž suchovodu potrubí PE 100 SDR17 d90x 8,2mm | [14 empty] | VV | 2 | 1 | True | 0 | ROZPOCET
| VV |  | "rozměry: 200,00m | [14 empty] | VV | 2 | 1 | True | 0 | ROZPOCET
| VV |  | "PLAST hmotnost celkem 0,500t | [14 empty] | VV | 2 | 1 | True | 0 | ROZPOCET
| VV |  | 0,500 |  | 0.5 | [12 empty] | VV | 2 | 2 | True | 0 | ROZPOCET
| VV |  | "dodávka a montáž navrtávací pásy a uzávěry suchovodu | [14 empty] | VV | 2 | 1 | True | 0 | ROZPOCET
| VV |  | "rozměry: 15x | [14 empty] | VV | 2 | 1 | True | 0 | ROZPOCET
| VV |  | "KOV hmotnost celkem 0,115t | [14 empty] | VV | 2 | 1 | True | 0 | ROZPOCET
| VV |  | 0,115 |  | 0.115 | [12 empty] | VV | 2 | 2 | True | 0 | ROZPOCET
| VV |  | "demontáž suchovodu potrubí PE 100 SDR11 d32x ,30mm | [14 empty] | VV | 2 | 1 | True | 0 | ROZPOCET
| VV |  | "rozměry: 150,00m | [14 empty] | VV | 2 | 1 | True | 0 | ROZPOCET
| VV |  | "PLAST hmotnost celkem 0,105t | [14 empty] | VV | 2 | 1 | True | 0 | ROZPOCET
| VV |  | 0,105 |  | 0.105 | [12 empty] | VV | 2 | 2 | True | 0 | ROZPOCET
| VV |  | "1x výměna poklopu AŠ1 včetně vyspravení komínu do hloubky 30cm | [14 empty] | VV | 2 | 1 | True | 0 | ROZPOCET
| VV |  | "KOV hmotnost celkem 0,100t | [14 empty] | VV | 2 | 1 | True | 0 | ROZPOCET
| VV |  | 0,100 |  | 0.1 | [12 empty] | VV | 2 | 2 | True | 0 | ROZPOCET
| VV |  | Součet |  | 28.465 | [12 empty] | VV | 2 | 4 | True | 1 | ROZPOCET
| D | 998 | Přesun hmot |  |  |  | 0 |  |  |  |  | 0 |  | 0 |  | 0 | 1 | D | 1 |  |  |  | ROZPOCET | [6 empty] | 0
168 | K | 998276101 | Přesun hmot pro trubní vedení z trub z plastických hmot otevřený výkop | t | 857.613 |  | 0 | CS ÚRS 2023 01 |  | základní |  | 0 | 0 | 0 | 0 | 0 | 4 | K | 2 |  |  |  | ROZPOCET | 0 | 0 | 0 | 0 | 0 | 1 | 0 | 4 | -1223829136
169 | K | 998276128 | Příplatek k přesunu hmot pro trubní vedení z trub z plastických hmot za zvětšený přesun přes 3000 do 5000 m | t | 857.613 |  | 0 | CS ÚRS 2023 01 |  | základní |  | 0 | 0 | 0 | 0 | 0 | 4 | K | 2 |  |  |  | ROZPOCET | 0 | 0 | 0 | 0 | 0 | 1 | 0 | 4 | 1451940398
170 | K | 998276129 | Příplatek k přesunu hmot pro trubní vedení z trub z plastických hmot za zvětšený přesun ZKD 5000 m | t | 1715.226 |  | 0 | CS ÚRS 2023 01 |  | základní |  | 0 | 0 | 0 | 0 | 0 | 4 | K | 2 |  |  |  | ROZPOCET | 0 | 0 | 0 | 0 | 0 | 1 | 0 | 4 | 1145410200
| VV |  | 857,613*2 'Přepočtené koeficientem množství |  | 1715.226 | [12 empty] | VV | 2 | 2 | False | 1 | ROZPOCET
| D | M | Práce a dodávky M |  |  |  | 0 |  |  |  |  | 0 |  | 0.06959 |  | 0 | 3 | D | 0 |  |  |  | ROZPOCET | [6 empty] | 0
| D | 23-M | Montáže potrubí |  |  |  | 0 |  |  |  |  | 0 |  | 0.06959 |  | 0 | 3 | D | 1 |  |  |  | ROZPOCET | [6 empty] | 0
171 | K | 230024140 | Montáž trubní díly přivařovací tř.11-13 do 50 kg D 426 mm tl 5,0 mm | kus | 1 |  | 0 | CS ÚRS 2023 01 |  | základní |  | 0 | 0.00158 | 0.00158 | 0 | 0 | 64 | K | 2 |  |  |  | ROZPOCET | 0 | 0 | 0 | 0 | 0 | 1 | 0 | 64 | -1653574620
| VV |  | "REVITALIZACE UL. DUKELSKÝCH HRDINŮ, PLANÁ | [14 empty] | VV | 2 | 1 | True | 0 | ROZPOCET
| VV |  | "SO 303 Vodovod s přípojkami | [14 empty] | VV | 2 | 1 | True | 0 | ROZPOCET
| VV |  | "DSO 303.01 - 1. etapa | [14 empty] | VV | 2 | 1 | True | 0 | ROZPOCET
| VV |  | "D.1.2.3.7 Kladečské schéma | [14 empty] | VV | 2 | 1 | True | 0 | ROZPOCET
| VV |  | "D.1.2.3.8 Přípojky vody | [14 empty] | VV | 2 | 1 | True | 0 | ROZPOCET
| VV |  | "1x příruba (ocelová) PN16 DN400 navařená na stávající potrubí OC DN400 u šachty AŠ1 | [14 empty] | VV | 2 | 1 | True | 0 | ROZPOCET
| VV |  | 1,00 |  | 1 | [12 empty] | VV | 2 | 2 | True | 0 | ROZPOCET
| VV |  | Součet |  | 1 | [12 empty] | VV | 2 | 4 | True | 1 | ROZPOCET
172 | M | 31946422R | příruba přivařovací plochá 11 416 pro PN16 DN 400 | kus | 1 |  | 0 | R-položka |  | základní |  | 0 | 0.0279 | 0.0279 | 0 | 0 | 128 | M | 2 |  |  |  | ROZPOCET | 0 | 0 | 0 | 0 | 0 | 1 | 0 | 128 | 351517931
| VV |  | "REVITALIZACE UL. DUKELSKÝCH HRDINŮ, PLANÁ | [14 empty] | VV | 2 | 1 | True | 0 | ROZPOCET
| VV |  | "SO 303 Vodovod s přípojkami | [14 empty] | VV | 2 | 1 | True | 0 | ROZPOCET
| VV |  | "DSO 303.01 - 1. etapa | [14 empty] | VV | 2 | 1 | True | 0 | ROZPOCET
| VV |  | "D.1.2.3.7 Kladečské schéma | [14 empty] | VV | 2 | 1 | True | 0 | ROZPOCET
| VV |  | "D.1.2.3.8 Přípojky vody | [14 empty] | VV | 2 | 1 | True | 0 | ROZPOCET
| VV |  | "1x příruba (ocelová) PN16 DN400 navařená na stávající potrubí OC DN400 u šachty AŠ1 | [14 empty] | VV | 2 | 1 | True | 0 | ROZPOCET
| VV |  | 1,00 |  | 1 | [12 empty] | VV | 2 | 2 | True | 0 | ROZPOCET
| VV |  | Součet |  | 1 | [12 empty] | VV | 2 | 4 | True | 1 | ROZPOCET
173 | K | 230032037R | Montáž přírubových spojů do PN 16 DN 400 | kus | 1 |  | 0 | R-položka |  | základní |  | 0 | 0 | 0 | 0 | 0 | 64 | K | 2 |  |  |  | ROZPOCET | 0 | 0 | 0 | 0 | 0 | 1 | 0 | 64 | -1225704310
| VV |  | "REVITALIZACE UL. DUKELSKÝCH HRDINŮ, PLANÁ | [14 empty] | VV | 2 | 1 | True | 0 | ROZPOCET
| VV |  | "SO 303 Vodovod s přípojkami | [14 empty] | VV | 2 | 1 | True | 0 | ROZPOCET
| VV |  | "DSO 303.01 - 1. etapa | [14 empty] | VV | 2 | 1 | True | 0 | ROZPOCET
| VV |  | "D.1.2.3.7 Kladečské schéma | [14 empty] | VV | 2 | 1 | True | 0 | ROZPOCET
| VV |  | "D.1.2.3.8 Přípojky vody | [14 empty] | VV | 2 | 1 | True | 0 | ROZPOCET
| VV |  | "Montáž přírubových spojů do PN 16 DN 400 | [14 empty] | VV | 2 | 1 | True | 0 | ROZPOCET
| VV |  | "těsnění přírubové DN 400 | [14 empty] | VV | 2 | 1 | True | 0 | ROZPOCET
| VV |  | "- nerezový přírubový spoj | [14 empty] | VV | 2 | 1 | True | 0 | ROZPOCET
| VV |  | "počet: 1ks | [14 empty] | VV | 2 | 1 | True | 0 | ROZPOCET
| VV |  | 1,00 |  | 1 | [12 empty] | VV | 2 | 2 | True | 0 | ROZPOCET
| VV |  | Součet |  | 1 | [12 empty] | VV | 2 | 4 | True | 1 | ROZPOCET
174 | M | 27322517R | těsnění přírubové DN 400 | kus | 1 |  | 0 | R-položka |  | základní |  | 0 | 0.00011 | 0.00011 | 0 | 0 | 128 | M | 2 |  |  |  | ROZPOCET | 0 | 0 | 0 | 0 | 0 | 1 | 0 | 128 | -1931618477
| VV |  | "REVITALIZACE UL. DUKELSKÝCH HRDINŮ, PLANÁ | [14 empty] | VV | 2 | 1 | True | 0 | ROZPOCET
| VV |  | "SO 303 Vodovod s přípojkami | [14 empty] | VV | 2 | 1 | True | 0 | ROZPOCET
| VV |  | "DSO 303.01 - 1. etapa | [14 empty] | VV | 2 | 1 | True | 0 | ROZPOCET
| VV |  | "D.1.2.3.7 Kladečské schéma | [14 empty] | VV | 2 | 1 | True | 0 | ROZPOCET
| VV |  | "D.1.2.3.8 Přípojky vody | [14 empty] | VV | 2 | 1 | True | 0 | ROZPOCET
| VV |  | "Montáž přírubových spojů do PN 16 DN 400 | [14 empty] | VV | 2 | 1 | True | 0 | ROZPOCET
| VV |  | "těsnění přírubové DN 400 | [14 empty] | VV | 2 | 1 | True | 0 | ROZPOCET
| VV |  | "- nerezový přírubový spoj | [14 empty] | VV | 2 | 1 | True | 0 | ROZPOCET
| VV |  | "počet: 1ks | [14 empty] | VV | 2 | 1 | True | 0 | ROZPOCET
| VV |  | 1,00 |  | 1 | [12 empty] | VV | 2 | 2 | True | 0 | ROZPOCET
| VV |  | Součet |  | 1 | [12 empty] | VV | 2 | 4 | True | 1 | ROZPOCET
175 | M | 30921005R | spojovací materiál pro přírubový spoj DN400 PN10 | sada | 1 |  | 0 | R-položka |  | základní |  | 0 | 0.04 | 0.04 | 0 | 0 | 128 | M | 2 |  |  |  | ROZPOCET | 0 | 0 | 0 | 0 | 0 | 1 | 0 | 128 | -786056189
| VV |  | "REVITALIZACE UL. DUKELSKÝCH HRDINŮ, PLANÁ | [14 empty] | VV | 2 | 1 | True | 0 | ROZPOCET
| VV |  | "SO 303 Vodovod s přípojkami | [14 empty] | VV | 2 | 1 | True | 0 | ROZPOCET
| VV |  | "DSO 303.01 - 1. etapa | [14 empty] | VV | 2 | 1 | True | 0 | ROZPOCET
| VV |  | "D.1.2.3.7 Kladečské schéma | [14 empty] | VV | 2 | 1 | True | 0 | ROZPOCET
| VV |  | "D.1.2.3.8 Přípojky vody | [14 empty] | VV | 2 | 1 | True | 0 | ROZPOCET
| VV |  | "Montáž přírubových spojů do PN 16 DN 400 | [14 empty] | VV | 2 | 1 | True | 0 | ROZPOCET
| VV |  | "těsnění přírubové DN 400 | [14 empty] | VV | 2 | 1 | True | 0 | ROZPOCET
| VV |  | "- nerezový přírubový spoj | [14 empty] | VV | 2 | 1 | True | 0 | ROZPOCET
| VV |  | "počet: 1ks | [14 empty] | VV | 2 | 1 | True | 0 | ROZPOCET
| VV |  | 1,00 |  | 1 | [12 empty] | VV | 2 | 2 | True | 0 | ROZPOCET
| VV |  | Součet |  | 1 | [12 empty] | VV | 2 | 4 | True | 1 | ROZPOCET
| D | OST | Ostatní |  |  |  | 0 |  |  |  |  | 0 |  | 0 |  | 0 | 4 | D | 0 |  |  |  | ROZPOCET | [6 empty] | 0
176 | K | 997221873 | Poplatek za uložení stavebního odpadu na recyklační skládce (skládkovné) zeminy a kamení zatříděného do Katalogu odpadů pod kódem 17 05 04 | t | 160.43 |  | 0 | CS ÚRS 2023 01 |  | základní |  | 0 | 0 | 0 | 0 | 0 | 262144 | K | 1 |  |  |  | ROZPOCET | 0 | 0 | 0 | 0 | 0 | 1 | 0 | 262144 | -858773433
| VV |  | "REVITALIZACE UL. DUKELSKÝCH HRDINŮ, PLANÁ | [14 empty] | VV | 1 | 1 | True | 0 | ROZPOCET
| VV |  | "SO 303 Vodovod s přípojkami | [14 empty] | VV | 1 | 1 | True | 0 | ROZPOCET
| VV |  | "DSO 303.01 - 1. etapa | [14 empty] | VV | 1 | 1 | True | 0 | ROZPOCET
| VV |  | "D.1.2.3.1 Technická zpráva | [14 empty] | VV | 1 | 1 | True | 0 | ROZPOCET
| VV |  | "D.1.2.3.2 Situace | [14 empty] | VV | 1 | 1 | True | 0 | ROZPOCET
| VV |  | "D.1.2.3.3 - D.1.2.3.5 Podélný profil řadu | [14 empty] | VV | 1 | 1 | True | 0 | ROZPOCET
| VV |  | "D.1.2.3.6 Vzorový příčný řez, uložení potrubí | [14 empty] | VV | 1 | 1 | True | 0 | ROZPOCET
| VV |  | "D.1.2.3.7 Kladečské schéma | [14 empty] | VV | 1 | 1 | True | 0 | ROZPOCET
| VV |  | "D.1.2.3.8 Přípojky vody | [14 empty] | VV | 1 | 1 | True | 0 | ROZPOCET
| VV |  | "Vodorovná doprava suti ze sypkých materiálů NA SKLÁDKU | [14 empty] | VV | 1 | 1 | True | 0 | ROZPOCET
| VV |  | "hmotnost: 160,430t, KAMENIVO | [14 empty] | VV | 1 | 1 | True | 0 | ROZPOCET
| VV |  | 155,082+5,348 |  | 160.43 | [12 empty] | VV | 1 | 2 | True | 0 | ROZPOCET
| VV |  | Součet |  | 160.43 | [12 empty] | VV | 1 | 4 | True | 1 | ROZPOCET
177 | K | 997221873 | Poplatek za uložení stavebního odpadu na recyklační skládce (skládkovné) zeminy a kamení zatříděného do Katalogu odpadů pod kódem 17 05 04 | t | 1423.31 |  | 0 | CS ÚRS 2023 01 |  | základní |  | 0 | 0 | 0 | 0 | 0 | 262144 | K | 1 |  |  |  | ROZPOCET | 0 | 0 | 0 | 0 | 0 | 1 | 0 | 262144 | -162288534
| VV |  | "REVITALIZACE UL. DUKELSKÝCH HRDINŮ, PLANÁ | [14 empty] | VV | 1 | 1 | True | 0 | ROZPOCET
| VV |  | "SO 303 Vodovod s přípojkami | [14 empty] | VV | 1 | 1 | True | 0 | ROZPOCET
| VV |  | "DSO 303.01 - 1. etapa | [14 empty] | VV | 1 | 1 | True | 0 | ROZPOCET
| VV |  | "D.1.2.3.1 Technická zpráva | [14 empty] | VV | 1 | 1 | True | 0 | ROZPOCET
| VV |  | "D.1.2.3.2 Situace | [14 empty] | VV | 1 | 1 | True | 0 | ROZPOCET
| VV |  | "D.1.2.3.3 - D.1.2.3.5 Podélný profil řadu | [14 empty] | VV | 1 | 1 | True | 0 | ROZPOCET
| VV |  | "D.1.2.3.6 Vzorový příčný řez, uložení potrubí | [14 empty] | VV | 1 | 1 | True | 0 | ROZPOCET
| VV |  | "D.1.2.3.7 Kladečské schéma | [14 empty] | VV | 1 | 1 | True | 0 | ROZPOCET
| VV |  | "D.1.2.3.8 Přípojky vody | [14 empty] | VV | 1 | 1 | True | 0 | ROZPOCET
| VV |  | "Vodorovné přemístěnÍ VÝKOPKU NA TRVALOU SKLÁDKU | [14 empty] | VV | 1 | 1 | True | 0 | ROZPOCET
| VV |  | "Řad C | [14 empty] | VV | 1 | 1 | True | 0 | ROZPOCET
| VV |  | "rozměr: dl. 35,60m, š. 1,20m, prům. hl. 2,01m, komunikace tl. 0,30m | [14 empty] | VV | 1 | 1 | True | 0 | ROZPOCET
| VV |  | 35,60*1,20*(2,01-0,30) |  | 73.051 | [12 empty] | VV | 1 | 2 | True | 0 | ROZPOCET
| VV |  | "rozměr: dl. 10,40m, š. 1,00m, hl. 2,09m, komunikace tl. 0,30m, přípojka ČP 60 | [14 empty] | VV | 1 | 1 | True | 0 | ROZPOCET
| VV |  | 10,40*1,00*(2,09-0,30) |  | 18.616 | [12 empty] | VV | 1 | 2 | True | 0 | ROZPOCET
| VV |  | "rozměr: dl. 2,50m, š. 1,00m, hl. 1,86m, komunikace tl. 0,30m, přípojka ČP 57 | [14 empty] | VV | 1 | 1 | True | 0 | ROZPOCET
| VV |  | 2,50*1,00*(1,86-0,30) |  | 3.9 | [12 empty] | VV | 1 | 2 | True | 0 | ROZPOCET
| VV |  | "rozměr: dl. 6,00m, š. 1,00m, hl. 1,85m, komunikace tl. 0,30m, přípojka ČP 58 | [14 empty] | VV | 1 | 1 | True | 0 | ROZPOCET
| VV |  | 6,00*1,00*(1,85-0,30) |  | 9.3 | [12 empty] | VV | 1 | 2 | True | 0 | ROZPOCET
| VV |  | Mezisoučet |  | 104.867 | [12 empty] | VV | 1 | 3 | True | 0 | ROZPOCET
| VV |  | "Řad E | [14 empty] | VV | 1 | 1 | True | 0 | ROZPOCET
| VV |  | "rozměr: dl. 13,75m, š. 1,10m, prům. hl. 1,86m, komunikace tl. 0,30m | [14 empty] | VV | 1 | 1 | True | 0 | ROZPOCET
| VV |  | 13,75*1,10*(1,86-0,30) |  | 23.595 | [12 empty] | VV | 1 | 2 | True | 0 | ROZPOCET
| VV |  | "rozměr: dl. 6,90m, š. 1,00m, hl. 1,73m, komunikace tl. 0,30m, přípojka ČP 61 | [14 empty] | VV | 1 | 1 | True | 0 | ROZPOCET
| VV |  | 6,90*1,00*(1,73-0,30) |  | 9.867 | [12 empty] | VV | 1 | 2 | True | 0 | ROZPOCET
| VV |  | "rozměr: dl. 3,40m, š. 1,00m, hl. 1,74m, komunikace tl. 0,30m, přípojka ČP 64 | [14 empty] | VV | 1 | 1 | True | 0 | ROZPOCET
| VV |  | 3,40*1,00*(1,74-0,30) |  | 4.896 | [12 empty] | VV | 1 | 2 | True | 0 | ROZPOCET
| VV |  | Mezisoučet |  | 38.358 | [12 empty] | VV | 1 | 3 | True | 0 | ROZPOCET
| VV |  | "Řad B | [14 empty] | VV | 1 | 1 | True | 0 | ROZPOCET
| VV |  | "rozměr: dl. 93,10m, š. 1,20m, prům. hl. 1,84m, komunikace tl. 0,30m | [14 empty] | VV | 1 | 1 | True | 0 | ROZPOCET
| VV |  | 93,10*1,20*(1,84-0,30) |  | 172.049 | [12 empty] | VV | 1 | 2 | True | 0 | ROZPOCET
| VV |  | "rozměr: dl. 15,00m, š. 1,10m, prům. hl. 1,66m, komunikace tl. 0,30m | [14 empty] | VV | 1 | 1 | True | 0 | ROZPOCET
| VV |  | 15,00*1,10*(1,66-0,30) |  | 22.44 | [12 empty] | VV | 1 | 2 | True | 0 | ROZPOCET
| VV |  | "rozměr: dl. 3,80m, š. 1,00m, hl. 1,81m, komunikace tl. 0,30m, přípojka ČP 108 | [14 empty] | VV | 1 | 1 | True | 0 | ROZPOCET
| VV |  | 3,80*1,00*(1,81-0,30) |  | 5.738 | [12 empty] | VV | 1 | 2 | True | 0 | ROZPOCET
| VV |  | "rozměr: dl. 3,70m, š. 1,00m, hl. 1,76m, komunikace tl. 0,30m, přípojka ČP 107 | [14 empty] | VV | 1 | 1 | True | 0 | ROZPOCET
| VV |  | 3,70*1,00*(1,76-0,30) |  | 5.402 | [12 empty] | VV | 1 | 2 | True | 0 | ROZPOCET
| VV |  | "rozměr: dl. 3,80m, š. 1,00m, hl. 1,72m, komunikace tl. 0,30m, přípojka ČP 106 | [14 empty] | VV | 1 | 1 | True | 0 | ROZPOCET
| VV |  | 3,80*1,00*(1,72-0,30) |  | 5.396 | [12 empty] | VV | 1 | 2 | True | 0 | ROZPOCET
| VV |  | "rozměr: dl. 3,60m, š. 1,00m, hl. 1,68m, komunikace tl. 0,30m, přípojka ČP 105 | [14 empty] | VV | 1 | 1 | True | 0 | ROZPOCET
| VV |  | 3,60*1,00*(1,68-0,30) |  | 4.968 | [12 empty] | VV | 1 | 2 | True | 0 | ROZPOCET
| VV |  | Mezisoučet |  | 215.993 | [12 empty] | VV | 1 | 3 | True | 0 | ROZPOCET
| VV |  | "Řad A | [14 empty] | VV | 1 | 1 | True | 0 | ROZPOCET
| VV |  | "rozměr: dl. 27,10m, š. 1,20m, prům. hl. 1,85m, komunikace tl. 0,30m | [14 empty] | VV | 1 | 1 | True | 0 | ROZPOCET
| VV |  | 27,10*1,20*(1,85-0,30) |  | 50.406 | [12 empty] | VV | 1 | 2 | True | 0 | ROZPOCET
| VV |  | "rozměr: dl. 119,30m, š. 1,20m, prům. hl. 1,76m, komunikace tl. 0,30m | [14 empty] | VV | 1 | 1 | True | 0 | ROZPOCET
| VV |  | 119,30*1,20*(1,76-0,30) |  | 209.014 | [12 empty] | VV | 1 | 2 | True | 0 | ROZPOCET
| VV |  | "rozměr: dl. 9,30m, š. 1,00m, hl. 1,76m, komunikace tl. 0,30m, přípojka ČP 65 | [14 empty] | VV | 1 | 1 | True | 0 | ROZPOCET
| VV |  | 9,30*1,00*(1,76-0,30) |  | 13.578 | [12 empty] | VV | 1 | 2 | True | 0 | ROZPOCET
| VV |  | "rozměr: dl. 9,20m, š. 1,00m, hl. 1,69m, komunikace tl. 0,30m, přípojka ČP 66 | [14 empty] | VV | 1 | 1 | True | 0 | ROZPOCET
| VV |  | 9,20*1,00*(1,69-0,30) |  | 12.788 | [12 empty] | VV | 1 | 2 | True | 0 | ROZPOCET
| VV |  | "rozměr: dl. 5,70m, š. 1,00m, hl. 1,68m, komunikace tl. 0,30m, přípojka SO304.4 KAŠNA | [14 empty] | VV | 1 | 1 | True | 0 | ROZPOCET
| VV |  | 5,70*1,00*(1,68-0,30) |  | 7.866 | [12 empty] | VV | 1 | 2 | True | 0 | ROZPOCET
| VV |  | "rozměr: dl. 8,70m, š. 1,00m, hl. 1,69m, komunikace tl. 0,30m, přípojka ČP 67 | [14 empty] | VV | 1 | 1 | True | 0 | ROZPOCET
| VV |  | 8,70*1,00*(1,69-0,30) |  | 12.093 | [12 empty] | VV | 1 | 2 | True | 0 | ROZPOCET
| VV |  | "rozměr: dl. 8,60m, š. 1,00m, hl. 1,70m, komunikace tl. 0,30m, přípojka ČP 68 | [14 empty] | VV | 1 | 1 | True | 0 | ROZPOCET
| VV |  | 8,60*1,00*(1,70-0,30) |  | 12.04 | [12 empty] | VV | 1 | 2 | True | 0 | ROZPOCET
| VV |  | "rozměr: dl. 8,60m, š. 1,00m, hl. 1,71m, komunikace tl. 0,30m, přípojka ČP 69 | [14 empty] | VV | 1 | 1 | True | 0 | ROZPOCET
| VV |  | 8,60*1,00*(1,71-0,30) |  | 12.126 | [12 empty] | VV | 1 | 2 | True | 0 | ROZPOCET
| VV |  | "rozměr: dl. 8,30m, š. 1,00m, hl. 1,70m, komunikace tl. 0,30m, přípojka ČP 70 | [14 empty] | VV | 1 | 1 | True | 0 | ROZPOCET
| VV |  | 8,30*1,00*(1,70-0,30) |  | 11.62 | [12 empty] | VV | 1 | 2 | True | 0 | ROZPOCET
| VV |  | "rozměr: dl. 8,20m, š. 1,00m, hl. 1,63m, komunikace tl. 0,30m, přípojka ČP 71 | [14 empty] | VV | 1 | 1 | True | 0 | ROZPOCET
| VV |  | 8,20*1,00*(1,63-0,30) |  | 10.906 | [12 empty] | VV | 1 | 2 | True | 0 | ROZPOCET
| VV |  | Mezisoučet |  | 352.437 | [12 empty] | VV | 1 | 3 | True | 0 | ROZPOCET
| VV |  | Součet |  | 711.655 | [12 empty] | VV | 1 | 4 | True | 1 | ROZPOCET
| VV |  | 711,655*2 'Přepočtené koeficientem množství |  | 1423.31 | [12 empty] | VV | 1 | 2 | False | 1 | ROZPOCET
178 | K | 997221875 | Poplatek za uložení stavebního odpadu na recyklační skládce (skládkovné) asfaltového bez obsahu dehtu zatříděného do Katalogu odpadů pod kódem 17 03 02 | t | 170.055 |  | 0 | CS ÚRS 2023 01 |  | základní |  | 0 | 0 | 0 | 0 | 0 | 262144 | K | 1 |  |  |  | ROZPOCET | 0 | 0 | 0 | 0 | 0 | 1 | 0 | 262144 | 396037551
| VV |  | "REVITALIZACE UL. DUKELSKÝCH HRDINŮ, PLANÁ | [14 empty] | VV | 1 | 1 | True | 0 | ROZPOCET
| VV |  | "SO 303 Vodovod s přípojkami | [14 empty] | VV | 1 | 1 | True | 0 | ROZPOCET
| VV |  | "DSO 303.01 - 1. etapa | [14 empty] | VV | 1 | 1 | True | 0 | ROZPOCET
| VV |  | "D.1.2.3.1 Technická zpráva | [14 empty] | VV | 1 | 1 | True | 0 | ROZPOCET
| VV |  | "D.1.2.3.2 Situace | [14 empty] | VV | 1 | 1 | True | 0 | ROZPOCET
| VV |  | "D.1.2.3.3 - D.1.2.3.5 Podélný profil řadu | [14 empty] | VV | 1 | 1 | True | 0 | ROZPOCET
| VV |  | "D.1.2.3.6 Vzorový příčný řez, uložení potrubí | [14 empty] | VV | 1 | 1 | True | 0 | ROZPOCET
| VV |  | "D.1.2.3.7 Kladečské schéma | [14 empty] | VV | 1 | 1 | True | 0 | ROZPOCET
| VV |  | "D.1.2.3.8 Přípojky vody | [14 empty] | VV | 1 | 1 | True | 0 | ROZPOCET
| VV |  | "Vodorovná doprava vybouraných hmot NA SKLÁDKU | [14 empty] | VV | 1 | 1 | True | 0 | ROZPOCET
| VV |  | "hmotnost: 170,055t, ŽIVICE | [14 empty] | VV | 1 | 1 | True | 0 | ROZPOCET
| VV |  | 117,648+52,407 |  | 170.055 | [12 empty] | VV | 1 | 2 | True | 0 | ROZPOCET
| VV |  | Součet |  | 170.055 | [12 empty] | VV | 1 | 4 | True | 1 | ROZPOCET
179 | K | 997013813 | Poplatek za uložení na skládce (skládkovné) stavebního odpadu z plastických hmot kód odpadu 17 02 03 | t | 0.605 |  | 0 | CS ÚRS 2023 01 |  | základní |  | 0 | 0 | 0 | 0 | 0 | 262144 | K | 1 |  |  |  | ROZPOCET | 0 | 0 | 0 | 0 | 0 | 1 | 0 | 262144 | 625707962
| VV |  | "REVITALIZACE UL. DUKELSKÝCH HRDINŮ, PLANÁ | [14 empty] | VV | 1 | 1 | True | 0 | ROZPOCET
| VV |  | "SO 303 Vodovod s přípojkami | [14 empty] | VV | 1 | 1 | True | 0 | ROZPOCET
| VV |  | "DSO 303.01 - 1. etapa | [14 empty] | VV | 1 | 1 | True | 0 | ROZPOCET
| VV |  | "D.1.2.3.7 Kladečské schéma | [14 empty] | VV | 1 | 1 | True | 0 | ROZPOCET
| VV |  | "D.1.2.3.8 Přípojky vody | [14 empty] | VV | 1 | 1 | True | 0 | ROZPOCET
| VV |  | "demontáž suchovodu potrubí PE 100 SDR17 d90x 8,2mm | [14 empty] | VV | 1 | 1 | True | 0 | ROZPOCET
| VV |  | "rozměry: 200,00m | [14 empty] | VV | 1 | 1 | True | 0 | ROZPOCET
| VV |  | "PLAST hmotnost celkem 0,500t | [14 empty] | VV | 1 | 1 | True | 0 | ROZPOCET
| VV |  | 0,500 |  | 0.5 | [12 empty] | VV | 1 | 2 | True | 0 | ROZPOCET
| VV |  | "demontáž suchovodu potrubí PE 100 SDR11 d32x ,30mm | [14 empty] | VV | 1 | 1 | True | 0 | ROZPOCET
| VV |  | "rozměry: 150,00m | [14 empty] | VV | 1 | 1 | True | 0 | ROZPOCET
| VV |  | "PLAST hmotnost celkem 0,105t | [14 empty] | VV | 1 | 1 | True | 0 | ROZPOCET
| VV |  | 0,105 |  | 0.105 | [12 empty] | VV | 1 | 2 | True | 0 | ROZPOCET
| VV |  | Součet |  | 0.605 | [12 empty] | VV | 1 | 4 | True | 1 | ROZPOCET
|  | VP | Vícepráce |  |  |  | 0 | [10 empty] | D | 0 |  |  |  | PN | [6 empty] | 0
| K | [5 empty] | 0 |  |  | základní | [7 empty] | PN | 1 |  |  |  | PN | 0 | 0 | 0 | 0 | 0 | 1 | 0
| K | [5 empty] | 0 |  |  | základní | [7 empty] | PN | 1 |  |  |  | PN | 0 | 0 | 0 | 0 | 0 | 1 | 0
| K | [5 empty] | 0 |  |  | základní | [7 empty] | PN | 1 |  |  |  | PN | 0 | 0 | 0 | 0 | 0 | 1 | 0
| K | [5 empty] | 0 |  |  | základní | [7 empty] | PN | 1 |  |  |  | PN | 0 | 0 | 0 | 0 | 0 | 1 | 0
| K | [5 empty] | 0 |  |  | základní | [7 empty] | PN | 1 |  |  |  | PN | 0 | 0 | 0 | 0 | 0 | 1 | 0

## SO 304-1 - Architektonick...
{6a82fd7c-db85-44bb-8d88-0686e35738b8}
2
| KRYCÍ LIST SOUPISU PRACÍ | [7 empty] | v --- níže se nacházejí doplnkové a pomocné údaje k sestavám --- v | [8 empty] | False
Stavba:
Revitalizace ulice Dukelských hrdinů
Objekt:
E1 - Etapa 1
Soupis:
SO 304 - Vodní prvky
Úroveň 3:
SO 304/1 - Architektonicko-stavební řešení
| KSO: |  |  |  |  | CC-CZ:
| Místo: |  | Dukelských hrdninů, Planá |  |  | Datum: | 6. 3. 2023
| Zadavatel: |  |  |  |  | IČ: | 002 60 096
|  | Město Planá |  |  |  | DIČ: | CZ00260096
| Uchazeč: |  |  |  |  | IČ: | Vyplň údaj
|  | Vyplň údaj |  |  |  | DIČ: | Vyplň údaj
| Projektant: |  |  |  |  | IČ: | 037 80 961
|  | XTOPIX architekti s.r.o. |  |  |  | DIČ: | CZ03780961
| Zpracovatel: |  |  |  |  | IČ: | 253 33 046
|  | STAGA stavební agentura s.r.o. |  |  |  | DIČ: | CZ25333046
Poznámka:
| Cena bez DPH | [5 empty] | 0
|  |  | Základ daně |  |  | Sazba daně | Výše daně
| DPH | základní | 0 |  |  | 21% | 0
|  | snížená | 0 |  |  | 15% | 0
|  | zákl. přenesená | 0 |  |  | 21% | 0
|  | sníž. přenesená | 0 |  |  | 15% | 0
|  | nulová | 0 |  |  | 0% | 0
| Cena s DPH |  |  | v | CZK |  | 0
| Projektant |  |  | Zpracovatel
| Datum a podpis: |  | Razítko | Datum a podpis: |  |  | Razítko
| Objednavatel |  |  | Uchazeč
| Datum a podpis: |  | Razítko | Datum a podpis: |  |  | Razítko
REKAPITULACE ČLENĚNÍ SOUPISU PRACÍ
Stavba:
Revitalizace ulice Dukelských hrdinů
Objekt:
E1 - Etapa 1
Soupis:
SO 304 - Vodní prvky
Úroveň 3:
SO 304/1 - Architektonicko-stavební řešení
Místo: |  |  | Dukelských hrdninů, Planá |  |  | Datum: | 6. 3. 2023
Zadavatel: |  |  | Město Planá |  |  | Projektant: | XTOPIX architekti s.r.o.
Uchazeč: |  |  | Vyplň údaj |  |  | Zpracovatel: | STAGA stavební agentura s.r.o.
Kód dílu - Popis | [6 empty] | Cena celkem [CZK]
Náklady ze soupisu prací | [6 empty] | 0 | [11 empty] | -1
| OST - Ostatní | [5 empty] | 0
| VP - Vodní prvky | [5 empty] | 0
| VP - Vícepráce | [5 empty] | 0
SOUPIS PRACÍ
Stavba:
Revitalizace ulice Dukelských hrdinů
Objekt:
E1 - Etapa 1
Soupis:
SO 304 - Vodní prvky
Úroveň 3:
SO 304/1 - Architektonicko-stavební řešení
Místo: |  |  | Dukelských hrdninů, Planá |  |  | Datum: | 6. 3. 2023
Zadavatel: |  |  | Město Planá |  |  | Projektant: | XTOPIX architekti s.r.o.
Uchazeč: |  |  | Vyplň údaj |  |  | Zpracovatel: | STAGA stavební agentura s.r.o.
PČ | Typ | Kód | Popis | MJ | Množství | J.cena [CZK] | Cena celkem [CZK] | Cenová soustava |  | DPH | J. Nh [h] | Nh celkem [h] | J. hmotnost [t] | Hmotnost celkem [t] | J. suť [t] | Suť Celkem [t]
Náklady soupisu celkem | [6 empty] | 0 |  |  |  |  | 0 |  | 0 |  | 0 |  | D | -1 | [7 empty] | 0
| D | OST | Ostatní |  |  |  | 0 |  |  |  |  | 0 |  | 0 |  | 0 | 4 | D | 0 | ROZPOCET | [6 empty] | 0
| D | VP | Vodní prvky |  |  |  | 0 |  |  |  |  | 0 |  | 0 |  | 0 | 4 | D | 1 | ROZPOCET | [6 empty] | 0
1 | K | TŠ_1 | Technologická šachta TŠ 1 (dle PD) | kpl | 1 |  | 0 |  |  | základní |  | 0 | 0 | 0 | 0 | 0 | 512 | K | 2 | ROZPOCET | 0 | 0 | 0 | 0 | 0 | 1 | 0 | 512 | 299211949
2 | K | VP.01 | Umělecký objekt - kašna vč. stavební části (dle PD) | kpl | 1 |  | 0 |  |  | základní |  | 0 | 0 | 0 | 0 | 0 | 512 | K | 2 | ROZPOCET | 0 | 0 | 0 | 0 | 0 | 1 | 0 | 512 | -1306644932
3 | K | VP.04 | Větrací hlavice - nasávání | kus | 1 |  | 0 |  |  | základní |  | 0 | 0 | 0 | 0 | 0 | 512 | K | 2 | ROZPOCET | 0 | 0 | 0 | 0 | 0 | 1 | 0 | 512 | -1862992750
4 | K | VP.05 | Větrací hlavice - výdech | kus | 1 |  | 0 |  |  | základní |  | 0 | 0 | 0 | 0 | 0 | 512 | K | 2 | ROZPOCET | 0 | 0 | 0 | 0 | 0 | 1 | 0 | 512 | -227555690
5 | K | VP.06 | Poklop technolog. Šachty | kus | 1 |  | 0 |  |  | základní |  | 0 | 0 | 0 | 0 | 0 | 512 | K | 2 | ROZPOCET | 0 | 0 | 0 | 0 | 0 | 1 | 0 | 512 | -404188978
6 | K | VP.07 | Poklop revizní šachty | kus | 1 |  | 0 |  |  | základní |  | 0 | 0 | 0 | 0 | 0 | 512 | K | 2 | ROZPOCET | 0 | 0 | 0 | 0 | 0 | 1 | 0 | 512 | -845539756
|  | VP | Vícepráce |  |  |  | 0 | [10 empty] | D | 0 | PN | [6 empty] | 0
| K | [5 empty] | 0 |  |  | základní | [7 empty] | PN | 1 | PN | 0 | 0 | 0 | 0 | 0 | 1 | 0
| K | [5 empty] | 0 |  |  | základní | [7 empty] | PN | 1 | PN | 0 | 0 | 0 | 0 | 0 | 1 | 0
| K | [5 empty] | 0 |  |  | základní | [7 empty] | PN | 1 | PN | 0 | 0 | 0 | 0 | 0 | 1 | 0
| K | [5 empty] | 0 |  |  | základní | [7 empty] | PN | 1 | PN | 0 | 0 | 0 | 0 | 0 | 1 | 0
| K | [5 empty] | 0 |  |  | základní | [7 empty] | PN | 1 | PN | 0 | 0 | 0 | 0 | 0 | 1 | 0

## SO 304-3 - Technologické ...
{a4505475-03d9-4ecc-9aa9-ee111bae0197}
2
| KRYCÍ LIST SOUPISU PRACÍ | [7 empty] | v --- níže se nacházejí doplnkové a pomocné údaje k sestavám --- v | [8 empty] | False
Stavba:
Revitalizace ulice Dukelských hrdinů
Objekt:
E1 - Etapa 1
Soupis:
SO 304 - Vodní prvky
Úroveň 3:
SO 304/3 - Technologické řešení - nová kašna
| KSO: |  |  |  |  | CC-CZ:
| Místo: |  | Dukelských hrdninů, Planá |  |  | Datum: | 6. 3. 2023
| Zadavatel: |  |  |  |  | IČ: | 002 60 096
|  | Město Planá |  |  |  | DIČ: | CZ00260096
| Uchazeč: |  |  |  |  | IČ: | Vyplň údaj
|  | Vyplň údaj |  |  |  | DIČ: | Vyplň údaj
| Projektant: |  |  |  |  | IČ: | 037 80 961
|  | XTOPIX architekti s.r.o. |  |  |  | DIČ: | CZ03780961
| Zpracovatel: |  |  |  |  | IČ: | 253 33 046
|  | STAGA stavební agentura s.r.o. |  |  |  | DIČ: | CZ25333046
Poznámka:
| Cena bez DPH | [5 empty] | 0
|  |  | Základ daně |  |  | Sazba daně | Výše daně
| DPH | základní | 0 |  |  | 21% | 0
|  | snížená | 0 |  |  | 15% | 0
|  | zákl. přenesená | 0 |  |  | 21% | 0
|  | sníž. přenesená | 0 |  |  | 15% | 0
|  | nulová | 0 |  |  | 0% | 0
| Cena s DPH |  |  | v | CZK |  | 0
| Projektant |  |  | Zpracovatel
| Datum a podpis: |  | Razítko | Datum a podpis: |  |  | Razítko
| Objednavatel |  |  | Uchazeč
| Datum a podpis: |  | Razítko | Datum a podpis: |  |  | Razítko
REKAPITULACE ČLENĚNÍ SOUPISU PRACÍ
Stavba:
Revitalizace ulice Dukelských hrdinů
Objekt:
E1 - Etapa 1
Soupis:
SO 304 - Vodní prvky
Úroveň 3:
SO 304/3 - Technologické řešení - nová kašna
Místo: |  |  | Dukelských hrdninů, Planá |  |  | Datum: | 6. 3. 2023
Zadavatel: |  |  | Město Planá |  |  | Projektant: | XTOPIX architekti s.r.o.
Uchazeč: |  |  | Vyplň údaj |  |  | Zpracovatel: | STAGA stavební agentura s.r.o.
Kód dílu - Popis | [6 empty] | Cena celkem [CZK]
Náklady ze soupisu prací | [6 empty] | 0 | [11 empty] | -1
| NK - Nová kašna | [5 empty] | 0
| D01 - Technologická zařízení | [5 empty] | 0
| D02 - Nerezové prvky | [5 empty] | 0
| D03 - Instalační materiál | [5 empty] | 0
| D04 - Doprava, tlakové zkoušky, ostatní | [5 empty] | 0
| D05 - Elektročást | [5 empty] | 0
| VP - Vícepráce | [5 empty] | 0
SOUPIS PRACÍ
Stavba:
Revitalizace ulice Dukelských hrdinů
Objekt:
E1 - Etapa 1
Soupis:
SO 304 - Vodní prvky
Úroveň 3:
SO 304/3 - Technologické řešení - nová kašna
Místo: |  |  | Dukelských hrdninů, Planá |  |  | Datum: | 6. 3. 2023
Zadavatel: |  |  | Město Planá |  |  | Projektant: | XTOPIX architekti s.r.o.
Uchazeč: |  |  | Vyplň údaj |  |  | Zpracovatel: | STAGA stavební agentura s.r.o.
PČ | Typ | Kód | Popis | MJ | Množství | J.cena [CZK] | Cena celkem [CZK] | Cenová soustava |  | DPH | J. Nh [h] | Nh celkem [h] | J. hmotnost [t] | Hmotnost celkem [t] | J. suť [t] | Suť Celkem [t]
Náklady soupisu celkem | [6 empty] | 0 |  |  |  |  | 0 |  | 0 |  | 0 |  | D | -1 | [7 empty] | 0
| D | NK | Nová kašna |  |  |  | 0 |  |  |  |  | 0 |  | 0 |  | 0 | 1 | D | 0 | ROZPOCET | [6 empty] | 0
| D | D01 | Technologická zařízení |  |  |  | 0 |  |  |  |  | 0 |  | 0 |  | 0 | 1 | D | 1 | ROZPOCET | [6 empty] | 0
1 | K | pol.1.1 | Montáž vodoměr G 1" | kus | 1 |  | 0 |  |  | základní |  | 0 | 0 | 0 | 0 | 0 | 4 | K | 2 | ROZPOCET | 0 | 0 | 0 | 0 | 0 | 1 | 0 | 4 | -144947080
2 | M | pol.2.1 | Vícevtokový mokroběžný vodoměr G 1" | kus | 1 |  | 0 |  |  | základní |  | 0 | 0 | 0 | 0 | 0 | 8 | M | 2 | ROZPOCET | 0 | 0 | 0 | 0 | 0 | 1 | 0 | 4 | -870559746
3 | K | pol.3.1 | Montáž potrubního filtru DN 25 | kus | 1 |  | 0 |  |  | základní |  | 0 | 0 | 0 | 0 | 0 | 4 | K | 2 | ROZPOCET | 0 | 0 | 0 | 0 | 0 | 1 | 0 | 4 | -585014059
4 | M | pol.4.1 | Jemný potrubní filtr se zpětným proplachem DN 25, filtrační vložka 500 mikronů, plast | kus | 1 |  | 0 |  |  | základní |  | 0 | 0 | 0 | 0 | 0 | 8 | M | 2 | ROZPOCET | 0 | 0 | 0 | 0 | 0 | 1 | 0 | 4 | -2016617382
5 | K | pol.5.1 | Montáž změkčovacího filtru G 1 " | kus | 1 |  | 0 |  |  | základní |  | 0 | 0 | 0 | 0 | 0 | 4 | K | 2 | ROZPOCET | 0 | 0 | 0 | 0 | 0 | 1 | 0 | 4 | 310061299
6 | M | pol.6.1 | Změkčovací filtr G 1 ", 100 m³/°dH, plně automatické objemové řízení vč. solanky , 20 W, 230 V | kus | 1 |  | 0 |  |  | základní |  | 0 | 0 | 0 | 0 | 0 | 8 | M | 2 | ROZPOCET | 0 | 0 | 0 | 0 | 0 | 1 | 0 | 4 | 316977927
7 | K | pol.7.1 | Montáž servopohonu | kus | 1 |  | 0 |  |  | základní |  | 0 | 0 | 0 | 0 | 0 | 4 | K | 2 | ROZPOCET | 0 | 0 | 0 | 0 | 0 | 1 | 0 | 4 | -1315759896
8 | M | pol.8.1 | Servopohon NRFA-S2 s havarijní funkcí + kul. kohout R2032-S2, 230 V, 10 W | kus | 1 |  | 0 |  |  | základní |  | 0 | 0 | 0 | 0 | 0 | 8 | M | 2 | ROZPOCET | 0 | 0 | 0 | 0 | 0 | 1 | 0 | 4 | -1107440649
9 | K | pol.9 | Montáž senzorů | kus | 4 |  | 0 |  |  | základní |  | 0 | 0 | 0 | 0 | 0 | 4 | K | 2 | ROZPOCET | 0 | 0 | 0 | 0 | 0 | 1 | 0 | 4 | 1901044728
10 | M | pol.10 | Senzory snímání hladiny | kus | 4 |  | 0 |  |  | základní |  | 0 | 0 | 0 | 0 | 0 | 8 | M | 2 | ROZPOCET | 0 | 0 | 0 | 0 | 0 | 1 | 0 | 4 | 1461586417
11 | K | pol.11 | Montáž ponorného čerpadla výtrysku | kus | 1 |  | 0 |  |  | základní |  | 0 | 0 | 0 | 0 | 0 | 4 | K | 2 | ROZPOCET | 0 | 0 | 0 | 0 | 0 | 1 | 0 | 4 | 1794508079
12 | M | pol.12 | Ponorné čerpadlo výtrysku Ex 22000, materiálové provedení - tělo čerpadla z nerezu, oběhové kolo noryl, hřídel z nerezové oceli a mechanická ucpávka keramická s příměsi uhlíku. Q-300 l/min, H-3 m, Jednofázový motor 230 V, 350 W, výstup přes DMX-RDM kabel, | kus | 1 |  | 0 |  |  | základní |  | 0 | 0 | 0 | 0 | 0 | 8 | M | 2 | ROZPOCET | 0 | 0 | 0 | 0 | 0 | 1 | 0 | 4 | 861874876
13 | K | pol.13 | Montáž čerpadla filtrace | kus | 1 |  | 0 |  |  | základní |  | 0 | 0 | 0 | 0 | 0 | 4 | K | 2 | ROZPOCET | 0 | 0 | 0 | 0 | 0 | 1 | 0 | 4 | 1772705448
14 | M | pol.14 | Čerpadlo filtrace - monoblokové odstředivé čerpadlo s integrovaným předfiltrem pro zachycení hrubších nečistot. Materiálové provedení - tělo a oběhové kolo čerpadla z termoplastu, hřídel z nerez oceli, koš filtru z polypropylenu, mechanická ucpávka keram | kus | 1 |  | 0 |  |  | základní |  | 0 | 0 | 0 | 0 | 0 | 8 | M | 2 | ROZPOCET | 0 | 0 | 0 | 0 | 0 | 1 | 0 | 4 | -629577345
15 | K | pol.15 | Montáž laminátového filtru | kus | 1 |  | 0 |  |  | základní |  | 0 | 0 | 0 | 0 | 0 | 4 | K | 2 | ROZPOCET | 0 | 0 | 0 | 0 | 0 | 1 | 0 | 4 | -1833754508
16 | M | pol.16 | Plastový ovíjený laminátový filtr Ø 400 s horním připojením, ručním odvzdušňovacím ventilkem a výpustí vody a písku, 6 cestný ventil. Max pracovní tlak 2,5 kg/cm². Filtrační náplň křemičitý písek zrnitostí 1-4 mm a 0,6-1,2 mm | kus | 1 |  | 0 |  |  | základní |  | 0 | 0 | 0 | 0 | 0 | 8 | M | 2 | ROZPOCET | 0 | 0 | 0 | 0 | 0 | 1 | 0 | 4 | 429788441
17 | K | pol.17 | Montáž UV lampy | kus | 1 |  | 0 |  |  | základní |  | 0 | 0 | 0 | 0 | 0 | 4 | K | 2 | ROZPOCET | 0 | 0 | 0 | 0 | 0 | 1 | 0 | 4 | -130216679
18 | M | pol.18 | UV lampa nízkotlaká 110 W, 230 V, plast | kus | 1 |  | 0 |  |  | základní |  | 0 | 0 | 0 | 0 | 0 | 8 | M | 2 | ROZPOCET | 0 | 0 | 0 | 0 | 0 | 1 | 0 | 4 | -1913417288
19 | K | pol.19 | Montáž chlorátoru | kus | 1 |  | 0 |  |  | základní |  | 0 | 0 | 0 | 0 | 0 | 4 | K | 2 | ROZPOCET | 0 | 0 | 0 | 0 | 0 | 1 | 0 | 4 | 1526716821
20 | M | pol.20 | Chlorátor do potrubí, plast | kus | 1 |  | 0 |  |  | základní |  | 0 | 0 | 0 | 0 | 0 | 8 | M | 2 | ROZPOCET | 0 | 0 | 0 | 0 | 0 | 1 | 0 | 4 | 1461801445
21 | K | pol.21 | Montáž kalového ponorného čerpadla | kus | 1 |  | 0 |  |  | základní |  | 0 | 0 | 0 | 0 | 0 | 4 | K | 2 | ROZPOCET | 0 | 0 | 0 | 0 | 0 | 1 | 0 | 4 | 951339029
22 | M | pol.22 | Kalové ponorné čerpadlo s kolem volně průtočným do 25 mm, 230 V, 0,37 kW, nerez | kus | 1 |  | 0 |  |  | základní |  | 0 | 0 | 0 | 0 | 0 | 8 | M | 2 | ROZPOCET | 0 | 0 | 0 | 0 | 0 | 1 | 0 | 4 | -488864089
23 | K | pol.23 | Montáž plastové technologické šachty | kus | 1 |  | 0 |  |  | základní |  | 0 | 0 | 0 | 0 | 0 | 4 | K | 2 | ROZPOCET | 0 | 0 | 0 | 0 | 0 | 1 | 0 | 4 | 1798529045
24 | M | pol.24 | Plastová technologická šachta s integrovanou akumulační nádrži. Jedná se o jednoplášťový skelet nádrže určený k obetonování na místě instalace. Plastový skelet šachty slouží jako nosič technologie zabezpečující vodotěsnost a ztracené vnitřní bednění výsle | kus | 1 |  | 0 |  |  | základní |  | 0 | 0 | 0 | 0 | 0 | 8 | M | 2 | ROZPOCET | 0 | 0 | 0 | 0 | 0 | 1 | 0 | 4 | 913453044
| D | D02 | Nerezové prvky |  |  |  | 0 |  |  |  |  | 0 |  | 0 |  | 0 | 1 | D | 1 | ROZPOCET | [6 empty] | 0
25 | K | pol.25 | Montáž štěrbinového žlabu, vč. dopravy a sváření na místě | kus | 1 |  | 0 |  |  | základní |  | 0 | 0 | 0 | 0 | 0 | 4 | K | 2 | ROZPOCET | 0 | 0 | 0 | 0 | 0 | 1 | 0 | 4 | 117236415
26 | M | pol.26 | Štěrbinový žlab | kus | 1 |  | 0 |  |  | základní |  | 0 | 0 | 0 | 0 | 0 | 8 | M | 2 | ROZPOCET | 0 | 0 | 0 | 0 | 0 | 1 | 0 | 4 | 816164913
27 | K | pol.27 | Montáž prostupu kašny D63 | kus | 1 |  | 0 |  |  | základní |  | 0 | 0 | 0 | 0 | 0 | 4 | K | 2 | ROZPOCET | 0 | 0 | 0 | 0 | 0 | 1 | 0 | 4 | -1762480447
28 | M | pol.28 | Prostup výtlaku kašny D 63 vč. roznášecího disku | kus | 1 |  | 0 |  |  | základní |  | 0 | 0 | 0 | 0 | 0 | 8 | M | 2 | ROZPOCET | 0 | 0 | 0 | 0 | 0 | 1 | 0 | 4 | -1831861064
29 | K | pol.29 | Montáž separačního síta | kus | 1 |  | 0 |  |  | základní |  | 0 | 0 | 0 | 0 | 0 | 4 | K | 2 | ROZPOCET | 0 | 0 | 0 | 0 | 0 | 1 | 0 | 4 | -1065648910
30 | M | pol.30 | Separační síto akumulační nádrže oka pr. 8 mm | kus | 1 |  | 0 |  |  | základní |  | 0 | 0 | 0 | 0 | 0 | 8 | M | 2 | ROZPOCET | 0 | 0 | 0 | 0 | 0 | 1 | 0 | 4 | 86740233
31 | K | pol.31 | Montáž prostupu chráničky D 32 | kus | 1 |  | 0 |  |  | základní |  | 0 | 0 | 0 | 0 | 0 | 4 | K | 2 | ROZPOCET | 0 | 0 | 0 | 0 | 0 | 1 | 0 | 4 | 785927001
32 | M | pol.32 | Prostup chráničky světla D 32 | kus | 1 |  | 0 |  |  | základní |  | 0 | 0 | 0 | 0 | 0 | 8 | M | 2 | ROZPOCET | 0 | 0 | 0 | 0 | 0 | 1 | 0 | 4 | 1175786996
33 | K | pol.33 | Montáž žebříku s výsuvným madlem | kus | 1 |  | 0 |  |  | základní |  | 0 | 0 | 0 | 0 | 0 | 4 | K | 2 | ROZPOCET | 0 | 0 | 0 | 0 | 0 | 1 | 0 | 4 | 1849193092
34 | M | pol.34 | Žebřík s výsuvným madlem v šachtě | kus | 1 |  | 0 |  |  | základní |  | 0 | 0 | 0 | 0 | 0 | 8 | M | 2 | ROZPOCET | 0 | 0 | 0 | 0 | 0 | 1 | 0 | 4 | -1927784423
35 | K | pol.35 | Montáž pomocného materiálu | kpl | 1 |  | 0 |  |  | základní |  | 0 | 0 | 0 | 0 | 0 | 4 | K | 2 | ROZPOCET | 0 | 0 | 0 | 0 | 0 | 1 | 0 | 4 | 1145826357
36 | M | pol.36 | Pomocný materiál | kpl | 1 |  | 0 |  |  | základní |  | 0 | 0 | 0 | 0 | 0 | 8 | M | 2 | ROZPOCET | 0 | 0 | 0 | 0 | 0 | 1 | 0 | 4 | -1092748406
| D | D03 | Instalační materiál |  |  |  | 0 |  |  |  |  | 0 |  | 0 |  | 0 | 1 | D | 1 | ROZPOCET | [6 empty] | 0
37 | K | pol.37 | Montáž PVC potrubí vč. fitinek DA 15 | m | 1 |  | 0 |  |  | základní |  | 0 | 0 | 0 | 0 | 0 | 4 | K | 2 | ROZPOCET | 0 | 0 | 0 | 0 | 0 | 1 | 0 | 4 | -1775376233
38 | M | pol.38 | Potrubí PVC PN 10, DA 165vč. fitinek, atd. | m | 1 |  | 0 |  |  | základní |  | 0 | 0 | 0 | 0 | 0 | 8 | M | 2 | ROZPOCET | 0 | 0 | 0 | 0 | 0 | 1 | 0 | 4 | -474766859
39 | K | pol.39 | Montáž PVC potrubí vč. fitinek DA 20 | m | 1 |  | 0 |  |  | základní |  | 0 | 0 | 0 | 0 | 0 | 4 | K | 2 | ROZPOCET | 0 | 0 | 0 | 0 | 0 | 1 | 0 | 4 | 1730151087
40 | M | pol.40 | Potrubí PVC PN 10, DA 20 vč. fitinek, atd. | m | 1 |  | 0 |  |  | základní |  | 0 | 0 | 0 | 0 | 0 | 8 | M | 2 | ROZPOCET | 0 | 0 | 0 | 0 | 0 | 1 | 0 | 4 | -1005251627
41 | K | pol.41 | Montáž PVC potrubí vč. fitinek DA 32 | m | 7 |  | 0 |  |  | základní |  | 0 | 0 | 0 | 0 | 0 | 4 | K | 2 | ROZPOCET | 0 | 0 | 0 | 0 | 0 | 1 | 0 | 4 | -58005401
42 | M | pol.42 | Potrubí PVC PN 10, DA 32 vč. fitinek, atd. | m | 7 |  | 0 |  |  | základní |  | 0 | 0 | 0 | 0 | 0 | 8 | M | 2 | ROZPOCET | 0 | 0 | 0 | 0 | 0 | 1 | 0 | 4 | -2004835643
43 | K | pol.43 | Montáž PVC potrubí vč. fitinek DA 40 | m | 5 |  | 0 |  |  | základní |  | 0 | 0 | 0 | 0 | 0 | 4 | K | 2 | ROZPOCET | 0 | 0 | 0 | 0 | 0 | 1 | 0 | 4 | -524488393
44 | M | pol.44 | Potrubí PVC PN 10, DA 40 vč. fitinek, atd. | m | 5 |  | 0 |  |  | základní |  | 0 | 0 | 0 | 0 | 0 | 8 | M | 2 | ROZPOCET | 0 | 0 | 0 | 0 | 0 | 1 | 0 | 4 | 1772002734
45 | K | pol.45 | Montáž PVC potrubí vč. fitinek DA 50 | m | 10 |  | 0 |  |  | základní |  | 0 | 0 | 0 | 0 | 0 | 4 | K | 2 | ROZPOCET | 0 | 0 | 0 | 0 | 0 | 1 | 0 | 4 | -547210327
46 | M | pol.46 | Potrubí PVC PN 10, DA 50 vč. fitinek, atd. | m | 10 |  | 0 |  |  | základní |  | 0 | 0 | 0 | 0 | 0 | 8 | M | 2 | ROZPOCET | 0 | 0 | 0 | 0 | 0 | 1 | 0 | 4 | -341857300
47 | K | pol.47 | Montáž PVC potrubí vč. fitinek DA 63 | m | 10 |  | 0 |  |  | základní |  | 0 | 0 | 0 | 0 | 0 | 4 | K | 2 | ROZPOCET | 0 | 0 | 0 | 0 | 0 | 1 | 0 | 4 | 1899055969
48 | M | pol.48 | Potrubí PVC PN 10, DA 63 vč. fitinek, atd. | m | 10 |  | 0 |  |  | základní |  | 0 | 0 | 0 | 0 | 0 | 8 | M | 2 | ROZPOCET | 0 | 0 | 0 | 0 | 0 | 1 | 0 | 4 | 1449280510
49 | K | pol.49 | Montáž PVC potrubí vč. fitinek DA 75 | m | 1 |  | 0 |  |  | základní |  | 0 | 0 | 0 | 0 | 0 | 4 | K | 2 | ROZPOCET | 0 | 0 | 0 | 0 | 0 | 1 | 0 | 4 | -531662929
50 | M | pol.50 | Potrubí PVC PN 10, DA 75 vč. fitinek, atd. | m | 1 |  | 0 |  |  | základní |  | 0 | 0 | 0 | 0 | 0 | 8 | M | 2 | ROZPOCET | 0 | 0 | 0 | 0 | 0 | 1 | 0 | 4 | 1105698928
51 | K | pol.51 | Montáž PVC potrubí vč. fitinek DA 110 | m | 5 |  | 0 |  |  | základní |  | 0 | 0 | 0 | 0 | 0 | 4 | K | 2 | ROZPOCET | 0 | 0 | 0 | 0 | 0 | 1 | 0 | 4 | 654079296
52 | M | pol.52 | Potrubí PVC PN 10, DA 110 vč. fitinek, atd. | m | 5 |  | 0 |  |  | základní |  | 0 | 0 | 0 | 0 | 0 | 8 | M | 2 | ROZPOCET | 0 | 0 | 0 | 0 | 0 | 1 | 0 | 4 | 123233224
53 | K | pol.53 | Montáž PVC potrubí vč. fitinek DA 110 | m | 20 |  | 0 |  |  | základní |  | 0 | 0 | 0 | 0 | 0 | 4 | K | 2 | ROZPOCET | 0 | 0 | 0 | 0 | 0 | 1 | 0 | 4 | 44876138
54 | M | pol.54 | Potrubí PVC KG SN 4, DA 110 vč. fitinek | m | 20 |  | 0 |  |  | základní |  | 0 | 0 | 0 | 0 | 0 | 8 | M | 2 | ROZPOCET | 0 | 0 | 0 | 0 | 0 | 1 | 0 | 4 | -790203745
55 | K | pol.55 | Montáž zpětné armatury DN 100 | ks | 1 |  | 0 |  |  | základní |  | 0 | 0 | 0 | 0 | 0 | 4 | K | 2 | ROZPOCET | 0 | 0 | 0 | 0 | 0 | 1 | 0 | 4 | -49480832
56 | M | pol.56 | Automatická zpětná armatura proti vzduté vodě DA110 s vyjímatelnou klapkou z nerezové oceli a revizním krytem k čištění | ks | 1 |  | 0 |  |  | základní |  | 0 | 0 | 0 | 0 | 0 | 8 | M | 2 | ROZPOCET | 0 | 0 | 0 | 0 | 0 | 1 | 0 | 4 | 638439754
57 | K | pol.57 | Montáž kulový ventil DA 015 | ks | 1 |  | 0 |  |  | základní |  | 0 | 0 | 0 | 0 | 0 | 4 | K | 2 | ROZPOCET | 0 | 0 | 0 | 0 | 0 | 1 | 0 | 4 | -1275361761
58 | M | pol.58 | Ventil kulový lepicí D 015 vypouštěcí | ks | 1 |  | 0 |  |  | základní |  | 0 | 0 | 0 | 0 | 0 | 8 | M | 2 | ROZPOCET | 0 | 0 | 0 | 0 | 0 | 1 | 0 | 4 | 1708581859
59 | K | pol.59 | Montáž kulový ventil D 040 | ks | 1 |  | 0 |  |  | základní |  | 0 | 0 | 0 | 0 | 0 | 4 | K | 2 | ROZPOCET | 0 | 0 | 0 | 0 | 0 | 1 | 0 | 4 | -513845066
60 | M | pol.60 | Ventil kulový lepicí D 040 | ks | 1 |  | 0 |  |  | základní |  | 0 | 0 | 0 | 0 | 0 | 8 | M | 2 | ROZPOCET | 0 | 0 | 0 | 0 | 0 | 1 | 0 | 4 | -1006997116
61 | K | pol.61 | Montáž kulový ventil D 050 | ks | 4 |  | 0 |  |  | základní |  | 0 | 0 | 0 | 0 | 0 | 4 | K | 2 | ROZPOCET | 0 | 0 | 0 | 0 | 0 | 1 | 0 | 4 | -1164508832
62 | M | pol.62 | Ventil kulový lepicí D 050 | ks | 4 |  | 0 |  |  | základní |  | 0 | 0 | 0 | 0 | 0 | 8 | M | 2 | ROZPOCET | 0 | 0 | 0 | 0 | 0 | 1 | 0 | 4 | -1074583704
63 | K | pol.63 | Montáž kulový ventil D 063 | ks | 2 |  | 0 |  |  | základní |  | 0 | 0 | 0 | 0 | 0 | 4 | K | 2 | ROZPOCET | 0 | 0 | 0 | 0 | 0 | 1 | 0 | 4 | 930621900
64 | M | pol.64 | Ventil kulový lepicí D 063 | ks | 2 |  | 0 |  |  | základní |  | 0 | 0 | 0 | 0 | 0 | 8 | M | 2 | ROZPOCET | 0 | 0 | 0 | 0 | 0 | 1 | 0 | 4 | -402733076
65 | K | pol.65 | Montáž klapky D 040 | ks | 1 |  | 0 |  |  | základní |  | 0 | 0 | 0 | 0 | 0 | 4 | K | 2 | ROZPOCET | 0 | 0 | 0 | 0 | 0 | 1 | 0 | 4 | 1042969229
66 | M | pol.66 | Klapka zpětná pružinová D 040 | ks | 1 |  | 0 |  |  | základní |  | 0 | 0 | 0 | 0 | 0 | 8 | M | 2 | ROZPOCET | 0 | 0 | 0 | 0 | 0 | 1 | 0 | 4 | 1103287021
67 | K | pol.67 | Montáž klapky D 050 | ks | 2 |  | 0 |  |  | základní |  | 0 | 0 | 0 | 0 | 0 | 4 | K | 2 | ROZPOCET | 0 | 0 | 0 | 0 | 0 | 1 | 0 | 4 | -469828154
68 | M | pol.68 | Klapka zpětná pružinová D 050 | ks | 2 |  | 0 |  |  | základní |  | 0 | 0 | 0 | 0 | 0 | 8 | M | 2 | ROZPOCET | 0 | 0 | 0 | 0 | 0 | 1 | 0 | 4 | 230066662
69 | K | pol.69 | Montáž klapky D 063 | ks | 1 |  | 0 |  |  | základní |  | 0 | 0 | 0 | 0 | 0 | 4 | K | 2 | ROZPOCET | 0 | 0 | 0 | 0 | 0 | 1 | 0 | 4 | -1417906686
70 | M | pol.70 | Klapka zpětná pružinová D 063 | ks | 1 |  | 0 |  |  | základní |  | 0 | 0 | 0 | 0 | 0 | 8 | M | 2 | ROZPOCET | 0 | 0 | 0 | 0 | 0 | 1 | 0 | 4 | 444544104
71 | K | pol.71 | Montáž klapky ruční DN 65 | ks | 1 |  | 0 |  |  | základní |  | 0 | 0 | 0 | 0 | 0 | 4 | K | 2 | ROZPOCET | 0 | 0 | 0 | 0 | 0 | 1 | 0 | 4 | 1930361686
72 | M | pol.72 | Klapka ruční přír. DN 65 FL3 PN 16 vč. přír. spoje | ks | 1 |  | 0 |  |  | základní |  | 0 | 0 | 0 | 0 | 0 | 8 | M | 2 | ROZPOCET | 0 | 0 | 0 | 0 | 0 | 1 | 0 | 4 | -96585247
73 | K | pol.73 | Montáž klapky ruční DN 100 | ks | 1 |  | 0 |  |  | základní |  | 0 | 0 | 0 | 0 | 0 | 4 | K | 2 | ROZPOCET | 0 | 0 | 0 | 0 | 0 | 1 | 0 | 4 | 139657963
74 | M | pol.74 | Klapka ruční přír. DN 100 FL3 PN 16 vč. přír. spoje | ks | 1 |  | 0 |  |  | základní |  | 0 | 0 | 0 | 0 | 0 | 8 | M | 2 | ROZPOCET | 0 | 0 | 0 | 0 | 0 | 1 | 0 | 4 | 1768918678
75 | K | pol.75 | Montáž spojovacího materiálu | kpl | 1 |  | 0 |  |  | základní |  | 0 | 0 | 0 | 0 | 0 | 4 | K | 2 | ROZPOCET | 0 | 0 | 0 | 0 | 0 | 1 | 0 | 4 | -436890567
76 | M | pol.76 | Kotvící a spojovací materiál | kpl | 1 |  | 0 |  |  | základní |  | 0 | 0 | 0 | 0 | 0 | 8 | M | 2 | ROZPOCET | 0 | 0 | 0 | 0 | 0 | 1 | 0 | 4 | -37132215
77 | K | pol.77 | Montáž lepidla | kg | 2 |  | 0 |  |  | základní |  | 0 | 0 | 0 | 0 | 0 | 4 | K | 2 | ROZPOCET | 0 | 0 | 0 | 0 | 0 | 1 | 0 | 4 | -678746042
78 | M | pol.78 | Lepidlo PVC na bázi tetrahydrofuranu 1 kg | kg | 2 |  | 0 |  |  | základní |  | 0 | 0 | 0 | 0 | 0 | 8 | M | 2 | ROZPOCET | 0 | 0 | 0 | 0 | 0 | 1 | 0 | 4 | 1495734116
79 | K | pol.79 | Montáž čističe | l | 2 |  | 0 |  |  | základní |  | 0 | 0 | 0 | 0 | 0 | 4 | K | 2 | ROZPOCET | 0 | 0 | 0 | 0 | 0 | 1 | 0 | 4 | -1465546247
80 | M | pol.80 | Čisticí prostředek pro lepené spoje z PVC 1.0 l | l | 2 |  | 0 |  |  | základní |  | 0 | 0 | 0 | 0 | 0 | 8 | M | 2 | ROZPOCET | 0 | 0 | 0 | 0 | 0 | 1 | 0 | 4 | 1538965973
81 | K | pol.81 | Montáž chráničky | m | 2 |  | 0 |  |  | základní |  | 0 | 0 | 0 | 0 | 0 | 4 | K | 2 | ROZPOCET | 0 | 0 | 0 | 0 | 0 | 1 | 0 | 4 | 1768162083
82 | M | pol.82 | Ohebná dvouplášťová korugovaná chránička D63 | m | 2 |  | 0 |  |  | základní |  | 0 | 0 | 0 | 0 | 0 | 8 | M | 2 | ROZPOCET | 0 | 0 | 0 | 0 | 0 | 1 | 0 | 4 | -50615482
83 | K | pol.83 | Montáž chráničky D 40 | m | 2 |  | 0 |  |  | základní |  | 0 | 0 | 0 | 0 | 0 | 4 | K | 2 | ROZPOCET | 0 | 0 | 0 | 0 | 0 | 1 | 0 | 4 | -1345895217
84 | M | pol.84 | Ohebná dvouplášťová korugovaná chránička D 40 | m | 2 |  | 0 |  |  | základní |  | 0 | 0 | 0 | 0 | 0 | 8 | M | 2 | ROZPOCET | 0 | 0 | 0 | 0 | 0 | 1 | 0 | 4 | -1856771637
85 | K | pol.85 | Montáž izolace tl. 15 mm | m | 20 |  | 0 |  |  | základní |  | 0 | 0 | 0 | 0 | 0 | 4 | K | 2 | ROZPOCET | 0 | 0 | 0 | 0 | 0 | 1 | 0 | 4 | -604139195
86 | M | pol.86 | Návlek. izolační trubka z pěnového polyethylenu tl. 15 mm | m | 20 |  | 0 |  |  | základní |  | 0 | 0 | 0 | 0 | 0 | 8 | M | 2 | ROZPOCET | 0 | 0 | 0 | 0 | 0 | 1 | 0 | 4 | -690132027
87 | K | pol.87 | Montáž těsnící vložky | m | 2 |  | 0 |  |  | základní |  | 0 | 0 | 0 | 0 | 0 | 4 | K | 2 | ROZPOCET | 0 | 0 | 0 | 0 | 0 | 1 | 0 | 4 | 965068386
88 | M | pol.88 | Těsnící vložky vč. pažnic 110/63, 90/32 | ks | 2 |  | 0 |  |  | základní |  | 0 | 0 | 0 | 0 | 0 | 8 | M | 2 | ROZPOCET | 0 | 0 | 0 | 0 | 0 | 1 | 0 | 4 | -1264767063
| D | D04 | Doprava, tlakové zkoušky, ostatní |  |  |  | 0 |  |  |  |  | 0 |  | 0 |  | 0 | 1 | D | 1 | ROZPOCET | [6 empty] | 0
89 | K | pol.89 | Tlakové zkoušky potrubí | hod | 12 |  | 0 |  |  | základní |  | 0 | 0 | 0 | 0 | 0 | 4 | K | 2 | ROZPOCET | 0 | 0 | 0 | 0 | 0 | 1 | 0 | 4 | 354680764
90 | K | pol.90 | Mimostaveništní doprava | kpl | 1 |  | 0 |  |  | základní |  | 0 | 0 | 0 | 0 | 0 | 4 | K | 2 | ROZPOCET | 0 | 0 | 0 | 0 | 0 | 1 | 0 | 4 | 1754384116
91 | K | pol.91 | Návod pro obsluhu a údržbu | hod | 10 |  | 0 |  |  | základní |  | 0 | 0 | 0 | 0 | 0 | 4 | K | 2 | ROZPOCET | 0 | 0 | 0 | 0 | 0 | 1 | 0 | 4 | -717256089
92 | K | pol.92 | Uvedení do provozu zašk. obsluhy | hod | 8 |  | 0 |  |  | základní |  | 0 | 0 | 0 | 0 | 0 | 4 | K | 2 | ROZPOCET | 0 | 0 | 0 | 0 | 0 | 1 | 0 | 4 | -152563837
93 | K | pol.93 | Dokumentace konečného provedení stavby | hod | 24 |  | 0 |  |  | základní |  | 0 | 0 | 0 | 0 | 0 | 4 | K | 2 | ROZPOCET | 0 | 0 | 0 | 0 | 0 | 1 | 0 | 4 | 200759768
94 | K | pol.94 | Vedlejší náklady | kpl | 1 |  | 0 |  |  | základní |  | 0 | 0 | 0 | 0 | 0 | 4 | K | 2 | ROZPOCET | 0 | 0 | 0 | 0 | 0 | 1 | 0 | 4 | -33765869
| D | D05 | Elektročást |  |  |  | 0 |  |  |  |  | 0 |  | 0 |  | 0 | 1 | D | 1 | ROZPOCET | [6 empty] | 0
95 | K | pol.95 | Montáž rozvodnice | ks | 1 |  | 0 |  |  | základní |  | 0 | 0 | 0 | 0 | 0 | 4 | K | 2 | ROZPOCET | 0 | 0 | 0 | 0 | 0 | 1 | 0 | 4 | -170669050
96 | M | pol.96 | Rozvodnice 4x18 IP65 | ks | 1 |  | 0 |  |  | základní |  | 0 | 0 | 0 | 0 | 0 | 8 | M | 2 | ROZPOCET | 0 | 0 | 0 | 0 | 0 | 1 | 0 | 4 | 1873772285
97 | K | pol.97 | Montáž vývodky PG11 | ks | 1 |  | 0 |  |  | základní |  | 0 | 0 | 0 | 0 | 0 | 4 | K | 2 | ROZPOCET | 0 | 0 | 0 | 0 | 0 | 1 | 0 | 4 | 1554551018
98 | M | pol.98 | PG11-Vývodka PG11 s maticí | ks | 1 |  | 0 |  |  | základní |  | 0 | 0 | 0 | 0 | 0 | 8 | M | 2 | ROZPOCET | 0 | 0 | 0 | 0 | 0 | 1 | 0 | 4 | -2055644437
99 | K | pol.99 | Montáž vývodky PG13,5 | ks | 10 |  | 0 |  |  | základní |  | 0 | 0 | 0 | 0 | 0 | 4 | K | 2 | ROZPOCET | 0 | 0 | 0 | 0 | 0 | 1 | 0 | 4 | -705495642
100 | M | pol.100 | PG13,5-Vývodka PG13,5 s maticí | ks | 10 |  | 0 |  |  | základní |  | 0 | 0 | 0 | 0 | 0 | 8 | M | 2 | ROZPOCET | 0 | 0 | 0 | 0 | 0 | 1 | 0 | 4 | -1622166616
101 | K | pol.101 | Montáž vývodky PG21 | ks | 1 |  | 0 |  |  | základní |  | 0 | 0 | 0 | 0 | 0 | 4 | K | 2 | ROZPOCET | 0 | 0 | 0 | 0 | 0 | 1 | 0 | 4 | 925131904
102 | M | pol.102 | PG21-Vývodka PG21 s maticí | ks | 1 |  | 0 |  |  | základní |  | 0 | 0 | 0 | 0 | 0 | 8 | M | 2 | ROZPOCET | 0 | 0 | 0 | 0 | 0 | 1 | 0 | 4 | 891674537
103 | K | pol.103 | Montáž řadové svorkovnice | ks | 36 |  | 0 |  |  | základní |  | 0 | 0 | 0 | 0 | 0 | 4 | K | 2 | ROZPOCET | 0 | 0 | 0 | 0 | 0 | 1 | 0 | 4 | 1724687404
104 | M | pol.104 | RSA4 A Řadová svornice | ks | 36 |  | 0 |  |  | základní |  | 0 | 0 | 0 | 0 | 0 | 8 | M | 2 | ROZPOCET | 0 | 0 | 0 | 0 | 0 | 1 | 0 | 4 | 1903859353
105 | K | pol.105 | Montáž hladinové sondy | ks | 7 |  | 0 |  |  | základní |  | 0 | 0 | 0 | 0 | 0 | 4 | K | 2 | ROZPOCET | 0 | 0 | 0 | 0 | 0 | 1 | 0 | 4 | 1735733407
106 | M | pol.106 | SHR-2 hladinová sonda - nerezová elektroda uložená v PVC krytu | ks | 7 |  | 0 |  |  | základní |  | 0 | 0 | 0 | 0 | 0 | 8 | M | 2 | ROZPOCET | 0 | 0 | 0 | 0 | 0 | 1 | 0 | 4 | 645657859
107 | K | pol.107 | Montáž Jističe | ks | 3 |  | 0 |  |  | základní |  | 0 | 0 | 0 | 0 | 0 | 4 | K | 2 | ROZPOCET | 0 | 0 | 0 | 0 | 0 | 1 | 0 | 4 | 1091734949
108 | M | pol.108 | B6/1 Jistič , char B, 1-pólový | ks | 3 |  | 0 |  |  | základní |  | 0 | 0 | 0 | 0 | 0 | 8 | M | 2 | ROZPOCET | 0 | 0 | 0 | 0 | 0 | 1 | 0 | 4 | -941764829
109 | K | pol.109 | Montáž spínače | ks | 1 |  | 0 |  |  | základní |  | 0 | 0 | 0 | 0 | 0 | 4 | K | 2 | ROZPOCET | 0 | 0 | 0 | 0 | 0 | 1 | 0 | 4 | -1315511904
110 | M | pol.110 | APN-32-3 Páčkový spínač | ks | 1 |  | 0 |  |  | základní |  | 0 | 0 | 0 | 0 | 0 | 8 | M | 2 | ROZPOCET | 0 | 0 | 0 | 0 | 0 | 1 | 0 | 4 | 907398718
111 | K | pol.111 | Montáž B10/1 , char B, 1-pólový | ks | 7 |  | 0 |  |  | základní |  | 0 | 0 | 0 | 0 | 0 | 4 | K | 2 | ROZPOCET | 0 | 0 | 0 | 0 | 0 | 1 | 0 | 4 | 1046528509
112 | M | pol.112 | B10/1 , char B, 1-pólový | ks | 7 |  | 0 |  |  | základní |  | 0 | 0 | 0 | 0 | 0 | 8 | M | 2 | ROZPOCET | 0 | 0 | 0 | 0 | 0 | 1 | 0 | 4 | -934890256
113 | K | pol.113 | Montáž C10/3 , char C, 3-pólový | ks | 1 |  | 0 |  |  | základní |  | 0 | 0 | 0 | 0 | 0 | 4 | K | 2 | ROZPOCET | 0 | 0 | 0 | 0 | 0 | 1 | 0 | 4 | -1217545585
114 | M | pol.114 | C10/3 , char C, 3-pólový | ks | 1 |  | 0 |  |  | základní |  | 0 | 0 | 0 | 0 | 0 | 8 | M | 2 | ROZPOCET | 0 | 0 | 0 | 0 | 0 | 1 | 0 | 4 | 142043961
115 | K | pol.115 | Montáž stykače | ks | 3 |  | 0 |  |  | základní |  | 0 | 0 | 0 | 0 | 0 | 4 | K | 2 | ROZPOCET | 0 | 0 | 0 | 0 | 0 | 1 | 0 | 4 | -1237051858
116 | M | pol.116 | RSI-20-20-A230 Instalační stykač | ks | 3 |  | 0 |  |  | základní |  | 0 | 0 | 0 | 0 | 0 | 8 | M | 2 | ROZPOCET | 0 | 0 | 0 | 0 | 0 | 1 | 0 | 4 | -1464709743
117 | K | pol.117 | Montáž stykače | ks | 1 |  | 0 |  |  | základní |  | 0 | 0 | 0 | 0 | 0 | 4 | K | 2 | ROZPOCET | 0 | 0 | 0 | 0 | 0 | 1 | 0 | 4 | -965333390
118 | M | pol.118 | RSI-40-20-A230 Instalační stykač | ks | 1 |  | 0 |  |  | základní |  | 0 | 0 | 0 | 0 | 0 | 8 | M | 2 | ROZPOCET | 0 | 0 | 0 | 0 | 0 | 1 | 0 | 4 | -1059403569
119 | K | pol.119 | Montáž chrániče | ks | 1 |  | 0 |  |  | základní |  | 0 | 0 | 0 | 0 | 0 | 4 | K | 2 | ROZPOCET | 0 | 0 | 0 | 0 | 0 | 1 | 0 | 4 | 2060469154
120 | M | pol.120 | PF7-40/4/003 Chránič Ir=250A, typ AC, 4-pól | ks | 1 |  | 0 |  |  | základní |  | 0 | 0 | 0 | 0 | 0 | 8 | M | 2 | ROZPOCET | 0 | 0 | 0 | 0 | 0 | 1 | 0 | 4 | -631595739
121 | K | pol.121 | Montáž H05V-K 1 mm2 | m | 50 |  | 0 |  |  | základní |  | 0 | 0 | 0 | 0 | 0 | 4 | K | 2 | ROZPOCET | 0 | 0 | 0 | 0 | 0 | 1 | 0 | 4 | 2036174673
122 | M | pol.122 | H05V-K 1 mm2 , pevně | m | 50 |  | 0 |  |  | základní |  | 0 | 0 | 0 | 0 | 0 | 8 | M | 2 | ROZPOCET | 0 | 0 | 0 | 0 | 0 | 1 | 0 | 4 | -461557597
123 | K | pol.123 | Montáž H07V-K 2.5 mm2 | m | 15 |  | 0 |  |  | základní |  | 0 | 0 | 0 | 0 | 0 | 4 | K | 2 | ROZPOCET | 0 | 0 | 0 | 0 | 0 | 1 | 0 | 4 | -854691564
124 | M | pol.124 | H07V-K 2.5 mm2 , pevně | m | 15 |  | 0 |  |  | základní |  | 0 | 0 | 0 | 0 | 0 | 8 | M | 2 | ROZPOCET | 0 | 0 | 0 | 0 | 0 | 1 | 0 | 4 | 284580523
125 | K | pol.125 | Montáž H07V-K 4 mm2 | m | 10 |  | 0 |  |  | základní |  | 0 | 0 | 0 | 0 | 0 | 4 | K | 2 | ROZPOCET | 0 | 0 | 0 | 0 | 0 | 1 | 0 | 4 | 890960499
126 | M | pol.126 | H07V-K 4 mm2 , pevně | m | 10 |  | 0 |  |  | základní |  | 0 | 0 | 0 | 0 | 0 | 8 | M | 2 | ROZPOCET | 0 | 0 | 0 | 0 | 0 | 1 | 0 | 4 | 1260227716
127 | K | pol.127 | Montáž hladinové relé | ks | 4 |  | 0 |  |  | základní |  | 0 | 0 | 0 | 0 | 0 | 4 | K | 2 | ROZPOCET | 0 | 0 | 0 | 0 | 0 | 1 | 0 | 4 | 422872310
128 | M | pol.128 | 1/230 hlídací hladiny s 1stavovým. i 2stav. hlídáním,hlídání ve dvou nezávislých nádržíchnastav.citlivost i čas.prodleva,měřící frekv. 50Hz | ks | 4 |  | 0 |  |  | základní |  | 0 | 0 | 0 | 0 | 0 | 8 | M | 2 | ROZPOCET | 0 | 0 | 0 | 0 | 0 | 1 | 0 | 4 | -1991362962
129 | K | pol.129 | Montáž svorkovnice krabicové 4x1 | ks | 20 |  | 0 |  |  | základní |  | 0 | 0 | 0 | 0 | 0 | 4 | K | 2 | ROZPOCET | 0 | 0 | 0 | 0 | 0 | 1 | 0 | 4 | -2071102419
130 | M | pol.130 | 273-102 4x1-2,5mm2 | ks | 20 |  | 0 |  |  | základní |  | 0 | 0 | 0 | 0 | 0 | 8 | M | 2 | ROZPOCET | 0 | 0 | 0 | 0 | 0 | 1 | 0 | 4 | 527077317
131 | K | pol.131 | Montáž svorkovnice krabicové 5x1 | ks | 20 |  | 0 |  |  | základní |  | 0 | 0 | 0 | 0 | 0 | 4 | K | 2 | ROZPOCET | 0 | 0 | 0 | 0 | 0 | 1 | 0 | 4 | 55603787
132 | M | pol.132 | 273-105 5x1-2,5mm2 | ks | 20 |  | 0 |  |  | základní |  | 0 | 0 | 0 | 0 | 0 | 8 | M | 2 | ROZPOCET | 0 | 0 | 0 | 0 | 0 | 1 | 0 | 4 | 799713052
133 | K | pol.133 | Montáž šňůry | m | 20 |  | 0 |  |  | základní |  | 0 | 0 | 0 | 0 | 0 | 4 | K | 2 | ROZPOCET | 0 | 0 | 0 | 0 | 0 | 1 | 0 | 4 | 788054765
134 | M | pol.134 | 273-105 5x1-2,5mm2 | m | 20 |  | 0 |  |  | základní |  | 0 | 0 | 0 | 0 | 0 | 8 | M | 2 | ROZPOCET | 0 | 0 | 0 | 0 | 0 | 1 | 0 | 4 | -1232779524
135 | K | pol.135 | Montáž šňůrypryžové | m | 10 |  | 0 |  |  | základní |  | 0 | 0 | 0 | 0 | 0 | 4 | K | 2 | ROZPOCET | 0 | 0 | 0 | 0 | 0 | 1 | 0 | 4 | 1533426050
136 | M | pol.136 | H07RN-F-G 5x1.5 mm2 , pevně | m | 10 |  | 0 |  |  | základní |  | 0 | 0 | 0 | 0 | 0 | 8 | M | 2 | ROZPOCET | 0 | 0 | 0 | 0 | 0 | 1 | 0 | 4 | 1626096968
137 | K | pol.137 | Montáž kabel silový | m | 25 |  | 0 |  |  | základní |  | 0 | 0 | 0 | 0 | 0 | 4 | K | 2 | ROZPOCET | 0 | 0 | 0 | 0 | 0 | 1 | 0 | 4 | -124301497
138 | M | pol.138 | CYKY-J 3x1.5 mm2 , pevně | m | 25 |  | 0 |  |  | základní |  | 0 | 0 | 0 | 0 | 0 | 8 | M | 2 | ROZPOCET | 0 | 0 | 0 | 0 | 0 | 1 | 0 | 4 | -1128241065
139 | K | pol.139 | Montáž kabel silový | m | 15 |  | 0 |  |  | základní |  | 0 | 0 | 0 | 0 | 0 | 4 | K | 2 | ROZPOCET | 0 | 0 | 0 | 0 | 0 | 1 | 0 | 4 | 864267622
140 | M | pol.140 | CYKY-J 5x1.5 mm2 , pevně | m | 15 |  | 0 |  |  | základní |  | 0 | 0 | 0 | 0 | 0 | 8 | M | 2 | ROZPOCET | 0 | 0 | 0 | 0 | 0 | 1 | 0 | 4 | 1409309149
141 | K | pol.141 | Montáž kopoflexu | m | 5 |  | 0 |  |  | základní |  | 0 | 0 | 0 | 0 | 0 | 4 | K | 2 | ROZPOCET | 0 | 0 | 0 | 0 | 0 | 1 | 0 | 4 | 304411838
142 | M | pol.142 | KF09040 světlost 32mm | m | 5 |  | 0 |  |  | základní |  | 0 | 0 | 0 | 0 | 0 | 8 | M | 2 | ROZPOCET | 0 | 0 | 0 | 0 | 0 | 1 | 0 | 4 | 911196724
143 | K | pol.143 | Montáž zásuvky | ks | 5 |  | 0 |  |  | základní |  | 0 | 0 | 0 | 0 | 0 | 4 | K | 2 | ROZPOCET | 0 | 0 | 0 | 0 | 0 | 1 | 0 | 4 | 1829727010
144 | M | pol.144 | 5518-2929 B Zásuvka jednonásobná IP 44, s ochranným kolíkem, s víčkem; d. Praktik; b. bílá | ks | 5 |  | 0 |  |  | základní |  | 0 | 0 | 0 | 0 | 0 | 8 | M | 2 | ROZPOCET | 0 | 0 | 0 | 0 | 0 | 1 | 0 | 4 | -4508439
145 | K | pol.145 | Montáž zásuvky dvojnásobné | ks | 1 |  | 0 |  |  | základní |  | 0 | 0 | 0 | 0 | 0 | 4 | K | 2 | ROZPOCET | 0 | 0 | 0 | 0 | 0 | 1 | 0 | 4 | -774026383
146 | M | pol.146 | 5518-2029 B Zásuvka dvojnásobná IP 44, s ochrannými kolíky, s víčky; d. Praktik; b. bílá | ks | 1 |  | 0 |  |  | základní |  | 0 | 0 | 0 | 0 | 0 | 8 | M | 2 | ROZPOCET | 0 | 0 | 0 | 0 | 0 | 1 | 0 | 4 | -1062625923
147 | K | pol.147 | Montáž lišty vkládací | ks | 4 |  | 0 |  |  | základní |  | 0 | 0 | 0 | 0 | 0 | 4 | K | 2 | ROZPOCET | 0 | 0 | 0 | 0 | 0 | 1 | 0 | 4 | -1982323582
148 | M | pol.148 | LV 24X22 LIŠTA VKLÁDACÍ (2m v kartonu) | ks | 4 |  | 0 |  |  | základní |  | 0 | 0 | 0 | 0 | 0 | 8 | M | 2 | ROZPOCET | 0 | 0 | 0 | 0 | 0 | 1 | 0 | 4 | -1618732802
149 | K | pol.149 | Montáž lišty hranaté | ks | 15 |  | 0 |  |  | základní |  | 0 | 0 | 0 | 0 | 0 | 4 | K | 2 | ROZPOCET | 0 | 0 | 0 | 0 | 0 | 1 | 0 | 4 | -2034325487
150 | M | pol.150 | LH 40X40 LIŠTA HRANATÁ (2m v kartonu) - DVOJ. ZÁMEK | ks | 15 |  | 0 |  |  | základní |  | 0 | 0 | 0 | 0 | 0 | 8 | M | 2 | ROZPOCET | 0 | 0 | 0 | 0 | 0 | 1 | 0 | 4 | -576163275
151 | K | pol.151 | Montáž šňůry PVC | m | 10 |  | 0 |  |  | základní |  | 0 | 0 | 0 | 0 | 0 | 4 | K | 2 | ROZPOCET | 0 | 0 | 0 | 0 | 0 | 1 | 0 | 4 | -1378609847
152 | M | pol.152 | H07RN-F-G 5x1 mm2 , pevně | m | 10 |  | 0 |  |  | základní |  | 0 | 0 | 0 | 0 | 0 | 8 | M | 2 | ROZPOCET | 0 | 0 | 0 | 0 | 0 | 1 | 0 | 4 | -666109034
153 | K | pol.153 | Montáž šňůry PVC | m | 10 |  | 0 |  |  | základní |  | 0 | 0 | 0 | 0 | 0 | 4 | K | 2 | ROZPOCET | 0 | 0 | 0 | 0 | 0 | 1 | 0 | 4 | -1715460494
154 | M | pol.154 | H07RN-F-G 3x1 mm2 , pevně | m | 10 |  | 0 |  |  | základní |  | 0 | 0 | 0 | 0 | 0 | 8 | M | 2 | ROZPOCET | 0 | 0 | 0 | 0 | 0 | 1 | 0 | 4 | -1932897229
155 | K | pol.155 | Montáž šňůry | m | 16 |  | 0 |  |  | základní |  | 0 | 0 | 0 | 0 | 0 | 4 | K | 2 | ROZPOCET | 0 | 0 | 0 | 0 | 0 | 1 | 0 | 4 | -1274331167
156 | M | pol.156 | CY 4 , pevně | m | 16 |  | 0 |  |  | základní |  | 0 | 0 | 0 | 0 | 0 | 8 | M | 2 | ROZPOCET | 0 | 0 | 0 | 0 | 0 | 1 | 0 | 4 | 1638314469
157 | K | pol.157 | Montáž šňůry | m | 10 |  | 0 |  |  | základní |  | 0 | 0 | 0 | 0 | 0 | 4 | K | 2 | ROZPOCET | 0 | 0 | 0 | 0 | 0 | 1 | 0 | 4 | 403030722
158 | M | pol.158 | CY 16 , pevně | m | 10 |  | 0 |  |  | základní |  | 0 | 0 | 0 | 0 | 0 | 8 | M | 2 | ROZPOCET | 0 | 0 | 0 | 0 | 0 | 1 | 0 | 4 | 404757084
159 | K | pol.159 | Montáž krabice odbočovací | ks | 4 |  | 0 |  |  | základní |  | 0 | 0 | 0 | 0 | 0 | 4 | K | 2 | ROZPOCET | 0 | 0 | 0 | 0 | 0 | 1 | 0 | 4 | -1758375750
160 | M | pol.160 | A11 Krabice odbočná plastová, šedá, prázdná, IP 54,12 otv. | ks | 4 |  | 0 |  |  | základní |  | 0 | 0 | 0 | 0 | 0 | 8 | M | 2 | ROZPOCET | 0 | 0 | 0 | 0 | 0 | 1 | 0 | 4 | 43359970
161 | K | pol.161 | Montáž ventilátoru | ks | 1 |  | 0 |  |  | základní |  | 0 | 0 | 0 | 0 | 0 | 4 | K | 2 | ROZPOCET | 0 | 0 | 0 | 0 | 0 | 1 | 0 | 4 | 186894001
162 | M | pol.162 | Ventilátor axiální HEF 100 P IP44 | ks | 1 |  | 0 |  |  | základní |  | 0 | 0 | 0 | 0 | 0 | 8 | M | 2 | ROZPOCET | 0 | 0 | 0 | 0 | 0 | 1 | 0 | 4 | 2043597879
163 | K | pol.163 | Montáž svítidla | ks | 1 |  | 0 |  |  | základní |  | 0 | 0 | 0 | 0 | 0 | 4 | K | 2 | ROZPOCET | 0 | 0 | 0 | 0 | 0 | 1 | 0 | 4 | -2046518511
164 | M | pol.164 | Svítidlo přisazené OVAL 60W včetně zdroje | ks | 1 |  | 0 |  |  | základní |  | 0 | 0 | 0 | 0 | 0 | 8 | M | 2 | ROZPOCET | 0 | 0 | 0 | 0 | 0 | 1 | 0 | 4 | -324179890
165 | K | pol.165 | Montáž podružný materiál | kpl | 1 |  | 0 |  |  | základní |  | 0 | 0 | 0 | 0 | 0 | 4 | K | 2 | ROZPOCET | 0 | 0 | 0 | 0 | 0 | 1 | 0 | 4 | -1201472236
166 | M | pol.166 | Podružný materiál | kpl | 1 |  | 0 |  |  | základní |  | 0 | 0 | 0 | 0 | 0 | 8 | M | 2 | ROZPOCET | 0 | 0 | 0 | 0 | 0 | 1 | 0 | 4 | -50205231
167 | K | pol.167 | Seřízení odzkoušení el. technologie | kpl | 1 |  | 0 |  |  | základní |  | 0 | 0 | 0 | 0 | 0 | 4 | K | 2 | ROZPOCET | 0 | 0 | 0 | 0 | 0 | 1 | 0 | 4 | 2105692490
168 | K | pol.168 | Tech. dokumentace skutečného stavu | kpl | 1 |  | 0 |  |  | základní |  | 0 | 0 | 0 | 0 | 0 | 4 | K | 2 | ROZPOCET | 0 | 0 | 0 | 0 | 0 | 1 | 0 | 4 | 841363531
169 | K | pol.169 | Celk.prohl.el.zaříz. měření a | kpl | 1 |  | 0 |  |  | základní |  | 0 | 0 | 0 | 0 | 0 | 4 | K | 2 | ROZPOCET | 0 | 0 | 0 | 0 | 0 | 1 | 0 | 4 | 266299449
170 | K | pol.170 | Mimostaveništní doprava | kpl | 1 |  | 0 |  |  | základní |  | 0 | 0 | 0 | 0 | 0 | 4 | K | 2 | ROZPOCET | 0 | 0 | 0 | 0 | 0 | 1 | 0 | 4 | -601216122
171 | K | pol.171 | Vedlejší náklady | kpl | 1 |  | 0 |  |  | základní |  | 0 | 0 | 0 | 0 | 0 | 4 | K | 2 | ROZPOCET | 0 | 0 | 0 | 0 | 0 | 1 | 0 | 4 | -214202445
172 | K | pol.172 | Zkoušky a prohlídky vyhotovení revizní zprávy | kpl | 1 |  | 0 |  |  | základní |  | 0 | 0 | 0 | 0 | 0 | 4 | K | 2 | ROZPOCET | 0 | 0 | 0 | 0 | 0 | 1 | 0 | 4 | -1907799374
|  | VP | Vícepráce |  |  |  | 0 | [10 empty] | D | 0 | PN | [6 empty] | 0
| K | [5 empty] | 0 |  |  | základní | [7 empty] | PN | 1 | PN | 0 | 0 | 0 | 0 | 0 | 1 | 0
| K | [5 empty] | 0 |  |  | základní | [7 empty] | PN | 1 | PN | 0 | 0 | 0 | 0 | 0 | 1 | 0
| K | [5 empty] | 0 |  |  | základní | [7 empty] | PN | 1 | PN | 0 | 0 | 0 | 0 | 0 | 1 | 0
| K | [5 empty] | 0 |  |  | základní | [7 empty] | PN | 1 | PN | 0 | 0 | 0 | 0 | 0 | 1 | 0
| K | [5 empty] | 0 |  |  | základní | [7 empty] | PN | 1 | PN | 0 | 0 | 0 | 0 | 0 | 1 | 0

## SO 305 - Objekty hospodař...
[18 empty] | {dfbdf790-860d-45e9-aa64-c57d001b7fa3} | [5 empty] | DESKA | 8,7 | 2
[18 empty] | 2 | [5 empty] | JAMY | 434,634 | 2
| KRYCÍ LIST SOUPISU PRACÍ | [7 empty] | v --- níže se nacházejí doplnkové a pomocné údaje k sestavám --- v | [8 empty] | False | [5 empty] | PODSYP | 21,71 | 2
[24 empty] | SONDY | 16,83 | 2
| Stavba: | [22 empty] | ZASYP | 299,755 | 2
Revitalizace ulice Dukelských hrdinů
Objekt:
E1 - Etapa 1
Soupis:
SO 305 - Objekty hospodaření s dešťovými vodami
| KSO: |  |  |  |  | CC-CZ:
| Místo: |  | Dukelských hrdninů, Planá |  |  | Datum: | 6. 3. 2023
| Zadavatel: |  |  |  |  | IČ: | 002 60 096
|  | Město Planá |  |  |  | DIČ: | CZ00260096
| Uchazeč: |  |  |  |  | IČ: | Vyplň údaj
|  | Vyplň údaj |  |  |  | DIČ: | Vyplň údaj
| Projektant: |  |  |  |  | IČ:
|  | Project ISA |  |  |  | DIČ:
| Zpracovatel: |  |  |  |  | IČ: | 253 33 046
|  | STAGA stavební agentura s.r.o. |  |  |  | DIČ: | CZ25333046
Poznámka:
| Cena bez DPH | [5 empty] | 0
|  |  | Základ daně |  |  | Sazba daně | Výše daně
| DPH | základní | 0 |  |  | 21% | 0
|  | snížená | 0 |  |  | 15% | 0
|  | zákl. přenesená | 0 |  |  | 21% | 0
|  | sníž. přenesená | 0 |  |  | 15% | 0
|  | nulová | 0 |  |  | 0% | 0
| Cena s DPH |  |  | v | CZK |  | 0
| Projektant |  |  | Zpracovatel
| Datum a podpis: |  | Razítko | Datum a podpis: |  |  | Razítko
| Objednavatel |  |  | Uchazeč
| Datum a podpis: |  | Razítko | Datum a podpis: |  |  | Razítko
REKAPITULACE ČLENĚNÍ SOUPISU PRACÍ
Stavba:
Revitalizace ulice Dukelských hrdinů
Objekt:
E1 - Etapa 1
Soupis:
SO 305 - Objekty hospodaření s dešťovými vodami
Místo: |  |  | Dukelských hrdninů, Planá |  |  | Datum: | 6. 3. 2023
Zadavatel: |  |  | Město Planá |  |  | Projektant: | Project ISA
Uchazeč: |  |  | Vyplň údaj |  |  | Zpracovatel: | STAGA stavební agentura s.r.o.
Kód dílu - Popis | [6 empty] | Cena celkem [CZK]
Náklady ze soupisu prací | [6 empty] | 0 | [11 empty] | -1
| HSV - Práce a dodávky HSV | [5 empty] | 0
| 1 - Zemní práce | [5 empty] | 0
| 1-1 - Zemní práce - odstranění povrchů | [5 empty] | 0
| 2 - Zakládání | [5 empty] | 0
| 38 - Různé kompletní konstrukce | [5 empty] | 0
| 5 - Komunikace pozemní | [5 empty] | 0
| 8 - Trubní vedení | [5 empty] | 0
| 997 - Přesun sutě | [5 empty] | 0
| 998 - Přesun hmot | [5 empty] | 0
| VP - Vícepráce | [5 empty] | 0
SOUPIS PRACÍ
Stavba:
Revitalizace ulice Dukelských hrdinů
Objekt:
E1 - Etapa 1
Soupis:
SO 305 - Objekty hospodaření s dešťovými vodami
Místo: |  |  | Dukelských hrdninů, Planá |  |  | Datum: | 6. 3. 2023
Zadavatel: |  |  | Město Planá |  |  | Projektant: | Project ISA
Uchazeč: |  |  | Vyplň údaj |  |  | Zpracovatel: | STAGA stavební agentura s.r.o.
PČ | Typ | Kód | Popis | MJ | Množství | J.cena [CZK] | Cena celkem [CZK] | Cenová soustava |  | DPH | J. Nh [h] | Nh celkem [h] | J. hmotnost [t] | Hmotnost celkem [t] | J. suť [t] | Suť Celkem [t]
Náklady soupisu celkem | [6 empty] | 0 |  |  |  |  | 0 |  | 143.1343 |  | 69.6 |  | D | -1 | [13 empty] | 0
| D | HSV | Práce a dodávky HSV |  |  |  | 0 |  |  |  |  | 0 |  | 143.1343 |  | 69.6 | 1 | D | 0 |  |  |  | ROZPOCET | [9 empty] | 0
| D | 1 | Zemní práce |  |  |  | 0 |  |  |  |  | 0 |  | 29.1048 |  | 0 | 1 | D | 1 |  |  |  | ROZPOCET | [9 empty] | 0
1 | K | 115001101 | Převedení vody potrubím DN do 100 | m | 100 |  | 0 | CS ÚRS 2023 01 |  | základní |  | 0 | 0.00719 | 0.719 | 0 | 0 | 4 | K | 2 |  |  |  | ROZPOCET |  |  |  | 0 | 0 | 0 | 0 | 0 | 1 | 0 | 4 | 2014090166
| VV |  | "Čerpání případných srážkových vod z výkopu, nepředpokládá se zastižení HPV" 100 |  | 100 | [12 empty] | VV | 2 | 2 | True | 1 | ROZPOCET
2 | K | 115101201 | Čerpání vody na dopravní výšku do 10 m průměrný přítok do 500 l/min | hod | 240 |  | 0 | CS ÚRS 2023 01 |  | základní |  | 0 | 3e-05 | 0.0072 | 0 | 0 | 4 | K | 2 |  |  |  | ROZPOCET |  |  |  | 0 | 0 | 0 | 0 | 0 | 1 | 0 | 4 | -180653285
| VV |  | "Čerpání případných srážkových vod z výkopu, nepředpokládá se zastižení HPV" 10*24 |  | 240 | [12 empty] | VV | 2 | 2 | True | 1 | ROZPOCET
3 | K | 131213711 | Hloubení zapažených jam v soudržných horninách třídy těžitelnosti I skupiny 3 ručně | m3 | 15.147 |  | 0 | CS ÚRS 2023 01 |  | základní |  | 0 | 0 | 0 | 0 | 0 | 4 | K | 2 |  |  |  | ROZPOCET |  |  |  | 0 | 0 | 0 | 0 | 0 | 1 | 0 | 4 | -927978355
| VV |  | Ručně hloubené kopané sondy pro zjištění přesné trasy podzemních vedení * 1,1 (10% nadvýlom) * % dle geologie | [14 empty] | VV | 2 | 1 | True | 0 | ROZPOCET
| VV | SONDY | 6 * (1,0*1,0) * (3,0 - 0,45) * 1,1 |  | 16.83 | [12 empty] | VV | 2 | 2 | True | 0 | ROZPOCET
| VV |  | SONDY * 0,9 |  | 15.147 | [12 empty] | VV | 2 | 2 | True | 1 | ROZPOCET
4 | K | 131251204 | Hloubení jam zapažených v hornině třídy těžitelnosti I skupiny 3 objem do 500 m3 strojně | m3 | 391.171 |  | 0 | CS ÚRS 2023 01 |  | základní |  | 0 | 0 | 0 | 0 | 0 | 4 | K | 2 |  |  |  | ROZPOCET |  |  |  | 0 | 0 | 0 | 0 | 0 | 1 | 0 | 4 | -1197045157
| VV |  | Plocha jámy * (hloubka výkopu - průměrná skladba povrchu) * 1,1 (10% nadvýlom) * % dle geologie | [14 empty] | VV | 2 | 1 | True | 0 | ROZPOCET
| VV |  | "výkop z povrchu, plocha odečtena ze situace" 5,2 * 16,7 * (5,0 - 0,45) * 1,1 |  | 434.634 | [12 empty] | VV | 2 | 2 | True | 0 | ROZPOCET
| VV | JAMY | Součet |  | 434.634 | [12 empty] | VV | 2 | 4 | True | 0 | ROZPOCET
| VV |  | JAMY*0,9 |  | 391.171 | [12 empty] | VV | 2 | 2 | True | 1 | ROZPOCET
5 | K | 131313711 | Hloubení zapažených jam v soudržných horninách třídy těžitelnosti II skupiny 4 ručně | m3 | 1.683 |  | 0 | CS ÚRS 2023 01 |  | základní |  | 0 | 0 | 0 | 0 | 0 | 4 | K | 2 |  |  |  | ROZPOCET |  |  |  | 0 | 0 | 0 | 0 | 0 | 1 | 0 | 4 | 682161624
| VV |  | SONDY * 0,1 |  | 1.683 | [12 empty] | VV | 2 | 2 | True | 1 | ROZPOCET
6 | K | 131351203 | Hloubení jam zapažených v hornině třídy těžitelnosti II skupiny 4 objem do 100 m3 strojně | m3 | 43.463 |  | 0 | CS ÚRS 2023 01 |  | základní |  | 0 | 0 | 0 | 0 | 0 | 4 | K | 2 |  |  |  | ROZPOCET |  |  |  | 0 | 0 | 0 | 0 | 0 | 1 | 0 | 4 | -505738873
| VV |  | JAMY * 0,1 |  | 43.463 | [12 empty] | VV | 2 | 2 | True | 1 | ROZPOCET
7 | K | 151711121 | Osazení zápor ocelových dl do 14 m | m | 216 |  | 0 | CS ÚRS 2023 01 |  | základní |  | 0 | 0.00088 | 0.19008 | 0 | 0 | 4 | K | 2 |  |  |  | ROZPOCET |  |  |  | 0 | 0 | 0 | 0 | 0 | 1 | 0 | 4 | 1159341744
| VV |  | "Záporové pažení dle tabulky zápor, zápory 1 - 24, IPE 360" 24 * 9 |  | 216 | [12 empty] | VV | 2 | 2 | True | 0 | ROZPOCET
| VV |  | Součet |  | 216 | [12 empty] | VV | 2 | 4 | True | 1 | ROZPOCET
8 | K | 151000000-X1 | Dílenská dokumentace zajištění stavební jámy | kpl | 1 |  | 0 |  |  | základní |  | 0 | 0.00088 | 0.00088 | 0 | 0 | 4 | K | 2 |  |  |  | ROZPOCET |  |  |  | 0 | 0 | 0 | 0 | 0 | 1 | 0 | 4 | -944188412
9 | M | 13011016 | ocel profilová jakost S235JR (11 375) průřez IPE 360 | t | 12.334 |  | 0 | CS ÚRS 2023 01 |  | základní |  | 0 | 1 | 12.334 | 0 | 0 | 8 | M | 2 |  |  |  | ROZPOCET |  |  |  | 0 | 0 | 0 | 0 | 0 | 1 | 0 | 4 | -810823263
| P |  | Poznámka k položce: Hmotnost: 57,10 kg/m | [14 empty] | P | 2
| VV |  | IPE 360, 57,1 kg/m | [14 empty] | VV | 2 | 1 | True | 0 | ROZPOCET
| VV |  | "Záporové pažení dle tabulky zápor, zápory 1 - 24, IPE 360" 24 * 9 * 57,1 / 1000 |  | 12.334 | [12 empty] | VV | 2 | 2 | True | 0 | ROZPOCET
| VV |  | Součet |  | 12.334 | [12 empty] | VV | 2 | 4 | True | 1 | ROZPOCET
10 | K | 151712111 | Převázka ocelová zdvojená pro kotvení záporového pažení | m | 24 |  | 0 | CS ÚRS 2023 01 |  | základní |  | 0 | 0.15478 | 3.7147 | 0 | 0 | 4 | K | 2 |  |  |  | ROZPOCET |  |  |  | 0 | 0 | 0 | 0 | 0 | 1 | 0 | 4 | -528890538
| VV |  | "dle tabulky převázek, převázky P1 - P12, hlavní nosníky 2xIPE 220" 12 * 2,0 |  | 24 | [12 empty] | VV | 2 | 2 | True | 1 | ROZPOCET
11 | K | 151712121 | Odstranění ocelové převázky zdvojené pro kotvení záporového pažení | m | 24 |  | 0 | CS ÚRS 2023 01 |  | základní |  | 0 | 0 | 0 | 0 | 0 | 4 | K | 2 |  |  |  | ROZPOCET |  |  |  | 0 | 0 | 0 | 0 | 0 | 1 | 0 | 4 | 412063112
12 | K | 151721112 | Zřízení pažení do ocelových zápor hl výkopu do 10 m s jeho následným odstraněním | m2 | 260 |  | 0 | CS ÚRS 2023 01 |  | základní |  | 0 | 0.02944 | 7.6544 | 0 | 0 | 4 | K | 2 |  |  |  | ROZPOCET |  |  |  | 0 | 0 | 0 | 0 | 0 | 1 | 0 | 4 | 2120743867
| VV |  | Plocha pažení viz tabulka pažin | [14 empty] | VV | 2 | 1 | True | 0 | ROZPOCET
| VV |  | 260 |  | 260 | [12 empty] | VV | 2 | 2 | True | 1 | ROZPOCET
13 | K | 153111114-X1 | Příčné řezání ocelových zápor z terénu | kus | 24 |  | 0 |  |  | základní |  | 0 | 0.0002 | 0.0048 | 0 | 0 | 4 | K | 2 |  |  |  | ROZPOCET |  |  |  | 0 | 0 | 0 | 0 | 0 | 1 | 0 | 4 | 298254578
| VV |  | "Odřezání zápor 1-24 na úrovni pod konstrukčními vrstavmi komunikace" 24 |  | 24 | [12 empty] | VV | 2 | 2 | True | 0 | ROZPOCET
| VV |  | Součet |  | 24 | [12 empty] | VV | 2 | 4 | True | 1 | ROZPOCET
14 | K | 153811111 | Osazení kotvy tyčové dl přes 5 m D od 20 do 28 mm | m | 132 |  | 0 | CS ÚRS 2023 01 |  | základní |  | 0 | 0.03363 | 4.4392 | 0 | 0 | 4 | K | 2 |  |  |  | ROZPOCET |  |  |  | 0 | 0 | 0 | 0 | 0 | 1 | 0 | 4 | 755634533
| VV |  | "dle tabulky kotev, kotvy K1a - K11a" 11 * 12 |  | 132 | [12 empty] | VV | 2 | 2 | True | 1 | ROZPOCET
15 | M | 153811111-M | Dodávka materiálu pro osazení kotev | m | 132 |  | 0 |  |  | základní |  | 0 | 0 | 0 | 0 | 0 | 8 | M | 2 |  |  |  | ROZPOCET |  |  |  | 0 | 0 | 0 | 0 | 0 | 1 | 0 | 4 | -1132688162
16 | K | 153811211 | Napnutí kotev tyčových únosnost kotvy do 0,45 MN | kus | 11 |  | 0 | CS ÚRS 2023 01 |  | základní |  | 0 | 0.00369 | 0.04059 | 0 | 0 | 4 | K | 2 |  |  |  | ROZPOCET |  |  |  | 0 | 0 | 0 | 0 | 0 | 1 | 0 | 4 | -1297733156
| VV |  | "dle tabulky kotev, kotvy K1a - K11a" 11 |  | 11 | [12 empty] | VV | 2 | 2 | True | 1 | ROZPOCET
17 | K | 162351104 | Vodorovné přemístění přes 500 do 1000 m výkopku/sypaniny z horniny třídy těžitelnosti I skupiny 1 až 3 | m3 | 391.171 |  | 0 | CS ÚRS 2023 01 |  | základní |  | 0 | 0 | 0 | 0 | 0 | 4 | K | 2 |  |  |  | ROZPOCET |  |  |  | 0 | 0 | 0 | 0 | 0 | 1 | 0 | 4 | 1842498263
| VV |  | Přesun výkopku na meziskládku | [14 empty] | VV | 2 | 1 | True | 0 | ROZPOCET
| VV |  | JAMY * 0,9 |  | 391.171 | [12 empty] | VV | 2 | 2 | True | 1 | ROZPOCET
18 | K | 162351124 | Vodorovné přemístění přes 500 do 1000 m výkopku/sypaniny z hornin třídy těžitelnosti II skupiny 4 a 5 | m3 | 43.463 |  | 0 | CS ÚRS 2023 01 |  | základní |  | 0 | 0 | 0 | 0 | 0 | 4 | K | 2 |  |  |  | ROZPOCET |  |  |  | 0 | 0 | 0 | 0 | 0 | 1 | 0 | 4 | 1953285825
| VV |  | JAMY * 0,1 |  | 43.463 | [12 empty] | VV | 2 | 2 | True | 1 | ROZPOCET
19 | K | 171251201 | Uložení sypaniny na skládky nebo meziskládky | m3 | 434.634 |  | 0 | CS ÚRS 2023 01 |  | základní |  | 0 | 0 | 0 | 0 | 0 | 4 | K | 2 |  |  |  | ROZPOCET |  |  |  | 0 | 0 | 0 | 0 | 0 | 1 | 0 | 4 | 288382577
| VV |  | Přesun výkopku na meziskládku | [14 empty] | VV | 2 | 1 | True | 0 | ROZPOCET
| VV |  | JAMY |  | 434.634 | [12 empty] | VV | 2 | 2 | True | 1 | ROZPOCET
20 | K | 167151111 | Nakládání výkopku z hornin třídy těžitelnosti I skupiny 1 až 3 přes 100 m3 | m3 | 391.171 |  | 0 | CS ÚRS 2023 01 |  | základní |  | 0 | 0 | 0 | 0 | 0 | 4 | K | 2 |  |  |  | ROZPOCET |  |  |  | 0 | 0 | 0 | 0 | 0 | 1 | 0 | 4 | -304787743
| VV |  | Nakládání výkopku z meziskládky | [14 empty] | VV | 2 | 1 | True | 0 | ROZPOCET
| VV |  | JAMY*0,9 |  | 391.171 | [12 empty] | VV | 2 | 2 | True | 1 | ROZPOCET
21 | K | 167151112 | Nakládání výkopku z hornin třídy těžitelnosti II skupiny 4 a 5 přes 100 m3 | m3 | 43.463 |  | 0 | CS ÚRS 2023 01 |  | základní |  | 0 | 0 | 0 | 0 | 0 | 4 | K | 2 |  |  |  | ROZPOCET |  |  |  | 0 | 0 | 0 | 0 | 0 | 1 | 0 | 4 | -2090343668
| VV |  | JAMY*0,1 |  | 43.463 | [12 empty] | VV | 2 | 2 | True | 1 | ROZPOCET
22 | K | 174101101 | Zásyp jam, šachet rýh nebo kolem objektů sypaninou se zhutněním | m3 | 299.755 |  | 0 | CS ÚRS 2023 01 |  | základní |  | 0 | 0 | 0 | 0 | 0 | 4 | K | 2 |  |  |  | ROZPOCET |  |  |  | 0 | 0 | 0 | 0 | 0 | 1 | 0 | 4 | 806035186
| VV |  | Zpětný zásyp rýh (výkop rýh - podsyp - objem konstrukcí) | [14 empty] | VV | 2 | 1 | True | 0 | ROZPOCET
| VV |  | (JAMY)-(PODSYP + DESKA) |  | 404.224 | [12 empty] | VV | 2 | 2 | True | 0 | ROZPOCET
| VV |  | - "objem akumulačních nádrží (2*(délka x šířka x výška)" 2 * ((6,6+2*0,14) * (2,1 + 2*0,14) * (2,8+0,14+0,25)) |  | -104.469 | [12 empty] | VV | 2 | 2 | True | 0 | ROZPOCET
| VV | ZASYP | Součet |  | 299.755 | [12 empty] | VV | 2 | 4 | True | 1 | ROZPOCET
23 | M | 58981120 | recyklát betonový frakce 0/16 | t | 269.78 |  | 0 | CS ÚRS 2023 01 |  | základní |  | 0 | 0 | 0 | 0 | 0 | 8 | M | 2 |  |  |  | ROZPOCET |  |  |  | 0 | 0 | 0 | 0 | 0 | 1 | 0 | 4 | 926459685
| VV |  | Zásyp 50% původní zemina / 50% dovezeným materiálem | [14 empty] | VV | 2 | 1 | True | 0 | ROZPOCET
| VV |  | Zásypový materiál 1,8 t / m3 | [14 empty] | VV | 2 | 1 | True | 0 | ROZPOCET
| VV |  | ZASYP * 1,8 * 0,5 |  | 269.78 | [12 empty] | VV | 2 | 2 | True | 1 | ROZPOCET
24 | K | 162351104 | Vodorovné přemístění přes 500 do 1000 m výkopku/sypaniny z horniny třídy těžitelnosti I skupiny 1 až 3 | m3 | 149.878 |  | 0 | CS ÚRS 2023 01 |  | základní |  | 0 | 0 | 0 | 0 | 0 | 4 | K | 2 |  |  |  | ROZPOCET |  |  |  | 0 | 0 | 0 | 0 | 0 | 1 | 0 | 4 | -1862007841
| VV |  | Přesun zásypového materiálu z mezideponie zpět na staveniště | [14 empty] | VV | 2 | 1 | True | 0 | ROZPOCET
| VV |  | ZASYP*0,5 |  | 149.878 | [12 empty] | VV | 2 | 2 | True | 1 | ROZPOCET
25 | K | 162751117 | Vodorovné přemístění přes 9 000 do 10000 m výkopku/sypaniny z horniny třídy těžitelnosti I skupiny 1 až 3 | m3 | 256.281 |  | 0 | CS ÚRS 2023 01 |  | základní |  | 0 | 0 | 0 | 0 | 0 | 4 | K | 2 |  |  |  | ROZPOCET |  |  |  | 0 | 0 | 0 | 0 | 0 | 1 | 0 | 4 | -1457103455
| VV |  | Odvoz přebytečného výkopku na skládku výkopku na skládku * % dle geologie | [14 empty] | VV | 2 | 1 | True | 0 | ROZPOCET
| VV |  | (JAMY-ZASYP*0,5) * 0,9 |  | 256.281 | [12 empty] | VV | 2 | 2 | True | 1 | ROZPOCET
26 | K | 162751119 | Příplatek k vodorovnému přemístění výkopku/sypaniny z horniny třídy těžitelnosti I skupiny 1 až 3 ZKD 1000 m přes 10000 m | m3 | 1281.405 |  | 0 | CS ÚRS 2023 01 |  | základní |  | 0 | 0 | 0 | 0 | 0 | 4 | K | 2 |  |  |  | ROZPOCET |  |  |  | 0 | 0 | 0 | 0 | 0 | 1 | 0 | 4 | -417427222
| VV |  | na skládku ve vzdálenosti do 15 km | [14 empty] | VV | 2 | 1 | True | 0 | ROZPOCET
| VV |  | 256,281*5 |  | 1281.405 | [12 empty] | VV | 2 | 2 | True | 1 | ROZPOCET
27 | K | 162751137 | Vodorovné přemístění přes 9 000 do 10000 m výkopku/sypaniny z horniny třídy těžitelnosti II skupiny 4 a 5 | m3 | 28.476 |  | 0 | CS ÚRS 2023 01 |  | základní |  | 0 | 0 | 0 | 0 | 0 | 4 | K | 2 |  |  |  | ROZPOCET |  |  |  | 0 | 0 | 0 | 0 | 0 | 1 | 0 | 4 | 1348659108
| VV |  | Odvoz přebytečného výkopku na skládku výkopku na skládku * % dle geologie | [14 empty] | VV | 2 | 1 | True | 0 | ROZPOCET
| VV |  | (JAMY-ZASYP*0,5) * 0,1 |  | 28.476 | [12 empty] | VV | 2 | 2 | True | 1 | ROZPOCET
28 | K | 162751139 | Příplatek k vodorovnému přemístění výkopku/sypaniny z horniny třídy těžitelnosti II skupiny 4 a 5 ZKD 1000 m přes 10000 m | m3 | 142.38 |  | 0 | CS ÚRS 2023 01 |  | základní |  | 0 | 0 | 0 | 0 | 0 | 4 | K | 2 |  |  |  | ROZPOCET |  |  |  | 0 | 0 | 0 | 0 | 0 | 1 | 0 | 4 | 1368494951
| VV |  | na skládku ve vzdálenosti do 15 km | [14 empty] | VV | 2 | 1 | True | 0 | ROZPOCET
| VV |  | 5*28,476 |  | 142.38 | [12 empty] | VV | 2 | 2 | True | 1 | ROZPOCET
29 | K | 171251201 | Uložení sypaniny na skládky nebo meziskládky | m3 | 284.757 |  | 0 | CS ÚRS 2023 01 |  | základní |  | 0 | 0 | 0 | 0 | 0 | 4 | K | 2 |  |  |  | ROZPOCET |  |  |  | 0 | 0 | 0 | 0 | 0 | 1 | 0 | 4 | 1985133717
| VV |  | Uložení přebytečného výkopku na finální skládku | [14 empty] | VV | 2 | 1 | True | 0 | ROZPOCET
| VV |  | JAMY-ZASYP*0,5 |  | 284.757 | [12 empty] | VV | 2 | 2 | True | 1 | ROZPOCET
30 | K | 171201231 | Poplatek za uložení zeminy a kamení na recyklační skládce (skládkovné) kód odpadu 17 05 04 | t | 512.562 |  | 0 | CS ÚRS 2023 01 |  | základní |  | 0 | 0 | 0 | 0 | 0 | 4 | K | 2 |  |  |  | ROZPOCET |  |  |  | 0 | 0 | 0 | 0 | 0 | 1 | 0 | 4 | -1123019931
| VV |  | Uložení přebytečného výkopku na finální skládku * 1,8 t/m3 | [14 empty] | VV | 2 | 1 | True | 0 | ROZPOCET
| VV |  | (JAMY-ZASYP*0,5) * 1,8 |  | 512.562 | [12 empty] | VV | 2 | 2 | True | 1 | ROZPOCET
31 | K | 162351104 | Vodorovné přemístění přes 500 do 1000 m výkopku/sypaniny z horniny třídy těžitelnosti I skupiny 1 až 3 | m3 | 171.588 |  | 0 | CS ÚRS 2023 01 |  | základní |  | 0 | 0 | 0 | 0 | 0 | 4 | K | 2 |  |  |  | ROZPOCET |  |  |  | 0 | 0 | 0 | 0 | 0 | 1 | 0 | 4 | 1427028812
| VV |  | "Vnitrostaveništní přesun přivezeného zásypového a obsypového materiálu" ZASYP*0,5 + PODSYP |  | 171.588 | [12 empty] | VV | 2 | 2 | True | 1 | ROZPOCET
32 | K | 174111101 | Zásyp jam, šachet rýh nebo kolem objektů sypaninou se zhutněním ručně | m3 | 16.83 |  | 0 | CS ÚRS 2023 01 |  | základní |  | 0 | 0 | 0 | 0 | 0 | 4 | K | 2 |  |  |  | ROZPOCET |  |  |  | 0 | 0 | 0 | 0 | 0 | 1 | 0 | 4 | -1720554349
| VV |  | Zpětný zásyp ručně kopaných sond výkopkem | [14 empty] | VV | 2 | 1 | True | 0 | ROZPOCET
| VV |  | SONDY |  | 16.83 | [12 empty] | VV | 2 | 2 | True | 1 | ROZPOCET
| D | 1-1 | Zemní práce - odstranění povrchů |  |  |  | 0 |  |  |  |  | 0 |  | 0 |  | 69.6 | 1 | D | 1 |  |  |  | ROZPOCET | [9 empty] | 0
33 | K | 113107242 | Odstranění podkladu živičného tl přes 50 do 100 mm strojně pl přes 200 m2 | m2 | 87 |  | 0 | CS ÚRS 2023 01 |  | základní |  | 0 | 0 | 0 | 0.22 | 19.14 | 4 | K | 2 |  |  |  | ROZPOCET |  |  |  | 0 | 0 | 0 | 0 | 0 | 1 | 0 | 4 | -979758779
| VV |  | Odstranění asfaltové vozovky | [14 empty] | VV | 2 | 1 | True | 0 | ROZPOCET
| VV |  | Plochy z přílohy D.1.2.5.2.2 | [14 empty] | VV | 2 | 1 | True | 0 | ROZPOCET
| VV |  | 87 |  | 87 | [12 empty] | VV | 2 | 2 | True | 1 | ROZPOCET
34 | K | 113107224 | Odstranění podkladu z kameniva drceného tl přes 300 do 400 mm strojně pl přes 200 m2 | m2 | 87 |  | 0 | CS ÚRS 2023 01 |  | základní |  | 0 | 0 | 0 | 0.58 | 50.46 | 4 | K | 2 |  |  |  | ROZPOCET |  |  |  | 0 | 0 | 0 | 0 | 0 | 1 | 0 | 4 | -1826209690
| VV |  | Odstranění podkladních vrstev zpevněných povrchů | [14 empty] | VV | 2 | 1 | True | 0 | ROZPOCET
| VV |  | 87 |  | 87 | [12 empty] | VV | 2 | 2 | True | 1 | ROZPOCET
| D | 2 | Zakládání |  |  |  | 0 |  |  |  |  | 0 |  | 22.944 |  | 0 | 1 | D | 1 |  |  |  | ROZPOCET | [9 empty] | 0
35 | K | 224311114 | Vrty maloprofilové D přes 93 do 156 mm úklon do 45° hl 0 až 25 m hornina III a IV | m | 132 |  | 0 | CS ÚRS 2023 01 |  | základní |  | 0 | 0.00032 | 0.04224 | 0 | 0 | 4 | K | 2 |  |  |  | ROZPOCET |  |  |  | 0 | 0 | 0 | 0 | 0 | 1 | 0 | 4 | 25753350
| VV |  | "vrty pro osazení kotev, dle tabulky kotev, kotvy K1a - K11a" 11 * 12 |  | 132 | [12 empty] | VV | 2 | 2 | True | 1 | ROZPOCET
36 | K | 226112214 | Vrty velkoprofilové svislé nezapažené D od 550 do 650 mm hl přes 5 m hornina IV | m | 216 |  | 0 | CS ÚRS 2023 01 |  | základní |  | 0 | 4e-05 | 0.00864 | 0 | 0 | 4 | K | 2 |  |  |  | ROZPOCET |  |  |  | 0 | 0 | 0 | 0 | 0 | 1 | 0 | 4 | 36271336
| VV |  | "Vrty průměru 600 mm pro osazení záporového pažení dle tabulky zápor, zápory 1 - 24, IPE 360" 24 * 9,0 |  | 216 | [12 empty] | VV | 2 | 2 | True | 0 | ROZPOCET
| VV |  | Součet |  | 216 | [12 empty] | VV | 2 | 4 | True | 1 | ROZPOCET
37 | M | 58931966 | beton C 8/10 kamenivo frakce 0/16 | m3 | 29.111 |  | 0 | CS ÚRS 2023 01 |  | základní |  | 0 | 0 | 0 | 0 | 0 | 8 | M | 2 |  |  |  | ROZPOCET |  |  |  | 0 | 0 | 0 | 0 | 0 | 1 | 0 | 4 | 1033877906
| VV |  | Zabetonování zápor do úrovně budoucí stavební jámy | [14 empty] | VV | 2 | 1 | True | 0 | ROZPOCET
| VV |  | "zabetonování paty zápory, zápory 1 - 24 + rezerva 10%" 24 * 3,9 * (PI*0,6*0,6 / 4) * 1,1 |  | 29.111 | [12 empty] | VV | 2 | 2 | True | 1 | ROZPOCET
38 | K | 271572211 | Podsyp pod základové konstrukce se zhutněním z netříděného štěrkopísku | m3 | 21.71 |  | 0 | CS ÚRS 2023 01 |  | základní |  | 0 | 0 | 0 | 0 | 0 | 4 | K | 2 |  |  |  | ROZPOCET |  |  |  | 0 | 0 | 0 | 0 | 0 | 1 | 0 | 4 | 1365196234
| VV |  | Vyrovnání základové spáry ze štěrkopísku, tl. 250 mm | [14 empty] | VV | 2 | 1 | True | 0 | ROZPOCET
| VV | PODSYP | 16,7 * 5,2 * 0,25 |  | 21.71 | [12 empty] | VV | 2 | 2 | True | 1 | ROZPOCET
39 | K | 273322511 | Základové desky ze ŽB se zvýšenými nároky na prostředí tř. C 25/30 | m3 | 8.7 |  | 0 | CS ÚRS 2023 01 |  | základní |  | 0 | 2.5019 | 21.7663 | 0 | 0 | 4 | K | 2 |  |  |  | ROZPOCET |  |  |  | 0 | 0 | 0 | 0 | 0 | 1 | 0 | 4 | -202296004
| VV |  | Železobetonová základová deska C25/30 (XC2, XA2) tl. 200 mm | [14 empty] | VV | 2 | 1 | True | 0 | ROZPOCET
| VV | DESKA | 14,5 * 3,0 * 0,2 |  | 8.7 | [12 empty] | VV | 2 | 2 | True | 1 | ROZPOCET
40 | K | 273351121 | Zřízení bednění základových desek | m2 | 7 |  | 0 | CS ÚRS 2023 01 |  | základní |  | 0 | 0.00247 | 0.01729 | 0 | 0 | 4 | K | 2 |  |  |  | ROZPOCET |  |  |  | 0 | 0 | 0 | 0 | 0 | 1 | 0 | 4 | 1773815221
| VV |  | Železobetonová základová deska C25/30 (XC2, XA2) tl. 200 mm | [14 empty] | VV | 2 | 1 | True | 0 | ROZPOCET
| VV |  | (2*14,5 + 2*3,0) * 0,2 |  | 7 | [12 empty] | VV | 2 | 2 | True | 1 | ROZPOCET
41 | K | 273351122 | Odstranění bednění základových desek | m2 | 7 |  | 0 | CS ÚRS 2023 01 |  | základní |  | 0 | 0 | 0 | 0 | 0 | 4 | K | 2 |  |  |  | ROZPOCET |  |  |  | 0 | 0 | 0 | 0 | 0 | 1 | 0 | 4 | -1137814236
42 | K | 273362021 | Výztuž základových desek svařovanými sítěmi Kari | t | 1.044 |  | 0 | CS ÚRS 2023 01 |  | základní |  | 0 | 1.0628 | 1.1095 | 0 | 0 | 4 | K | 2 |  |  |  | ROZPOCET |  |  |  | 0 | 0 | 0 | 0 | 0 | 1 | 0 | 4 | -1567021933
| VV |  | Objem betonu * uvažované směrné množství výztuže v ŽB konstrukcích na 1 m3 | [14 empty] | VV | 2 | 1 | True | 0 | ROZPOCET
| VV |  | 8,7 * 0,12 |  | 1.044 | [12 empty] | VV | 2 | 2 | True | 1 | ROZPOCET
| D | 38 | Různé kompletní konstrukce |  |  |  | 0 |  |  |  |  | 0 |  | 0 |  | 0 | 1 | D | 1 |  |  |  | ROZPOCET | [9 empty] | 0
43 | K | 38-K001 | Prefabrikáty akumulační nádrže nádrže - kompletní dodávka a usazení prefabrikátů dle výkresu D.1.2.5.03 | kpl | 1 |  | 0 |  |  | základní |  | 0 | 0 | 0 | 0 | 0 | 4 | K | 2 |  |  |  | ROZPOCET |  |  |  | 0 | 0 | 0 | 0 | 0 | 1 | 0 | 4 | -268478253
| P |  | Poznámka k položce: Kompletní dodávka ŽB prefabrikátů retenční nádrže včetně vystrojení a napojení na potrubí kanalizace a závlahy Vnitřní rozměry jednoho kusu jsou 2,1 m x 6,6 m x 2,78 m (šířka x délka x hloubka). Akumulační nádrž bude z železobetonových prefa segmentů z vodotěsného betonu C40/50 odolný vůči prostředí XA1. Tloušťka stěny bude 140 mm. Zákrytový deska je navržená na zatížení D 400 o rozměrech jednoho kusu 2,08 (š) x 6,58(d) x 0,25(v). Zřízení prostupů, osazení vložek, utěsnění dle potřeby po osazení nádrží. Specifikace prostupů a utěsnění viz výkres a technická zpráva. Přes prostupy budou nádrže propojeny litinovým potrubím DN 300, viz výkres a technická zpráva. ŽB šachtové dílce pro vstup do objektů akumulační nadrže (skruže a konusy vč. stupadel, vyrovnávací prstence, litinové poklopy DN 600 vč. rámu, třída zatížení D400). Nádrže budou odlity metodou zvonového lití z vodotěsného betonu třídy C40/50 XA1 hutněného vysokofrekvenční vibrací. Nádrže jsou samonosné, dimenzované pro zatížení D400. Na dně nádrží spádování 1% s čerpací jímkou 500 x 500 mm. Vstup do jímky řešen poplastovanými stupadly KASI. Součástí jednotkové ceny je i usazení, montáž a doprava prefabrikátů, vč. autojeřábu pro usazení. | [14 empty] | P | 2
| D | 5 | Komunikace pozemní |  |  |  | 0 |  |  |  |  | 0 |  | 87 |  | 0 | 1 | D | 1 |  |  |  | ROZPOCET | [9 empty] | 0
44 | K | 564851111 | Podklad ze štěrkodrtě ŠD plochy přes 100 m2 tl 150 mm | m2 | 87 |  | 0 | CS ÚRS 2023 01 |  | základní |  | 0 | 0.345 | 30.015 | 0 | 0 | 4 | K | 2 |  |  |  | ROZPOCET |  |  |  | 0 | 0 | 0 | 0 | 0 | 1 | 0 | 4 | 1143754405
| VV |  | Provizorní obnova zpevněných ploch | [14 empty] | VV | 2 | 1 | True | 0 | ROZPOCET
| VV |  | 87 |  | 87 | [12 empty] | VV | 2 | 2 | True | 1 | ROZPOCET
45 | K | 564861111 | Podklad ze štěrkodrtě ŠD plochy přes 100 m2 tl 200 mm | m2 | 87 |  | 0 | CS ÚRS 2023 01 |  | základní |  | 0 | 0.46 | 40.02 | 0 | 0 | 4 | K | 2 |  |  |  | ROZPOCET |  |  |  | 0 | 0 | 0 | 0 | 0 | 1 | 0 | 4 | -1436921781
46 | K | 564931411 | Podklad z asfaltového recyklátu plochy přes 100 m2 tl 90 mm | m2 | 87 |  | 0 | CS ÚRS 2023 01 |  | základní |  | 0 | 0.195 | 16.965 | 0 | 0 | 4 | K | 2 |  |  |  | ROZPOCET |  |  |  | 0 | 0 | 0 | 0 | 0 | 1 | 0 | 4 | -1523793342
| D | 8 | Trubní vedení |  |  |  | 0 |  |  |  |  | 0 |  | 4.0855 |  | 0 | 1 | D | 1 |  |  |  | ROZPOCET | [9 empty] | 0
47 | K | 2020-049-K001-X1 | Zřízení šachet kanalizačních z betonových dílců - BĚŽNÁ SESTAVA - vč. dodávky a montáže šachtových dílců a poklopu DN600 s rámem (třída zatížení D400) - bezodtokové dno, prostupy budou zřízeny na místě (vč. napojení potrubí a utěsnění) | kus | 1 |  | 0 |  |  | základní |  | 0 | 2.0265 | 2.0265 | 0 | 0 | 4 | K | 2 |  |  |  | ROZPOCET |  |  |  | 0 | 0 | 0 | 0 | 0 | 1 | 0 | 4 | -1848465558
| P |  | Poznámka k položce: Viz vzorová sestava v příloze D.1.2.2.5 | [14 empty] | P | 2
| VV |  | "šachta ŠAN1 na bezpečnostním přelivu" 1 |  | 1 | [12 empty] | VV | 2 | 2 | True | 1 | ROZPOCET
48 | K | 2020-049-K007 | Zpětná klapka DN 315, vč. osazení v šachtě ŠAN1 proti zpětnému vzdutí dešťové vody z kanalizace do akumulační nádrže | kus | 1 |  | 0 |  |  | základní |  | 0 | 2.0265 | 2.0265 | 0 | 0 | 4 | K | 2 |  |  |  | ROZPOCET |  |  |  | 0 | 0 | 0 | 0 | 0 | 1 | 0 | 4 | -1615976517
| P |  | Poznámka k položce: Viz vzorová sestava v příloze D.1.2.2.9 | [14 empty] | P | 2
49 | K | 871370320 | Montáž kanalizačního potrubí hladkého plnostěnného SN 12 z polypropylenu DN 300 | m | 2.5 |  | 0 | CS ÚRS 2023 01 |  | základní |  | 0 | 2e-05 | 5e-05 | 0 | 0 | 4 | K | 2 |  |  |  | ROZPOCET |  |  |  | 0 | 0 | 0 | 0 | 0 | 1 | 0 | 4 | 1062592100
| VV |  | Celkem potrubí stoky DN 300, viz technická zpráva | [14 empty] | VV | 2 | 1 | True | 0 | ROZPOCET
| VV |  | "bezpečnostní přepad" 2,5 |  | 2.5 | [12 empty] | VV | 2 | 2 | True | 1 | ROZPOCET
50 | M | 28617040 | trubka kanalizační PP plnostěnná třívrstvá DN 300x6000mm SN12 | m | 2.538 |  | 0 | CS ÚRS 2023 01 |  | základní |  | 0 | 0.01273 | 0.032309 | 0 | 0 | 8 | M | 2 |  |  |  | ROZPOCET |  |  |  | 0 | 0 | 0 | 0 | 0 | 1 | 0 | 4 | 709539711
| VV |  | 2,5*1,015 'Přepočtené koeficientem množství |  | 2.538 | [12 empty] | VV | 2 | 2 | False | 1 | ROZPOCET
| D | 997 | Přesun sutě |  |  |  | 0 |  |  |  |  | 0 |  | 0 |  | 0 | 1 | D | 1 |  |  |  | ROZPOCET | [9 empty] | 0
51 | K | 997006512 | Vodorovné doprava suti s naložením a složením na skládku přes 100 m do 1 km | t | 69.6 |  | 0 | CS ÚRS 2023 01 |  | základní |  | 0 | 0 | 0 | 0 | 0 | 4 | K | 2 |  |  |  | ROZPOCET |  |  |  | 0 | 0 | 0 | 0 | 0 | 1 | 0 | 4 | 668580440
52 | K | 997006519 | Příplatek k vodorovnému přemístění suti na skládku ZKD 1 km přes 1 km | t | 974.4 |  | 0 | CS ÚRS 2023 01 |  | základní |  | 0 | 0 | 0 | 0 | 0 | 4 | K | 2 |  |  |  | ROZPOCET |  |  |  | 0 | 0 | 0 | 0 | 0 | 1 | 0 | 4 | 483600566
| VV |  | 69,6*14 'Přepočtené koeficientem množství |  | 974.4 | [12 empty] | VV | 2 | 2 | False | 1 | ROZPOCET
53 | K | 997221873 | Poplatek za uložení stavebního odpadu na recyklační skládce (skládkovné) zeminy a kamení zatříděného do Katalogu odpadů pod kódem 17 05 04 | t | 50.46 |  | 0 | CS ÚRS 2023 01 |  | základní |  | 0 | 0 | 0 | 0 | 0 | 4 | K | 2 |  |  |  | ROZPOCET |  |  |  | 0 | 0 | 0 | 0 | 0 | 1 | 0 | 4 | -1917845125
| VV |  | "vybourané podkladní kamenivo, (plocha * hmotnost sutě z jednotky)" 87*0,58 |  | 50.46 | [12 empty] | VV | 2 | 2 | True | 1 | ROZPOCET
54 | K | 997221875 | Poplatek za uložení stavebního odpadu na recyklační skládce (skládkovné) asfaltového bez obsahu dehtu zatříděného do Katalogu odpadů pod kódem 17 03 02 | t | 19.14 |  | 0 | CS ÚRS 2023 01 |  | základní |  | 0 | 0 | 0 | 0 | 0 | 4 | K | 2 |  |  |  | ROZPOCET |  |  |  | 0 | 0 | 0 | 0 | 0 | 1 | 0 | 4 | 505512982
| VV |  | "vybourané asfaltové vrstvy (plocha * hmotnost sutě z jednotky)" 87*0,22 |  | 19.14 | [12 empty] | VV | 2 | 2 | True | 1 | ROZPOCET
| D | 998 | Přesun hmot |  |  |  | 0 |  |  |  |  | 0 |  | 0 |  | 0 | 1 | D | 1 |  |  |  | ROZPOCET | [9 empty] | 0
55 | K | 998225111 | Přesun hmot pro pozemní komunikace s krytem z kamene, monolitickým betonovým nebo živičným | t | 87 |  | 0 | CS ÚRS 2023 01 |  | základní |  | 0 | 0 | 0 | 0 | 0 | 4 | K | 2 |  |  |  | ROZPOCET |  |  |  | 0 | 0 | 0 | 0 | 0 | 1 | 0 | 4 | -1216845100
56 | K | 998003111 | Přesun hmot pro piloty, kůly, jehly a stěny dřevěné a ocelové zřizované z terénu | t | 56.134 |  | 0 | CS ÚRS 2023 01 |  | základní |  | 0 | 0 | 0 | 0 | 0 | 4 | K | 2 |  |  |  | ROZPOCET |  |  |  | 0 | 0 | 0 | 0 | 0 | 1 | 0 | 4 | 907733002
|  | VP | Vícepráce |  |  |  | 0 | [10 empty] | D | 0 |  |  |  | PN | [9 empty] | 0
| K | [5 empty] | 0 |  |  | základní | [7 empty] | PN | 1 |  |  |  | PN |  |  |  | 0 | 0 | 0 | 0 | 0 | 1 | 0
| K | [5 empty] | 0 |  |  | základní | [7 empty] | PN | 1 |  |  |  | PN |  |  |  | 0 | 0 | 0 | 0 | 0 | 1 | 0
| K | [5 empty] | 0 |  |  | základní | [7 empty] | PN | 1 |  |  |  | PN |  |  |  | 0 | 0 | 0 | 0 | 0 | 1 | 0
| K | [5 empty] | 0 |  |  | základní | [7 empty] | PN | 1 |  |  |  | PN |  |  |  | 0 | 0 | 0 | 0 | 0 | 1 | 0
| K | [5 empty] | 0 |  |  | základní | [7 empty] | PN | 1 |  |  |  | PN |  |  |  | 0 | 0 | 0 | 0 | 0 | 1 | 0

## SO 306-1 - Závlahy, etapa I.
{15cf048f-8303-4697-a2e4-0c406511f294}
2
| KRYCÍ LIST SOUPISU PRACÍ | [7 empty] | v --- níže se nacházejí doplnkové a pomocné údaje k sestavám --- v | [8 empty] | False
Stavba:
Revitalizace ulice Dukelských hrdinů
Objekt:
E1 - Etapa 1
Soupis:
SO 306 - Závlahy
Úroveň 3:
SO 306/1 - Závlahy, etapa I.
| KSO: |  |  |  |  | CC-CZ:
| Místo: |  | Dukelských hrdninů, Planá |  |  | Datum: | 6. 3. 2023
| Zadavatel: |  |  |  |  | IČ: | 002 60 096
|  | Město Planá |  |  |  | DIČ: | CZ00260096
| Uchazeč: |  |  |  |  | IČ: | Vyplň údaj
|  | Vyplň údaj |  |  |  | DIČ: | Vyplň údaj
| Projektant: |  |  |  |  | IČ: | 037 80 961
|  | XTOPIX architekti s.r.o. |  |  |  | DIČ: | CZ03780961
| Zpracovatel: |  |  |  |  | IČ: | 253 33 046
|  | STAGA stavební agentura s.r.o. |  |  |  | DIČ: | CZ25333046
Poznámka:
| Cena bez DPH | [5 empty] | 0
|  |  | Základ daně |  |  | Sazba daně | Výše daně
| DPH | základní | 0 |  |  | 21% | 0
|  | snížená | 0 |  |  | 15% | 0
|  | zákl. přenesená | 0 |  |  | 21% | 0
|  | sníž. přenesená | 0 |  |  | 15% | 0
|  | nulová | 0 |  |  | 0% | 0
| Cena s DPH |  |  | v | CZK |  | 0
| Projektant |  |  | Zpracovatel
| Datum a podpis: |  | Razítko | Datum a podpis: |  |  | Razítko
| Objednavatel |  |  | Uchazeč
| Datum a podpis: |  | Razítko | Datum a podpis: |  |  | Razítko
REKAPITULACE ČLENĚNÍ SOUPISU PRACÍ
Stavba:
Revitalizace ulice Dukelských hrdinů
Objekt:
E1 - Etapa 1
Soupis:
SO 306 - Závlahy
Úroveň 3:
SO 306/1 - Závlahy, etapa I.
Místo: |  |  | Dukelských hrdninů, Planá |  |  | Datum: | 6. 3. 2023
Zadavatel: |  |  | Město Planá |  |  | Projektant: | XTOPIX architekti s.r.o.
Uchazeč: |  |  | Vyplň údaj |  |  | Zpracovatel: | STAGA stavební agentura s.r.o.
Kód dílu - Popis | [6 empty] | Cena celkem [CZK]
Náklady ze soupisu prací | [6 empty] | 0 | [11 empty] | -1
| D02 - Trubní vedení | [5 empty] | 0
| VP - Vícepráce | [5 empty] | 0
SOUPIS PRACÍ
Stavba:
Revitalizace ulice Dukelských hrdinů
Objekt:
E1 - Etapa 1
Soupis:
SO 306 - Závlahy
Úroveň 3:
SO 306/1 - Závlahy, etapa I.
Místo: |  |  | Dukelských hrdninů, Planá |  |  | Datum: | 6. 3. 2023
Zadavatel: |  |  | Město Planá |  |  | Projektant: | XTOPIX architekti s.r.o.
Uchazeč: |  |  | Vyplň údaj |  |  | Zpracovatel: | STAGA stavební agentura s.r.o.
PČ | Typ | Kód | Popis | MJ | Množství | J.cena [CZK] | Cena celkem [CZK] | Cenová soustava |  | DPH | J. Nh [h] | Nh celkem [h] | J. hmotnost [t] | Hmotnost celkem [t] | J. suť [t] | Suť Celkem [t]
Náklady soupisu celkem | [6 empty] | 0 |  |  |  |  | 0 |  | 0 |  | 0 |  | D | -1 | [7 empty] | 0
| D | D02 | Trubní vedení |  |  |  | 0 |  |  |  |  | 0 |  | 0 |  | 0 | 4 | D | 0 | ROZPOCET | [6 empty] | 0
1 | K | 871172201.1 | Montáž potrubí pro závlahy v otevřeném výkopu HDPE 100 SDR17 PN10 PE 32x2,0 | m | 110 |  | 0 |  |  | základní |  | 0 | 0 | 0 | 0 | 0 | 512 | K | 1 | ROZPOCET | 0 | 0 | 0 | 0 | 0 | 1 | 0 | 512 | -377200214
2 | M | Pol137 | Trubka tlaková PE MD (PE80) d 32 x 2,0 mm PN 8 | m | 110 |  | 0 |  |  | základní |  | 0 | 0 | 0 | 0 | 0 | 512 | M | 1 | ROZPOCET | 0 | 0 | 0 | 0 | 0 | 1 | 0 | 512 | -1953641130
3 | K | 877162001.1 | Montáž svěrných (mechanických) spojek na vodovodním potrubí spojek, kolen 90° nebo redukcí d 32 | kus | 50 |  | 0 |  |  | základní |  | 0 | 0 | 0 | 0 | 0 | 512 | K | 1 | ROZPOCET | 0 | 0 | 0 | 0 | 0 | 1 | 0 | 512 | -334458457
4 | M | Pol94 | Svěrné šroubovací tvarovky pro PE32 | sada | 1 |  | 0 |  |  | základní |  | 0 | 0 | 0 | 0 | 0 | 512 | M | 1 | ROZPOCET | 0 | 0 | 0 | 0 | 0 | 1 | 0 | 512 | 2038114879
5 | K | 871182201.1 | Montáž potrubí pro závlahy v otevřeném výkopu HDPE 100 SDR17 PN10 PE 40x2,4 | m | 90 |  | 0 |  |  | základní |  | 0 | 0 | 0 | 0 | 0 | 512 | K | 1 | ROZPOCET | 0 | 0 | 0 | 0 | 0 | 1 | 0 | 512 | -358633083
6 | M | Pol139 | Trubka tlaková PE HD (PE100) d 40 x 2,4 mm PN 10 | m | 90 |  | 0 |  |  | základní |  | 0 | 0 | 0 | 0 | 0 | 512 | M | 1 | ROZPOCET | 0 | 0 | 0 | 0 | 0 | 1 | 0 | 512 | -1793846098
7 | K | 877172001.1 | Montáž svěrných (mechanických) spojek na vodovodním potrubí spojek, kolen 90° nebo redukcí d 40 | kus | 30 |  | 0 |  |  | základní |  | 0 | 0 | 0 | 0 | 0 | 512 | K | 1 | ROZPOCET | 0 | 0 | 0 | 0 | 0 | 1 | 0 | 512 | 1799807491
8 | M | Pol96 | Svěrné šroubovací tvarovky pro PE40 | sada | 1 |  | 0 |  |  | základní |  | 0 | 0 | 0 | 0 | 0 | 512 | M | 1 | ROZPOCET | 0 | 0 | 0 | 0 | 0 | 1 | 0 | 512 | -686643766
9 | K | 871143101.1 | Montáž kapkové závlahy osazené na povrchu | m | 230 |  | 0 |  |  | základní |  | 0 | 0 | 0 | 0 | 0 | 512 | K | 1 | ROZPOCET | 0 | 0 | 0 | 0 | 0 | 1 | 0 | 512 | 987896118
10 | M | Pol141 | Nadzemní kapk. potrubí 16mm, 2,3l/h, 33cm, s komp. tlaku, role 100m, cena za 1m. | m | 230 |  | 0 |  |  | základní |  | 0 | 0 | 0 | 0 | 0 | 512 | M | 1 | ROZPOCET | 0 | 0 | 0 | 0 | 0 | 1 | 0 | 512 | -1614340224
11 | K | 871143212 | Montáž regulátoru tlaku pro elektromagnetické ventily | kus | 1 |  | 0 |  |  | základní |  | 0 | 0 | 0 | 0 | 0 | 512 | K | 1 | ROZPOCET | 0 | 0 | 0 | 0 | 0 | 1 | 0 | 512 | -553477137
12 | M | Pol98 | Regulátor tlaku - 3,50 atm výstup (0,45-5m3/hod) | kus | 1 |  | 0 |  |  | základní |  | 0 | 0 | 0 | 0 | 0 | 512 | M | 1 | ROZPOCET | 0 | 0 | 0 | 0 | 0 | 1 | 0 | 512 | -1989910485
13 | M | Pol142 | Koncovka pro 16mm potrubí | kus | 40 |  | 0 |  |  | základní |  | 0 | 0 | 0 | 0 | 0 | 512 | M | 1 | ROZPOCET | 0 | 0 | 0 | 0 | 0 | 1 | 0 | 512 | -1171024082
14 | M | Pol143 | Zajišť. spona pro tvarovky na 16 mm potrubí | kus | 40 |  | 0 |  |  | základní |  | 0 | 0 | 0 | 0 | 0 | 512 | M | 1 | ROZPOCET | 0 | 0 | 0 | 0 | 0 | 1 | 0 | 512 | 826510213
15 | M | Pol144 | Zajišť. bod. pro 16-17mm, 15cm hnědý | kus | 230 |  | 0 |  |  | základní |  | 0 | 0 | 0 | 0 | 0 | 512 | M | 1 | ROZPOCET | 0 | 0 | 0 | 0 | 0 | 1 | 0 | 512 | 1549531400
16 | M | Pol145 | Nástrčná spojka (17mm) pro kapkovací potrubí | kus | 5 |  | 0 |  |  | základní |  | 0 | 0 | 0 | 0 | 0 | 512 | M | 1 | ROZPOCET | 0 | 0 | 0 | 0 | 0 | 1 | 0 | 512 | -150976956
17 | M | Pol146 | Kolínko (17mm) pro kapkovací potrubí | kus | 20 |  | 0 |  |  | základní |  | 0 | 0 | 0 | 0 | 0 | 512 | M | 1 | ROZPOCET | 0 | 0 | 0 | 0 | 0 | 1 | 0 | 512 | -1635088058
18 | M | Pol147 | T-kus (17mm) pro kapkovací potrubí | kus | 20 |  | 0 |  |  | základní |  | 0 | 0 | 0 | 0 | 0 | 512 | M | 1 | ROZPOCET | 0 | 0 | 0 | 0 | 0 | 1 | 0 | 512 | 2142051731
19 | M | Pol148 | Tvarovka 17mm x 3/4"AG pro kapkovací potrubí | kus | 20 |  | 0 |  |  | základní |  | 0 | 0 | 0 | 0 | 0 | 512 | M | 1 | ROZPOCET | 0 | 0 | 0 | 0 | 0 | 1 | 0 | 512 | 1873294015
20 | M | Pol149 | Montáž zavlažovacích tubusů | kus | 30 |  | 0 |  |  | základní |  | 0 | 0 | 0 | 0 | 0 | 512 | M | 1 | ROZPOCET | 0 | 0 | 0 | 0 | 0 | 1 | 0 | 512 | -1313593342
21 | M | Pol150 | Zavlažovací tubusy RWS-M-BG | kus | 30 |  | 0 |  |  | základní |  | 0 | 0 | 0 | 0 | 0 | 512 | M | 1 | ROZPOCET | 0 | 0 | 0 | 0 | 0 | 1 | 0 | 512 | 1065945229
22 | M | Pol151 | RWS-sock, filtrační plášť | kus | 30 |  | 0 |  |  | základní |  | 0 | 0 | 0 | 0 | 0 | 512 | M | 1 | ROZPOCET | 0 | 0 | 0 | 0 | 0 | 1 | 0 | 512 | -380160750
23 | M | Pol109 | SPX Flex tubing 30m role | kus | 1 |  | 0 |  |  | základní |  | 0 | 0 | 0 | 0 | 0 | 512 | M | 1 | ROZPOCET | 0 | 0 | 0 | 0 | 0 | 1 | 0 | 512 | -1355682386
24 | K | 899921113.1 | Montáž elektromagnetického ventilu G 1" sestava tří ventilů | soubor | 1 |  | 0 |  |  | základní |  | 0 | 0 | 0 | 0 | 0 | 512 | K | 1 | ROZPOCET | 0 | 0 | 0 | 0 | 0 | 1 | 0 | 512 | 1903515082
25 | M | Pol153 | Elmag. ventil 1", 9V solenoid, přímé/úhlové napojení | kus | 4 |  | 0 |  |  | základní |  | 0 | 0 | 0 | 0 | 0 | 512 | M | 1 | ROZPOCET | 0 | 0 | 0 | 0 | 0 | 1 | 0 | 512 | 788854484
26 | K | 899921149.1 | Filtr závlahového systému montáž filtru ostatních typů | kus | 1 |  | 0 |  |  | základní |  | 0 | 0 | 0 | 0 | 0 | 512 | K | 1 | ROZPOCET | 0 | 0 | 0 | 0 | 0 | 1 | 0 | 512 | -1763796303
27 | M | Pol111 | Filtr SÍTOVÝ 1" s vněj. závitem, 130 mikronů, PN8 | kus | 1 |  | 0 |  |  | základní |  | 0 | 0 | 0 | 0 | 0 | 512 | M | 1 | ROZPOCET | 0 | 0 | 0 | 0 | 0 | 1 | 0 | 512 | 2079884825
28 | M | M001 | Kulový ventil 1" vnitřní závit, bez vypouštění/PN16 | kus | 5 |  | 0 |  |  | základní |  | 0 | 0 | 0 | 0 | 0 | 512 | M | 1 | ROZPOCET | 0 | 0 | 0 | 0 | 0 | 1 | 0 | 512 | 397103506
29 | K | 899922192.1 | Montáž čerpadla pro čerpání závlahové vody ostatních typů napojení 5/4" | kus | 1 |  | 0 |  |  | základní |  | 0 | 0 | 0 | 0 | 0 | 512 | K | 1 | ROZPOCET | 0 | 0 | 0 | 0 | 0 | 1 | 0 | 512 | -1972771524
30 | M | Pol113 | VN 3/8T, 5" ponorné č. 1,1kW 400V,kabel 20 m | kus | 1 |  | 0 |  |  | základní |  | 0 | 0 | 0 | 0 | 0 | 512 | M | 1 | ROZPOCET | 0 | 0 | 0 | 0 | 0 | 1 | 0 | 512 | -1333751301
31 | M | Pol114 | Mosazná vsuvka 5/4" vnější závit, PN 16 | kus | 1 |  | 0 |  |  | základní |  | 0 | 0 | 0 | 0 | 0 | 512 | M | 1 | ROZPOCET | 0 | 0 | 0 | 0 | 0 | 1 | 0 | 512 | 2012968102
32 | M | Pol115 | Mosazná zpětná klapka 5/4" (klapka mosaz) | kus | 1 |  | 0 |  |  | základní |  | 0 | 0 | 0 | 0 | 0 | 512 | M | 1 | ROZPOCET | 0 | 0 | 0 | 0 | 0 | 1 | 0 | 512 | 1830414220
33 | K | 899922321.1 | Montáž příslušenství pro ovládání čerpadel frekvenční měnič | kus | 1 |  | 0 |  |  | základní |  | 0 | 0 | 0 | 0 | 0 | 512 | K | 1 | ROZPOCET | 0 | 0 | 0 | 0 | 0 | 1 | 0 | 512 | -2026917325
34 | M | Pol116 | Frekv. měnič GD20 400V 1,5kW, napájení 3 fáze 400V; výstup 3 fáze 0-400V, 3,7A; rozměry vxšxh (mm): 185x80x141 | kus | 1 |  | 0 |  |  | základní |  | 0 | 0 | 0 | 0 | 0 | 512 | M | 1 | ROZPOCET | 0 | 0 | 0 | 0 | 0 | 1 | 0 | 512 | 54555955
35 | M | Pol117 | Skříň pro fr. měniče do 2,2kW, vxšxh: 300x300x210 mm; kovová, IP66 s vývodkami 2xPG13,5 a 1-2xPG9 | kus | 1 |  | 0 |  |  | základní |  | 0 | 0 | 0 | 0 | 0 | 512 | M | 1 | ROZPOCET | 0 | 0 | 0 | 0 | 0 | 1 | 0 | 512 | 1785031394
36 | K | 8999223322.1 | Montáž příslušenství pro ovládání čerpadel tlakový spínač, 230/400V přes 4 bar | kus | 1 |  | 0 |  |  | základní |  | 0 | 0 | 0 | 0 | 0 | 512 | K | 1 | ROZPOCET | 0 | 0 | 0 | 0 | 0 | 1 | 0 | 512 | 351340588
37 | M | Pol118 | Snímač tlaku, 0-10bar, kabel 5m, výstup 4-20mA, dvojvodičové zapojení, napájení 12-30VDC. Závit G1/4,krytí IP67, 5m | kus | 1 |  | 0 |  |  | základní |  | 0 | 0 | 0 | 0 | 0 | 512 | M | 1 | ROZPOCET | 0 | 0 | 0 | 0 | 0 | 1 | 0 | 512 | 1944831754
38 | M | Pol119 | Motorová tlumivka TTC 3x230/400V IP56 6A | kus | 1 |  | 0 |  |  | základní |  | 0 | 0 | 0 | 0 | 0 | 512 | M | 1 | ROZPOCET | 0 | 0 | 0 | 0 | 0 | 1 | 0 | 512 | 974843840
39 | M | Pol120 | Flexo hadice 1"x500 mm, koleno, PN10 | kus | 1 |  | 0 |  |  | základní |  | 0 | 0 | 0 | 0 | 0 | 512 | M | 1 | ROZPOCET | 0 | 0 | 0 | 0 | 0 | 1 | 0 | 512 | 162927941
40 | M | Pol121 | Ležatá tl. nádoba 20 10bar připojení 1" 90st.C | kus | 1 |  | 0 |  |  | základní |  | 0 | 0 | 0 | 0 | 0 | 512 | M | 1 | ROZPOCET | 0 | 0 | 0 | 0 | 0 | 1 | 0 | 512 | 1459627835
41 | M | Pol122 | 5-ti cestná armatura - mosaz, 82mm | kus | 1 |  | 0 |  |  | základní |  | 0 | 0 | 0 | 0 | 0 | 512 | M | 1 | ROZPOCET | 0 | 0 | 0 | 0 | 0 | 1 | 0 | 512 | -1965561861
42 | M | Pol123 | Manometr 0-10bar, glycerinový, boční připojení 1/4", vnější závit, nerez | kus | 1 |  | 0 |  |  | základní |  | 0 | 0 | 0 | 0 | 0 | 512 | M | 1 | ROZPOCET | 0 | 0 | 0 | 0 | 0 | 1 | 0 | 512 | 67319157
43 | M | M002 | 40x1" navrtávací pas/PN16 | kus | 6 |  | 0 |  |  | základní |  | 0 | 0 | 0 | 0 | 0 | 512 | M | 1 | ROZPOCET | 0 | 0 | 0 | 0 | 0 | 1 | 0 | 512 | 1761560956
44 | M | M003 | CYKY5x2,5mm2 | m | 60 |  | 0 |  |  | základní |  | 0 | 0 | 0 | 0 | 0 | 512 | M | 1 | ROZPOCET | 0 | 0 | 0 | 0 | 0 | 1 | 0 | 512 | 32807514
45 | M | M004 | CYKY3x1,5mm2 | m | 60 |  | 0 |  |  | základní |  | 0 | 0 | 0 | 0 | 0 | 512 | M | 1 | ROZPOCET | 0 | 0 | 0 | 0 | 0 | 1 | 0 | 512 | -76192626
46 | M | M005 | LIY-CY2x0,5mm2 | m | 60 |  | 0 |  |  | základní |  | 0 | 0 | 0 | 0 | 0 | 512 | M | 1 | ROZPOCET | 0 | 0 | 0 | 0 | 0 | 1 | 0 | 512 | -373535956
47 | K | 893812215 | Montáž ventilové šachty zátěžové obdélníkové, výšky 30cm rozměru do 50x38cm | kus | 1 |  | 0 |  |  | základní |  | 0 | 0 | 0 | 0 | 0 | 512 | K | 1 | ROZPOCET | 0 | 0 | 0 | 0 | 0 | 1 | 0 | 512 | -1713902943
48 | M | Pol128 | Ventilová šachtice PE-HD, (dxšxv) 554x422x305mm | kus | 1 |  | 0 |  |  | základní |  | 0 | 0 | 0 | 0 | 0 | 512 | M | 1 | ROZPOCET | 0 | 0 | 0 | 0 | 0 | 1 | 0 | 512 | 1518403094
49 | K | 893812226.1 | Montáž ventilové šachty zátěžové obdélníkové, výšky 30cm rozměru do 64x50cm | kus | 2 |  | 0 |  |  | základní |  | 0 | 0 | 0 | 0 | 0 | 512 | K | 1 | ROZPOCET | 0 | 0 | 0 | 0 | 0 | 1 | 0 | 512 | -1107035454
50 | M | M006 | Ventilová šachtice PE-HD, (dxšxv) 668x503x307mm | kus | 2 |  | 0 |  |  | základní |  | 0 | 0 | 0 | 0 | 0 | 512 | M | 1 | ROZPOCET | 0 | 0 | 0 | 0 | 0 | 1 | 0 | 512 | -1030197447
51 | K | 899 922 521.1 | Montáž a nastavení řídící jednotky závlahového systému bateriové, venkovní vodotěsné - IP68 do 4 sekcí | kus | 2 |  | 0 |  |  | základní |  | 0 | 0 | 0 | 0 | 0 | 512 | K | 1 | ROZPOCET | 0 | 0 | 0 | 0 | 0 | 1 | 0 | 512 | -439864497
52 | M | Pol130 | Bluetooth bateriová ovl. jednotka pro 1 sekci / 9V, IP68 | kus | 1 |  | 0 |  |  | základní |  | 0 | 0 | 0 | 0 | 0 | 512 | M | 1 | ROZPOCET | 0 | 0 | 0 | 0 | 0 | 1 | 0 | 512 | -1930164798
53 | M | Pol131 | Bluetooth bateriová ovl. jednotka pro 4 sekce / 9V, IP68 | kus | 1 |  | 0 |  |  | základní |  | 0 | 0 | 0 | 0 | 0 | 512 | M | 1 | ROZPOCET | 0 | 0 | 0 | 0 | 0 | 1 | 0 | 512 | -275861733
54 | M | Pol155 | 9V alkalická baterie | kus | 2 |  | 0 |  |  | základní |  | 0 | 0 | 0 | 0 | 0 | 512 | M | 1 | ROZPOCET | 0 | 0 | 0 | 0 | 0 | 1 | 0 | 512 | 1935499435
55 | K | 899 922 701.1 | Montáž senzoru srážek připojeného kabelem | kus | 1 |  | 0 |  |  | základní |  | 0 | 0 | 0 | 0 | 0 | 512 | K | 1 | ROZPOCET | 0 | 0 | 0 | 0 | 0 | 1 | 0 | 512 | 776298610
56 | M | Pol133 | Čidlo srážek kabelové | kus | 1 |  | 0 |  |  | základní |  | 0 | 0 | 0 | 0 | 0 | 512 | M | 1 | ROZPOCET | 0 | 0 | 0 | 0 | 0 | 1 | 0 | 512 | 1066195437
57 | M | Pol134 | Nástavec na čidlo srážek | kus | 1 |  | 0 |  |  | základní |  | 0 | 0 | 0 | 0 | 0 | 512 | M | 1 | ROZPOCET | 0 | 0 | 0 | 0 | 0 | 1 | 0 | 512 | 2008858738
58 | M | Pol156 | Montáž chránícího potrubí | m | 310 |  | 0 |  |  | základní |  | 0 | 0 | 0 | 0 | 0 | 512 | M | 1 | ROZPOCET | 0 | 0 | 0 | 0 | 0 | 1 | 0 | 512 | -30249447
59 | M | Pol157 | Chránící potrubí ohebné dvouplášťové d90 | m | 310 |  | 0 |  |  | základní |  | 0 | 0 | 0 | 0 | 0 | 512 | M | 1 | ROZPOCET | 0 | 0 | 0 | 0 | 0 | 1 | 0 | 512 | -105687929
60 | K | 899924111.1 | Tlaková zkouška závlahového potrubí z LDPE nebo HDPE do DN32 | m | 110 |  | 0 |  |  | základní |  | 0 | 0 | 0 | 0 | 0 | 512 | K | 1 | ROZPOCET | 0 | 0 | 0 | 0 | 0 | 1 | 0 | 512 | 1823347651
61 | K | 899924121.1 | Tlaková zkouška závlahového potrubí z LDPE nebo HDPE od DN32 do DN63 | m | 90 |  | 0 |  |  | základní |  | 0 | 0 | 0 | 0 | 0 | 512 | K | 1 | ROZPOCET | 0 | 0 | 0 | 0 | 0 | 1 | 0 | 512 | 45915739
62 | K | 899924201 | Zprovoznění a odzkoušení závlahy do 500 m2 zavlažované plochy | soubor | 1 |  | 0 |  |  | základní |  | 0 | 0 | 0 | 0 | 0 | 512 | K | 1 | ROZPOCET | 0 | 0 | 0 | 0 | 0 | 1 | 0 | 512 | -521316530
|  | VP | Vícepráce |  |  |  | 0 | [10 empty] | D | 0 | PN | [6 empty] | 0
| K | [5 empty] | 0 |  |  | základní | [7 empty] | PN | 1 | PN | 0 | 0 | 0 | 0 | 0 | 1 | 0
| K | [5 empty] | 0 |  |  | základní | [7 empty] | PN | 1 | PN | 0 | 0 | 0 | 0 | 0 | 1 | 0
| K | [5 empty] | 0 |  |  | základní | [7 empty] | PN | 1 | PN | 0 | 0 | 0 | 0 | 0 | 1 | 0
| K | [5 empty] | 0 |  |  | základní | [7 empty] | PN | 1 | PN | 0 | 0 | 0 | 0 | 0 | 1 | 0
| K | [5 empty] | 0 |  |  | základní | [7 empty] | PN | 1 | PN | 0 | 0 | 0 | 0 | 0 | 1 | 0

## SO 401-1 - Veřejné osvětl...
{50adf234-a80b-4827-90ba-22fd3e267eaa}
2
| KRYCÍ LIST SOUPISU PRACÍ | [7 empty] | v --- níže se nacházejí doplnkové a pomocné údaje k sestavám --- v | [8 empty] | False
Stavba:
Revitalizace ulice Dukelských hrdinů
Objekt:
E1 - Etapa 1
Soupis:
SO 401 - Veřejné osvětlení
Úroveň 3:
SO 401/1 - Veřejné osvětlení, etapa I.
| KSO: |  |  |  |  | CC-CZ:
| Místo: |  | Dukelských hrdninů, Planá |  |  | Datum: | 6. 3. 2023
| Zadavatel: |  |  |  |  | IČ: | 002 60 096
|  | Město Planá |  |  |  | DIČ: | CZ00260096
| Uchazeč: |  |  |  |  | IČ: | Vyplň údaj
|  | Vyplň údaj |  |  |  | DIČ: | Vyplň údaj
| Projektant: |  |  |  |  | IČ: | 037 80 961
|  | XTOPIX architekti s.r.o. |  |  |  | DIČ: | CZ03780961
| Zpracovatel: |  |  |  |  | IČ: | 253 33 046
|  | STAGA stavební agentura s.r.o. |  |  |  | DIČ: | CZ25333046
Poznámka:
| Cena bez DPH | [5 empty] | 0
|  |  | Základ daně |  |  | Sazba daně | Výše daně
| DPH | základní | 0 |  |  | 21% | 0
|  | snížená | 0 |  |  | 15% | 0
|  | zákl. přenesená | 0 |  |  | 21% | 0
|  | sníž. přenesená | 0 |  |  | 15% | 0
|  | nulová | 0 |  |  | 0% | 0
| Cena s DPH |  |  | v | CZK |  | 0
| Projektant |  |  | Zpracovatel
| Datum a podpis: |  | Razítko | Datum a podpis: |  |  | Razítko
| Objednavatel |  |  | Uchazeč
| Datum a podpis: |  | Razítko | Datum a podpis: |  |  | Razítko
REKAPITULACE ČLENĚNÍ SOUPISU PRACÍ
Stavba:
Revitalizace ulice Dukelských hrdinů
Objekt:
E1 - Etapa 1
Soupis:
SO 401 - Veřejné osvětlení
Úroveň 3:
SO 401/1 - Veřejné osvětlení, etapa I.
Místo: |  |  | Dukelských hrdninů, Planá |  |  | Datum: | 6. 3. 2023
Zadavatel: |  |  | Město Planá |  |  | Projektant: | XTOPIX architekti s.r.o.
Uchazeč: |  |  | Vyplň údaj |  |  | Zpracovatel: | STAGA stavební agentura s.r.o.
Kód dílu - Popis | [6 empty] | Cena celkem [CZK]
Náklady ze soupisu prací | [6 empty] | 0 | [11 empty] | -1
| M21 - Elektromontáže | [5 empty] | 0
| M46 - Zemní práce při montážích | [5 empty] | 0
| 90 - Přípočty | [5 empty] | 0
| VN - Vedlejší náklady | [5 empty] | 0
| VP - Vícepráce | [5 empty] | 0
SOUPIS PRACÍ
Stavba:
Revitalizace ulice Dukelských hrdinů
Objekt:
E1 - Etapa 1
Soupis:
SO 401 - Veřejné osvětlení
Úroveň 3:
SO 401/1 - Veřejné osvětlení, etapa I.
Místo: |  |  | Dukelských hrdninů, Planá |  |  | Datum: | 6. 3. 2023
Zadavatel: |  |  | Město Planá |  |  | Projektant: | XTOPIX architekti s.r.o.
Uchazeč: |  |  | Vyplň údaj |  |  | Zpracovatel: | STAGA stavební agentura s.r.o.
PČ | Typ | Kód | Popis | MJ | Množství | J.cena [CZK] | Cena celkem [CZK] | Cenová soustava |  | DPH | J. Nh [h] | Nh celkem [h] | J. hmotnost [t] | Hmotnost celkem [t] | J. suť [t] | Suť Celkem [t]
Náklady soupisu celkem | [6 empty] | 0 |  |  |  |  | 0 |  | 0 |  | 0 |  | D | -1 | [7 empty] | 0
| D | M21 | Elektromontáže |  |  |  | 0 |  |  |  |  | 0 |  | 0 |  | 0 | 1 | D | 0 | ROZPOCET | [6 empty] | 0
1 | K | 345-71147.00 | Trubka kabelová chránička KOPOFLEX KF 09040 | m | 35 |  | 0 |  |  | základní |  | 0 | 0 | 0 | 0 | 0 | 4 | K | 1 | ROZPOCET | 0 | 0 | 0 | 0 | 0 | 1 | 0 | 4 | 2
2 | K | 345-71147.05R | Trubka kabelová chránička KOPOFLEX KF 09110 | m | 30 |  | 0 |  |  | základní |  | 0 | 0 | 0 | 0 | 0 | 4 | K | 1 | ROZPOCET | 0 | 0 | 0 | 0 | 0 | 1 | 0 | 4 | 4
3 | K | Pol1 | Ohebná trubka s nízkou mechanickou pevností pro instalaci do země, průměr 16mm | m | 20 |  | 0 |  |  | základní |  | 0 | 0 | 0 | 0 | 0 | 4 | K | 1 | ROZPOCET | 0 | 0 | 0 | 0 | 0 | 1 | 0 | 4 | 6
4 | K | 210 01-0123.R00 | Trubka ochranná z PE, uložená volně, DN do 47 mm | m | 55 |  | 0 |  |  | základní |  | 0 | 0 | 0 | 0 | 0 | 4 | K | 1 | ROZPOCET | 0 | 0 | 0 | 0 | 0 | 1 | 0 | 4 | 8
5 | K | 210 01-0125.R00 | Trubka ochranná z PE, uložená volně, DN do 100 mm | m | 30 |  | 0 |  |  | základní |  | 0 | 0 | 0 | 0 | 0 | 4 | K | 1 | ROZPOCET | 0 | 0 | 0 | 0 | 0 | 1 | 0 | 4 | 10
6 | K | Pol2 | Silniční stožárové svítidlo, výkon svítidla 45,5W, výška stožáru 7,5m, stožár pro 1 svítidlo, jednoduchý výložník délky 0,45m, 1 svít. o výkonu 45,5W, v projektu typ ozn.VO01 | ks | 4 |  | 0 |  |  | základní |  | 0 | 0 | 0 | 0 | 0 | 4 | K | 1 | ROZPOCET | 0 | 0 | 0 | 0 | 0 | 1 | 0 | 4 | 12
7 | K | Pol3 | Silniční stožárové svítidlo, výkon svítidla 45,5W, výška stožáru 7,5m, stožár pro 1 svítidlo, jednoduchý výložník délky 0,45m, 1 svít. o výkonu 45,5W, v projektu typ ozn.VO02 | ks | 2 |  | 0 |  |  | základní |  | 0 | 0 | 0 | 0 | 0 | 4 | K | 1 | ROZPOCET | 0 | 0 | 0 | 0 | 0 | 1 | 0 | 4 | 14
8 | K | Pol4 | Silniční stožárové svítidlo, výkon svítidla 22,5W, výška stožáru 6,5m, stožár pro 1 svítidlo, jednoduchý výložník délky 0,15m, 1 svít. o výkonu 22,5W, v projektu typ ozn.VO06 | ks | 1 |  | 0 |  |  | základní |  | 0 | 0 | 0 | 0 | 0 | 4 | K | 1 | ROZPOCET | 0 | 0 | 0 | 0 | 0 | 1 | 0 | 4 | 16
9 | K | Pol5 | Silniční stožárové svítidlo, výkon svítidla 29,9W, výška stožáru 7,5m, stožár pro 2 svítidla, dvojitý 60° výložník délky 0,45m, 2 svít. o výkonu 59,8W, v projektu typ ozn.VO07 | ks | 1 |  | 0 |  |  | základní |  | 0 | 0 | 0 | 0 | 0 | 4 | K | 1 | ROZPOCET | 0 | 0 | 0 | 0 | 0 | 1 | 0 | 4 | 18
10 | K | Pol6 | Zápustný LED pásek kruhový IP68, pro kašnu, včetně příslušenství, motáže a zapojení, v knize svítidel ozn. VO11 | kpl | 1 |  | 0 |  |  | základní |  | 0 | 0 | 0 | 0 | 0 | 4 | K | 1 | ROZPOCET | 0 | 0 | 0 | 0 | 0 | 1 | 0 | 4 | 20
11 | K | Pol7 | Stožárová svorkovnice včetně elektrovýzbroje stožáru pro jeden okruh, včetně příslušenství, montáže a zapojení, připojení kabely 2xAYKY-J 4x16 | ks | 5 |  | 0 |  |  | základní |  | 0 | 0 | 0 | 0 | 0 | 4 | K | 1 | ROZPOCET | 0 | 0 | 0 | 0 | 0 | 1 | 0 | 4 | 22
12 | K | Pol8 | Stožárová svorkovnice včetně elektrovýzbroje stožáru pro jeden okruh a chráničů s nadproudou ochranou B6/30mA/1N +B10/30mA/1N na DIN liště pod krytem, krytí svorkovnice min.IP44, včetně příslušenství, montáže a zapojení, připojení kabely 2xAYKY-J 4x16 | ks | 1 |  | 0 |  |  | základní |  | 0 | 0 | 0 | 0 | 0 | 4 | K | 1 | ROZPOCET | 0 | 0 | 0 | 0 | 0 | 1 | 0 | 4 | 24
13 | K | Pol9 | Stožárová svorkovnice včetně elektrovýzbroje stožáru pro dva okruhy a chrániče s nadproudou ochranou B10/30mA/1N na DIN liště pod krytem, krytí svorkovnice min.IP44, včetně příslušenství, montáže a zapojení, připojení kabely 2xAYKY-J 4x16 | ks | 2 |  | 0 |  |  | základní |  | 0 | 0 | 0 | 0 | 0 | 4 | K | 1 | ROZPOCET | 0 | 0 | 0 | 0 | 0 | 1 | 0 | 4 | 26
14 | K | Pol10 | Pouzdro stožárové D250mm, 1,0m, včetně montáže | kus | 8 |  | 0 |  |  | základní |  | 0 | 0 | 0 | 0 | 0 | 4 | K | 1 | ROZPOCET | 0 | 0 | 0 | 0 | 0 | 1 | 0 | 4 | 28
15 | K | Pol11 | Ochranná manžeta včetně montáže | kus | 8 |  | 0 |  |  | základní |  | 0 | 0 | 0 | 0 | 0 | 4 | K | 1 | ROZPOCET | 0 | 0 | 0 | 0 | 0 | 1 | 0 | 4 | 30
16 | K | 210 20-4011.RS2 | Stožár osvětlovací ocelový délky do 12 m, včetně nákladů na autojeřáb | kus | 8 |  | 0 |  |  | základní |  | 0 | 0 | 0 | 0 | 0 | 4 | K | 1 | ROZPOCET | 0 | 0 | 0 | 0 | 0 | 1 | 0 | 4 | 32
17 | K | 210 20-4011.RS2.1 | Demontáž stožár osvětlovací ocelový délky do 12 m, včetně nákladů na autojeřáb | kus | 5 |  | 0 |  |  | základní |  | 0 | 0 | 0 | 0 | 0 | 4 | K | 1 | ROZPOCET | 0 | 0 | 0 | 0 | 0 | 1 | 0 | 4 | 34
18 | K | Pol12 | Odpojení, demontáž el. výzbroje a svítidla, ze stávajícího rušeného stožáru | kus | 5 |  | 0 |  |  | základní |  | 0 | 0 | 0 | 0 | 0 | 4 | K | 1 | ROZPOCET | 0 | 0 | 0 | 0 | 0 | 1 | 0 | 4 | 36
19 | K | 341-11032R | Kabel silový s Cu jádrem 750 V CYKY-J 3 x 1,5 mm2 | m | 25 |  | 0 |  |  | základní |  | 0 | 0 | 0 | 0 | 0 | 4 | K | 1 | ROZPOCET | 0 | 0 | 0 | 0 | 0 | 1 | 0 | 4 | 38
20 | K | 210 81-0005.R00 | Kabel CYKY-m 750 V 3 x 1,5 mm2 volně uložený | m | 25 |  | 0 |  |  | základní |  | 0 | 0 | 0 | 0 | 0 | 4 | K | 1 | ROZPOCET | 0 | 0 | 0 | 0 | 0 | 1 | 0 | 4 | 40
21 | K | 341-11036R | Kabel silový s Cu jádrem 750 V CYKY-J 3 x 2,5 mm2 | m | 45 |  | 0 |  |  | základní |  | 0 | 0 | 0 | 0 | 0 | 4 | K | 1 | ROZPOCET | 0 | 0 | 0 | 0 | 0 | 1 | 0 | 4 | 42
22 | K | 210 81-0006.R00 | Kabel CYKY-m 750 V 3 x 2,5 mm2 volně uložený | m | 45 |  | 0 |  |  | základní |  | 0 | 0 | 0 | 0 | 0 | 4 | K | 1 | ROZPOCET | 0 | 0 | 0 | 0 | 0 | 1 | 0 | 4 | 44
23 | K | Pol13 | Kabel silový s Al jádrem 750 V AYKY-J 4 x16 mm2 | m | 260 |  | 0 |  |  | základní |  | 0 | 0 | 0 | 0 | 0 | 4 | K | 1 | ROZPOCET | 0 | 0 | 0 | 0 | 0 | 1 | 0 | 4 | 46
24 | K | Pol14 | Kabel AYKY 750 V 4 x 16 mm2 volně uložený | m | 260 |  | 0 |  |  | základní |  | 0 | 0 | 0 | 0 | 0 | 4 | K | 1 | ROZPOCET | 0 | 0 | 0 | 0 | 0 | 1 | 0 | 4 | 48
25 | K | Pol15 | Krycí kabelová deska PVC 250x1000mm, červená, tl.2mm | kus | 220 |  | 0 |  |  | základní |  | 0 | 0 | 0 | 0 | 0 | 4 | K | 1 | ROZPOCET | 0 | 0 | 0 | 0 | 0 | 1 | 0 | 4 | 50
26 | K | Pol16 | Výklopný energetický sloupek včetně podzemní šachty, víko pro zadláždění s možností vyvedení kabelů, rozměry víka cca 515x335mm, celková hloubka 585mm, osazení dvěma zásuvkami 230V/16A/IP67 bez jištění, nosnost víka 12,5t, včetně příslušenství pro připoj | ks | 2 |  | 0 |  |  | základní |  | 0 | 0 | 0 | 0 | 0 | 4 | K | 1 | ROZPOCET | 0 | 0 | 0 | 0 | 0 | 1 | 0 | 4 | 52
27 | K | 210 22-0022.RT1 | Vedení uzemňovací v zemi FeZn, D 8 - 10 mm, včetně drátu FeZn 10 mm | m | 305 |  | 0 |  |  | základní |  | 0 | 0 | 0 | 0 | 0 | 4 | K | 1 | ROZPOCET | 0 | 0 | 0 | 0 | 0 | 1 | 0 | 4 | 54
28 | K | Pol17 | Svorka spojovací SSR do země d 6-12 mm | kus | 6 |  | 0 |  |  | základní |  | 0 | 0 | 0 | 0 | 0 | 4 | K | 1 | ROZPOCET | 0 | 0 | 0 | 0 | 0 | 1 | 0 | 4 | 56
29 | K | 354-41895R | Svorka připojovací SP kovových částí d 6-12 mm | kus | 10 |  | 0 |  |  | základní |  | 0 | 0 | 0 | 0 | 0 | 4 | K | 1 | ROZPOCET | 0 | 0 | 0 | 0 | 0 | 1 | 0 | 4 | 58
30 | K | 210 22-0301.R00 | Svorka hromosvodová do 2 šroubů /SS, SZ, SO/ | kus | 16 |  | 0 |  |  | základní |  | 0 | 0 | 0 | 0 | 0 | 4 | K | 1 | ROZPOCET | 0 | 0 | 0 | 0 | 0 | 1 | 0 | 4 | 60
31 | K | Pol18 | Antikorozní páska | m | 15 |  | 0 |  |  | základní |  | 0 | 0 | 0 | 0 | 0 | 4 | K | 1 | ROZPOCET | 0 | 0 | 0 | 0 | 0 | 1 | 0 | 4 | 62
32 | K | Pol19 | Samovulkanizační páska | m | 15 |  | 0 |  |  | základní |  | 0 | 0 | 0 | 0 | 0 | 4 | K | 1 | ROZPOCET | 0 | 0 | 0 | 0 | 0 | 1 | 0 | 4 | 64
33 | K | 141 R00 | Přirážka za podružný materiál M 21, M 22 | % |  |  | 0 |  |  | základní |  | 0 | 0 | 0 | 0 | 0 | 4 | K | 1 | ROZPOCET | 0 | 0 | 0 | 0 | 0 | 1 | 0 | 4 | 66
34 | K | 142 R00 | Přirážka za prořez kabelů | % |  |  | 0 |  |  | základní |  | 0 | 0 | 0 | 0 | 0 | 4 | K | 1 | ROZPOCET | 0 | 0 | 0 | 0 | 0 | 1 | 0 | 4 | 68
| D | M46 | Zemní práce při montážích |  |  |  | 0 |  |  |  |  | 0 |  | 0 |  | 0 | 1 | D | 0 | ROZPOCET | [6 empty] | 0
35 | K | 460 01-0023.RT1 | Vytýčení kabelové trasy ve volném terénu, délka trasy do 100 m | km | 0.24 |  | 0 |  |  | základní |  | 0 | 0 | 0 | 0 | 0 | 4 | K | 1 | ROZPOCET | 0 | 0 | 0 | 0 | 0 | 1 | 0 | 4 | 70
36 | K | 460 05-0002.R00 | Jáma pro stožár J nepatk. do 8 m, v rovině, hor. 2 | kus | 8 |  | 0 |  |  | základní |  | 0 | 0 | 0 | 0 | 0 | 4 | K | 1 | ROZPOCET | 0 | 0 | 0 | 0 | 0 | 1 | 0 | 4 | 72
37 | K | 460 08-0002.R00 | Betonový základ do bednění | m3 | 3.5 |  | 0 |  |  | základní |  | 0 | 0 | 0 | 0 | 0 | 4 | K | 1 | ROZPOCET | 0 | 0 | 0 | 0 | 0 | 1 | 0 | 4 | 74
38 | K | 460 20-0112.RT1 | Výkop kabelové rýhy 35/30 cm, hornina 2, strojní výkop rýh | m | 220 |  | 0 |  |  | základní |  | 0 | 0 | 0 | 0 | 0 | 4 | K | 1 | ROZPOCET | 0 | 0 | 0 | 0 | 0 | 1 | 0 | 4 | 76
39 | K | 460 20-0152.RT1 | Výkop kabelové rýhy 35/70 cm hor.2, strojní výkop rýhy | m | 16 |  | 0 |  |  | základní |  | 0 | 0 | 0 | 0 | 0 | 4 | K | 1 | ROZPOCET | 0 | 0 | 0 | 0 | 0 | 1 | 0 | 4 | 78
40 | K | 460 42-0022.RT1 | Zřízení kabelového lože v rýze š. do 65 cm z písku, lože tloušťky 10 cm | m | 236 |  | 0 |  |  | základní |  | 0 | 0 | 0 | 0 | 0 | 4 | K | 1 | ROZPOCET | 0 | 0 | 0 | 0 | 0 | 1 | 0 | 4 | 80
41 | K | 460 49-0012.RT1 | Fólie výstražná z PVC, šířka 33 cm, popř.kabelová deska PVC | m | 240 |  | 0 |  |  | základní |  | 0 | 0 | 0 | 0 | 0 | 4 | K | 1 | ROZPOCET | 0 | 0 | 0 | 0 | 0 | 1 | 0 | 4 | 82
42 | K | 460 57-0152.R00 | Zához rýhy 35/70 cm, hornina třídy 2, se zhutněním | m | 16 |  | 0 |  |  | základní |  | 0 | 0 | 0 | 0 | 0 | 4 | K | 1 | ROZPOCET | 0 | 0 | 0 | 0 | 0 | 1 | 0 | 4 | 84
43 | K | 460 57-0112.R00 | Zához rýhy 35/30 cm, hornina třídy 2, se zhutněním | m | 220 |  | 0 |  |  | základní |  | 0 | 0 | 0 | 0 | 0 | 4 | K | 1 | ROZPOCET | 0 | 0 | 0 | 0 | 0 | 1 | 0 | 4 | 86
| D | 90 | Přípočty |  |  |  | 0 |  |  |  |  | 0 |  | 0 |  | 0 | 1 | D | 0 | ROZPOCET | [6 empty] | 0
44 | K | 905 R01 | Hzs-revize provoz.souboru a st.obj., Revize | h | 8 |  | 0 |  |  | základní |  | 0 | 0 | 0 | 0 | 0 | 4 | K | 1 | ROZPOCET | 0 | 0 | 0 | 0 | 0 | 1 | 0 | 4 | 88
| D | VN | Vedlejší náklady |  |  |  | 0 |  |  |  |  | 0 |  | 0 |  | 0 | 1 | D | 0 | ROZPOCET | [6 empty] | 0
45 | K | 005 24-1010.R | Dokumentace skutečného provedení | Soubor | 1 |  | 0 |  |  | základní |  | 0 | 0 | 0 | 0 | 0 | 4 | K | 1 | ROZPOCET | 0 | 0 | 0 | 0 | 0 | 1 | 0 | 4 | 90
46 | K | 005 24-1020.R | Geodetické zaměření skutečného provedení | Soubor | 1 |  | 0 |  |  | základní |  | 0 | 0 | 0 | 0 | 0 | 4 | K | 1 | ROZPOCET | 0 | 0 | 0 | 0 | 0 | 1 | 0 | 4 | 92
47 | K | 005 11-1021.R | Vytyčení inženýrských sítí | Soubor | 1 |  | 0 |  |  | základní |  | 0 | 0 | 0 | 0 | 0 | 4 | K | 1 | ROZPOCET | 0 | 0 | 0 | 0 | 0 | 1 | 0 | 4 | 94
48 | K | 005 23-1020.R | Individuální a komplexní vyzkoušení | Soubor | 1 |  | 0 |  |  | základní |  | 0 | 0 | 0 | 0 | 0 | 4 | K | 1 | ROZPOCET | 0 | 0 | 0 | 0 | 0 | 1 | 0 | 4 | 96
|  | VP | Vícepráce |  |  |  | 0 | [10 empty] | D | 0 | PN | [6 empty] | 0
| K | [5 empty] | 0 |  |  | základní | [7 empty] | PN | 1 | PN | 0 | 0 | 0 | 0 | 0 | 1 | 0
| K | [5 empty] | 0 |  |  | základní | [7 empty] | PN | 1 | PN | 0 | 0 | 0 | 0 | 0 | 1 | 0
| K | [5 empty] | 0 |  |  | základní | [7 empty] | PN | 1 | PN | 0 | 0 | 0 | 0 | 0 | 1 | 0
| K | [5 empty] | 0 |  |  | základní | [7 empty] | PN | 1 | PN | 0 | 0 | 0 | 0 | 0 | 1 | 0
| K | [5 empty] | 0 |  |  | základní | [7 empty] | PN | 1 | PN | 0 | 0 | 0 | 0 | 0 | 1 | 0

## SO 402-1 - Silnoproud, et...
{ce22ec1c-d163-440f-ae1b-68f96cec50f3}
2
| KRYCÍ LIST SOUPISU PRACÍ | [7 empty] | v --- níže se nacházejí doplnkové a pomocné údaje k sestavám --- v | [8 empty] | False
Stavba:
Revitalizace ulice Dukelských hrdinů
Objekt:
E1 - Etapa 1
Soupis:
SO 402 - Silnoproud
Úroveň 3:
SO 402/1 - Silnoproud, etapa I.
| KSO: |  |  |  |  | CC-CZ:
| Místo: |  | Dukelských hrdninů, Planá |  |  | Datum: | 6. 3. 2023
| Zadavatel: |  |  |  |  | IČ: | 002 60 096
|  | Město Planá |  |  |  | DIČ: | CZ00260096
| Uchazeč: |  |  |  |  | IČ: | Vyplň údaj
|  | Vyplň údaj |  |  |  | DIČ: | Vyplň údaj
| Projektant: |  |  |  |  | IČ: | 037 80 961
|  | XTOPIX architekti s.r.o. |  |  |  | DIČ: | CZ03780961
| Zpracovatel: |  |  |  |  | IČ: | 253 33 046
|  | STAGA stavební agentura s.r.o. |  |  |  | DIČ: | CZ25333046
Poznámka:
| Cena bez DPH | [5 empty] | 0
|  |  | Základ daně |  |  | Sazba daně | Výše daně
| DPH | základní | 0 |  |  | 21% | 0
|  | snížená | 0 |  |  | 15% | 0
|  | zákl. přenesená | 0 |  |  | 21% | 0
|  | sníž. přenesená | 0 |  |  | 15% | 0
|  | nulová | 0 |  |  | 0% | 0
| Cena s DPH |  |  | v | CZK |  | 0
| Projektant |  |  | Zpracovatel
| Datum a podpis: |  | Razítko | Datum a podpis: |  |  | Razítko
| Objednavatel |  |  | Uchazeč
| Datum a podpis: |  | Razítko | Datum a podpis: |  |  | Razítko
REKAPITULACE ČLENĚNÍ SOUPISU PRACÍ
Stavba:
Revitalizace ulice Dukelských hrdinů
Objekt:
E1 - Etapa 1
Soupis:
SO 402 - Silnoproud
Úroveň 3:
SO 402/1 - Silnoproud, etapa I.
Místo: |  |  | Dukelských hrdninů, Planá |  |  | Datum: | 6. 3. 2023
Zadavatel: |  |  | Město Planá |  |  | Projektant: | XTOPIX architekti s.r.o.
Uchazeč: |  |  | Vyplň údaj |  |  | Zpracovatel: | STAGA stavební agentura s.r.o.
Kód dílu - Popis | [6 empty] | Cena celkem [CZK]
Náklady ze soupisu prací | [6 empty] | 0 | [11 empty] | -1
| M21 - Elektromontáže | [5 empty] | 0
| M46 - Zemní práce při montážích | [5 empty] | 0
| 90 - Přípočty | [5 empty] | 0
| VN - Vedlejší náklady | [5 empty] | 0
| VP - Vícepráce | [5 empty] | 0
SOUPIS PRACÍ
Stavba:
Revitalizace ulice Dukelských hrdinů
Objekt:
E1 - Etapa 1
Soupis:
SO 402 - Silnoproud
Úroveň 3:
SO 402/1 - Silnoproud, etapa I.
Místo: |  |  | Dukelských hrdninů, Planá |  |  | Datum: | 6. 3. 2023
Zadavatel: |  |  | Město Planá |  |  | Projektant: | XTOPIX architekti s.r.o.
Uchazeč: |  |  | Vyplň údaj |  |  | Zpracovatel: | STAGA stavební agentura s.r.o.
PČ | Typ | Kód | Popis | MJ | Množství | J.cena [CZK] | Cena celkem [CZK] | Cenová soustava |  | DPH | J. Nh [h] | Nh celkem [h] | J. hmotnost [t] | Hmotnost celkem [t] | J. suť [t] | Suť Celkem [t]
Náklady soupisu celkem | [6 empty] | 0 |  |  |  |  | 0 |  | 0 |  | 0 |  | D | -1 | [7 empty] | 0
| D | M21 | Elektromontáže |  |  |  | 0 |  |  |  |  | 0 |  | 0 |  | 0 | 1 | D | 0 | ROZPOCET | [6 empty] | 0
1 | K | 345-71147.00 | Trubka kabelová chránička KOPOFLEX KF 09040 | m | 30 |  | 0 |  |  | základní |  | 0 | 0 | 0 | 0 | 0 | 4 | K | 1 | ROZPOCET | 0 | 0 | 0 | 0 | 0 | 1 | 0 | 4 | 2
2 | K | 345-71147.05R | Trubka kabelová chránička KOPOFLEX KF 09110 | m | 40 |  | 0 |  |  | základní |  | 0 | 0 | 0 | 0 | 0 | 4 | K | 1 | ROZPOCET | 0 | 0 | 0 | 0 | 0 | 1 | 0 | 4 | 4
3 | K | Pol1 | Ohebná trubka s nízkou mechanickou pevností pro instalaci do země, průměr 16mm | m | 10 |  | 0 |  |  | základní |  | 0 | 0 | 0 | 0 | 0 | 4 | K | 1 | ROZPOCET | 0 | 0 | 0 | 0 | 0 | 1 | 0 | 4 | 6
4 | K | 210 01-0123.R00 | Trubka ochranná z PE, uložená volně, DN do 47 mm | m | 40 |  | 0 |  |  | základní |  | 0 | 0 | 0 | 0 | 0 | 4 | K | 1 | ROZPOCET | 0 | 0 | 0 | 0 | 0 | 1 | 0 | 4 | 8
5 | K | 210 01-0125.R00 | Trubka ochranná z PE, uložená volně, DN do 100 mm | m | 40 |  | 0 |  |  | základní |  | 0 | 0 | 0 | 0 | 0 | 4 | K | 1 | ROZPOCET | 0 | 0 | 0 | 0 | 0 | 1 | 0 | 4 | 10
6 | K | Pol39 | Rozvaděč RE1, popis viz. příl.D.1.3.2_4, včetně základu,montáže a připojení | kus | 1 |  | 0 |  |  | základní |  | 0 | 0 | 0 | 0 | 0 | 4 | K | 1 | ROZPOCET | 0 | 0 | 0 | 0 | 0 | 1 | 0 | 4 | 12
7 | K | Pol40 | Rozvaděč RS1, schéma a popis viz. příl.D.1.3.2_4, včetně základu, montáže a připojení | kus | 1 |  | 0 |  |  | základní |  | 0 | 0 | 0 | 0 | 0 | 4 | K | 1 | ROZPOCET | 0 | 0 | 0 | 0 | 0 | 1 | 0 | 4 | 14
8 | K | Pol41 | Podzemní rozvaděč RZ, schéma a popis viz. příl.D.1.3.2_4, včetně montáže a připojení | kus | 1 |  | 0 |  |  | základní |  | 0 | 0 | 0 | 0 | 0 | 4 | K | 1 | ROZPOCET | 0 | 0 | 0 | 0 | 0 | 1 | 0 | 4 | 16
9 | K | Pol42 | Univerzální zalévací kabelová spojka přímá, pro CYKY/H07RN-F 4x16, včetně příslušenství | kus | 1 |  | 0 |  |  | základní |  | 0 | 0 | 0 | 0 | 0 | 4 | K | 1 | ROZPOCET | 0 | 0 | 0 | 0 | 0 | 1 | 0 | 4 | 18
10 | K | 210 10-2001.R00 | Spojka epoxid. plast.kabely 1kV, 4x25 mm2 | kus | 1 |  | 0 |  |  | základní |  | 0 | 0 | 0 | 0 | 0 | 4 | K | 1 | ROZPOCET | 0 | 0 | 0 | 0 | 0 | 1 | 0 | 4 | 20
11 | K | 341-11098R | Kabel silový s Cu jádrem 750 V CYKY-J 5 x 4 mm2 | m | 115 |  | 0 |  |  | základní |  | 0 | 0 | 0 | 0 | 0 | 4 | K | 1 | ROZPOCET | 0 | 0 | 0 | 0 | 0 | 1 | 0 | 4 | 22
12 | K | 210 81-0017.R00 | Kabel CYKY-m 750 V 5 žil 4 až 16 mm, volně uložený | m | 115 |  | 0 |  |  | základní |  | 0 | 0 | 0 | 0 | 0 | 4 | K | 1 | ROZPOCET | 0 | 0 | 0 | 0 | 0 | 1 | 0 | 4 | 24
13 | K | 341-11080R | Kabel silový s Cu jádrem 750 V CYKY 4 x16 mm2 | m | 20 |  | 0 |  |  | základní |  | 0 | 0 | 0 | 0 | 0 | 4 | K | 1 | ROZPOCET | 0 | 0 | 0 | 0 | 0 | 1 | 0 | 4 | 26
14 | K | 210 81-0014.R00 | Kabel CYKY-m 750 V 4 x 16 mm2 volně uložený | m | 20 |  | 0 |  |  | základní |  | 0 | 0 | 0 | 0 | 0 | 4 | K | 1 | ROZPOCET | 0 | 0 | 0 | 0 | 0 | 1 | 0 | 4 | 28
15 | K | 210 10-0001.R00 | Ukončení vodičů v rozvaděči + zapojení do 2,5 mm2 | kus | 15 |  | 0 |  |  | základní |  | 0 | 0 | 0 | 0 | 0 | 4 | K | 1 | ROZPOCET | 0 | 0 | 0 | 0 | 0 | 1 | 0 | 4 | 30
16 | K | 210 10-0002.R00 | Ukončení vodičů v rozvaděči + zapojení do 6 mm2 | kus | 10 |  | 0 |  |  | základní |  | 0 | 0 | 0 | 0 | 0 | 4 | K | 1 | ROZPOCET | 0 | 0 | 0 | 0 | 0 | 1 | 0 | 4 | 32
17 | K | 210 10-0003.R00 | Ukončení vodičů v rozvaděči + zapojení do 16 mm2 | kus | 24 |  | 0 |  |  | základní |  | 0 | 0 | 0 | 0 | 0 | 4 | K | 1 | ROZPOCET | 0 | 0 | 0 | 0 | 0 | 1 | 0 | 4 | 34
18 | K | Pol43 | Krabice Spelsberg Abox 025L IP65 80x80x52mm včetně svorek | ks | 1 |  | 0 |  |  | základní |  | 0 | 0 | 0 | 0 | 0 | 4 | K | 1 | ROZPOCET | 0 | 0 | 0 | 0 | 0 | 1 | 0 | 4 | 36
19 | K | Pol44 | Krabice uzavřená plast, včetně zapojení | ks | 1 |  | 0 |  |  | základní |  | 0 | 0 | 0 | 0 | 0 | 4 | K | 1 | ROZPOCET | 0 | 0 | 0 | 0 | 0 | 1 | 0 | 4 | 38
20 | K | Pol15 | Krycí kabelová deska PVC 250x1000mm, červená, tl.2mm | kus | 40 |  | 0 |  |  | základní |  | 0 | 0 | 0 | 0 | 0 | 4 | K | 1 | ROZPOCET | 0 | 0 | 0 | 0 | 0 | 1 | 0 | 4 | 40
21 | K | 210 22-0022.RT1 | Vedení uzemňovací v zemi FeZn, D 8 - 10 mm, včetně drátu FeZn 10 mm | m | 25 |  | 0 |  |  | základní |  | 0 | 0 | 0 | 0 | 0 | 4 | K | 1 | ROZPOCET | 0 | 0 | 0 | 0 | 0 | 1 | 0 | 4 | 42
22 | K | Pol17 | Svorka spojovací SSR do země d 6-12 mm | kus | 2 |  | 0 |  |  | základní |  | 0 | 0 | 0 | 0 | 0 | 4 | K | 1 | ROZPOCET | 0 | 0 | 0 | 0 | 0 | 1 | 0 | 4 | 44
23 | K | 354-41895R | Svorka připojovací SP kovových částí d 6-12 mm | kus | 2 |  | 0 |  |  | základní |  | 0 | 0 | 0 | 0 | 0 | 4 | K | 1 | ROZPOCET | 0 | 0 | 0 | 0 | 0 | 1 | 0 | 4 | 46
24 | K | 210 22-0301.R00 | Svorka hromosvodová do 2 šroubů /SS, SZ, SO/ | kus | 4 |  | 0 |  |  | základní |  | 0 | 0 | 0 | 0 | 0 | 4 | K | 1 | ROZPOCET | 0 | 0 | 0 | 0 | 0 | 1 | 0 | 4 | 48
25 | K | Pol18 | Antikorozní páska | m | 5 |  | 0 |  |  | základní |  | 0 | 0 | 0 | 0 | 0 | 4 | K | 1 | ROZPOCET | 0 | 0 | 0 | 0 | 0 | 1 | 0 | 4 | 50
26 | K | Pol19 | Samovulkanizační páska | m | 5 |  | 0 |  |  | základní |  | 0 | 0 | 0 | 0 | 0 | 4 | K | 1 | ROZPOCET | 0 | 0 | 0 | 0 | 0 | 1 | 0 | 4 | 52
27 | K | 141 R00 | Přirážka za podružný materiál M 21, M 22 | % |  |  | 0 |  |  | základní |  | 0 | 0 | 0 | 0 | 0 | 4 | K | 1 | ROZPOCET | 0 | 0 | 0 | 0 | 0 | 1 | 0 | 4 | 54
28 | K | 142 R00 | Přirážka za prořez kabelů | % |  |  | 0 |  |  | základní |  | 0 | 0 | 0 | 0 | 0 | 4 | K | 1 | ROZPOCET | 0 | 0 | 0 | 0 | 0 | 1 | 0 | 4 | 56
| D | M46 | Zemní práce při montážích |  |  |  | 0 |  |  |  |  | 0 |  | 0 |  | 0 | 1 | D | 0 | ROZPOCET | [6 empty] | 0
29 | K | 460 01-0023.RT1 | Vytýčení kabelové trasy ve volném terénu, délka trasy do 100 m | km | 40 |  | 0 |  |  | základní |  | 0 | 0 | 0 | 0 | 0 | 4 | K | 1 | ROZPOCET | 0 | 0 | 0 | 0 | 0 | 1 | 0 | 4 | 58
30 | K | 460 20-0112.RT1 | Výkop kabelové rýhy 35/30 cm, hornina 2, strojní výkop rýh | m | 40 |  | 0 |  |  | základní |  | 0 | 0 | 0 | 0 | 0 | 4 | K | 1 | ROZPOCET | 0 | 0 | 0 | 0 | 0 | 1 | 0 | 4 | 60
31 | K | 460 42-0022.RT1 | Zřízení kabelového lože v rýze š. do 65 cm z písku, lože tloušťky 10 cm | m | 40 |  | 0 |  |  | základní |  | 0 | 0 | 0 | 0 | 0 | 4 | K | 1 | ROZPOCET | 0 | 0 | 0 | 0 | 0 | 1 | 0 | 4 | 62
32 | K | 460 49-0012.RT1 | Fólie výstražná z PVC, šířka 33 cm, popř.kabelová deska PVC | m | 40 |  | 0 |  |  | základní |  | 0 | 0 | 0 | 0 | 0 | 4 | K | 1 | ROZPOCET | 0 | 0 | 0 | 0 | 0 | 1 | 0 | 4 | 64
33 | K | 460 57-0112.R00 | Zához rýhy 35/30 cm, hornina třídy 2, se zhutněním | m | 40 |  | 0 |  |  | základní |  | 0 | 0 | 0 | 0 | 0 | 4 | K | 1 | ROZPOCET | 0 | 0 | 0 | 0 | 0 | 1 | 0 | 4 | 66
| D | 90 | Přípočty |  |  |  | 0 |  |  |  |  | 0 |  | 0 |  | 0 | 1 | D | 0 | ROZPOCET | [6 empty] | 0
34 | K | 905 R01 | Hzs-revize provoz.souboru a st.obj., Revize | h | 8 |  | 0 |  |  | základní |  | 0 | 0 | 0 | 0 | 0 | 4 | K | 1 | ROZPOCET | 0 | 0 | 0 | 0 | 0 | 1 | 0 | 4 | 68
| D | VN | Vedlejší náklady |  |  |  | 0 |  |  |  |  | 0 |  | 0 |  | 0 | 1 | D | 0 | ROZPOCET | [6 empty] | 0
35 | K | 005 24-1010.R | Dokumentace skutečného provedení | Soubor | 1 |  | 0 |  |  | základní |  | 0 | 0 | 0 | 0 | 0 | 4 | K | 1 | ROZPOCET | 0 | 0 | 0 | 0 | 0 | 1 | 0 | 4 | 70
36 | K | 005 24-1020.R | Geodetické zaměření skutečného provedení | Soubor | 1 |  | 0 |  |  | základní |  | 0 | 0 | 0 | 0 | 0 | 4 | K | 1 | ROZPOCET | 0 | 0 | 0 | 0 | 0 | 1 | 0 | 4 | 72
37 | K | 005 11-1021.R | Vytyčení inženýrských sítí | Soubor | 1 |  | 0 |  |  | základní |  | 0 | 0 | 0 | 0 | 0 | 4 | K | 1 | ROZPOCET | 0 | 0 | 0 | 0 | 0 | 1 | 0 | 4 | 74
38 | K | 005 23-1020.R | Individuální a komplexní vyzkoušení | Soubor | 1 |  | 0 |  |  | základní |  | 0 | 0 | 0 | 0 | 0 | 4 | K | 1 | ROZPOCET | 0 | 0 | 0 | 0 | 0 | 1 | 0 | 4 | 76
|  | VP | Vícepráce |  |  |  | 0 | [10 empty] | D | 0 | PN | [6 empty] | 0
| K | [5 empty] | 0 |  |  | základní | [7 empty] | PN | 1 | PN | 0 | 0 | 0 | 0 | 0 | 1 | 0
| K | [5 empty] | 0 |  |  | základní | [7 empty] | PN | 1 | PN | 0 | 0 | 0 | 0 | 0 | 1 | 0
| K | [5 empty] | 0 |  |  | základní | [7 empty] | PN | 1 | PN | 0 | 0 | 0 | 0 | 0 | 1 | 0
| K | [5 empty] | 0 |  |  | základní | [7 empty] | PN | 1 | PN | 0 | 0 | 0 | 0 | 0 | 1 | 0
| K | [5 empty] | 0 |  |  | základní | [7 empty] | PN | 1 | PN | 0 | 0 | 0 | 0 | 0 | 1 | 0

## SO 404-1 - Slaboproud Ket...
{3aa7e0aa-6d81-4e42-8df7-e336b712150e}
2
| KRYCÍ LIST SOUPISU PRACÍ | [7 empty] | v --- níže se nacházejí doplnkové a pomocné údaje k sestavám --- v | [8 empty] | False
Stavba:
Revitalizace ulice Dukelských hrdinů
Objekt:
E1 - Etapa 1
Soupis:
SO 404 - Slaboproud Ketnet
Úroveň 3:
SO 404/1 - Slaboproud Ketnet, etapa I.
| KSO: |  |  |  |  | CC-CZ:
| Místo: |  | Dukelských hrdninů, Planá |  |  | Datum: | 6. 3. 2023
| Zadavatel: |  |  |  |  | IČ: | 002 60 096
|  | Město Planá |  |  |  | DIČ: | CZ00260096
| Uchazeč: |  |  |  |  | IČ: | Vyplň údaj
|  | Vyplň údaj |  |  |  | DIČ: | Vyplň údaj
| Projektant: |  |  |  |  | IČ: | 037 80 961
|  | XTOPIX architekti s.r.o. |  |  |  | DIČ: | CZ03780961
| Zpracovatel: |  |  |  |  | IČ: | 253 33 046
|  | STAGA stavební agentura s.r.o. |  |  |  | DIČ: | CZ25333046
Poznámka:
| Cena bez DPH | [5 empty] | 0
|  |  | Základ daně |  |  | Sazba daně | Výše daně
| DPH | základní | 0 |  |  | 21% | 0
|  | snížená | 0 |  |  | 15% | 0
|  | zákl. přenesená | 0 |  |  | 21% | 0
|  | sníž. přenesená | 0 |  |  | 15% | 0
|  | nulová | 0 |  |  | 0% | 0
| Cena s DPH |  |  | v | CZK |  | 0
| Projektant |  |  | Zpracovatel
| Datum a podpis: |  | Razítko | Datum a podpis: |  |  | Razítko
| Objednavatel |  |  | Uchazeč
| Datum a podpis: |  | Razítko | Datum a podpis: |  |  | Razítko
REKAPITULACE ČLENĚNÍ SOUPISU PRACÍ
Stavba:
Revitalizace ulice Dukelských hrdinů
Objekt:
E1 - Etapa 1
Soupis:
SO 404 - Slaboproud Ketnet
Úroveň 3:
SO 404/1 - Slaboproud Ketnet, etapa I.
Místo: |  |  | Dukelských hrdninů, Planá |  |  | Datum: | 6. 3. 2023
Zadavatel: |  |  | Město Planá |  |  | Projektant: | XTOPIX architekti s.r.o.
Uchazeč: |  |  | Vyplň údaj |  |  | Zpracovatel: | STAGA stavební agentura s.r.o.
Kód dílu - Popis | [6 empty] | Cena celkem [CZK]
Náklady ze soupisu prací | [6 empty] | 0 | [11 empty] | -1
| D01 - Zemní práce | [5 empty] | 0
| D02 - Kabelová trasa a přidružené práce | [5 empty] | 0
| D03 - Zemní kabelová komora ZK01 | [5 empty] | 0
| D04 - Ostatní náklady | [5 empty] | 0
| VP - Vícepráce | [5 empty] | 0
SOUPIS PRACÍ
Stavba:
Revitalizace ulice Dukelských hrdinů
Objekt:
E1 - Etapa 1
Soupis:
SO 404 - Slaboproud Ketnet
Úroveň 3:
SO 404/1 - Slaboproud Ketnet, etapa I.
Místo: |  |  | Dukelských hrdninů, Planá |  |  | Datum: | 6. 3. 2023
Zadavatel: |  |  | Město Planá |  |  | Projektant: | XTOPIX architekti s.r.o.
Uchazeč: |  |  | Vyplň údaj |  |  | Zpracovatel: | STAGA stavební agentura s.r.o.
PČ | Typ | Kód | Popis | MJ | Množství | J.cena [CZK] | Cena celkem [CZK] | Cenová soustava |  | DPH | J. Nh [h] | Nh celkem [h] | J. hmotnost [t] | Hmotnost celkem [t] | J. suť [t] | Suť Celkem [t]
Náklady soupisu celkem | [6 empty] | 0 |  |  |  |  | 0 |  | 0 |  | 0 |  | D | -1 | [7 empty] | 0
| D | D01 | Zemní práce |  |  |  | 0 |  |  |  |  | 0 |  | 0 |  | 0 | 1 | D | 0 | ROZPOCET | [6 empty] | 0
1 | K | Pol47 | Výkop rýhy - chodník alt. volný terén, š.30cm x hl.20cm | mb | 12 |  | 0 |  |  | základní |  | 0 | 0 | 0 | 0 | 0 | 4 | K | 1 | ROZPOCET | 0 | 0 | 0 | 0 | 0 | 1 | 0 | 4 | 2
| P |  | Poznámka k položce: Výkop rýhy nad rámec ostatních zemních prací, hutnění | [14 empty] | P | 1
2 | K | Pol49 | Pískové lože, š.30cm x hl.20cm | m3 | 1 |  | 0 |  |  | základní |  | 0 | 0 | 0 | 0 | 0 | 4 | K | 1 | ROZPOCET | 0 | 0 | 0 | 0 | 0 | 1 | 0 | 4 | 6
| P |  | Poznámka k položce: Opískování chrániček, hutnění | [14 empty] | P | 1
3 | K | Pol51 | Skládkovné přebytku | m3 | 2 |  | 0 |  |  | základní |  | 0 | 0 | 0 | 0 | 0 | 4 | K | 1 | ROZPOCET | 0 | 0 | 0 | 0 | 0 | 1 | 0 | 4 | 10
| P |  | Poznámka k položce: bez dopravy, doprava v rámci položky D04-28 | [14 empty] | P | 1
| D | D02 | Kabelová trasa a přidružené práce |  |  |  | 0 |  |  |  |  | 0 |  | 0 |  | 0 | 1 | D | 0 | ROZPOCET | [6 empty] | 0
4 | K | Pol52 | Vrapovaná chránička průměr 40mm | m | 140 |  | 0 |  |  | základní |  | 0 | 0 | 0 | 0 | 0 | 4 | K | 1 | ROZPOCET | 0 | 0 | 0 | 0 | 0 | 1 | 0 | 4 | 12
| P |  | Poznámka k položce: například Kopoflex 40, do ceny započítat potřebné spojky | [14 empty] | P | 1
5 | K | Pol53 | chránička optického kabelu | m | 20 |  | 0 |  |  | základní |  | 0 | 0 | 0 | 0 | 0 | 4 | K | 1 | ROZPOCET | 0 | 0 | 0 | 0 | 0 | 1 | 0 | 4 | 14
| P |  | Poznámka k položce: Chránička mikroHDPE 12/8mm vhodná pro přímé uložení do země | [14 empty] | P | 1
6 | K | Pol54 | Signální vodič | m | 150 |  | 0 |  |  | základní |  | 0 | 0 | 0 | 0 | 0 | 4 | K | 1 | ROZPOCET | 0 | 0 | 0 | 0 | 0 | 1 | 0 | 4 | 16
| P |  | Poznámka k položce: CYY 4mm, zeleno-žlutý | [14 empty] | P | 1
7 | K | Pol55 | Varovná folie | m | 140 |  | 0 |  |  | základní |  | 0 | 0 | 0 | 0 | 0 | 4 | K | 1 | ROZPOCET | 0 | 0 | 0 | 0 | 0 | 1 | 0 | 4 | 18
| P |  | Poznámka k položce: šíře 220mm, oranžová | [14 empty] | P | 1
8 | K | Pol56 | Datový kabel stíněný cat6 | m | 340 |  | 0 |  |  | základní |  | 0 | 0 | 0 | 0 | 0 | 4 | K | 1 | ROZPOCET | 0 | 0 | 0 | 0 | 0 | 1 | 0 | 4 | 20
| P |  | Poznámka k položce: FTP/STP cat6 pro venkovní použití, PE plášť | [14 empty] | P | 1
9 | K | Pol57 | optický kabel 4 vlákna, singlmode | m | 30 |  | 0 |  |  | základní |  | 0 | 0 | 0 | 0 | 0 | 4 | K | 1 | ROZPOCET | 0 | 0 | 0 | 0 | 0 | 1 | 0 | 4 | 22
| P |  | Poznámka k položce: gelový, vhodný pro zafukování, optická vlákna G.652.D/ 09/125u, včetně zafouknutí do chráničky | [14 empty] | P | 1
10 | K | Pol58 | Napájecí kabel CYKY 3x2,5 | m | 24 |  | 0 |  |  | základní |  | 0 | 0 | 0 | 0 | 0 | 4 | K | 1 | ROZPOCET | 0 | 0 | 0 | 0 | 0 | 1 | 0 | 4 | 24
11 | K | Pol59 | Napájecí kabel CYKY 2x2,5 | m | 45 |  | 0 |  |  | základní |  | 0 | 0 | 0 | 0 | 0 | 4 | K | 1 | ROZPOCET | 0 | 0 | 0 | 0 | 0 | 1 | 0 | 4 | 26
12 | K | Pol60 | Keystone STP cat6 | ks | 12 |  | 0 |  |  | základní |  | 0 | 0 | 0 | 0 | 0 | 4 | K | 1 | ROZPOCET | 0 | 0 | 0 | 0 | 0 | 1 | 0 | 4 | 28
| P |  | Poznámka k položce: zakončení metalických kabelů | [14 empty] | P | 1
13 | K | Pol61 | Optická zásuvka pro 2 vlákna | ks | 1 |  | 0 |  |  | základní |  | 0 | 0 | 0 | 0 | 0 | 4 | K | 1 | ROZPOCET | 0 | 0 | 0 | 0 | 0 | 1 | 0 | 4 | 30
| P |  | Poznámka k položce: včetně zavaření, předpokládá se zakončení 2 ze 4 vláken v optickém kabelu | [14 empty] | P | 1
14 | K | Pol62 | Patch kabel UTP cat6 | ks | 8 |  | 0 |  |  | základní |  | 0 | 0 | 0 | 0 | 0 | 4 | K | 1 | ROZPOCET | 0 | 0 | 0 | 0 | 0 | 1 | 0 | 4 | 32
15 | K | Pol63 | Demontáž stávajícího kamerového bodu KB01 | kpl | 1 |  | 0 |  |  | základní |  | 0 | 0 | 0 | 0 | 0 | 4 | K | 1 | ROZPOCET | 0 | 0 | 0 | 0 | 0 | 1 | 0 | 4 | 34
| P |  | Poznámka k položce: Odpojení a demontáž kamer, kamerového rozvaděče, zemní komory včetně výstroje | [14 empty] | P | 1
16 | K | Pol64 | Montáž kamerového bodu KB01 | kpl | 1 |  | 0 |  |  | základní |  | 0 | 0 | 0 | 0 | 0 | 4 | K | 1 | ROZPOCET | 0 | 0 | 0 | 0 | 0 | 1 | 0 | 4 | 36
| P |  | Poznámka k položce: Instalace kamer na nový sloup veřejného osvětlení, přidružená technologie bude umístěna v zemní komoře ZK01 | [14 empty] | P | 1
| D | D03 | Zemní kabelová komora ZK01 |  |  |  | 0 |  |  |  |  | 0 |  | 0 |  | 0 | 1 | D | 0 | ROZPOCET | [6 empty] | 0
17 | K | Pol65 | Zemní kabelová komora ZK01 | ks | 1 |  | 0 |  |  | základní |  | 0 | 0 | 0 | 0 | 0 | 4 | K | 1 | ROZPOCET | 0 | 0 | 0 | 0 | 0 | 1 | 0 | 4 | 38
| P |  | Poznámka k položce: Plastová zemní kabelová komora vščetně pochozího víka, rozměr cca 1050x750x60, včetně uložení do země. Pro uložení kabelových rezerv, optické spojky a záložních akumulátorů pro KB01. | [14 empty] | P | 1
18 | K | Pol66 | optická spojka | ks | 1 |  | 0 |  |  | základní |  | 0 | 0 | 0 | 0 | 0 | 4 | K | 1 | ROZPOCET | 0 | 0 | 0 | 0 | 0 | 1 | 0 | 4 | 40
| P |  | Poznámka k položce: vodotěsná pro uložení do země, pro 48 svár, průchodka pro 4 kabely, včetně zavaření | [14 empty] | P | 1
19 | K | Pol67 | Vodotěsný rozvaděč pro uložení do země | ks | 1 |  | 0 |  |  | základní |  | 0 | 0 | 0 | 0 | 0 | 4 | K | 1 | ROZPOCET | 0 | 0 | 0 | 0 | 0 | 1 | 0 | 4 | 42
| P |  | Poznámka k položce: vnitřní rozměr min. 500x800x1000 Bude sloužit pro uložení napájecího zdroje a nabíječe akumulátorů, PoE switche, optick jednotky a zakončení metalických rozvodů | [14 empty] | P | 1
20 | K | Pol68 | PoE Switch | ks | 1 |  | 0 |  |  | základní |  | 0 | 0 | 0 | 0 | 0 | 4 | K | 1 | ROZPOCET | 0 | 0 | 0 | 0 | 0 | 1 | 0 | 4 | 44
| P |  | Poznámka k položce: 4xRJ45 10/100 + 1xSFP 10/100/1000, včetně SFP transieveru | [14 empty] | P | 1
21 | K | Pol69 | Osazení a oživení demontované technologie kamerového bodu KB01 | kpl | 1 |  | 0 |  |  | základní |  | 0 | 0 | 0 | 0 | 0 | 4 | K | 1 | ROZPOCET | 0 | 0 | 0 | 0 | 0 | 1 | 0 | 4 | 46
| P |  | Poznámka k položce: Optická jednotka, napájecí zdroj, bateriová záloha atd. | [14 empty] | P | 1
| D | D04 | Ostatní náklady |  |  |  | 0 |  |  |  |  | 0 |  | 0 |  | 0 | 1 | D | 0 | ROZPOCET | [6 empty] | 0
22 | K | Pol70 | Nezměřitelné pracovní úkony | h | 20 |  | 0 |  |  | základní |  | 0 | 0 | 0 | 0 | 0 | 4 | K | 1 | ROZPOCET | 0 | 0 | 0 | 0 | 0 | 1 | 0 | 4 | 48
23 | K | Pol71 | Přeoprava osob a materiálu | kpl | 1 |  | 0 |  |  | základní |  | 0 | 0 | 0 | 0 | 0 | 4 | K | 1 | ROZPOCET | 0 | 0 | 0 | 0 | 0 | 1 | 0 | 4 | 50
24 | K | Pol72 | Ostatní instalační a kotvící materiál potřebný k oživený systému | kpl | 1 |  | 0 |  |  | základní |  | 0 | 0 | 0 | 0 | 0 | 4 | K | 1 | ROZPOCET | 0 | 0 | 0 | 0 | 0 | 1 | 0 | 4 | 52
25 | K | Pol73 | Měřící protokol datové sítě | kpl | 1 |  | 0 |  |  | základní |  | 0 | 0 | 0 | 0 | 0 | 4 | K | 1 | ROZPOCET | 0 | 0 | 0 | 0 | 0 | 1 | 0 | 4 | 54
| P |  | Poznámka k položce: metalických a optických kabelových tras | [14 empty] | P | 1
26 | K | Pol74 | Elektrická revize | kpl | 1 |  | 0 |  |  | základní |  | 0 | 0 | 0 | 0 | 0 | 4 | K | 1 | ROZPOCET | 0 | 0 | 0 | 0 | 0 | 1 | 0 | 4 | 56
|  | VP | Vícepráce |  |  |  | 0 | [10 empty] | D | 0 | PN | [6 empty] | 0
| K | [5 empty] | 0 |  |  | základní | [7 empty] | PN | 1 | PN | 0 | 0 | 0 | 0 | 0 | 1 | 0
| K | [5 empty] | 0 |  |  | základní | [7 empty] | PN | 1 | PN | 0 | 0 | 0 | 0 | 0 | 1 | 0
| K | [5 empty] | 0 |  |  | základní | [7 empty] | PN | 1 | PN | 0 | 0 | 0 | 0 | 0 | 1 | 0
| K | [5 empty] | 0 |  |  | základní | [7 empty] | PN | 1 | PN | 0 | 0 | 0 | 0 | 0 | 1 | 0
| K | [5 empty] | 0 |  |  | základní | [7 empty] | PN | 1 | PN | 0 | 0 | 0 | 0 | 0 | 1 | 0

## SO 801 - Kácení a ošetřen...
{6aa10c6b-dfc3-4163-a88d-36942f6d5e72}
2
| KRYCÍ LIST SOUPISU PRACÍ | [7 empty] | v --- níže se nacházejí doplnkové a pomocné údaje k sestavám --- v | [8 empty] | False
Stavba:
Revitalizace ulice Dukelských hrdinů
Objekt:
E1 - Etapa 1
Soupis:
SO 801 - Kácení a ošetření ponechávaných dřevin
Úroveň 3:
SO 801 - Kácení a ošetření ponechávaných dřevin
| KSO: |  |  |  |  | CC-CZ:
| Místo: |  | Dukelských hrdninů, Planá |  |  | Datum: | 6. 3. 2023
| Zadavatel: |  |  |  |  | IČ: | 002 60 096
|  | Město Planá |  |  |  | DIČ: | CZ00260096
| Uchazeč: |  |  |  |  | IČ: | Vyplň údaj
|  | Vyplň údaj |  |  |  | DIČ: | Vyplň údaj
| Projektant: |  |  |  |  | IČ: | 037 80 961
|  | XTOPIX architekti s.r.o. |  |  |  | DIČ: | CZ03780961
| Zpracovatel: |  |  |  |  | IČ: | 253 33 046
|  | STAGA stavební agentura s.r.o. |  |  |  | DIČ: | CZ25333046
Poznámka:
| Cena bez DPH | [5 empty] | 0
|  |  | Základ daně |  |  | Sazba daně | Výše daně
| DPH | základní | 0 |  |  | 21% | 0
|  | snížená | 0 |  |  | 15% | 0
|  | zákl. přenesená | 0 |  |  | 21% | 0
|  | sníž. přenesená | 0 |  |  | 15% | 0
|  | nulová | 0 |  |  | 0% | 0
| Cena s DPH |  |  | v | CZK |  | 0
| Projektant |  |  | Zpracovatel
| Datum a podpis: |  | Razítko | Datum a podpis: |  |  | Razítko
| Objednavatel |  |  | Uchazeč
| Datum a podpis: |  | Razítko | Datum a podpis: |  |  | Razítko
REKAPITULACE ČLENĚNÍ SOUPISU PRACÍ
Stavba:
Revitalizace ulice Dukelských hrdinů
Objekt:
E1 - Etapa 1
Soupis:
SO 801 - Kácení a ošetření ponechávaných dřevin
Úroveň 3:
SO 801 - Kácení a ošetření ponechávaných dřevin
Místo: |  |  | Dukelských hrdninů, Planá |  |  | Datum: | 6. 3. 2023
Zadavatel: |  |  | Město Planá |  |  | Projektant: | XTOPIX architekti s.r.o.
Uchazeč: |  |  | Vyplň údaj |  |  | Zpracovatel: | STAGA stavební agentura s.r.o.
Kód dílu - Popis | [6 empty] | Cena celkem [CZK]
Náklady ze soupisu prací | [6 empty] | 0 | [11 empty] | -1
| HSV - Práce a dodávky HSV | [5 empty] | 0
| 1 - Zemní práce | [5 empty] | 0
| 997 - Přesun sutě | [5 empty] | 0
| 998 - Přesun hmot | [5 empty] | 0
| VRN - Vedlejší rozpočtové náklady | [5 empty] | 0
| VRN4 - Inženýrská činnost | [5 empty] | 0
| VRN9 - Ostatní náklady | [5 empty] | 0
| VP - Vícepráce | [5 empty] | 0
SOUPIS PRACÍ
Stavba:
Revitalizace ulice Dukelských hrdinů
Objekt:
E1 - Etapa 1
Soupis:
SO 801 - Kácení a ošetření ponechávaných dřevin
Úroveň 3:
SO 801 - Kácení a ošetření ponechávaných dřevin
Místo: |  |  | Dukelských hrdninů, Planá |  |  | Datum: | 6. 3. 2023
Zadavatel: |  |  | Město Planá |  |  | Projektant: | XTOPIX architekti s.r.o.
Uchazeč: |  |  | Vyplň údaj |  |  | Zpracovatel: | STAGA stavební agentura s.r.o.
PČ | Typ | Kód | Popis | MJ | Množství | J.cena [CZK] | Cena celkem [CZK] | Cenová soustava |  | DPH | J. Nh [h] | Nh celkem [h] | J. hmotnost [t] | Hmotnost celkem [t] | J. suť [t] | Suť Celkem [t]
Náklady soupisu celkem | [6 empty] | 0 |  |  |  |  | 0 |  | 2.629 |  | 0 |  | D | -1 | [10 empty] | 0
| D | HSV | Práce a dodávky HSV |  |  |  | 0 |  |  |  |  | 0 |  | 2.629 |  | 0 | 1 | D | 0 |  |  |  | ROZPOCET | [6 empty] | 0
| D | 1 | Zemní práce |  |  |  | 0 |  |  |  |  | 0 |  | 2.629 |  | 0 | 1 | D | 1 |  |  |  | ROZPOCET | [6 empty] | 0
1 | K | 184852437R | Stabilizace sekundární koruny o ploše koruny přes 120 do 150 m2 lezeckou technikou | kus | 1 |  | 0 |  |  | základní |  | 0 | 0 | 0 | 0 | 0 | 4 | K | 2 |  |  |  | ROZPOCET | 0 | 0 | 0 | 0 | 0 | 1 | 0 | 4 | 1695233540
| VV |  | "S1" 1 |  | 1 | [12 empty] | VV | 2 | 2 | True | 1 | ROZPOCET
2 | K | 184853015R | Příplatek k řezu stromů lezeckou technikou ZKD 25% překážky Stabilizace sekundární koruny o ploše koruny přes 120 do 150 m2 | kus | 1 |  | 0 |  |  | základní |  | 0 | 0 | 0 | 0 | 0 | 4 | K | 2 |  |  |  | ROZPOCET | 0 | 0 | 0 | 0 | 0 | 1 | 0 | 4 | 552638617
| VV |  | "S1" 1 |  | 1 | [12 empty] | VV | 2 | 2 | True | 1 | ROZPOCET
3 | K | 184852815R | Příplatek za úpravu průjezdního profilu | kus | 1 |  | 0 |  |  | základní |  | 0 | 0 | 0 | 0 | 0 | 4 | K | 2 |  |  |  | ROZPOCET | 0 | 0 | 0 | 0 | 0 | 1 | 0 | 4 | 517344432
| VV |  | "S1" 1 |  | 1 | [12 empty] | VV | 2 | 2 | True | 1 | ROZPOCET
4 | K | 184852233 | Řez stromu zdravotní o ploše koruny do 30 m2 lezeckou technikou | kus | 2 |  | 0 | CS ÚRS 2023 01 |  | základní |  | 0 | 0 | 0 | 0 | 0 | 4 | K | 2 |  |  |  | ROZPOCET | 0 | 0 | 0 | 0 | 0 | 1 | 0 | 4 | -188584869
| VV |  | "S28; S29" 2 |  | 2 | [12 empty] | VV | 2 | 2 | True | 1 | ROZPOCET
5 | K | 184806122.R00 | Vyřezání částí kmenů a větších větví | m3 | 0.9 |  | 0 |  |  | základní |  | 0 | 0 | 0 | 0 | 0 | 4 | K | 2 |  |  |  | ROZPOCET | 0 | 0 | 0 | 0 | 0 | 1 | 0 | 4 | 75787448
| VV |  | "S1; S28; S29" 0,9 |  | 0.9 | [12 empty] | VV | 2 | 2 | True | 1 | ROZPOCET
6 | K | 162201411.R00 | Vodorovné přemístění větví, kmenů nebo pařezů s naložením, složením a dopravou na depo investora do vzdálenosti 3km | m3 | 0.9 |  | 0 |  |  | základní |  | 0 | 0 | 0 | 0 | 0 | 4 | K | 2 |  |  |  | ROZPOCET | 0 | 0 | 0 | 0 | 0 | 1 | 0 | 4 | -1888729511
| VV |  | "S1; S28; S29" 0,9 |  | 0.9 | [12 empty] | VV | 2 | 2 | True | 1 | ROZPOCET
7 | K | 112155221.R00 | Štěpkování hmoty vzniklé řezy stromů s naložením, složením a dopravou na depo investora do vzdálenosti 3km | m3 | 2.1 |  | 0 |  |  | základní |  | 0 | 0 | 0 | 0 | 0 | 4 | K | 2 |  |  |  | ROZPOCET | 0 | 0 | 0 | 0 | 0 | 1 | 0 | 4 | -335897808
| VV |  | "S1; S28; S29" 2,1 |  | 2.1 | [12 empty] | VV | 2 | 2 | True | 1 | ROZPOCET
8 | K | 112151011 | Volné kácení stromů s rozřezáním a odvětvením D kmene přes 100 do 200 mm | kus | 5 |  | 0 | CS ÚRS 2023 01 |  | základní |  | 0 | 0 | 0 | 0 | 0 | 4 | K | 2 |  |  |  | ROZPOCET | 0 | 0 | 0 | 0 | 0 | 1 | 0 | 4 | 1438293503
| VV |  | "S11; S12; S13; S14; S58" 5 |  | 5 | [12 empty] | VV | 2 | 2 | True | 1 | ROZPOCET
9 | K | 112151013 | Volné kácení stromů s rozřezáním a odvětvením D kmene přes 300 do 400 mm | kus | 1 |  | 0 | CS ÚRS 2023 01 |  | základní |  | 0 | 0 | 0 | 0 | 0 | 4 | K | 2 |  |  |  | ROZPOCET | 0 | 0 | 0 | 0 | 0 | 1 | 0 | 4 | -1450209960
| VV |  | "S31" 1 |  | 1 | [12 empty] | VV | 2 | 2 | True | 1 | ROZPOCET
10 | K | 112151351 | Kácení stromu s postupným spouštěním koruny a kmene D přes 0,1 do 0,2 m | kus | 4 |  | 0 | CS ÚRS 2023 01 |  | základní |  | 0 | 0 | 0 | 0 | 0 | 4 | K | 2 |  |  |  | ROZPOCET | 0 | 0 | 0 | 0 | 0 | 1 | 0 | 4 | -521567766
| VV |  | "S26; S27; S32; S59" 4 |  | 4 | [12 empty] | VV | 2 | 2 | True | 1 | ROZPOCET
11 | K | 112151353 | Kácení stromu s postupným spouštěním koruny a kmene D přes 0,3 do 0,4 m | kus | 2 |  | 0 | CS ÚRS 2023 01 |  | základní |  | 0 | 0 | 0 | 0 | 0 | 4 | K | 2 |  |  |  | ROZPOCET | 0 | 0 | 0 | 0 | 0 | 1 | 0 | 4 | 2098862514
| VV |  | "S25; S33" 2 |  | 2 | [12 empty] | VV | 2 | 2 | True | 1 | ROZPOCET
12 | K | 112151354 | Kácení stromu s postupným spouštěním koruny a kmene D přes 0,4 do 0,5 m | kus | 2 |  | 0 | CS ÚRS 2023 01 |  | základní |  | 0 | 0 | 0 | 0 | 0 | 4 | K | 2 |  |  |  | ROZPOCET | 0 | 0 | 0 | 0 | 0 | 1 | 0 | 4 | -1336670493
| VV |  | "S18; S19" 2 |  | 2 | [12 empty] | VV | 2 | 2 | True | 1 | ROZPOCET
13 | K | 112151355 | Kácení stromu s postupným spouštěním koruny a kmene D přes 0,5 do 0,6 m | kus | 4 |  | 0 | CS ÚRS 2023 01 |  | základní |  | 0 | 0 | 0 | 0 | 0 | 4 | K | 2 |  |  |  | ROZPOCET | 0 | 0 | 0 | 0 | 0 | 1 | 0 | 4 | -1141482629
| VV |  | "S10; S20; S22; S23" 4 |  | 4 | [12 empty] | VV | 2 | 2 | True | 1 | ROZPOCET
14 | K | 112151356 | Kácení stromu s postupným spouštěním koruny a kmene D přes 0,6 do 0,7 m | kus | 2 |  | 0 | CS ÚRS 2023 01 |  | základní |  | 0 | 0 | 0 | 0 | 0 | 4 | K | 2 |  |  |  | ROZPOCET | 0 | 0 | 0 | 0 | 0 | 1 | 0 | 4 | 141162210
| VV |  | "S15; S21" 2 |  | 2 | [12 empty] | VV | 2 | 2 | True | 1 | ROZPOCET
15 | K | 112151358 | Kácení stromu s postupným spouštěním koruny a kmene D přes 0,8 do 0,9 m | kus | 1 |  | 0 | CS ÚRS 2023 01 |  | základní |  | 0 | 0 | 0 | 0 | 0 | 4 | K | 2 |  |  |  | ROZPOCET | 0 | 0 | 0 | 0 | 0 | 1 | 0 | 4 | 1604842175
| VV |  | "S2" 1 |  | 1 | [12 empty] | VV | 2 | 2 | True | 1 | ROZPOCET
16 | K | 184806122.R01 | Vyřezání částí kmenů a větších větví | m3 | 7.7 |  | 0 |  |  | základní |  | 0 | 0 | 0 | 0 | 0 | 4 | K | 2 |  |  |  | ROZPOCET | 0 | 0 | 0 | 0 | 0 | 1 | 0 | 4 | 217269572
| VV |  | "30% větví z S2;S10;S11;S12;S13;S14;S15;S18;S19;S20;S21;S22;S23;S25;S26;S27;S31;S32;S33;S58;S59" | [14 empty] | VV | 2 | 1 | True | 0 | ROZPOCET
| VV |  | 7,7 |  | 7.7 | [12 empty] | VV | 2 | 2 | True | 1 | ROZPOCET
17 | K | 162201411.R01 | Vodorovné přemístění větví, kmenů nebo pařezů s naložením, složením a dopravou na depo investora do vzdálenosti 3km | m3 | 7.7 |  | 0 |  |  | základní |  | 0 | 0 | 0 | 0 | 0 | 4 | K | 2 |  |  |  | ROZPOCET | 0 | 0 | 0 | 0 | 0 | 1 | 0 | 4 | -2046372011
| VV |  | "30% větví z S2;S10;S11;S12;S13;S14;S15;S18;S19;S20;S21;S22;S23;S25;S26;S27;S31;S32;S33;S58;S59" | [14 empty] | VV | 2 | 1 | True | 0 | ROZPOCET
| VV |  | 7,7 |  | 7.7 | [12 empty] | VV | 2 | 2 | True | 1 | ROZPOCET
18 | K | 112155221.R01 | Štěpkování hmoty vzniklé řezy stromů s naložením, složením a dopravou na depo investora do vzdálenosti 3km | m3 | 17.9 |  | 0 |  |  | základní |  | 0 | 0 | 0 | 0 | 0 | 4 | K | 2 |  |  |  | ROZPOCET | 0 | 0 | 0 | 0 | 0 | 1 | 0 | 4 | -933200004
| VV |  | "70% větví z S2;S10;S11;S12;S13;S14;S15;S18;S19;S20;S21;S22;S23;S25;S26;S27;S31;S32;S33;S58;S59" | [14 empty] | VV | 2 | 1 | True | 0 | ROZPOCET
| VV |  | 17,9 |  | 17.9 | [12 empty] | VV | 2 | 2 | True | 1 | ROZPOCET
19 | K | 11121-2111.R00 | Odstranění nevhodných dřevin-keřů s odstraněním kořenů a pařezů, výšky porostu do 1m, do 100 m2 plochy | m2 | 227 |  | 0 |  |  | základní |  | 0 | 0 | 0 | 0 | 0 | 4 | K | 2 |  |  |  | ROZPOCET | 0 | 0 | 0 | 0 | 0 | 1 | 0 | 4 | -478528841
| VV |  | "P30;P38; P39; P41; P42; P46; P48; P54; P56; P57; P60; P75" 227,0 |  | 227 | [12 empty] | VV | 2 | 2 | True | 1 | ROZPOCET
20 | K | 11121-2111.R01 | Odstranění nevhodných dřevin-keřů s odstraněním kořenů a pařezů, výšky porostu do 1m, přes 100 m2 do 500 m2 plochy | m2 | 296 |  | 0 |  |  | základní |  | 0 | 0 | 0 | 0 | 0 | 4 | K | 2 |  |  |  | ROZPOCET | 0 | 0 | 0 | 0 | 0 | 1 | 0 | 4 | -320584700
| VV |  | "P40; P62" 296,0 |  | 296 | [12 empty] | VV | 2 | 2 | True | 1 | ROZPOCET
21 | K | 11121-2131.R00 | Odstranění nevhodných dřevin-keřů s odstraněním kořenů a pařezů, výšky porostu přes 1 m do 2 m, do 100 m2 plochy | m2 | 113 |  | 0 |  |  | základní |  | 0 | 0 | 0 | 0 | 0 | 4 | K | 2 |  |  |  | ROZPOCET | 0 | 0 | 0 | 0 | 0 | 1 | 0 | 4 | 508468212
| VV |  | "P34; P35; P36; P37; P43; P44; P45; P47; P49; P55; P61; P76; P77" 113,0 |  | 113 | [12 empty] | VV | 2 | 2 | True | 1 | ROZPOCET
22 | K | 11121-2131.R01 | Odstranění nevhodných dřevin-keřů s odstraněním kořenů a pařezů, výšky porostu přes 3 m, do 100 m2 plochy | m2 | 19 |  | 0 |  |  | základní |  | 0 | 0 | 0 | 0 | 0 | 4 | K | 2 |  |  |  | ROZPOCET | 0 | 0 | 0 | 0 | 0 | 1 | 0 | 4 | 511760643
| VV |  | "P51" 19,0 |  | 19 | [12 empty] | VV | 2 | 2 | True | 1 | ROZPOCET
23 | K | 112155221.R02 | Štěpkování hmoty vzniklé řezy keřů s naložením, složením a dopravou na depo investora do vzdálenosti 3km | m3 | 65.5 |  | 0 |  |  | základní |  | 0 | 0 | 0 | 0 | 0 | 4 | K | 2 |  |  |  | ROZPOCET | 0 | 0 | 0 | 0 | 0 | 1 | 0 | 4 | -1413293038
| VV |  | "P30;P38; P39; P41; P42; P46; P48; P54; P56; P57; P60; P75" 22,7 |  | 22.7 | [12 empty] | VV | 2 | 2 | True | 0 | ROZPOCET
| VV |  | "P40; P62" 29,6 |  | 29.6 | [12 empty] | VV | 2 | 2 | True | 0 | ROZPOCET
| VV |  | "P34; P35; P36; P37; P43; P44; P45; P47; P49; P55; P61; P76; 77" 11,3 |  | 11.3 | [12 empty] | VV | 2 | 2 | True | 0 | ROZPOCET
| VV |  | "P51" 1,9 |  | 1.9 | [12 empty] | VV | 2 | 2 | True | 0 | ROZPOCET
| VV |  | Součet |  | 65.5 | [12 empty] | VV | 2 | 4 | True | 1 | ROZPOCET
24 | K | 112251211 | Odstranění pařezů rovině nebo na svahu do 1:5 odfrézováním hl do 0,2 m | m2 | 9.207 |  | 0 | CS ÚRS 2023 01 |  | základní |  | 0 | 0 | 0 | 0 | 0 | 4 | K | 2 |  |  |  | ROZPOCET | 0 | 0 | 0 | 0 | 0 | 1 | 0 | 4 | -323068137
| VV |  | "Skutečná plocha pařezů všech pokácených stromů je 3,06935m2" | [14 empty] | VV | 2 | 1 | True | 0 | ROZPOCET
| VV |  | "Tato plocha je zvětšena 3x, t.zn. že dojde k odstranění i kořenových náběhů a největších kořenů" | [14 empty] | VV | 2 | 1 | True | 0 | ROZPOCET
| VV |  | 3,06935 |  | 3.069 | [12 empty] | VV | 2 | 2 | True | 0 | ROZPOCET
| VV |  | 3,069*3 "Přepočtené koeficientem množství |  | 9.207 | [12 empty] | VV | 2 | 2 | True | 1 | ROZPOCET
25 | K | 167-10-1201.R00 | Ruční naložení odpadu z odfrézovaných pařezů | m3 | 1.842 |  | 0 |  |  | základní |  | 0 | 0 | 0 | 0 | 0 | 4 | K | 2 |  |  |  | ROZPOCET | 0 | 0 | 0 | 0 | 0 | 1 | 0 | 4 | -1704525954
| VV |  | 9,2081*0,2 |  | 1.842 | [12 empty] | VV | 2 | 2 | True | 1 | ROZPOCET
26 | K | 174111101.R00 | Ruční zásyp jam nebo kolem objektů sypaninou nebo ornicí se zhutněním po 10 cm | m3 | 0.921 |  | 0 |  |  | základní |  | 0 | 0 | 0 | 0 | 0 | 4 | K | 2 |  |  |  | ROZPOCET | 0 | 0 | 0 | 0 | 0 | 1 | 0 | 4 | 290476851
27 | M | 10364101 | zemina pro terénní úpravy - ornice | t | 2.579 |  | 0 | CS ÚRS 2023 01 |  | základní |  | 0 | 1 | 2.579 | 0 | 0 | 8 | M | 2 |  |  |  | ROZPOCET | 0 | 0 | 0 | 0 | 0 | 1 | 0 | 4 | -472419343
| VV |  | 1,842*1,4 |  | 2.579 | [12 empty] | VV | 2 | 2 | True | 1 | ROZPOCET
28 | K | 184813319 | Injektáž kořenového systému volně stojících stromů průměru koruny přes 8 do 9 m | kus | 1 |  | 0 | CS ÚRS 2023 01 |  | základní |  | 0 | 0 | 0 | 0 | 0 | 4 | K | 2 |  |  |  | ROZPOCET | 0 | 0 | 0 | 0 | 0 | 1 | 0 | 4 | -1605614482
| P |  | Poznámka k položce: Provedení 50 vpichů | [14 empty] | P | 2
29 | M | 10390000R | hnojivo aerifikující+ sorpce vody + biopreparát obsahující symbiotické mykorhizní houby, bakterie a biouhel | kg | 49.998 |  | 0 |  |  | základní |  | 0 | 0.001 | 0.049998 | 0 | 0 | 8 | M | 2 |  |  |  | ROZPOCET | 0 | 0 | 0 | 0 | 0 | 1 | 0 | 4 | 1548183996
| VV |  | 5,411*9,24 "Přepočtené koeficientem množství |  | 49.998 | [12 empty] | VV | 2 | 2 | True | 1 | ROZPOCET
30 | K | 18481331R | Makroinjektáž dřeviny na základě individuálního posudku, včetně aplikované látky. Doba aplikace 4-6 hod. | kus | 1 |  | 0 |  |  | základní |  | 0 | 0 | 0 | 0 | 0 | 4 | K | 2 |  |  |  | ROZPOCET | 0 | 0 | 0 | 0 | 0 | 1 | 0 | 4 | 68900956
| D | 997 | Přesun sutě |  |  |  | 0 |  |  |  |  | 0 |  | 0 |  | 0 | 1 | D | 1 |  |  |  | ROZPOCET | [6 empty] | 0
31 | K | 997221658 | Poplatek za uložení na skládce (skládkovné) z rostlinných pletiv kód odpadu 02 01 03 | t | 0.921 |  | 0 | CS ÚRS 2023 01 |  | základní |  | 0 | 0 | 0 | 0 | 0 | 4 | K | 2 |  |  |  | ROZPOCET | 0 | 0 | 0 | 0 | 0 | 1 | 0 | 4 | 399266325
| VV |  | 0,921 |  | 0.921 | [12 empty] | VV | 2 | 2 | True | 1 | ROZPOCET
| D | 998 | Přesun hmot |  |  |  | 0 |  |  |  |  | 0 |  | 0 |  | 0 | 1 | D | 1 |  |  |  | ROZPOCET | [6 empty] | 0
32 | K | 998239011.R00 | Přesun hmot pro konstrukce zahradnické a sadovnické množství do 4 tun | km | 36 |  | 0 |  |  | základní |  | 0 | 0 | 0 | 0 | 0 | 4 | K | 2 |  |  |  | ROZPOCET | 0 | 0 | 0 | 0 | 0 | 1 | 0 | 4 | 1928369087
| VV |  | "Odvoz odpadu z pařezů" 18 |  | 18 | [12 empty] | VV | 2 | 2 | True | 0 | ROZPOCET
| VV |  | "Dovoz ornice ze skládky" 18 |  | 18 | [12 empty] | VV | 2 | 2 | True | 0 | ROZPOCET
| VV |  | Součet |  | 36 | [12 empty] | VV | 2 | 4 | True | 1 | ROZPOCET
| D | VRN | Vedlejší rozpočtové náklady |  |  |  | 0 |  |  |  |  | 0 |  | 0 |  | 0 | 5 | D | 0 |  |  |  | ROZPOCET | [6 empty] | 0
| D | VRN4 | Inženýrská činnost |  |  |  | 0 |  |  |  |  | 0 |  | 0 |  | 0 | 5 | D | 1 |  |  |  | ROZPOCET | [6 empty] | 0
33 | K | 042903000 | Ostatní posudky-posudek dřeviny před makroinjektáží a injektáží kořenového systému, včetně rozboru pH půdy | kus | 1 |  | 0 | CS ÚRS 2023 01 |  | základní |  | 0 | 0 | 0 | 0 | 0 | 1024 | K | 2 |  |  |  | ROZPOCET | 0 | 0 | 0 | 0 | 0 | 1 | 0 | 1024 | 703012788
| D | VRN9 | Ostatní náklady |  |  |  | 0 |  |  |  |  | 0 |  | 0 |  | 0 | 5 | D | 1 |  |  |  | ROZPOCET | [6 empty] | 0
34 | K | 09410300R | Náklady na plánovaný úklid prostoru kácených stromů a křovin | kus | 1 |  | 0 |  |  | základní |  | 0 | 0 | 0 | 0 | 0 | 1024 | K | 2 |  |  |  | ROZPOCET | 0 | 0 | 0 | 0 | 0 | 1 | 0 | 1024 | 1962553037
|  | VP | Vícepráce |  |  |  | 0 | [10 empty] | D | 0 |  |  |  | PN | [6 empty] | 0
| K | [5 empty] | 0 |  |  | základní | [7 empty] | PN | 1 |  |  |  | PN | 0 | 0 | 0 | 0 | 0 | 1 | 0
| K | [5 empty] | 0 |  |  | základní | [7 empty] | PN | 1 |  |  |  | PN | 0 | 0 | 0 | 0 | 0 | 1 | 0
| K | [5 empty] | 0 |  |  | základní | [7 empty] | PN | 1 |  |  |  | PN | 0 | 0 | 0 | 0 | 0 | 1 | 0
| K | [5 empty] | 0 |  |  | základní | [7 empty] | PN | 1 |  |  |  | PN | 0 | 0 | 0 | 0 | 0 | 1 | 0
| K | [5 empty] | 0 |  |  | základní | [7 empty] | PN | 1 |  |  |  | PN | 0 | 0 | 0 | 0 | 0 | 1 | 0

## 802-1a - Vegetační úpravy...
{90df9c77-3c94-4c42-8563-83d641b367a5}
2
| KRYCÍ LIST SOUPISU PRACÍ | [7 empty] | v --- níže se nacházejí doplnkové a pomocné údaje k sestavám --- v | [8 empty] | False
Stavba:
Revitalizace ulice Dukelských hrdinů
Objekt:
E1 - Etapa 1
Soupis:
SO 802 - Vegetační úpravy
Úroveň 3:
802/1a - Vegetační úpravy etapy I.
| KSO: |  |  |  |  | CC-CZ:
| Místo: |  | Dukelských hrdninů, Planá |  |  | Datum: | 6. 3. 2023
| Zadavatel: |  |  |  |  | IČ: | 002 60 096
|  | Město Planá |  |  |  | DIČ: | CZ00260096
| Uchazeč: |  |  |  |  | IČ: | Vyplň údaj
|  | Vyplň údaj |  |  |  | DIČ: | Vyplň údaj
| Projektant: |  |  |  |  | IČ: | 037 80 961
|  | XTOPIX architekti s.r.o. |  |  |  | DIČ: | CZ03780961
| Zpracovatel: |  |  |  |  | IČ: | 253 33 046
|  | STAGA stavební agentura s.r.o. |  |  |  | DIČ: | CZ25333046
Poznámka:
| Cena bez DPH | [5 empty] | 0
|  |  | Základ daně |  |  | Sazba daně | Výše daně
| DPH | základní | 0 |  |  | 21% | 0
|  | snížená | 0 |  |  | 15% | 0
|  | zákl. přenesená | 0 |  |  | 21% | 0
|  | sníž. přenesená | 0 |  |  | 15% | 0
|  | nulová | 0 |  |  | 0% | 0
| Cena s DPH |  |  | v | CZK |  | 0
| Projektant |  |  | Zpracovatel
| Datum a podpis: |  | Razítko | Datum a podpis: |  |  | Razítko
| Objednavatel |  |  | Uchazeč
| Datum a podpis: |  | Razítko | Datum a podpis: |  |  | Razítko
REKAPITULACE ČLENĚNÍ SOUPISU PRACÍ
Stavba:
Revitalizace ulice Dukelských hrdinů
Objekt:
E1 - Etapa 1
Soupis:
SO 802 - Vegetační úpravy
Úroveň 3:
802/1a - Vegetační úpravy etapy I.
Místo: |  |  | Dukelských hrdninů, Planá |  |  | Datum: | 6. 3. 2023
Zadavatel: |  |  | Město Planá |  |  | Projektant: | XTOPIX architekti s.r.o.
Uchazeč: |  |  | Vyplň údaj |  |  | Zpracovatel: | STAGA stavební agentura s.r.o.
Kód dílu - Popis | [6 empty] | Cena celkem [CZK]
Náklady ze soupisu prací | [6 empty] | 0 | [11 empty] | -1
| HSV - Práce a dodávky HSV | [5 empty] | 0
| 1 - Zemní práce | [5 empty] | 0
| 3 - Svislé a kompletní konstrukce | [5 empty] | 0
| VP - Vícepráce | [5 empty] | 0
SOUPIS PRACÍ
Stavba:
Revitalizace ulice Dukelských hrdinů
Objekt:
E1 - Etapa 1
Soupis:
SO 802 - Vegetační úpravy
Úroveň 3:
802/1a - Vegetační úpravy etapy I.
Místo: |  |  | Dukelských hrdninů, Planá |  |  | Datum: | 6. 3. 2023
Zadavatel: |  |  | Město Planá |  |  | Projektant: | XTOPIX architekti s.r.o.
Uchazeč: |  |  | Vyplň údaj |  |  | Zpracovatel: | STAGA stavební agentura s.r.o.
PČ | Typ | Kód | Popis | MJ | Množství | J.cena [CZK] | Cena celkem [CZK] | Cenová soustava |  | DPH | J. Nh [h] | Nh celkem [h] | J. hmotnost [t] | Hmotnost celkem [t] | J. suť [t] | Suť Celkem [t]
Náklady soupisu celkem | [6 empty] | 0 |  |  |  |  | 0 |  | 30.0451 |  | 0 |  | D | -1 | [10 empty] | 0
| D | HSV | Práce a dodávky HSV |  |  |  | 0 |  |  |  |  | 0 |  | 30.0451 |  | 0 | 1 | D | 0 |  |  |  | ROZPOCET | [6 empty] | 0
| D | 1 | Zemní práce |  |  |  | 0 |  |  |  |  | 0 |  | 13.5385 |  | 0 | 1 | D | 1 |  |  |  | ROZPOCET | [6 empty] | 0
1 | K | 184813511 | Chemické odplevelení před založením kultury postřikem na široko v rovině a svahu do 1:5 ručně | m2 | 189.8 |  | 0 | CS ÚRS 2023 01 |  | základní |  | 0 | 0 | 0 | 0 | 0 | 4 | K | 2 |  |  |  | ROZPOCET | 0 | 0 | 0 | 0 | 0 | 1 | 0 | 4 | 1321117427
| VV |  | 189,8 |  | 189.8 | [12 empty] | VV | 2 | 2 | True | 1 | ROZPOCET
2 | M | 25234001 | herbicid totální systémový neselektivní | litr | 0.114 |  | 0 | CS ÚRS 2023 01 |  | základní |  | 0 | 0.001 | 0.000114 | 0 | 0 | 8 | M | 2 |  |  |  | ROZPOCET | 0 | 0 | 0 | 0 | 0 | 1 | 0 | 4 | 798349726
3 | K | 183403132 | Obdělání půdy rytím v zemině skupiny 3 v rovině a svahu do 1:5 | m2 | 94.9 |  | 0 | CS ÚRS 2023 01 |  | základní |  | 0 | 0 | 0 | 0 | 0 | 4 | K | 2 |  |  |  | ROZPOCET | 0 | 0 | 0 | 0 | 0 | 1 | 0 | 4 | 5925244
| VV |  | 94,9 |  | 94.9 | [12 empty] | VV | 2 | 2 | True | 1 | ROZPOCET
4 | K | 183403153 | Obdělání půdy hrabáním v rovině a svahu do 1:5 | m2 | 94.9 |  | 0 | CS ÚRS 2023 01 |  | základní |  | 0 | 0 | 0 | 0 | 0 | 4 | K | 2 |  |  |  | ROZPOCET | 0 | 0 | 0 | 0 | 0 | 1 | 0 | 4 | -1356814403
| VV |  | 94,9 |  | 94.9 | [12 empty] | VV | 2 | 2 | True | 1 | ROZPOCET
5 | K | 18111471R | Odstranění kamene z pozemku sebráním kamene, jednotlivě a vyhrabání a sběr rostlinných zbytků z trávníku | m2 | 94.9 |  | 0 |  |  | základní |  | 0 | 0 | 0 | 0 | 0 | 4 | K | 2 |  |  |  | ROZPOCET | 0 | 0 | 0 | 0 | 0 | 1 | 0 | 4 | -1671714132
| VV |  | 94,9 |  | 94.9 | [12 empty] | VV | 2 | 2 | True | 1 | ROZPOCET
6 | K | 181311104 | Rozprostření ornice tl vrstvy přes 200 do 250 mm v rovině nebo ve svahu do 1:5 ručně | m2 | 94.9 |  | 0 | CS ÚRS 2023 01 |  | základní |  | 0 | 0 | 0 | 0 | 0 | 4 | K | 2 |  |  |  | ROZPOCET | 0 | 0 | 0 | 0 | 0 | 1 | 0 | 4 | 1820340458
| VV |  | 94,9 |  | 94.9 | [12 empty] | VV | 2 | 2 | True | 1 | ROZPOCET
7 | M | 1037151R | Trvalkový substrát | m3 | 30.843 |  | 0 |  |  | základní |  | 0 | 0 | 0 | 0 | 0 | 8 | M | 2 |  |  |  | ROZPOCET | 0 | 0 | 0 | 0 | 0 | 1 | 0 | 4 | -89244072
| P |  | Poznámka k položce: ornice nová středně těžká 30%; kompost 20%; lehký štěrk 8-16 mm s drceným liaporem 20%; lehký štěrk 3-8 mm 10%; písek 0-3 mm 20% | [14 empty] | P | 2
| VV |  | 30,843 |  | 30.843 | [12 empty] | VV | 2 | 2 | True | 1 | ROZPOCET
8 | M | 2519115R | Půdní kondicioner v dávce 1,5 kg/m3 substrátu | kg | 46.264 |  | 0 |  |  | základní |  | 0 | 0 | 0 | 0 | 0 | 8 | M | 2 |  |  |  | ROZPOCET | 0 | 0 | 0 | 0 | 0 | 1 | 0 | 4 | 1627739296
| VV |  | 46,2635 |  | 46.264 | [12 empty] | VV | 2 | 2 | True | 1 | ROZPOCET
9 | K | 18390114R | Doplnění substrátu do spár plzeňských desek, mocnost 10-14 cm | m2 | 2.6 |  | 0 |  |  | základní |  | 0 | 0 | 0 | 0 | 0 | 4 | K | 2 |  |  |  | ROZPOCET | 0 | 0 | 0 | 0 | 0 | 1 | 0 | 4 | 633661050
10 | M | 1037150R | Pěstební substrát do spár | m3 | 0.364 |  | 0 |  |  | základní |  | 0 | 0 | 0 | 0 | 0 | 8 | M | 2 |  |  |  | ROZPOCET | 0 | 0 | 0 | 0 | 0 | 1 | 0 | 4 | 117442480
| P |  | Poznámka k položce: Štěrk frakce 4-8 mm 70%; bezplevelný kompost 30% | [14 empty] | P | 2
| VV |  | 2,6*0,14 |  | 0.364 | [12 empty] | VV | 2 | 2 | True | 1 | ROZPOCET
11 | K | 184911151 | Mulčování kačírkem tl vrstvy přes 0,02 do 0,05 m v rovině a svahu do 1:5 | m2 | 97.5 |  | 0 | CS ÚRS 2023 01 |  | základní |  | 0 | 0 | 0 | 0 | 0 | 4 | K | 2 |  |  |  | ROZPOCET | 0 | 0 | 0 | 0 | 0 | 1 | 0 | 4 | 706172454
| VV |  | "mulčování záhonů a rabat" 94,9 |  | 94.9 | [12 empty] | VV | 2 | 2 | True | 0 | ROZPOCET
| VV |  | "mulčovíní spár plzeňských desek" 2,6 |  | 2.6 | [12 empty] | VV | 2 | 2 | True | 0 | ROZPOCET
| VV |  | Součet |  | 97.5 | [12 empty] | VV | 2 | 4 | True | 1 | ROZPOCET
12 | M | 58343872R | kamenivo drcené hrubé frakce 4/16 | t | 7.717 |  | 0 |  |  | základní |  | 0 | 1 | 7.717 | 0 | 0 | 8 | M | 2 |  |  |  | ROZPOCET | 0 | 0 | 0 | 0 | 0 | 1 | 0 | 4 | -161830198
| P |  | Poznámka k položce: Kamenivo šedo-okrové barvy bude odpovídat barevností kameni použitému na odsekové dlažby. | [14 empty] | P | 2
| VV |  | (8,993-4,17)*1,6 |  | 7.717 | [12 empty] | VV | 2 | 2 | True | 0 | ROZPOCET
| VV |  | Součet |  | 7.717 | [12 empty] | VV | 2 | 4 | True | 1 | ROZPOCET
13 | K | 184854113 | Míchání vegetačních substrátů v homogenizačním zařízení v množství přes 10 do 100 m3 | m3 | 13.062 |  | 0 | CS ÚRS 2023 01 |  | základní |  | 0 | 0 | 0 | 0 | 0 | 4 | K | 2 |  |  |  | ROZPOCET | 0 | 0 | 0 | 0 | 0 | 1 | 0 | 4 | -1473267035
| VV |  | " Substrát pro stromy do zpevněné plochy" 13,0624 |  | 13.062 | [12 empty] | VV | 2 | 2 | True | 0 | ROZPOCET
| VV |  | Součet |  | 13.062 | [12 empty] | VV | 2 | 4 | True | 1 | ROZPOCET
14 | M | 1037153R | Výsadbový substrát pro výsadbové jámy | m3 | 13.062 |  | 0 |  |  | základní |  | 0 | 0 | 0 | 0 | 0 | 8 | M | 2 |  |  |  | ROZPOCET | 0 | 0 | 0 | 0 | 0 | 1 | 0 | 4 | -1853928971
| VV |  | "Výsadbový substrát pro stromy do zpevněné plochy, 80% kamenivo 4-8 mm, 20% kompost" 13,0624 |  | 13.062 | [12 empty] | VV | 2 | 2 | True | 0 | ROZPOCET
| VV |  | Součet |  | 13.062 | [12 empty] | VV | 2 | 4 | True | 1 | ROZPOCET
15 | K | 184102116 | Výsadba dřeviny s balem D přes 0,6 do 0,8 m do jamky se zalitím v rovině a svahu do 1:5 | kus | 4 |  | 0 | CS ÚRS 2023 01 |  | základní |  | 0 | 0 | 0 | 0 | 0 | 4 | K | 2 |  |  |  | ROZPOCET | 0 | 0 | 0 | 0 | 0 | 1 | 0 | 4 | -1005824172
| VV |  | 4 |  | 4 | [12 empty] | VV | 2 | 2 | True | 1 | ROZPOCET
16 | M | 0265041R | Sazenice (OK 16-18 cm s balem) - Tilia platyphyllos Vk 3xp 16-18 |  | 4 |  | 0 |  |  | základní |  | 0 | 0 | 0 | 0 | 0 | 8 | M | 2 |  |  |  | ROZPOCET | 0 | 0 | 0 | 0 | 0 | 1 | 0 | 4 | 2047961657
17 | K | 174111101 | Zásyp jam, šachet rýh nebo kolem objektů sypaninou se zhutněním ručně | m3 | 13.062 |  | 0 | CS ÚRS 2023 01 |  | základní |  | 0 | 0 | 0 | 0 | 0 | 4 | K | 2 |  |  |  | ROZPOCET | 0 | 0 | 0 | 0 | 0 | 1 | 0 | 4 | 1460840199
| VV |  | " Substrát pro stromy do zpevněné plochy" 13,0624 |  | 13.062 | [12 empty] | VV | 2 | 2 | True | 0 | ROZPOCET
| VV |  | Součet |  | 13.062 | [12 empty] | VV | 2 | 4 | True | 1 | ROZPOCET
18 | K | 18421544R | Zhotovení dělící vrstvy o mocnosti 50mm | m3 | 0.628 |  | 0 |  |  | základní |  | 0 | 0 | 0 | 0 | 0 | 4 | K | 2 |  |  |  | ROZPOCET | 0 | 0 | 0 | 0 | 0 | 1 | 0 | 4 | -1498363671
| VV |  | "Pro stromy do zpevněné plochy" 0,628 |  | 0.628 | [12 empty] | VV | 2 | 2 | True | 0 | ROZPOCET
| VV |  | Součet |  | 0.628 | [12 empty] | VV | 2 | 4 | True | 1 | ROZPOCET
19 | M | 58333651 | kamenivo těžené hrubé frakce 8/16 | t | 1.005 |  | 0 | CS ÚRS 2023 01 |  | základní |  | 0 | 1 | 1.005 | 0 | 0 | 8 | M | 2 |  |  |  | ROZPOCET | 0 | 0 | 0 | 0 | 0 | 1 | 0 | 4 | 542183863
| VV |  | "1m3 kameniva = 1,6 tuny" | [14 empty] | VV | 2 | 1 | True | 0 | ROZPOCET
| VV |  | "Pro stromy do zpevněné plochy" 0,628*1,6 |  | 1.005 | [12 empty] | VV | 2 | 2 | True | 0 | ROZPOCET
| VV |  | Součet |  | 1.005 | [12 empty] | VV | 2 | 4 | True | 1 | ROZPOCET
20 | K | 185851121 | Dovoz vody pro zálivku rostlin za vzdálenost do 1000 m | m3 | 0.936 |  | 0 | CS ÚRS 2023 01 |  | základní |  | 0 | 0 | 0 | 0 | 0 | 4 | K | 2 |  |  |  | ROZPOCET | 0 | 0 | 0 | 0 | 0 | 1 | 0 | 4 | 2009068426
| VV |  | "pro zátopovou zkoušku 100 l / jámu" 4*0,1 |  | 0.4 | [12 empty] | VV | 2 | 2 | True | 0 | ROZPOCET
| VV |  | "Pro zalití vysazených stromů 100 l/1strom" 4*0,1 |  | 0.4 | [12 empty] | VV | 2 | 2 | True | 0 | ROZPOCET
| VV |  | "Pro zalití parterového trávníku - RDESNO PTAČÍ" 0,0696 |  | 0.07 | [12 empty] | VV | 2 | 2 | True | 0 | ROZPOCET
| VV |  | "Pro zalití popínavých dřevin" 0,04 |  | 0.04 | [12 empty] | VV | 2 | 2 | True | 0 | ROZPOCET
| VV |  | "Pro zalití dosadby do spár" 0,026 |  | 0.026 | [12 empty] | VV | 2 | 2 | True | 0 | ROZPOCET
| VV |  | Součet |  | 0.936 | [12 empty] | VV | 2 | 4 | True | 1 | ROZPOCET
21 | M | 08211321 | voda pitná pro ostatní odběratele | m3 | 1.885 |  | 0 | CS ÚRS 2023 01 |  | základní |  | 0 | 0 | 0 | 0 | 0 | 8 | M | 2 |  |  |  | ROZPOCET | 0 | 0 | 0 | 0 | 0 | 1 | 0 | 4 | -2089797506
| VV |  | "pro zátopovou zkoušku 100 l / jámu" 4*0,1 |  | 0.4 | [12 empty] | VV | 2 | 2 | True | 0 | ROZPOCET
| VV |  | "Pro zalití vysazených stromů 100 l/1strom" 4*0,1 |  | 0.4 | [12 empty] | VV | 2 | 2 | True | 0 | ROZPOCET
| VV |  | "Pro zalití parterového trávníku - RDESNO PTAČÍ" 0,0696 |  | 0.07 | [12 empty] | VV | 2 | 2 | True | 0 | ROZPOCET
| VV |  | "Pro zalití popínavých dřevin" 0,04 |  | 0.04 | [12 empty] | VV | 2 | 2 | True | 0 | ROZPOCET
| VV |  | "Pro zalití trvalek a okrasných travin do rabat" 0,949 |  | 0.949 | [12 empty] | VV | 2 | 2 | True | 0 | ROZPOCET
| VV |  | "Pro zalití dosadby do spár" 0,026 |  | 0.026 | [12 empty] | VV | 2 | 2 | True | 0 | ROZPOCET
| VV |  | Součet |  | 1.885 | [12 empty] | VV | 2 | 4 | True | 1 | ROZPOCET
22 | K | 18580431R | Prolití výsadbové jámy vodou - zátopová zkouška | m3 | 0.4 |  | 0 |  |  | základní |  | 0 | 0 | 0 | 0 | 0 | 4 | K | 2 |  |  |  | ROZPOCET | 0 | 0 | 0 | 0 | 0 | 1 | 0 | 4 | -1981827279
| VV |  | "zátopová zkouška 100 l/jámu" 4*0,1 |  | 0.4 | [12 empty] | VV | 2 | 2 | True | 1 | ROZPOCET
23 | K | 184215133 | Ukotvení dřeviny kůly v rovině nebo na svahu do 1:5 třemi kůly, délky přes 2 do 3 m | kus | 4 |  | 0 | CS ÚRS 2023 01 |  | základní |  | 0 | 6e-05 | 0.00024 | 0 | 0 | 4 | K | 2 |  |  |  | ROZPOCET | 0 | 0 | 0 | 0 | 0 | 1 | 0 | 4 | 966452683
| VV |  | 4 |  | 4 | [12 empty] | VV | 2 | 2 | True | 1 | ROZPOCET
24 | M | 60591257 | kůl vyvazovací dřevěný impregnovaný D 8cm dl 3m | kus | 12 |  | 0 | CS ÚRS 2023 01 |  | základní |  | 0 | 0.00709 | 0.08508 | 0 | 0 | 8 | M | 2 |  |  |  | ROZPOCET | 0 | 0 | 0 | 0 | 0 | 1 | 0 | 4 | 1246260370
| VV |  | 4*3 "Přepočtené koeficientem množství |  | 12 | [12 empty] | VV | 2 | 2 | True | 1 | ROZPOCET
25 | M | 6059125R | Dřevěná příčka z půlkulatiny, průměr 8 cm, délka 75 cm | kus | 48 |  | 0 |  |  | základní |  | 0 | 0 | 0 | 0 | 0 | 8 | M | 2 |  |  |  | ROZPOCET | 0 | 0 | 0 | 0 | 0 | 1 | 0 | 4 | 1089061434
| VV |  | "na 1 strom 12 příček" 4*12 |  | 48 | [12 empty] | VV | 2 | 2 | True | 1 | ROZPOCET
26 | M | 6059126R | Úvazkový popruh a spojovací materiál | kpl | 4 |  | 0 |  |  | základní |  | 0 | 0 | 0 | 0 | 0 | 8 | M | 2 |  |  |  | ROZPOCET | 0 | 0 | 0 | 0 | 0 | 1 | 0 | 4 | 1595590807
| VV |  | 4 |  | 4 | [12 empty] | VV | 2 | 2 | True | 1 | ROZPOCET
27 | K | 184813161R | Zřízení 2 vrstvého ochranného nátěru kmene stromu do výšky 1,8 m obvodu do 180 mm specální ochrannou barvou na kmeny stromů | kus | 4 |  | 0 |  |  | základní |  | 0 | 0 | 0 | 0 | 0 | 4 | K | 2 |  |  |  | ROZPOCET | 0 | 0 | 0 | 0 | 0 | 1 | 0 | 4 | 635967793
| VV |  | 4 |  | 4 | [12 empty] | VV | 2 | 2 | True | 1 | ROZPOCET
28 | M | 5853462R | Speciální ochranná barva na kmeny stromů | kg | 2.72 |  | 0 |  |  | základní |  | 0 | 1 | 2.72 | 0 | 0 | 8 | M | 2 |  |  |  | ROZPOCET | 0 | 0 | 0 | 0 | 0 | 1 | 0 | 4 | -1855815706
| VV |  | "1 strom=0,34kg/1natěr; 4 stromy=0,34x4=1,36 kg" | [14 empty] | VV | 2 | 1 | True | 0 | ROZPOCET
| VV |  | 1,36*2 |  | 2.72 | [12 empty] | VV | 2 | 2 | True | 1 | ROZPOCET
29 | K | 184806112 | Řez stromů netrnitých průklestem D koruny přes 2 do 4 m | kus | 4 |  | 0 | CS ÚRS 2023 01 |  | základní |  | 0 | 0 | 0 | 0 | 0 | 4 | K | 2 |  |  |  | ROZPOCET | 0 | 0 | 0 | 0 | 0 | 1 | 0 | 4 | -475477258
| VV |  | 4 |  | 4 | [12 empty] | VV | 2 | 2 | True | 1 | ROZPOCET
30 | K | 18421542R | Zhotovení krytu závlahové mísy dřevin, mocnost 40mm, ruční hutnění pěchy | m2 | 13.92 |  | 0 |  |  | základní |  | 0 | 0 | 0 | 0 | 0 | 4 | K | 2 |  |  |  | ROZPOCET | 0 | 0 | 0 | 0 | 0 | 1 | 0 | 4 | -1576410574
31 | M | 1036410R | Směs pro povrch závlahové mísy | m3 | 0.557 |  | 0 |  |  | základní |  | 0 | 1 | 0.557 | 0 | 0 | 8 | M | 2 |  |  |  | ROZPOCET | 0 | 0 | 0 | 0 | 0 | 1 | 0 | 4 | 252149047
| VV |  | "Směs pro závlahové mísy 85% štěrk 2-4 mm, 15% speciální materiál certifikovaný dle normy DIN 18035-5" | [14 empty] | VV | 2 | 1 | True | 0 | ROZPOCET
| VV |  | "v odstínu šedobéžová žlutavá / světle šedá (graubeige gelblich / hellgrau)" | [14 empty] | VV | 2 | 1 | True | 0 | ROZPOCET
| VV |  | 0,5568 |  | 0.557 | [12 empty] | VV | 2 | 2 | True | 1 | ROZPOCET
32 | K | 181411141R | Založení parterového trávníku výsevem pl do 1000 m2 v rovině a ve svahu do 1:5, osetí rdesnem ptačím | m2 | 16.52 |  | 0 |  |  | základní |  | 0 | 0 | 0 | 0 | 0 | 4 | K | 2 |  |  |  | ROZPOCET | 0 | 0 | 0 | 0 | 0 | 1 | 0 | 4 | 2076832047
| VV |  | "Rdesno ptačí v rabatech" 13,92 |  | 13.92 | [12 empty] | VV | 2 | 2 | True | 0 | ROZPOCET
| VV |  | "Dosev rdesna ptačího" 2,6 |  | 2.6 | [12 empty] | VV | 2 | 2 | True | 0 | ROZPOCET
| VV |  | Součet |  | 16.52 | [12 empty] | VV | 2 | 4 | True | 1 | ROZPOCET
33 | M | 0572420R | osivo Rdesno ptačí (Polygonum aviculare) | kg | 0.061 |  | 0 |  |  | základní |  | 0 | 0.001 | 6.1e-05 | 0 | 0 | 8 | M | 2 |  |  |  | ROZPOCET | 0 | 0 | 0 | 0 | 0 | 1 | 0 | 4 | 2031265933
| P |  | Poznámka k položce: Není běžně na trhu k dostání. Je třeba jej zajistit minimálně rok dopředu terénním sběrem nebo výdrolem sena.Jedná se o speciální dodávku, kterou je třeba objednat u osevářské firmy, která zajistí řádné uložení osiva přes zimu. | [14 empty] | P | 2
| VV |  | "Rdesno ptačí v rabatech" 55,68/1000 |  | 0.056 | [12 empty] | VV | 2 | 2 | True | 0 | ROZPOCET
| VV |  | "Dosev rdesna ptačího" 5,2/1000 |  | 0.005 | [12 empty] | VV | 2 | 2 | True | 0 | ROZPOCET
| VV |  | Součet |  | 0.061 | [12 empty] | VV | 2 | 4 | True | 1 | ROZPOCET
34 | K | 185804311 | Zalití rostlin vodou plocha do 20 m2 | m3 | 0.536 |  | 0 | CS ÚRS 2023 01 |  | základní |  | 0 | 0 | 0 | 0 | 0 | 4 | K | 2 |  |  |  | ROZPOCET | 0 | 0 | 0 | 0 | 0 | 1 | 0 | 4 | 33594468
| VV |  | "Zalití vysazených stromů 100 l/1strom" 4*0,1 |  | 0.4 | [12 empty] | VV | 2 | 2 | True | 0 | ROZPOCET
| VV |  | "Zalití parterového trávníku-Rdesno ptačí" 0,0696 |  | 0.07 | [12 empty] | VV | 2 | 2 | True | 0 | ROZPOCET
| VV |  | "Zalití popínavých dřevin" 0,04 |  | 0.04 | [12 empty] | VV | 2 | 2 | True | 0 | ROZPOCET
| VV |  | "Zalití dosadby - Rdesna ptačího" 0,026 |  | 0.026 | [12 empty] | VV | 2 | 2 | True | 0 | ROZPOCET
| VV |  | Součet |  | 0.536 | [12 empty] | VV | 2 | 4 | True | 1 | ROZPOCET
35 | K | 183101113 | Hloubení jamek bez výměny půdy zeminy skupiny 1 až 4 obj přes 0,02 do 0,05 m3 v rovině a svahu do 1:5 | kus | 4 |  | 0 | CS ÚRS 2023 01 |  | základní |  | 0 | 0 | 0 | 0 | 0 | 4 | K | 2 |  |  |  | ROZPOCET | 0 | 0 | 0 | 0 | 0 | 1 | 0 | 4 | 1241640150
| VV |  | "Pro popínavé dřeviny" 4 |  | 4 | [12 empty] | VV | 2 | 2 | True | 1 | ROZPOCET
36 | K | 184102112 | Výsadba dřeviny s balem D přes 0,2 do 0,3 m do jamky se zalitím v rovině a svahu do 1:5 | kus | 4 |  | 0 | CS ÚRS 2023 01 |  | základní |  | 0 | 0 | 0 | 0 | 0 | 4 | K | 2 |  |  |  | ROZPOCET | 0 | 0 | 0 | 0 | 0 | 1 | 0 | 4 | 694168329
37 | M | 0265043R | Sazenice (K3l) - Parthenocissus tricuspidata 'Minutifolia' | kus | 4 |  | 0 |  |  | základní |  | 0 | 0.01 | 0.04 | 0 | 0 | 8 | M | 2 |  |  |  | ROZPOCET | 0 | 0 | 0 | 0 | 0 | 1 | 0 | 4 | -1922330617
38 | M | 2519116R | zásobní tabletové hnojivo (10g tableta) | kus | 1414 |  | 0 |  |  | základní |  | 0 | 0.001 | 1.414 | 0 | 0 | 8 | M | 2 |  |  |  | ROZPOCET | 0 | 0 | 0 | 0 | 0 | 1 | 0 | 4 | -89310340
| VV |  | "Pro popínavé dřeviny 3ks/1 rostlina" 3*4 |  | 12 | [12 empty] | VV | 2 | 2 | True | 0 | ROZPOCET
| VV |  | "Pro trvalky a okrasné trávy do rabat s NPK" 1402 |  | 1402 | [12 empty] | VV | 2 | 2 | True | 0 | ROZPOCET
| VV |  | Součet |  | 1414 | [12 empty] | VV | 2 | 4 | True | 1 | ROZPOCET
39 | K | 183101113R | Hloubení jamek pro vysazování rostlin v zemině skupiny 1 až 4 bez výměny půdy v rovině nebo na svahu do 1:5, objemu 0,001 m3 | kus | 1079 |  | 0 |  |  | základní |  | 0 | 0 | 0 | 0 | 0 | 4 | K | 2 |  |  |  | ROZPOCET | 0 | 0 | 0 | 0 | 0 | 1 | 0 | 4 | -1346137559
| VV |  | "Pro trvalky" 779 |  | 779 | [12 empty] | VV | 2 | 2 | True | 0 | ROZPOCET
| VV |  | "Pro dosadbu trvalek do spár plzeňských desek" 300 |  | 300 | [12 empty] | VV | 2 | 2 | True | 0 | ROZPOCET
| VV |  | Součet |  | 1079 | [12 empty] | VV | 2 | 4 | True | 1 | ROZPOCET
40 | K | 185804312 | Zalití rostlin vodou plocha přes 20 m2 | m3 | 0.949 |  | 0 | CS ÚRS 2023 01 |  | základní |  | 0 | 0 | 0 | 0 | 0 | 4 | K | 2 |  |  |  | ROZPOCET | 0 | 0 | 0 | 0 | 0 | 1 | 0 | 4 | -1941757127
| VV |  | "Zalití trvalek a okrasných travin do rabat" 0,949 |  | 0.949 | [12 empty] | VV | 2 | 2 | True | 0 | ROZPOCET
| VV |  | Součet |  | 0.949 | [12 empty] | VV | 2 | 4 | True | 1 | ROZPOCET
41 | K | 183211322 | Výsadba květin krytokořenných průměru kontejneru přes 80 do 120 mm | kus | 779 |  | 0 | CS ÚRS 2023 01 |  | základní |  | 0 | 0 | 0 | 0 | 0 | 4 | K | 2 |  |  |  | ROZPOCET | 0 | 0 | 0 | 0 | 0 | 1 | 0 | 4 | 1819448192
| VV |  | 779 |  | 779 | [12 empty] | VV | 2 | 2 | True | 1 | ROZPOCET
42 | M | 0057261R | Achillea hybrid 'Moonshine' - k9 | kus | 11 |  | 0 |  |  | základní |  | 0 | 0 | 0 | 0 | 0 | 8 | M | 2 |  |  |  | ROZPOCET | 0 | 0 | 0 | 0 | 0 | 1 | 0 | 4 | 1787998979
43 | M | 0057262R | Anemone sylvestris 'Madonna' - k9 | kus | 15 |  | 0 |  |  | základní |  | 0 | 0 | 0 | 0 | 0 | 8 | M | 2 |  |  |  | ROZPOCET | 0 | 0 | 0 | 0 | 0 | 1 | 0 | 4 | -1184318623
| VV |  | 15 |  | 15 | [12 empty] | VV | 2 | 2 | True | 1 | ROZPOCET
44 | M | 0057263R | Anemone hupehensis 'Hadspen Abundance' - k9 | kus | 19 |  | 0 |  |  | základní |  | 0 | 0 | 0 | 0 | 0 | 8 | M | 2 |  |  |  | ROZPOCET | 0 | 0 | 0 | 0 | 0 | 1 | 0 | 4 | 1993162503
| VV |  | 19 |  | 19 | [12 empty] | VV | 2 | 2 | True | 1 | ROZPOCET
45 | M | 0057264R | Anemone hybrida 'Whirlwind' - k9 | kus | 11 |  | 0 |  |  | základní |  | 0 | 0 | 0 | 0 | 0 | 8 | M | 2 |  |  |  | ROZPOCET | 0 | 0 | 0 | 0 | 0 | 1 | 0 | 4 | 457313376
46 | M | 0057266R | Aster divaricatus 'Beth Chatto' - k9 | kus | 7 |  | 0 |  |  | základní |  | 0 | 0 | 0 | 0 | 0 | 8 | M | 2 |  |  |  | ROZPOCET | 0 | 0 | 0 | 0 | 0 | 1 | 0 | 4 | -2066035284
| VV |  | 7 |  | 7 | [12 empty] | VV | 2 | 2 | True | 1 | ROZPOCET
47 | M | 0057267R | Aster dumosus 'Kassel' - k9 | kus | 49 |  | 0 |  |  | základní |  | 0 | 0 | 0 | 0 | 0 | 8 | M | 2 |  |  |  | ROZPOCET | 0 | 0 | 0 | 0 | 0 | 1 | 0 | 4 | 128028077
48 | M | 0057268R | Calamagrostis brachytricha - k9 | kus | 12 |  | 0 |  |  | základní |  | 0 | 0 | 0 | 0 | 0 | 8 | M | 2 |  |  |  | ROZPOCET | 0 | 0 | 0 | 0 | 0 | 1 | 0 | 4 | 1436989957
49 | M | 0057269R | Deschampsia caespitosa - k9 | kus | 85 |  | 0 |  |  | základní |  | 0 | 0 | 0 | 0 | 0 | 8 | M | 2 |  |  |  | ROZPOCET | 0 | 0 | 0 | 0 | 0 | 1 | 0 | 4 | -1976617806
| VV |  | 85 |  | 85 | [12 empty] | VV | 2 | 2 | True | 1 | ROZPOCET
50 | M | 0057270R | Festuca mairei - k9 | kus | 45 |  | 0 |  |  | základní |  | 0 | 0 | 0 | 0 | 0 | 8 | M | 2 |  |  |  | ROZPOCET | 0 | 0 | 0 | 0 | 0 | 1 | 0 | 4 | -588950910
51 | M | 0057271R | Festuca ovina - k9 | kus | 40 |  | 0 |  |  | základní |  | 0 | 0 | 0 | 0 | 0 | 8 | M | 2 |  |  |  | ROZPOCET | 0 | 0 | 0 | 0 | 0 | 1 | 0 | 4 | 770232648
52 | M | 0057272R | Geranium 'Rozanne' - k9 | kus | 78 |  | 0 |  |  | základní |  | 0 | 0 | 0 | 0 | 0 | 8 | M | 2 |  |  |  | ROZPOCET | 0 | 0 | 0 | 0 | 0 | 1 | 0 | 4 | 2133623825
| VV |  | 78 |  | 78 | [12 empty] | VV | 2 | 2 | True | 1 | ROZPOCET
53 | M | 0057273R | Geranium sanguineum 'Vision Violet' - k9 | kus | 9 |  | 0 |  |  | základní |  | 0 | 0 | 0 | 0 | 0 | 8 | M | 2 |  |  |  | ROZPOCET | 0 | 0 | 0 | 0 | 0 | 1 | 0 | 4 | 1395612281
54 | M | 0057274R | Helleborus orientalis 'A. White' - k11 | kus | 6 |  | 0 |  |  | základní |  | 0 | 0 | 0 | 0 | 0 | 8 | M | 2 |  |  |  | ROZPOCET | 0 | 0 | 0 | 0 | 0 | 1 | 0 | 4 | -18170006
| VV |  | 6 |  | 6 | [12 empty] | VV | 2 | 2 | True | 1 | ROZPOCET
55 | M | 0057275R | Hylotelephium telephium 'Matrona' - k9 | kus | 14 |  | 0 |  |  | základní |  | 0 | 0 | 0 | 0 | 0 | 8 | M | 2 |  |  |  | ROZPOCET | 0 | 0 | 0 | 0 | 0 | 1 | 0 | 4 | -1673713486
56 | M | 0057276R | Iberis sempervirens 'Whistler White' - k9 | kus | 6 |  | 0 |  |  | základní |  | 0 | 0 | 0 | 0 | 0 | 8 | M | 2 |  |  |  | ROZPOCET | 0 | 0 | 0 | 0 | 0 | 1 | 0 | 4 | 437742497
57 | M | 0057277R | Iris sibirica 'Blue King' - k9 | kus | 12 |  | 0 |  |  | základní |  | 0 | 0 | 0 | 0 | 0 | 8 | M | 2 |  |  |  | ROZPOCET | 0 | 0 | 0 | 0 | 0 | 1 | 0 | 4 | 1798672217
| VV |  | 12 |  | 12 | [12 empty] | VV | 2 | 2 | True | 1 | ROZPOCET
58 | M | 0057278R | Iris barbata - elatior 'Babbelling Brook' - k11 | kus | 27 |  | 0 |  |  | základní |  | 0 | 0 | 0 | 0 | 0 | 8 | M | 2 |  |  |  | ROZPOCET | 0 | 0 | 0 | 0 | 0 | 1 | 0 | 4 | 913703092
59 | M | 0057279R | Iris barbata-nana 'Black Cherry Delight' - k11 | kus | 22 |  | 0 |  |  | základní |  | 0 | 0 | 0 | 0 | 0 | 8 | M | 2 |  |  |  | ROZPOCET | 0 | 0 | 0 | 0 | 0 | 1 | 0 | 4 | 2125423836
60 | M | 0057280R | Miscanthus sinensis 'Ferner Osten' - k11 | kus | 3 |  | 0 |  |  | základní |  | 0 | 0 | 0 | 0 | 0 | 8 | M | 2 |  |  |  | ROZPOCET | 0 | 0 | 0 | 0 | 0 | 1 | 0 | 4 | -1754686376
61 | M | 0057281R | Molinia caerulea 'Heidebraut' - k9 | kus | 5 |  | 0 |  |  | základní |  | 0 | 0 | 0 | 0 | 0 | 8 | M | 2 |  |  |  | ROZPOCET | 0 | 0 | 0 | 0 | 0 | 1 | 0 | 4 | -814451935
| VV |  | 5 |  | 5 | [12 empty] | VV | 2 | 2 | True | 1 | ROZPOCET
62 | M | 0057282R | Origanum laevigatum 'Herrenhausen' - k9 | kus | 95 |  | 0 |  |  | základní |  | 0 | 0 | 0 | 0 | 0 | 8 | M | 2 |  |  |  | ROZPOCET | 0 | 0 | 0 | 0 | 0 | 1 | 0 | 4 | -1355626478
63 | M | 0057283R | Perovskia atriplicifolia 'Steel Blue' - k9 | kus | 14 |  | 0 |  |  | základní |  | 0 | 0 | 0 | 0 | 0 | 8 | M | 2 |  |  |  | ROZPOCET | 0 | 0 | 0 | 0 | 0 | 1 | 0 | 4 | 592977781
64 | M | 0057284R | Phlomis russeliana - k9 | kus | 13 |  | 0 |  |  | základní |  | 0 | 0 | 0 | 0 | 0 | 8 | M | 2 |  |  |  | ROZPOCET | 0 | 0 | 0 | 0 | 0 | 1 | 0 | 4 | -479978409
65 | M | 0057285R | Phlox subulata 'Forth Hill' - k9 | kus | 12 |  | 0 |  |  | základní |  | 0 | 0 | 0 | 0 | 0 | 8 | M | 2 |  |  |  | ROZPOCET | 0 | 0 | 0 | 0 | 0 | 1 | 0 | 4 | 837364324
66 | M | 0057286R | Salvia nemorosa 'Blue Field' - k9 | kus | 11 |  | 0 |  |  | základní |  | 0 | 0 | 0 | 0 | 0 | 8 | M | 2 |  |  |  | ROZPOCET | 0 | 0 | 0 | 0 | 0 | 1 | 0 | 4 | 571901020
67 | M | 0057288R | Sesleria autumnalis - k9 | kus | 25 |  | 0 |  |  | základní |  | 0 | 0 | 0 | 0 | 0 | 8 | M | 2 |  |  |  | ROZPOCET | 0 | 0 | 0 | 0 | 0 | 1 | 0 | 4 | 447353532
| VV |  | 25 |  | 25 | [12 empty] | VV | 2 | 2 | True | 1 | ROZPOCET
68 | M | 0057289R | Stipa tennuisima - k9 | kus | 105 |  | 0 |  |  | základní |  | 0 | 0 | 0 | 0 | 0 | 8 | M | 2 |  |  |  | ROZPOCET | 0 | 0 | 0 | 0 | 0 | 1 | 0 | 4 | -1115260613
69 | M | 0057290R | Verbena bonariensis - k9 | kus | 19 |  | 0 |  |  | základní |  | 0 | 0 | 0 | 0 | 0 | 8 | M | 2 |  |  |  | ROZPOCET | 0 | 0 | 0 | 0 | 0 | 1 | 0 | 4 | 1049440027
70 | M | 0057292R | Waldsteinia geoides - k9 | kus | 9 |  | 0 |  |  | základní |  | 0 | 0 | 0 | 0 | 0 | 8 | M | 2 |  |  |  | ROZPOCET | 0 | 0 | 0 | 0 | 0 | 1 | 0 | 4 | 821018880
71 | K | 183101112R | Hloubení jamek pro vysazování cibulovin | kus | 2980 |  | 0 |  |  | základní |  | 0 | 0 | 0 | 0 | 0 | 4 | K | 2 |  |  |  | ROZPOCET | 0 | 0 | 0 | 0 | 0 | 1 | 0 | 4 | 1637861387
| VV |  | "Pro cibuloviny" 2980 |  | 2980 | [12 empty] | VV | 2 | 2 | True | 1 | ROZPOCET
72 | K | 183211313 | Výsadba cibulí nebo hlíz | kus | 2980 |  | 0 | CS ÚRS 2023 01 |  | základní |  | 0 | 0 | 0 | 0 | 0 | 4 | K | 2 |  |  |  | ROZPOCET | 0 | 0 | 0 | 0 | 0 | 1 | 0 | 4 | -1942283512
| VV |  | 2980 |  | 2980 | [12 empty] | VV | 2 | 2 | True | 1 | ROZPOCET
73 | M | 0057251R | Allium sphaerocephalon - I. Jakost | kus | 630 |  | 0 |  |  | základní |  | 0 | 0 | 0 | 0 | 0 | 8 | M | 2 |  |  |  | ROZPOCET | 0 | 0 | 0 | 0 | 0 | 1 | 0 | 4 | -1928323238
| VV |  | 630 |  | 630 | [12 empty] | VV | 2 | 2 | True | 1 | ROZPOCET
74 | M | 0057252R | Crocus chrys. 'Fuscotinctus' - I. Jakost | kus | 400 |  | 0 |  |  | základní |  | 0 | 0 | 0 | 0 | 0 | 8 | M | 2 |  |  |  | ROZPOCET | 0 | 0 | 0 | 0 | 0 | 1 | 0 | 4 | -1840529825
| VV |  | 400 |  | 400 | [12 empty] | VV | 2 | 2 | True | 1 | ROZPOCET
75 | M | 0057253R | Crocus sieberi 'Tricolor' - I. Jakost | kus | 400 |  | 0 |  |  | základní |  | 0 | 0 | 0 | 0 | 0 | 8 | M | 2 |  |  |  | ROZPOCET | 0 | 0 | 0 | 0 | 0 | 1 | 0 | 4 | -927443488
| VV |  | 400 |  | 400 | [12 empty] | VV | 2 | 2 | True | 1 | ROZPOCET
76 | M | 0057254R | Iris reticulata 'Angela' - I. Jakost | kus | 400 |  | 0 |  |  | základní |  | 0 | 0 | 0 | 0 | 0 | 8 | M | 2 |  |  |  | ROZPOCET | 0 | 0 | 0 | 0 | 0 | 1 | 0 | 4 | -1080584994
| VV |  | 400 |  | 400 | [12 empty] | VV | 2 | 2 | True | 1 | ROZPOCET
77 | M | 0057255R | Narcissus 'Quail' - I. Jakost | kus | 450 |  | 0 |  |  | základní |  | 0 | 0 | 0 | 0 | 0 | 8 | M | 2 |  |  |  | ROZPOCET | 0 | 0 | 0 | 0 | 0 | 1 | 0 | 4 | -1324055928
| VV |  | 450 |  | 450 | [12 empty] | VV | 2 | 2 | True | 1 | ROZPOCET
78 | M | 0057256R | Narcissus 'Dutch Master' - I. Jakost | kus | 250 |  | 0 |  |  | základní |  | 0 | 0 | 0 | 0 | 0 | 8 | M | 2 |  |  |  | ROZPOCET | 0 | 0 | 0 | 0 | 0 | 1 | 0 | 4 | 2040132713
| VV |  | 250 |  | 250 | [12 empty] | VV | 2 | 2 | True | 1 | ROZPOCET
79 | M | 0057257R | Narcissus 'Pueblo' - I. Jakost | kus | 450 |  | 0 |  |  | základní |  | 0 | 0 | 0 | 0 | 0 | 8 | M | 2 |  |  |  | ROZPOCET | 0 | 0 | 0 | 0 | 0 | 1 | 0 | 4 | 910409108
| VV |  | 450 |  | 450 | [12 empty] | VV | 2 | 2 | True | 1 | ROZPOCET
80 | K | 183211321 | Výsadba květin krytokořenných průměru kontejneru do 80 mm | kus | 300 |  | 0 | CS ÚRS 2023 01 |  | základní |  | 0 | 0 | 0 | 0 | 0 | 4 | K | 2 |  |  |  | ROZPOCET | 0 | 0 | 0 | 0 | 0 | 1 | 0 | 4 | -826266291
81 | M | 0572421R | Acaena buchananii - minisadba - JP 3050/72 | kus | 75 |  | 0 |  |  | základní |  | 0 | 0 | 0 | 0 | 0 | 8 | M | 2 |  |  |  | ROZPOCET | 0 | 0 | 0 | 0 | 0 | 1 | 0 | 4 | -598266038
82 | M | 0572422R | Cotula squalida - minisadba - JP 3050/72 | kus | 75 |  | 0 |  |  | základní |  | 0 | 0 | 0 | 0 | 0 | 8 | M | 2 |  |  |  | ROZPOCET | 0 | 0 | 0 | 0 | 0 | 1 | 0 | 4 | -1199499948
83 | M | 0572423R | Thymus serpyllum ʹCoccineusʹ - minisadba - JP 3050/72 | kus | 150 |  | 0 |  |  | základní |  | 0 | 0 | 0 | 0 | 0 | 8 | M | 2 |  |  |  | ROZPOCET | 0 | 0 | 0 | 0 | 0 | 1 | 0 | 4 | 510887629
| D | 3 | Svislé a kompletní konstrukce |  |  |  | 0 |  |  |  |  | 0 |  | 16.5066 |  | 0 | 1 | D | 1 |  |  |  | ROZPOCET | [6 empty] | 0
84 | K | 338951113 | Osazování sloupků a vzpěr plotových dřevěných s impregnací se zasypáním zeminou a udusáním | kus | 30 |  | 0 | CS ÚRS 2023 01 |  | základní |  | 0 | 0.00022 | 0.0066 | 0 | 0 | 4 | K | 2 |  |  |  | ROZPOCET | 0 | 0 | 0 | 0 | 0 | 1 | 0 | 4 | -811864685
| VV |  | 30 |  | 30 | [12 empty] | VV | 2 | 2 | True | 1 | ROZPOCET
85 | M | 6051212R | sloupek dřevěný, dubový, frézovaný, průměr 8cm, délka 120cm, zapuštěný 60 cm do terénu | kus | 30 |  | 0 |  |  | základní |  | 0 | 0.55 | 16.5 | 0 | 0 | 8 | M | 2 |  |  |  | ROZPOCET | 0 | 0 | 0 | 0 | 0 | 1 | 0 | 4 | -1663084643
| VV |  | 30 |  | 30 | [12 empty] | VV | 2 | 2 | True | 1 | ROZPOCET
86 | K | 33895111R | Montáž lan mezi kůly, úprava jejich konců a napnutí těchto lan | kpl | 1 |  | 0 |  |  | základní |  | 0 | 0 | 0 | 0 | 0 | 4 | K | 2 |  |  |  | ROZPOCET | 0 | 0 | 0 | 0 | 0 | 1 | 0 | 4 | 1113556605
| VV |  | "37,0 m x 4,954 = 183,30 = zaokr. 183,00 Kč" 1 |  | 1 | [12 empty] | VV | 2 | 2 | True | 1 | ROZPOCET
87 | M | 6051213R | Oplétané konopné lano s ocelovým středem, průměr 10mm, dvě řady lan nad sebou | m | 74 |  | 0 |  |  | základní |  | 0 | 0 | 0 | 0 | 0 | 8 | M | 2 |  |  |  | ROZPOCET | 0 | 0 | 0 | 0 | 0 | 1 | 0 | 4 | -213101528
| VV |  | 74 |  | 74 | [12 empty] | VV | 2 | 2 | True | 1 | ROZPOCET
88 | M | 6051214R | Ocelová spona a vypínací mechanismus pro každou řadu lan | kpl | 4 |  | 0 |  |  | základní |  | 0 | 0 | 0 | 0 | 0 | 8 | M | 2 |  |  |  | ROZPOCET | 0 | 0 | 0 | 0 | 0 | 1 | 0 | 4 | -405278384
| VV |  | 4 |  | 4 | [12 empty] | VV | 2 | 2 | True | 1 | ROZPOCET
|  | VP | Vícepráce |  |  |  | 0 | [10 empty] | D | 0 |  |  |  | PN | [6 empty] | 0
| K | [5 empty] | 0 |  |  | základní | [7 empty] | PN | 1 |  |  |  | PN | 0 | 0 | 0 | 0 | 0 | 1 | 0
| K | [5 empty] | 0 |  |  | základní | [7 empty] | PN | 1 |  |  |  | PN | 0 | 0 | 0 | 0 | 0 | 1 | 0
| K | [5 empty] | 0 |  |  | základní | [7 empty] | PN | 1 |  |  |  | PN | 0 | 0 | 0 | 0 | 0 | 1 | 0
| K | [5 empty] | 0 |  |  | základní | [7 empty] | PN | 1 |  |  |  | PN | 0 | 0 | 0 | 0 | 0 | 1 | 0
| K | [5 empty] | 0 |  |  | základní | [7 empty] | PN | 1 |  |  |  | PN | 0 | 0 | 0 | 0 | 0 | 1 | 0

## 802-1b - Stromy v rabatec...
{f6935437-491a-44a7-9837-c2e7fa2b28a7}
2
| KRYCÍ LIST SOUPISU PRACÍ | [7 empty] | v --- níže se nacházejí doplnkové a pomocné údaje k sestavám --- v | [8 empty] | False
Stavba:
Revitalizace ulice Dukelských hrdinů
Objekt:
E1 - Etapa 1
Soupis:
SO 802 - Vegetační úpravy
Úroveň 3:
802/1b - Stromy v rabatech etapy I.
| KSO: |  |  |  |  | CC-CZ:
| Místo: |  | Dukelských hrdninů, Planá |  |  | Datum: | 6. 3. 2023
| Zadavatel: |  |  |  |  | IČ: | 002 60 096
|  | Město Planá |  |  |  | DIČ: | CZ00260096
| Uchazeč: |  |  |  |  | IČ: | Vyplň údaj
|  | Vyplň údaj |  |  |  | DIČ: | Vyplň údaj
| Projektant: |  |  |  |  | IČ: | 037 80 961
|  | XTOPIX architekti s.r.o. |  |  |  | DIČ: | CZ03780961
| Zpracovatel: |  |  |  |  | IČ: | 253 33 046
|  | STAGA stavební agentura s.r.o. |  |  |  | DIČ: | CZ25333046
Poznámka:
| Cena bez DPH | [5 empty] | 0
|  |  | Základ daně |  |  | Sazba daně | Výše daně
| DPH | základní | 0 |  |  | 21% | 0
|  | snížená | 0 |  |  | 15% | 0
|  | zákl. přenesená | 0 |  |  | 21% | 0
|  | sníž. přenesená | 0 |  |  | 15% | 0
|  | nulová | 0 |  |  | 0% | 0
| Cena s DPH |  |  | v | CZK |  | 0
| Projektant |  |  | Zpracovatel
| Datum a podpis: |  | Razítko | Datum a podpis: |  |  | Razítko
| Objednavatel |  |  | Uchazeč
| Datum a podpis: |  | Razítko | Datum a podpis: |  |  | Razítko
REKAPITULACE ČLENĚNÍ SOUPISU PRACÍ
Stavba:
Revitalizace ulice Dukelských hrdinů
Objekt:
E1 - Etapa 1
Soupis:
SO 802 - Vegetační úpravy
Úroveň 3:
802/1b - Stromy v rabatech etapy I.
Místo: |  |  | Dukelských hrdninů, Planá |  |  | Datum: | 6. 3. 2023
Zadavatel: |  |  | Město Planá |  |  | Projektant: | XTOPIX architekti s.r.o.
Uchazeč: |  |  | Vyplň údaj |  |  | Zpracovatel: | STAGA stavební agentura s.r.o.
Kód dílu - Popis | [6 empty] | Cena celkem [CZK]
Náklady ze soupisu prací | [6 empty] | 0 | [11 empty] | -1
| HSV - Práce a dodávky HSV | [5 empty] | 0
| 1 - Zemní práce | [5 empty] | 0
| 3 - Svislé a kompletní konstrukce | [5 empty] | 0
| VP - Vícepráce | [5 empty] | 0
SOUPIS PRACÍ
Stavba:
Revitalizace ulice Dukelských hrdinů
Objekt:
E1 - Etapa 1
Soupis:
SO 802 - Vegetační úpravy
Úroveň 3:
802/1b - Stromy v rabatech etapy I.
Místo: |  |  | Dukelských hrdninů, Planá |  |  | Datum: | 6. 3. 2023
Zadavatel: |  |  | Město Planá |  |  | Projektant: | XTOPIX architekti s.r.o.
Uchazeč: |  |  | Vyplň údaj |  |  | Zpracovatel: | STAGA stavební agentura s.r.o.
PČ | Typ | Kód | Popis | MJ | Množství | J.cena [CZK] | Cena celkem [CZK] | Cenová soustava |  | DPH | J. Nh [h] | Nh celkem [h] | J. hmotnost [t] | Hmotnost celkem [t] | J. suť [t] | Suť Celkem [t]
Náklady soupisu celkem | [6 empty] | 0 |  |  |  |  | 0 |  | 59.6766 |  | 0 |  | D | -1 | [10 empty] | 0
| D | HSV | Práce a dodávky HSV |  |  |  | 0 |  |  |  |  | 0 |  | 59.6766 |  | 0 | 1 | D | 0 |  |  |  | ROZPOCET | [6 empty] | 0
| D | 1 | Zemní práce |  |  |  | 0 |  |  |  |  | 0 |  | 18.9603 |  | 0 | 1 | D | 1 |  |  |  | ROZPOCET | [6 empty] | 0
1 | K | 184813511 | Chemické odplevelení před založením kultury postřikem na široko v rovině a svahu do 1:5 ručně | m2 | 166.8 |  | 0 | CS ÚRS 2023 01 |  | základní |  | 0 | 0 | 0 | 0 | 0 | 4 | K | 2 |  |  |  | ROZPOCET | 0 | 0 | 0 | 0 | 0 | 1 | 0 | 4 | 1112544501
| VV |  | 166,8 |  | 166.8 | [12 empty] | VV | 2 | 2 | True | 1 | ROZPOCET
2 | M | 25234001 | herbicid totální systémový neselektivní | litr | 0.1 |  | 0 | CS ÚRS 2023 01 |  | základní |  | 0 | 0.001 | 0.0001 | 0 | 0 | 8 | M | 2 |  |  |  | ROZPOCET | 0 | 0 | 0 | 0 | 0 | 1 | 0 | 4 | -1520302203
3 | K | 183403132 | Obdělání půdy rytím v zemině skupiny 3 v rovině a svahu do 1:5 | m2 | 83.4 |  | 0 | CS ÚRS 2023 01 |  | základní |  | 0 | 0 | 0 | 0 | 0 | 4 | K | 2 |  |  |  | ROZPOCET | 0 | 0 | 0 | 0 | 0 | 1 | 0 | 4 | 732234309
| VV |  | 83,4 |  | 83.4 | [12 empty] | VV | 2 | 2 | True | 1 | ROZPOCET
4 | K | 183403153 | Obdělání půdy hrabáním v rovině a svahu do 1:5 | m2 | 83.4 |  | 0 | CS ÚRS 2023 01 |  | základní |  | 0 | 0 | 0 | 0 | 0 | 4 | K | 2 |  |  |  | ROZPOCET | 0 | 0 | 0 | 0 | 0 | 1 | 0 | 4 | -1000842568
| VV |  | 83,4 |  | 83.4 | [12 empty] | VV | 2 | 2 | True | 1 | ROZPOCET
5 | K | 18111471R | Odstranění kamene z pozemku sebráním kamene, jednotlivě a vyhrabání a sběr rostlinných zbytků z trávníku | m2 | 83.4 |  | 0 |  |  | základní |  | 0 | 0 | 0 | 0 | 0 | 4 | K | 2 |  |  |  | ROZPOCET | 0 | 0 | 0 | 0 | 0 | 1 | 0 | 4 | 1708345379
| VV |  | 83,4 |  | 83.4 | [12 empty] | VV | 2 | 2 | True | 1 | ROZPOCET
6 | K | 181311104 | Rozprostření ornice tl vrstvy přes 200 do 250 mm v rovině nebo ve svahu do 1:5 ručně | m2 | 83.4 |  | 0 | CS ÚRS 2023 01 |  | základní |  | 0 | 0 | 0 | 0 | 0 | 4 | K | 2 |  |  |  | ROZPOCET | 0 | 0 | 0 | 0 | 0 | 1 | 0 | 4 | -1737229693
| VV |  | 83,4 |  | 83.4 | [12 empty] | VV | 2 | 2 | True | 1 | ROZPOCET
7 | M | 1037151R | Trvalkový substrát | m3 | 27.105 |  | 0 |  |  | základní |  | 0 | 0 | 0 | 0 | 0 | 8 | M | 2 |  |  |  | ROZPOCET | 0 | 0 | 0 | 0 | 0 | 1 | 0 | 4 | 773333675
| P |  | Poznámka k položce: ornice nová středně těžká 30%; kompost 20%; lehký štěrk 8-16 mm s drceným liaporem 20%; lehký štěrk 3-8 mm 10%; písek 0-3 mm 20% | [14 empty] | P | 2
8 | M | 2519115R | Půdní kondicioner v dávce 1,5 kg/m3 substrátu | kg | 40.658 |  | 0 |  |  | základní |  | 0 | 0 | 0 | 0 | 0 | 8 | M | 2 |  |  |  | ROZPOCET | 0 | 0 | 0 | 0 | 0 | 1 | 0 | 4 | -1182886945
| VV |  | 40,6575 |  | 40.658 | [12 empty] | VV | 2 | 2 | True | 1 | ROZPOCET
9 | K | 184911151 | Mulčování kačírkem tl vrstvy přes 0,02 do 0,05 m v rovině a svahu do 1:5 | m2 | 83.4 |  | 0 | CS ÚRS 2023 01 |  | základní |  | 0 | 0 | 0 | 0 | 0 | 4 | K | 2 |  |  |  | ROZPOCET | 0 | 0 | 0 | 0 | 0 | 1 | 0 | 4 | 1134757634
| VV |  | "mulčování záhonů a rabat" 83,4 |  | 83.4 | [12 empty] | VV | 2 | 2 | True | 0 | ROZPOCET
| VV |  | Součet |  | 83.4 | [12 empty] | VV | 2 | 4 | True | 1 | ROZPOCET
10 | M | 58343872R | kamenivo drcené hrubé frakce 4/16 | t | 6.672 |  | 0 |  |  | základní |  | 0 | 1 | 6.672 | 0 | 0 | 8 | M | 2 |  |  |  | ROZPOCET | 0 | 0 | 0 | 0 | 0 | 1 | 0 | 4 | 1220673494
| P |  | Poznámka k položce: Kamenivo šedo-okrové barvy bude odpovídat barevností kameni použitému na odsekové dlažby. | [14 empty] | P | 2
| VV |  | (83,4*0,05)*1,6 |  | 6.672 | [12 empty] | VV | 2 | 2 | True | 1 | ROZPOCET
11 | K | 184854113 | Míchání vegetačních substrátů v homogenizačním zařízení v množství přes 10 do 100 m3 | m3 | 54.21 |  | 0 | CS ÚRS 2023 01 |  | základní |  | 0 | 0 | 0 | 0 | 0 | 4 | K | 2 |  |  |  | ROZPOCET | 0 | 0 | 0 | 0 | 0 | 1 | 0 | 4 | 2018004769
| VV |  | " Substrát pro stromy v rabatech" 54,21 |  | 54.21 | [12 empty] | VV | 2 | 2 | True | 0 | ROZPOCET
| VV |  | Součet |  | 54.21 | [12 empty] | VV | 2 | 4 | True | 1 | ROZPOCET
12 | M | 1037153R | Výsadbový substrát pro výsadbové jámy | m3 | 54.21 |  | 0 |  |  | základní |  | 0 | 0 | 0 | 0 | 0 | 8 | M | 2 |  |  |  | ROZPOCET | 0 | 0 | 0 | 0 | 0 | 1 | 0 | 4 | 763790030
| VV |  | "Výsadbový substrát pro stromy v rabatech, 80% kamenivo 4-8 mm, 20% kompost" 54,21 |  | 54.21 | [12 empty] | VV | 2 | 2 | True | 0 | ROZPOCET
| VV |  | Součet |  | 54.21 | [12 empty] | VV | 2 | 4 | True | 1 | ROZPOCET
13 | K | 184102116 | Výsadba dřeviny s balem D přes 0,6 do 0,8 m do jamky se zalitím v rovině a svahu do 1:5 | kus | 8 |  | 0 | CS ÚRS 2023 01 |  | základní |  | 0 | 0 | 0 | 0 | 0 | 4 | K | 2 |  |  |  | ROZPOCET | 0 | 0 | 0 | 0 | 0 | 1 | 0 | 4 | -1621661286
| VV |  | 8 |  | 8 | [12 empty] | VV | 2 | 2 | True | 1 | ROZPOCET
14 | M | 0265040R | Sazenice (OK 16-18 cm s balem) - Prunus avium ʹPlenaʹ Vk 3xp 16-18 | kus | 8 |  | 0 |  |  | základní |  | 0 | 0 | 0 | 0 | 0 | 8 | M | 2 |  |  |  | ROZPOCET | 0 | 0 | 0 | 0 | 0 | 1 | 0 | 4 | 1146878093
15 | K | 174111101 | Zásyp jam, šachet rýh nebo kolem objektů sypaninou se zhutněním ručně | m3 | 54.21 |  | 0 | CS ÚRS 2023 01 |  | základní |  | 0 | 0 | 0 | 0 | 0 | 4 | K | 2 |  |  |  | ROZPOCET | 0 | 0 | 0 | 0 | 0 | 1 | 0 | 4 | 1752773250
| VV |  | " Substrát pro stromy v rabatech" 54,21 |  | 54.21 | [12 empty] | VV | 2 | 2 | True | 0 | ROZPOCET
| VV |  | Součet |  | 54.21 | [12 empty] | VV | 2 | 4 | True | 1 | ROZPOCET
16 | K | 18421544R | Zhotovení dělící vrstvy o mocnosti 50mm | m3 | 4.17 |  | 0 |  |  | základní |  | 0 | 0 | 0 | 0 | 0 | 4 | K | 2 |  |  |  | ROZPOCET | 0 | 0 | 0 | 0 | 0 | 1 | 0 | 4 | -682099611
| VV |  | "Pro stromy v rabatech" 4,17 |  | 4.17 | [12 empty] | VV | 2 | 2 | True | 0 | ROZPOCET
| VV |  | Součet |  | 4.17 | [12 empty] | VV | 2 | 4 | True | 1 | ROZPOCET
17 | M | 58333651 | kamenivo těžené hrubé frakce 8/16 | t | 6.672 |  | 0 | CS ÚRS 2023 01 |  | základní |  | 0 | 1 | 6.672 | 0 | 0 | 8 | M | 2 |  |  |  | ROZPOCET | 0 | 0 | 0 | 0 | 0 | 1 | 0 | 4 | -729221241
| VV |  | "1m3 kameniva = 1,6 tuny" | [14 empty] | VV | 2 | 1 | True | 0 | ROZPOCET
| VV |  | "Pro stromy v rabatech" 4,17*1,6 |  | 6.672 | [12 empty] | VV | 2 | 2 | True | 0 | ROZPOCET
| VV |  | Součet |  | 6.672 | [12 empty] | VV | 2 | 4 | True | 1 | ROZPOCET
18 | K | 185851121 | Dovoz vody pro zálivku rostlin za vzdálenost do 1000 m | m3 | 3.383 |  | 0 | CS ÚRS 2023 01 |  | základní |  | 0 | 0 | 0 | 0 | 0 | 4 | K | 2 |  |  |  | ROZPOCET | 0 | 0 | 0 | 0 | 0 | 1 | 0 | 4 | 44973518
| VV |  | "pro zátopovou zkoušku 100 l / jámu" 8*0,1 |  | 0.8 | [12 empty] | VV | 2 | 2 | True | 0 | ROZPOCET
| VV |  | "Pro zalití vysazených stromů 100 l/1strom" 8*0,1 |  | 0.8 | [12 empty] | VV | 2 | 2 | True | 0 | ROZPOCET
| VV |  | "Pro zalití trvalek a okrasných travin do rabat" 1,783 |  | 1.783 | [12 empty] | VV | 2 | 2 | True | 0 | ROZPOCET
| VV |  | Součet |  | 3.383 | [12 empty] | VV | 2 | 4 | True | 1 | ROZPOCET
19 | M | 08211321 | voda pitná pro ostatní odběratele | m3 | 2.434 |  | 0 | CS ÚRS 2023 01 |  | základní |  | 0 | 0 | 0 | 0 | 0 | 8 | M | 2 |  |  |  | ROZPOCET | 0 | 0 | 0 | 0 | 0 | 1 | 0 | 4 | -566580898
| VV |  | "pro zátopovou zkoušku 100 l / jámu" 8*0,1 |  | 0.8 | [12 empty] | VV | 2 | 2 | True | 0 | ROZPOCET
| VV |  | "Pro zalití vysazených stromů 100 l/1strom" 8*0,1 |  | 0.8 | [12 empty] | VV | 2 | 2 | True | 0 | ROZPOCET
| VV |  | "Pro zalití trvalek a okrasných travin do rabat" 0,834 |  | 0.834 | [12 empty] | VV | 2 | 2 | True | 0 | ROZPOCET
| VV |  | Součet |  | 2.434 | [12 empty] | VV | 2 | 4 | True | 1 | ROZPOCET
20 | K | 18580431R | Prolití výsadbové jámy vodou - zátopová zkouška | m3 | 0.8 |  | 0 |  |  | základní |  | 0 | 0 | 0 | 0 | 0 | 4 | K | 2 |  |  |  | ROZPOCET | 0 | 0 | 0 | 0 | 0 | 1 | 0 | 4 | -1163348544
| VV |  | "zátopová zkouška 100 l/jámu" 8*0,1 |  | 0.8 | [12 empty] | VV | 2 | 2 | True | 1 | ROZPOCET
21 | K | 184215133 | Ukotvení dřeviny kůly v rovině nebo na svahu do 1:5 třemi kůly, délky přes 2 do 3 m | kus | 8 |  | 0 | CS ÚRS 2023 01 |  | základní |  | 0 | 6e-05 | 0.00048 | 0 | 0 | 4 | K | 2 |  |  |  | ROZPOCET | 0 | 0 | 0 | 0 | 0 | 1 | 0 | 4 | 1732851961
| VV |  | 8 |  | 8 | [12 empty] | VV | 2 | 2 | True | 1 | ROZPOCET
22 | M | 60591257 | kůl vyvazovací dřevěný impregnovaný D 8cm dl 3m | kus | 24 |  | 0 | CS ÚRS 2023 01 |  | základní |  | 0 | 0.00709 | 0.17016 | 0 | 0 | 8 | M | 2 |  |  |  | ROZPOCET | 0 | 0 | 0 | 0 | 0 | 1 | 0 | 4 | 271244686
| VV |  | 8 |  | 8 | [12 empty] | VV | 2 | 2 | True | 0 | ROZPOCET
| VV |  | 8*3 "Přepočtené koeficientem množství |  | 24 | [12 empty] | VV | 2 | 2 | True | 1 | ROZPOCET
23 | M | 6059125R | Dřevěná příčka z půlkulatiny, průměr 8 cm, délka 75 cm | kus | 96 |  | 0 |  |  | základní |  | 0 | 0 | 0 | 0 | 0 | 8 | M | 2 |  |  |  | ROZPOCET | 0 | 0 | 0 | 0 | 0 | 1 | 0 | 4 | 908053367
| VV |  | "na 1 strom 12 příček" 8*12 |  | 96 | [12 empty] | VV | 2 | 2 | True | 1 | ROZPOCET
24 | M | 6059126R | Úvazkový popruh a spojovací materiál | kpl | 8 |  | 0 |  |  | základní |  | 0 | 0 | 0 | 0 | 0 | 8 | M | 2 |  |  |  | ROZPOCET | 0 | 0 | 0 | 0 | 0 | 1 | 0 | 4 | 1208934900
| VV |  | 8 |  | 8 | [12 empty] | VV | 2 | 2 | True | 1 | ROZPOCET
25 | K | 184813161R | Zřízení 2 vrstvého ochranného nátěru kmene stromu do výšky 1,8 m obvodu do 180 mm specální ochrannou barvou na kmeny stromů | kus | 8 |  | 0 |  |  | základní |  | 0 | 0 | 0 | 0 | 0 | 4 | K | 2 |  |  |  | ROZPOCET | 0 | 0 | 0 | 0 | 0 | 1 | 0 | 4 | 823144363
| VV |  | 8 |  | 8 | [12 empty] | VV | 2 | 2 | True | 1 | ROZPOCET
26 | M | 5853462R | Speciální ochranná barva na kmeny stromů | kg | 5.44 |  | 0 |  |  | základní |  | 0 | 1 | 5.44 | 0 | 0 | 8 | M | 2 |  |  |  | ROZPOCET | 0 | 0 | 0 | 0 | 0 | 1 | 0 | 4 | -721189974
| VV |  | "1 strom=0,34kg/1natěr; 8 stromů=0,34x8=2,72kg" | [14 empty] | VV | 2 | 1 | True | 0 | ROZPOCET
| VV |  | 2,72*2 |  | 5.44 | [12 empty] | VV | 2 | 2 | True | 1 | ROZPOCET
27 | K | 184813241 | Zřízení ochrany paty kmene dřeviny perforovanou flexibilní plastovou chráničkou | kus | 8 |  | 0 | CS ÚRS 2023 01 |  | základní |  | 0 | 0 | 0 | 0 | 0 | 4 | K | 2 |  |  |  | ROZPOCET | 0 | 0 | 0 | 0 | 0 | 1 | 0 | 4 | 1055567758
28 | M | 28357001 | chránička perforovaná PE k ochraně paty kmene stromku před poškozením strunovou sekačkou | kus | 8 |  | 0 | CS ÚRS 2023 01 |  | základní |  | 0 | 0.0007 | 0.0056 | 0 | 0 | 8 | M | 2 |  |  |  | ROZPOCET | 0 | 0 | 0 | 0 | 0 | 1 | 0 | 4 | -899758559
29 | K | 184806112 | Řez stromů netrnitých průklestem D koruny přes 2 do 4 m | kus | 8 |  | 0 | CS ÚRS 2023 01 |  | základní |  | 0 | 0 | 0 | 0 | 0 | 4 | K | 2 |  |  |  | ROZPOCET | 0 | 0 | 0 | 0 | 0 | 1 | 0 | 4 | 747928295
| VV |  | 8 |  | 8 | [12 empty] | VV | 2 | 2 | True | 1 | ROZPOCET
30 | K | 185804311 | Zalití rostlin vodou plocha do 20 m2 | m3 | 1.634 |  | 0 | CS ÚRS 2023 01 |  | základní |  | 0 | 0 | 0 | 0 | 0 | 4 | K | 2 |  |  |  | ROZPOCET | 0 | 0 | 0 | 0 | 0 | 1 | 0 | 4 | -429664826
| VV |  | "Zalití vysazených stromů 100 l/1strom" 8*0,1 |  | 0.8 | [12 empty] | VV | 2 | 2 | True | 0 | ROZPOCET
| VV |  | "Zalití trvalek a okrasných travin do rabat" 0,834 |  | 0.834 | [12 empty] | VV | 2 | 2 | True | 0 | ROZPOCET
| VV |  | Součet |  | 1.634 | [12 empty] | VV | 2 | 4 | True | 1 | ROZPOCET
31 | K | 183101113R | Hloubení jamek pro vysazování rostlin v zemině skupiny 1 až 4 bez výměny půdy v rovině nebo na svahu do 1:5, objemu 0,001 m3 | kus | 623 |  | 0 |  |  | základní |  | 0 | 0 | 0 | 0 | 0 | 4 | K | 2 |  |  |  | ROZPOCET | 0 | 0 | 0 | 0 | 0 | 1 | 0 | 4 | 1655477852
| VV |  | "Pro trvalky" 623 |  | 623 | [12 empty] | VV | 2 | 2 | True | 0 | ROZPOCET
| VV |  | Součet |  | 623 | [12 empty] | VV | 2 | 4 | True | 1 | ROZPOCET
32 | K | 183211322 | Výsadba květin krytokořenných průměru kontejneru přes 80 do 120 mm | kus | 623 |  | 0 | CS ÚRS 2023 01 |  | základní |  | 0 | 0 | 0 | 0 | 0 | 4 | K | 2 |  |  |  | ROZPOCET | 0 | 0 | 0 | 0 | 0 | 1 | 0 | 4 | 252082272
| VV |  | 623 |  | 623 | [12 empty] | VV | 2 | 2 | True | 1 | ROZPOCET
33 | M | 0057262R | Anemone sylvestris 'Madonna' - k9 | kus | 45 |  | 0 |  |  | základní |  | 0 | 0 | 0 | 0 | 0 | 8 | M | 2 |  |  |  | ROZPOCET | 0 | 0 | 0 | 0 | 0 | 1 | 0 | 4 | -71063296
| VV |  | 45 |  | 45 | [12 empty] | VV | 2 | 2 | True | 1 | ROZPOCET
34 | M | 0057263R | Anemone hupehensis 'Hadspen Abundance' - k9 | kus | 37 |  | 0 |  |  | základní |  | 0 | 0 | 0 | 0 | 0 | 8 | M | 2 |  |  |  | ROZPOCET | 0 | 0 | 0 | 0 | 0 | 1 | 0 | 4 | -422411208
| VV |  | 37 |  | 37 | [12 empty] | VV | 2 | 2 | True | 1 | ROZPOCET
35 | M | 0057265R | Aster ageratoides 'Ezo Murasaki' - k9 | kus | 42 |  | 0 |  |  | základní |  | 0 | 0 | 0 | 0 | 0 | 8 | M | 2 |  |  |  | ROZPOCET | 0 | 0 | 0 | 0 | 0 | 1 | 0 | 4 | -1591160313
| VV |  | 42 |  | 42 | [12 empty] | VV | 2 | 2 | True | 1 | ROZPOCET
36 | M | 0057266R | Aster divaricatus 'Beth Chatto' - k9 | kus | 29 |  | 0 |  |  | základní |  | 0 | 0 | 0 | 0 | 0 | 8 | M | 2 |  |  |  | ROZPOCET | 0 | 0 | 0 | 0 | 0 | 1 | 0 | 4 | 848466636
| VV |  | 29 |  | 29 | [12 empty] | VV | 2 | 2 | True | 1 | ROZPOCET
37 | M | 0057269R | Deschampsia caespitosa - k9 | kus | 116 |  | 0 |  |  | základní |  | 0 | 0 | 0 | 0 | 0 | 8 | M | 2 |  |  |  | ROZPOCET | 0 | 0 | 0 | 0 | 0 | 1 | 0 | 4 | -1220091651
| VV |  | 116 |  | 116 | [12 empty] | VV | 2 | 2 | True | 1 | ROZPOCET
38 | M | 0057272R | Geranium 'Rozanne' - k9 | kus | 56 |  | 0 |  |  | základní |  | 0 | 0 | 0 | 0 | 0 | 8 | M | 2 |  |  |  | ROZPOCET | 0 | 0 | 0 | 0 | 0 | 1 | 0 | 4 | 371666023
| VV |  | 56 |  | 56 | [12 empty] | VV | 2 | 2 | True | 1 | ROZPOCET
39 | M | 0057274R | Helleborus orientalis 'A. White' - k11 | kus | 34 |  | 0 |  |  | základní |  | 0 | 0 | 0 | 0 | 0 | 8 | M | 2 |  |  |  | ROZPOCET | 0 | 0 | 0 | 0 | 0 | 1 | 0 | 4 | -1127617536
| VV |  | 34 |  | 34 | [12 empty] | VV | 2 | 2 | True | 1 | ROZPOCET
40 | M | 0057277R | Iris sibirica 'Blue King' - k9 | kus | 26 |  | 0 |  |  | základní |  | 0 | 0 | 0 | 0 | 0 | 8 | M | 2 |  |  |  | ROZPOCET | 0 | 0 | 0 | 0 | 0 | 1 | 0 | 4 | -1451059069
| VV |  | 26 |  | 26 | [12 empty] | VV | 2 | 2 | True | 1 | ROZPOCET
41 | M | 0057281R | Molinia caerulea 'Heidebraut' - k9 | kus | 90 |  | 0 |  |  | základní |  | 0 | 0 | 0 | 0 | 0 | 8 | M | 2 |  |  |  | ROZPOCET | 0 | 0 | 0 | 0 | 0 | 1 | 0 | 4 | 430177825
| VV |  | 90 |  | 90 | [12 empty] | VV | 2 | 2 | True | 1 | ROZPOCET
42 | M | 0057287R | Sanguisorba obtusa 'Chocolate Tip' - k9 | kus | 50 |  | 0 |  |  | základní |  | 0 | 0 | 0 | 0 | 0 | 8 | M | 2 |  |  |  | ROZPOCET | 0 | 0 | 0 | 0 | 0 | 1 | 0 | 4 | -1997066678
| VV |  | 50 |  | 50 | [12 empty] | VV | 2 | 2 | True | 1 | ROZPOCET
43 | M | 0057288R | Sesleria autumnalis - k9 | kus | 74 |  | 0 |  |  | základní |  | 0 | 0 | 0 | 0 | 0 | 8 | M | 2 |  |  |  | ROZPOCET | 0 | 0 | 0 | 0 | 0 | 1 | 0 | 4 | -272180363
| VV |  | 74 |  | 74 | [12 empty] | VV | 2 | 2 | True | 1 | ROZPOCET
44 | M | 0057291R | Vinca minor 'Bowles' - k11 | kus | 24 |  | 0 |  |  | základní |  | 0 | 0 | 0 | 0 | 0 | 8 | M | 2 |  |  |  | ROZPOCET | 0 | 0 | 0 | 0 | 0 | 1 | 0 | 4 | 1280147833
| VV |  | 24 |  | 24 | [12 empty] | VV | 2 | 2 | True | 1 | ROZPOCET
45 | K | 183101112R | Hloubení jamek pro vysazování cibulovin | kus | 3715 |  | 0 |  |  | základní |  | 0 | 0 | 0 | 0 | 0 | 4 | K | 2 |  |  |  | ROZPOCET | 0 | 0 | 0 | 0 | 0 | 1 | 0 | 4 | -135715136
| VV |  | "Pro cibuloviny" 3715 |  | 3715 | [12 empty] | VV | 2 | 2 | True | 1 | ROZPOCET
46 | K | 183211313 | Výsadba cibulí nebo hlíz | kus | 3715 |  | 0 | CS ÚRS 2023 01 |  | základní |  | 0 | 0 | 0 | 0 | 0 | 4 | K | 2 |  |  |  | ROZPOCET | 0 | 0 | 0 | 0 | 0 | 1 | 0 | 4 | 1343839820
| VV |  | 3715 |  | 3715 | [12 empty] | VV | 2 | 2 | True | 1 | ROZPOCET
47 | M | 0057251R | Allium sphaerocephalon - I. Jakost | kus | 950 |  | 0 |  |  | základní |  | 0 | 0 | 0 | 0 | 0 | 8 | M | 2 |  |  |  | ROZPOCET | 0 | 0 | 0 | 0 | 0 | 1 | 0 | 4 | 266471501
| VV |  | 950 |  | 950 | [12 empty] | VV | 2 | 2 | True | 1 | ROZPOCET
48 | M | 0057252R | Crocus chrys. 'Fuscotinctus' - I. Jakost | kus | 525 |  | 0 |  |  | základní |  | 0 | 0 | 0 | 0 | 0 | 8 | M | 2 |  |  |  | ROZPOCET | 0 | 0 | 0 | 0 | 0 | 1 | 0 | 4 | -584642013
| VV |  | 525 |  | 525 | [12 empty] | VV | 2 | 2 | True | 1 | ROZPOCET
49 | M | 0057253R | Crocus sieberi 'Tricolor' - I. Jakost | kus | 525 |  | 0 |  |  | základní |  | 0 | 0 | 0 | 0 | 0 | 8 | M | 2 |  |  |  | ROZPOCET | 0 | 0 | 0 | 0 | 0 | 1 | 0 | 4 | 279875969
| VV |  | 525 |  | 525 | [12 empty] | VV | 2 | 2 | True | 1 | ROZPOCET
50 | M | 0057254R | Iris reticulata 'Angela' - I. Jakost | kus | 525 |  | 0 |  |  | základní |  | 0 | 0 | 0 | 0 | 0 | 8 | M | 2 |  |  |  | ROZPOCET | 0 | 0 | 0 | 0 | 0 | 1 | 0 | 4 | -1324050839
| VV |  | 525 |  | 525 | [12 empty] | VV | 2 | 2 | True | 1 | ROZPOCET
51 | M | 0057255R | Narcissus 'Quail' - I. Jakost | kus | 450 |  | 0 |  |  | základní |  | 0 | 0 | 0 | 0 | 0 | 8 | M | 2 |  |  |  | ROZPOCET | 0 | 0 | 0 | 0 | 0 | 1 | 0 | 4 | 936769688
| VV |  | 450 |  | 450 | [12 empty] | VV | 2 | 2 | True | 1 | ROZPOCET
52 | M | 0057256R | Narcissus 'Dutch Master' - I. Jakost | kus | 290 |  | 0 |  |  | základní |  | 0 | 0 | 0 | 0 | 0 | 8 | M | 2 |  |  |  | ROZPOCET | 0 | 0 | 0 | 0 | 0 | 1 | 0 | 4 | -1458239365
| VV |  | 290 |  | 290 | [12 empty] | VV | 2 | 2 | True | 1 | ROZPOCET
53 | M | 0057257R | Narcissus 'Pueblo' - I. Jakost | kus | 450 |  | 0 |  |  | základní |  | 0 | 0 | 0 | 0 | 0 | 8 | M | 2 |  |  |  | ROZPOCET | 0 | 0 | 0 | 0 | 0 | 1 | 0 | 4 | -1317917242
| VV |  | 450 |  | 450 | [12 empty] | VV | 2 | 2 | True | 1 | ROZPOCET
| D | 3 | Svislé a kompletní konstrukce |  |  |  | 0 |  |  |  |  | 0 |  | 40.7163 |  | 0 | 1 | D | 1 |  |  |  | ROZPOCET | [6 empty] | 0
54 | K | 338951113 | Osazování sloupků a vzpěr plotových dřevěných s impregnací se zasypáním zeminou a udusáním | kus | 74 |  | 0 | CS ÚRS 2023 01 |  | základní |  | 0 | 0.00022 | 0.01628 | 0 | 0 | 4 | K | 2 |  |  |  | ROZPOCET | 0 | 0 | 0 | 0 | 0 | 1 | 0 | 4 | -1509792554
| VV |  | 74 |  | 74 | [12 empty] | VV | 2 | 2 | True | 1 | ROZPOCET
55 | M | 6051212R | sloupek dřevěný, dubový, frézovaný, průměr 8cm, délka 120cm, zapuštěný 60 cm do terénu | kus | 74 |  | 0 |  |  | základní |  | 0 | 0.55 | 40.7 | 0 | 0 | 8 | M | 2 |  |  |  | ROZPOCET | 0 | 0 | 0 | 0 | 0 | 1 | 0 | 4 | 990095425
| VV |  | 74 |  | 74 | [12 empty] | VV | 2 | 2 | True | 1 | ROZPOCET
56 | K | 33895111R | Montáž lan mezi kůly, úprava jejich konců a napnutí těchto lan | kpl | 1 |  | 0 |  |  | základní |  | 0 | 0 | 0 | 0 | 0 | 4 | K | 2 |  |  |  | ROZPOCET | 0 | 0 | 0 | 0 | 0 | 1 | 0 | 4 | -1412827186
| VV |  | "94,2m*4,954Kč=466,66=zaokr. 467,00 kč" 1 |  | 1 | [12 empty] | VV | 2 | 2 | True | 1 | ROZPOCET
57 | M | 6051213R | Oplétané konopné lano s ocelovým středem, průměr 10mm, dvě řady lan nad sebou | m | 188.4 |  | 0 |  |  | základní |  | 0 | 0 | 0 | 0 | 0 | 8 | M | 2 |  |  |  | ROZPOCET | 0 | 0 | 0 | 0 | 0 | 1 | 0 | 4 | 1392398154
| VV |  | 188,4 |  | 188.4 | [12 empty] | VV | 2 | 2 | True | 1 | ROZPOCET
58 | M | 6051214R | Ocelová spona a vypínací mechanismus pro každou řadu lan | kpl | 16 |  | 0 |  |  | základní |  | 0 | 0 | 0 | 0 | 0 | 8 | M | 2 |  |  |  | ROZPOCET | 0 | 0 | 0 | 0 | 0 | 1 | 0 | 4 | 61424626
| VV |  | 16 |  | 16 | [12 empty] | VV | 2 | 2 | True | 1 | ROZPOCET
|  | VP | Vícepráce |  |  |  | 0 | [10 empty] | D | 0 |  |  |  | PN | [6 empty] | 0
| K | [5 empty] | 0 |  |  | základní | [7 empty] | PN | 1 |  |  |  | PN | 0 | 0 | 0 | 0 | 0 | 1 | 0
| K | [5 empty] | 0 |  |  | základní | [7 empty] | PN | 1 |  |  |  | PN | 0 | 0 | 0 | 0 | 0 | 1 | 0
| K | [5 empty] | 0 |  |  | základní | [7 empty] | PN | 1 |  |  |  | PN | 0 | 0 | 0 | 0 | 0 | 1 | 0
| K | [5 empty] | 0 |  |  | základní | [7 empty] | PN | 1 |  |  |  | PN | 0 | 0 | 0 | 0 | 0 | 1 | 0
| K | [5 empty] | 0 |  |  | základní | [7 empty] | PN | 1 |  |  |  | PN | 0 | 0 | 0 | 0 | 0 | 1 | 0

## VRN - Vedlejší rozpočtové...
{78291f0b-6ebc-43f9-8fb9-358cc6a75bba}
2
| KRYCÍ LIST SOUPISU PRACÍ | [7 empty] | v --- níže se nacházejí doplnkové a pomocné údaje k sestavám --- v | [8 empty] | False
Stavba:
Revitalizace ulice Dukelských hrdinů
Objekt:
E1 - Etapa 1
Soupis:
SO 802 - Vegetační úpravy
Úroveň 3:
VRN - Vedlejší rozpočtové náklady
| KSO: |  |  |  |  | CC-CZ:
| Místo: |  | Dukelských hrdninů, Planá |  |  | Datum: | 6. 3. 2023
| Zadavatel: |  |  |  |  | IČ: | 002 60 096
|  | Město Planá |  |  |  | DIČ: | CZ00260096
| Uchazeč: |  |  |  |  | IČ: | Vyplň údaj
|  | Vyplň údaj |  |  |  | DIČ: | Vyplň údaj
| Projektant: |  |  |  |  | IČ: | 037 80 961
|  | XTOPIX architekti s.r.o. |  |  |  | DIČ: | CZ03780961
| Zpracovatel: |  |  |  |  | IČ: | 253 33 046
|  | STAGA stavební agentura s.r.o. |  |  |  | DIČ: | CZ25333046
Poznámka:
| Cena bez DPH | [5 empty] | 0
|  |  | Základ daně |  |  | Sazba daně | Výše daně
| DPH | základní | 0 |  |  | 21% | 0
|  | snížená | 0 |  |  | 15% | 0
|  | zákl. přenesená | 0 |  |  | 21% | 0
|  | sníž. přenesená | 0 |  |  | 15% | 0
|  | nulová | 0 |  |  | 0% | 0
| Cena s DPH |  |  | v | CZK |  | 0
| Projektant |  |  | Zpracovatel
| Datum a podpis: |  | Razítko | Datum a podpis: |  |  | Razítko
| Objednavatel |  |  | Uchazeč
| Datum a podpis: |  | Razítko | Datum a podpis: |  |  | Razítko
REKAPITULACE ČLENĚNÍ SOUPISU PRACÍ
Stavba:
Revitalizace ulice Dukelských hrdinů
Objekt:
E1 - Etapa 1
Soupis:
SO 802 - Vegetační úpravy
Úroveň 3:
VRN - Vedlejší rozpočtové náklady
Místo: |  |  | Dukelských hrdninů, Planá |  |  | Datum: | 6. 3. 2023
Zadavatel: |  |  | Město Planá |  |  | Projektant: | XTOPIX architekti s.r.o.
Uchazeč: |  |  | Vyplň údaj |  |  | Zpracovatel: | STAGA stavební agentura s.r.o.
Kód dílu - Popis | [6 empty] | Cena celkem [CZK]
Náklady ze soupisu prací | [6 empty] | 0 | [11 empty] | -1
| VRN - Vedlejší rozpočtové náklady | [5 empty] | 0
| VRN1 - Průzkumné, geodetické a projektové práce | [5 empty] | 0
| VRN3 - Zařízení staveniště | [5 empty] | 0
| VRN4 - Inženýrská činnost | [5 empty] | 0
| VP - Vícepráce | [5 empty] | 0
SOUPIS PRACÍ
Stavba:
Revitalizace ulice Dukelských hrdinů
Objekt:
E1 - Etapa 1
Soupis:
SO 802 - Vegetační úpravy
Úroveň 3:
VRN - Vedlejší rozpočtové náklady
Místo: |  |  | Dukelských hrdninů, Planá |  |  | Datum: | 6. 3. 2023
Zadavatel: |  |  | Město Planá |  |  | Projektant: | XTOPIX architekti s.r.o.
Uchazeč: |  |  | Vyplň údaj |  |  | Zpracovatel: | STAGA stavební agentura s.r.o.
PČ | Typ | Kód | Popis | MJ | Množství | J.cena [CZK] | Cena celkem [CZK] | Cenová soustava |  | DPH | J. Nh [h] | Nh celkem [h] | J. hmotnost [t] | Hmotnost celkem [t] | J. suť [t] | Suť Celkem [t]
Náklady soupisu celkem | [6 empty] | 0 |  |  |  |  | 0 |  | 0 |  | 0 |  | D | -1 | [7 empty] | 0
| D | VRN | Vedlejší rozpočtové náklady |  |  |  | 0 |  |  |  |  | 0 |  | 0 |  | 0 | 5 | D | 0 | ROZPOCET | [6 empty] | 0
| D | VRN1 | Průzkumné, geodetické a projektové práce |  |  |  | 0 |  |  |  |  | 0 |  | 0 |  | 0 | 5 | D | 1 | ROZPOCET | [6 empty] | 0
1 | K | 012303000 | Geodetické práce po výstavbě | kpl | 1 |  | 0 | CS ÚRS 2023 01 |  | základní |  | 0 | 0 | 0 | 0 | 0 | 1024 | K | 2 | ROZPOCET | 0 | 0 | 0 | 0 | 0 | 1 | 0 | 1024 | -1555212795
| P |  | Poznámka k položce: Geodetické vytyčení vegetace | [14 empty] | P | 2
2 | K | 013254000 | Dokumentace skutečného provedení stavby | kpl | 1 |  | 0 | CS ÚRS 2023 01 |  | základní |  | 0 | 0 | 0 | 0 | 0 | 1024 | K | 2 | ROZPOCET | 0 | 0 | 0 | 0 | 0 | 1 | 0 | 1024 | -1047850902
| D | VRN3 | Zařízení staveniště |  |  |  | 0 |  |  |  |  | 0 |  | 0 |  | 0 | 5 | D | 1 | ROZPOCET | [6 empty] | 0
3 | K | 030001000 | Zařízení staveniště | kpl | 1 |  | 0 | CS ÚRS 2023 01 |  | základní |  | 0 | 0 | 0 | 0 | 0 | 1024 | K | 2 | ROZPOCET | 0 | 0 | 0 | 0 | 0 | 1 | 0 | 1024 | 2085104680
4 | K | 039103000 | Rozebrání, bourání a odvoz zařízení staveniště | kpl | 1 |  | 0 | CS ÚRS 2023 01 |  | základní |  | 0 | 0 | 0 | 0 | 0 | 1024 | K | 2 | ROZPOCET | 0 | 0 | 0 | 0 | 0 | 1 | 0 | 1024 | -380508939
| P |  | Poznámka k položce: Kompletní úklid staveniště a příjezdové cesty | [14 empty] | P | 2
| D | VRN4 | Inženýrská činnost |  |  |  | 0 |  |  |  |  | 0 |  | 0 |  | 0 | 5 | D | 1 | ROZPOCET | [6 empty] | 0
5 | K | 043203002 | Monitoring celkem | kpl | 1 |  | 0 | CS ÚRS 2023 01 |  | základní |  | 0 | 0 | 0 | 0 | 0 | 1024 | K | 2 | ROZPOCET | 0 | 0 | 0 | 0 | 0 | 1 | 0 | 1024 | 1013884292
| P |  | Poznámka k položce: Vzorkování drceného kamene | [14 empty] | P | 2
6 | K | 043203003 | Rozbory celkem | kpl | 1 |  | 0 | CS ÚRS 2023 01 |  | základní |  | 0 | 0 | 0 | 0 | 0 | 1024 | K | 2 | ROZPOCET | 0 | 0 | 0 | 0 | 0 | 1 | 0 | 1024 | -2064460366
| P |  | Poznámka k položce: Agrochemické rozbory ornice a substrátů | [14 empty] | P | 2
7 | K | 045203000 | Kompletační činnost | kpl | 1 |  | 0 | CS ÚRS 2023 01 |  | základní |  | 0 | 0 | 0 | 0 | 0 | 1024 | K | 2 | ROZPOCET | 0 | 0 | 0 | 0 | 0 | 1 | 0 | 1024 | 40459685
8 | K | 045303000 | Koordinační činnost | kpl | 1 |  | 0 | CS ÚRS 2023 01 |  | základní |  | 0 | 0 | 0 | 0 | 0 | 1024 | K | 2 | ROZPOCET | 0 | 0 | 0 | 0 | 0 | 1 | 0 | 1024 | 1850496269
|  | VP | Vícepráce |  |  |  | 0 | [10 empty] | D | 0 | PN | [6 empty] | 0
| K | [5 empty] | 0 |  |  | základní | [7 empty] | PN | 1 | PN | 0 | 0 | 0 | 0 | 0 | 1 | 0
| K | [5 empty] | 0 |  |  | základní | [7 empty] | PN | 1 | PN | 0 | 0 | 0 | 0 | 0 | 1 | 0
| K | [5 empty] | 0 |  |  | základní | [7 empty] | PN | 1 | PN | 0 | 0 | 0 | 0 | 0 | 1 | 0
| K | [5 empty] | 0 |  |  | základní | [7 empty] | PN | 1 | PN | 0 | 0 | 0 | 0 | 0 | 1 | 0
| K | [5 empty] | 0 |  |  | základní | [7 empty] | PN | 1 | PN | 0 | 0 | 0 | 0 | 0 | 1 | 0

## SO 901-1 - Prvky drobné a...
{620a915b-2c78-4fae-bfde-eac8cdda6ec8}
2
| KRYCÍ LIST SOUPISU PRACÍ | [7 empty] | v --- níže se nacházejí doplnkové a pomocné údaje k sestavám --- v | [8 empty] | False
Stavba:
Revitalizace ulice Dukelských hrdinů
Objekt:
E1 - Etapa 1
Soupis:
SO 901 - Prvky drobné architektury
Úroveň 3:
SO 901/1 - Prvky drobné architektury, etapa I.
| KSO: |  |  |  |  | CC-CZ:
| Místo: |  | Dukelských hrdninů, Planá |  |  | Datum: | 6. 3. 2023
| Zadavatel: |  |  |  |  | IČ: | 002 60 096
|  | Město Planá |  |  |  | DIČ: | CZ00260096
| Uchazeč: |  |  |  |  | IČ: | Vyplň údaj
|  | Vyplň údaj |  |  |  | DIČ: | Vyplň údaj
| Projektant: |  |  |  |  | IČ: | 037 80 961
|  | XTOPIX architekti s.r.o. |  |  |  | DIČ: | CZ03780961
| Zpracovatel: |  |  |  |  | IČ: | 253 33 046
|  | STAGA stavební agentura s.r.o. |  |  |  | DIČ: | CZ25333046
Poznámka:
| Cena bez DPH | [5 empty] | 0
|  |  | Základ daně |  |  | Sazba daně | Výše daně
| DPH | základní | 0 |  |  | 21% | 0
|  | snížená | 0 |  |  | 15% | 0
|  | zákl. přenesená | 0 |  |  | 21% | 0
|  | sníž. přenesená | 0 |  |  | 15% | 0
|  | nulová | 0 |  |  | 0% | 0
| Cena s DPH |  |  | v | CZK |  | 0
| Projektant |  |  | Zpracovatel
| Datum a podpis: |  | Razítko | Datum a podpis: |  |  | Razítko
| Objednavatel |  |  | Uchazeč
| Datum a podpis: |  | Razítko | Datum a podpis: |  |  | Razítko
REKAPITULACE ČLENĚNÍ SOUPISU PRACÍ
Stavba:
Revitalizace ulice Dukelských hrdinů
Objekt:
E1 - Etapa 1
Soupis:
SO 901 - Prvky drobné architektury
Úroveň 3:
SO 901/1 - Prvky drobné architektury, etapa I.
Místo: |  |  | Dukelských hrdninů, Planá |  |  | Datum: | 6. 3. 2023
Zadavatel: |  |  | Město Planá |  |  | Projektant: | XTOPIX architekti s.r.o.
Uchazeč: |  |  | Vyplň údaj |  |  | Zpracovatel: | STAGA stavební agentura s.r.o.
Kód dílu - Popis | [6 empty] | Cena celkem [CZK]
Náklady ze soupisu prací | [6 empty] | 0 | [11 empty] | -1
| OST - Ostatní | [5 empty] | 0
| PP - Prvky mobiliáře | [5 empty] | 0
| VP - Vícepráce | [5 empty] | 0
SOUPIS PRACÍ
Stavba:
Revitalizace ulice Dukelských hrdinů
Objekt:
E1 - Etapa 1
Soupis:
SO 901 - Prvky drobné architektury
Úroveň 3:
SO 901/1 - Prvky drobné architektury, etapa I.
Místo: |  |  | Dukelských hrdninů, Planá |  |  | Datum: | 6. 3. 2023
Zadavatel: |  |  | Město Planá |  |  | Projektant: | XTOPIX architekti s.r.o.
Uchazeč: |  |  | Vyplň údaj |  |  | Zpracovatel: | STAGA stavební agentura s.r.o.
PČ | Typ | Kód | Popis | MJ | Množství | J.cena [CZK] | Cena celkem [CZK] | Cenová soustava |  | DPH | J. Nh [h] | Nh celkem [h] | J. hmotnost [t] | Hmotnost celkem [t] | J. suť [t] | Suť Celkem [t]
Náklady soupisu celkem | [6 empty] | 0 |  |  |  |  | 0 |  | 0 |  | 0 |  | D | -1 | [7 empty] | 0
| D | OST | Ostatní |  |  |  | 0 |  |  |  |  | 0 |  | 0 |  | 0 | 4 | D | 0 | ROZPOCET | [6 empty] | 0
| D | PP | Prvky mobiliáře |  |  |  | 0 |  |  |  |  | 0 |  | 0 |  | 0 | 4 | D | 1 | ROZPOCET | [6 empty] | 0
1 | K | M.01 | Lavice | kus | 4 |  | 0 |  |  | základní |  | 0 | 0 | 0 | 0 | 0 | 512 | K | 2 | ROZPOCET | 0 | 0 | 0 | 0 | 0 | 1 | 0 | 512 | -1644337767
2 | K | M.02 | Lavice s opěrkou | kus | 1 |  | 0 |  |  | základní |  | 0 | 0 | 0 | 0 | 0 | 512 | K | 2 | ROZPOCET | 0 | 0 | 0 | 0 | 0 | 1 | 0 | 512 | 131854988
3 | K | M.04 | Informační nástěnka | kus | 1 |  | 0 |  |  | základní |  | 0 | 0 | 0 | 0 | 0 | 512 | K | 2 | ROZPOCET | 0 | 0 | 0 | 0 | 0 | 1 | 0 | 512 | 2059728103
4 | K | M.05 | Lavice masivní - polehavá | kus | 1 |  | 0 |  |  | základní |  | 0 | 0 | 0 | 0 | 0 | 512 | K | 2 | ROZPOCET | 0 | 0 | 0 | 0 | 0 | 1 | 0 | 512 | -1255810730
5 | K | M.08 | Stoly trhy | kus | 3 |  | 0 |  |  | základní |  | 0 | 0 | 0 | 0 | 0 | 512 | K | 2 | ROZPOCET | 0 | 0 | 0 | 0 | 0 | 1 | 0 | 512 | -2113351917
6 | K | M.09 | Odpadkový koš se stříškou | kus | 5 |  | 0 |  |  | základní |  | 0 | 0 | 0 | 0 | 0 | 512 | K | 2 | ROZPOCET | 0 | 0 | 0 | 0 | 0 | 1 | 0 | 512 | -2102135347
7 | K | M.10 | Zahrazovací sloupek | kus | 51 |  | 0 |  |  | základní |  | 0 | 0 | 0 | 0 | 0 | 512 | K | 2 | ROZPOCET | 0 | 0 | 0 | 0 | 0 | 1 | 0 | 512 | -1281781096
8 | K | M.11 | Stojan na kola | kus | 12 |  | 0 |  |  | základní |  | 0 | 0 | 0 | 0 | 0 | 512 | K | 2 | ROZPOCET | 0 | 0 | 0 | 0 | 0 | 1 | 0 | 512 | -1363494572
9 | K | M.19 | Parkovací terč | kus | 50 |  | 0 |  |  | základní |  | 0 | 0 | 0 | 0 | 0 | 512 | K | 2 | ROZPOCET | 0 | 0 | 0 | 0 | 0 | 1 | 0 | 512 | 253033773
10 | K | M.21 | Opláštění rozvaděčů RE1,RS1,ČEZ | kus | 1 |  | 0 |  |  | základní |  | 0 | 0 | 0 | 0 | 0 | 512 | K | 2 | ROZPOCET | 0 | 0 | 0 | 0 | 0 | 1 | 0 | 512 | 615875164
11 | K | M.22 | Umělecký objekt - prvek osvěty | kus | 4 |  | 0 |  |  | základní |  | 0 | 0 | 0 | 0 | 0 | 512 | K | 2 | ROZPOCET | 0 | 0 | 0 | 0 | 0 | 1 | 0 | 512 | 206745656
12 | K | M.23 | Zděný pilíř pro osazení rozvaděče | kus | 1 |  | 0 |  |  | základní |  | 0 | 0 | 0 | 0 | 0 | 512 | K | 2 | ROZPOCET | 0 | 0 | 0 | 0 | 0 | 1 | 0 | 512 | 1379447829
|  | VP | Vícepráce |  |  |  | 0 | [10 empty] | D | 0 | PN | [6 empty] | 0
| K | [5 empty] | 0 |  |  | základní | [7 empty] | PN | 1 | PN | 0 | 0 | 0 | 0 | 0 | 1 | 0
| K | [5 empty] | 0 |  |  | základní | [7 empty] | PN | 1 | PN | 0 | 0 | 0 | 0 | 0 | 1 | 0
| K | [5 empty] | 0 |  |  | základní | [7 empty] | PN | 1 | PN | 0 | 0 | 0 | 0 | 0 | 1 | 0
| K | [5 empty] | 0 |  |  | základní | [7 empty] | PN | 1 | PN | 0 | 0 | 0 | 0 | 0 | 1 | 0
| K | [5 empty] | 0 |  |  | základní | [7 empty] | PN | 1 | PN | 0 | 0 | 0 | 0 | 0 | 1 | 0

## EIIa - Bourané konstrukce
[18 empty] | {a1217271-fd20-49be-ac05-846ebe23228a} | [5 empty] | odkop_obj | 946 | 2
[18 empty] | 2 | [5 empty] | skládka_obj | 946 | 2
| KRYCÍ LIST SOUPISU PRACÍ | [7 empty] | v --- níže se nacházejí doplnkové a pomocné údaje k sestavám --- v | [8 empty] | False
Stavba:
Revitalizace ulice Dukelských hrdinů
Objekt:
E2 - Etapa 2
Soupis:
SO 101 - Komunikace Dukelských hrdinů
Úroveň 4:
EIIa - Bourané konstrukce
| KSO: |  |  |  |  | CC-CZ:
| Místo: |  | Dukelských hrdninů, Planá |  |  | Datum: | 6. 3. 2023
| Zadavatel: |  |  |  |  | IČ: | 002 60 096
|  | Město Planá |  |  |  | DIČ: | CZ00260096
| Uchazeč: |  |  |  |  | IČ: | Vyplň údaj
|  | Vyplň údaj |  |  |  | DIČ: | Vyplň údaj
| Projektant: |  |  |  |  | IČ: | 037 80 961
|  | XTOPIX architekti s.r.o. |  |  |  | DIČ: | CZ03780961
| Zpracovatel: |  |  |  |  | IČ: | 253 33 046
|  | STAGA stavební agentura s.r.o. |  |  |  | DIČ: | CZ25333046
Poznámka:
| Cena bez DPH | [5 empty] | 0
|  |  | Základ daně |  |  | Sazba daně | Výše daně
| DPH | základní | 0 |  |  | 21% | 0
|  | snížená | 0 |  |  | 15% | 0
|  | zákl. přenesená | 0 |  |  | 21% | 0
|  | sníž. přenesená | 0 |  |  | 15% | 0
|  | nulová | 0 |  |  | 0% | 0
| Cena s DPH |  |  | v | CZK |  | 0
| Projektant |  |  | Zpracovatel
| Datum a podpis: |  | Razítko | Datum a podpis: |  |  | Razítko
| Objednavatel |  |  | Uchazeč
| Datum a podpis: |  | Razítko | Datum a podpis: |  |  | Razítko
REKAPITULACE ČLENĚNÍ SOUPISU PRACÍ
Stavba:
Revitalizace ulice Dukelských hrdinů
Objekt:
E2 - Etapa 2
Soupis:
SO 101 - Komunikace Dukelských hrdinů
Úroveň 4:
EIIa - Bourané konstrukce
Místo: |  |  | Dukelských hrdninů, Planá |  |  | Datum: | 6. 3. 2023
Zadavatel: |  |  | Město Planá |  |  | Projektant: | XTOPIX architekti s.r.o.
Uchazeč: |  |  | Vyplň údaj |  |  | Zpracovatel: | STAGA stavební agentura s.r.o.
Kód dílu - Popis | [6 empty] | Cena celkem [CZK]
Náklady ze soupisu prací | [6 empty] | 0 | [11 empty] | -1
| HSV - Práce a dodávky HSV | [5 empty] | 0
| 1 - Zemní práce | [5 empty] | 0
| 997 - Přesun sutě | [5 empty] | 0
| VP - Vícepráce | [5 empty] | 0
SOUPIS PRACÍ
Stavba:
Revitalizace ulice Dukelských hrdinů
Objekt:
E2 - Etapa 2
Soupis:
SO 101 - Komunikace Dukelských hrdinů
Úroveň 4:
EIIa - Bourané konstrukce
Místo: |  |  | Dukelských hrdninů, Planá |  |  | Datum: | 6. 3. 2023
Zadavatel: |  |  | Město Planá |  |  | Projektant: | XTOPIX architekti s.r.o.
Uchazeč: |  |  | Vyplň údaj |  |  | Zpracovatel: | STAGA stavební agentura s.r.o.
PČ | Typ | Kód | Popis | MJ | Množství | J.cena [CZK] | Cena celkem [CZK] | Cenová soustava |  | DPH | J. Nh [h] | Nh celkem [h] | J. hmotnost [t] | Hmotnost celkem [t] | J. suť [t] | Suť Celkem [t]
Náklady soupisu celkem | [6 empty] | 0 |  |  |  |  | 0 |  | 0 |  | 343.625 |  | D | -1 | [13 empty] | 0
| D | HSV | Práce a dodávky HSV |  |  |  | 0 |  |  |  |  | 0 |  | 0 |  | 343.625 | 1 | D | 0 |  |  |  | ROZPOCET | [9 empty] | 0
| D | 1 | Zemní práce |  |  |  | 0 |  |  |  |  | 0 |  | 0 |  | 343.625 | 1 | D | 1 |  |  |  | ROZPOCET | [9 empty] | 0
1 | K | 113106142 | Rozebrání dlažeb z betonových nebo kamenných dlaždic komunikací pro pěší strojně pl přes 50 m2 | m2 | 24 |  | 0 | CS ÚRS 2023 01 |  | základní |  | 0 | 0 | 0 | 0.255 | 6.12 | 4 | K | 2 |  |  |  | ROZPOCET |  |  |  | 0 | 0 | 0 | 0 | 0 | 1 | 0 | 4 | -2084636564
| VV |  | Souvrství zpevněné plochy - dlažba (pl) | [14 empty] | VV | 2 | 1 | True | 0 | ROZPOCET
| VV |  | betonová | [14 empty] | VV | 2 | 1 | True | 0 | ROZPOCET
| VV |  | (24,0) |  | 24 | [12 empty] | VV | 2 | 2 | True | 0 | ROZPOCET
| VV |  | Součet |  | 24 | [12 empty] | VV | 2 | 4 | True | 1 | ROZPOCET
2 | K | 113107242 | Odstranění podkladu živičného tl přes 50 do 100 mm strojně pl přes 200 m2 | m2 | 1000 |  | 0 | CS ÚRS 2023 01 |  | základní |  | 0 | 0 | 0 | 0.22 | 220 | 4 | K | 2 |  |  |  | ROZPOCET |  |  |  | 0 | 0 | 0 | 0 | 0 | 1 | 0 | 4 | 1020344072
| VV |  | Souvrství zpevněné plochy - asfalt (pl) | [14 empty] | VV | 2 | 1 | True | 0 | ROZPOCET
| VV |  | (1000,0) |  | 1000 | [12 empty] | VV | 2 | 2 | True | 0 | ROZPOCET
| VV |  | Součet |  | 1000 | [12 empty] | VV | 2 | 4 | True | 1 | ROZPOCET
3 | K | 113107211 | Odstranění podkladu z kameniva těženého tl do 100 mm strojně pl přes 200 m2 | m2 | 351 |  | 0 | CS ÚRS 2023 01 |  | základní |  | 0 | 0 | 0 | 0.18 | 63.18 | 4 | K | 2 |  |  |  | ROZPOCET |  |  |  | 0 | 0 | 0 | 0 | 0 | 1 | 0 | 4 | 325924347
| VV |  | Souvrství zpevněné plochy - podsyp (pl) | [14 empty] | VV | 2 | 1 | True | 0 | ROZPOCET
| VV |  | (351,0) |  | 351 | [12 empty] | VV | 2 | 2 | True | 0 | ROZPOCET
| VV |  | Součet |  | 351 | [12 empty] | VV | 2 | 4 | True | 1 | ROZPOCET
4 | K | 113202111 | Vytrhání obrub krajníků obrubníků stojatých | m | 265 |  | 0 | CS ÚRS 2023 01 |  | základní |  | 0 | 0 | 0 | 0.205 | 54.325 | 4 | K | 2 |  |  |  | ROZPOCET |  |  |  | 0 | 0 | 0 | 0 | 0 | 1 | 0 | 4 | 1057482646
| VV |  | Vybourání obrubníků (dl) | [14 empty] | VV | 2 | 1 | True | 0 | ROZPOCET
| VV |  | betonových | [14 empty] | VV | 2 | 1 | True | 0 | ROZPOCET
| VV |  | 265,0 |  | 265 | [12 empty] | VV | 2 | 2 | True | 0 | ROZPOCET
| VV |  | Součet |  | 265 | [12 empty] | VV | 2 | 4 | True | 1 | ROZPOCET
5 | K | 122251106 | Odkopávky a prokopávky nezapažené v hornině třídy těžitelnosti I skupiny 3 objem do 5000 m3 strojně | m3 | 946 |  | 0 | CS ÚRS 2023 01 |  | základní |  | 0 | 0 | 0 | 0 | 0 | 4 | K | 2 |  |  |  | ROZPOCET |  |  |  | 0 | 0 | 0 | 0 | 0 | 1 | 0 | 4 | -894123994
| VV |  | Odstranění zeminy a podsypů (obj) | [14 empty] | VV | 2 | 1 | True | 0 | ROZPOCET
| VV |  | (946,0) |  | 946 | [12 empty] | VV | 2 | 2 | True | 0 | ROZPOCET
| VV | odkop_obj | Součet |  | 946 | [12 empty] | VV | 2 | 4 | True | 1 | ROZPOCET
6 | K | 162351104 | Vodorovné přemístění přes 500 do 1000 m výkopku/sypaniny z horniny třídy těžitelnosti I skupiny 1 až 3 | m3 | 946 |  | 0 | CS ÚRS 2023 01 |  | základní |  | 0 | 0 | 0 | 0 | 0 | 4 | K | 2 |  |  |  | ROZPOCET |  |  |  | 0 | 0 | 0 | 0 | 0 | 1 | 0 | 4 | 676663958
| VV |  | Zemní práce - přesun na komerční skládku (obj) | [14 empty] | VV | 2 | 1 | True | 0 | ROZPOCET
| VV |  | (odkop_obj) |  | 946 | [12 empty] | VV | 2 | 2 | True | 0 | ROZPOCET
| VV | skládka_obj | Součet |  | 946 | [12 empty] | VV | 2 | 4 | True | 1 | ROZPOCET
7 | K | 162751119 | Příplatek k vodorovnému přemístění výkopku/sypaniny z horniny třídy těžitelnosti I skupiny 1 až 3 ZKD 1000 m přes 10000 m | m3 | 13244 |  | 0 | CS ÚRS 2023 01 |  | základní |  | 0 | 0 | 0 | 0 | 0 | 4 | K | 2 |  |  |  | ROZPOCET |  |  |  | 0 | 0 | 0 | 0 | 0 | 1 | 0 | 4 | -481227187
| VV |  | 946*14 'Přepočtené koeficientem množství |  | 13244 | [12 empty] | VV | 2 | 2 | False | 1 | ROZPOCET
8 | K | 171201231 | Poplatek za uložení zeminy a kamení na recyklační skládce (skládkovné) kód odpadu 17 05 04 | t | 1702.8 |  | 0 | CS ÚRS 2023 01 |  | základní |  | 0 | 0 | 0 | 0 | 0 | 4 | K | 2 |  |  |  | ROZPOCET |  |  |  | 0 | 0 | 0 | 0 | 0 | 1 | 0 | 4 | 90908003
| VV |  | Zemní práce - komerční skládka (obj) | [14 empty] | VV | 2 | 1 | True | 0 | ROZPOCET
| VV |  | (skládka_obj) |  | 946 | [12 empty] | VV | 2 | 2 | True | 0 | ROZPOCET
| VV |  | Součet |  | 946 | [12 empty] | VV | 2 | 4 | True | 1 | ROZPOCET
| VV |  | 946*1,8 'Přepočtené koeficientem množství |  | 1702.8 | [12 empty] | VV | 2 | 2 | False | 1 | ROZPOCET
| D | 997 | Přesun sutě |  |  |  | 0 |  |  |  |  | 0 |  | 0 |  | 0 | 1 | D | 1 |  |  |  | ROZPOCET | [9 empty] | 0
9 | K | 997221551 | Vodorovná doprava suti ze sypkých materiálů do 1 km | t | 343.625 |  | 0 | CS ÚRS 2023 01 |  | základní |  | 0 | 0 | 0 | 0 | 0 | 4 | K | 2 |  |  |  | ROZPOCET |  |  |  | 0 | 0 | 0 | 0 | 0 | 1 | 0 | 4 | -1999790604
10 | K | 997221559 | Příplatek ZKD 1 km u vodorovné dopravy suti ze sypkých materiálů | t | 4810.75 |  | 0 | CS ÚRS 2023 01 |  | základní |  | 0 | 0 | 0 | 0 | 0 | 4 | K | 2 |  |  |  | ROZPOCET |  |  |  | 0 | 0 | 0 | 0 | 0 | 1 | 0 | 4 | 1858345677
| VV |  | 343,625*14 'Přepočtené koeficientem množství |  | 4810.75 | [12 empty] | VV | 2 | 2 | False | 1 | ROZPOCET
11 | K | 997221611 | Nakládání suti na dopravní prostředky pro vodorovnou dopravu | t | 343.625 |  | 0 | CS ÚRS 2023 01 |  | základní |  | 0 | 0 | 0 | 0 | 0 | 4 | K | 2 |  |  |  | ROZPOCET |  |  |  | 0 | 0 | 0 | 0 | 0 | 1 | 0 | 4 | 1281205941
12 | K | 997221861 | Poplatek za uložení stavebního odpadu na recyklační skládce (skládkovné) z prostého betonu pod kódem 17 01 01 | t | 60.445 |  | 0 | CS ÚRS 2023 01 |  | základní |  | 0 | 0 | 0 | 0 | 0 | 4 | K | 2 |  |  |  | ROZPOCET |  |  |  | 0 | 0 | 0 | 0 | 0 | 1 | 0 | 4 | -1083498060
13 | K | 997221873 | Poplatek za uložení stavebního odpadu na recyklační skládce (skládkovné) zeminy a kamení zatříděného do Katalogu odpadů pod kódem 17 05 04 | t | 63.18 |  | 0 | CS ÚRS 2023 01 |  | základní |  | 0 | 0 | 0 | 0 | 0 | 4 | K | 2 |  |  |  | ROZPOCET |  |  |  | 0 | 0 | 0 | 0 | 0 | 1 | 0 | 4 | 976644921
14 | K | 997221875 | Poplatek za uložení stavebního odpadu na recyklační skládce (skládkovné) asfaltového bez obsahu dehtu zatříděného do Katalogu odpadů pod kódem 17 03 02 | t | 220 |  | 0 | CS ÚRS 2023 01 |  | základní |  | 0 | 0 | 0 | 0 | 0 | 4 | K | 2 |  |  |  | ROZPOCET |  |  |  | 0 | 0 | 0 | 0 | 0 | 1 | 0 | 4 | 2018769627
|  | VP | Vícepráce |  |  |  | 0 | [10 empty] | D | 0 |  |  |  | PN | [9 empty] | 0
| K | [5 empty] | 0 |  |  | základní | [7 empty] | PN | 1 |  |  |  | PN |  |  |  | 0 | 0 | 0 | 0 | 0 | 1 | 0
| K | [5 empty] | 0 |  |  | základní | [7 empty] | PN | 1 |  |  |  | PN |  |  |  | 0 | 0 | 0 | 0 | 0 | 1 | 0
| K | [5 empty] | 0 |  |  | základní | [7 empty] | PN | 1 |  |  |  | PN |  |  |  | 0 | 0 | 0 | 0 | 0 | 1 | 0
| K | [5 empty] | 0 |  |  | základní | [7 empty] | PN | 1 |  |  |  | PN |  |  |  | 0 | 0 | 0 | 0 | 0 | 1 | 0
| K | [5 empty] | 0 |  |  | základní | [7 empty] | PN | 1 |  |  |  | PN |  |  |  | 0 | 0 | 0 | 0 | 0 | 1 | 0

## EIIb - Nové konstrukce
[18 empty] | {adfe515b-17fe-416f-87c1-b301da602a65} | [5 empty] | drenáž_150_dl | 58,7 | 2
[18 empty] | 2 | [5 empty] | drenáž_80_dl | 62,7 | 2
| KRYCÍ LIST SOUPISU PRACÍ | [7 empty] | v --- níže se nacházejí doplnkové a pomocné údaje k sestavám --- v | [8 empty] | False | [5 empty] | rýhy_obj | 18,784 | 2
[24 empty] | skl_nevidome_pl | 94,9 | 2
| Stavba: | [22 empty] | skl_PB_pl | 350 | 2
|  | Revitalizace ulice Dukelských hrdinů | [21 empty] | skl_PD_pl | 5 | 2
| Objekt: | [22 empty] | skl_PE_pl | 1207 | 2
|  | E2 - Etapa 2 | [21 empty] | skl_PI_pl | 23 | 2
Soupis:
SO 101 - Komunikace Dukelských hrdinů
Úroveň 4:
EIIb - Nové konstrukce
| KSO: |  |  |  |  | CC-CZ:
| Místo: |  | Dukelských hrdninů, Planá |  |  | Datum: | 6. 3. 2023
| Zadavatel: |  |  |  |  | IČ: | 002 60 096
|  | Město Planá |  |  |  | DIČ: | CZ00260096
| Uchazeč: |  |  |  |  | IČ: | Vyplň údaj
|  | Vyplň údaj |  |  |  | DIČ: | Vyplň údaj
| Projektant: |  |  |  |  | IČ: | 037 80 961
|  | XTOPIX architekti s.r.o. |  |  |  | DIČ: | CZ03780961
| Zpracovatel: |  |  |  |  | IČ: | 253 33 046
|  | STAGA stavební agentura s.r.o. |  |  |  | DIČ: | CZ25333046
Poznámka:
| Cena bez DPH | [5 empty] | 0
|  |  | Základ daně |  |  | Sazba daně | Výše daně
| DPH | základní | 0 |  |  | 21% | 0
|  | snížená | 0 |  |  | 15% | 0
|  | zákl. přenesená | 0 |  |  | 21% | 0
|  | sníž. přenesená | 0 |  |  | 15% | 0
|  | nulová | 0 |  |  | 0% | 0
| Cena s DPH |  |  | v | CZK |  | 0
| Projektant |  |  | Zpracovatel
| Datum a podpis: |  | Razítko | Datum a podpis: |  |  | Razítko
| Objednavatel |  |  | Uchazeč
| Datum a podpis: |  | Razítko | Datum a podpis: |  |  | Razítko
REKAPITULACE ČLENĚNÍ SOUPISU PRACÍ
Stavba:
Revitalizace ulice Dukelských hrdinů
Objekt:
E2 - Etapa 2
Soupis:
SO 101 - Komunikace Dukelských hrdinů
Úroveň 4:
EIIb - Nové konstrukce
Místo: |  |  | Dukelských hrdninů, Planá |  |  | Datum: | 6. 3. 2023
Zadavatel: |  |  | Město Planá |  |  | Projektant: | XTOPIX architekti s.r.o.
Uchazeč: |  |  | Vyplň údaj |  |  | Zpracovatel: | STAGA stavební agentura s.r.o.
Kód dílu - Popis | [6 empty] | Cena celkem [CZK]
Náklady ze soupisu prací | [6 empty] | 0 | [11 empty] | -1
| HSV - Práce a dodávky HSV | [5 empty] | 0
| 1 - Zemní práce | [5 empty] | 0
| 2 - Zakládání | [5 empty] | 0
| 5 - Komunikace pozemní | [5 empty] | 0
| 9 - Ostatní konstrukce a práce, bourání | [5 empty] | 0
| 998 - Přesun hmot | [5 empty] | 0
| VP - Vícepráce | [5 empty] | 0
SOUPIS PRACÍ
Stavba:
Revitalizace ulice Dukelských hrdinů
Objekt:
E2 - Etapa 2
Soupis:
SO 101 - Komunikace Dukelských hrdinů
Úroveň 4:
EIIb - Nové konstrukce
Místo: |  |  | Dukelských hrdninů, Planá |  |  | Datum: | 6. 3. 2023
Zadavatel: |  |  | Město Planá |  |  | Projektant: | XTOPIX architekti s.r.o.
Uchazeč: |  |  | Vyplň údaj |  |  | Zpracovatel: | STAGA stavební agentura s.r.o.
PČ | Typ | Kód | Popis | MJ | Množství | J.cena [CZK] | Cena celkem [CZK] | Cenová soustava |  | DPH | J. Nh [h] | Nh celkem [h] | J. hmotnost [t] | Hmotnost celkem [t] | J. suť [t] | Suť Celkem [t]
Náklady soupisu celkem | [6 empty] | 0 |  |  |  |  | 0 |  | 987.1808 |  | 0 |  | D | -1 | [13 empty] | 0
| D | HSV | Práce a dodávky HSV |  |  |  | 0 |  |  |  |  | 0 |  | 987.1808 |  | 0 | 1 | D | 0 |  |  |  | ROZPOCET | [9 empty] | 0
| D | 1 | Zemní práce |  |  |  | 0 |  |  |  |  | 0 |  | 0 |  | 0 | 1 | D | 1 |  |  |  | ROZPOCET | [9 empty] | 0
1 | K | 132251104 | Hloubení rýh nezapažených š do 800 mm v hornině třídy těžitelnosti I skupiny 3 objem přes 100 m3 strojně | m3 | 18.784 |  | 0 | CS ÚRS 2023 01 |  | základní |  | 0 | 0 | 0 | 0 | 0 | 4 | K | 2 |  |  |  | ROZPOCET |  |  |  | 0 | 0 | 0 | 0 | 0 | 1 | 0 | 4 | 1049468149
| VV |  | Zemní práce - rýhy, drenáž (dl * š * v) | [14 empty] | VV | 2 | 1 | True | 0 | ROZPOCET
| VV |  | (drenáž_150_dl)*0,40*0,80 |  | 18.784 | [12 empty] | VV | 2 | 2 | True | 0 | ROZPOCET
| VV | rýhy_obj | Součet |  | 18.784 | [12 empty] | VV | 2 | 4 | True | 1 | ROZPOCET
2 | K | 162351104 | Vodorovné přemístění přes 500 do 1000 m výkopku/sypaniny z horniny třídy těžitelnosti I skupiny 1 až 3 | m3 | 18.784 |  | 0 | CS ÚRS 2023 01 |  | základní |  | 0 | 0 | 0 | 0 | 0 | 4 | K | 2 |  |  |  | ROZPOCET |  |  |  | 0 | 0 | 0 | 0 | 0 | 1 | 0 | 4 | -281748963
| VV |  | Zemní práce - přesun na komerční skládku (obj) | [14 empty] | VV | 2 | 1 | True | 0 | ROZPOCET
| VV |  | (rýhy_obj) |  | 18.784 | [12 empty] | VV | 2 | 2 | True | 0 | ROZPOCET
| VV |  | Součet |  | 18.784 | [12 empty] | VV | 2 | 4 | True | 1 | ROZPOCET
3 | K | 162751119 | Příplatek k vodorovnému přemístění výkopku/sypaniny z horniny třídy těžitelnosti I skupiny 1 až 3 ZKD 1000 m přes 10000 m | m3 | 262.976 |  | 0 | CS ÚRS 2023 01 |  | základní |  | 0 | 0 | 0 | 0 | 0 | 4 | K | 2 |  |  |  | ROZPOCET |  |  |  | 0 | 0 | 0 | 0 | 0 | 1 | 0 | 4 | -1243892998
| VV |  | 18,784*14 'Přepočtené koeficientem množství |  | 262.976 | [12 empty] | VV | 2 | 2 | False | 1 | ROZPOCET
4 | K | 171201231 | Poplatek za uložení zeminy a kamení na recyklační skládce (skládkovné) kód odpadu 17 05 04 | t | 33.811 |  | 0 | CS ÚRS 2023 01 |  | základní |  | 0 | 0 | 0 | 0 | 0 | 4 | K | 2 |  |  |  | ROZPOCET |  |  |  | 0 | 0 | 0 | 0 | 0 | 1 | 0 | 4 | -598614440
| VV |  | 18,784*1,8 'Přepočtené koeficientem množství |  | 33.811 | [12 empty] | VV | 2 | 2 | False | 1 | ROZPOCET
5 | K | 181951112 | Úprava pláně v hornině třídy těžitelnosti I skupiny 1 až 3 se zhutněním strojně | m2 | 1679.9 |  | 0 | CS ÚRS 2023 01 |  | základní |  | 0 | 0 | 0 | 0 | 0 | 4 | K | 2 |  |  |  | ROZPOCET |  |  |  | 0 | 0 | 0 | 0 | 0 | 1 | 0 | 4 | -2116848274
| VV |  | Souvrství zpevněných ploch - příprava (pl) | [14 empty] | VV | 2 | 1 | True | 0 | ROZPOCET
| VV |  | skladba P-B | [14 empty] | VV | 2 | 1 | True | 0 | ROZPOCET
| VV |  | (skl_PB_pl) |  | 350 | [12 empty] | VV | 2 | 2 | True | 0 | ROZPOCET
| VV |  | skladba P-D | [14 empty] | VV | 2 | 1 | True | 0 | ROZPOCET
| VV |  | (skl_PD_pl) |  | 5 | [12 empty] | VV | 2 | 2 | True | 0 | ROZPOCET
| VV |  | skladba P-E | [14 empty] | VV | 2 | 1 | True | 0 | ROZPOCET
| VV |  | (skl_PE_pl) |  | 1207 | [12 empty] | VV | 2 | 2 | True | 0 | ROZPOCET
| VV |  | skladba P-I | [14 empty] | VV | 2 | 1 | True | 0 | ROZPOCET
| VV |  | (skl_PI_pl) |  | 23 | [12 empty] | VV | 2 | 2 | True | 0 | ROZPOCET
| VV |  | prvky pro nevidomé | [14 empty] | VV | 2 | 1 | True | 0 | ROZPOCET
| VV |  | (skl_nevidome_pl) |  | 94.9 | [12 empty] | VV | 2 | 2 | True | 0 | ROZPOCET
| VV |  | Součet |  | 1679.9 | [12 empty] | VV | 2 | 4 | True | 1 | ROZPOCET
| D | 2 | Zakládání |  |  |  | 0 |  |  |  |  | 0 |  | 4.6405 |  | 0 | 1 | D | 1 |  |  |  | ROZPOCET | [9 empty] | 0
6 | K | 212572111 | Lože pro trativody ze štěrkopísku tříděného | m3 | 2.35 |  | 0 | CS ÚRS 2023 01 |  | základní |  | 0 | 1.92 | 4.512 | 0 | 0 | 4 | K | 2 |  |  |  | ROZPOCET |  |  |  | 0 | 0 | 0 | 0 | 0 | 1 | 0 | 4 | -1423574743
| VV |  | Drenáž - lože (obj) | [14 empty] | VV | 2 | 1 | True | 0 | ROZPOCET
| VV |  | 2,35 |  | 2.35 | [12 empty] | VV | 2 | 2 | True | 0 | ROZPOCET
| VV |  | Součet |  | 2.35 | [12 empty] | VV | 2 | 4 | True | 1 | ROZPOCET
7 | K | 212755213 | Trativody z drenážních trubek plastových flexibilních D 80 mm bez lože | m | 62.7 |  | 0 | CS ÚRS 2023 01 |  | základní |  | 0 | 0.00033 | 0.020691 | 0 | 0 | 4 | K | 2 |  |  |  | ROZPOCET |  |  |  | 0 | 0 | 0 | 0 | 0 | 1 | 0 | 4 | 262301746
| VV |  | Drenáž (dl) | [14 empty] | VV | 2 | 1 | True | 0 | ROZPOCET
| VV |  | 62,7 |  | 62.7 | [12 empty] | VV | 2 | 2 | True | 0 | ROZPOCET
| VV | drenáž_80_dl | Součet |  | 62.7 | [12 empty] | VV | 2 | 4 | True | 1 | ROZPOCET
8 | K | 212755216 | Trativody z drenážních trubek plastových flexibilních D 160 mm bez lože | m | 58.7 |  | 0 | CS ÚRS 2023 01 |  | základní |  | 0 | 0.00116 | 0.068092 | 0 | 0 | 4 | K | 2 |  |  |  | ROZPOCET |  |  |  | 0 | 0 | 0 | 0 | 0 | 1 | 0 | 4 | 1488427399
| VV |  | Drenáž (dl) | [14 empty] | VV | 2 | 1 | True | 0 | ROZPOCET
| VV |  | 58,7 |  | 58.7 | [12 empty] | VV | 2 | 2 | True | 0 | ROZPOCET
| VV | drenáž_150_dl | Součet |  | 58.7 | [12 empty] | VV | 2 | 4 | True | 1 | ROZPOCET
9 | K | 211531111 | Výplň odvodňovacích žeber nebo trativodů kamenivem hrubým drceným frakce 16 až 63 mm | m3 | 8.204 |  | 0 | CS ÚRS 2023 01 |  | základní |  | 0 | 0 | 0 | 0 | 0 | 4 | K | 2 |  |  |  | ROZPOCET |  |  |  | 0 | 0 | 0 | 0 | 0 | 1 | 0 | 4 | 2038019775
| VV |  | Drenáž - zásyp (dl * š * v) | [14 empty] | VV | 2 | 1 | True | 0 | ROZPOCET
| VV |  | (drenáž_80_dl)*0,20*0,13 |  | 1.63 | [12 empty] | VV | 2 | 2 | True | 0 | ROZPOCET
| VV |  | (drenáž_150_dl)*0,35*0,32 |  | 6.574 | [12 empty] | VV | 2 | 2 | True | 0 | ROZPOCET
| VV |  | Součet |  | 8.204 | [12 empty] | VV | 2 | 4 | True | 1 | ROZPOCET
10 | K | 211971110 | Zřízení opláštění žeber nebo trativodů geotextilií v rýze nebo zářezu sklonu do 1:2 | m2 | 101.79 |  | 0 | CS ÚRS 2023 01 |  | základní |  | 0 | 0.00017 | 0.017304 | 0 | 0 | 4 | K | 2 |  |  |  | ROZPOCET |  |  |  | 0 | 0 | 0 | 0 | 0 | 1 | 0 | 4 | -2102614417
| VV |  | Drenáž - opláštění (dl * š) | [14 empty] | VV | 2 | 1 | True | 0 | ROZPOCET
| VV |  | (drenáž_80_dl)*(0,13*2+0,12*2) |  | 31.35 | [12 empty] | VV | 2 | 2 | True | 0 | ROZPOCET
| VV |  | (drenáž_150_dl)*(0,30*2+0,30*2) |  | 70.44 | [12 empty] | VV | 2 | 2 | True | 0 | ROZPOCET
| VV |  | Součet |  | 101.79 | [12 empty] | VV | 2 | 4 | True | 1 | ROZPOCET
11 | M | 69311080 | geotextilie netkaná separační, ochranná, filtrační, drenážní PES 200g/m2 | m2 | 111.969 |  | 0 | CS ÚRS 2023 01 |  | základní |  | 0 | 0.0002 | 0.022394 | 0 | 0 | 8 | M | 2 |  |  |  | ROZPOCET |  |  |  | 0 | 0 | 0 | 0 | 0 | 1 | 0 | 4 | 401743551
| VV |  | 101,79*1,1 'Přepočtené koeficientem množství |  | 111.969 | [12 empty] | VV | 2 | 2 | False | 1 | ROZPOCET
| D | 5 | Komunikace pozemní |  |  |  | 0 |  |  |  |  | 0 |  | 941.2745 |  | 0 | 1 | D | 1 |  |  |  | ROZPOCET | [9 empty] | 0
12 | K | 561081221 | Zřízení podkladu ze zeminy upravené cementem s přísadou zeolitů, minerálů tl přes 450 do 500 mm pl přes 1000 do 5000 m2 | m2 | 1178 |  | 0 | CS ÚRS 2023 01 |  | základní |  | 0 | 0 | 0 | 0 | 0 | 4 | K | 2 |  |  |  | ROZPOCET |  |  |  | 0 | 0 | 0 | 0 | 0 | 1 | 0 | 4 | 2029699190
| VV |  | Souvrství zpevněných ploch - sanace (pl) | [14 empty] | VV | 2 | 1 | True | 0 | ROZPOCET
| VV |  | (1178,0) |  | 1178 | [12 empty] | VV | 2 | 2 | True | 0 | ROZPOCET
| VV |  | Součet |  | 1178 | [12 empty] | VV | 2 | 4 | True | 1 | ROZPOCET
13 | M | 58522110 | cement portlandský směsný CEM II 42,5MPa | t | 30.039 |  | 0 | CS ÚRS 2023 01 |  | základní |  | 0 | 1 | 30.039 | 0 | 0 | 8 | M | 2 |  |  |  | ROZPOCET |  |  |  | 0 | 0 | 0 | 0 | 0 | 1 | 0 | 4 | 405441234
| VV |  | 1178*0,0255 'Přepočtené koeficientem množství |  | 30.039 | [12 empty] | VV | 2 | 2 | False | 1 | ROZPOCET
14 | K | 567142111 | Podklad ze směsi stmelené cementem SC C 8/10 (KSC I) tl 210 mm | m2 | 1207 |  | 0 | CS ÚRS 2023 01 |  | základní |  | 0 | 0 | 0 | 0 | 0 | 4 | K | 2 |  |  |  | ROZPOCET |  |  |  | 0 | 0 | 0 | 0 | 0 | 1 | 0 | 4 | -1202221237
| VV |  | Souvrství zpevněných ploch - podsyp (pl) | [14 empty] | VV | 2 | 1 | True | 0 | ROZPOCET
| VV |  | skladba P-E | [14 empty] | VV | 2 | 1 | True | 0 | ROZPOCET
| VV |  | (skl_PE_pl) |  | 1207 | [12 empty] | VV | 2 | 2 | True | 0 | ROZPOCET
| VV |  | Součet |  | 1207 | [12 empty] | VV | 2 | 4 | True | 1 | ROZPOCET
15 | K | 564762111 | Podklad z vibrovaného štěrku VŠ tl 200 mm | m2 | 1207 |  | 0 | CS ÚRS 2023 01 |  | základní |  | 0 | 0 | 0 | 0 | 0 | 4 | K | 2 |  |  |  | ROZPOCET |  |  |  | 0 | 0 | 0 | 0 | 0 | 1 | 0 | 4 | 1451032080
| VV |  | Souvrství zpevněných ploch - podsyp (pl) | [14 empty] | VV | 2 | 1 | True | 0 | ROZPOCET
| VV |  | skladba P-E | [14 empty] | VV | 2 | 1 | True | 0 | ROZPOCET
| VV |  | (skl_PE_pl) |  | 1207 | [12 empty] | VV | 2 | 2 | True | 0 | ROZPOCET
| VV |  | Součet |  | 1207 | [12 empty] | VV | 2 | 4 | True | 1 | ROZPOCET
16 | K | 564772111 | Podklad z vibrovaného štěrku VŠ tl 250 mm | m2 | 472.9 |  | 0 | CS ÚRS 2023 01 |  | základní |  | 0 | 0 | 0 | 0 | 0 | 4 | K | 2 |  |  |  | ROZPOCET |  |  |  | 0 | 0 | 0 | 0 | 0 | 1 | 0 | 4 | -1814136274
| VV |  | Souvrství zpevněných ploch - podsyp (pl) | [14 empty] | VV | 2 | 1 | True | 0 | ROZPOCET
| VV |  | skladba P-B | [14 empty] | VV | 2 | 1 | True | 0 | ROZPOCET
| VV |  | (skl_PB_pl) |  | 350 | [12 empty] | VV | 2 | 2 | True | 0 | ROZPOCET
| VV |  | skladba P-D | [14 empty] | VV | 2 | 1 | True | 0 | ROZPOCET
| VV |  | (skl_PD_pl) |  | 5 | [12 empty] | VV | 2 | 2 | True | 0 | ROZPOCET
| VV |  | skladba P-I | [14 empty] | VV | 2 | 1 | True | 0 | ROZPOCET
| VV |  | (skl_PI_pl) |  | 23 | [12 empty] | VV | 2 | 2 | True | 0 | ROZPOCET
| VV |  | prvky pro nevidomé | [14 empty] | VV | 2 | 1 | True | 0 | ROZPOCET
| VV |  | (skl_nevidome_pl) |  | 94.9 | [12 empty] | VV | 2 | 2 | True | 0 | ROZPOCET
| VV |  | Součet |  | 472.9 | [12 empty] | VV | 2 | 4 | True | 1 | ROZPOCET
17 | K | 591111111 | Kladení dlažby z kostek velkých z kamene do lože z kameniva těženého tl 50 mm | m2 | 1281.8 |  | 0 | CS ÚRS 2023 01 |  | základní |  | 0 | 0.1837 | 235.4667 | 0 | 0 | 4 | K | 2 |  |  |  | ROZPOCET |  |  |  | 0 | 0 | 0 | 0 | 0 | 1 | 0 | 4 | 1889502195
18 | M | 58381015 | kostka řezanoštípaná dlažební žula 10x10x10cm | m2 | 25.3 |  | 0 | CS ÚRS 2023 01 |  | základní |  | 0 | 0.228 | 5.7684 | 0 | 0 | 8 | M | 2 |  |  |  | ROZPOCET |  |  |  | 0 | 0 | 0 | 0 | 0 | 1 | 0 | 4 | 78917886
| VV |  | Souvrství zpevněné plochy - kostky (pl) | [14 empty] | VV | 2 | 1 | True | 0 | ROZPOCET
| VV |  | skladba P-I | [14 empty] | VV | 2 | 1 | True | 0 | ROZPOCET
| VV |  | (23,0) |  | 23 | [12 empty] | VV | 2 | 2 | True | 0 | ROZPOCET
| VV | skl_PI_pl | Součet |  | 23 | [12 empty] | VV | 2 | 4 | True | 1 | ROZPOCET
| VV |  | 23*1,1 'Přepočtené koeficientem množství |  | 25.3 | [12 empty] | VV | 2 | 2 | False | 1 | ROZPOCET
19 | M | 58381007 | kostka štípaná dlažební žula drobná 8/10 | m2 | 1327.7 |  | 0 | CS ÚRS 2023 01 |  | základní |  | 0 | 0.222 | 294.7494 | 0 | 0 | 8 | M | 2 |  |  |  | ROZPOCET |  |  |  | 0 | 0 | 0 | 0 | 0 | 1 | 0 | 4 | -1532889452
| VV |  | Souvrství zpevněné plochy - kostky (pl) | [14 empty] | VV | 2 | 1 | True | 0 | ROZPOCET
| VV |  | skladba P-E | [14 empty] | VV | 2 | 1 | True | 0 | ROZPOCET
| VV |  | (1207,0) |  | 1207 | [12 empty] | VV | 2 | 2 | True | 0 | ROZPOCET
| VV | skl_PE_pl | Mezisoučet |  | 1207 | [12 empty] | VV | 2 | 3 | True | 0 | ROZPOCET
| VV |  | Součet |  | 1207 | [12 empty] | VV | 2 | 4 | True | 1 | ROZPOCET
| VV |  | 1207*1,1 'Přepočtené koeficientem množství |  | 1327.7 | [12 empty] | VV | 2 | 2 | False | 1 | ROZPOCET
20 | M | 583810X5 | kostky 10/10/10 z polymerbetonu bílé barvy (dle PD) | m2 | 56.98 |  | 0 |  |  | základní |  | 0 | 0.222 | 12.6496 | 0 | 0 | 8 | M | 2 |  |  |  | ROZPOCET |  |  |  | 0 | 0 | 0 | 0 | 0 | 1 | 0 | 4 | 547562372
| VV |  | Souvrství zpevněné plochy - kostky (pl) | [14 empty] | VV | 2 | 1 | True | 0 | ROZPOCET
| VV |  | (51,8) |  | 51.8 | [12 empty] | VV | 2 | 2 | True | 0 | ROZPOCET
| VV |  | Součet |  | 51.8 | [12 empty] | VV | 2 | 4 | True | 1 | ROZPOCET
| VV |  | 51,8*1,1 'Přepočtené koeficientem množství |  | 56.98 | [12 empty] | VV | 2 | 2 | False | 1 | ROZPOCET
21 | K | 5994321X4 | Vyplnění spár dlažby z lomového kamene drobným kamenivem (dle PD) | m3 | 24.14 |  | 0 |  |  | základní |  | 0 | 0.05177 | 1.2497 | 0 | 0 | 4 | K | 2 |  |  |  | ROZPOCET |  |  |  | 0 | 0 | 0 | 0 | 0 | 1 | 0 | 4 | -1733564208
| VV |  | Souvrství zpevněné plochy - dlažba, výplň (pl * v) | [14 empty] | VV | 2 | 1 | True | 0 | ROZPOCET
| VV |  | skladba P-E | [14 empty] | VV | 2 | 1 | True | 0 | ROZPOCET
| VV |  | (skl_PE_pl)*0,02 |  | 24.14 | [12 empty] | VV | 2 | 2 | True | 0 | ROZPOCET
| VV |  | Součet |  | 24.14 | [12 empty] | VV | 2 | 4 | True | 1 | ROZPOCET
22 | K | 5941111X2 | Kladení štětové dlažby z lomového kamene s provedením lože z kameniva těženého (dle PD) | m2 | 350 |  | 0 |  |  | základní |  | 0 | 0.1002 | 35.07 | 0 | 0 | 4 | K | 2 |  |  |  | ROZPOCET |  |  |  | 0 | 0 | 0 | 0 | 0 | 1 | 0 | 4 | 368542409
23 | M | 583810X2 | žulové odseky štípané (dle PD) | m2 | 385 |  | 0 |  |  | základní |  | 0 | 0.77 | 296.45 | 0 | 0 | 8 | M | 2 |  |  |  | ROZPOCET |  |  |  | 0 | 0 | 0 | 0 | 0 | 1 | 0 | 4 | -1293757265
| VV |  | Souvrství zpevněné plochy - dlažba (pl) | [14 empty] | VV | 2 | 1 | True | 0 | ROZPOCET
| VV |  | skladba P-B | [14 empty] | VV | 2 | 1 | True | 0 | ROZPOCET
| VV |  | (350,0) |  | 350 | [12 empty] | VV | 2 | 2 | True | 0 | ROZPOCET
| VV | skl_PB_pl | Součet |  | 350 | [12 empty] | VV | 2 | 4 | True | 1 | ROZPOCET
| VV |  | 350*1,1 'Přepočtené koeficientem množství |  | 385 | [12 empty] | VV | 2 | 2 | False | 1 | ROZPOCET
24 | K | 5994321X2 | Vyplnění spár dlažby z lomového kamene drobným kamenivem (dle PD) | m3 | 3.5 |  | 0 |  |  | základní |  | 0 | 0.05177 | 0.18119 | 0 | 0 | 4 | K | 2 |  |  |  | ROZPOCET |  |  |  | 0 | 0 | 0 | 0 | 0 | 1 | 0 | 4 | -1941713886
| VV |  | Souvrství zpevněné plochy - dlažba, výplň (pl * v) | [14 empty] | VV | 2 | 1 | True | 0 | ROZPOCET
| VV |  | skladba P-B | [14 empty] | VV | 2 | 1 | True | 0 | ROZPOCET
| VV |  | (skl_PB_pl)*0,01 |  | 3.5 | [12 empty] | VV | 2 | 2 | True | 0 | ROZPOCET
| VV |  | Součet |  | 3.5 | [12 empty] | VV | 2 | 4 | True | 1 | ROZPOCET
25 | K | 596811121 | Kladení betonové dlažby komunikací pro pěší do lože z kameniva velikosti do 0,09 m2 pl přes 50 do 100 m2 | m2 | 5 |  | 0 | CS ÚRS 2023 01 |  | základní |  | 0 | 0.101 | 0.505 | 0 | 0 | 4 | K | 2 |  |  |  | ROZPOCET |  |  |  | 0 | 0 | 0 | 0 | 0 | 1 | 0 | 4 | 694869468
26 | M | 583814X4 | nové velkoformátové kamenné desky šířek 500 a 700 mm (poměr 1:1), délek 500 - 1200 mm (rovnoměrné rozložení všech délek po 100 mm), výška 100 mm, desky v místě souvislých ploch kolem rabat, pítek atp. (dle PD) | m2 | 5.5 |  | 0 |  |  | základní |  | 0 | 0.216 | 1.188 | 0 | 0 | 8 | M | 2 |  |  |  | ROZPOCET |  |  |  | 0 | 0 | 0 | 0 | 0 | 1 | 0 | 4 | 2036306915
| VV |  | Souvrství zpevněné plochy - dlažba (pl) | [14 empty] | VV | 2 | 1 | True | 0 | ROZPOCET
| VV |  | skladba P-D | [14 empty] | VV | 2 | 1 | True | 0 | ROZPOCET
| VV |  | (5,0) |  | 5 | [12 empty] | VV | 2 | 2 | True | 0 | ROZPOCET
| VV | skl_PD_pl | Součet |  | 5 | [12 empty] | VV | 2 | 4 | True | 1 | ROZPOCET
| VV |  | 5*1,1 'Přepočtené koeficientem množství |  | 5.5 | [12 empty] | VV | 2 | 2 | False | 1 | ROZPOCET
27 | K | 596841122 | Kladení betonové dlažby komunikací pro pěší do lože z cement malty velikosti do 0,09 m2 pl přes 100 do 300 m2 | m2 | 94.9 |  | 0 | CS ÚRS 2023 01 |  | základní |  | 0 | 0.1461 | 13.8649 | 0 | 0 | 4 | K | 2 |  |  |  | ROZPOCET |  |  |  | 0 | 0 | 0 | 0 | 0 | 1 | 0 | 4 | 305839154
| VV |  | Souvrství zpevněné plochy - dlažba (pl) | [14 empty] | VV | 2 | 1 | True | 0 | ROZPOCET
| VV |  | (94,9) |  | 94.9 | [12 empty] | VV | 2 | 2 | True | 0 | ROZPOCET
| VV | skl_nevidome_pl | Součet |  | 94.9 | [12 empty] | VV | 2 | 4 | True | 1 | ROZPOCET
28 | M | 583811X1 | žulová dlažba s povrchovou úpravou pro nevidomé pro varovné a signální pásy, tl. 60mm, povrch P-K (dle PD) | m2 | 28.38 |  | 0 |  |  | základní |  | 0 | 0.135 | 3.8313 | 0 | 0 | 8 | M | 2 |  |  |  | ROZPOCET |  |  |  | 0 | 0 | 0 | 0 | 0 | 1 | 0 | 4 | -78022566
| VV |  | Souvrství zpevněné plochy - dlažba (pl) | [14 empty] | VV | 2 | 1 | True | 0 | ROZPOCET
| VV |  | (25,8) |  | 25.8 | [12 empty] | VV | 2 | 2 | True | 0 | ROZPOCET
| VV |  | Součet |  | 25.8 | [12 empty] | VV | 2 | 4 | True | 1 | ROZPOCET
| VV |  | 25,8*1,1 'Přepočtené koeficientem množství |  | 28.38 | [12 empty] | VV | 2 | 2 | False | 1 | ROZPOCET
29 | M | 583811X3 | žulová dlažba s drážkami - umělá vodicí linie, pás š. 0,4m,s možností pojezdu tl. 80mm, povrch P-J (dle PD) | m2 | 24.86 |  | 0 |  |  | základní |  | 0 | 0.135 | 3.3561 | 0 | 0 | 8 | M | 2 |  |  |  | ROZPOCET |  |  |  | 0 | 0 | 0 | 0 | 0 | 1 | 0 | 4 | 1436437316
| VV |  | Souvrství zpevněné plochy - dlažba (pl) | [14 empty] | VV | 2 | 1 | True | 0 | ROZPOCET
| VV |  | (22,6) |  | 22.6 | [12 empty] | VV | 2 | 2 | True | 0 | ROZPOCET
| VV |  | Součet |  | 22.6 | [12 empty] | VV | 2 | 4 | True | 1 | ROZPOCET
| VV |  | 22,6*1,1 'Přepočtené koeficientem množství |  | 24.86 | [12 empty] | VV | 2 | 2 | False | 1 | ROZPOCET
30 | M | 583811X4 | žulová hladká dlaždice, pás š. 0,25m, tl. 60mm, povrch P-L (dle PD) | m2 | 51.15 |  | 0 |  |  | základní |  | 0 | 0.135 | 6.9053 | 0 | 0 | 8 | M | 2 |  |  |  | ROZPOCET |  |  |  | 0 | 0 | 0 | 0 | 0 | 1 | 0 | 4 | -1859656242
| VV |  | Souvrství zpevněné plochy - dlažba (pl) | [14 empty] | VV | 2 | 1 | True | 0 | ROZPOCET
| VV |  | (46,5) |  | 46.5 | [12 empty] | VV | 2 | 2 | True | 0 | ROZPOCET
| VV |  | Součet |  | 46.5 | [12 empty] | VV | 2 | 4 | True | 1 | ROZPOCET
| VV |  | 46,5*1,1 'Přepočtené koeficientem množství |  | 51.15 | [12 empty] | VV | 2 | 2 | False | 1 | ROZPOCET
| D | 9 | Ostatní konstrukce a práce, bourání |  |  |  | 0 |  |  |  |  | 0 |  | 41.2658 |  | 0 | 1 | D | 1 |  |  |  | ROZPOCET | [9 empty] | 0
31 | K | 914111112 | Montáž svislé dopravní značky do velikosti 1 m2 páskováním na sloup | kus | 7 |  | 0 | CS ÚRS 2023 01 |  | základní |  | 0 | 1e-05 | 7e-05 | 0 | 0 | 4 | K | 2 |  |  |  | ROZPOCET |  |  |  | 0 | 0 | 0 | 0 | 0 | 1 | 0 | 4 | -25695417
32 | M | 40445620 | zákazové, příkazové dopravní značky B1-B34, C1-15 700mm | kus | 3 |  | 0 | CS ÚRS 2023 01 |  | základní |  | 0 | 0.0025 | 0.0075 | 0 | 0 | 8 | M | 2 |  |  |  | ROZPOCET |  |  |  | 0 | 0 | 0 | 0 | 0 | 1 | 0 | 4 | -1826843328
33 | M | 40445622 | informativní značky provozní IP1-IP3, IP4b-IP7, IP10a, b 750x750mm | kus | 1 |  | 0 | CS ÚRS 2023 01 |  | základní |  | 0 | 0.004 | 0.004 | 0 | 0 | 8 | M | 2 |  |  |  | ROZPOCET |  |  |  | 0 | 0 | 0 | 0 | 0 | 1 | 0 | 4 | -776806492
34 | M | 40445650 | dodatkové tabulky E7, E12, E13 500x300mm | kus | 3 |  | 0 | CS ÚRS 2023 01 |  | základní |  | 0 | 0.0017 | 0.0051 | 0 | 0 | 8 | M | 2 |  |  |  | ROZPOCET |  |  |  | 0 | 0 | 0 | 0 | 0 | 1 | 0 | 4 | -2114692333
35 | K | 915231111 | Vodorovné dopravní značení přechody pro chodce, šipky, symboly bílý plast | m2 | 50 |  | 0 | CS ÚRS 2023 01 |  | základní |  | 0 | 0.0016 | 0.08 | 0 | 0 | 4 | K | 2 |  |  |  | ROZPOCET |  |  |  | 0 | 0 | 0 | 0 | 0 | 1 | 0 | 4 | 2038339366
36 | K | 916241213 | Osazení obrubníku kamenného stojatého s boční opěrou do lože z betonu prostého | m | 148 |  | 0 | CS ÚRS 2023 01 |  | základní |  | 0 | 0.14067 | 20.8192 | 0 | 0 | 4 | K | 2 |  |  |  | ROZPOCET |  |  |  | 0 | 0 | 0 | 0 | 0 | 1 | 0 | 4 | -1016102377
37 | M | 583800X2 | obrubník kamenný žulový přímý 1000x250x200mm (dle PD) | m | 66.11 |  | 0 |  |  | základní |  | 0 | 0.125 | 8.2637 | 0 | 0 | 8 | M | 2 |  |  |  | ROZPOCET |  |  |  | 0 | 0 | 0 | 0 | 0 | 1 | 0 | 4 | -1637425034
| VV |  | Obrubník (dl) | [14 empty] | VV | 2 | 1 | True | 0 | ROZPOCET
| VV |  | 60,1 |  | 60.1 | [12 empty] | VV | 2 | 2 | True | 0 | ROZPOCET
| VV |  | Součet |  | 60.1 | [12 empty] | VV | 2 | 4 | True | 1 | ROZPOCET
| VV |  | 60,1*1,1 'Přepočtené koeficientem množství |  | 66.11 | [12 empty] | VV | 2 | 2 | False | 1 | ROZPOCET
38 | M | 58380416 | obrubník kamenný žulový obloukový R 0,5-1m 200x250mm | m | 96.69 |  | 0 | CS ÚRS 2023 01 |  | základní |  | 0 | 0.125 | 12.0862 | 0 | 0 | 8 | M | 2 |  |  |  | ROZPOCET |  |  |  | 0 | 0 | 0 | 0 | 0 | 1 | 0 | 4 | -873376491
| VV |  | Obrubník (dl) | [14 empty] | VV | 2 | 1 | True | 0 | ROZPOCET
| VV |  | 87,9 |  | 87.9 | [12 empty] | VV | 2 | 2 | True | 0 | ROZPOCET
| VV |  | Součet |  | 87.9 | [12 empty] | VV | 2 | 4 | True | 1 | ROZPOCET
| VV |  | 87,9*1,1 'Přepočtené koeficientem množství |  | 96.69 | [12 empty] | VV | 2 | 2 | False | 1 | ROZPOCET
| D | 998 | Přesun hmot |  |  |  | 0 |  |  |  |  | 0 |  | 0 |  | 0 | 1 | D | 1 |  |  |  | ROZPOCET | [9 empty] | 0
39 | K | 998223011 | Přesun hmot pro pozemní komunikace s krytem dlážděným | t | 987.181 |  | 0 | CS ÚRS 2023 01 |  | základní |  | 0 | 0 | 0 | 0 | 0 | 4 | K | 2 |  |  |  | ROZPOCET |  |  |  | 0 | 0 | 0 | 0 | 0 | 1 | 0 | 4 | -1836056856
|  | VP | Vícepráce |  |  |  | 0 | [10 empty] | D | 0 |  |  |  | PN | [9 empty] | 0
| K | [5 empty] | 0 |  |  | základní | [7 empty] | PN | 1 |  |  |  | PN |  |  |  | 0 | 0 | 0 | 0 | 0 | 1 | 0
| K | [5 empty] | 0 |  |  | základní | [7 empty] | PN | 1 |  |  |  | PN |  |  |  | 0 | 0 | 0 | 0 | 0 | 1 | 0
| K | [5 empty] | 0 |  |  | základní | [7 empty] | PN | 1 |  |  |  | PN |  |  |  | 0 | 0 | 0 | 0 | 0 | 1 | 0
| K | [5 empty] | 0 |  |  | základní | [7 empty] | PN | 1 |  |  |  | PN |  |  |  | 0 | 0 | 0 | 0 | 0 | 1 | 0
| K | [5 empty] | 0 |  |  | základní | [7 empty] | PN | 1 |  |  |  | PN |  |  |  | 0 | 0 | 0 | 0 | 0 | 1 | 0

## EIIa - Bourané konstrukce_01
[18 empty] | {17d5d671-e7f1-4587-9db2-822fdca20970} | [5 empty] | odkop_obj | 1392 | 2
[18 empty] | 2 | [5 empty] | skládka_obj | 1392 | 2
| KRYCÍ LIST SOUPISU PRACÍ | [7 empty] | v --- níže se nacházejí doplnkové a pomocné údaje k sestavám --- v | [8 empty] | False
Stavba:
Revitalizace ulice Dukelských hrdinů
Objekt:
E2 - Etapa 2
Soupis:
SO 101 - Komunikace Dukelských hrdinů
Úroveň 4:
EIIa - Bourané konstrukce
| KSO: |  |  |  |  | CC-CZ:
| Místo: |  | Dukelských hrdninů, Planá |  |  | Datum: | 6. 3. 2023
| Zadavatel: |  |  |  |  | IČ: | 002 60 096
|  | Město Planá |  |  |  | DIČ: | CZ00260096
| Uchazeč: |  |  |  |  | IČ: | Vyplň údaj
|  | Vyplň údaj |  |  |  | DIČ: | Vyplň údaj
| Projektant: |  |  |  |  | IČ: | 037 80 961
|  | XTOPIX architekti s.r.o. |  |  |  | DIČ: | CZ03780961
| Zpracovatel: |  |  |  |  | IČ: | 253 33 046
|  | STAGA stavební agentura s.r.o. |  |  |  | DIČ: | CZ25333046
Poznámka:
| Cena bez DPH | [5 empty] | 0
|  |  | Základ daně |  |  | Sazba daně | Výše daně
| DPH | základní | 0 |  |  | 21% | 0
|  | snížená | 0 |  |  | 15% | 0
|  | zákl. přenesená | 0 |  |  | 21% | 0
|  | sníž. přenesená | 0 |  |  | 15% | 0
|  | nulová | 0 |  |  | 0% | 0
| Cena s DPH |  |  | v | CZK |  | 0
| Projektant |  |  | Zpracovatel
| Datum a podpis: |  | Razítko | Datum a podpis: |  |  | Razítko
| Objednavatel |  |  | Uchazeč
| Datum a podpis: |  | Razítko | Datum a podpis: |  |  | Razítko
REKAPITULACE ČLENĚNÍ SOUPISU PRACÍ
Stavba:
Revitalizace ulice Dukelských hrdinů
Objekt:
E2 - Etapa 2
Soupis:
SO 101 - Komunikace Dukelských hrdinů
Úroveň 4:
EIIa - Bourané konstrukce
Místo: |  |  | Dukelských hrdninů, Planá |  |  | Datum: | 6. 3. 2023
Zadavatel: |  |  | Město Planá |  |  | Projektant: | XTOPIX architekti s.r.o.
Uchazeč: |  |  | Vyplň údaj |  |  | Zpracovatel: | STAGA stavební agentura s.r.o.
Kód dílu - Popis | [6 empty] | Cena celkem [CZK]
Náklady ze soupisu prací | [6 empty] | 0 | [11 empty] | -1
| HSV - Práce a dodávky HSV | [5 empty] | 0
| 1 - Zemní práce | [5 empty] | 0
| 997 - Přesun sutě | [5 empty] | 0
| VP - Vícepráce | [5 empty] | 0
SOUPIS PRACÍ
Stavba:
Revitalizace ulice Dukelských hrdinů
Objekt:
E2 - Etapa 2
Soupis:
SO 101 - Komunikace Dukelských hrdinů
Úroveň 4:
EIIa - Bourané konstrukce
Místo: |  |  | Dukelských hrdninů, Planá |  |  | Datum: | 6. 3. 2023
Zadavatel: |  |  | Město Planá |  |  | Projektant: | XTOPIX architekti s.r.o.
Uchazeč: |  |  | Vyplň údaj |  |  | Zpracovatel: | STAGA stavební agentura s.r.o.
PČ | Typ | Kód | Popis | MJ | Množství | J.cena [CZK] | Cena celkem [CZK] | Cenová soustava |  | DPH | J. Nh [h] | Nh celkem [h] | J. hmotnost [t] | Hmotnost celkem [t] | J. suť [t] | Suť Celkem [t]
Náklady soupisu celkem | [6 empty] | 0 |  |  |  |  | 0 |  | 0 |  | 581.472 |  | D | -1 | [13 empty] | 0
| D | HSV | Práce a dodávky HSV |  |  |  | 0 |  |  |  |  | 0 |  | 0 |  | 581.472 | 1 | D | 0 |  |  |  | ROZPOCET | [9 empty] | 0
| D | 1 | Zemní práce |  |  |  | 0 |  |  |  |  | 0 |  | 0 |  | 581.472 | 1 | D | 1 |  |  |  | ROZPOCET | [9 empty] | 0
1 | K | 113106142 | Rozebrání dlažeb z betonových nebo kamenných dlaždic komunikací pro pěší strojně pl přes 50 m2 | m2 | 88 |  | 0 | CS ÚRS 2023 01 |  | základní |  | 0 | 0 | 0 | 0.255 | 22.44 | 4 | K | 2 |  |  |  | ROZPOCET |  |  |  | 0 | 0 | 0 | 0 | 0 | 1 | 0 | 4 | -2084636564
| VV |  | Souvrství zpevněné plochy - dlažba (pl) | [14 empty] | VV | 2 | 1 | True | 0 | ROZPOCET
| VV |  | kamenná | [14 empty] | VV | 2 | 1 | True | 0 | ROZPOCET
| VV |  | (88,0) |  | 88 | [12 empty] | VV | 2 | 2 | True | 0 | ROZPOCET
| VV |  | Součet |  | 88 | [12 empty] | VV | 2 | 4 | True | 1 | ROZPOCET
2 | K | 113107330 | Odstranění podkladu z betonu prostého tl do 100 mm strojně pl do 50 m2 | m2 | 7.8 |  | 0 | CS ÚRS 2023 01 |  | základní |  | 0 | 0 | 0 | 0.24 | 1.872 | 4 | K | 2 |  |  |  | ROZPOCET |  |  |  | 0 | 0 | 0 | 0 | 0 | 1 | 0 | 4 | -209299076
| VV |  | Souvrství zpevněné plochy - beton (pl) | [14 empty] | VV | 2 | 1 | True | 0 | ROZPOCET
| VV |  | (7,8) |  | 7.8 | [12 empty] | VV | 2 | 2 | True | 0 | ROZPOCET
| VV |  | Součet |  | 7.8 | [12 empty] | VV | 2 | 4 | True | 1 | ROZPOCET
3 | K | 113107242 | Odstranění podkladu živičného tl přes 50 do 100 mm strojně pl přes 200 m2 | m2 | 1640 |  | 0 | CS ÚRS 2023 01 |  | základní |  | 0 | 0 | 0 | 0.22 | 360.8 | 4 | K | 2 |  |  |  | ROZPOCET |  |  |  | 0 | 0 | 0 | 0 | 0 | 1 | 0 | 4 | 1020344072
| VV |  | Souvrství zpevněné plochy - asfalt (pl) | [14 empty] | VV | 2 | 1 | True | 0 | ROZPOCET
| VV |  | (1640,0) |  | 1640 | [12 empty] | VV | 2 | 2 | True | 0 | ROZPOCET
| VV |  | Součet |  | 1640 | [12 empty] | VV | 2 | 4 | True | 1 | ROZPOCET
4 | K | 113107211 | Odstranění podkladu z kameniva těženého tl do 100 mm strojně pl přes 200 m2 | m2 | 690 |  | 0 | CS ÚRS 2023 01 |  | základní |  | 0 | 0 | 0 | 0.18 | 124.2 | 4 | K | 2 |  |  |  | ROZPOCET |  |  |  | 0 | 0 | 0 | 0 | 0 | 1 | 0 | 4 | 325924347
| VV |  | Souvrství zpevněné plochy - podsyp (pl) | [14 empty] | VV | 2 | 1 | True | 0 | ROZPOCET
| VV |  | (690,0) |  | 690 | [12 empty] | VV | 2 | 2 | True | 0 | ROZPOCET
| VV |  | Součet |  | 690 | [12 empty] | VV | 2 | 4 | True | 1 | ROZPOCET
5 | K | 113202111 | Vytrhání obrub krajníků obrubníků stojatých | m | 352 |  | 0 | CS ÚRS 2023 01 |  | základní |  | 0 | 0 | 0 | 0.205 | 72.16 | 4 | K | 2 |  |  |  | ROZPOCET |  |  |  | 0 | 0 | 0 | 0 | 0 | 1 | 0 | 4 | 1057482646
| VV |  | Vybourání obrubníků (dl) | [14 empty] | VV | 2 | 1 | True | 0 | ROZPOCET
| VV |  | betonových | [14 empty] | VV | 2 | 1 | True | 0 | ROZPOCET
| VV |  | 340,0 |  | 340 | [12 empty] | VV | 2 | 2 | True | 0 | ROZPOCET
| VV |  | kamenný | [14 empty] | VV | 2 | 1 | True | 0 | ROZPOCET
| VV |  | 12,0 |  | 12 | [12 empty] | VV | 2 | 2 | True | 0 | ROZPOCET
| VV |  | Součet |  | 352 | [12 empty] | VV | 2 | 4 | True | 1 | ROZPOCET
6 | K | 122251106 | Odkopávky a prokopávky nezapažené v hornině třídy těžitelnosti I skupiny 3 objem do 5000 m3 strojně | m3 | 1392 |  | 0 | CS ÚRS 2023 01 |  | základní |  | 0 | 0 | 0 | 0 | 0 | 4 | K | 2 |  |  |  | ROZPOCET |  |  |  | 0 | 0 | 0 | 0 | 0 | 1 | 0 | 4 | -894123994
| VV |  | Odstranění zeminy a podsypů (obj) | [14 empty] | VV | 2 | 1 | True | 0 | ROZPOCET
| VV |  | (1392,0) |  | 1392 | [12 empty] | VV | 2 | 2 | True | 0 | ROZPOCET
| VV | odkop_obj | Součet |  | 1392 | [12 empty] | VV | 2 | 4 | True | 1 | ROZPOCET
7 | K | 162351104 | Vodorovné přemístění přes 500 do 1000 m výkopku/sypaniny z horniny třídy těžitelnosti I skupiny 1 až 3 | m3 | 1392 |  | 0 | CS ÚRS 2023 01 |  | základní |  | 0 | 0 | 0 | 0 | 0 | 4 | K | 2 |  |  |  | ROZPOCET |  |  |  | 0 | 0 | 0 | 0 | 0 | 1 | 0 | 4 | 676663958
| VV |  | Zemní práce - přesun na komerční skládku (obj) | [14 empty] | VV | 2 | 1 | True | 0 | ROZPOCET
| VV |  | (odkop_obj) |  | 1392 | [12 empty] | VV | 2 | 2 | True | 0 | ROZPOCET
| VV | skládka_obj | Součet |  | 1392 | [12 empty] | VV | 2 | 4 | True | 1 | ROZPOCET
8 | K | 162751119 | Příplatek k vodorovnému přemístění výkopku/sypaniny z horniny třídy těžitelnosti I skupiny 1 až 3 ZKD 1000 m přes 10000 m | m3 | 19488 |  | 0 | CS ÚRS 2023 01 |  | základní |  | 0 | 0 | 0 | 0 | 0 | 4 | K | 2 |  |  |  | ROZPOCET |  |  |  | 0 | 0 | 0 | 0 | 0 | 1 | 0 | 4 | -481227187
| VV |  | 1392*14 'Přepočtené koeficientem množství |  | 19488 | [12 empty] | VV | 2 | 2 | False | 1 | ROZPOCET
9 | K | 171201231 | Poplatek za uložení zeminy a kamení na recyklační skládce (skládkovné) kód odpadu 17 05 04 | t | 2505.6 |  | 0 | CS ÚRS 2023 01 |  | základní |  | 0 | 0 | 0 | 0 | 0 | 4 | K | 2 |  |  |  | ROZPOCET |  |  |  | 0 | 0 | 0 | 0 | 0 | 1 | 0 | 4 | 90908003
| VV |  | Zemní práce - komerční skládka (obj) | [14 empty] | VV | 2 | 1 | True | 0 | ROZPOCET
| VV |  | (skládka_obj) |  | 1392 | [12 empty] | VV | 2 | 2 | True | 0 | ROZPOCET
| VV |  | Součet |  | 1392 | [12 empty] | VV | 2 | 4 | True | 1 | ROZPOCET
| VV |  | 1392*1,8 'Přepočtené koeficientem množství |  | 2505.6 | [12 empty] | VV | 2 | 2 | False | 1 | ROZPOCET
| D | 997 | Přesun sutě |  |  |  | 0 |  |  |  |  | 0 |  | 0 |  | 0 | 1 | D | 1 |  |  |  | ROZPOCET | [9 empty] | 0
10 | K | 997221551 | Vodorovná doprava suti ze sypkých materiálů do 1 km | t | 581.472 |  | 0 | CS ÚRS 2023 01 |  | základní |  | 0 | 0 | 0 | 0 | 0 | 4 | K | 2 |  |  |  | ROZPOCET |  |  |  | 0 | 0 | 0 | 0 | 0 | 1 | 0 | 4 | -1999790604
11 | K | 997221559 | Příplatek ZKD 1 km u vodorovné dopravy suti ze sypkých materiálů | t | 8140.608 |  | 0 | CS ÚRS 2023 01 |  | základní |  | 0 | 0 | 0 | 0 | 0 | 4 | K | 2 |  |  |  | ROZPOCET |  |  |  | 0 | 0 | 0 | 0 | 0 | 1 | 0 | 4 | 1858345677
| VV |  | 581,472*14 'Přepočtené koeficientem množství |  | 8140.608 | [12 empty] | VV | 2 | 2 | False | 1 | ROZPOCET
12 | K | 997221611 | Nakládání suti na dopravní prostředky pro vodorovnou dopravu | t | 581.472 |  | 0 | CS ÚRS 2023 01 |  | základní |  | 0 | 0 | 0 | 0 | 0 | 4 | K | 2 |  |  |  | ROZPOCET |  |  |  | 0 | 0 | 0 | 0 | 0 | 1 | 0 | 4 | 1281205941
13 | K | 997221861 | Poplatek za uložení stavebního odpadu na recyklační skládce (skládkovné) z prostého betonu pod kódem 17 01 01 | t | 96.472 |  | 0 | CS ÚRS 2023 01 |  | základní |  | 0 | 0 | 0 | 0 | 0 | 4 | K | 2 |  |  |  | ROZPOCET |  |  |  | 0 | 0 | 0 | 0 | 0 | 1 | 0 | 4 | -1083498060
14 | K | 997221873 | Poplatek za uložení stavebního odpadu na recyklační skládce (skládkovné) zeminy a kamení zatříděného do Katalogu odpadů pod kódem 17 05 04 | t | 124.2 |  | 0 | CS ÚRS 2023 01 |  | základní |  | 0 | 0 | 0 | 0 | 0 | 4 | K | 2 |  |  |  | ROZPOCET |  |  |  | 0 | 0 | 0 | 0 | 0 | 1 | 0 | 4 | 1509648693
15 | K | 997221875 | Poplatek za uložení stavebního odpadu na recyklační skládce (skládkovné) asfaltového bez obsahu dehtu zatříděného do Katalogu odpadů pod kódem 17 03 02 | t | 360.8 |  | 0 | CS ÚRS 2023 01 |  | základní |  | 0 | 0 | 0 | 0 | 0 | 4 | K | 2 |  |  |  | ROZPOCET |  |  |  | 0 | 0 | 0 | 0 | 0 | 1 | 0 | 4 | 573272077
|  | VP | Vícepráce |  |  |  | 0 | [10 empty] | D | 0 |  |  |  | PN | [9 empty] | 0
| K | [5 empty] | 0 |  |  | základní | [7 empty] | PN | 1 |  |  |  | PN |  |  |  | 0 | 0 | 0 | 0 | 0 | 1 | 0
| K | [5 empty] | 0 |  |  | základní | [7 empty] | PN | 1 |  |  |  | PN |  |  |  | 0 | 0 | 0 | 0 | 0 | 1 | 0
| K | [5 empty] | 0 |  |  | základní | [7 empty] | PN | 1 |  |  |  | PN |  |  |  | 0 | 0 | 0 | 0 | 0 | 1 | 0
| K | [5 empty] | 0 |  |  | základní | [7 empty] | PN | 1 |  |  |  | PN |  |  |  | 0 | 0 | 0 | 0 | 0 | 1 | 0
| K | [5 empty] | 0 |  |  | základní | [7 empty] | PN | 1 |  |  |  | PN |  |  |  | 0 | 0 | 0 | 0 | 0 | 1 | 0

## EIIb - Nové konstrukce_01
[18 empty] | {90f6ee42-7ad0-4145-bc75-9b017923cd60} | [5 empty] | skl_nevidome_pl | 69,2 | 2
[18 empty] | 2 | [5 empty] | skl_PA_pl | 494 | 2
| KRYCÍ LIST SOUPISU PRACÍ | [7 empty] | v --- níže se nacházejí doplnkové a pomocné údaje k sestavám --- v | [8 empty] | False | [5 empty] | skl_PB_pl | 1922 | 2
[24 empty] | skl_PD_pl | 156 | 2
| Stavba: | [22 empty] | skl_PG_pl | 164 | 2
Revitalizace ulice Dukelských hrdinů
Objekt:
E2 - Etapa 2
Soupis:
SO 101 - Komunikace Dukelských hrdinů
Úroveň 4:
EIIb - Nové konstrukce
| KSO: |  |  |  |  | CC-CZ:
| Místo: |  | Dukelských hrdninů, Planá |  |  | Datum: | 6. 3. 2023
| Zadavatel: |  |  |  |  | IČ: | 002 60 096
|  | Město Planá |  |  |  | DIČ: | CZ00260096
| Uchazeč: |  |  |  |  | IČ: | Vyplň údaj
|  | Vyplň údaj |  |  |  | DIČ: | Vyplň údaj
| Projektant: |  |  |  |  | IČ: | 037 80 961
|  | XTOPIX architekti s.r.o. |  |  |  | DIČ: | CZ03780961
| Zpracovatel: |  |  |  |  | IČ: | 253 33 046
|  | STAGA stavební agentura s.r.o. |  |  |  | DIČ: | CZ25333046
Poznámka:
| Cena bez DPH | [5 empty] | 0
|  |  | Základ daně |  |  | Sazba daně | Výše daně
| DPH | základní | 0 |  |  | 21% | 0
|  | snížená | 0 |  |  | 15% | 0
|  | zákl. přenesená | 0 |  |  | 21% | 0
|  | sníž. přenesená | 0 |  |  | 15% | 0
|  | nulová | 0 |  |  | 0% | 0
| Cena s DPH |  |  | v | CZK |  | 0
| Projektant |  |  | Zpracovatel
| Datum a podpis: |  | Razítko | Datum a podpis: |  |  | Razítko
| Objednavatel |  |  | Uchazeč
| Datum a podpis: |  | Razítko | Datum a podpis: |  |  | Razítko
REKAPITULACE ČLENĚNÍ SOUPISU PRACÍ
Stavba:
Revitalizace ulice Dukelských hrdinů
Objekt:
E2 - Etapa 2
Soupis:
SO 101 - Komunikace Dukelských hrdinů
Úroveň 4:
EIIb - Nové konstrukce
Místo: |  |  | Dukelských hrdninů, Planá |  |  | Datum: | 6. 3. 2023
Zadavatel: |  |  | Město Planá |  |  | Projektant: | XTOPIX architekti s.r.o.
Uchazeč: |  |  | Vyplň údaj |  |  | Zpracovatel: | STAGA stavební agentura s.r.o.
Kód dílu - Popis | [6 empty] | Cena celkem [CZK]
Náklady ze soupisu prací | [6 empty] | 0 | [11 empty] | -1
| HSV - Práce a dodávky HSV | [5 empty] | 0
| 1 - Zemní práce | [5 empty] | 0
| 4 - Vodorovné konstrukce | [5 empty] | 0
| 5 - Komunikace pozemní | [5 empty] | 0
| 9 - Ostatní konstrukce a práce, bourání | [5 empty] | 0
| 998 - Přesun hmot | [5 empty] | 0
| VP - Vícepráce | [5 empty] | 0
SOUPIS PRACÍ
Stavba:
Revitalizace ulice Dukelských hrdinů
Objekt:
E2 - Etapa 2
Soupis:
SO 101 - Komunikace Dukelských hrdinů
Úroveň 4:
EIIb - Nové konstrukce
Místo: |  |  | Dukelských hrdninů, Planá |  |  | Datum: | 6. 3. 2023
Zadavatel: |  |  | Město Planá |  |  | Projektant: | XTOPIX architekti s.r.o.
Uchazeč: |  |  | Vyplň údaj |  |  | Zpracovatel: | STAGA stavební agentura s.r.o.
PČ | Typ | Kód | Popis | MJ | Množství | J.cena [CZK] | Cena celkem [CZK] | Cenová soustava |  | DPH | J. Nh [h] | Nh celkem [h] | J. hmotnost [t] | Hmotnost celkem [t] | J. suť [t] | Suť Celkem [t]
Náklady soupisu celkem | [6 empty] | 0 |  |  |  |  | 0 |  | 2494.1841 |  | 0 |  | D | -1 | [13 empty] | 0
| D | HSV | Práce a dodávky HSV |  |  |  | 0 |  |  |  |  | 0 |  | 2494.1841 |  | 0 | 1 | D | 0 |  |  |  | ROZPOCET | [9 empty] | 0
| D | 1 | Zemní práce |  |  |  | 0 |  |  |  |  | 0 |  | 0 |  | 0 | 1 | D | 1 |  |  |  | ROZPOCET | [9 empty] | 0
1 | K | 181951112 | Úprava pláně v hornině třídy těžitelnosti I skupiny 1 až 3 se zhutněním strojně | m2 | 2805.2 |  | 0 | CS ÚRS 2023 01 |  | základní |  | 0 | 0 | 0 | 0 | 0 | 4 | K | 2 |  |  |  | ROZPOCET |  |  |  | 0 | 0 | 0 | 0 | 0 | 1 | 0 | 4 | -2116848274
| VV |  | Souvrství zpevněných ploch - příprava (pl) | [14 empty] | VV | 2 | 1 | True | 0 | ROZPOCET
| VV |  | skladba P-A | [14 empty] | VV | 2 | 1 | True | 0 | ROZPOCET
| VV |  | (skl_PA_pl) |  | 494 | [12 empty] | VV | 2 | 2 | True | 0 | ROZPOCET
| VV |  | skladba P-B | [14 empty] | VV | 2 | 1 | True | 0 | ROZPOCET
| VV |  | (skl_PB_pl) |  | 1922 | [12 empty] | VV | 2 | 2 | True | 0 | ROZPOCET
| VV |  | skladba P-D | [14 empty] | VV | 2 | 1 | True | 0 | ROZPOCET
| VV |  | (skl_PD_pl) |  | 156 | [12 empty] | VV | 2 | 2 | True | 0 | ROZPOCET
| VV |  | skladba P-G | [14 empty] | VV | 2 | 1 | True | 0 | ROZPOCET
| VV |  | (skl_PG_pl) |  | 164 | [12 empty] | VV | 2 | 2 | True | 0 | ROZPOCET
| VV |  | prvky pro nevidomé | [14 empty] | VV | 2 | 1 | True | 0 | ROZPOCET
| VV |  | (skl_nevidome_pl) |  | 69.2 | [12 empty] | VV | 2 | 2 | True | 0 | ROZPOCET
| VV |  | Součet |  | 2805.2 | [12 empty] | VV | 2 | 4 | True | 1 | ROZPOCET
| D | 4 | Vodorovné konstrukce |  |  |  | 0 |  |  |  |  | 0 |  | 20.1331 |  | 0 | 1 | D | 1 |  |  |  | ROZPOCET | [9 empty] | 0
2 | K | 434191421 | Osazení schodišťových stupňů kamenných broušených nebo leštěných na desku | m | 23 |  | 0 | CS ÚRS 2023 01 |  | základní |  | 0 | 0.03465 | 0.79695 | 0 | 0 | 4 | K | 2 |  |  |  | ROZPOCET |  |  |  | 0 | 0 | 0 | 0 | 0 | 1 | 0 | 4 | -469309966
3 | M | 583880X1 | stupeň schodišťový žulový 400x500x1000mm (dle PD) | kus | 23 |  | 0 |  |  | základní |  | 0 | 0.112 | 2.576 | 0 | 0 | 8 | M | 2 |  |  |  | ROZPOCET |  |  |  | 0 | 0 | 0 | 0 | 0 | 1 | 0 | 4 | -439742896
4 | M | 58932909 | beton C 20/25 X0XC2 kamenivo frakce 0/16 | m3 | 6.9 |  | 0 | CS ÚRS 2023 01 |  | základní |  | 0 | 2.429 | 16.7601 | 0 | 0 | 8 | M | 2 |  |  |  | ROZPOCET |  |  |  | 0 | 0 | 0 | 0 | 0 | 1 | 0 | 4 | -172411343
| D | 5 | Komunikace pozemní |  |  |  | 0 |  |  |  |  | 0 |  | 2392.4139 |  | 0 | 1 | D | 1 |  |  |  | ROZPOCET | [9 empty] | 0
5 | K | 564772111 | Podklad z vibrovaného štěrku VŠ tl 250 mm | m2 | 2805.2 |  | 0 | CS ÚRS 2023 01 |  | základní |  | 0 | 0 | 0 | 0 | 0 | 4 | K | 2 |  |  |  | ROZPOCET |  |  |  | 0 | 0 | 0 | 0 | 0 | 1 | 0 | 4 | -1814136274
| VV |  | Souvrství zpevněných ploch - podsyp (pl) | [14 empty] | VV | 2 | 1 | True | 0 | ROZPOCET
| VV |  | skladba P-A | [14 empty] | VV | 2 | 1 | True | 0 | ROZPOCET
| VV |  | (skl_PA_pl) |  | 494 | [12 empty] | VV | 2 | 2 | True | 0 | ROZPOCET
| VV |  | skladba P-B | [14 empty] | VV | 2 | 1 | True | 0 | ROZPOCET
| VV |  | (skl_PB_pl) |  | 1922 | [12 empty] | VV | 2 | 2 | True | 0 | ROZPOCET
| VV |  | skladba P-D | [14 empty] | VV | 2 | 1 | True | 0 | ROZPOCET
| VV |  | (skl_PD_pl) |  | 156 | [12 empty] | VV | 2 | 2 | True | 0 | ROZPOCET
| VV |  | skladba P-G | [14 empty] | VV | 2 | 1 | True | 0 | ROZPOCET
| VV |  | (skl_PG_pl) |  | 164 | [12 empty] | VV | 2 | 2 | True | 0 | ROZPOCET
| VV |  | prvky pro nevidomé | [14 empty] | VV | 2 | 1 | True | 0 | ROZPOCET
| VV |  | (skl_nevidome_pl) |  | 69.2 | [12 empty] | VV | 2 | 2 | True | 0 | ROZPOCET
| VV |  | Součet |  | 2805.2 | [12 empty] | VV | 2 | 4 | True | 1 | ROZPOCET
6 | K | 564231111 | Podklad nebo podsyp ze štěrkopísku ŠP plochy přes 100 m2 tl 100 mm | m2 | 164 |  | 0 | CS ÚRS 2023 01 |  | základní |  | 0 | 0 | 0 | 0 | 0 | 4 | K | 2 |  |  |  | ROZPOCET |  |  |  | 0 | 0 | 0 | 0 | 0 | 1 | 0 | 4 | 304859807
| VV |  | Souvrství zpevněných ploch - podsyp (pl) | [14 empty] | VV | 2 | 1 | True | 0 | ROZPOCET
| VV |  | skladba P-G | [14 empty] | VV | 2 | 1 | True | 0 | ROZPOCET
| VV |  | (skl_PG_pl) |  | 164 | [12 empty] | VV | 2 | 2 | True | 0 | ROZPOCET
| VV |  | Součet |  | 164 | [12 empty] | VV | 2 | 4 | True | 1 | ROZPOCET
7 | K | 564931512 | Podklad z R-materiálu plochy přes 100 m2 tl 100 mm | m2 | 164 |  | 0 | CS ÚRS 2023 01 |  | základní |  | 0 | 0 | 0 | 0 | 0 | 4 | K | 2 |  |  |  | ROZPOCET |  |  |  | 0 | 0 | 0 | 0 | 0 | 1 | 0 | 4 | -333583496
| VV |  | Souvrství zpevněných ploch - mlat (pl) | [14 empty] | VV | 2 | 1 | True | 0 | ROZPOCET
| VV |  | skladba P-G | [14 empty] | VV | 2 | 1 | True | 0 | ROZPOCET
| VV |  | (164,0) |  | 164 | [12 empty] | VV | 2 | 2 | True | 0 | ROZPOCET
| VV | skl_PG_pl | Součet |  | 164 | [12 empty] | VV | 2 | 4 | True | 1 | ROZPOCET
8 | M | 58343810 | kamenivo drcené hrubé frakce 4/8 | t | 29.52 |  | 0 | CS ÚRS 2023 01 |  | základní |  | 0 | 1 | 29.52 | 0 | 0 | 8 | M | 2 |  |  |  | ROZPOCET |  |  |  | 0 | 0 | 0 | 0 | 0 | 1 | 0 | 4 | -1112850630
| VV |  | 164*0,18 'Přepočtené koeficientem množství |  | 29.52 | [12 empty] | VV | 2 | 2 | False | 1 | ROZPOCET
9 | K | 5941111X1 | Kladení štětové dlažby z lomového kamene s provedením lože z kameniva těženého (dle PD) | m2 | 494 |  | 0 |  |  | základní |  | 0 | 0.1002 | 49.4988 | 0 | 0 | 4 | K | 2 |  |  |  | ROZPOCET |  |  |  | 0 | 0 | 0 | 0 | 0 | 1 | 0 | 4 | 486649968
10 | M | 583810X1 | žulové odseky (vrchní strana řezaná) (dle PD) | m2 | 543.4 |  | 0 |  |  | základní |  | 0 | 0.77 | 418.418 | 0 | 0 | 8 | M | 2 |  |  |  | ROZPOCET |  |  |  | 0 | 0 | 0 | 0 | 0 | 1 | 0 | 4 | 1692315914
| VV |  | Souvrství zpevněné plochy - dlažba (pl) | [14 empty] | VV | 2 | 1 | True | 0 | ROZPOCET
| VV |  | skladba P-A | [14 empty] | VV | 2 | 1 | True | 0 | ROZPOCET
| VV |  | (494,0) |  | 494 | [12 empty] | VV | 2 | 2 | True | 0 | ROZPOCET
| VV | skl_PA_pl | Součet |  | 494 | [12 empty] | VV | 2 | 4 | True | 1 | ROZPOCET
| VV |  | 494*1,1 'Přepočtené koeficientem množství |  | 543.4 | [12 empty] | VV | 2 | 2 | False | 1 | ROZPOCET
11 | K | 5994321X1 | Vyplnění spár dlažby z lomového kamene drobným kamenivem (dle PD) | m3 | 4.94 |  | 0 |  |  | základní |  | 0 | 0.05177 | 0.25574 | 0 | 0 | 4 | K | 2 |  |  |  | ROZPOCET |  |  |  | 0 | 0 | 0 | 0 | 0 | 1 | 0 | 4 | -1782789693
| VV |  | Souvrství zpevněné plochy - dlažba, výplň (pl * v) | [14 empty] | VV | 2 | 1 | True | 0 | ROZPOCET
| VV |  | skladba P-A | [14 empty] | VV | 2 | 1 | True | 0 | ROZPOCET
| VV |  | (skl_PA_pl)*0,01 |  | 4.94 | [12 empty] | VV | 2 | 2 | True | 0 | ROZPOCET
| VV |  | Součet |  | 4.94 | [12 empty] | VV | 2 | 4 | True | 1 | ROZPOCET
12 | K | 5941111X2 | Kladení štětové dlažby z lomového kamene s provedením lože z kameniva těženého (dle PD) | m2 | 1922 |  | 0 |  |  | základní |  | 0 | 0.1002 | 192.5844 | 0 | 0 | 4 | K | 2 |  |  |  | ROZPOCET |  |  |  | 0 | 0 | 0 | 0 | 0 | 1 | 0 | 4 | 368542409
13 | M | 583810X2 | žulové odseky štípané (dle PD) | m2 | 2114.2 |  | 0 |  |  | základní |  | 0 | 0.77 | 1627.934 | 0 | 0 | 8 | M | 2 |  |  |  | ROZPOCET |  |  |  | 0 | 0 | 0 | 0 | 0 | 1 | 0 | 4 | -1293757265
| VV |  | Souvrství zpevněné plochy - dlažba (pl) | [14 empty] | VV | 2 | 1 | True | 0 | ROZPOCET
| VV |  | skladba P-B | [14 empty] | VV | 2 | 1 | True | 0 | ROZPOCET
| VV |  | (1922,0) |  | 1922 | [12 empty] | VV | 2 | 2 | True | 0 | ROZPOCET
| VV | skl_PB_pl | Součet |  | 1922 | [12 empty] | VV | 2 | 4 | True | 1 | ROZPOCET
| VV |  | 1922*1,1 'Přepočtené koeficientem množství |  | 2114.2 | [12 empty] | VV | 2 | 2 | False | 1 | ROZPOCET
14 | K | 5994321X2 | Vyplnění spár dlažby z lomového kamene drobným kamenivem (dle PD) | m3 | 19.22 |  | 0 |  |  | základní |  | 0 | 0.05177 | 0.99502 | 0 | 0 | 4 | K | 2 |  |  |  | ROZPOCET |  |  |  | 0 | 0 | 0 | 0 | 0 | 1 | 0 | 4 | -1941713886
| VV |  | Souvrství zpevněné plochy - dlažba, výplň (pl * v) | [14 empty] | VV | 2 | 1 | True | 0 | ROZPOCET
| VV |  | skladba P-B | [14 empty] | VV | 2 | 1 | True | 0 | ROZPOCET
| VV |  | (skl_PB_pl)*0,01 |  | 19.22 | [12 empty] | VV | 2 | 2 | True | 0 | ROZPOCET
| VV |  | Součet |  | 19.22 | [12 empty] | VV | 2 | 4 | True | 1 | ROZPOCET
15 | K | 596811121 | Kladení betonové dlažby komunikací pro pěší do lože z kameniva velikosti do 0,09 m2 pl přes 50 do 100 m2 | m2 | 156 |  | 0 | CS ÚRS 2023 01 |  | základní |  | 0 | 0.101 | 15.756 | 0 | 0 | 4 | K | 2 |  |  |  | ROZPOCET |  |  |  | 0 | 0 | 0 | 0 | 0 | 1 | 0 | 4 | 694869468
16 | M | 583814X4 | nové velkoformátové kamenné desky šířek 500 a 700 mm (poměr 1:1), délek 500 - 1200 mm (rovnoměrné rozložení všech délek po 100 mm), výška 100 mm, desky v místě souvislých ploch kolem rabat, pítek atp. (dle PD) | m2 | 171.6 |  | 0 |  |  | základní |  | 0 | 0.216 | 37.0656 | 0 | 0 | 8 | M | 2 |  |  |  | ROZPOCET |  |  |  | 0 | 0 | 0 | 0 | 0 | 1 | 0 | 4 | 2036306915
| VV |  | Souvrství zpevněné plochy - dlažba (pl) | [14 empty] | VV | 2 | 1 | True | 0 | ROZPOCET
| VV |  | skladba P-D | [14 empty] | VV | 2 | 1 | True | 0 | ROZPOCET
| VV |  | (156,0) |  | 156 | [12 empty] | VV | 2 | 2 | True | 0 | ROZPOCET
| VV | skl_PD_pl | Součet |  | 156 | [12 empty] | VV | 2 | 4 | True | 1 | ROZPOCET
| VV |  | 156*1,1 'Přepočtené koeficientem množství |  | 171.6 | [12 empty] | VV | 2 | 2 | False | 1 | ROZPOCET
17 | K | 596841122 | Kladení betonové dlažby komunikací pro pěší do lože z cement malty velikosti do 0,09 m2 pl přes 100 do 300 m2 | m2 | 69.2 |  | 0 | CS ÚRS 2023 01 |  | základní |  | 0 | 0.1461 | 10.1101 | 0 | 0 | 4 | K | 2 |  |  |  | ROZPOCET |  |  |  | 0 | 0 | 0 | 0 | 0 | 1 | 0 | 4 | 305839154
| VV |  | Souvrství zpevněné plochy - dlažba (pl) | [14 empty] | VV | 2 | 1 | True | 0 | ROZPOCET
| VV |  | (69,2) |  | 69.2 | [12 empty] | VV | 2 | 2 | True | 0 | ROZPOCET
| VV | skl_nevidome_pl | Součet |  | 69.2 | [12 empty] | VV | 2 | 4 | True | 1 | ROZPOCET
18 | M | 583811X1 | žulová dlažba s povrchovou úpravou pro nevidomé pro varovné a signální pásy, tl. 60mm, povrch P-K (dle PD) | m2 | 46.53 |  | 0 |  |  | základní |  | 0 | 0.135 | 6.2816 | 0 | 0 | 8 | M | 2 |  |  |  | ROZPOCET |  |  |  | 0 | 0 | 0 | 0 | 0 | 1 | 0 | 4 | -78022566
| VV |  | Souvrství zpevněné plochy - dlažba (pl) | [14 empty] | VV | 2 | 1 | True | 0 | ROZPOCET
| VV |  | (42,3) |  | 42.3 | [12 empty] | VV | 2 | 2 | True | 0 | ROZPOCET
| VV |  | Součet |  | 42.3 | [12 empty] | VV | 2 | 4 | True | 1 | ROZPOCET
| VV |  | 42,3*1,1 'Přepočtené koeficientem množství |  | 46.53 | [12 empty] | VV | 2 | 2 | False | 1 | ROZPOCET
19 | M | 583811X4 | žulová hladká dlaždice, pás š. 0,25m, tl. 60mm, povrch P-L (dle PD) | m2 | 29.59 |  | 0 |  |  | základní |  | 0 | 0.135 | 3.9947 | 0 | 0 | 8 | M | 2 |  |  |  | ROZPOCET |  |  |  | 0 | 0 | 0 | 0 | 0 | 1 | 0 | 4 | -1859656242
| VV |  | Souvrství zpevněné plochy - dlažba (pl) | [14 empty] | VV | 2 | 1 | True | 0 | ROZPOCET
| VV |  | (26,9) |  | 26.9 | [12 empty] | VV | 2 | 2 | True | 0 | ROZPOCET
| VV |  | Součet |  | 26.9 | [12 empty] | VV | 2 | 4 | True | 1 | ROZPOCET
| VV |  | 26,9*1,1 'Přepočtené koeficientem množství |  | 29.59 | [12 empty] | VV | 2 | 2 | False | 1 | ROZPOCET
| D | 9 | Ostatní konstrukce a práce, bourání |  |  |  | 0 |  |  |  |  | 0 |  | 81.6372 |  | 0 | 1 | D | 1 |  |  |  | ROZPOCET | [9 empty] | 0
20 | K | 916111123 | Osazení obruby z drobných kostek s boční opěrou do lože z betonu prostého | m | 36 |  | 0 | CS ÚRS 2023 01 |  | základní |  | 0 | 0.08978 | 3.2321 | 0 | 0 | 4 | K | 2 |  |  |  | ROZPOCET |  |  |  | 0 | 0 | 0 | 0 | 0 | 1 | 0 | 4 | -1314892693
| VV |  | Ohraničení z kostek (dl) | [14 empty] | VV | 2 | 1 | True | 0 | ROZPOCET
| VV |  | 36,0 |  | 36 | [12 empty] | VV | 2 | 2 | True | 0 | ROZPOCET
| VV |  | Součet |  | 36 | [12 empty] | VV | 2 | 4 | True | 1 | ROZPOCET
21 | M | 58381015 | kostka řezanoštípaná dlažební žula 10x10x10cm | m2 | 3.6 |  | 0 | CS ÚRS 2023 01 |  | základní |  | 0 | 0.228 | 0.8208 | 0 | 0 | 8 | M | 2 |  |  |  | ROZPOCET |  |  |  | 0 | 0 | 0 | 0 | 0 | 1 | 0 | 4 | -1304355786
| VV |  | 36*0,1 'Přepočtené koeficientem množství |  | 3.6 | [12 empty] | VV | 2 | 2 | False | 1 | ROZPOCET
22 | K | 916241213 | Osazení obrubníku kamenného stojatého s boční opěrou do lože z betonu prostého | m | 265 |  | 0 | CS ÚRS 2023 01 |  | základní |  | 0 | 0.14067 | 37.2775 | 0 | 0 | 4 | K | 2 |  |  |  | ROZPOCET |  |  |  | 0 | 0 | 0 | 0 | 0 | 1 | 0 | 4 | -1016102377
23 | M | 583800X2 | obrubník kamenný žulový přímý 1000x250x200mm (dle PD) | m | 291.5 |  | 0 |  |  | základní |  | 0 | 0.125 | 36.4375 | 0 | 0 | 8 | M | 2 |  |  |  | ROZPOCET |  |  |  | 0 | 0 | 0 | 0 | 0 | 1 | 0 | 4 | -1637425034
| VV |  | Obrubník (dl) | [14 empty] | VV | 2 | 1 | True | 0 | ROZPOCET
| VV |  | 265,0 |  | 265 | [12 empty] | VV | 2 | 2 | True | 0 | ROZPOCET
| VV |  | Součet |  | 265 | [12 empty] | VV | 2 | 4 | True | 1 | ROZPOCET
| VV |  | 265*1,1 'Přepočtené koeficientem množství |  | 291.5 | [12 empty] | VV | 2 | 2 | False | 1 | ROZPOCET
24 | K | 9351131X1 | Osazení odvodňovacího štěrbinového žlabu s krycím roštem (dle PD) | m | 12.25 |  | 0 |  |  | základní |  | 0 | 0.29221 | 3.5796 | 0 | 0 | 4 | K | 2 |  |  |  | ROZPOCET |  |  |  | 0 | 0 | 0 | 0 | 0 | 1 | 0 | 4 | -378961913
25 | M | 592271X1 | žlab odvodňovací štěrbinový šířky 100 mm s nástavcem šířky 10 mm (dle PD),materiál žlabu - polypropylen, materiál nástavce - pozinkovaná ocel, bez vlastního spádu (kopíruje sklon terénu), třída zatížení C250, jeden koncový díl se svislým napojením na odpa | m | 13.475 |  | 0 |  |  | základní |  | 0 | 0.0215 | 0.28971 | 0 | 0 | 8 | M | 2 |  |  |  | ROZPOCET |  |  |  | 0 | 0 | 0 | 0 | 0 | 1 | 0 | 4 | 66826231
| VV |  | 12,25*1,1 'Přepočtené koeficientem množství |  | 13.475 | [12 empty] | VV | 2 | 2 | False | 1 | ROZPOCET
| D | 998 | Přesun hmot |  |  |  | 0 |  |  |  |  | 0 |  | 0 |  | 0 | 1 | D | 1 |  |  |  | ROZPOCET | [9 empty] | 0
26 | K | 998223011 | Přesun hmot pro pozemní komunikace s krytem dlážděným | t | 2494.184 |  | 0 | CS ÚRS 2023 01 |  | základní |  | 0 | 0 | 0 | 0 | 0 | 4 | K | 2 |  |  |  | ROZPOCET |  |  |  | 0 | 0 | 0 | 0 | 0 | 1 | 0 | 4 | -1836056856
|  | VP | Vícepráce |  |  |  | 0 | [10 empty] | D | 0 |  |  |  | PN | [9 empty] | 0
| K | [5 empty] | 0 |  |  | základní | [7 empty] | PN | 1 |  |  |  | PN |  |  |  | 0 | 0 | 0 | 0 | 0 | 1 | 0
| K | [5 empty] | 0 |  |  | základní | [7 empty] | PN | 1 |  |  |  | PN |  |  |  | 0 | 0 | 0 | 0 | 0 | 1 | 0
| K | [5 empty] | 0 |  |  | základní | [7 empty] | PN | 1 |  |  |  | PN |  |  |  | 0 | 0 | 0 | 0 | 0 | 1 | 0
| K | [5 empty] | 0 |  |  | základní | [7 empty] | PN | 1 |  |  |  | PN |  |  |  | 0 | 0 | 0 | 0 | 0 | 1 | 0
| K | [5 empty] | 0 |  |  | základní | [7 empty] | PN | 1 |  |  |  | PN |  |  |  | 0 | 0 | 0 | 0 | 0 | 1 | 0

## EIIa - Bourané konstrukce_02
[18 empty] | {2538d96b-ba58-46eb-85ca-a7eaa1c50f92} | [5 empty] | odkop_obj | 700 | 2
[18 empty] | 2 | [5 empty] | skládka_obj | 700 | 2
| KRYCÍ LIST SOUPISU PRACÍ | [7 empty] | v --- níže se nacházejí doplnkové a pomocné údaje k sestavám --- v | [8 empty] | False
Stavba:
Revitalizace ulice Dukelských hrdinů
Objekt:
E2 - Etapa 2
Soupis:
SO 101 - Komunikace Dukelských hrdinů
Úroveň 4:
EIIa - Bourané konstrukce
| KSO: |  |  |  |  | CC-CZ:
| Místo: |  | Dukelských hrdninů, Planá |  |  | Datum: | 6. 3. 2023
| Zadavatel: |  |  |  |  | IČ: | 002 60 096
|  | Město Planá |  |  |  | DIČ: | CZ00260096
| Uchazeč: |  |  |  |  | IČ: | Vyplň údaj
|  | Vyplň údaj |  |  |  | DIČ: | Vyplň údaj
| Projektant: |  |  |  |  | IČ: | 037 80 961
|  | XTOPIX architekti s.r.o. |  |  |  | DIČ: | CZ03780961
| Zpracovatel: |  |  |  |  | IČ: | 253 33 046
|  | STAGA stavební agentura s.r.o. |  |  |  | DIČ: | CZ25333046
Poznámka:
| Cena bez DPH | [5 empty] | 0
|  |  | Základ daně |  |  | Sazba daně | Výše daně
| DPH | základní | 0 |  |  | 21% | 0
|  | snížená | 0 |  |  | 15% | 0
|  | zákl. přenesená | 0 |  |  | 21% | 0
|  | sníž. přenesená | 0 |  |  | 15% | 0
|  | nulová | 0 |  |  | 0% | 0
| Cena s DPH |  |  | v | CZK |  | 0
| Projektant |  |  | Zpracovatel
| Datum a podpis: |  | Razítko | Datum a podpis: |  |  | Razítko
| Objednavatel |  |  | Uchazeč
| Datum a podpis: |  | Razítko | Datum a podpis: |  |  | Razítko
REKAPITULACE ČLENĚNÍ SOUPISU PRACÍ
Stavba:
Revitalizace ulice Dukelských hrdinů
Objekt:
E2 - Etapa 2
Soupis:
SO 101 - Komunikace Dukelských hrdinů
Úroveň 4:
EIIa - Bourané konstrukce
Místo: |  |  | Dukelských hrdninů, Planá |  |  | Datum: | 6. 3. 2023
Zadavatel: |  |  | Město Planá |  |  | Projektant: | XTOPIX architekti s.r.o.
Uchazeč: |  |  | Vyplň údaj |  |  | Zpracovatel: | STAGA stavební agentura s.r.o.
Kód dílu - Popis | [6 empty] | Cena celkem [CZK]
Náklady ze soupisu prací | [6 empty] | 0 | [11 empty] | -1
| HSV - Práce a dodávky HSV | [5 empty] | 0
| 1 - Zemní práce | [5 empty] | 0
| 997 - Přesun sutě | [5 empty] | 0
| VP - Vícepráce | [5 empty] | 0
SOUPIS PRACÍ
Stavba:
Revitalizace ulice Dukelských hrdinů
Objekt:
E2 - Etapa 2
Soupis:
SO 101 - Komunikace Dukelských hrdinů
Úroveň 4:
EIIa - Bourané konstrukce
Místo: |  |  | Dukelských hrdninů, Planá |  |  | Datum: | 6. 3. 2023
Zadavatel: |  |  | Město Planá |  |  | Projektant: | XTOPIX architekti s.r.o.
Uchazeč: |  |  | Vyplň údaj |  |  | Zpracovatel: | STAGA stavební agentura s.r.o.
PČ | Typ | Kód | Popis | MJ | Množství | J.cena [CZK] | Cena celkem [CZK] | Cenová soustava |  | DPH | J. Nh [h] | Nh celkem [h] | J. hmotnost [t] | Hmotnost celkem [t] | J. suť [t] | Suť Celkem [t]
Náklady soupisu celkem | [6 empty] | 0 |  |  |  |  | 0 |  | 0 |  | 124.205 |  | D | -1 | [13 empty] | 0
| D | HSV | Práce a dodávky HSV |  |  |  | 0 |  |  |  |  | 0 |  | 0 |  | 124.205 | 1 | D | 0 |  |  |  | ROZPOCET | [9 empty] | 0
| D | 1 | Zemní práce |  |  |  | 0 |  |  |  |  | 0 |  | 0 |  | 124.205 | 1 | D | 1 |  |  |  | ROZPOCET | [9 empty] | 0
1 | K | 113107242 | Odstranění podkladu živičného tl přes 50 do 100 mm strojně pl přes 200 m2 | m2 | 280 |  | 0 | CS ÚRS 2023 01 |  | základní |  | 0 | 0 | 0 | 0.22 | 61.6 | 4 | K | 2 |  |  |  | ROZPOCET |  |  |  | 0 | 0 | 0 | 0 | 0 | 1 | 0 | 4 | 1020344072
| VV |  | Souvrství zpevněné plochy - asfalt (pl) | [14 empty] | VV | 2 | 1 | True | 0 | ROZPOCET
| VV |  | (280,0) |  | 280 | [12 empty] | VV | 2 | 2 | True | 0 | ROZPOCET
| VV |  | Součet |  | 280 | [12 empty] | VV | 2 | 4 | True | 1 | ROZPOCET
2 | K | 113107211 | Odstranění podkladu z kameniva těženého tl do 100 mm strojně pl přes 200 m2 | m2 | 210 |  | 0 | CS ÚRS 2023 01 |  | základní |  | 0 | 0 | 0 | 0.18 | 37.8 | 4 | K | 2 |  |  |  | ROZPOCET |  |  |  | 0 | 0 | 0 | 0 | 0 | 1 | 0 | 4 | 325924347
| VV |  | Souvrství zpevněné plochy - podsyp (pl) | [14 empty] | VV | 2 | 1 | True | 0 | ROZPOCET
| VV |  | (210,0) |  | 210 | [12 empty] | VV | 2 | 2 | True | 0 | ROZPOCET
| VV |  | Součet |  | 210 | [12 empty] | VV | 2 | 4 | True | 1 | ROZPOCET
3 | K | 113202111 | Vytrhání obrub krajníků obrubníků stojatých | m | 121 |  | 0 | CS ÚRS 2023 01 |  | základní |  | 0 | 0 | 0 | 0.205 | 24.805 | 4 | K | 2 |  |  |  | ROZPOCET |  |  |  | 0 | 0 | 0 | 0 | 0 | 1 | 0 | 4 | 1057482646
| VV |  | Vybourání obrubníků (dl) | [14 empty] | VV | 2 | 1 | True | 0 | ROZPOCET
| VV |  | betonových | [14 empty] | VV | 2 | 1 | True | 0 | ROZPOCET
| VV |  | 121,0 |  | 121 | [12 empty] | VV | 2 | 2 | True | 0 | ROZPOCET
| VV |  | Součet |  | 121 | [12 empty] | VV | 2 | 4 | True | 1 | ROZPOCET
4 | K | 122251106 | Odkopávky a prokopávky nezapažené v hornině třídy těžitelnosti I skupiny 3 objem do 5000 m3 strojně | m3 | 700 |  | 0 | CS ÚRS 2023 01 |  | základní |  | 0 | 0 | 0 | 0 | 0 | 4 | K | 2 |  |  |  | ROZPOCET |  |  |  | 0 | 0 | 0 | 0 | 0 | 1 | 0 | 4 | -894123994
| VV |  | Odstranění zeminy a podsypů (obj) | [14 empty] | VV | 2 | 1 | True | 0 | ROZPOCET
| VV |  | (700,0) |  | 700 | [12 empty] | VV | 2 | 2 | True | 0 | ROZPOCET
| VV | odkop_obj | Součet |  | 700 | [12 empty] | VV | 2 | 4 | True | 1 | ROZPOCET
5 | K | 162351104 | Vodorovné přemístění přes 500 do 1000 m výkopku/sypaniny z horniny třídy těžitelnosti I skupiny 1 až 3 | m3 | 700 |  | 0 | CS ÚRS 2023 01 |  | základní |  | 0 | 0 | 0 | 0 | 0 | 4 | K | 2 |  |  |  | ROZPOCET |  |  |  | 0 | 0 | 0 | 0 | 0 | 1 | 0 | 4 | 676663958
| VV |  | Zemní práce - přesun na komerční skládku (obj) | [14 empty] | VV | 2 | 1 | True | 0 | ROZPOCET
| VV |  | (odkop_obj) |  | 700 | [12 empty] | VV | 2 | 2 | True | 0 | ROZPOCET
| VV | skládka_obj | Součet |  | 700 | [12 empty] | VV | 2 | 4 | True | 1 | ROZPOCET
6 | K | 162751119 | Příplatek k vodorovnému přemístění výkopku/sypaniny z horniny třídy těžitelnosti I skupiny 1 až 3 ZKD 1000 m přes 10000 m | m3 | 9800 |  | 0 | CS ÚRS 2023 01 |  | základní |  | 0 | 0 | 0 | 0 | 0 | 4 | K | 2 |  |  |  | ROZPOCET |  |  |  | 0 | 0 | 0 | 0 | 0 | 1 | 0 | 4 | -481227187
| VV |  | 700*14 'Přepočtené koeficientem množství |  | 9800 | [12 empty] | VV | 2 | 2 | False | 1 | ROZPOCET
7 | K | 171201231 | Poplatek za uložení zeminy a kamení na recyklační skládce (skládkovné) kód odpadu 17 05 04 | t | 1260 |  | 0 | CS ÚRS 2023 01 |  | základní |  | 0 | 0 | 0 | 0 | 0 | 4 | K | 2 |  |  |  | ROZPOCET |  |  |  | 0 | 0 | 0 | 0 | 0 | 1 | 0 | 4 | 90908003
| VV |  | Zemní práce - komerční skládka (obj) | [14 empty] | VV | 2 | 1 | True | 0 | ROZPOCET
| VV |  | (skládka_obj) |  | 700 | [12 empty] | VV | 2 | 2 | True | 0 | ROZPOCET
| VV |  | Součet |  | 700 | [12 empty] | VV | 2 | 4 | True | 1 | ROZPOCET
| VV |  | 700*1,8 'Přepočtené koeficientem množství |  | 1260 | [12 empty] | VV | 2 | 2 | False | 1 | ROZPOCET
| D | 997 | Přesun sutě |  |  |  | 0 |  |  |  |  | 0 |  | 0 |  | 0 | 1 | D | 1 |  |  |  | ROZPOCET | [9 empty] | 0
8 | K | 997221551 | Vodorovná doprava suti ze sypkých materiálů do 1 km | t | 124.205 |  | 0 | CS ÚRS 2023 01 |  | základní |  | 0 | 0 | 0 | 0 | 0 | 4 | K | 2 |  |  |  | ROZPOCET |  |  |  | 0 | 0 | 0 | 0 | 0 | 1 | 0 | 4 | -1999790604
9 | K | 997221559 | Příplatek ZKD 1 km u vodorovné dopravy suti ze sypkých materiálů | t | 1738.87 |  | 0 | CS ÚRS 2023 01 |  | základní |  | 0 | 0 | 0 | 0 | 0 | 4 | K | 2 |  |  |  | ROZPOCET |  |  |  | 0 | 0 | 0 | 0 | 0 | 1 | 0 | 4 | 1858345677
| VV |  | 124,205*14 'Přepočtené koeficientem množství |  | 1738.87 | [12 empty] | VV | 2 | 2 | False | 1 | ROZPOCET
10 | K | 997221611 | Nakládání suti na dopravní prostředky pro vodorovnou dopravu | t | 124.205 |  | 0 | CS ÚRS 2023 01 |  | základní |  | 0 | 0 | 0 | 0 | 0 | 4 | K | 2 |  |  |  | ROZPOCET |  |  |  | 0 | 0 | 0 | 0 | 0 | 1 | 0 | 4 | 1281205941
11 | K | 997221861 | Poplatek za uložení stavebního odpadu na recyklační skládce (skládkovné) z prostého betonu pod kódem 17 01 01 | t | 24.805 |  | 0 | CS ÚRS 2023 01 |  | základní |  | 0 | 0 | 0 | 0 | 0 | 4 | K | 2 |  |  |  | ROZPOCET |  |  |  | 0 | 0 | 0 | 0 | 0 | 1 | 0 | 4 | -1083498060
12 | K | 997221873 | Poplatek za uložení stavebního odpadu na recyklační skládce (skládkovné) zeminy a kamení zatříděného do Katalogu odpadů pod kódem 17 05 04 | t | 37.8 |  | 0 | CS ÚRS 2023 01 |  | základní |  | 0 | 0 | 0 | 0 | 0 | 4 | K | 2 |  |  |  | ROZPOCET |  |  |  | 0 | 0 | 0 | 0 | 0 | 1 | 0 | 4 | -976649455
13 | K | 997221875 | Poplatek za uložení stavebního odpadu na recyklační skládce (skládkovné) asfaltového bez obsahu dehtu zatříděného do Katalogu odpadů pod kódem 17 03 02 | t | 61.6 |  | 0 | CS ÚRS 2023 01 |  | základní |  | 0 | 0 | 0 | 0 | 0 | 4 | K | 2 |  |  |  | ROZPOCET |  |  |  | 0 | 0 | 0 | 0 | 0 | 1 | 0 | 4 | -9268845
|  | VP | Vícepráce |  |  |  | 0 | [10 empty] | D | 0 |  |  |  | PN | [9 empty] | 0
| K | [5 empty] | 0 |  |  | základní | [7 empty] | PN | 1 |  |  |  | PN |  |  |  | 0 | 0 | 0 | 0 | 0 | 1 | 0
| K | [5 empty] | 0 |  |  | základní | [7 empty] | PN | 1 |  |  |  | PN |  |  |  | 0 | 0 | 0 | 0 | 0 | 1 | 0
| K | [5 empty] | 0 |  |  | základní | [7 empty] | PN | 1 |  |  |  | PN |  |  |  | 0 | 0 | 0 | 0 | 0 | 1 | 0
| K | [5 empty] | 0 |  |  | základní | [7 empty] | PN | 1 |  |  |  | PN |  |  |  | 0 | 0 | 0 | 0 | 0 | 1 | 0
| K | [5 empty] | 0 |  |  | základní | [7 empty] | PN | 1 |  |  |  | PN |  |  |  | 0 | 0 | 0 | 0 | 0 | 1 | 0

## EIId - Nové konstrukce
[18 empty] | {0f300da4-a290-4aa0-a2eb-7ca336ae9f28} | [5 empty] | drenáž_150_dl | 325 | 2
[18 empty] | 2 | [5 empty] | drenáž_80_dl | 316,7 | 2
| KRYCÍ LIST SOUPISU PRACÍ | [7 empty] | v --- níže se nacházejí doplnkové a pomocné údaje k sestavám --- v | [8 empty] | False | [5 empty] | rýhy_obj | 175,296 | 2
[24 empty] | skl_PE_pl | 1207 | 2
Stavba:
Revitalizace ulice Dukelských hrdinů
Objekt:
E2 - Etapa 2
Soupis:
SO 101 - Komunikace Dukelských hrdinů
Úroveň 4:
EIId - Nové konstrukce
| KSO: |  |  |  |  | CC-CZ:
| Místo: |  | Dukelských hrdninů, Planá |  |  | Datum: | 6. 3. 2023
| Zadavatel: |  |  |  |  | IČ: | 002 60 096
|  | Město Planá |  |  |  | DIČ: | CZ00260096
| Uchazeč: |  |  |  |  | IČ: | Vyplň údaj
|  | Vyplň údaj |  |  |  | DIČ: | Vyplň údaj
| Projektant: |  |  |  |  | IČ: | 037 80 961
|  | XTOPIX architekti s.r.o. |  |  |  | DIČ: | CZ03780961
| Zpracovatel: |  |  |  |  | IČ: | 253 33 046
|  | STAGA stavební agentura s.r.o. |  |  |  | DIČ: | CZ25333046
Poznámka:
| Cena bez DPH | [5 empty] | 0
|  |  | Základ daně |  |  | Sazba daně | Výše daně
| DPH | základní | 0 |  |  | 21% | 0
|  | snížená | 0 |  |  | 15% | 0
|  | zákl. přenesená | 0 |  |  | 21% | 0
|  | sníž. přenesená | 0 |  |  | 15% | 0
|  | nulová | 0 |  |  | 0% | 0
| Cena s DPH |  |  | v | CZK |  | 0
| Projektant |  |  | Zpracovatel
| Datum a podpis: |  | Razítko | Datum a podpis: |  |  | Razítko
| Objednavatel |  |  | Uchazeč
| Datum a podpis: |  | Razítko | Datum a podpis: |  |  | Razítko
REKAPITULACE ČLENĚNÍ SOUPISU PRACÍ
Stavba:
Revitalizace ulice Dukelských hrdinů
Objekt:
E2 - Etapa 2
Soupis:
SO 101 - Komunikace Dukelských hrdinů
Úroveň 4:
EIId - Nové konstrukce
Místo: |  |  | Dukelských hrdninů, Planá |  |  | Datum: | 6. 3. 2023
Zadavatel: |  |  | Město Planá |  |  | Projektant: | XTOPIX architekti s.r.o.
Uchazeč: |  |  | Vyplň údaj |  |  | Zpracovatel: | STAGA stavební agentura s.r.o.
Kód dílu - Popis | [6 empty] | Cena celkem [CZK]
Náklady ze soupisu prací | [6 empty] | 0 | [11 empty] | -1
| HSV - Práce a dodávky HSV | [5 empty] | 0
| 1 - Zemní práce | [5 empty] | 0
| 2 - Zakládání | [5 empty] | 0
| 5 - Komunikace pozemní | [5 empty] | 0
| 9 - Ostatní konstrukce a práce, bourání | [5 empty] | 0
| 998 - Přesun hmot | [5 empty] | 0
| VP - Vícepráce | [5 empty] | 0
SOUPIS PRACÍ
Stavba:
Revitalizace ulice Dukelských hrdinů
Objekt:
E2 - Etapa 2
Soupis:
SO 101 - Komunikace Dukelských hrdinů
Úroveň 4:
EIId - Nové konstrukce
Místo: |  |  | Dukelských hrdninů, Planá |  |  | Datum: | 6. 3. 2023
Zadavatel: |  |  | Město Planá |  |  | Projektant: | XTOPIX architekti s.r.o.
Uchazeč: |  |  | Vyplň údaj |  |  | Zpracovatel: | STAGA stavební agentura s.r.o.
PČ | Typ | Kód | Popis | MJ | Množství | J.cena [CZK] | Cena celkem [CZK] | Cenová soustava |  | DPH | J. Nh [h] | Nh celkem [h] | J. hmotnost [t] | Hmotnost celkem [t] | J. suť [t] | Suť Celkem [t]
Náklady soupisu celkem | [6 empty] | 0 |  |  |  |  | 0 |  | 612.559 |  | 0 |  | D | -1 | [13 empty] | 0
| D | HSV | Práce a dodávky HSV |  |  |  | 0 |  |  |  |  | 0 |  | 612.559 |  | 0 | 1 | D | 0 |  |  |  | ROZPOCET | [9 empty] | 0
| D | 1 | Zemní práce |  |  |  | 0 |  |  |  |  | 0 |  | 0 |  | 0 | 1 | D | 1 |  |  |  | ROZPOCET | [9 empty] | 0
1 | K | 132251104 | Hloubení rýh nezapažených š do 800 mm v hornině třídy těžitelnosti I skupiny 3 objem přes 100 m3 strojně | m3 | 69.216 |  | 0 | CS ÚRS 2023 01 |  | základní |  | 0 | 0 | 0 | 0 | 0 | 4 | K | 2 |  |  |  | ROZPOCET |  |  |  | 0 | 0 | 0 | 0 | 0 | 1 | 0 | 4 | 798214490
| VV |  | Zemní práce - rýhy, drenáž (dl * š * v) | [14 empty] | VV | 2 | 1 | True | 0 | ROZPOCET
| VV |  | (drenáž_150_dl)*0,40*0,80 |  | 69.216 | [12 empty] | VV | 2 | 2 | True | 0 | ROZPOCET
| VV | rýhy_obj | Součet |  | 69.216 | [12 empty] | VV | 2 | 4 | True | 1 | ROZPOCET
2 | K | 162351104 | Vodorovné přemístění přes 500 do 1000 m výkopku/sypaniny z horniny třídy těžitelnosti I skupiny 1 až 3 | m3 | 69.216 |  | 0 | CS ÚRS 2023 01 |  | základní |  | 0 | 0 | 0 | 0 | 0 | 4 | K | 2 |  |  |  | ROZPOCET |  |  |  | 0 | 0 | 0 | 0 | 0 | 1 | 0 | 4 | -918510145
| VV |  | Zemní práce - přesun na komerční skládku (obj) | [14 empty] | VV | 2 | 1 | True | 0 | ROZPOCET
| VV |  | (rýhy_obj) |  | 69.216 | [12 empty] | VV | 2 | 2 | True | 0 | ROZPOCET
| VV |  | Součet |  | 69.216 | [12 empty] | VV | 2 | 4 | True | 1 | ROZPOCET
3 | K | 162751119 | Příplatek k vodorovnému přemístění výkopku/sypaniny z horniny třídy těžitelnosti I skupiny 1 až 3 ZKD 1000 m přes 10000 m | m3 | 969.024 |  | 0 | CS ÚRS 2023 01 |  | základní |  | 0 | 0 | 0 | 0 | 0 | 4 | K | 2 |  |  |  | ROZPOCET |  |  |  | 0 | 0 | 0 | 0 | 0 | 1 | 0 | 4 | -1817724805
| VV |  | 69,216*14 'Přepočtené koeficientem množství |  | 969.024 | [12 empty] | VV | 2 | 2 | False | 1 | ROZPOCET
4 | K | 171201231 | Poplatek za uložení zeminy a kamení na recyklační skládce (skládkovné) kód odpadu 17 05 04 | t | 124.589 |  | 0 | CS ÚRS 2023 01 |  | základní |  | 0 | 0 | 0 | 0 | 0 | 4 | K | 2 |  |  |  | ROZPOCET |  |  |  | 0 | 0 | 0 | 0 | 0 | 1 | 0 | 4 | -1208045103
| VV |  | 69,216*1,8 'Přepočtené koeficientem množství |  | 124.589 | [12 empty] | VV | 2 | 2 | False | 1 | ROZPOCET
5 | K | 181951112 | Úprava pláně v hornině třídy těžitelnosti I skupiny 1 až 3 se zhutněním strojně | m2 | 1273 |  | 0 | CS ÚRS 2023 01 |  | základní |  | 0 | 0 | 0 | 0 | 0 | 4 | K | 2 |  |  |  | ROZPOCET |  |  |  | 0 | 0 | 0 | 0 | 0 | 1 | 0 | 4 | -1140676941
| VV |  | Souvrství zpevněných ploch - příprava (pl) | [14 empty] | VV | 2 | 1 | True | 0 | ROZPOCET
| VV |  | skladba P-E | [14 empty] | VV | 2 | 1 | True | 0 | ROZPOCET
| VV |  | (skl_PE_pl) |  | 1273 | [12 empty] | VV | 2 | 2 | True | 0 | ROZPOCET
| VV |  | Součet |  | 1273 | [12 empty] | VV | 2 | 4 | True | 1 | ROZPOCET
| D | 2 | Zakládání |  |  |  | 0 |  |  |  |  | 0 |  | 17.0581 |  | 0 | 1 | D | 1 |  |  |  | ROZPOCET | [9 empty] | 0
6 | K | 211531111 | Výplň odvodňovacích žeber nebo trativodů kamenivem hrubým drceným frakce 16 až 63 mm | m3 | 29.53 |  | 0 | CS ÚRS 2023 01 |  | základní |  | 0 | 0 | 0 | 0 | 0 | 4 | K | 2 |  |  |  | ROZPOCET |  |  |  | 0 | 0 | 0 | 0 | 0 | 1 | 0 | 4 | 274199688
| VV |  | Drenáž - zásyp (dl * š * v) | [14 empty] | VV | 2 | 1 | True | 0 | ROZPOCET
| VV |  | (drenáž_80_dl)*0,20*0,13 |  | 5.304 | [12 empty] | VV | 2 | 2 | True | 0 | ROZPOCET
| VV |  | (drenáž_150_dl)*0,35*0,32 |  | 24.226 | [12 empty] | VV | 2 | 2 | True | 0 | ROZPOCET
| VV |  | Součet |  | 29.53 | [12 empty] | VV | 2 | 4 | True | 1 | ROZPOCET
7 | K | 211971110 | Zřízení opláštění žeber nebo trativodů geotextilií v rýze nebo zářezu sklonu do 1:2 | m2 | 357.888 |  | 0 | CS ÚRS 2023 01 |  | základní |  | 0 | 0.00017 | 0.060841 | 0 | 0 | 4 | K | 2 |  |  |  | ROZPOCET |  |  |  | 0 | 0 | 0 | 0 | 0 | 1 | 0 | 4 | 672479611
| VV |  | Drenáž - opláštění (dl * š) | [14 empty] | VV | 2 | 1 | True | 0 | ROZPOCET
| VV |  | (drenáž_80_dl)*(0,13*2+0,111*2) |  | 98.328 | [12 empty] | VV | 2 | 2 | True | 0 | ROZPOCET
| VV |  | (drenáž_150_dl)*(0,30*2+0,30*2) |  | 259.56 | [12 empty] | VV | 2 | 2 | True | 0 | ROZPOCET
| VV |  | Součet |  | 357.888 | [12 empty] | VV | 2 | 4 | True | 1 | ROZPOCET
8 | M | 69311080 | geotextilie netkaná separační, ochranná, filtrační, drenážní PES 200g/m2 | m2 | 393.677 |  | 0 | CS ÚRS 2023 01 |  | základní |  | 0 | 0.0002 | 0.078735 | 0 | 0 | 8 | M | 2 |  |  |  | ROZPOCET |  |  |  | 0 | 0 | 0 | 0 | 0 | 1 | 0 | 4 | 322909418
| VV |  | 357,888*1,1 'Přepočtené koeficientem množství |  | 393.677 | [12 empty] | VV | 2 | 2 | False | 1 | ROZPOCET
9 | K | 212572111 | Lože pro trativody ze štěrkopísku tříděného | m3 | 8.646 |  | 0 | CS ÚRS 2023 01 |  | základní |  | 0 | 1.92 | 16.6003 | 0 | 0 | 4 | K | 2 |  |  |  | ROZPOCET |  |  |  | 0 | 0 | 0 | 0 | 0 | 1 | 0 | 4 | -1940835972
| VV |  | Drenáž - lože (obj) | [14 empty] | VV | 2 | 1 | True | 0 | ROZPOCET
| VV |  | 8,646 |  | 8.646 | [12 empty] | VV | 2 | 2 | True | 0 | ROZPOCET
| VV |  | Součet |  | 8.646 | [12 empty] | VV | 2 | 4 | True | 1 | ROZPOCET
10 | K | 212755213 | Trativody z drenážních trubek plastových flexibilních D 80 mm bez lože | m | 204 |  | 0 | CS ÚRS 2023 01 |  | základní |  | 0 | 0.00033 | 0.06732 | 0 | 0 | 4 | K | 2 |  |  |  | ROZPOCET |  |  |  | 0 | 0 | 0 | 0 | 0 | 1 | 0 | 4 | 2014035521
| VV |  | Drenáž (dl) | [14 empty] | VV | 2 | 1 | True | 0 | ROZPOCET
| VV |  | 204,0 |  | 204 | [12 empty] | VV | 2 | 2 | True | 0 | ROZPOCET
| VV | drenáž_80_dl | Součet |  | 204 | [12 empty] | VV | 2 | 4 | True | 1 | ROZPOCET
11 | K | 212755216 | Trativody z drenážních trubek plastových flexibilních D 160 mm bez lože | m | 216.3 |  | 0 | CS ÚRS 2023 01 |  | základní |  | 0 | 0.00116 | 0.25091 | 0 | 0 | 4 | K | 2 |  |  |  | ROZPOCET |  |  |  | 0 | 0 | 0 | 0 | 0 | 1 | 0 | 4 | 1361589427
| VV |  | Drenáž (dl) | [14 empty] | VV | 2 | 1 | True | 0 | ROZPOCET
| VV |  | 216,3 |  | 216.3 | [12 empty] | VV | 2 | 2 | True | 0 | ROZPOCET
| VV | drenáž_150_dl | Součet |  | 216.3 | [12 empty] | VV | 2 | 4 | True | 1 | ROZPOCET
| D | 5 | Komunikace pozemní |  |  |  | 0 |  |  |  |  | 0 |  | 594.7486 |  | 0 | 1 | D | 1 |  |  |  | ROZPOCET | [9 empty] | 0
12 | K | 561081221 | Zřízení podkladu ze zeminy upravené cementem s přísadou zeolitů, minerálů tl přes 450 do 500 mm pl přes 1000 do 5000 m2 | m2 | 1321 |  | 0 | CS ÚRS 2023 01 |  | základní |  | 0 | 0 | 0 | 0 | 0 | 4 | K | 2 |  |  |  | ROZPOCET |  |  |  | 0 | 0 | 0 | 0 | 0 | 1 | 0 | 4 | 2095876099
| VV |  | Souvrství zpevněných ploch - sanace (pl) | [14 empty] | VV | 2 | 1 | True | 0 | ROZPOCET
| VV |  | (1321,0) |  | 1321 | [12 empty] | VV | 2 | 2 | True | 0 | ROZPOCET
| VV |  | Součet |  | 1321 | [12 empty] | VV | 2 | 4 | True | 1 | ROZPOCET
13 | M | 58522110 | cement portlandský směsný CEM II 42,5MPa | t | 33.686 |  | 0 | CS ÚRS 2023 01 |  | základní |  | 0 | 1 | 33.686 | 0 | 0 | 8 | M | 2 |  |  |  | ROZPOCET |  |  |  | 0 | 0 | 0 | 0 | 0 | 1 | 0 | 4 | -546550343
| VV |  | 1321*0,0255 'Přepočtené koeficientem množství |  | 33.686 | [12 empty] | VV | 2 | 2 | False | 1 | ROZPOCET
14 | K | 567142111 | Podklad ze směsi stmelené cementem SC C 8/10 (KSC I) tl 210 mm | m2 | 1273 |  | 0 | CS ÚRS 2023 01 |  | základní |  | 0 | 0 | 0 | 0 | 0 | 4 | K | 2 |  |  |  | ROZPOCET |  |  |  | 0 | 0 | 0 | 0 | 0 | 1 | 0 | 4 | 1407442057
| VV |  | Souvrství zpevněných ploch - podsyp (pl) | [14 empty] | VV | 2 | 1 | True | 0 | ROZPOCET
| VV |  | skladba P-E | [14 empty] | VV | 2 | 1 | True | 0 | ROZPOCET
| VV |  | (skl_PE_pl) |  | 1273 | [12 empty] | VV | 2 | 2 | True | 0 | ROZPOCET
| VV |  | Součet |  | 1273 | [12 empty] | VV | 2 | 4 | True | 1 | ROZPOCET
15 | K | 564762111 | Podklad z vibrovaného štěrku VŠ tl 200 mm | m2 | 1273 |  | 0 | CS ÚRS 2023 01 |  | základní |  | 0 | 0 | 0 | 0 | 0 | 4 | K | 2 |  |  |  | ROZPOCET |  |  |  | 0 | 0 | 0 | 0 | 0 | 1 | 0 | 4 | 529463611
| VV |  | Souvrství zpevněných ploch - podsyp (pl) | [14 empty] | VV | 2 | 1 | True | 0 | ROZPOCET
| VV |  | skladba P-E | [14 empty] | VV | 2 | 1 | True | 0 | ROZPOCET
| VV |  | (skl_PE_pl) |  | 1273 | [12 empty] | VV | 2 | 2 | True | 0 | ROZPOCET
| VV |  | Součet |  | 1273 | [12 empty] | VV | 2 | 4 | True | 1 | ROZPOCET
16 | K | 591111111 | Kladení dlažby z kostek velkých z kamene do lože z kameniva těženého tl 50 mm | m2 | 1308.12 |  | 0 | CS ÚRS 2023 01 |  | základní |  | 0 | 0.1837 | 240.3016 | 0 | 0 | 4 | K | 2 |  |  |  | ROZPOCET |  |  |  | 0 | 0 | 0 | 0 | 0 | 1 | 0 | 4 | 364161348
17 | M | 58381007 | kostka štípaná dlažební žula drobná 8/10 | m2 | 1400.3 |  | 0 | CS ÚRS 2023 01 |  | základní |  | 0 | 0.222 | 310.8666 | 0 | 0 | 8 | M | 2 |  |  |  | ROZPOCET |  |  |  | 0 | 0 | 0 | 0 | 0 | 1 | 0 | 4 | 1973755774
| VV |  | Souvrství zpevněné plochy - kostky (pl) | [14 empty] | VV | 2 | 1 | True | 0 | ROZPOCET
| VV |  | skladba P-E | [14 empty] | VV | 2 | 1 | True | 0 | ROZPOCET
| VV |  | (1273,0) |  | 1273 | [12 empty] | VV | 2 | 2 | True | 0 | ROZPOCET
| VV | skl_PE_pl | Mezisoučet |  | 1273 | [12 empty] | VV | 2 | 3 | True | 0 | ROZPOCET
| VV |  | Součet |  | 1273 | [12 empty] | VV | 2 | 4 | True | 1 | ROZPOCET
| VV |  | 1273*1,1 'Přepočtené koeficientem množství |  | 1400.3 | [12 empty] | VV | 2 | 2 | False | 1 | ROZPOCET
18 | M | 583810X5 | kostky 10/10/10 z polymerbetonu bílé barvy (dle PD) | m2 | 38.632 |  | 0 |  |  | základní |  | 0 | 0.222 | 8.5763 | 0 | 0 | 8 | M | 2 |  |  |  | ROZPOCET |  |  |  | 0 | 0 | 0 | 0 | 0 | 1 | 0 | 4 | -2073123105
| VV |  | Souvrství zpevněné plochy - kostky (pl) | [14 empty] | VV | 2 | 1 | True | 0 | ROZPOCET
| VV |  | (35,12) |  | 35.12 | [12 empty] | VV | 2 | 2 | True | 0 | ROZPOCET
| VV |  | Součet |  | 35.12 | [12 empty] | VV | 2 | 4 | True | 1 | ROZPOCET
| VV |  | 35,12*1,1 'Přepočtené koeficientem množství |  | 38.632 | [12 empty] | VV | 2 | 2 | False | 1 | ROZPOCET
19 | K | 5994321X4 | Vyplnění spár dlažby z lomového kamene drobným kamenivem (dle PD) | m3 | 25.46 |  | 0 |  |  | základní |  | 0 | 0.05177 | 1.3181 | 0 | 0 | 4 | K | 2 |  |  |  | ROZPOCET |  |  |  | 0 | 0 | 0 | 0 | 0 | 1 | 0 | 4 | 921598049
| VV |  | Souvrství zpevněné plochy - dlažba, výplň (pl * v) | [14 empty] | VV | 2 | 1 | True | 0 | ROZPOCET
| VV |  | skladba P-E | [14 empty] | VV | 2 | 1 | True | 0 | ROZPOCET
| VV |  | (skl_PE_pl)*0,02 |  | 25.46 | [12 empty] | VV | 2 | 2 | True | 0 | ROZPOCET
| VV |  | Součet |  | 25.46 | [12 empty] | VV | 2 | 4 | True | 1 | ROZPOCET
| D | 9 | Ostatní konstrukce a práce, bourání |  |  |  | 0 |  |  |  |  | 0 |  | 0.75226 |  | 0 | 1 | D | 1 |  |  |  | ROZPOCET | [9 empty] | 0
20 | K | 914511111 | Montáž sloupku dopravních značek délky do 3,5 m s betonovým základem | kus | 6 |  | 0 | CS ÚRS 2023 01 |  | základní |  | 0 | 0.10941 | 0.65646 | 0 | 0 | 4 | K | 2 |  |  |  | ROZPOCET |  |  |  | 0 | 0 | 0 | 0 | 0 | 1 | 0 | 4 | 1153941645
21 | M | 40445225 | sloupek pro dopravní značku Zn D 60mm v 3,5m | kus | 6 |  | 0 | CS ÚRS 2023 01 |  | základní |  | 0 | 0.0061 | 0.0366 | 0 | 0 | 8 | M | 2 |  |  |  | ROZPOCET |  |  |  | 0 | 0 | 0 | 0 | 0 | 1 | 0 | 4 | -2647699
22 | K | 914111111 | Montáž svislé dopravní značky do velikosti 1 m2 objímkami na sloupek nebo konzolu | kus | 8 |  | 0 | CS ÚRS 2023 01 |  | základní |  | 0 | 0.0007 | 0.0056 | 0 | 0 | 4 | K | 2 |  |  |  | ROZPOCET |  |  |  | 0 | 0 | 0 | 0 | 0 | 1 | 0 | 4 | 703503163
23 | M | 40445615 | značky upravující přednost P6 700mm | kus | 2 |  | 0 | CS ÚRS 2023 01 |  | základní |  | 0 | 0.005 | 0.01 | 0 | 0 | 8 | M | 2 |  |  |  | ROZPOCET |  |  |  | 0 | 0 | 0 | 0 | 0 | 1 | 0 | 4 | 1744240823
24 | M | 40445655 | informativní značky zónové IZ6, IZ7 1000x1500mm | kus | 2 |  | 0 | CS ÚRS 2023 01 |  | základní |  | 0 | 0.0155 | 0.031 | 0 | 0 | 8 | M | 2 |  |  |  | ROZPOCET |  |  |  | 0 | 0 | 0 | 0 | 0 | 1 | 0 | 4 | -1783761427
25 | M | 40445637 | informativní značky směrové IS15a, IS20 700x500mm | kus | 2 |  | 0 | CS ÚRS 2023 01 |  | základní |  | 0 | 0.0038 | 0.0076 | 0 | 0 | 8 | M | 2 |  |  |  | ROZPOCET |  |  |  | 0 | 0 | 0 | 0 | 0 | 1 | 0 | 4 | -560089132
26 | M | 40445647 | dodatkové tabulky E1, E2a,b , E6, E9, E10 E12c, E17 500x500mm | kus | 2 |  | 0 | CS ÚRS 2023 01 |  | základní |  | 0 | 0.0025 | 0.005 | 0 | 0 | 8 | M | 2 |  |  |  | ROZPOCET |  |  |  | 0 | 0 | 0 | 0 | 0 | 1 | 0 | 4 | -915413234
| D | 998 | Přesun hmot |  |  |  | 0 |  |  |  |  | 0 |  | 0 |  | 0 | 1 | D | 1 |  |  |  | ROZPOCET | [9 empty] | 0
27 | K | 998223011 | Přesun hmot pro pozemní komunikace s krytem dlážděným | t | 612.559 |  | 0 | CS ÚRS 2023 01 |  | základní |  | 0 | 0 | 0 | 0 | 0 | 4 | K | 2 |  |  |  | ROZPOCET |  |  |  | 0 | 0 | 0 | 0 | 0 | 1 | 0 | 4 | -1629380543
|  | VP | Vícepráce |  |  |  | 0 | [10 empty] | D | 0 |  |  |  | PN | [9 empty] | 0
| K | [5 empty] | 0 |  |  | základní | [7 empty] | PN | 1 |  |  |  | PN |  |  |  | 0 | 0 | 0 | 0 | 0 | 1 | 0
| K | [5 empty] | 0 |  |  | základní | [7 empty] | PN | 1 |  |  |  | PN |  |  |  | 0 | 0 | 0 | 0 | 0 | 1 | 0
| K | [5 empty] | 0 |  |  | základní | [7 empty] | PN | 1 |  |  |  | PN |  |  |  | 0 | 0 | 0 | 0 | 0 | 1 | 0
| K | [5 empty] | 0 |  |  | základní | [7 empty] | PN | 1 |  |  |  | PN |  |  |  | 0 | 0 | 0 | 0 | 0 | 1 | 0
| K | [5 empty] | 0 |  |  | základní | [7 empty] | PN | 1 |  |  |  | PN |  |  |  | 0 | 0 | 0 | 0 | 0 | 1 | 0

## EIIa - Bourané konstrukce_03
[18 empty] | {a2aaab83-4a12-4037-b2c8-7cc536a43a72} | [5 empty] | odkop_obj | 506 | 2
[18 empty] | 2 | [5 empty] | skládka_obj | 506 | 2
| KRYCÍ LIST SOUPISU PRACÍ | [7 empty] | v --- níže se nacházejí doplnkové a pomocné údaje k sestavám --- v | [8 empty] | False
Stavba:
Revitalizace ulice Dukelských hrdinů
Objekt:
E2 - Etapa 2
Soupis:
SO 101 - Komunikace Dukelských hrdinů
Úroveň 4:
EIIa - Bourané konstrukce
| KSO: |  |  |  |  | CC-CZ:
| Místo: |  | Dukelských hrdninů, Planá |  |  | Datum: | 6. 3. 2023
| Zadavatel: |  |  |  |  | IČ: | 002 60 096
|  | Město Planá |  |  |  | DIČ: | CZ00260096
| Uchazeč: |  |  |  |  | IČ: | Vyplň údaj
|  | Vyplň údaj |  |  |  | DIČ: | Vyplň údaj
| Projektant: |  |  |  |  | IČ: | 037 80 961
|  | XTOPIX architekti s.r.o. |  |  |  | DIČ: | CZ03780961
| Zpracovatel: |  |  |  |  | IČ: | 253 33 046
|  | STAGA stavební agentura s.r.o. |  |  |  | DIČ: | CZ25333046
Poznámka:
| Cena bez DPH | [5 empty] | 0
|  |  | Základ daně |  |  | Sazba daně | Výše daně
| DPH | základní | 0 |  |  | 21% | 0
|  | snížená | 0 |  |  | 15% | 0
|  | zákl. přenesená | 0 |  |  | 21% | 0
|  | sníž. přenesená | 0 |  |  | 15% | 0
|  | nulová | 0 |  |  | 0% | 0
| Cena s DPH |  |  | v | CZK |  | 0
| Projektant |  |  | Zpracovatel
| Datum a podpis: |  | Razítko | Datum a podpis: |  |  | Razítko
| Objednavatel |  |  | Uchazeč
| Datum a podpis: |  | Razítko | Datum a podpis: |  |  | Razítko
REKAPITULACE ČLENĚNÍ SOUPISU PRACÍ
Stavba:
Revitalizace ulice Dukelských hrdinů
Objekt:
E2 - Etapa 2
Soupis:
SO 101 - Komunikace Dukelských hrdinů
Úroveň 4:
EIIa - Bourané konstrukce
Místo: |  |  | Dukelských hrdninů, Planá |  |  | Datum: | 6. 3. 2023
Zadavatel: |  |  | Město Planá |  |  | Projektant: | XTOPIX architekti s.r.o.
Uchazeč: |  |  | Vyplň údaj |  |  | Zpracovatel: | STAGA stavební agentura s.r.o.
Kód dílu - Popis | [6 empty] | Cena celkem [CZK]
Náklady ze soupisu prací | [6 empty] | 0 | [11 empty] | -1
| HSV - Práce a dodávky HSV | [5 empty] | 0
| 1 - Zemní práce | [5 empty] | 0
| 997 - Přesun sutě | [5 empty] | 0
| VP - Vícepráce | [5 empty] | 0
SOUPIS PRACÍ
Stavba:
Revitalizace ulice Dukelských hrdinů
Objekt:
E2 - Etapa 2
Soupis:
SO 101 - Komunikace Dukelských hrdinů
Úroveň 4:
EIIa - Bourané konstrukce
Místo: |  |  | Dukelských hrdninů, Planá |  |  | Datum: | 6. 3. 2023
Zadavatel: |  |  | Město Planá |  |  | Projektant: | XTOPIX architekti s.r.o.
Uchazeč: |  |  | Vyplň údaj |  |  | Zpracovatel: | STAGA stavební agentura s.r.o.
PČ | Typ | Kód | Popis | MJ | Množství | J.cena [CZK] | Cena celkem [CZK] | Cenová soustava |  | DPH | J. Nh [h] | Nh celkem [h] | J. hmotnost [t] | Hmotnost celkem [t] | J. suť [t] | Suť Celkem [t]
Náklady soupisu celkem | [6 empty] | 0 |  |  |  |  | 0 |  | 0 |  | 151.55 |  | D | -1 | [13 empty] | 0
| D | HSV | Práce a dodávky HSV |  |  |  | 0 |  |  |  |  | 0 |  | 0 |  | 151.55 | 1 | D | 0 |  |  |  | ROZPOCET | [9 empty] | 0
| D | 1 | Zemní práce |  |  |  | 0 |  |  |  |  | 0 |  | 0 |  | 151.55 | 1 | D | 1 |  |  |  | ROZPOCET | [9 empty] | 0
1 | K | 113107242 | Odstranění podkladu živičného tl přes 50 do 100 mm strojně pl přes 200 m2 | m2 | 370 |  | 0 | CS ÚRS 2023 01 |  | základní |  | 0 | 0 | 0 | 0.22 | 81.4 | 4 | K | 2 |  |  |  | ROZPOCET |  |  |  | 0 | 0 | 0 | 0 | 0 | 1 | 0 | 4 | 1020344072
| VV |  | Souvrství zpevněné plochy - asfalt (pl) | [14 empty] | VV | 2 | 1 | True | 0 | ROZPOCET
| VV |  | (370,0) |  | 370 | [12 empty] | VV | 2 | 2 | True | 0 | ROZPOCET
| VV |  | Součet |  | 370 | [12 empty] | VV | 2 | 4 | True | 1 | ROZPOCET
2 | K | 113107211 | Odstranění podkladu z kameniva těženého tl do 100 mm strojně pl přes 200 m2 | m2 | 310 |  | 0 | CS ÚRS 2023 01 |  | základní |  | 0 | 0 | 0 | 0.18 | 55.8 | 4 | K | 2 |  |  |  | ROZPOCET |  |  |  | 0 | 0 | 0 | 0 | 0 | 1 | 0 | 4 | 325924347
| VV |  | Souvrství zpevněné plochy - podsyp (pl) | [14 empty] | VV | 2 | 1 | True | 0 | ROZPOCET
| VV |  | (310,0) |  | 310 | [12 empty] | VV | 2 | 2 | True | 0 | ROZPOCET
| VV |  | Součet |  | 310 | [12 empty] | VV | 2 | 4 | True | 1 | ROZPOCET
3 | K | 113202111 | Vytrhání obrub krajníků obrubníků stojatých | m | 70 |  | 0 | CS ÚRS 2023 01 |  | základní |  | 0 | 0 | 0 | 0.205 | 14.35 | 4 | K | 2 |  |  |  | ROZPOCET |  |  |  | 0 | 0 | 0 | 0 | 0 | 1 | 0 | 4 | 1057482646
| VV |  | Vybourání obrubníků (dl) | [14 empty] | VV | 2 | 1 | True | 0 | ROZPOCET
| VV |  | betonových | [14 empty] | VV | 2 | 1 | True | 0 | ROZPOCET
| VV |  | 70,0 |  | 70 | [12 empty] | VV | 2 | 2 | True | 0 | ROZPOCET
| VV |  | Součet |  | 70 | [12 empty] | VV | 2 | 4 | True | 1 | ROZPOCET
4 | K | 122251106 | Odkopávky a prokopávky nezapažené v hornině třídy těžitelnosti I skupiny 3 objem do 5000 m3 strojně | m3 | 506 |  | 0 | CS ÚRS 2023 01 |  | základní |  | 0 | 0 | 0 | 0 | 0 | 4 | K | 2 |  |  |  | ROZPOCET |  |  |  | 0 | 0 | 0 | 0 | 0 | 1 | 0 | 4 | -894123994
| VV |  | Odstranění zeminy a podsypů (obj) | [14 empty] | VV | 2 | 1 | True | 0 | ROZPOCET
| VV |  | (506,0) |  | 506 | [12 empty] | VV | 2 | 2 | True | 0 | ROZPOCET
| VV | odkop_obj | Součet |  | 506 | [12 empty] | VV | 2 | 4 | True | 1 | ROZPOCET
5 | K | 162351104 | Vodorovné přemístění přes 500 do 1000 m výkopku/sypaniny z horniny třídy těžitelnosti I skupiny 1 až 3 | m3 | 506 |  | 0 | CS ÚRS 2023 01 |  | základní |  | 0 | 0 | 0 | 0 | 0 | 4 | K | 2 |  |  |  | ROZPOCET |  |  |  | 0 | 0 | 0 | 0 | 0 | 1 | 0 | 4 | 676663958
| VV |  | Zemní práce - přesun na komerční skládku (obj) | [14 empty] | VV | 2 | 1 | True | 0 | ROZPOCET
| VV |  | (odkop_obj) |  | 506 | [12 empty] | VV | 2 | 2 | True | 0 | ROZPOCET
| VV | skládka_obj | Součet |  | 506 | [12 empty] | VV | 2 | 4 | True | 1 | ROZPOCET
6 | K | 162751119 | Příplatek k vodorovnému přemístění výkopku/sypaniny z horniny třídy těžitelnosti I skupiny 1 až 3 ZKD 1000 m přes 10000 m | m3 | 7084 |  | 0 | CS ÚRS 2023 01 |  | základní |  | 0 | 0 | 0 | 0 | 0 | 4 | K | 2 |  |  |  | ROZPOCET |  |  |  | 0 | 0 | 0 | 0 | 0 | 1 | 0 | 4 | -481227187
| VV |  | 506*14 'Přepočtené koeficientem množství |  | 7084 | [12 empty] | VV | 2 | 2 | False | 1 | ROZPOCET
7 | K | 171201231 | Poplatek za uložení zeminy a kamení na recyklační skládce (skládkovné) kód odpadu 17 05 04 | t | 910.8 |  | 0 | CS ÚRS 2023 01 |  | základní |  | 0 | 0 | 0 | 0 | 0 | 4 | K | 2 |  |  |  | ROZPOCET |  |  |  | 0 | 0 | 0 | 0 | 0 | 1 | 0 | 4 | 90908003
| VV |  | Zemní práce - komerční skládka (obj) | [14 empty] | VV | 2 | 1 | True | 0 | ROZPOCET
| VV |  | (skládka_obj) |  | 506 | [12 empty] | VV | 2 | 2 | True | 0 | ROZPOCET
| VV |  | Součet |  | 506 | [12 empty] | VV | 2 | 4 | True | 1 | ROZPOCET
| VV |  | 506*1,8 'Přepočtené koeficientem množství |  | 910.8 | [12 empty] | VV | 2 | 2 | False | 1 | ROZPOCET
| D | 997 | Přesun sutě |  |  |  | 0 |  |  |  |  | 0 |  | 0 |  | 0 | 1 | D | 1 |  |  |  | ROZPOCET | [9 empty] | 0
8 | K | 997221551 | Vodorovná doprava suti ze sypkých materiálů do 1 km | t | 151.55 |  | 0 | CS ÚRS 2023 01 |  | základní |  | 0 | 0 | 0 | 0 | 0 | 4 | K | 2 |  |  |  | ROZPOCET |  |  |  | 0 | 0 | 0 | 0 | 0 | 1 | 0 | 4 | -1999790604
9 | K | 997221559 | Příplatek ZKD 1 km u vodorovné dopravy suti ze sypkých materiálů | t | 2121.7 |  | 0 | CS ÚRS 2023 01 |  | základní |  | 0 | 0 | 0 | 0 | 0 | 4 | K | 2 |  |  |  | ROZPOCET |  |  |  | 0 | 0 | 0 | 0 | 0 | 1 | 0 | 4 | 1858345677
| VV |  | 151,55*14 'Přepočtené koeficientem množství |  | 2121.7 | [12 empty] | VV | 2 | 2 | False | 1 | ROZPOCET
10 | K | 997221611 | Nakládání suti na dopravní prostředky pro vodorovnou dopravu | t | 151.55 |  | 0 | CS ÚRS 2023 01 |  | základní |  | 0 | 0 | 0 | 0 | 0 | 4 | K | 2 |  |  |  | ROZPOCET |  |  |  | 0 | 0 | 0 | 0 | 0 | 1 | 0 | 4 | 1281205941
11 | K | 997221861 | Poplatek za uložení stavebního odpadu na recyklační skládce (skládkovné) z prostého betonu pod kódem 17 01 01 | t | 14.35 |  | 0 | CS ÚRS 2023 01 |  | základní |  | 0 | 0 | 0 | 0 | 0 | 4 | K | 2 |  |  |  | ROZPOCET |  |  |  | 0 | 0 | 0 | 0 | 0 | 1 | 0 | 4 | -1083498060
12 | K | 997221873 | Poplatek za uložení stavebního odpadu na recyklační skládce (skládkovné) zeminy a kamení zatříděného do Katalogu odpadů pod kódem 17 05 04 | t | 55.8 |  | 0 | CS ÚRS 2023 01 |  | základní |  | 0 | 0 | 0 | 0 | 0 | 4 | K | 2 |  |  |  | ROZPOCET |  |  |  | 0 | 0 | 0 | 0 | 0 | 1 | 0 | 4 | -47885269
13 | K | 997221875 | Poplatek za uložení stavebního odpadu na recyklační skládce (skládkovné) asfaltového bez obsahu dehtu zatříděného do Katalogu odpadů pod kódem 17 03 02 | t | 81.4 |  | 0 | CS ÚRS 2023 01 |  | základní |  | 0 | 0 | 0 | 0 | 0 | 4 | K | 2 |  |  |  | ROZPOCET |  |  |  | 0 | 0 | 0 | 0 | 0 | 1 | 0 | 4 | 1738397265
|  | VP | Vícepráce |  |  |  | 0 | [10 empty] | D | 0 |  |  |  | PN | [9 empty] | 0
| K | [5 empty] | 0 |  |  | základní | [7 empty] | PN | 1 |  |  |  | PN |  |  |  | 0 | 0 | 0 | 0 | 0 | 1 | 0
| K | [5 empty] | 0 |  |  | základní | [7 empty] | PN | 1 |  |  |  | PN |  |  |  | 0 | 0 | 0 | 0 | 0 | 1 | 0
| K | [5 empty] | 0 |  |  | základní | [7 empty] | PN | 1 |  |  |  | PN |  |  |  | 0 | 0 | 0 | 0 | 0 | 1 | 0
| K | [5 empty] | 0 |  |  | základní | [7 empty] | PN | 1 |  |  |  | PN |  |  |  | 0 | 0 | 0 | 0 | 0 | 1 | 0
| K | [5 empty] | 0 |  |  | základní | [7 empty] | PN | 1 |  |  |  | PN |  |  |  | 0 | 0 | 0 | 0 | 0 | 1 | 0

## EIIb - Nové konstrukce_02
[18 empty] | {fad7fc7c-5ddb-4275-94c4-105ab2f5700d} | [5 empty] | drenáž_150_dl | 50 | 2
[18 empty] | 2 | [5 empty] | drenáž_200_dl | 222,8 | 2
| KRYCÍ LIST SOUPISU PRACÍ | [7 empty] | v --- níže se nacházejí doplnkové a pomocné údaje k sestavám --- v | [8 empty] | False | [5 empty] | drenáž_80_dl | 50 | 2
[24 empty] | rýhy_obj | 87,296 | 2
| Stavba: | [22 empty] | skl_PE_pl | 351 | 2
|  | Revitalizace ulice Dukelských hrdinů | [21 empty] | skl_PE2_pl | 534 | 2
Objekt:
E2 - Etapa 2
Soupis:
SO 101 - Komunikace Dukelských hrdinů
Úroveň 4:
EIIb - Nové konstrukce
| KSO: |  |  |  |  | CC-CZ:
| Místo: |  | Dukelských hrdninů, Planá |  |  | Datum: | 6. 3. 2023
| Zadavatel: |  |  |  |  | IČ: | 002 60 096
|  | Město Planá |  |  |  | DIČ: | CZ00260096
| Uchazeč: |  |  |  |  | IČ: | Vyplň údaj
|  | Vyplň údaj |  |  |  | DIČ: | Vyplň údaj
| Projektant: |  |  |  |  | IČ: | 037 80 961
|  | XTOPIX architekti s.r.o. |  |  |  | DIČ: | CZ03780961
| Zpracovatel: |  |  |  |  | IČ: | 253 33 046
|  | STAGA stavební agentura s.r.o. |  |  |  | DIČ: | CZ25333046
Poznámka:
| Cena bez DPH | [5 empty] | 0
|  |  | Základ daně |  |  | Sazba daně | Výše daně
| DPH | základní | 0 |  |  | 21% | 0
|  | snížená | 0 |  |  | 15% | 0
|  | zákl. přenesená | 0 |  |  | 21% | 0
|  | sníž. přenesená | 0 |  |  | 15% | 0
|  | nulová | 0 |  |  | 0% | 0
| Cena s DPH |  |  | v | CZK |  | 0
| Projektant |  |  | Zpracovatel
| Datum a podpis: |  | Razítko | Datum a podpis: |  |  | Razítko
| Objednavatel |  |  | Uchazeč
| Datum a podpis: |  | Razítko | Datum a podpis: |  |  | Razítko
REKAPITULACE ČLENĚNÍ SOUPISU PRACÍ
Stavba:
Revitalizace ulice Dukelských hrdinů
Objekt:
E2 - Etapa 2
Soupis:
SO 101 - Komunikace Dukelských hrdinů
Úroveň 4:
EIIb - Nové konstrukce
Místo: |  |  | Dukelských hrdninů, Planá |  |  | Datum: | 6. 3. 2023
Zadavatel: |  |  | Město Planá |  |  | Projektant: | XTOPIX architekti s.r.o.
Uchazeč: |  |  | Vyplň údaj |  |  | Zpracovatel: | STAGA stavební agentura s.r.o.
Kód dílu - Popis | [6 empty] | Cena celkem [CZK]
Náklady ze soupisu prací | [6 empty] | 0 | [11 empty] | -1
| HSV - Práce a dodávky HSV | [5 empty] | 0
| 1 - Zemní práce | [5 empty] | 0
| 2 - Zakládání | [5 empty] | 0
| 5 - Komunikace pozemní | [5 empty] | 0
| 9 - Ostatní konstrukce a práce, bourání | [5 empty] | 0
| 998 - Přesun hmot | [5 empty] | 0
| VP - Vícepráce | [5 empty] | 0
SOUPIS PRACÍ
Stavba:
Revitalizace ulice Dukelských hrdinů
Objekt:
E2 - Etapa 2
Soupis:
SO 101 - Komunikace Dukelských hrdinů
Úroveň 4:
EIIb - Nové konstrukce
Místo: |  |  | Dukelských hrdninů, Planá |  |  | Datum: | 6. 3. 2023
Zadavatel: |  |  | Město Planá |  |  | Projektant: | XTOPIX architekti s.r.o.
Uchazeč: |  |  | Vyplň údaj |  |  | Zpracovatel: | STAGA stavební agentura s.r.o.
PČ | Typ | Kód | Popis | MJ | Množství | J.cena [CZK] | Cena celkem [CZK] | Cenová soustava |  | DPH | J. Nh [h] | Nh celkem [h] | J. hmotnost [t] | Hmotnost celkem [t] | J. suť [t] | Suť Celkem [t]
Náklady soupisu celkem | [6 empty] | 0 |  |  |  |  | 0 |  | 446.5766 |  | 0 |  | D | -1 | [13 empty] | 0
| D | HSV | Práce a dodávky HSV |  |  |  | 0 |  |  |  |  | 0 |  | 446.5766 |  | 0 | 1 | D | 0 |  |  |  | ROZPOCET | [9 empty] | 0
| D | 1 | Zemní práce |  |  |  | 0 |  |  |  |  | 0 |  | 0 |  | 0 | 1 | D | 1 |  |  |  | ROZPOCET | [9 empty] | 0
1 | K | 132251104 | Hloubení rýh nezapažených š do 800 mm v hornině třídy těžitelnosti I skupiny 3 objem přes 100 m3 strojně | m3 | 87.296 |  | 0 | CS ÚRS 2023 01 |  | základní |  | 0 | 0 | 0 | 0 | 0 | 4 | K | 2 |  |  |  | ROZPOCET |  |  |  | 0 | 0 | 0 | 0 | 0 | 1 | 0 | 4 | 1049468149
| VV |  | Zemní práce - rýhy, drenáž (dl * š * v) | [14 empty] | VV | 2 | 1 | True | 0 | ROZPOCET
| VV |  | ((drenáž_150_dl)+(drenáž_200_dl))*0,40*0,80 |  | 87.296 | [12 empty] | VV | 2 | 2 | True | 0 | ROZPOCET
| VV | rýhy_obj | Součet |  | 87.296 | [12 empty] | VV | 2 | 4 | True | 1 | ROZPOCET
2 | K | 162351104 | Vodorovné přemístění přes 500 do 1000 m výkopku/sypaniny z horniny třídy těžitelnosti I skupiny 1 až 3 | m3 | 87.296 |  | 0 | CS ÚRS 2023 01 |  | základní |  | 0 | 0 | 0 | 0 | 0 | 4 | K | 2 |  |  |  | ROZPOCET |  |  |  | 0 | 0 | 0 | 0 | 0 | 1 | 0 | 4 | -281748963
| VV |  | Zemní práce - přesun na komerční skládku (obj) | [14 empty] | VV | 2 | 1 | True | 0 | ROZPOCET
| VV |  | (rýhy_obj) |  | 87.296 | [12 empty] | VV | 2 | 2 | True | 0 | ROZPOCET
| VV |  | Součet |  | 87.296 | [12 empty] | VV | 2 | 4 | True | 1 | ROZPOCET
3 | K | 162751119 | Příplatek k vodorovnému přemístění výkopku/sypaniny z horniny třídy těžitelnosti I skupiny 1 až 3 ZKD 1000 m přes 10000 m | m3 | 1222.144 |  | 0 | CS ÚRS 2023 01 |  | základní |  | 0 | 0 | 0 | 0 | 0 | 4 | K | 2 |  |  |  | ROZPOCET |  |  |  | 0 | 0 | 0 | 0 | 0 | 1 | 0 | 4 | -1243892998
| VV |  | 87,296*14 'Přepočtené koeficientem množství |  | 1222.144 | [12 empty] | VV | 2 | 2 | False | 1 | ROZPOCET
4 | K | 171201231 | Poplatek za uložení zeminy a kamení na recyklační skládce (skládkovné) kód odpadu 17 05 04 | t | 157.133 |  | 0 | CS ÚRS 2023 01 |  | základní |  | 0 | 0 | 0 | 0 | 0 | 4 | K | 2 |  |  |  | ROZPOCET |  |  |  | 0 | 0 | 0 | 0 | 0 | 1 | 0 | 4 | -598614440
| VV |  | 87,296*1,8 'Přepočtené koeficientem množství |  | 157.133 | [12 empty] | VV | 2 | 2 | False | 1 | ROZPOCET
5 | K | 181951112 | Úprava pláně v hornině třídy těžitelnosti I skupiny 1 až 3 se zhutněním strojně | m2 | 885 |  | 0 | CS ÚRS 2023 01 |  | základní |  | 0 | 0 | 0 | 0 | 0 | 4 | K | 2 |  |  |  | ROZPOCET |  |  |  | 0 | 0 | 0 | 0 | 0 | 1 | 0 | 4 | -2116848274
| VV |  | Souvrství zpevněných ploch - příprava (pl) | [14 empty] | VV | 2 | 1 | True | 0 | ROZPOCET
| VV |  | skladba P-E | [14 empty] | VV | 2 | 1 | True | 0 | ROZPOCET
| VV |  | (skl_PE_pl) |  | 351 | [12 empty] | VV | 2 | 2 | True | 0 | ROZPOCET
| VV |  | skladba P-E2 | [14 empty] | VV | 2 | 1 | True | 0 | ROZPOCET
| VV |  | (skl_PE2_pl) |  | 534 | [12 empty] | VV | 2 | 2 | True | 0 | ROZPOCET
| VV |  | Součet |  | 885 | [12 empty] | VV | 2 | 4 | True | 1 | ROZPOCET
| D | 2 | Zakládání |  |  |  | 0 |  |  |  |  | 0 |  | 21.3786 |  | 0 | 1 | D | 1 |  |  |  | ROZPOCET | [9 empty] | 0
6 | K | 212572111 | Lože pro trativody ze štěrkopísku tříděného | m3 | 10.87 |  | 0 | CS ÚRS 2023 01 |  | základní |  | 0 | 1.92 | 20.8704 | 0 | 0 | 4 | K | 2 |  |  |  | ROZPOCET |  |  |  | 0 | 0 | 0 | 0 | 0 | 1 | 0 | 4 | -1423574743
| VV |  | Drenáž - lože (obj) | [14 empty] | VV | 2 | 1 | True | 0 | ROZPOCET
| VV |  | 10,87 |  | 10.87 | [12 empty] | VV | 2 | 2 | True | 0 | ROZPOCET
| VV |  | Součet |  | 10.87 | [12 empty] | VV | 2 | 4 | True | 1 | ROZPOCET
7 | K | 212755213 | Trativody z drenážních trubek plastových flexibilních D 80 mm bez lože | m | 50 |  | 0 | CS ÚRS 2023 01 |  | základní |  | 0 | 0.00033 | 0.0165 | 0 | 0 | 4 | K | 2 |  |  |  | ROZPOCET |  |  |  | 0 | 0 | 0 | 0 | 0 | 1 | 0 | 4 | 262301746
| VV |  | Drenáž (dl) | [14 empty] | VV | 2 | 1 | True | 0 | ROZPOCET
| VV |  | 50,0 |  | 50 | [12 empty] | VV | 2 | 2 | True | 0 | ROZPOCET
| VV | drenáž_80_dl | Součet |  | 50 | [12 empty] | VV | 2 | 4 | True | 1 | ROZPOCET
8 | K | 212755216 | Trativody z drenážních trubek plastových flexibilních D 160 mm bez lože | m | 50 |  | 0 | CS ÚRS 2023 01 |  | základní |  | 0 | 0.00116 | 0.058 | 0 | 0 | 4 | K | 2 |  |  |  | ROZPOCET |  |  |  | 0 | 0 | 0 | 0 | 0 | 1 | 0 | 4 | 1488427399
| VV |  | Drenáž (dl) | [14 empty] | VV | 2 | 1 | True | 0 | ROZPOCET
| VV |  | 50,0 |  | 50 | [12 empty] | VV | 2 | 2 | True | 0 | ROZPOCET
| VV | drenáž_150_dl | Součet |  | 50 | [12 empty] | VV | 2 | 4 | True | 1 | ROZPOCET
9 | K | 212755218 | Trativody z drenážních trubek plastových flexibilních D 200 mm bez lože | m | 222.8 |  | 0 | CS ÚRS 2023 01 |  | základní |  | 0 | 0.00133 | 0.29632 | 0 | 0 | 4 | K | 2 |  |  |  | ROZPOCET |  |  |  | 0 | 0 | 0 | 0 | 0 | 1 | 0 | 4 | -1286237484
| VV |  | Drenáž (dl) | [14 empty] | VV | 2 | 1 | True | 0 | ROZPOCET
| VV |  | 222,8 |  | 222.8 | [12 empty] | VV | 2 | 2 | True | 0 | ROZPOCET
| VV | drenáž_200_dl | Součet |  | 222.8 | [12 empty] | VV | 2 | 4 | True | 1 | ROZPOCET
10 | K | 211531111 | Výplň odvodňovacích žeber nebo trativodů kamenivem hrubým drceným frakce 16 až 63 mm | m3 | 31.854 |  | 0 | CS ÚRS 2023 01 |  | základní |  | 0 | 0 | 0 | 0 | 0 | 4 | K | 2 |  |  |  | ROZPOCET |  |  |  | 0 | 0 | 0 | 0 | 0 | 1 | 0 | 4 | 2038019775
| VV |  | Drenáž - zásyp (dl * š * v) | [14 empty] | VV | 2 | 1 | True | 0 | ROZPOCET
| VV |  | (drenáž_80_dl)*0,20*0,13 |  | 1.3 | [12 empty] | VV | 2 | 2 | True | 0 | ROZPOCET
| VV |  | ((drenáž_150_dl)+(drenáž_200_dl))*0,35*0,32 |  | 30.554 | [12 empty] | VV | 2 | 2 | True | 0 | ROZPOCET
| VV |  | Součet |  | 31.854 | [12 empty] | VV | 2 | 4 | True | 1 | ROZPOCET
11 | K | 211971110 | Zřízení opláštění žeber nebo trativodů geotextilií v rýze nebo zářezu sklonu do 1:2 | m2 | 352.36 |  | 0 | CS ÚRS 2023 01 |  | základní |  | 0 | 0.00017 | 0.059901 | 0 | 0 | 4 | K | 2 |  |  |  | ROZPOCET |  |  |  | 0 | 0 | 0 | 0 | 0 | 1 | 0 | 4 | -2102614417
| VV |  | Drenáž - opláštění (dl * š) | [14 empty] | VV | 2 | 1 | True | 0 | ROZPOCET
| VV |  | (drenáž_80_dl)*(0,13*2+0,12*2) |  | 25 | [12 empty] | VV | 2 | 2 | True | 0 | ROZPOCET
| VV |  | ((drenáž_150_dl)+(drenáž_200_dl))*(0,30*2+0,30*2) |  | 327.36 | [12 empty] | VV | 2 | 2 | True | 0 | ROZPOCET
| VV |  | Součet |  | 352.36 | [12 empty] | VV | 2 | 4 | True | 1 | ROZPOCET
12 | M | 69311080 | geotextilie netkaná separační, ochranná, filtrační, drenážní PES 200g/m2 | m2 | 387.596 |  | 0 | CS ÚRS 2023 01 |  | základní |  | 0 | 0.0002 | 0.077519 | 0 | 0 | 8 | M | 2 |  |  |  | ROZPOCET |  |  |  | 0 | 0 | 0 | 0 | 0 | 1 | 0 | 4 | 401743551
| VV |  | 352,36*1,1 'Přepočtené koeficientem množství |  | 387.596 | [12 empty] | VV | 2 | 2 | False | 1 | ROZPOCET
| D | 5 | Komunikace pozemní |  |  |  | 0 |  |  |  |  | 0 |  | 388.7125 |  | 0 | 1 | D | 1 |  |  |  | ROZPOCET | [9 empty] | 0
13 | K | 561081221 | Zřízení podkladu ze zeminy upravené cementem s přísadou zeolitů, minerálů tl přes 450 do 500 mm pl přes 1000 do 5000 m2 | m2 | 350 |  | 0 | CS ÚRS 2023 01 |  | základní |  | 0 | 0 | 0 | 0 | 0 | 4 | K | 2 |  |  |  | ROZPOCET |  |  |  | 0 | 0 | 0 | 0 | 0 | 1 | 0 | 4 | 2029699190
| VV |  | Souvrství zpevněných ploch - sanace (pl) | [14 empty] | VV | 2 | 1 | True | 0 | ROZPOCET
| VV |  | (350,0) |  | 350 | [12 empty] | VV | 2 | 2 | True | 0 | ROZPOCET
| VV |  | Součet |  | 350 | [12 empty] | VV | 2 | 4 | True | 1 | ROZPOCET
14 | M | 58522110 | cement portlandský směsný CEM II 42,5MPa | t | 8.925 |  | 0 | CS ÚRS 2023 01 |  | základní |  | 0 | 1 | 8.925 | 0 | 0 | 8 | M | 2 |  |  |  | ROZPOCET |  |  |  | 0 | 0 | 0 | 0 | 0 | 1 | 0 | 4 | 405441234
| VV |  | 350*0,0255 'Přepočtené koeficientem množství |  | 8.925 | [12 empty] | VV | 2 | 2 | False | 1 | ROZPOCET
15 | K | 564861111 | Podklad ze štěrkodrtě ŠD plochy přes 100 m2 tl 200 mm | m2 | 534 |  | 0 | CS ÚRS 2023 01 |  | základní |  | 0 | 0 | 0 | 0 | 0 | 4 | K | 2 |  |  |  | ROZPOCET |  |  |  | 0 | 0 | 0 | 0 | 0 | 1 | 0 | 4 | 1659422895
| VV |  | Souvrství zpevněných ploch - podsyp (pl) | [14 empty] | VV | 2 | 1 | True | 0 | ROZPOCET
| VV |  | skladba P-E2 | [14 empty] | VV | 2 | 1 | True | 0 | ROZPOCET
| VV |  | (skl_PE2_pl) |  | 534 | [12 empty] | VV | 2 | 2 | True | 0 | ROZPOCET
| VV |  | Součet |  | 534 | [12 empty] | VV | 2 | 4 | True | 1 | ROZPOCET
16 | K | 567142111 | Podklad ze směsi stmelené cementem SC C 8/10 (KSC I) tl 210 mm | m2 | 351 |  | 0 | CS ÚRS 2023 01 |  | základní |  | 0 | 0 | 0 | 0 | 0 | 4 | K | 2 |  |  |  | ROZPOCET |  |  |  | 0 | 0 | 0 | 0 | 0 | 1 | 0 | 4 | -1202221237
| VV |  | Souvrství zpevněných ploch - podsyp (pl) | [14 empty] | VV | 2 | 1 | True | 0 | ROZPOCET
| VV |  | skladba P-E | [14 empty] | VV | 2 | 1 | True | 0 | ROZPOCET
| VV |  | (skl_PE_pl) |  | 351 | [12 empty] | VV | 2 | 2 | True | 0 | ROZPOCET
| VV |  | Součet |  | 351 | [12 empty] | VV | 2 | 4 | True | 1 | ROZPOCET
17 | K | 564762111 | Podklad z vibrovaného štěrku VŠ tl 200 mm | m2 | 885 |  | 0 | CS ÚRS 2023 01 |  | základní |  | 0 | 0 | 0 | 0 | 0 | 4 | K | 2 |  |  |  | ROZPOCET |  |  |  | 0 | 0 | 0 | 0 | 0 | 1 | 0 | 4 | 1451032080
| VV |  | Souvrství zpevněných ploch - podsyp (pl) | [14 empty] | VV | 2 | 1 | True | 0 | ROZPOCET
| VV |  | skladba P-E | [14 empty] | VV | 2 | 1 | True | 0 | ROZPOCET
| VV |  | (skl_PE_pl) |  | 351 | [12 empty] | VV | 2 | 2 | True | 0 | ROZPOCET
| VV |  | skladba P-E2 | [14 empty] | VV | 2 | 1 | True | 0 | ROZPOCET
| VV |  | (skl_PE2_pl) |  | 534 | [12 empty] | VV | 2 | 2 | True | 0 | ROZPOCET
| VV |  | Součet |  | 885 | [12 empty] | VV | 2 | 4 | True | 1 | ROZPOCET
18 | K | 591111111 | Kladení dlažby z kostek velkých z kamene do lože z kameniva těženého tl 50 mm | m2 | 885.42 |  | 0 | CS ÚRS 2023 01 |  | základní |  | 0 | 0.1837 | 162.6517 | 0 | 0 | 4 | K | 2 |  |  |  | ROZPOCET |  |  |  | 0 | 0 | 0 | 0 | 0 | 1 | 0 | 4 | 1889502195
19 | M | 58381007 | kostka štípaná dlažební žula drobná 8/10 | m2 | 973.5 |  | 0 | CS ÚRS 2023 01 |  | základní |  | 0 | 0.222 | 216.117 | 0 | 0 | 8 | M | 2 |  |  |  | ROZPOCET |  |  |  | 0 | 0 | 0 | 0 | 0 | 1 | 0 | 4 | -1532889452
| VV |  | Souvrství zpevněné plochy - kostky (pl) | [14 empty] | VV | 2 | 1 | True | 0 | ROZPOCET
| VV |  | skladba P-E | [14 empty] | VV | 2 | 1 | True | 0 | ROZPOCET
| VV |  | (351,0) |  | 351 | [12 empty] | VV | 2 | 2 | True | 0 | ROZPOCET
| VV | skl_PE_pl | Mezisoučet |  | 351 | [12 empty] | VV | 2 | 3 | True | 0 | ROZPOCET
| VV |  | skladba P-E2 | [14 empty] | VV | 2 | 1 | True | 0 | ROZPOCET
| VV |  | (534,0) |  | 534 | [12 empty] | VV | 2 | 2 | True | 0 | ROZPOCET
| VV | skl_PE2_pl | Mezisoučet |  | 534 | [12 empty] | VV | 2 | 3 | True | 0 | ROZPOCET
| VV |  | Součet |  | 885 | [12 empty] | VV | 2 | 4 | True | 1 | ROZPOCET
| VV |  | 885*1,1 'Přepočtené koeficientem množství |  | 973.5 | [12 empty] | VV | 2 | 2 | False | 1 | ROZPOCET
20 | M | 583810X6 | žulová štípaná kostka 8/10 tmavé barvy (dle PD) | m2 | 0.462 |  | 0 |  |  | základní |  | 0 | 0.222 | 0.10256 | 0 | 0 | 8 | M | 2 |  |  |  | ROZPOCET |  |  |  | 0 | 0 | 0 | 0 | 0 | 1 | 0 | 4 | -221912313
| VV |  | Souvrství zpevněné plochy - kostky (pl) | [14 empty] | VV | 2 | 1 | True | 0 | ROZPOCET
| VV |  | (0,42) |  | 0.42 | [12 empty] | VV | 2 | 2 | True | 0 | ROZPOCET
| VV |  | Součet |  | 0.42 | [12 empty] | VV | 2 | 4 | True | 1 | ROZPOCET
| VV |  | 0,42*1,1 'Přepočtené koeficientem množství |  | 0.462 | [12 empty] | VV | 2 | 2 | False | 1 | ROZPOCET
21 | K | 5994321X4 | Vyplnění spár dlažby z lomového kamene drobným kamenivem (dle PD) | m3 | 17.7 |  | 0 |  |  | základní |  | 0 | 0.05177 | 0.91633 | 0 | 0 | 4 | K | 2 |  |  |  | ROZPOCET |  |  |  | 0 | 0 | 0 | 0 | 0 | 1 | 0 | 4 | -1733564208
| VV |  | Souvrství zpevněné plochy - dlažba, výplň (pl * v) | [14 empty] | VV | 2 | 1 | True | 0 | ROZPOCET
| VV |  | skladba P-E | [14 empty] | VV | 2 | 1 | True | 0 | ROZPOCET
| VV |  | (skl_PE_pl)*0,02 |  | 7.02 | [12 empty] | VV | 2 | 2 | True | 0 | ROZPOCET
| VV |  | skladba P-E2 | [14 empty] | VV | 2 | 1 | True | 0 | ROZPOCET
| VV |  | (skl_PE2_pl)*0,02 |  | 10.68 | [12 empty] | VV | 2 | 2 | True | 0 | ROZPOCET
| VV |  | Součet |  | 17.7 | [12 empty] | VV | 2 | 4 | True | 1 | ROZPOCET
| D | 9 | Ostatní konstrukce a práce, bourání |  |  |  | 0 |  |  |  |  | 0 |  | 36.4854 |  | 0 | 1 | D | 1 |  |  |  | ROZPOCET | [9 empty] | 0
22 | K | 914511111 | Montáž sloupku dopravních značek délky do 3,5 m s betonovým základem | kus | 5 |  | 0 | CS ÚRS 2023 01 |  | základní |  | 0 | 0.10941 | 0.54705 | 0 | 0 | 4 | K | 2 |  |  |  | ROZPOCET |  |  |  | 0 | 0 | 0 | 0 | 0 | 1 | 0 | 4 | 1326250297
23 | M | 40445225 | sloupek pro dopravní značku Zn D 60mm v 3,5m | kus | 5 |  | 0 | CS ÚRS 2023 01 |  | základní |  | 0 | 0.0061 | 0.0305 | 0 | 0 | 8 | M | 2 |  |  |  | ROZPOCET |  |  |  | 0 | 0 | 0 | 0 | 0 | 1 | 0 | 4 | -428772953
24 | K | 914111111 | Montáž svislé dopravní značky do velikosti 1 m2 objímkami na sloupek nebo konzolu | kus | 6 |  | 0 | CS ÚRS 2023 01 |  | základní |  | 0 | 0.0007 | 0.0042 | 0 | 0 | 4 | K | 2 |  |  |  | ROZPOCET |  |  |  | 0 | 0 | 0 | 0 | 0 | 1 | 0 | 4 | -931351290
25 | M | 40445622 | informativní značky provozní IP1-IP3, IP4b-IP7, IP10a, b 750x750mm | kus | 1 |  | 0 | CS ÚRS 2023 01 |  | základní |  | 0 | 0.004 | 0.004 | 0 | 0 | 8 | M | 2 |  |  |  | ROZPOCET |  |  |  | 0 | 0 | 0 | 0 | 0 | 1 | 0 | 4 | -776806492
26 | M | 40445625 | informativní značky provozní IP8, IP9, IP11-IP13 500x700mm | kus | 4 |  | 0 | CS ÚRS 2023 01 |  | základní |  | 0 | 0.0035 | 0.014 | 0 | 0 | 8 | M | 2 |  |  |  | ROZPOCET |  |  |  | 0 | 0 | 0 | 0 | 0 | 1 | 0 | 4 | -1070395950
27 | M | 40445650 | dodatkové tabulky E7, E12, E13 500x300mm | kus | 1 |  | 0 | CS ÚRS 2023 01 |  | základní |  | 0 | 0.0017 | 0.0017 | 0 | 0 | 8 | M | 2 |  |  |  | ROZPOCET |  |  |  | 0 | 0 | 0 | 0 | 0 | 1 | 0 | 4 | -2114692333
28 | K | 916241213 | Osazení obrubníku kamenného stojatého s boční opěrou do lože z betonu prostého | m | 129 |  | 0 | CS ÚRS 2023 01 |  | základní |  | 0 | 0.14067 | 18.1464 | 0 | 0 | 4 | K | 2 |  |  |  | ROZPOCET |  |  |  | 0 | 0 | 0 | 0 | 0 | 1 | 0 | 4 | -1016102377
29 | M | 583800X2 | obrubník kamenný žulový přímý 1000x250x200mm (dle PD) | m | 141.9 |  | 0 |  |  | základní |  | 0 | 0.125 | 17.7375 | 0 | 0 | 8 | M | 2 |  |  |  | ROZPOCET |  |  |  | 0 | 0 | 0 | 0 | 0 | 1 | 0 | 4 | -1637425034
| VV |  | Obrubník (dl) | [14 empty] | VV | 2 | 1 | True | 0 | ROZPOCET
| VV |  | 129,0 |  | 129 | [12 empty] | VV | 2 | 2 | True | 0 | ROZPOCET
| VV |  | Součet |  | 129 | [12 empty] | VV | 2 | 4 | True | 1 | ROZPOCET
| VV |  | 129*1,1 'Přepočtené koeficientem množství |  | 141.9 | [12 empty] | VV | 2 | 2 | False | 1 | ROZPOCET
| D | 998 | Přesun hmot |  |  |  | 0 |  |  |  |  | 0 |  | 0 |  | 0 | 1 | D | 1 |  |  |  | ROZPOCET | [9 empty] | 0
30 | K | 998223011 | Přesun hmot pro pozemní komunikace s krytem dlážděným | t | 446.577 |  | 0 | CS ÚRS 2023 01 |  | základní |  | 0 | 0 | 0 | 0 | 0 | 4 | K | 2 |  |  |  | ROZPOCET |  |  |  | 0 | 0 | 0 | 0 | 0 | 1 | 0 | 4 | -1836056856
|  | VP | Vícepráce |  |  |  | 0 | [10 empty] | D | 0 |  |  |  | PN | [9 empty] | 0
| K | [5 empty] | 0 |  |  | základní | [7 empty] | PN | 1 |  |  |  | PN |  |  |  | 0 | 0 | 0 | 0 | 0 | 1 | 0
| K | [5 empty] | 0 |  |  | základní | [7 empty] | PN | 1 |  |  |  | PN |  |  |  | 0 | 0 | 0 | 0 | 0 | 1 | 0
| K | [5 empty] | 0 |  |  | základní | [7 empty] | PN | 1 |  |  |  | PN |  |  |  | 0 | 0 | 0 | 0 | 0 | 1 | 0
| K | [5 empty] | 0 |  |  | základní | [7 empty] | PN | 1 |  |  |  | PN |  |  |  | 0 | 0 | 0 | 0 | 0 | 1 | 0
| K | [5 empty] | 0 |  |  | základní | [7 empty] | PN | 1 |  |  |  | PN |  |  |  | 0 | 0 | 0 | 0 | 0 | 1 | 0

## EIIa - Bourané konstrukce_04
[18 empty] | {ba09f2ff-e981-4e23-a8f9-9feb015e1d08} | [5 empty] | odkop_obj | 475,38 | 2
[18 empty] | 2 | [5 empty] | skládka_obj | 475,38 | 2
| KRYCÍ LIST SOUPISU PRACÍ | [7 empty] | v --- níže se nacházejí doplnkové a pomocné údaje k sestavám --- v | [8 empty] | False
Stavba:
Revitalizace ulice Dukelských hrdinů
Objekt:
E2 - Etapa 2
Soupis:
SO 101 - Komunikace Dukelských hrdinů
Úroveň 4:
EIIa - Bourané konstrukce
| KSO: |  |  |  |  | CC-CZ:
| Místo: |  | Dukelských hrdninů, Planá |  |  | Datum: | 6. 3. 2023
| Zadavatel: |  |  |  |  | IČ: | 002 60 096
|  | Město Planá |  |  |  | DIČ: | CZ00260096
| Uchazeč: |  |  |  |  | IČ: | Vyplň údaj
|  | Vyplň údaj |  |  |  | DIČ: | Vyplň údaj
| Projektant: |  |  |  |  | IČ: | 037 80 961
|  | XTOPIX architekti s.r.o. |  |  |  | DIČ: | CZ03780961
| Zpracovatel: |  |  |  |  | IČ: | 253 33 046
|  | STAGA stavební agentura s.r.o. |  |  |  | DIČ: | CZ25333046
Poznámka:
| Cena bez DPH | [5 empty] | 0
|  |  | Základ daně |  |  | Sazba daně | Výše daně
| DPH | základní | 0 |  |  | 21% | 0
|  | snížená | 0 |  |  | 15% | 0
|  | zákl. přenesená | 0 |  |  | 21% | 0
|  | sníž. přenesená | 0 |  |  | 15% | 0
|  | nulová | 0 |  |  | 0% | 0
| Cena s DPH |  |  | v | CZK |  | 0
| Projektant |  |  | Zpracovatel
| Datum a podpis: |  | Razítko | Datum a podpis: |  |  | Razítko
| Objednavatel |  |  | Uchazeč
| Datum a podpis: |  | Razítko | Datum a podpis: |  |  | Razítko
REKAPITULACE ČLENĚNÍ SOUPISU PRACÍ
Stavba:
Revitalizace ulice Dukelských hrdinů
Objekt:
E2 - Etapa 2
Soupis:
SO 101 - Komunikace Dukelských hrdinů
Úroveň 4:
EIIa - Bourané konstrukce
Místo: |  |  | Dukelských hrdninů, Planá |  |  | Datum: | 6. 3. 2023
Zadavatel: |  |  | Město Planá |  |  | Projektant: | XTOPIX architekti s.r.o.
Uchazeč: |  |  | Vyplň údaj |  |  | Zpracovatel: | STAGA stavební agentura s.r.o.
Kód dílu - Popis | [6 empty] | Cena celkem [CZK]
Náklady ze soupisu prací | [6 empty] | 0 | [11 empty] | -1
| HSV - Práce a dodávky HSV | [5 empty] | 0
| 1 - Zemní práce | [5 empty] | 0
| 997 - Přesun sutě | [5 empty] | 0
| VP - Vícepráce | [5 empty] | 0
SOUPIS PRACÍ
Stavba:
Revitalizace ulice Dukelských hrdinů
Objekt:
E2 - Etapa 2
Soupis:
SO 101 - Komunikace Dukelských hrdinů
Úroveň 4:
EIIa - Bourané konstrukce
Místo: |  |  | Dukelských hrdninů, Planá |  |  | Datum: | 6. 3. 2023
Zadavatel: |  |  | Město Planá |  |  | Projektant: | XTOPIX architekti s.r.o.
Uchazeč: |  |  | Vyplň údaj |  |  | Zpracovatel: | STAGA stavební agentura s.r.o.
PČ | Typ | Kód | Popis | MJ | Množství | J.cena [CZK] | Cena celkem [CZK] | Cenová soustava |  | DPH | J. Nh [h] | Nh celkem [h] | J. hmotnost [t] | Hmotnost celkem [t] | J. suť [t] | Suť Celkem [t]
Náklady soupisu celkem | [6 empty] | 0 |  |  |  |  | 0 |  | 0 |  | 227.7985 |  | D | -1 | [13 empty] | 0
| D | HSV | Práce a dodávky HSV |  |  |  | 0 |  |  |  |  | 0 |  | 0 |  | 227.7985 | 1 | D | 0 |  |  |  | ROZPOCET | [9 empty] | 0
| D | 1 | Zemní práce |  |  |  | 0 |  |  |  |  | 0 |  | 0 |  | 227.7985 | 1 | D | 1 |  |  |  | ROZPOCET | [9 empty] | 0
1 | K | 113106142 | Rozebrání dlažeb z betonových nebo kamenných dlaždic komunikací pro pěší strojně pl přes 50 m2 | m2 | 82.08 |  | 0 | CS ÚRS 2023 01 |  | základní |  | 0 | 0 | 0 | 0.255 | 20.9304 | 4 | K | 2 |  |  |  | ROZPOCET |  |  |  | 0 | 0 | 0 | 0 | 0 | 1 | 0 | 4 | -2084636564
| VV |  | Souvrství zpevněné plochy - dlažba (pl) | [14 empty] | VV | 2 | 1 | True | 0 | ROZPOCET
| VV |  | betonová | [14 empty] | VV | 2 | 1 | True | 0 | ROZPOCET
| VV |  | (82,08) |  | 82.08 | [12 empty] | VV | 2 | 2 | True | 0 | ROZPOCET
| VV |  | Součet |  | 82.08 | [12 empty] | VV | 2 | 4 | True | 1 | ROZPOCET
2 | K | 113107242 | Odstranění podkladu živičného tl přes 50 do 100 mm strojně pl přes 200 m2 | m2 | 630.42 |  | 0 | CS ÚRS 2023 01 |  | základní |  | 0 | 0 | 0 | 0.22 | 138.6924 | 4 | K | 2 |  |  |  | ROZPOCET |  |  |  | 0 | 0 | 0 | 0 | 0 | 1 | 0 | 4 | 1020344072
| VV |  | Souvrství zpevněné plochy - asfalt (pl) | [14 empty] | VV | 2 | 1 | True | 0 | ROZPOCET
| VV |  | (630,42) |  | 630.42 | [12 empty] | VV | 2 | 2 | True | 0 | ROZPOCET
| VV |  | Součet |  | 630.42 | [12 empty] | VV | 2 | 4 | True | 1 | ROZPOCET
3 | K | 113107211 | Odstranění podkladu z kameniva těženého tl do 100 mm strojně pl přes 200 m2 | m2 | 190.95 |  | 0 | CS ÚRS 2023 01 |  | základní |  | 0 | 0 | 0 | 0.18 | 34.371 | 4 | K | 2 |  |  |  | ROZPOCET |  |  |  | 0 | 0 | 0 | 0 | 0 | 1 | 0 | 4 | 325924347
| VV |  | Souvrství zpevněné plochy - podsyp (pl) | [14 empty] | VV | 2 | 1 | True | 0 | ROZPOCET
| VV |  | (190,95) |  | 190.95 | [12 empty] | VV | 2 | 2 | True | 0 | ROZPOCET
| VV |  | Součet |  | 190.95 | [12 empty] | VV | 2 | 4 | True | 1 | ROZPOCET
4 | K | 113202111 | Vytrhání obrub krajníků obrubníků stojatých | m | 164.901 |  | 0 | CS ÚRS 2023 01 |  | základní |  | 0 | 0 | 0 | 0.205 | 33.8047 | 4 | K | 2 |  |  |  | ROZPOCET |  |  |  | 0 | 0 | 0 | 0 | 0 | 1 | 0 | 4 | 1057482646
| VV |  | Vybourání obrubníků (dl) | [14 empty] | VV | 2 | 1 | True | 0 | ROZPOCET
| VV |  | betonových | [14 empty] | VV | 2 | 1 | True | 0 | ROZPOCET
| VV |  | 164,901 |  | 164.901 | [12 empty] | VV | 2 | 2 | True | 0 | ROZPOCET
| VV |  | Součet |  | 164.901 | [12 empty] | VV | 2 | 4 | True | 1 | ROZPOCET
5 | K | 122251106 | Odkopávky a prokopávky nezapažené v hornině třídy těžitelnosti I skupiny 3 objem do 5000 m3 strojně | m3 | 475.38 |  | 0 | CS ÚRS 2023 01 |  | základní |  | 0 | 0 | 0 | 0 | 0 | 4 | K | 2 |  |  |  | ROZPOCET |  |  |  | 0 | 0 | 0 | 0 | 0 | 1 | 0 | 4 | -894123994
| VV |  | Odstranění zeminy a podsypů (obj) | [14 empty] | VV | 2 | 1 | True | 0 | ROZPOCET
| VV |  | (475,38) |  | 475.38 | [12 empty] | VV | 2 | 2 | True | 0 | ROZPOCET
| VV | odkop_obj | Součet |  | 475.38 | [12 empty] | VV | 2 | 4 | True | 1 | ROZPOCET
6 | K | 162351104 | Vodorovné přemístění přes 500 do 1000 m výkopku/sypaniny z horniny třídy těžitelnosti I skupiny 1 až 3 | m3 | 475.38 |  | 0 | CS ÚRS 2023 01 |  | základní |  | 0 | 0 | 0 | 0 | 0 | 4 | K | 2 |  |  |  | ROZPOCET |  |  |  | 0 | 0 | 0 | 0 | 0 | 1 | 0 | 4 | 676663958
| VV |  | Zemní práce - přesun na komerční skládku (obj) | [14 empty] | VV | 2 | 1 | True | 0 | ROZPOCET
| VV |  | (odkop_obj) |  | 475.38 | [12 empty] | VV | 2 | 2 | True | 0 | ROZPOCET
| VV | skládka_obj | Součet |  | 475.38 | [12 empty] | VV | 2 | 4 | True | 1 | ROZPOCET
7 | K | 162751119 | Příplatek k vodorovnému přemístění výkopku/sypaniny z horniny třídy těžitelnosti I skupiny 1 až 3 ZKD 1000 m přes 10000 m | m3 | 6655.32 |  | 0 | CS ÚRS 2023 01 |  | základní |  | 0 | 0 | 0 | 0 | 0 | 4 | K | 2 |  |  |  | ROZPOCET |  |  |  | 0 | 0 | 0 | 0 | 0 | 1 | 0 | 4 | -481227187
| VV |  | 475,38*14 'Přepočtené koeficientem množství |  | 6655.32 | [12 empty] | VV | 2 | 2 | False | 1 | ROZPOCET
8 | K | 171201231 | Poplatek za uložení zeminy a kamení na recyklační skládce (skládkovné) kód odpadu 17 05 04 | t | 855.684 |  | 0 | CS ÚRS 2023 01 |  | základní |  | 0 | 0 | 0 | 0 | 0 | 4 | K | 2 |  |  |  | ROZPOCET |  |  |  | 0 | 0 | 0 | 0 | 0 | 1 | 0 | 4 | 90908003
| VV |  | Zemní práce - komerční skládka (obj) | [14 empty] | VV | 2 | 1 | True | 0 | ROZPOCET
| VV |  | (skládka_obj) |  | 475.38 | [12 empty] | VV | 2 | 2 | True | 0 | ROZPOCET
| VV |  | Součet |  | 475.38 | [12 empty] | VV | 2 | 4 | True | 1 | ROZPOCET
| VV |  | 475,38*1,8 'Přepočtené koeficientem množství |  | 855.684 | [12 empty] | VV | 2 | 2 | False | 1 | ROZPOCET
| D | 997 | Přesun sutě |  |  |  | 0 |  |  |  |  | 0 |  | 0 |  | 0 | 1 | D | 1 |  |  |  | ROZPOCET | [9 empty] | 0
9 | K | 997221551 | Vodorovná doprava suti ze sypkých materiálů do 1 km | t | 227.799 |  | 0 | CS ÚRS 2023 01 |  | základní |  | 0 | 0 | 0 | 0 | 0 | 4 | K | 2 |  |  |  | ROZPOCET |  |  |  | 0 | 0 | 0 | 0 | 0 | 1 | 0 | 4 | -1999790604
10 | K | 997221559 | Příplatek ZKD 1 km u vodorovné dopravy suti ze sypkých materiálů | t | 3189.186 |  | 0 | CS ÚRS 2023 01 |  | základní |  | 0 | 0 | 0 | 0 | 0 | 4 | K | 2 |  |  |  | ROZPOCET |  |  |  | 0 | 0 | 0 | 0 | 0 | 1 | 0 | 4 | 1858345677
| VV |  | 227,799*14 'Přepočtené koeficientem množství |  | 3189.186 | [12 empty] | VV | 2 | 2 | False | 1 | ROZPOCET
11 | K | 997221611 | Nakládání suti na dopravní prostředky pro vodorovnou dopravu | t | 227.799 |  | 0 | CS ÚRS 2023 01 |  | základní |  | 0 | 0 | 0 | 0 | 0 | 4 | K | 2 |  |  |  | ROZPOCET |  |  |  | 0 | 0 | 0 | 0 | 0 | 1 | 0 | 4 | 1281205941
12 | K | 997221861 | Poplatek za uložení stavebního odpadu na recyklační skládce (skládkovné) z prostého betonu pod kódem 17 01 01 | t | 54.735 |  | 0 | CS ÚRS 2023 01 |  | základní |  | 0 | 0 | 0 | 0 | 0 | 4 | K | 2 |  |  |  | ROZPOCET |  |  |  | 0 | 0 | 0 | 0 | 0 | 1 | 0 | 4 | -1083498060
13 | K | 997221873 | Poplatek za uložení stavebního odpadu na recyklační skládce (skládkovné) zeminy a kamení zatříděného do Katalogu odpadů pod kódem 17 05 04 | t | 34.371 |  | 0 | CS ÚRS 2023 01 |  | základní |  | 0 | 0 | 0 | 0 | 0 | 4 | K | 2 |  |  |  | ROZPOCET |  |  |  | 0 | 0 | 0 | 0 | 0 | 1 | 0 | 4 | -1601137314
14 | K | 997221875 | Poplatek za uložení stavebního odpadu na recyklační skládce (skládkovné) asfaltového bez obsahu dehtu zatříděného do Katalogu odpadů pod kódem 17 03 02 | t | 138.692 |  | 0 | CS ÚRS 2023 01 |  | základní |  | 0 | 0 | 0 | 0 | 0 | 4 | K | 2 |  |  |  | ROZPOCET |  |  |  | 0 | 0 | 0 | 0 | 0 | 1 | 0 | 4 | -2012826504
|  | VP | Vícepráce |  |  |  | 0 | [10 empty] | D | 0 |  |  |  | PN | [9 empty] | 0
| K | [5 empty] | 0 |  |  | základní | [7 empty] | PN | 1 |  |  |  | PN |  |  |  | 0 | 0 | 0 | 0 | 0 | 1 | 0
| K | [5 empty] | 0 |  |  | základní | [7 empty] | PN | 1 |  |  |  | PN |  |  |  | 0 | 0 | 0 | 0 | 0 | 1 | 0
| K | [5 empty] | 0 |  |  | základní | [7 empty] | PN | 1 |  |  |  | PN |  |  |  | 0 | 0 | 0 | 0 | 0 | 1 | 0
| K | [5 empty] | 0 |  |  | základní | [7 empty] | PN | 1 |  |  |  | PN |  |  |  | 0 | 0 | 0 | 0 | 0 | 1 | 0
| K | [5 empty] | 0 |  |  | základní | [7 empty] | PN | 1 |  |  |  | PN |  |  |  | 0 | 0 | 0 | 0 | 0 | 1 | 0

## EIIb - Nové konstrukce_03
[18 empty] | {8e989fa9-7a3d-48bc-912f-11a25c203dd0} | [5 empty] | skl_nevidome_pl | 20,178 | 2
[18 empty] | 2 | [5 empty] | skl_PB_pl | 744,99 | 2
| KRYCÍ LIST SOUPISU PRACÍ | [7 empty] | v --- níže se nacházejí doplnkové a pomocné údaje k sestavám --- v | [8 empty] | False | [5 empty] | skl_PC_pl | 42,18 | 2
[24 empty] | skl_PD_pl | 14,25 | 2
Stavba:
Revitalizace ulice Dukelských hrdinů
Objekt:
E2 - Etapa 2
Soupis:
SO 101 - Komunikace Dukelských hrdinů
Úroveň 4:
EIIb - Nové konstrukce
| KSO: |  |  |  |  | CC-CZ:
| Místo: |  | Dukelských hrdninů, Planá |  |  | Datum: | 6. 3. 2023
| Zadavatel: |  |  |  |  | IČ: | 002 60 096
|  | Město Planá |  |  |  | DIČ: | CZ00260096
| Uchazeč: |  |  |  |  | IČ: | Vyplň údaj
|  | Vyplň údaj |  |  |  | DIČ: | Vyplň údaj
| Projektant: |  |  |  |  | IČ: | 037 80 961
|  | XTOPIX architekti s.r.o. |  |  |  | DIČ: | CZ03780961
| Zpracovatel: |  |  |  |  | IČ: | 253 33 046
|  | STAGA stavební agentura s.r.o. |  |  |  | DIČ: | CZ25333046
Poznámka:
| Cena bez DPH | [5 empty] | 0
|  |  | Základ daně |  |  | Sazba daně | Výše daně
| DPH | základní | 0 |  |  | 21% | 0
|  | snížená | 0 |  |  | 15% | 0
|  | zákl. přenesená | 0 |  |  | 21% | 0
|  | sníž. přenesená | 0 |  |  | 15% | 0
|  | nulová | 0 |  |  | 0% | 0
| Cena s DPH |  |  | v | CZK |  | 0
| Projektant |  |  | Zpracovatel
| Datum a podpis: |  | Razítko | Datum a podpis: |  |  | Razítko
| Objednavatel |  |  | Uchazeč
| Datum a podpis: |  | Razítko | Datum a podpis: |  |  | Razítko
REKAPITULACE ČLENĚNÍ SOUPISU PRACÍ
Stavba:
Revitalizace ulice Dukelských hrdinů
Objekt:
E2 - Etapa 2
Soupis:
SO 101 - Komunikace Dukelských hrdinů
Úroveň 4:
EIIb - Nové konstrukce
Místo: |  |  | Dukelských hrdninů, Planá |  |  | Datum: | 6. 3. 2023
Zadavatel: |  |  | Město Planá |  |  | Projektant: | XTOPIX architekti s.r.o.
Uchazeč: |  |  | Vyplň údaj |  |  | Zpracovatel: | STAGA stavební agentura s.r.o.
Kód dílu - Popis | [6 empty] | Cena celkem [CZK]
Náklady ze soupisu prací | [6 empty] | 0 | [11 empty] | -1
| HSV - Práce a dodávky HSV | [5 empty] | 0
| 1 - Zemní práce | [5 empty] | 0
| 5 - Komunikace pozemní | [5 empty] | 0
| 9 - Ostatní konstrukce a práce, bourání | [5 empty] | 0
| 998 - Přesun hmot | [5 empty] | 0
| VP - Vícepráce | [5 empty] | 0
SOUPIS PRACÍ
Stavba:
Revitalizace ulice Dukelských hrdinů
Objekt:
E2 - Etapa 2
Soupis:
SO 101 - Komunikace Dukelských hrdinů
Úroveň 4:
EIIb - Nové konstrukce
Místo: |  |  | Dukelských hrdninů, Planá |  |  | Datum: | 6. 3. 2023
Zadavatel: |  |  | Město Planá |  |  | Projektant: | XTOPIX architekti s.r.o.
Uchazeč: |  |  | Vyplň údaj |  |  | Zpracovatel: | STAGA stavební agentura s.r.o.
PČ | Typ | Kód | Popis | MJ | Množství | J.cena [CZK] | Cena celkem [CZK] | Cenová soustava |  | DPH | J. Nh [h] | Nh celkem [h] | J. hmotnost [t] | Hmotnost celkem [t] | J. suť [t] | Suť Celkem [t]
Náklady soupisu celkem | [6 empty] | 0 |  |  |  |  | 0 |  | 831.3032 |  | 0 |  | D | -1 | [13 empty] | 0
| D | HSV | Práce a dodávky HSV |  |  |  | 0 |  |  |  |  | 0 |  | 831.3032 |  | 0 | 1 | D | 0 |  |  |  | ROZPOCET | [9 empty] | 0
| D | 1 | Zemní práce |  |  |  | 0 |  |  |  |  | 0 |  | 0 |  | 0 | 1 | D | 1 |  |  |  | ROZPOCET | [9 empty] | 0
1 | K | 181951112 | Úprava pláně v hornině třídy těžitelnosti I skupiny 1 až 3 se zhutněním strojně | m2 | 821.598 |  | 0 | CS ÚRS 2023 01 |  | základní |  | 0 | 0 | 0 | 0 | 0 | 4 | K | 2 |  |  |  | ROZPOCET |  |  |  | 0 | 0 | 0 | 0 | 0 | 1 | 0 | 4 | -2116848274
| VV |  | Souvrství zpevněných ploch - příprava (pl) | [14 empty] | VV | 2 | 1 | True | 0 | ROZPOCET
| VV |  | skladba P-B | [14 empty] | VV | 2 | 1 | True | 0 | ROZPOCET
| VV |  | (skl_PB_pl) |  | 744.99 | [12 empty] | VV | 2 | 2 | True | 0 | ROZPOCET
| VV |  | skladba P-C | [14 empty] | VV | 2 | 1 | True | 0 | ROZPOCET
| VV |  | (skl_PC_pl) |  | 42.18 | [12 empty] | VV | 2 | 2 | True | 0 | ROZPOCET
| VV |  | skladba P-D | [14 empty] | VV | 2 | 1 | True | 0 | ROZPOCET
| VV |  | (skl_PD_pl) |  | 14.25 | [12 empty] | VV | 2 | 2 | True | 0 | ROZPOCET
| VV |  | prvky pro nevidomé | [14 empty] | VV | 2 | 1 | True | 0 | ROZPOCET
| VV |  | (skl_nevidome_pl) |  | 20.178 | [12 empty] | VV | 2 | 2 | True | 0 | ROZPOCET
| VV |  | Součet |  | 821.598 | [12 empty] | VV | 2 | 4 | True | 1 | ROZPOCET
| D | 5 | Komunikace pozemní |  |  |  | 0 |  |  |  |  | 0 |  | 756.8063 |  | 0 | 1 | D | 1 |  |  |  | ROZPOCET | [9 empty] | 0
2 | K | 564772111 | Podklad z vibrovaného štěrku VŠ tl 250 mm | m2 | 821.598 |  | 0 | CS ÚRS 2023 01 |  | základní |  | 0 | 0 | 0 | 0 | 0 | 4 | K | 2 |  |  |  | ROZPOCET |  |  |  | 0 | 0 | 0 | 0 | 0 | 1 | 0 | 4 | -1814136274
| VV |  | Souvrství zpevněných ploch - podsyp (pl) | [14 empty] | VV | 2 | 1 | True | 0 | ROZPOCET
| VV |  | skladba P-B | [14 empty] | VV | 2 | 1 | True | 0 | ROZPOCET
| VV |  | (skl_PB_pl) |  | 744.99 | [12 empty] | VV | 2 | 2 | True | 0 | ROZPOCET
| VV |  | skladba P-C | [14 empty] | VV | 2 | 1 | True | 0 | ROZPOCET
| VV |  | (skl_PC_pl) |  | 42.18 | [12 empty] | VV | 2 | 2 | True | 0 | ROZPOCET
| VV |  | skladba P-D | [14 empty] | VV | 2 | 1 | True | 0 | ROZPOCET
| VV |  | (skl_PD_pl) |  | 14.25 | [12 empty] | VV | 2 | 2 | True | 0 | ROZPOCET
| VV |  | prvky pro nevidomé | [14 empty] | VV | 2 | 1 | True | 0 | ROZPOCET
| VV |  | (skl_nevidome_pl) |  | 20.178 | [12 empty] | VV | 2 | 2 | True | 0 | ROZPOCET
| VV |  | Součet |  | 821.598 | [12 empty] | VV | 2 | 4 | True | 1 | ROZPOCET
3 | K | 5941111X2 | Kladení štětové dlažby z lomového kamene s provedením lože z kameniva těženého (dle PD) | m2 | 744.99 |  | 0 |  |  | základní |  | 0 | 0.1002 | 74.648 | 0 | 0 | 4 | K | 2 |  |  |  | ROZPOCET |  |  |  | 0 | 0 | 0 | 0 | 0 | 1 | 0 | 4 | 368542409
4 | M | 583810X2 | žulové odseky štípané (dle PD) | m2 | 819.489 |  | 0 |  |  | základní |  | 0 | 0.77 | 631.0065 | 0 | 0 | 8 | M | 2 |  |  |  | ROZPOCET |  |  |  | 0 | 0 | 0 | 0 | 0 | 1 | 0 | 4 | -1293757265
| VV |  | Souvrství zpevněné plochy - dlažba (pl) | [14 empty] | VV | 2 | 1 | True | 0 | ROZPOCET
| VV |  | skladba P-B | [14 empty] | VV | 2 | 1 | True | 0 | ROZPOCET
| VV |  | (744,99) |  | 744.99 | [12 empty] | VV | 2 | 2 | True | 0 | ROZPOCET
| VV | skl_PB_pl | Součet |  | 744.99 | [12 empty] | VV | 2 | 4 | True | 1 | ROZPOCET
| VV |  | 744,99*1,1 'Přepočtené koeficientem množství |  | 819.489 | [12 empty] | VV | 2 | 2 | False | 1 | ROZPOCET
5 | K | 5994321X2 | Vyplnění spár dlažby z lomového kamene drobným kamenivem (dle PD) | m3 | 7.45 |  | 0 |  |  | základní |  | 0 | 0.05177 | 0.38569 | 0 | 0 | 4 | K | 2 |  |  |  | ROZPOCET |  |  |  | 0 | 0 | 0 | 0 | 0 | 1 | 0 | 4 | -1941713886
| VV |  | Souvrství zpevněné plochy - dlažba, výplň (pl * v) | [14 empty] | VV | 2 | 1 | True | 0 | ROZPOCET
| VV |  | skladba P-B | [14 empty] | VV | 2 | 1 | True | 0 | ROZPOCET
| VV |  | (skl_PB_pl)*0,01 |  | 7.45 | [12 empty] | VV | 2 | 2 | True | 0 | ROZPOCET
| VV |  | Součet |  | 7.45 | [12 empty] | VV | 2 | 4 | True | 1 | ROZPOCET
6 | K | 5941111X3 | Kladení štětové dlažby z lomového kamene s provedením lože z kameniva těženého (dle PD) | m2 | 42.18 |  | 0 |  |  | základní |  | 0 | 0.1002 | 4.2264 | 0 | 0 | 4 | K | 2 |  |  |  | ROZPOCET |  |  |  | 0 | 0 | 0 | 0 | 0 | 1 | 0 | 4 | -1376481610
7 | M | 583810X3 | kamenné valouny (dle PD) | m2 | 46.398 |  | 0 |  |  | základní |  | 0 | 0.77 | 35.7265 | 0 | 0 | 8 | M | 2 |  |  |  | ROZPOCET |  |  |  | 0 | 0 | 0 | 0 | 0 | 1 | 0 | 4 | 807761182
| VV |  | Souvrství zpevněné plochy - dlažba (pl) | [14 empty] | VV | 2 | 1 | True | 0 | ROZPOCET
| VV |  | skladba P-C | [14 empty] | VV | 2 | 1 | True | 0 | ROZPOCET
| VV |  | (42,18) |  | 42.18 | [12 empty] | VV | 2 | 2 | True | 0 | ROZPOCET
| VV | skl_PC_pl | Mezisoučet |  | 42.18 | [12 empty] | VV | 2 | 3 | True | 0 | ROZPOCET
| VV |  | Součet |  | 42.18 | [12 empty] | VV | 2 | 4 | True | 1 | ROZPOCET
| VV |  | 42,18*1,1 'Přepočtené koeficientem množství |  | 46.398 | [12 empty] | VV | 2 | 2 | False | 1 | ROZPOCET
8 | K | 5994321X3 | Vyplnění spár dlažby z lomového kamene drobným kamenivem (dle PD) | m3 | 0.844 |  | 0 |  |  | základní |  | 0 | 0.05177 | 0.043694 | 0 | 0 | 4 | K | 2 |  |  |  | ROZPOCET |  |  |  | 0 | 0 | 0 | 0 | 0 | 1 | 0 | 4 | 1920056633
| VV |  | Souvrství zpevněné plochy - dlažba, výplň (pl * v) | [14 empty] | VV | 2 | 1 | True | 0 | ROZPOCET
| VV |  | skladba P-C | [14 empty] | VV | 2 | 1 | True | 0 | ROZPOCET
| VV |  | (skl_PC_pl)*0,02 |  | 0.844 | [12 empty] | VV | 2 | 2 | True | 0 | ROZPOCET
| VV |  | Součet |  | 0.844 | [12 empty] | VV | 2 | 4 | True | 1 | ROZPOCET
9 | K | 596811121 | Kladení betonové dlažby komunikací pro pěší do lože z kameniva velikosti do 0,09 m2 pl přes 50 do 100 m2 | m2 | 14.25 |  | 0 | CS ÚRS 2023 01 |  | základní |  | 0 | 0.101 | 1.4393 | 0 | 0 | 4 | K | 2 |  |  |  | ROZPOCET |  |  |  | 0 | 0 | 0 | 0 | 0 | 1 | 0 | 4 | 694869468
10 | M | 583814X4 | nové velkoformátové kamenné desky šířek 500 a 700 mm (poměr 1:1), délek 500 - 1200 mm (rovnoměrné rozložení všech délek po 100 mm), výška 100 mm, desky v místě souvislých ploch kolem rabat, pítek atp. (dle PD) | m2 | 15.675 |  | 0 |  |  | základní |  | 0 | 0.216 | 3.3858 | 0 | 0 | 8 | M | 2 |  |  |  | ROZPOCET |  |  |  | 0 | 0 | 0 | 0 | 0 | 1 | 0 | 4 | 2036306915
| VV |  | Souvrství zpevněné plochy - dlažba (pl) | [14 empty] | VV | 2 | 1 | True | 0 | ROZPOCET
| VV |  | skladba P-D | [14 empty] | VV | 2 | 1 | True | 0 | ROZPOCET
| VV |  | (14,25) |  | 14.25 | [12 empty] | VV | 2 | 2 | True | 0 | ROZPOCET
| VV | skl_PD_pl | Součet |  | 14.25 | [12 empty] | VV | 2 | 4 | True | 1 | ROZPOCET
| VV |  | 14,25*1,1 'Přepočtené koeficientem množství |  | 15.675 | [12 empty] | VV | 2 | 2 | False | 1 | ROZPOCET
11 | K | 596841122 | Kladení betonové dlažby komunikací pro pěší do lože z cement malty velikosti do 0,09 m2 pl přes 100 do 300 m2 | m2 | 20.178 |  | 0 | CS ÚRS 2023 01 |  | základní |  | 0 | 0.1461 | 2.948 | 0 | 0 | 4 | K | 2 |  |  |  | ROZPOCET |  |  |  | 0 | 0 | 0 | 0 | 0 | 1 | 0 | 4 | 305839154
| VV |  | Souvrství zpevněné plochy - dlažba (pl) | [14 empty] | VV | 2 | 1 | True | 0 | ROZPOCET
| VV |  | (20,178) |  | 20.178 | [12 empty] | VV | 2 | 2 | True | 0 | ROZPOCET
| VV | skl_nevidome_pl | Součet |  | 20.178 | [12 empty] | VV | 2 | 4 | True | 1 | ROZPOCET
12 | M | 583811X1 | žulová dlažba s povrchovou úpravou pro nevidomé pro varovné a signální pásy, tl. 60mm, povrch P-K (dle PD) | m2 | 12.791 |  | 0 |  |  | základní |  | 0 | 0.135 | 1.7268 | 0 | 0 | 8 | M | 2 |  |  |  | ROZPOCET |  |  |  | 0 | 0 | 0 | 0 | 0 | 1 | 0 | 4 | -78022566
| VV |  | Souvrství zpevněné plochy - dlažba (pl) | [14 empty] | VV | 2 | 1 | True | 0 | ROZPOCET
| VV |  | (11,628) |  | 11.628 | [12 empty] | VV | 2 | 2 | True | 0 | ROZPOCET
| VV |  | Součet |  | 11.628 | [12 empty] | VV | 2 | 4 | True | 1 | ROZPOCET
| VV |  | 11,628*1,1 'Přepočtené koeficientem množství |  | 12.791 | [12 empty] | VV | 2 | 2 | False | 1 | ROZPOCET
13 | M | 583811X4 | žulová hladká dlaždice, pás š. 0,25m, tl. 60mm, povrch P-L (dle PD) | m2 | 9.405 |  | 0 |  |  | základní |  | 0 | 0.135 | 1.2697 | 0 | 0 | 8 | M | 2 |  |  |  | ROZPOCET |  |  |  | 0 | 0 | 0 | 0 | 0 | 1 | 0 | 4 | -1859656242
| VV |  | Souvrství zpevněné plochy - dlažba (pl) | [14 empty] | VV | 2 | 1 | True | 0 | ROZPOCET
| VV |  | (8,55) |  | 8.55 | [12 empty] | VV | 2 | 2 | True | 0 | ROZPOCET
| VV |  | Součet |  | 8.55 | [12 empty] | VV | 2 | 4 | True | 1 | ROZPOCET
| VV |  | 8,55*1,1 'Přepočtené koeficientem množství |  | 9.405 | [12 empty] | VV | 2 | 2 | False | 1 | ROZPOCET
| D | 9 | Ostatní konstrukce a práce, bourání |  |  |  | 0 |  |  |  |  | 0 |  | 74.4968 |  | 0 | 1 | D | 1 |  |  |  | ROZPOCET | [9 empty] | 0
14 | K | 916111123 | Osazení obruby z drobných kostek s boční opěrou do lože z betonu prostého | m | 63.099 |  | 0 | CS ÚRS 2023 01 |  | základní |  | 0 | 0.08978 | 5.665 | 0 | 0 | 4 | K | 2 |  |  |  | ROZPOCET |  |  |  | 0 | 0 | 0 | 0 | 0 | 1 | 0 | 4 | -1314892693
| VV |  | Ohraničení z kostek (dl) | [14 empty] | VV | 2 | 1 | True | 0 | ROZPOCET
| VV |  | 63,099 |  | 63.099 | [12 empty] | VV | 2 | 2 | True | 0 | ROZPOCET
| VV |  | Součet |  | 63.099 | [12 empty] | VV | 2 | 4 | True | 1 | ROZPOCET
15 | M | 58381015 | kostka řezanoštípaná dlažební žula 10x10x10cm | m2 | 6.31 |  | 0 | CS ÚRS 2023 01 |  | základní |  | 0 | 0.228 | 1.4387 | 0 | 0 | 8 | M | 2 |  |  |  | ROZPOCET |  |  |  | 0 | 0 | 0 | 0 | 0 | 1 | 0 | 4 | -1304355786
| VV |  | 63,099*0,1 'Přepočtené koeficientem množství |  | 6.31 | [12 empty] | VV | 2 | 2 | False | 1 | ROZPOCET
16 | K | 916241213 | Osazení obrubníku kamenného stojatého s boční opěrou do lože z betonu prostého | m | 246.81 |  | 0 | CS ÚRS 2023 01 |  | základní |  | 0 | 0.14067 | 34.7188 | 0 | 0 | 4 | K | 2 |  |  |  | ROZPOCET |  |  |  | 0 | 0 | 0 | 0 | 0 | 1 | 0 | 4 | -1016102377
17 | M | 583802X1 | krajník kamenný žulový silniční 110x250x800-2500mm (dle PD) | m | 18.559 |  | 0 |  |  | základní |  | 0 | 0.057 | 1.0579 | 0 | 0 | 8 | M | 2 |  |  |  | ROZPOCET |  |  |  | 0 | 0 | 0 | 0 | 0 | 1 | 0 | 4 | 1665506099
| VV |  | Krajník (dl) | [14 empty] | VV | 2 | 1 | True | 0 | ROZPOCET
| VV |  | 16,872 |  | 16.872 | [12 empty] | VV | 2 | 2 | True | 0 | ROZPOCET
| VV |  | Součet |  | 16.872 | [12 empty] | VV | 2 | 4 | True | 1 | ROZPOCET
| VV |  | 16,872*1,1 'Přepočtené koeficientem množství |  | 18.559 | [12 empty] | VV | 2 | 2 | False | 1 | ROZPOCET
18 | M | 583800X2 | obrubník kamenný žulový přímý 1000x250x200mm (dle PD) | m | 252.932 |  | 0 |  |  | základní |  | 0 | 0.125 | 31.6165 | 0 | 0 | 8 | M | 2 |  |  |  | ROZPOCET |  |  |  | 0 | 0 | 0 | 0 | 0 | 1 | 0 | 4 | -1637425034
| VV |  | Obrubník (dl) | [14 empty] | VV | 2 | 1 | True | 0 | ROZPOCET
| VV |  | 229,938 |  | 229.938 | [12 empty] | VV | 2 | 2 | True | 0 | ROZPOCET
| VV |  | Součet |  | 229.938 | [12 empty] | VV | 2 | 4 | True | 1 | ROZPOCET
| VV |  | 229,938*1,1 'Přepočtené koeficientem množství |  | 252.932 | [12 empty] | VV | 2 | 2 | False | 1 | ROZPOCET
| D | 998 | Přesun hmot |  |  |  | 0 |  |  |  |  | 0 |  | 0 |  | 0 | 1 | D | 1 |  |  |  | ROZPOCET | [9 empty] | 0
19 | K | 998223011 | Přesun hmot pro pozemní komunikace s krytem dlážděným | t | 831.303 |  | 0 | CS ÚRS 2023 01 |  | základní |  | 0 | 0 | 0 | 0 | 0 | 4 | K | 2 |  |  |  | ROZPOCET |  |  |  | 0 | 0 | 0 | 0 | 0 | 1 | 0 | 4 | -1836056856
|  | VP | Vícepráce |  |  |  | 0 | [10 empty] | D | 0 |  |  |  | PN | [9 empty] | 0
| K | [5 empty] | 0 |  |  | základní | [7 empty] | PN | 1 |  |  |  | PN |  |  |  | 0 | 0 | 0 | 0 | 0 | 1 | 0
| K | [5 empty] | 0 |  |  | základní | [7 empty] | PN | 1 |  |  |  | PN |  |  |  | 0 | 0 | 0 | 0 | 0 | 1 | 0
| K | [5 empty] | 0 |  |  | základní | [7 empty] | PN | 1 |  |  |  | PN |  |  |  | 0 | 0 | 0 | 0 | 0 | 1 | 0
| K | [5 empty] | 0 |  |  | základní | [7 empty] | PN | 1 |  |  |  | PN |  |  |  | 0 | 0 | 0 | 0 | 0 | 1 | 0
| K | [5 empty] | 0 |  |  | základní | [7 empty] | PN | 1 |  |  |  | PN |  |  |  | 0 | 0 | 0 | 0 | 0 | 1 | 0

## EIIa - Bourané konstrukce_05
[18 empty] | {096485d7-f0be-4280-b215-1245ebb447dd} | [5 empty] | odkop_obj | 358,62 | 2
[18 empty] | 2 | [5 empty] | skládka_obj | 358,62 | 2
| KRYCÍ LIST SOUPISU PRACÍ | [7 empty] | v --- níže se nacházejí doplnkové a pomocné údaje k sestavám --- v | [8 empty] | False
Stavba:
Revitalizace ulice Dukelských hrdinů
Objekt:
E2 - Etapa 2
Soupis:
SO 101 - Komunikace Dukelských hrdinů
Úroveň 4:
EIIa - Bourané konstrukce
| KSO: |  |  |  |  | CC-CZ:
| Místo: |  | Dukelských hrdninů, Planá |  |  | Datum: | 6. 3. 2023
| Zadavatel: |  |  |  |  | IČ: | 002 60 096
|  | Město Planá |  |  |  | DIČ: | CZ00260096
| Uchazeč: |  |  |  |  | IČ: | Vyplň údaj
|  | Vyplň údaj |  |  |  | DIČ: | Vyplň údaj
| Projektant: |  |  |  |  | IČ: | 037 80 961
|  | XTOPIX architekti s.r.o. |  |  |  | DIČ: | CZ03780961
| Zpracovatel: |  |  |  |  | IČ: | 253 33 046
|  | STAGA stavební agentura s.r.o. |  |  |  | DIČ: | CZ25333046
Poznámka:
| Cena bez DPH | [5 empty] | 0
|  |  | Základ daně |  |  | Sazba daně | Výše daně
| DPH | základní | 0 |  |  | 21% | 0
|  | snížená | 0 |  |  | 15% | 0
|  | zákl. přenesená | 0 |  |  | 21% | 0
|  | sníž. přenesená | 0 |  |  | 15% | 0
|  | nulová | 0 |  |  | 0% | 0
| Cena s DPH |  |  | v | CZK |  | 0
| Projektant |  |  | Zpracovatel
| Datum a podpis: |  | Razítko | Datum a podpis: |  |  | Razítko
| Objednavatel |  |  | Uchazeč
| Datum a podpis: |  | Razítko | Datum a podpis: |  |  | Razítko
REKAPITULACE ČLENĚNÍ SOUPISU PRACÍ
Stavba:
Revitalizace ulice Dukelských hrdinů
Objekt:
E2 - Etapa 2
Soupis:
SO 101 - Komunikace Dukelských hrdinů
Úroveň 4:
EIIa - Bourané konstrukce
Místo: |  |  | Dukelských hrdninů, Planá |  |  | Datum: | 6. 3. 2023
Zadavatel: |  |  | Město Planá |  |  | Projektant: | XTOPIX architekti s.r.o.
Uchazeč: |  |  | Vyplň údaj |  |  | Zpracovatel: | STAGA stavební agentura s.r.o.
Kód dílu - Popis | [6 empty] | Cena celkem [CZK]
Náklady ze soupisu prací | [6 empty] | 0 | [11 empty] | -1
| HSV - Práce a dodávky HSV | [5 empty] | 0
| 1 - Zemní práce | [5 empty] | 0
| 997 - Přesun sutě | [5 empty] | 0
| VP - Vícepráce | [5 empty] | 0
SOUPIS PRACÍ
Stavba:
Revitalizace ulice Dukelských hrdinů
Objekt:
E2 - Etapa 2
Soupis:
SO 101 - Komunikace Dukelských hrdinů
Úroveň 4:
EIIa - Bourané konstrukce
Místo: |  |  | Dukelských hrdninů, Planá |  |  | Datum: | 6. 3. 2023
Zadavatel: |  |  | Město Planá |  |  | Projektant: | XTOPIX architekti s.r.o.
Uchazeč: |  |  | Vyplň údaj |  |  | Zpracovatel: | STAGA stavební agentura s.r.o.
PČ | Typ | Kód | Popis | MJ | Množství | J.cena [CZK] | Cena celkem [CZK] | Cenová soustava |  | DPH | J. Nh [h] | Nh celkem [h] | J. hmotnost [t] | Hmotnost celkem [t] | J. suť [t] | Suť Celkem [t]
Náklady soupisu celkem | [6 empty] | 0 |  |  |  |  | 0 |  | 0 |  | 171.848 |  | D | -1 | [13 empty] | 0
| D | HSV | Práce a dodávky HSV |  |  |  | 0 |  |  |  |  | 0 |  | 0 |  | 171.848 | 1 | D | 0 |  |  |  | ROZPOCET | [9 empty] | 0
| D | 1 | Zemní práce |  |  |  | 0 |  |  |  |  | 0 |  | 0 |  | 171.848 | 1 | D | 1 |  |  |  | ROZPOCET | [9 empty] | 0
1 | K | 113106142 | Rozebrání dlažeb z betonových nebo kamenných dlaždic komunikací pro pěší strojně pl přes 50 m2 | m2 | 61.92 |  | 0 | CS ÚRS 2023 01 |  | základní |  | 0 | 0 | 0 | 0.255 | 15.7896 | 4 | K | 2 |  |  |  | ROZPOCET |  |  |  | 0 | 0 | 0 | 0 | 0 | 1 | 0 | 4 | -2084636564
| VV |  | Souvrství zpevněné plochy - dlažba (pl) | [14 empty] | VV | 2 | 1 | True | 0 | ROZPOCET
| VV |  | betonová | [14 empty] | VV | 2 | 1 | True | 0 | ROZPOCET
| VV |  | (61,92) |  | 61.92 | [12 empty] | VV | 2 | 2 | True | 0 | ROZPOCET
| VV |  | Součet |  | 61.92 | [12 empty] | VV | 2 | 4 | True | 1 | ROZPOCET
2 | K | 113107242 | Odstranění podkladu živičného tl přes 50 do 100 mm strojně pl přes 200 m2 | m2 | 475.58 |  | 0 | CS ÚRS 2023 01 |  | základní |  | 0 | 0 | 0 | 0.22 | 104.6276 | 4 | K | 2 |  |  |  | ROZPOCET |  |  |  | 0 | 0 | 0 | 0 | 0 | 1 | 0 | 4 | 1020344072
| VV |  | Souvrství zpevněné plochy - asfalt (pl) | [14 empty] | VV | 2 | 1 | True | 0 | ROZPOCET
| VV |  | (475,58) |  | 475.58 | [12 empty] | VV | 2 | 2 | True | 0 | ROZPOCET
| VV |  | Součet |  | 475.58 | [12 empty] | VV | 2 | 4 | True | 1 | ROZPOCET
3 | K | 113107211 | Odstranění podkladu z kameniva těženého tl do 100 mm strojně pl přes 200 m2 | m2 | 144.05 |  | 0 | CS ÚRS 2023 01 |  | základní |  | 0 | 0 | 0 | 0.18 | 25.929 | 4 | K | 2 |  |  |  | ROZPOCET |  |  |  | 0 | 0 | 0 | 0 | 0 | 1 | 0 | 4 | 325924347
| VV |  | Souvrství zpevněné plochy - podsyp (pl) | [14 empty] | VV | 2 | 1 | True | 0 | ROZPOCET
| VV |  | (144,05) |  | 144.05 | [12 empty] | VV | 2 | 2 | True | 0 | ROZPOCET
| VV |  | Součet |  | 144.05 | [12 empty] | VV | 2 | 4 | True | 1 | ROZPOCET
4 | K | 113202111 | Vytrhání obrub krajníků obrubníků stojatých | m | 124.399 |  | 0 | CS ÚRS 2023 01 |  | základní |  | 0 | 0 | 0 | 0.205 | 25.5018 | 4 | K | 2 |  |  |  | ROZPOCET |  |  |  | 0 | 0 | 0 | 0 | 0 | 1 | 0 | 4 | 1057482646
| VV |  | Vybourání obrubníků (dl) | [14 empty] | VV | 2 | 1 | True | 0 | ROZPOCET
| VV |  | betonových | [14 empty] | VV | 2 | 1 | True | 0 | ROZPOCET
| VV |  | 124,399 |  | 124.399 | [12 empty] | VV | 2 | 2 | True | 0 | ROZPOCET
| VV |  | Součet |  | 124.399 | [12 empty] | VV | 2 | 4 | True | 1 | ROZPOCET
5 | K | 122251106 | Odkopávky a prokopávky nezapažené v hornině třídy těžitelnosti I skupiny 3 objem do 5000 m3 strojně | m3 | 358.62 |  | 0 | CS ÚRS 2023 01 |  | základní |  | 0 | 0 | 0 | 0 | 0 | 4 | K | 2 |  |  |  | ROZPOCET |  |  |  | 0 | 0 | 0 | 0 | 0 | 1 | 0 | 4 | -894123994
| VV |  | Odstranění zeminy a podsypů (obj) | [14 empty] | VV | 2 | 1 | True | 0 | ROZPOCET
| VV |  | (358,62) |  | 358.62 | [12 empty] | VV | 2 | 2 | True | 0 | ROZPOCET
| VV | odkop_obj | Součet |  | 358.62 | [12 empty] | VV | 2 | 4 | True | 1 | ROZPOCET
6 | K | 162351104 | Vodorovné přemístění přes 500 do 1000 m výkopku/sypaniny z horniny třídy těžitelnosti I skupiny 1 až 3 | m3 | 358.62 |  | 0 | CS ÚRS 2023 01 |  | základní |  | 0 | 0 | 0 | 0 | 0 | 4 | K | 2 |  |  |  | ROZPOCET |  |  |  | 0 | 0 | 0 | 0 | 0 | 1 | 0 | 4 | 676663958
| VV |  | Zemní práce - přesun na komerční skládku (obj) | [14 empty] | VV | 2 | 1 | True | 0 | ROZPOCET
| VV |  | (odkop_obj) |  | 358.62 | [12 empty] | VV | 2 | 2 | True | 0 | ROZPOCET
| VV | skládka_obj | Součet |  | 358.62 | [12 empty] | VV | 2 | 4 | True | 1 | ROZPOCET
7 | K | 162751119 | Příplatek k vodorovnému přemístění výkopku/sypaniny z horniny třídy těžitelnosti I skupiny 1 až 3 ZKD 1000 m přes 10000 m | m3 | 5020.68 |  | 0 | CS ÚRS 2023 01 |  | základní |  | 0 | 0 | 0 | 0 | 0 | 4 | K | 2 |  |  |  | ROZPOCET |  |  |  | 0 | 0 | 0 | 0 | 0 | 1 | 0 | 4 | -481227187
| VV |  | 358,62*14 'Přepočtené koeficientem množství |  | 5020.68 | [12 empty] | VV | 2 | 2 | False | 1 | ROZPOCET
8 | K | 171201231 | Poplatek za uložení zeminy a kamení na recyklační skládce (skládkovné) kód odpadu 17 05 04 | t | 645.516 |  | 0 | CS ÚRS 2023 01 |  | základní |  | 0 | 0 | 0 | 0 | 0 | 4 | K | 2 |  |  |  | ROZPOCET |  |  |  | 0 | 0 | 0 | 0 | 0 | 1 | 0 | 4 | 90908003
| VV |  | Zemní práce - komerční skládka (obj) | [14 empty] | VV | 2 | 1 | True | 0 | ROZPOCET
| VV |  | (skládka_obj) |  | 358.62 | [12 empty] | VV | 2 | 2 | True | 0 | ROZPOCET
| VV |  | Součet |  | 358.62 | [12 empty] | VV | 2 | 4 | True | 1 | ROZPOCET
| VV |  | 358,62*1,8 'Přepočtené koeficientem množství |  | 645.516 | [12 empty] | VV | 2 | 2 | False | 1 | ROZPOCET
| D | 997 | Přesun sutě |  |  |  | 0 |  |  |  |  | 0 |  | 0 |  | 0 | 1 | D | 1 |  |  |  | ROZPOCET | [9 empty] | 0
9 | K | 997221551 | Vodorovná doprava suti ze sypkých materiálů do 1 km | t | 171.848 |  | 0 | CS ÚRS 2023 01 |  | základní |  | 0 | 0 | 0 | 0 | 0 | 4 | K | 2 |  |  |  | ROZPOCET |  |  |  | 0 | 0 | 0 | 0 | 0 | 1 | 0 | 4 | -1999790604
10 | K | 997221559 | Příplatek ZKD 1 km u vodorovné dopravy suti ze sypkých materiálů | t | 2405.872 |  | 0 | CS ÚRS 2023 01 |  | základní |  | 0 | 0 | 0 | 0 | 0 | 4 | K | 2 |  |  |  | ROZPOCET |  |  |  | 0 | 0 | 0 | 0 | 0 | 1 | 0 | 4 | 1858345677
| VV |  | 171,848*14 'Přepočtené koeficientem množství |  | 2405.872 | [12 empty] | VV | 2 | 2 | False | 1 | ROZPOCET
11 | K | 997221611 | Nakládání suti na dopravní prostředky pro vodorovnou dopravu | t | 171.848 |  | 0 | CS ÚRS 2023 01 |  | základní |  | 0 | 0 | 0 | 0 | 0 | 4 | K | 2 |  |  |  | ROZPOCET |  |  |  | 0 | 0 | 0 | 0 | 0 | 1 | 0 | 4 | 1281205941
12 | K | 997221861 | Poplatek za uložení stavebního odpadu na recyklační skládce (skládkovné) z prostého betonu pod kódem 17 01 01 | t | 41.291 |  | 0 | CS ÚRS 2023 01 |  | základní |  | 0 | 0 | 0 | 0 | 0 | 4 | K | 2 |  |  |  | ROZPOCET |  |  |  | 0 | 0 | 0 | 0 | 0 | 1 | 0 | 4 | -1083498060
13 | K | 997221873 | Poplatek za uložení stavebního odpadu na recyklační skládce (skládkovné) zeminy a kamení zatříděného do Katalogu odpadů pod kódem 17 05 04 | t | 25.929 |  | 0 | CS ÚRS 2023 01 |  | základní |  | 0 | 0 | 0 | 0 | 0 | 4 | K | 2 |  |  |  | ROZPOCET |  |  |  | 0 | 0 | 0 | 0 | 0 | 1 | 0 | 4 | 1303345007
14 | K | 997221875 | Poplatek za uložení stavebního odpadu na recyklační skládce (skládkovné) asfaltového bez obsahu dehtu zatříděného do Katalogu odpadů pod kódem 17 03 02 | t | 104.628 |  | 0 | CS ÚRS 2023 01 |  | základní |  | 0 | 0 | 0 | 0 | 0 | 4 | K | 2 |  |  |  | ROZPOCET |  |  |  | 0 | 0 | 0 | 0 | 0 | 1 | 0 | 4 | 2114388696
|  | VP | Vícepráce |  |  |  | 0 | [10 empty] | D | 0 |  |  |  | PN | [9 empty] | 0
| K | [5 empty] | 0 |  |  | základní | [7 empty] | PN | 1 |  |  |  | PN |  |  |  | 0 | 0 | 0 | 0 | 0 | 1 | 0
| K | [5 empty] | 0 |  |  | základní | [7 empty] | PN | 1 |  |  |  | PN |  |  |  | 0 | 0 | 0 | 0 | 0 | 1 | 0
| K | [5 empty] | 0 |  |  | základní | [7 empty] | PN | 1 |  |  |  | PN |  |  |  | 0 | 0 | 0 | 0 | 0 | 1 | 0
| K | [5 empty] | 0 |  |  | základní | [7 empty] | PN | 1 |  |  |  | PN |  |  |  | 0 | 0 | 0 | 0 | 0 | 1 | 0
| K | [5 empty] | 0 |  |  | základní | [7 empty] | PN | 1 |  |  |  | PN |  |  |  | 0 | 0 | 0 | 0 | 0 | 1 | 0

## EIIb - Nové konstrukce_04
[18 empty] | {f5854f49-947d-413d-acf9-d42b600364bd} | [5 empty] | skl_nevidome_pl | 15,222 | 2
[18 empty] | 2 | [5 empty] | skl_PB_pl | 562,01 | 2
| KRYCÍ LIST SOUPISU PRACÍ | [7 empty] | v --- níže se nacházejí doplnkové a pomocné údaje k sestavám --- v | [8 empty] | False | [5 empty] | skl_PC_pl | 31,82 | 2
[24 empty] | skl_PD_pl | 10,75 | 2
Stavba:
Revitalizace ulice Dukelských hrdinů
Objekt:
E2 - Etapa 2
Soupis:
SO 101 - Komunikace Dukelských hrdinů
Úroveň 4:
EIIb - Nové konstrukce
| KSO: |  |  |  |  | CC-CZ:
| Místo: |  | Dukelských hrdninů, Planá |  |  | Datum: | 6. 3. 2023
| Zadavatel: |  |  |  |  | IČ: | 002 60 096
|  | Město Planá |  |  |  | DIČ: | CZ00260096
| Uchazeč: |  |  |  |  | IČ: | Vyplň údaj
|  | Vyplň údaj |  |  |  | DIČ: | Vyplň údaj
| Projektant: |  |  |  |  | IČ: | 037 80 961
|  | XTOPIX architekti s.r.o. |  |  |  | DIČ: | CZ03780961
| Zpracovatel: |  |  |  |  | IČ: | 253 33 046
|  | STAGA stavební agentura s.r.o. |  |  |  | DIČ: | CZ25333046
Poznámka:
| Cena bez DPH | [5 empty] | 0
|  |  | Základ daně |  |  | Sazba daně | Výše daně
| DPH | základní | 0 |  |  | 21% | 0
|  | snížená | 0 |  |  | 15% | 0
|  | zákl. přenesená | 0 |  |  | 21% | 0
|  | sníž. přenesená | 0 |  |  | 15% | 0
|  | nulová | 0 |  |  | 0% | 0
| Cena s DPH |  |  | v | CZK |  | 0
| Projektant |  |  | Zpracovatel
| Datum a podpis: |  | Razítko | Datum a podpis: |  |  | Razítko
| Objednavatel |  |  | Uchazeč
| Datum a podpis: |  | Razítko | Datum a podpis: |  |  | Razítko
REKAPITULACE ČLENĚNÍ SOUPISU PRACÍ
Stavba:
Revitalizace ulice Dukelských hrdinů
Objekt:
E2 - Etapa 2
Soupis:
SO 101 - Komunikace Dukelských hrdinů
Úroveň 4:
EIIb - Nové konstrukce
Místo: |  |  | Dukelských hrdninů, Planá |  |  | Datum: | 6. 3. 2023
Zadavatel: |  |  | Město Planá |  |  | Projektant: | XTOPIX architekti s.r.o.
Uchazeč: |  |  | Vyplň údaj |  |  | Zpracovatel: | STAGA stavební agentura s.r.o.
Kód dílu - Popis | [6 empty] | Cena celkem [CZK]
Náklady ze soupisu prací | [6 empty] | 0 | [11 empty] | -1
| HSV - Práce a dodávky HSV | [5 empty] | 0
| 1 - Zemní práce | [5 empty] | 0
| 5 - Komunikace pozemní | [5 empty] | 0
| 9 - Ostatní konstrukce a práce, bourání | [5 empty] | 0
| 998 - Přesun hmot | [5 empty] | 0
| VP - Vícepráce | [5 empty] | 0
SOUPIS PRACÍ
Stavba:
Revitalizace ulice Dukelských hrdinů
Objekt:
E2 - Etapa 2
Soupis:
SO 101 - Komunikace Dukelských hrdinů
Úroveň 4:
EIIb - Nové konstrukce
Místo: |  |  | Dukelských hrdninů, Planá |  |  | Datum: | 6. 3. 2023
Zadavatel: |  |  | Město Planá |  |  | Projektant: | XTOPIX architekti s.r.o.
Uchazeč: |  |  | Vyplň údaj |  |  | Zpracovatel: | STAGA stavební agentura s.r.o.
PČ | Typ | Kód | Popis | MJ | Množství | J.cena [CZK] | Cena celkem [CZK] | Cenová soustava |  | DPH | J. Nh [h] | Nh celkem [h] | J. hmotnost [t] | Hmotnost celkem [t] | J. suť [t] | Suť Celkem [t]
Náklady soupisu celkem | [6 empty] | 0 |  |  |  |  | 0 |  | 627.1233 |  | 0 |  | D | -1 | [13 empty] | 0
| D | HSV | Práce a dodávky HSV |  |  |  | 0 |  |  |  |  | 0 |  | 627.1233 |  | 0 | 1 | D | 0 |  |  |  | ROZPOCET | [9 empty] | 0
| D | 1 | Zemní práce |  |  |  | 0 |  |  |  |  | 0 |  | 0 |  | 0 | 1 | D | 1 |  |  |  | ROZPOCET | [9 empty] | 0
1 | K | 181951112 | Úprava pláně v hornině třídy těžitelnosti I skupiny 1 až 3 se zhutněním strojně | m2 | 619.802 |  | 0 | CS ÚRS 2023 01 |  | základní |  | 0 | 0 | 0 | 0 | 0 | 4 | K | 2 |  |  |  | ROZPOCET |  |  |  | 0 | 0 | 0 | 0 | 0 | 1 | 0 | 4 | -2116848274
| VV |  | Souvrství zpevněných ploch - příprava (pl) | [14 empty] | VV | 2 | 1 | True | 0 | ROZPOCET
| VV |  | skladba P-B | [14 empty] | VV | 2 | 1 | True | 0 | ROZPOCET
| VV |  | (skl_PB_pl) |  | 562.01 | [12 empty] | VV | 2 | 2 | True | 0 | ROZPOCET
| VV |  | skladba P-C | [14 empty] | VV | 2 | 1 | True | 0 | ROZPOCET
| VV |  | (skl_PC_pl) |  | 31.82 | [12 empty] | VV | 2 | 2 | True | 0 | ROZPOCET
| VV |  | skladba P-D | [14 empty] | VV | 2 | 1 | True | 0 | ROZPOCET
| VV |  | (skl_PD_pl) |  | 10.75 | [12 empty] | VV | 2 | 2 | True | 0 | ROZPOCET
| VV |  | prvky pro nevidomé | [14 empty] | VV | 2 | 1 | True | 0 | ROZPOCET
| VV |  | (skl_nevidome_pl) |  | 15.222 | [12 empty] | VV | 2 | 2 | True | 0 | ROZPOCET
| VV |  | Součet |  | 619.802 | [12 empty] | VV | 2 | 4 | True | 1 | ROZPOCET
| D | 5 | Komunikace pozemní |  |  |  | 0 |  |  |  |  | 0 |  | 570.924 |  | 0 | 1 | D | 1 |  |  |  | ROZPOCET | [9 empty] | 0
2 | K | 564772111 | Podklad z vibrovaného štěrku VŠ tl 250 mm | m2 | 619.802 |  | 0 | CS ÚRS 2023 01 |  | základní |  | 0 | 0 | 0 | 0 | 0 | 4 | K | 2 |  |  |  | ROZPOCET |  |  |  | 0 | 0 | 0 | 0 | 0 | 1 | 0 | 4 | -1814136274
| VV |  | Souvrství zpevněných ploch - podsyp (pl) | [14 empty] | VV | 2 | 1 | True | 0 | ROZPOCET
| VV |  | skladba P-B | [14 empty] | VV | 2 | 1 | True | 0 | ROZPOCET
| VV |  | (skl_PB_pl) |  | 562.01 | [12 empty] | VV | 2 | 2 | True | 0 | ROZPOCET
| VV |  | skladba P-C | [14 empty] | VV | 2 | 1 | True | 0 | ROZPOCET
| VV |  | (skl_PC_pl) |  | 31.82 | [12 empty] | VV | 2 | 2 | True | 0 | ROZPOCET
| VV |  | skladba P-D | [14 empty] | VV | 2 | 1 | True | 0 | ROZPOCET
| VV |  | (skl_PD_pl) |  | 10.75 | [12 empty] | VV | 2 | 2 | True | 0 | ROZPOCET
| VV |  | prvky pro nevidomé | [14 empty] | VV | 2 | 1 | True | 0 | ROZPOCET
| VV |  | (skl_nevidome_pl) |  | 15.222 | [12 empty] | VV | 2 | 2 | True | 0 | ROZPOCET
| VV |  | Součet |  | 619.802 | [12 empty] | VV | 2 | 4 | True | 1 | ROZPOCET
3 | K | 5941111X2 | Kladení štětové dlažby z lomového kamene s provedením lože z kameniva těženého (dle PD) | m2 | 562.01 |  | 0 |  |  | základní |  | 0 | 0.1002 | 56.3134 | 0 | 0 | 4 | K | 2 |  |  |  | ROZPOCET |  |  |  | 0 | 0 | 0 | 0 | 0 | 1 | 0 | 4 | 368542409
4 | M | 583810X2 | žulové odseky štípané (dle PD) | m2 | 618.211 |  | 0 |  |  | základní |  | 0 | 0.77 | 476.0225 | 0 | 0 | 8 | M | 2 |  |  |  | ROZPOCET |  |  |  | 0 | 0 | 0 | 0 | 0 | 1 | 0 | 4 | -1293757265
| VV |  | Souvrství zpevněné plochy - dlažba (pl) | [14 empty] | VV | 2 | 1 | True | 0 | ROZPOCET
| VV |  | skladba P-B | [14 empty] | VV | 2 | 1 | True | 0 | ROZPOCET
| VV |  | (562,01) |  | 562.01 | [12 empty] | VV | 2 | 2 | True | 0 | ROZPOCET
| VV | skl_PB_pl | Součet |  | 562.01 | [12 empty] | VV | 2 | 4 | True | 1 | ROZPOCET
| VV |  | 562,01*1,1 'Přepočtené koeficientem množství |  | 618.211 | [12 empty] | VV | 2 | 2 | False | 1 | ROZPOCET
5 | K | 5994321X2 | Vyplnění spár dlažby z lomového kamene drobným kamenivem (dle PD) | m3 | 5.62 |  | 0 |  |  | základní |  | 0 | 0.05177 | 0.29095 | 0 | 0 | 4 | K | 2 |  |  |  | ROZPOCET |  |  |  | 0 | 0 | 0 | 0 | 0 | 1 | 0 | 4 | -1941713886
| VV |  | Souvrství zpevněné plochy - dlažba, výplň (pl * v) | [14 empty] | VV | 2 | 1 | True | 0 | ROZPOCET
| VV |  | skladba P-B | [14 empty] | VV | 2 | 1 | True | 0 | ROZPOCET
| VV |  | (skl_PB_pl)*0,01 |  | 5.62 | [12 empty] | VV | 2 | 2 | True | 0 | ROZPOCET
| VV |  | Součet |  | 5.62 | [12 empty] | VV | 2 | 4 | True | 1 | ROZPOCET
6 | K | 5941111X3 | Kladení štětové dlažby z lomového kamene s provedením lože z kameniva těženého (dle PD) | m2 | 31.82 |  | 0 |  |  | základní |  | 0 | 0.1002 | 3.1884 | 0 | 0 | 4 | K | 2 |  |  |  | ROZPOCET |  |  |  | 0 | 0 | 0 | 0 | 0 | 1 | 0 | 4 | -1376481610
7 | M | 583810X3 | kamenné valouny (dle PD) | m2 | 35.002 |  | 0 |  |  | základní |  | 0 | 0.77 | 26.9515 | 0 | 0 | 8 | M | 2 |  |  |  | ROZPOCET |  |  |  | 0 | 0 | 0 | 0 | 0 | 1 | 0 | 4 | 807761182
| VV |  | Souvrství zpevněné plochy - dlažba (pl) | [14 empty] | VV | 2 | 1 | True | 0 | ROZPOCET
| VV |  | skladba P-C | [14 empty] | VV | 2 | 1 | True | 0 | ROZPOCET
| VV |  | (31,82) |  | 31.82 | [12 empty] | VV | 2 | 2 | True | 0 | ROZPOCET
| VV | skl_PC_pl | Mezisoučet |  | 31.82 | [12 empty] | VV | 2 | 3 | True | 0 | ROZPOCET
| VV |  | Součet |  | 31.82 | [12 empty] | VV | 2 | 4 | True | 1 | ROZPOCET
| VV |  | 31,82*1,1 'Přepočtené koeficientem množství |  | 35.002 | [12 empty] | VV | 2 | 2 | False | 1 | ROZPOCET
8 | K | 5994321X3 | Vyplnění spár dlažby z lomového kamene drobným kamenivem (dle PD) | m3 | 0.636 |  | 0 |  |  | základní |  | 0 | 0.05177 | 0.032926 | 0 | 0 | 4 | K | 2 |  |  |  | ROZPOCET |  |  |  | 0 | 0 | 0 | 0 | 0 | 1 | 0 | 4 | 1920056633
| VV |  | Souvrství zpevněné plochy - dlažba, výplň (pl * v) | [14 empty] | VV | 2 | 1 | True | 0 | ROZPOCET
| VV |  | skladba P-C | [14 empty] | VV | 2 | 1 | True | 0 | ROZPOCET
| VV |  | (skl_PC_pl)*0,02 |  | 0.636 | [12 empty] | VV | 2 | 2 | True | 0 | ROZPOCET
| VV |  | Součet |  | 0.636 | [12 empty] | VV | 2 | 4 | True | 1 | ROZPOCET
9 | K | 596811121 | Kladení betonové dlažby komunikací pro pěší do lože z kameniva velikosti do 0,09 m2 pl přes 50 do 100 m2 | m2 | 10.75 |  | 0 | CS ÚRS 2023 01 |  | základní |  | 0 | 0.101 | 1.0857 | 0 | 0 | 4 | K | 2 |  |  |  | ROZPOCET |  |  |  | 0 | 0 | 0 | 0 | 0 | 1 | 0 | 4 | 694869468
10 | M | 583814X4 | nové velkoformátové kamenné desky šířek 500 a 700 mm (poměr 1:1), délek 500 - 1200 mm (rovnoměrné rozložení všech délek po 100 mm), výška 100 mm, desky v místě souvislých ploch kolem rabat, pítek atp. (dle PD) | m2 | 11.825 |  | 0 |  |  | základní |  | 0 | 0.216 | 2.5542 | 0 | 0 | 8 | M | 2 |  |  |  | ROZPOCET |  |  |  | 0 | 0 | 0 | 0 | 0 | 1 | 0 | 4 | 2036306915
| VV |  | Souvrství zpevněné plochy - dlažba (pl) | [14 empty] | VV | 2 | 1 | True | 0 | ROZPOCET
| VV |  | skladba P-D | [14 empty] | VV | 2 | 1 | True | 0 | ROZPOCET
| VV |  | (10,75) |  | 10.75 | [12 empty] | VV | 2 | 2 | True | 0 | ROZPOCET
| VV | skl_PD_pl | Součet |  | 10.75 | [12 empty] | VV | 2 | 4 | True | 1 | ROZPOCET
| VV |  | 10,75*1,1 'Přepočtené koeficientem množství |  | 11.825 | [12 empty] | VV | 2 | 2 | False | 1 | ROZPOCET
11 | K | 596841122 | Kladení betonové dlažby komunikací pro pěší do lože z cement malty velikosti do 0,09 m2 pl přes 100 do 300 m2 | m2 | 15.222 |  | 0 | CS ÚRS 2023 01 |  | základní |  | 0 | 0.1461 | 2.2239 | 0 | 0 | 4 | K | 2 |  |  |  | ROZPOCET |  |  |  | 0 | 0 | 0 | 0 | 0 | 1 | 0 | 4 | 305839154
| VV |  | Souvrství zpevněné plochy - dlažba (pl) | [14 empty] | VV | 2 | 1 | True | 0 | ROZPOCET
| VV |  | (15,222) |  | 15.222 | [12 empty] | VV | 2 | 2 | True | 0 | ROZPOCET
| VV | skl_nevidome_pl | Součet |  | 15.222 | [12 empty] | VV | 2 | 4 | True | 1 | ROZPOCET
12 | M | 583811X1 | žulová dlažba s povrchovou úpravou pro nevidomé pro varovné a signální pásy, tl. 60mm, povrch P-K (dle PD) | m2 | 9.649 |  | 0 |  |  | základní |  | 0 | 0.135 | 1.3026 | 0 | 0 | 8 | M | 2 |  |  |  | ROZPOCET |  |  |  | 0 | 0 | 0 | 0 | 0 | 1 | 0 | 4 | -78022566
| VV |  | Souvrství zpevněné plochy - dlažba (pl) | [14 empty] | VV | 2 | 1 | True | 0 | ROZPOCET
| VV |  | (8,772) |  | 8.772 | [12 empty] | VV | 2 | 2 | True | 0 | ROZPOCET
| VV |  | Součet |  | 8.772 | [12 empty] | VV | 2 | 4 | True | 1 | ROZPOCET
| VV |  | 8,772*1,1 'Přepočtené koeficientem množství |  | 9.649 | [12 empty] | VV | 2 | 2 | False | 1 | ROZPOCET
13 | M | 583811X4 | žulová hladká dlaždice, pás š. 0,25m, tl. 60mm, povrch P-L (dle PD) | m2 | 7.095 |  | 0 |  |  | základní |  | 0 | 0.135 | 0.95783 | 0 | 0 | 8 | M | 2 |  |  |  | ROZPOCET |  |  |  | 0 | 0 | 0 | 0 | 0 | 1 | 0 | 4 | -1859656242
| VV |  | Souvrství zpevněné plochy - dlažba (pl) | [14 empty] | VV | 2 | 1 | True | 0 | ROZPOCET
| VV |  | (6,45) |  | 6.45 | [12 empty] | VV | 2 | 2 | True | 0 | ROZPOCET
| VV |  | Součet |  | 6.45 | [12 empty] | VV | 2 | 4 | True | 1 | ROZPOCET
| VV |  | 6,45*1,1 'Přepočtené koeficientem množství |  | 7.095 | [12 empty] | VV | 2 | 2 | False | 1 | ROZPOCET
| D | 9 | Ostatní konstrukce a práce, bourání |  |  |  | 0 |  |  |  |  | 0 |  | 56.1993 |  | 0 | 1 | D | 1 |  |  |  | ROZPOCET | [9 empty] | 0
14 | K | 916111123 | Osazení obruby z drobných kostek s boční opěrou do lože z betonu prostého | m | 47.601 |  | 0 | CS ÚRS 2023 01 |  | základní |  | 0 | 0.08978 | 4.2736 | 0 | 0 | 4 | K | 2 |  |  |  | ROZPOCET |  |  |  | 0 | 0 | 0 | 0 | 0 | 1 | 0 | 4 | -1314892693
| VV |  | Ohraničení z kostek (dl) | [14 empty] | VV | 2 | 1 | True | 0 | ROZPOCET
| VV |  | 47,601 |  | 47.601 | [12 empty] | VV | 2 | 2 | True | 0 | ROZPOCET
| VV |  | Součet |  | 47.601 | [12 empty] | VV | 2 | 4 | True | 1 | ROZPOCET
15 | M | 58381015 | kostka řezanoštípaná dlažební žula 10x10x10cm | m2 | 4.76 |  | 0 | CS ÚRS 2023 01 |  | základní |  | 0 | 0.228 | 1.0853 | 0 | 0 | 8 | M | 2 |  |  |  | ROZPOCET |  |  |  | 0 | 0 | 0 | 0 | 0 | 1 | 0 | 4 | -1304355786
| VV |  | 47,601*0,1 'Přepočtené koeficientem množství |  | 4.76 | [12 empty] | VV | 2 | 2 | False | 1 | ROZPOCET
16 | K | 916241213 | Osazení obrubníku kamenného stojatého s boční opěrou do lože z betonu prostého | m | 186.19 |  | 0 | CS ÚRS 2023 01 |  | základní |  | 0 | 0.14067 | 26.1913 | 0 | 0 | 4 | K | 2 |  |  |  | ROZPOCET |  |  |  | 0 | 0 | 0 | 0 | 0 | 1 | 0 | 4 | -1016102377
17 | M | 583802X1 | krajník kamenný žulový silniční 110x250x800-2500mm (dle PD) | m | 14.001 |  | 0 |  |  | základní |  | 0 | 0.057 | 0.79806 | 0 | 0 | 8 | M | 2 |  |  |  | ROZPOCET |  |  |  | 0 | 0 | 0 | 0 | 0 | 1 | 0 | 4 | 1665506099
| VV |  | Krajník (dl) | [14 empty] | VV | 2 | 1 | True | 0 | ROZPOCET
| VV |  | 12,728 |  | 12.728 | [12 empty] | VV | 2 | 2 | True | 0 | ROZPOCET
| VV |  | Součet |  | 12.728 | [12 empty] | VV | 2 | 4 | True | 1 | ROZPOCET
| VV |  | 12,728*1,1 'Přepočtené koeficientem množství |  | 14.001 | [12 empty] | VV | 2 | 2 | False | 1 | ROZPOCET
18 | M | 583800X2 | obrubník kamenný žulový přímý 1000x250x200mm (dle PD) | m | 190.808 |  | 0 |  |  | základní |  | 0 | 0.125 | 23.851 | 0 | 0 | 8 | M | 2 |  |  |  | ROZPOCET |  |  |  | 0 | 0 | 0 | 0 | 0 | 1 | 0 | 4 | -1637425034
| VV |  | Obrubník (dl) | [14 empty] | VV | 2 | 1 | True | 0 | ROZPOCET
| VV |  | 173,462 |  | 173.462 | [12 empty] | VV | 2 | 2 | True | 0 | ROZPOCET
| VV |  | Součet |  | 173.462 | [12 empty] | VV | 2 | 4 | True | 1 | ROZPOCET
| VV |  | 173,462*1,1 'Přepočtené koeficientem množství |  | 190.808 | [12 empty] | VV | 2 | 2 | False | 1 | ROZPOCET
| D | 998 | Přesun hmot |  |  |  | 0 |  |  |  |  | 0 |  | 0 |  | 0 | 1 | D | 1 |  |  |  | ROZPOCET | [9 empty] | 0
19 | K | 998223011 | Přesun hmot pro pozemní komunikace s krytem dlážděným | t | 627.123 |  | 0 | CS ÚRS 2023 01 |  | základní |  | 0 | 0 | 0 | 0 | 0 | 4 | K | 2 |  |  |  | ROZPOCET |  |  |  | 0 | 0 | 0 | 0 | 0 | 1 | 0 | 4 | -1836056856
|  | VP | Vícepráce |  |  |  | 0 | [10 empty] | D | 0 |  |  |  | PN | [9 empty] | 0
| K | [5 empty] | 0 |  |  | základní | [7 empty] | PN | 1 |  |  |  | PN |  |  |  | 0 | 0 | 0 | 0 | 0 | 1 | 0
| K | [5 empty] | 0 |  |  | základní | [7 empty] | PN | 1 |  |  |  | PN |  |  |  | 0 | 0 | 0 | 0 | 0 | 1 | 0
| K | [5 empty] | 0 |  |  | základní | [7 empty] | PN | 1 |  |  |  | PN |  |  |  | 0 | 0 | 0 | 0 | 0 | 1 | 0
| K | [5 empty] | 0 |  |  | základní | [7 empty] | PN | 1 |  |  |  | PN |  |  |  | 0 | 0 | 0 | 0 | 0 | 1 | 0
| K | [5 empty] | 0 |  |  | základní | [7 empty] | PN | 1 |  |  |  | PN |  |  |  | 0 | 0 | 0 | 0 | 0 | 1 | 0

## EIIa - Bourané konstrukce_06
[18 empty] | {2a335a03-4ccc-4acc-b453-95621b516964} | [5 empty] | odkop_obj | 556 | 2
[18 empty] | 2 | [5 empty] | skládka_obj | 556 | 2
| KRYCÍ LIST SOUPISU PRACÍ | [7 empty] | v --- níže se nacházejí doplnkové a pomocné údaje k sestavám --- v | [8 empty] | False
Stavba:
Revitalizace ulice Dukelských hrdinů
Objekt:
E2 - Etapa 2
Soupis:
SO 101 - Komunikace Dukelských hrdinů
Úroveň 4:
EIIa - Bourané konstrukce
| KSO: |  |  |  |  | CC-CZ:
| Místo: |  | Dukelských hrdninů, Planá |  |  | Datum: | 6. 3. 2023
| Zadavatel: |  |  |  |  | IČ: | 002 60 096
|  | Město Planá |  |  |  | DIČ: | CZ00260096
| Uchazeč: |  |  |  |  | IČ: | Vyplň údaj
|  | Vyplň údaj |  |  |  | DIČ: | Vyplň údaj
| Projektant: |  |  |  |  | IČ: | 037 80 961
|  | XTOPIX architekti s.r.o. |  |  |  | DIČ: | CZ03780961
| Zpracovatel: |  |  |  |  | IČ: | 253 33 046
|  | STAGA stavební agentura s.r.o. |  |  |  | DIČ: | CZ25333046
Poznámka:
| Cena bez DPH | [5 empty] | 0
|  |  | Základ daně |  |  | Sazba daně | Výše daně
| DPH | základní | 0 |  |  | 21% | 0
|  | snížená | 0 |  |  | 15% | 0
|  | zákl. přenesená | 0 |  |  | 21% | 0
|  | sníž. přenesená | 0 |  |  | 15% | 0
|  | nulová | 0 |  |  | 0% | 0
| Cena s DPH |  |  | v | CZK |  | 0
| Projektant |  |  | Zpracovatel
| Datum a podpis: |  | Razítko | Datum a podpis: |  |  | Razítko
| Objednavatel |  |  | Uchazeč
| Datum a podpis: |  | Razítko | Datum a podpis: |  |  | Razítko
REKAPITULACE ČLENĚNÍ SOUPISU PRACÍ
Stavba:
Revitalizace ulice Dukelských hrdinů
Objekt:
E2 - Etapa 2
Soupis:
SO 101 - Komunikace Dukelských hrdinů
Úroveň 4:
EIIa - Bourané konstrukce
Místo: |  |  | Dukelských hrdninů, Planá |  |  | Datum: | 6. 3. 2023
Zadavatel: |  |  | Město Planá |  |  | Projektant: | XTOPIX architekti s.r.o.
Uchazeč: |  |  | Vyplň údaj |  |  | Zpracovatel: | STAGA stavební agentura s.r.o.
Kód dílu - Popis | [6 empty] | Cena celkem [CZK]
Náklady ze soupisu prací | [6 empty] | 0 | [11 empty] | -1
| HSV - Práce a dodávky HSV | [5 empty] | 0
| 1 - Zemní práce | [5 empty] | 0
| 8 - Trubní vedení | [5 empty] | 0
| 9 - Ostatní konstrukce a práce, bourání | [5 empty] | 0
| 997 - Přesun sutě | [5 empty] | 0
| M - Práce a dodávky M | [5 empty] | 0
| 21-M - Elektromontáže | [5 empty] | 0
| VP - Vícepráce | [5 empty] | 0
SOUPIS PRACÍ
Stavba:
Revitalizace ulice Dukelských hrdinů
Objekt:
E2 - Etapa 2
Soupis:
SO 101 - Komunikace Dukelských hrdinů
Úroveň 4:
EIIa - Bourané konstrukce
Místo: |  |  | Dukelských hrdninů, Planá |  |  | Datum: | 6. 3. 2023
Zadavatel: |  |  | Město Planá |  |  | Projektant: | XTOPIX architekti s.r.o.
Uchazeč: |  |  | Vyplň údaj |  |  | Zpracovatel: | STAGA stavební agentura s.r.o.
PČ | Typ | Kód | Popis | MJ | Množství | J.cena [CZK] | Cena celkem [CZK] | Cenová soustava |  | DPH | J. Nh [h] | Nh celkem [h] | J. hmotnost [t] | Hmotnost celkem [t] | J. suť [t] | Suť Celkem [t]
Náklady soupisu celkem | [6 empty] | 0 |  |  |  |  | 0 |  | 0 |  | 18.3088 |  | D | -1 | [13 empty] | 0
| D | HSV | Práce a dodávky HSV |  |  |  | 0 |  |  |  |  | 0 |  | 0 |  | 18.3088 | 1 | D | 0 |  |  |  | ROZPOCET | [9 empty] | 0
| D | 1 | Zemní práce |  |  |  | 0 |  |  |  |  | 0 |  | 0 |  | 0 | 1 | D | 1 |  |  |  | ROZPOCET | [9 empty] | 0
1 | K | 122251106 | Odkopávky a prokopávky nezapažené v hornině třídy těžitelnosti I skupiny 3 objem do 5000 m3 strojně | m3 | 556 |  | 0 | CS ÚRS 2023 01 |  | základní |  | 0 | 0 | 0 | 0 | 0 | 4 | K | 2 |  |  |  | ROZPOCET |  |  |  | 0 | 0 | 0 | 0 | 0 | 1 | 0 | 4 | -894123994
| VV |  | Odstranění zeminy a podsypů (obj) | [14 empty] | VV | 2 | 1 | True | 0 | ROZPOCET
| VV |  | (556,0) |  | 556 | [12 empty] | VV | 2 | 2 | True | 0 | ROZPOCET
| VV | odkop_obj | Součet |  | 556 | [12 empty] | VV | 2 | 4 | True | 1 | ROZPOCET
2 | K | 162351104 | Vodorovné přemístění přes 500 do 1000 m výkopku/sypaniny z horniny třídy těžitelnosti I skupiny 1 až 3 | m3 | 556 |  | 0 | CS ÚRS 2023 01 |  | základní |  | 0 | 0 | 0 | 0 | 0 | 4 | K | 2 |  |  |  | ROZPOCET |  |  |  | 0 | 0 | 0 | 0 | 0 | 1 | 0 | 4 | 676663958
| VV |  | Zemní práce - přesun na komerční skládku (obj) | [14 empty] | VV | 2 | 1 | True | 0 | ROZPOCET
| VV |  | (odkop_obj) |  | 556 | [12 empty] | VV | 2 | 2 | True | 0 | ROZPOCET
| VV | skládka_obj | Součet |  | 556 | [12 empty] | VV | 2 | 4 | True | 1 | ROZPOCET
3 | K | 162751119 | Příplatek k vodorovnému přemístění výkopku/sypaniny z horniny třídy těžitelnosti I skupiny 1 až 3 ZKD 1000 m přes 10000 m | m3 | 7784 |  | 0 | CS ÚRS 2023 01 |  | základní |  | 0 | 0 | 0 | 0 | 0 | 4 | K | 2 |  |  |  | ROZPOCET |  |  |  | 0 | 0 | 0 | 0 | 0 | 1 | 0 | 4 | -481227187
| VV |  | 556*14 'Přepočtené koeficientem množství |  | 7784 | [12 empty] | VV | 2 | 2 | False | 1 | ROZPOCET
4 | K | 171201231 | Poplatek za uložení zeminy a kamení na recyklační skládce (skládkovné) kód odpadu 17 05 04 | t | 1000.8 |  | 0 | CS ÚRS 2023 01 |  | základní |  | 0 | 0 | 0 | 0 | 0 | 4 | K | 2 |  |  |  | ROZPOCET |  |  |  | 0 | 0 | 0 | 0 | 0 | 1 | 0 | 4 | 90908003
| VV |  | Zemní práce - komerční skládka (obj) | [14 empty] | VV | 2 | 1 | True | 0 | ROZPOCET
| VV |  | (skládka_obj) |  | 556 | [12 empty] | VV | 2 | 2 | True | 0 | ROZPOCET
| VV |  | Součet |  | 556 | [12 empty] | VV | 2 | 4 | True | 1 | ROZPOCET
| VV |  | 556*1,8 'Přepočtené koeficientem množství |  | 1000.8 | [12 empty] | VV | 2 | 2 | False | 1 | ROZPOCET
| D | 8 | Trubní vedení |  |  |  | 0 |  |  |  |  | 0 |  | 0 |  | 12.4368 | 1 | D | 1 |  |  |  | ROZPOCET | [9 empty] | 0
5 | K | 890411851 | Bourání šachet z prefabrikovaných skruží strojně obestavěného prostoru do 1,5 m3 | m3 | 5 |  | 0 | CS ÚRS 2023 01 |  | základní |  | 0 | 0 | 0 | 1.92 | 9.6 | 4 | K | 2 |  |  |  | ROZPOCET |  |  |  | 0 | 0 | 0 | 0 | 0 | 1 | 0 | 4 | 519105773
6 | K | 891351821 | Demontáž vodovodních šoupátek s ručním kolečkem v šachtách DN 200 | kus | 17 |  | 0 | CS ÚRS 2023 01 |  | základní |  | 0 | 0 | 0 | 0.06687 | 1.1368 | 4 | K | 2 |  |  |  | ROZPOCET |  |  |  | 0 | 0 | 0 | 0 | 0 | 1 | 0 | 4 | -1345130573
7 | K | 899101211 | Demontáž poklopů litinových nebo ocelových včetně rámů hmotnosti do 50 kg | kus | 17 |  | 0 | CS ÚRS 2023 01 |  | základní |  | 0 | 0 | 0 | 0.05 | 0.85 | 4 | K | 2 |  |  |  | ROZPOCET |  |  |  | 0 | 0 | 0 | 0 | 0 | 1 | 0 | 4 | 1670288410
8 | K | 899301811 | Demontáž poklopů betonových nebo ŽB včetně rámu hmotnosti do 50 kg | kus | 17 |  | 0 | CS ÚRS 2023 01 |  | základní |  | 0 | 0 | 0 | 0.05 | 0.85 | 4 | K | 2 |  |  |  | ROZPOCET |  |  |  | 0 | 0 | 0 | 0 | 0 | 1 | 0 | 4 | 132333496
| D | 9 | Ostatní konstrukce a práce, bourání |  |  |  | 0 |  |  |  |  | 0 |  | 0 |  | 5.872 | 1 | D | 1 |  |  |  | ROZPOCET | [9 empty] | 0
9 | K | 966001211 | Odstranění lavičky stabilní zabetonované | kus | 6 |  | 0 | CS ÚRS 2023 01 |  | základní |  | 0 | 0 | 0 | 0.482 | 2.892 | 4 | K | 2 |  |  |  | ROZPOCET |  |  |  | 0 | 0 | 0 | 0 | 0 | 1 | 0 | 4 | 508948188
10 | K | 9660012X1 | Odstranění autobusové čekárny | kus | 1 |  | 0 |  |  | základní |  | 0 | 0 | 0 | 0.482 | 0.482 | 4 | K | 2 |  |  |  | ROZPOCET |  |  |  | 0 | 0 | 0 | 0 | 0 | 1 | 0 | 4 | -1486862998
11 | K | 966001311 | Odstranění odpadkového koše s betonovou patkou | kus | 4 |  | 0 | CS ÚRS 2023 01 |  | základní |  | 0 | 0 | 0 | 0.087 | 0.348 | 4 | K | 2 |  |  |  | ROZPOCET |  |  |  | 0 | 0 | 0 | 0 | 0 | 1 | 0 | 4 | 589664596
12 | K | 966006211 | Odstranění svislých dopravních značek ze sloupů, sloupků nebo konzol | kus | 25 |  | 0 | CS ÚRS 2023 01 |  | základní |  | 0 | 0 | 0 | 0.004 | 0.1 | 4 | K | 2 |  |  |  | ROZPOCET |  |  |  | 0 | 0 | 0 | 0 | 0 | 1 | 0 | 4 | -211814946
13 | K | 966006132 | Odstranění značek dopravních nebo orientačních se sloupky s betonovými patkami | kus | 25 |  | 0 | CS ÚRS 2023 01 |  | základní |  | 0 | 0 | 0 | 0.082 | 2.05 | 4 | K | 2 |  |  |  | ROZPOCET |  |  |  | 0 | 0 | 0 | 0 | 0 | 1 | 0 | 4 | -791995227
| D | 997 | Přesun sutě |  |  |  | 0 |  |  |  |  | 0 |  | 0 |  | 0 | 1 | D | 1 |  |  |  | ROZPOCET | [9 empty] | 0
14 | K | 997221551 | Vodorovná doprava suti ze sypkých materiálů do 1 km | t | 18.309 |  | 0 | CS ÚRS 2023 01 |  | základní |  | 0 | 0 | 0 | 0 | 0 | 4 | K | 2 |  |  |  | ROZPOCET |  |  |  | 0 | 0 | 0 | 0 | 0 | 1 | 0 | 4 | -1999790604
15 | K | 997221559 | Příplatek ZKD 1 km u vodorovné dopravy suti ze sypkých materiálů | t | 256.326 |  | 0 | CS ÚRS 2023 01 |  | základní |  | 0 | 0 | 0 | 0 | 0 | 4 | K | 2 |  |  |  | ROZPOCET |  |  |  | 0 | 0 | 0 | 0 | 0 | 1 | 0 | 4 | 1858345677
| VV |  | 18,309*14 'Přepočtené koeficientem množství |  | 256.326 | [12 empty] | VV | 2 | 2 | False | 1 | ROZPOCET
16 | K | 997221611 | Nakládání suti na dopravní prostředky pro vodorovnou dopravu | t | 18.309 |  | 0 | CS ÚRS 2023 01 |  | základní |  | 0 | 0 | 0 | 0 | 0 | 4 | K | 2 |  |  |  | ROZPOCET |  |  |  | 0 | 0 | 0 | 0 | 0 | 1 | 0 | 4 | 1281205941
17 | K | 997221861 | Poplatek za uložení stavebního odpadu na recyklační skládce (skládkovné) z prostého betonu pod kódem 17 01 01 | t | 8.709 |  | 0 | CS ÚRS 2023 01 |  | základní |  | 0 | 0 | 0 | 0 | 0 | 4 | K | 2 |  |  |  | ROZPOCET |  |  |  | 0 | 0 | 0 | 0 | 0 | 1 | 0 | 4 | -1411306743
18 | K | 997221862 | Poplatek za uložení stavebního odpadu na recyklační skládce (skládkovné) z armovaného betonu pod kódem 17 01 01 | t | 9.6 |  | 0 | CS ÚRS 2023 01 |  | základní |  | 0 | 0 | 0 | 0 | 0 | 4 | K | 2 |  |  |  | ROZPOCET |  |  |  | 0 | 0 | 0 | 0 | 0 | 1 | 0 | 4 | -1083498060
| VV |  | 1*9,6 'Přepočtené koeficientem množství |  | 9.6 | [12 empty] | VV | 2 | 2 | False | 1 | ROZPOCET
| D | M | Práce a dodávky M |  |  |  | 0 |  |  |  |  | 0 |  | 0 |  | 0 | 3 | D | 0 |  |  |  | ROZPOCET | [9 empty] | 0
| D | 21-M | Elektromontáže |  |  |  | 0 |  |  |  |  | 0 |  | 0 |  | 0 | 3 | D | 1 |  |  |  | ROZPOCET | [9 empty] | 0
19 | K | 218202016 | Demontáž svítidla výbojkového průmyslového nebo venkovního ze sloupku parkového | kus | 4 |  | 0 | CS ÚRS 2023 01 |  | základní |  | 0 | 0 | 0 | 0 | 0 | 64 | K | 2 |  |  |  | ROZPOCET |  |  |  | 0 | 0 | 0 | 0 | 0 | 1 | 0 | 64 | 1826557623
20 | K | 218204011 | Demontáž stožárů osvětlení ocelových samostatně stojících délky do 12 m | kus | 4 |  | 0 | CS ÚRS 2023 01 |  | základní |  | 0 | 0 | 0 | 0 | 0 | 64 | K | 2 |  |  |  | ROZPOCET |  |  |  | 0 | 0 | 0 | 0 | 0 | 1 | 0 | 64 | 1028898228
|  | VP | Vícepráce |  |  |  | 0 | [10 empty] | D | 0 |  |  |  | PN | [9 empty] | 0
| K | [5 empty] | 0 |  |  | základní | [7 empty] | PN | 1 |  |  |  | PN |  |  |  | 0 | 0 | 0 | 0 | 0 | 1 | 0
| K | [5 empty] | 0 |  |  | základní | [7 empty] | PN | 1 |  |  |  | PN |  |  |  | 0 | 0 | 0 | 0 | 0 | 1 | 0
| K | [5 empty] | 0 |  |  | základní | [7 empty] | PN | 1 |  |  |  | PN |  |  |  | 0 | 0 | 0 | 0 | 0 | 1 | 0
| K | [5 empty] | 0 |  |  | základní | [7 empty] | PN | 1 |  |  |  | PN |  |  |  | 0 | 0 | 0 | 0 | 0 | 1 | 0
| K | [5 empty] | 0 |  |  | základní | [7 empty] | PN | 1 |  |  |  | PN |  |  |  | 0 | 0 | 0 | 0 | 0 | 1 | 0

## EIIb - Nové konstrukce_05
{f6d1651f-d301-4f9d-a1c3-d34d4f8a9170}
2
| KRYCÍ LIST SOUPISU PRACÍ | [7 empty] | v --- níže se nacházejí doplnkové a pomocné údaje k sestavám --- v | [8 empty] | False
Stavba:
Revitalizace ulice Dukelských hrdinů
Objekt:
E2 - Etapa 2
Soupis:
SO 101 - Komunikace Dukelských hrdinů
Úroveň 4:
EIIb - Nové konstrukce
| KSO: |  |  |  |  | CC-CZ:
| Místo: |  | Dukelských hrdninů, Planá |  |  | Datum: | 6. 3. 2023
| Zadavatel: |  |  |  |  | IČ: | 002 60 096
|  | Město Planá |  |  |  | DIČ: | CZ00260096
| Uchazeč: |  |  |  |  | IČ: | Vyplň údaj
|  | Vyplň údaj |  |  |  | DIČ: | Vyplň údaj
| Projektant: |  |  |  |  | IČ: | 037 80 961
|  | XTOPIX architekti s.r.o. |  |  |  | DIČ: | CZ03780961
| Zpracovatel: |  |  |  |  | IČ: | 253 33 046
|  | STAGA stavební agentura s.r.o. |  |  |  | DIČ: | CZ25333046
Poznámka:
| Cena bez DPH | [5 empty] | 0
|  |  | Základ daně |  |  | Sazba daně | Výše daně
| DPH | základní | 0 |  |  | 21% | 0
|  | snížená | 0 |  |  | 15% | 0
|  | zákl. přenesená | 0 |  |  | 21% | 0
|  | sníž. přenesená | 0 |  |  | 15% | 0
|  | nulová | 0 |  |  | 0% | 0
| Cena s DPH |  |  | v | CZK |  | 0
| Projektant |  |  | Zpracovatel
| Datum a podpis: |  | Razítko | Datum a podpis: |  |  | Razítko
| Objednavatel |  |  | Uchazeč
| Datum a podpis: |  | Razítko | Datum a podpis: |  |  | Razítko
REKAPITULACE ČLENĚNÍ SOUPISU PRACÍ
Stavba:
Revitalizace ulice Dukelských hrdinů
Objekt:
E2 - Etapa 2
Soupis:
SO 101 - Komunikace Dukelských hrdinů
Úroveň 4:
EIIb - Nové konstrukce
Místo: |  |  | Dukelských hrdninů, Planá |  |  | Datum: | 6. 3. 2023
Zadavatel: |  |  | Město Planá |  |  | Projektant: | XTOPIX architekti s.r.o.
Uchazeč: |  |  | Vyplň údaj |  |  | Zpracovatel: | STAGA stavební agentura s.r.o.
Kód dílu - Popis | [6 empty] | Cena celkem [CZK]
Náklady ze soupisu prací | [6 empty] | 0 | [11 empty] | -1
| HSV - Práce a dodávky HSV | [5 empty] | 0
| 1 - Zemní práce | [5 empty] | 0
| 8 - Trubní vedení | [5 empty] | 0
| 9 - Ostatní konstrukce a práce, bourání | [5 empty] | 0
| 998 - Přesun hmot | [5 empty] | 0
| VP - Vícepráce | [5 empty] | 0
SOUPIS PRACÍ
Stavba:
Revitalizace ulice Dukelských hrdinů
Objekt:
E2 - Etapa 2
Soupis:
SO 101 - Komunikace Dukelských hrdinů
Úroveň 4:
EIIb - Nové konstrukce
Místo: |  |  | Dukelských hrdninů, Planá |  |  | Datum: | 6. 3. 2023
Zadavatel: |  |  | Město Planá |  |  | Projektant: | XTOPIX architekti s.r.o.
Uchazeč: |  |  | Vyplň údaj |  |  | Zpracovatel: | STAGA stavební agentura s.r.o.
PČ | Typ | Kód | Popis | MJ | Množství | J.cena [CZK] | Cena celkem [CZK] | Cenová soustava |  | DPH | J. Nh [h] | Nh celkem [h] | J. hmotnost [t] | Hmotnost celkem [t] | J. suť [t] | Suť Celkem [t]
Náklady soupisu celkem | [6 empty] | 0 |  |  |  |  | 0 |  | 135.4829 |  | 0 |  | D | -1 | [10 empty] | 0
| D | HSV | Práce a dodávky HSV |  |  |  | 0 |  |  |  |  | 0 |  | 135.4829 |  | 0 | 1 | D | 0 |  |  |  | ROZPOCET | [6 empty] | 0
| D | 1 | Zemní práce |  |  |  | 0 |  |  |  |  | 0 |  | 134.8149 |  | 0 | 1 | D | 1 |  |  |  | ROZPOCET | [6 empty] | 0
1 | K | 151101201 | Zřízení příložného pažení stěn výkopu hl do 4 m | m2 | 135.2 |  | 0 | CS ÚRS 2023 01 |  | základní |  | 0 | 0.0007 | 0.09464 | 0 | 0 | 4 | K | 2 |  |  |  | ROZPOCET | 0 | 0 | 0 | 0 | 0 | 1 | 0 | 4 | 933758191
| VV |  | Pažení jam (dl * š * v * p) | [14 empty] | VV | 2 | 1 | True | 0 | ROZPOCET
| VV |  | (2,00*2+2,00*2)*0,65*26 |  | 135.2 | [12 empty] | VV | 2 | 2 | True | 0 | ROZPOCET
| VV |  | Součet |  | 135.2 | [12 empty] | VV | 2 | 4 | True | 1 | ROZPOCET
2 | K | 151101211 | Odstranění příložného pažení stěn hl do 4 m | m2 | 135.2 |  | 0 | CS ÚRS 2023 01 |  | základní |  | 0 | 0 | 0 | 0 | 0 | 4 | K | 2 |  |  |  | ROZPOCET | 0 | 0 | 0 | 0 | 0 | 1 | 0 | 4 | -626026836
3 | K | 919726201 | Geotextilie pro vyztužení, separaci a filtraci tkaná z PP podélná pevnost v tahu do 15 kN/m | m2 | 673 |  | 0 | CS ÚRS 2023 01 |  | základní |  | 0 | 0.00025 | 0.16825 | 0 | 0 | 4 | K | 2 |  |  |  | ROZPOCET | 0 | 0 | 0 | 0 | 0 | 1 | 0 | 4 | 1700527090
| VV |  | Pokládka geotextilie mezi strukturálním substrátem (pl) | [14 empty] | VV | 2 | 1 | True | 0 | ROZPOCET
| VV |  | (673,0) |  | 673 | [12 empty] | VV | 2 | 2 | True | 0 | ROZPOCET
| VV |  | Součet |  | 673 | [12 empty] | VV | 2 | 4 | True | 1 | ROZPOCET
4 | K | 174151101 | Zásyp jam, šachet rýh nebo kolem objektů sypaninou se zhutněním | m3 | 556 |  | 0 | CS ÚRS 2023 01 |  | základní |  | 0 | 0 | 0 | 0 | 0 | 4 | K | 2 |  |  |  | ROZPOCET | 0 | 0 | 0 | 0 | 0 | 1 | 0 | 4 | -1050125297
| VV |  | Vyplnění prokořenitelných prostorů substrátem (obj) | [14 empty] | VV | 2 | 1 | True | 0 | ROZPOCET
| VV |  | 556,0 |  | 556 | [12 empty] | VV | 2 | 2 | True | 0 | ROZPOCET
| VV |  | Součet |  | 556 | [12 empty] | VV | 2 | 4 | True | 1 | ROZPOCET
5 | M | 10321100 | zahradní substrát pro výsadbu VL | m3 | 611.6 |  | 0 | CS ÚRS 2023 01 |  | základní |  | 0 | 0.22 | 134.552 | 0 | 0 | 8 | M | 2 |  |  |  | ROZPOCET | 0 | 0 | 0 | 0 | 0 | 1 | 0 | 4 | 1457951397
| VV |  | 556*1,1 'Přepočtené koeficientem množství |  | 611.6 | [12 empty] | VV | 2 | 2 | False | 1 | ROZPOCET
| D | 8 | Trubní vedení |  |  |  | 0 |  |  |  |  | 0 |  | 0 |  | 0 | 1 | D | 1 |  |  |  | ROZPOCET | [6 empty] | 0
6 | K | 009 | Realizace uličních vpustí vč. doplňků (dle PD) | kus | 31 |  | 0 |  |  | základní |  | 0 | 0 | 0 | 0 | 0 | 4 | K | 2 |  |  |  | ROZPOCET | 0 | 0 | 0 | 0 | 0 | 1 | 0 | 4 | 1911225876
7 | M | M010 | sestava uličí vpusti D400 - rámu s mříží 500x500 mm, skruže, kalového koše, dna s výtokem a vyrovnávacích prstenců dle potřebné výšky (dle PD) | kus | 14 |  | 0 |  |  | základní |  | 0 | 0 | 0 | 0 | 0 | 8 | M | 2 |  |  |  | ROZPOCET | 0 | 0 | 0 | 0 | 0 | 1 | 0 | 4 | -66214964
8 | M | M011 | sestava obrubníkové vpusti - rám s mříží na obrubu šířky 250 mm, skruže, kalového koše, dna s výtokem a vyrovnávacích prstenců dle potřebné výšky (dle PD) | kus | 5 |  | 0 |  |  | základní |  | 0 | 0 | 0 | 0 | 0 | 8 | M | 2 |  |  |  | ROZPOCET | 0 | 0 | 0 | 0 | 0 | 1 | 0 | 4 | 1214755173
9 | M | M014 | sestava obrubníkové revizní šachty drenážního vedení - rám s mříží na obrubu šířky 250 mm, skruže, kalového koše, dna s připojením drenáží a vyrovnávacích prstenců dle potřebné výšky do hloubky drenážního potrubí (cca 1,2m) (dle PD) | kus | 11 |  | 0 |  |  | základní |  | 0 | 0 | 0 | 0 | 0 | 8 | M | 2 |  |  |  | ROZPOCET | 0 | 0 | 0 | 0 | 0 | 1 | 0 | 4 | -1991118477
10 | M | M015 | odtoková vpust 300x300 mm s litinovým krytem s diagonálními otvory, SW 12, černý, konstrukční výška 500 mm s mezikusem (vsak do podloží) | kus | 1 |  | 0 |  |  | základní |  | 0 | 0 | 0 | 0 | 0 | 8 | M | 2 |  |  |  | ROZPOCET | 0 | 0 | 0 | 0 | 0 | 1 | 0 | 4 | 189628257
| D | 9 | Ostatní konstrukce a práce, bourání |  |  |  | 0 |  |  |  |  | 0 |  | 0.668 |  | 0 | 1 | D | 1 |  |  |  | ROZPOCET | [6 empty] | 0
11 | K | 916000X1 | Upevnění pásoviny pomocí trnů do zeminy, svařování do požadovaných tvarů, navařování kotevních trnů, konstrukce kruhových rabat, vytvoření zářezu v prostoru pro umístění mobiliáře - kruhová a obdelníková lavice vč. ocelových trnů, novodurových trubek prům | m | 39.6 |  | 0 |  |  | základní |  | 0 | 0 | 0 | 0 | 0 | 4 | K | 2 |  |  |  | ROZPOCET | 0 | 0 | 0 | 0 | 0 | 1 | 0 | 4 | 1514758639
| VV |  | Obrubník ocelový (dl) | [14 empty] | VV | 2 | 1 | True | 0 | ROZPOCET
| VV |  | 39,6 |  | 39.6 | [12 empty] | VV | 2 | 2 | True | 0 | ROZPOCET
| VV |  | Součet |  | 39.6 | [12 empty] | VV | 2 | 4 | True | 1 | ROZPOCET
12 | M | 135151X1 | ocel široká jakost S235JR 100x8mm (dle PD) | t | 0.249 |  | 0 |  |  | základní |  | 0 | 1 | 0.249 | 0 | 0 | 8 | M | 2 |  |  |  | ROZPOCET | 0 | 0 | 0 | 0 | 0 | 1 | 0 | 4 | -810150738
| VV |  | 39,6*0,0063 'Přepočtené koeficientem množství |  | 0.249 | [12 empty] | VV | 2 | 2 | False | 1 | ROZPOCET
13 | K | 916000X2 | Konstrukce z ocelového plechu umístění a kompletace specifického prvku v místě kolem lavic - svaření jednotlivých dílů konstrukce, upevnění plechu pomocí trnů do zeminy, navařování kotevních trnů vč. ocelových trnů (dle PD) | kus | 1 |  | 0 |  |  | základní |  | 0 | 0 | 0 | 0 | 0 | 4 | K | 2 |  |  |  | ROZPOCET | 0 | 0 | 0 | 0 | 0 | 1 | 0 | 4 | -1979876819
14 | M | 135151X2 | specifický zámečnický výrobek kolem obdelníkové lavice - ocelový plech tl. 10 mm, proměnné výšky 150-450 mm a délky 20,2 m, zcela specifický tvar (seříznutý kvádr), předpoklad vyrobení na dílně a rozdělení na menší části, poté kompletace svařováním na mís | t | 0.419 |  | 0 |  |  | základní |  | 0 | 1 | 0.419 | 0 | 0 | 8 | M | 2 |  |  |  | ROZPOCET | 0 | 0 | 0 | 0 | 0 | 1 | 0 | 4 | -2057871196
| VV |  | 0,381*1,1 'Přepočtené koeficientem množství |  | 0.419 | [12 empty] | VV | 2 | 2 | False | 1 | ROZPOCET
| D | 998 | Přesun hmot |  |  |  | 0 |  |  |  |  | 0 |  | 0 |  | 0 | 1 | D | 1 |  |  |  | ROZPOCET | [6 empty] | 0
15 | K | 998223011 | Přesun hmot pro pozemní komunikace s krytem dlážděným | t | 135.483 |  | 0 | CS ÚRS 2023 01 |  | základní |  | 0 | 0 | 0 | 0 | 0 | 4 | K | 2 |  |  |  | ROZPOCET | 0 | 0 | 0 | 0 | 0 | 1 | 0 | 4 | -1836056856
|  | VP | Vícepráce |  |  |  | 0 | [10 empty] | D | 0 |  |  |  | PN | [6 empty] | 0
| K | [5 empty] | 0 |  |  | základní | [7 empty] | PN | 1 |  |  |  | PN | 0 | 0 | 0 | 0 | 0 | 1 | 0
| K | [5 empty] | 0 |  |  | základní | [7 empty] | PN | 1 |  |  |  | PN | 0 | 0 | 0 | 0 | 0 | 1 | 0
| K | [5 empty] | 0 |  |  | základní | [7 empty] | PN | 1 |  |  |  | PN | 0 | 0 | 0 | 0 | 0 | 1 | 0
| K | [5 empty] | 0 |  |  | základní | [7 empty] | PN | 1 |  |  |  | PN | 0 | 0 | 0 | 0 | 0 | 1 | 0
| K | [5 empty] | 0 |  |  | základní | [7 empty] | PN | 1 |  |  |  | PN | 0 | 0 | 0 | 0 | 0 | 1 | 0

## SO 301-2 - Jednotná kanal...
{1866eccf-7dca-457e-a546-71fcda0d9cd5}
2
| KRYCÍ LIST SOUPISU PRACÍ | [7 empty] | v --- níže se nacházejí doplnkové a pomocné údaje k sestavám --- v | [8 empty] | False
Stavba:
Revitalizace ulice Dukelských hrdinů
Objekt:
E2 - Etapa 2
Soupis:
SO 301 - Jednotná kanalizace s přípojkami
Úroveň 3:
SO 301/2 - Jednotná kanalizace, etapa II.
| KSO: |  | 827 2 |  |  | CC-CZ: | 2223
| Místo: |  | Dukelských hrdninů, Planá |  |  | Datum: | 6. 3. 2023
| CZ-CPV: |  | 45231300-8 |  |  | CZ-CPA: | 42.21.22
| Zadavatel: |  |  |  |  | IČ: | 002 60 096
|  | Město Planá |  |  |  | DIČ: | CZ00260096
| Uchazeč: |  |  |  |  | IČ: | Vyplň údaj
|  | Vyplň údaj |  |  |  | DIČ: | Vyplň údaj
| Projektant: |  |  |  |  | IČ:
|  | Ing. Ondřej Motloch, Ing. Martin Pikal |  |  |  | DIČ:
| Zpracovatel: |  |  |  |  | IČ:
|  | Bc. Milan Zelený, DiS |  |  |  | DIČ:
Poznámka:
Soupis prací je sestaven s využitím Cenové soustavy ÚRS. Položky, které pochází z této cenové soustavy, jsou ve sloupci 'Cenová soustava' označeny popisem 'CS ÚRS' a úrovní příslušného kalendářního pololetí. Veškeré další informace vymezující popis a podmínky použití těchto položek z Cenové soustavy, které nejsou uvedeny přímo v soupisu prací, jsou neomezeně dálkově k dispozici na webu podminky.urs.cz.
| Cena bez DPH | [5 empty] | 0
|  |  | Základ daně |  |  | Sazba daně | Výše daně
| DPH | základní | 0 |  |  | 21% | 0
|  | snížená | 0 |  |  | 15% | 0
|  | zákl. přenesená | 0 |  |  | 21% | 0
|  | sníž. přenesená | 0 |  |  | 15% | 0
|  | nulová | 0 |  |  | 0% | 0
| Cena s DPH |  |  | v | CZK |  | 0
| Projektant |  |  | Zpracovatel
| Datum a podpis: |  | Razítko | Datum a podpis: |  |  | Razítko
| Objednavatel |  |  | Uchazeč
| Datum a podpis: |  | Razítko | Datum a podpis: |  |  | Razítko
REKAPITULACE ČLENĚNÍ SOUPISU PRACÍ
Stavba:
Revitalizace ulice Dukelských hrdinů
Objekt:
E2 - Etapa 2
Soupis:
SO 301 - Jednotná kanalizace s přípojkami
Úroveň 3:
SO 301/2 - Jednotná kanalizace, etapa II.
Místo: |  |  | Dukelských hrdninů, Planá |  |  | Datum: | 6. 3. 2023
Zadavatel: |  |  | Město Planá |  |  | Projektant: | Ing. Ondřej Motloch, Ing. Martin Pikal
Uchazeč: |  |  | Vyplň údaj |  |  | Zpracovatel: | Bc. Milan Zelený, DiS
Kód dílu - Popis | [6 empty] | Cena celkem [CZK]
Náklady ze soupisu prací | [6 empty] | 0 | [11 empty] | -1
| HSV - Práce a dodávky HSV | [5 empty] | 0
| 1 - Zemní práce | [5 empty] | 0
| 3 - Svislé a kompletní konstrukce | [5 empty] | 0
| 4 - Vodorovné konstrukce | [5 empty] | 0
| 5 - Komunikace pozemní | [5 empty] | 0
| 8 - Trubní vedení | [5 empty] | 0
| 997 - Přesun sutě | [5 empty] | 0
| 998 - Přesun hmot | [5 empty] | 0
| PSV - Práce a dodávky PSV | [5 empty] | 0
| 715 - Izolace proti chemickým vlivům | [5 empty] | 0
| OST - Ostatní | [5 empty] | 0
| VP - Vícepráce | [5 empty] | 0
SOUPIS PRACÍ
Stavba:
Revitalizace ulice Dukelských hrdinů
Objekt:
E2 - Etapa 2
Soupis:
SO 301 - Jednotná kanalizace s přípojkami
Úroveň 3:
SO 301/2 - Jednotná kanalizace, etapa II.
Místo: |  |  | Dukelských hrdninů, Planá |  |  | Datum: | 6. 3. 2023
Zadavatel: |  |  | Město Planá |  |  | Projektant: | Ing. Ondřej Motloch, Ing. Martin Pikal
Uchazeč: |  |  | Vyplň údaj |  |  | Zpracovatel: | Bc. Milan Zelený, DiS
PČ | Typ | Kód | Popis | MJ | Množství | J.cena [CZK] | Cena celkem [CZK] | Cenová soustava |  | DPH | J. Nh [h] | Nh celkem [h] | J. hmotnost [t] | Hmotnost celkem [t] | J. suť [t] | Suť Celkem [t]
Náklady soupisu celkem | [6 empty] | 0 |  |  |  |  | 0 |  | 1166.5141 |  | 397.4486 |  | D | -1 | [10 empty] | 0
| D | HSV | Práce a dodávky HSV |  |  |  | 0 |  |  |  |  | 0 |  | 1164.0083 |  | 397.4486 | 1 | D | 0 |  |  |  | ROZPOCET | [6 empty] | 0
| D | 1 | Zemní práce |  |  |  | 0 |  |  |  |  | 0 |  | 1092.9038 |  | 397.3766 | 1 | D | 1 |  |  |  | ROZPOCET | [6 empty] | 0
1 | K | 113107162 | Odstranění podkladu z kameniva drceného tl přes 100 do 200 mm strojně pl přes 50 do 200 m2 | m2 | 653.58 |  | 0 | CS ÚRS 2023 01 |  | základní |  | 0 | 0 | 0 | 0.29 | 189.5382 | 4 | K | 2 |  |  |  | ROZPOCET | 0 | 0 | 0 | 0 | 0 | 1 | 0 | 4 | 1723238689
| VV |  | "Revitalizace ul. Dukelských hrdinů, Planá | [14 empty] | VV | 2 | 1 | True | 0 | ROZPOCET
| VV |  | "SO 301 Jednotná kanalizace s přípojkami | [14 empty] | VV | 2 | 1 | True | 0 | ROZPOCET
| VV |  | "dokumentace D.1.2 | [14 empty] | VV | 2 | 1 | True | 0 | ROZPOCET
| VV |  | "bourání stávající komunikace v místě stavby | [14 empty] | VV | 2 | 1 | True | 0 | ROZPOCET
| VV |  | "podkladní vrstva štěrkodrť | [14 empty] | VV | 2 | 1 | True | 0 | ROZPOCET
| VV |  | "stoka A potrubí PP SN10 DN600 | [14 empty] | VV | 2 | 1 | True | 0 | ROZPOCET
| VV |  | "rozměry: š. 1,50m, dl. 245,00m | [14 empty] | VV | 2 | 1 | True | 0 | ROZPOCET
| VV |  | 1,50*245,00 |  | 367.5 | [12 empty] | VV | 2 | 2 | True | 0 | ROZPOCET
| VV |  | "nová stoka A2 potrubí PP SN10 DN300 | [14 empty] | VV | 2 | 1 | True | 0 | ROZPOCET
| VV |  | "rozměry: š. 1,20m, dl. 113,50m | [14 empty] | VV | 2 | 1 | True | 0 | ROZPOCET
| VV |  | 1,20*113,50 |  | 136.2 | [12 empty] | VV | 2 | 2 | True | 0 | ROZPOCET
| VV |  | "přípojky potrubí PVC DN200 | [14 empty] | VV | 2 | 1 | True | 0 | ROZPOCET
| VV |  | "rozměry: š. 1,20m, dl. 124,90m | [14 empty] | VV | 2 | 1 | True | 0 | ROZPOCET
| VV |  | 1,20*124,90 |  | 149.88 | [12 empty] | VV | 2 | 2 | True | 0 | ROZPOCET
| VV |  | Součet |  | 653.58 | [12 empty] | VV | 2 | 4 | True | 1 | ROZPOCET
2 | K | 113107181 | Odstranění podkladu živičného tl do 50 mm strojně pl přes 50 do 200 m2 | m2 | 653.58 |  | 0 | CS ÚRS 2023 01 |  | základní |  | 0 | 0 | 0 | 0.098 | 64.0508 | 4 | K | 2 |  |  |  | ROZPOCET | 0 | 0 | 0 | 0 | 0 | 1 | 0 | 4 | -1637255357
| VV |  | "Revitalizace ul. Dukelských hrdinů, Planá | [14 empty] | VV | 2 | 1 | True | 0 | ROZPOCET
| VV |  | "SO 301 Jednotná kanalizace s přípojkami | [14 empty] | VV | 2 | 1 | True | 0 | ROZPOCET
| VV |  | "dokumentace D.1.2 | [14 empty] | VV | 2 | 1 | True | 0 | ROZPOCET
| VV |  | "bourání stávající komunikace v místě stavby | [14 empty] | VV | 2 | 1 | True | 0 | ROZPOCET
| VV |  | "krycí vrstva živice | [14 empty] | VV | 2 | 1 | True | 0 | ROZPOCET
| VV |  | "stoka A potrubí PP SN10 DN600 | [14 empty] | VV | 2 | 1 | True | 0 | ROZPOCET
| VV |  | "rozměry: š. 1,50m, dl. 245,00m | [14 empty] | VV | 2 | 1 | True | 0 | ROZPOCET
| VV |  | 1,50*245,00 |  | 367.5 | [12 empty] | VV | 2 | 2 | True | 0 | ROZPOCET
| VV |  | "nová stoka A2 potrubí PP SN10 DN300 | [14 empty] | VV | 2 | 1 | True | 0 | ROZPOCET
| VV |  | "rozměry: š. 1,20m, dl. 113,50m | [14 empty] | VV | 2 | 1 | True | 0 | ROZPOCET
| VV |  | 1,20*113,50 |  | 136.2 | [12 empty] | VV | 2 | 2 | True | 0 | ROZPOCET
| VV |  | "přípojky potrubí PVC DN200 | [14 empty] | VV | 2 | 1 | True | 0 | ROZPOCET
| VV |  | "rozměry: š. 1,20m, dl. 124,900m | [14 empty] | VV | 2 | 1 | True | 0 | ROZPOCET
| VV |  | 1,20*124,90 |  | 149.88 | [12 empty] | VV | 2 | 2 | True | 0 | ROZPOCET
| VV |  | Součet |  | 653.58 | [12 empty] | VV | 2 | 4 | True | 1 | ROZPOCET
3 | K | 113107182 | Odstranění podkladu živičného tl přes 50 do 100 mm strojně pl přes 50 do 200 m2 | m2 | 653.58 |  | 0 | CS ÚRS 2023 01 |  | základní |  | 0 | 0 | 0 | 0.22 | 143.7876 | 4 | K | 2 |  |  |  | ROZPOCET | 0 | 0 | 0 | 0 | 0 | 1 | 0 | 4 | -1034058499
| VV |  | "Revitalizace ul. Dukelských hrdinů, Planá | [14 empty] | VV | 2 | 1 | True | 0 | ROZPOCET
| VV |  | "SO 301 Jednotná kanalizace s přípojkami | [14 empty] | VV | 2 | 1 | True | 0 | ROZPOCET
| VV |  | "dokumentace D.1.2 | [14 empty] | VV | 2 | 1 | True | 0 | ROZPOCET
| VV |  | "bourání stávající komunikace v místě stavby | [14 empty] | VV | 2 | 1 | True | 0 | ROZPOCET
| VV |  | "podkladní vrstva asfaltový beton | [14 empty] | VV | 2 | 1 | True | 0 | ROZPOCET
| VV |  | "stoka A potrubí PP SN10 DN600 | [14 empty] | VV | 2 | 1 | True | 0 | ROZPOCET
| VV |  | "rozměry: š. 1,50m, dl. 245,00m | [14 empty] | VV | 2 | 1 | True | 0 | ROZPOCET
| VV |  | 1,50*245,00 |  | 367.5 | [12 empty] | VV | 2 | 2 | True | 0 | ROZPOCET
| VV |  | "nová stoka A2 potrubí PP SN10 DN300 | [14 empty] | VV | 2 | 1 | True | 0 | ROZPOCET
| VV |  | "rozměry: š. 1,20m, dl. 113,50m | [14 empty] | VV | 2 | 1 | True | 0 | ROZPOCET
| VV |  | 1,20*113,50 |  | 136.2 | [12 empty] | VV | 2 | 2 | True | 0 | ROZPOCET
| VV |  | "přípojky potrubí PVC DN200 | [14 empty] | VV | 2 | 1 | True | 0 | ROZPOCET
| VV |  | "rozměry: š. 1,20m, dl. 124,90m | [14 empty] | VV | 2 | 1 | True | 0 | ROZPOCET
| VV |  | 1,20*124,90 |  | 149.88 | [12 empty] | VV | 2 | 2 | True | 0 | ROZPOCET
| VV |  | Součet |  | 653.58 | [12 empty] | VV | 2 | 4 | True | 1 | ROZPOCET
4 | K | 115101201 | Čerpání vody na dopravní výšku do 10 m průměrný přítok do 500 l/min | hod | 5760 |  | 0 | CS ÚRS 2023 01 |  | základní |  | 0 | 3e-05 | 0.1728 | 0 | 0 | 4 | K | 2 |  |  |  | ROZPOCET | 0 | 0 | 0 | 0 | 0 | 1 | 0 | 4 | -913383515
| VV |  | "Revitalizace ul. Dukelských hrdinů, Planá | [14 empty] | VV | 2 | 1 | True | 0 | ROZPOCET
| VV |  | "SO 301 Jednotná kanalizace s přípojkami | [14 empty] | VV | 2 | 1 | True | 0 | ROZPOCET
| VV |  | "dokumentace D.1.2 | [14 empty] | VV | 2 | 1 | True | 0 | ROZPOCET
| VV |  | "hloubení rýh pro montáž potrubí | [14 empty] | VV | 2 | 1 | True | 0 | ROZPOCET
| VV |  | "2x čerpací místo z výkopu | [14 empty] | VV | 2 | 1 | True | 0 | ROZPOCET
| VV |  | 2,00*24,00*(8*15,00) |  | 5760 | [12 empty] | VV | 2 | 2 | True | 0 | ROZPOCET
| VV |  | Součet |  | 5760 | [12 empty] | VV | 2 | 4 | True | 1 | ROZPOCET
5 | K | 115101301 | Pohotovost čerpací soupravy pro dopravní výšku do 10 m přítok do 500 l/min | den | 240 |  | 0 | CS ÚRS 2023 01 |  | základní |  | 0 | 0 | 0 | 0 | 0 | 4 | K | 2 |  |  |  | ROZPOCET | 0 | 0 | 0 | 0 | 0 | 1 | 0 | 4 | 612902859
| VV |  | "Revitalizace ul. Dukelských hrdinů, Planá | [14 empty] | VV | 2 | 1 | True | 0 | ROZPOCET
| VV |  | "SO 301 Jednotná kanalizace s přípojkami | [14 empty] | VV | 2 | 1 | True | 0 | ROZPOCET
| VV |  | "dokumentace D.1.2 | [14 empty] | VV | 2 | 1 | True | 0 | ROZPOCET
| VV |  | "hloubení rýh pro montáž potrubí | [14 empty] | VV | 2 | 1 | True | 0 | ROZPOCET
| VV |  | "2x čerpací místo z výkopu | [14 empty] | VV | 2 | 1 | True | 0 | ROZPOCET
| VV |  | 2,00*(8*15,00) |  | 240 | [12 empty] | VV | 2 | 2 | True | 0 | ROZPOCET
| VV |  | Součet |  | 240 | [12 empty] | VV | 2 | 4 | True | 1 | ROZPOCET
6 | K | 119001401 | Dočasné zajištění potrubí ocelového nebo litinového DN do 200 mm | m | 45 |  | 0 | CS ÚRS 2023 01 |  | základní |  | 0 | 0.00868 | 0.3906 | 0 | 0 | 4 | K | 2 |  |  |  | ROZPOCET | 0 | 0 | 0 | 0 | 0 | 1 | 0 | 4 | 637076915
| VV |  | "Revitalizace ul. Dukelských hrdinů, Planá | [14 empty] | VV | 2 | 1 | True | 0 | ROZPOCET
| VV |  | "SO 301 Jednotná kanalizace s přípojkami | [14 empty] | VV | 2 | 1 | True | 0 | ROZPOCET
| VV |  | "dokumentace D.1.2 | [14 empty] | VV | 2 | 1 | True | 0 | ROZPOCET
| VV |  | "hloubení rýh pro montáž potrubí | [14 empty] | VV | 2 | 1 | True | 0 | ROZPOCET
| VV |  | "stoka A potrubí PP SN10 DN600 | [14 empty] | VV | 2 | 1 | True | 0 | ROZPOCET
| VV |  | "nová stoka A2 potrubí PP SN10 DN300 | [14 empty] | VV | 2 | 1 | True | 0 | ROZPOCET
| VV |  | "zajištění stávajících inženýrských sítí ve výkopu | [14 empty] | VV | 2 | 1 | True | 0 | ROZPOCET
| VV |  | "rozměry: 30x š. 1,50m | [14 empty] | VV | 2 | 1 | True | 0 | ROZPOCET
| VV |  | 30*1,50 |  | 45 | [12 empty] | VV | 2 | 2 | True | 0 | ROZPOCET
| VV |  | Součet |  | 45 | [12 empty] | VV | 2 | 4 | True | 1 | ROZPOCET
7 | K | 119001421 | Dočasné zajištění kabelů a kabelových tratí ze 3 volně ložených kabelů | m | 4.5 |  | 0 | CS ÚRS 2023 01 |  | základní |  | 0 | 0.0369 | 0.16605 | 0 | 0 | 4 | K | 2 |  |  |  | ROZPOCET | 0 | 0 | 0 | 0 | 0 | 1 | 0 | 4 | -629548
| VV |  | "Revitalizace ul. Dukelských hrdinů, Planá | [14 empty] | VV | 2 | 1 | True | 0 | ROZPOCET
| VV |  | "SO 301 Jednotná kanalizace s přípojkami | [14 empty] | VV | 2 | 1 | True | 0 | ROZPOCET
| VV |  | "dokumentace D.1.2 | [14 empty] | VV | 2 | 1 | True | 0 | ROZPOCET
| VV |  | "hloubení rýh pro montáž potrubí | [14 empty] | VV | 2 | 1 | True | 0 | ROZPOCET
| VV |  | "stoka A potrubí PP SN10 DN600 | [14 empty] | VV | 2 | 1 | True | 0 | ROZPOCET
| VV |  | "nová stoka A2 potrubí PP SN10 DN300 | [14 empty] | VV | 2 | 1 | True | 0 | ROZPOCET
| VV |  | "zajištění stávajících inženýrských sítí ve výkopu | [14 empty] | VV | 2 | 1 | True | 0 | ROZPOCET
| VV |  | "rozměry: 3x š. 1,50m | [14 empty] | VV | 2 | 1 | True | 0 | ROZPOCET
| VV |  | 3*1,50 |  | 4.5 | [12 empty] | VV | 2 | 2 | True | 0 | ROZPOCET
| VV |  | Součet |  | 4.5 | [12 empty] | VV | 2 | 4 | True | 1 | ROZPOCET
8 | K | 132212222 | Hloubení zapažených rýh šířky do 2000 mm v nesoudržných horninách třídy těžitelnosti I skupiny 3 ručně | m3 | 478.557 |  | 0 | CS ÚRS 2023 01 |  | základní |  | 0 | 0 | 0 | 0 | 0 | 4 | K | 2 |  |  |  | ROZPOCET | 0 | 0 | 0 | 0 | 0 | 1 | 0 | 4 | 1669224877
| VV |  | "Revitalizace ul. Dukelských hrdinů, Planá | [14 empty] | VV | 2 | 1 | True | 0 | ROZPOCET
| VV |  | "SO 301 Jednotná kanalizace s přípojkami | [14 empty] | VV | 2 | 1 | True | 0 | ROZPOCET
| VV |  | "dokumentace D.1.2 | [14 empty] | VV | 2 | 1 | True | 0 | ROZPOCET
| VV |  | "hloubení rýh pro montáž potrubí | [14 empty] | VV | 2 | 1 | True | 0 | ROZPOCET
| VV |  | "stoka A potrubí PP SN10 DN600 | [14 empty] | VV | 2 | 1 | True | 0 | ROZPOCET
| VV |  | "výkop v komunikaci, skladba tl. 0,30m | [14 empty] | VV | 2 | 1 | True | 0 | ROZPOCET
| VV |  | "rozměry: š. 1,50m, hl. 3,80m, dl. 245,00m | [14 empty] | VV | 2 | 1 | True | 0 | ROZPOCET
| VV |  | 1,50*245,00*(3,80-0,30) |  | 1286.25 | [12 empty] | VV | 2 | 2 | True | 0 | ROZPOCET
| VV |  | "nová stoka A2 potrubí PP SN10 DN300 | [14 empty] | VV | 2 | 1 | True | 0 | ROZPOCET
| VV |  | "výkop v komunikaci, skladba tl. 0,30m | [14 empty] | VV | 2 | 1 | True | 0 | ROZPOCET
| VV |  | "rozměry: š. 1,20m, hl. 3,15m, dl. 113,50m | [14 empty] | VV | 2 | 1 | True | 0 | ROZPOCET
| VV |  | 1,20*113,50*(3,15-0,30) |  | 388.17 | [12 empty] | VV | 2 | 2 | True | 0 | ROZPOCET
| VV |  | "přípojky potrubí PVC DN200 | [14 empty] | VV | 2 | 1 | True | 0 | ROZPOCET
| VV |  | "výkop v komunikaci, skladba tl. 0,30m | [14 empty] | VV | 2 | 1 | True | 0 | ROZPOCET
| VV |  | "rozměry: š. 1,20m, hl. 1,90m, dl. 124,90m | [14 empty] | VV | 2 | 1 | True | 0 | ROZPOCET
| VV |  | 1,20*124,90*(1,90-0,30) |  | 239.808 | [12 empty] | VV | 2 | 2 | True | 0 | ROZPOCET
| VV |  | Součet |  | 1914.228 | [12 empty] | VV | 2 | 4 | True | 1 | ROZPOCET
| VV |  | 1914,228*0,25 'Přepočtené koeficientem množství |  | 478.557 | [12 empty] | VV | 2 | 2 | False | 1 | ROZPOCET
9 | K | 132251253 | Hloubení rýh nezapažených š do 2000 mm v hornině třídy těžitelnosti I skupiny 3 objem do 100 m3 strojně | m3 | 1435.671 |  | 0 | CS ÚRS 2023 01 |  | základní |  | 0 | 0 | 0 | 0 | 0 | 4 | K | 2 |  |  |  | ROZPOCET | 0 | 0 | 0 | 0 | 0 | 1 | 0 | 4 | 306733021
| VV |  | "Revitalizace ul. Dukelských hrdinů, Planá | [14 empty] | VV | 2 | 1 | True | 0 | ROZPOCET
| VV |  | "SO 301 Jednotná kanalizace s přípojkami | [14 empty] | VV | 2 | 1 | True | 0 | ROZPOCET
| VV |  | "dokumentace D.1.2 | [14 empty] | VV | 2 | 1 | True | 0 | ROZPOCET
| VV |  | "hloubení rýh pro montáž potrubí | [14 empty] | VV | 2 | 1 | True | 0 | ROZPOCET
| VV |  | "stoka A potrubí PP SN10 DN600 | [14 empty] | VV | 2 | 1 | True | 0 | ROZPOCET
| VV |  | "výkop v komunikaci, skladba tl. 0,30m | [14 empty] | VV | 2 | 1 | True | 0 | ROZPOCET
| VV |  | "rozměry: š. 1,50m, hl. 3,80m, dl. 245,00m | [14 empty] | VV | 2 | 1 | True | 0 | ROZPOCET
| VV |  | 1,50*245,00*(3,80-0,30) |  | 1286.25 | [12 empty] | VV | 2 | 2 | True | 0 | ROZPOCET
| VV |  | "nová stoka A2 potrubí PP SN10 DN300 | [14 empty] | VV | 2 | 1 | True | 0 | ROZPOCET
| VV |  | "výkop v komunikaci, skladba tl. 0,30m | [14 empty] | VV | 2 | 1 | True | 0 | ROZPOCET
| VV |  | "rozměry: š. 1,20m, hl. 3,15m, dl. 113,50m | [14 empty] | VV | 2 | 1 | True | 0 | ROZPOCET
| VV |  | 1,20*113,50*(3,15-0,30) |  | 388.17 | [12 empty] | VV | 2 | 2 | True | 0 | ROZPOCET
| VV |  | "přípojky potrubí PVC DN200 | [14 empty] | VV | 2 | 1 | True | 0 | ROZPOCET
| VV |  | "výkop v komunikaci, skladba tl. 0,30m | [14 empty] | VV | 2 | 1 | True | 0 | ROZPOCET
| VV |  | "rozměry: š. 1,20m, hl. 1,90m, dl. 124,90m | [14 empty] | VV | 2 | 1 | True | 0 | ROZPOCET
| VV |  | 1,20*124,90*(1,90-0,30) |  | 239.808 | [12 empty] | VV | 2 | 2 | True | 0 | ROZPOCET
| VV |  | Součet |  | 1914.228 | [12 empty] | VV | 2 | 4 | True | 1 | ROZPOCET
| VV |  | 1914,228*0,75 'Přepočtené koeficientem množství |  | 1435.671 | [12 empty] | VV | 2 | 2 | False | 1 | ROZPOCET
10 | K | 151101101 | Zřízení příložného pažení a rozepření stěn rýh hl do 2 m | m2 | 399.68 |  | 0 | CS ÚRS 2023 01 |  | základní |  | 0 | 0.00084 | 0.33573 | 0 | 0 | 4 | K | 2 |  |  |  | ROZPOCET | 0 | 0 | 0 | 0 | 0 | 1 | 0 | 4 | 641293216
| VV |  | "Revitalizace ul. Dukelských hrdinů, Planá | [14 empty] | VV | 2 | 1 | True | 0 | ROZPOCET
| VV |  | "SO 301 Jednotná kanalizace s přípojkami | [14 empty] | VV | 2 | 1 | True | 0 | ROZPOCET
| VV |  | "dokumentace D.1.2 | [14 empty] | VV | 2 | 1 | True | 0 | ROZPOCET
| VV |  | "hloubení rýh pro montáž potrubí | [14 empty] | VV | 2 | 1 | True | 0 | ROZPOCET
| VV |  | "přípojky potrubí PVC DN200 | [14 empty] | VV | 2 | 1 | True | 0 | ROZPOCET
| VV |  | "výkop v komunikaci, skladba tl. 0,30m | [14 empty] | VV | 2 | 1 | True | 0 | ROZPOCET
| VV |  | "rozměry: š. 1,20m, hl. 1,90m, dl. 124,90m | [14 empty] | VV | 2 | 1 | True | 0 | ROZPOCET
| VV |  | 2*124,90*(1,90-0,30) |  | 399.68 | [12 empty] | VV | 2 | 2 | True | 0 | ROZPOCET
| VV |  | Součet |  | 399.68 | [12 empty] | VV | 2 | 4 | True | 1 | ROZPOCET
11 | K | 151101102 | Zřízení příložného pažení a rozepření stěn rýh hl přes 2 do 4 m | m2 | 2361.95 |  | 0 | CS ÚRS 2023 01 |  | základní |  | 0 | 0.00085 | 2.0077 | 0 | 0 | 4 | K | 2 |  |  |  | ROZPOCET | 0 | 0 | 0 | 0 | 0 | 1 | 0 | 4 | 325159532
| VV |  | "Revitalizace ul. Dukelských hrdinů, Planá | [14 empty] | VV | 2 | 1 | True | 0 | ROZPOCET
| VV |  | "SO 301 Jednotná kanalizace s přípojkami | [14 empty] | VV | 2 | 1 | True | 0 | ROZPOCET
| VV |  | "dokumentace D.1.2 | [14 empty] | VV | 2 | 1 | True | 0 | ROZPOCET
| VV |  | "hloubení rýh pro montáž potrubí | [14 empty] | VV | 2 | 1 | True | 0 | ROZPOCET
| VV |  | "stoka A potrubí PP SN10 DN600 | [14 empty] | VV | 2 | 1 | True | 0 | ROZPOCET
| VV |  | "výkop v komunikaci, skladba tl. 0,30m | [14 empty] | VV | 2 | 1 | True | 0 | ROZPOCET
| VV |  | "rozměry: š. 1,50m, hl. 3,80m, dl. 245,00m | [14 empty] | VV | 2 | 1 | True | 0 | ROZPOCET
| VV |  | 2*245,00*(3,80-0,30) |  | 1715 | [12 empty] | VV | 2 | 2 | True | 0 | ROZPOCET
| VV |  | "nová stoka A2 potrubí PP SN10 DN300 | [14 empty] | VV | 2 | 1 | True | 0 | ROZPOCET
| VV |  | "výkop v komunikaci, skladba tl. 0,30m | [14 empty] | VV | 2 | 1 | True | 0 | ROZPOCET
| VV |  | "rozměry: š. 1,20m, hl. 3,15m, dl. 113,50m | [14 empty] | VV | 2 | 1 | True | 0 | ROZPOCET
| VV |  | 2*113,50*(3,15-0,30) |  | 646.95 | [12 empty] | VV | 2 | 2 | True | 0 | ROZPOCET
| VV |  | Součet |  | 2361.95 | [12 empty] | VV | 2 | 4 | True | 1 | ROZPOCET
12 | K | 151101111 | Odstranění příložného pažení a rozepření stěn rýh hl do 2 m | m2 | 399.68 |  | 0 | CS ÚRS 2023 01 |  | základní |  | 0 | 0 | 0 | 0 | 0 | 4 | K | 2 |  |  |  | ROZPOCET | 0 | 0 | 0 | 0 | 0 | 1 | 0 | 4 | 1307175192
| VV |  | "Revitalizace ul. Dukelských hrdinů, Planá | [14 empty] | VV | 2 | 1 | True | 0 | ROZPOCET
| VV |  | "SO 301 Jednotná kanalizace s přípojkami | [14 empty] | VV | 2 | 1 | True | 0 | ROZPOCET
| VV |  | "dokumentace D.1.2 | [14 empty] | VV | 2 | 1 | True | 0 | ROZPOCET
| VV |  | "hloubení rýh pro montáž potrubí | [14 empty] | VV | 2 | 1 | True | 0 | ROZPOCET
| VV |  | "přípojky potrubí PVC DN200 | [14 empty] | VV | 2 | 1 | True | 0 | ROZPOCET
| VV |  | "výkop v komunikaci, skladba tl. 0,30m | [14 empty] | VV | 2 | 1 | True | 0 | ROZPOCET
| VV |  | "rozměry: š. 1,20m, hl. 1,90m, dl. 124,90m | [14 empty] | VV | 2 | 1 | True | 0 | ROZPOCET
| VV |  | 2*124,90*(1,90-0,30) |  | 399.68 | [12 empty] | VV | 2 | 2 | True | 0 | ROZPOCET
| VV |  | Součet |  | 399.68 | [12 empty] | VV | 2 | 4 | True | 1 | ROZPOCET
13 | K | 151101112 | Odstranění příložného pažení a rozepření stěn rýh hl přes 2 do 4 m | m2 | 2361.95 |  | 0 | CS ÚRS 2023 01 |  | základní |  | 0 | 0 | 0 | 0 | 0 | 4 | K | 2 |  |  |  | ROZPOCET | 0 | 0 | 0 | 0 | 0 | 1 | 0 | 4 | 177828963
| VV |  | "Revitalizace ul. Dukelských hrdinů, Planá | [14 empty] | VV | 2 | 1 | True | 0 | ROZPOCET
| VV |  | "SO 301 Jednotná kanalizace s přípojkami | [14 empty] | VV | 2 | 1 | True | 0 | ROZPOCET
| VV |  | "dokumentace D.1.2 | [14 empty] | VV | 2 | 1 | True | 0 | ROZPOCET
| VV |  | "hloubení rýh pro montáž potrubí | [14 empty] | VV | 2 | 1 | True | 0 | ROZPOCET
| VV |  | "stoka A potrubí PP SN10 DN600 | [14 empty] | VV | 2 | 1 | True | 0 | ROZPOCET
| VV |  | "výkop v komunikaci, skladba tl. 0,30m | [14 empty] | VV | 2 | 1 | True | 0 | ROZPOCET
| VV |  | "rozměry: š. 1,50m, hl. 3,80m, dl. 245,00m | [14 empty] | VV | 2 | 1 | True | 0 | ROZPOCET
| VV |  | 2*245,00*(3,80-0,30) |  | 1715 | [12 empty] | VV | 2 | 2 | True | 0 | ROZPOCET
| VV |  | "nová stoka A2 potrubí PP SN10 DN300 | [14 empty] | VV | 2 | 1 | True | 0 | ROZPOCET
| VV |  | "výkop v komunikaci, skladba tl. 0,30m | [14 empty] | VV | 2 | 1 | True | 0 | ROZPOCET
| VV |  | "rozměry: š. 1,20m, hl. 3,15m, dl. 113,50m | [14 empty] | VV | 2 | 1 | True | 0 | ROZPOCET
| VV |  | 2*113,50*(3,15-0,30) |  | 646.95 | [12 empty] | VV | 2 | 2 | True | 0 | ROZPOCET
| VV |  | Součet |  | 2361.95 | [12 empty] | VV | 2 | 4 | True | 1 | ROZPOCET
14 | K | 162751117 | Vodorovné přemístění přes 9 000 do 10000 m výkopku/sypaniny z horniny třídy těžitelnosti I skupiny 1 až 3 | m3 | 1089.832 |  | 0 | CS ÚRS 2023 01 |  | základní |  | 0 | 0 | 0 | 0 | 0 | 4 | K | 2 |  |  |  | ROZPOCET | 0 | 0 | 0 | 0 | 0 | 1 | 0 | 4 | -1477566484
| VV |  | "Revitalizace ul. Dukelských hrdinů, Planá | [14 empty] | VV | 2 | 1 | True | 0 | ROZPOCET
| VV |  | "SO 301 Jednotná kanalizace s přípojkami | [14 empty] | VV | 2 | 1 | True | 0 | ROZPOCET
| VV |  | "dokumentace D.1.2 | [14 empty] | VV | 2 | 1 | True | 0 | ROZPOCET
| VV |  | "přesun výkopku na mezideponii | [14 empty] | VV | 2 | 1 | True | 0 | ROZPOCET
| VV |  | "zásyp rýh stávajícícm výkopkem, hutnění | [14 empty] | VV | 2 | 1 | True | 0 | ROZPOCET
| VV |  | "stoka A potrubí PP SN10 DN600 | [14 empty] | VV | 2 | 1 | True | 0 | ROZPOCET
| VV |  | "výkop v komunikaci, skladba tl. 0,55m | [14 empty] | VV | 2 | 1 | True | 0 | ROZPOCET
| VV |  | "rozměry: š. 1,50m, hl. 3,80m, dl. 245,00m | [14 empty] | VV | 2 | 1 | True | 0 | ROZPOCET
| VV |  | "nová stoka A2 potrubí PP SN10 DN300 | [14 empty] | VV | 2 | 1 | True | 0 | ROZPOCET
| VV |  | "výkop v komunikaci, skladba tl. 0,55m | [14 empty] | VV | 2 | 1 | True | 0 | ROZPOCET
| VV |  | "rozměry: š. 1,20m, hl. 3,15m, dl. 113,50m | [14 empty] | VV | 2 | 1 | True | 0 | ROZPOCET
| VV |  | "přípojky potrubí PVC DN200 | [14 empty] | VV | 2 | 1 | True | 0 | ROZPOCET
| VV |  | "výkop v komunikaci, skladba tl. 0,55m | [14 empty] | VV | 2 | 1 | True | 0 | ROZPOCET
| VV |  | "rozměry: š. 1,20m, hl. 1,90m, dl. 124,90m | [14 empty] | VV | 2 | 1 | True | 0 | ROZPOCET
| VV |  | 544,916 |  | 544.916 | [12 empty] | VV | 2 | 2 | True | 0 | ROZPOCET
| VV |  | "přesun výkopku z mezideponie zpět | [14 empty] | VV | 2 | 1 | True | 0 | ROZPOCET
| VV |  | "zásyp rýh stávajícícm výkopkem, hutnění | [14 empty] | VV | 2 | 1 | True | 0 | ROZPOCET
| VV |  | "stoka A potrubí PP SN10 DN600 | [14 empty] | VV | 2 | 1 | True | 0 | ROZPOCET
| VV |  | "výkop v komunikaci, skladba tl. 0,55m | [14 empty] | VV | 2 | 1 | True | 0 | ROZPOCET
| VV |  | "rozměry: š. 1,50m, hl. 3,80m, dl. 245,00m | [14 empty] | VV | 2 | 1 | True | 0 | ROZPOCET
| VV |  | "nová stoka A2 potrubí PP SN10 DN300 | [14 empty] | VV | 2 | 1 | True | 0 | ROZPOCET
| VV |  | "výkop v komunikaci, skladba tl. 0,55m | [14 empty] | VV | 2 | 1 | True | 0 | ROZPOCET
| VV |  | "rozměry: š. 1,20m, hl. 3,15m, dl. 113,50m | [14 empty] | VV | 2 | 1 | True | 0 | ROZPOCET
| VV |  | "přípojky potrubí PVC DN200 | [14 empty] | VV | 2 | 1 | True | 0 | ROZPOCET
| VV |  | "výkop v komunikaci, skladba tl. 0,55m | [14 empty] | VV | 2 | 1 | True | 0 | ROZPOCET
| VV |  | "rozměry: š. 1,20m, hl. 1,90m, dl. 124,90m | [14 empty] | VV | 2 | 1 | True | 0 | ROZPOCET
| VV |  | 544,916 |  | 544.916 | [12 empty] | VV | 2 | 2 | True | 0 | ROZPOCET
| VV |  | Součet |  | 1089.832 | [12 empty] | VV | 2 | 4 | True | 1 | ROZPOCET
15 | K | 162751119 | Příplatek k vodorovnému přemístění výkopku/sypaniny z horniny třídy těžitelnosti I skupiny 1 až 3 ZKD 1000 m přes 10000 m | m3 | 5449.16 |  | 0 | CS ÚRS 2023 01 |  | základní |  | 0 | 0 | 0 | 0 | 0 | 4 | K | 2 |  |  |  | ROZPOCET | 0 | 0 | 0 | 0 | 0 | 1 | 0 | 4 | -67207142
| VV |  | "Revitalizace ul. Dukelských hrdinů, Planá | [14 empty] | VV | 2 | 1 | True | 0 | ROZPOCET
| VV |  | "SO 301 Jednotná kanalizace s přípojkami | [14 empty] | VV | 2 | 1 | True | 0 | ROZPOCET
| VV |  | "dokumentace D.1.2 | [14 empty] | VV | 2 | 1 | True | 0 | ROZPOCET
| VV |  | "přesun výkopku na mezideponii | [14 empty] | VV | 2 | 1 | True | 0 | ROZPOCET
| VV |  | "zásyp rýh stávajícícm výkopkem, hutnění | [14 empty] | VV | 2 | 1 | True | 0 | ROZPOCET
| VV |  | "stoka A potrubí PP SN10 DN600 | [14 empty] | VV | 2 | 1 | True | 0 | ROZPOCET
| VV |  | "výkop v komunikaci, skladba tl. 0,55m | [14 empty] | VV | 2 | 1 | True | 0 | ROZPOCET
| VV |  | "rozměry: š. 1,50m, hl. 3,80m, dl. 245,00m | [14 empty] | VV | 2 | 1 | True | 0 | ROZPOCET
| VV |  | "nová stoka A2 potrubí PP SN10 DN300 | [14 empty] | VV | 2 | 1 | True | 0 | ROZPOCET
| VV |  | "výkop v komunikaci, skladba tl. 0,55m | [14 empty] | VV | 2 | 1 | True | 0 | ROZPOCET
| VV |  | "rozměry: š. 1,20m, hl. 3,15m, dl. 113,50m | [14 empty] | VV | 2 | 1 | True | 0 | ROZPOCET
| VV |  | "přípojky potrubí PVC DN200 | [14 empty] | VV | 2 | 1 | True | 0 | ROZPOCET
| VV |  | "výkop v komunikaci, skladba tl. 0,55m | [14 empty] | VV | 2 | 1 | True | 0 | ROZPOCET
| VV |  | "rozměry: š. 1,20m, hl. 1,90m, dl. 124,90m | [14 empty] | VV | 2 | 1 | True | 0 | ROZPOCET
| VV |  | 544,916 |  | 544.916 | [12 empty] | VV | 2 | 2 | True | 0 | ROZPOCET
| VV |  | "přesun výkopku z mezideponie zpět | [14 empty] | VV | 2 | 1 | True | 0 | ROZPOCET
| VV |  | "zásyp rýh stávajícícm výkopkem, hutnění | [14 empty] | VV | 2 | 1 | True | 0 | ROZPOCET
| VV |  | "stoka A potrubí PP SN10 DN600 | [14 empty] | VV | 2 | 1 | True | 0 | ROZPOCET
| VV |  | "výkop v komunikaci, skladba tl. 0,55m | [14 empty] | VV | 2 | 1 | True | 0 | ROZPOCET
| VV |  | "rozměry: š. 1,50m, hl. 3,80m, dl. 245,00m | [14 empty] | VV | 2 | 1 | True | 0 | ROZPOCET
| VV |  | "nová stoka A2 potrubí PP SN10 DN300 | [14 empty] | VV | 2 | 1 | True | 0 | ROZPOCET
| VV |  | "výkop v komunikaci, skladba tl. 0,55m | [14 empty] | VV | 2 | 1 | True | 0 | ROZPOCET
| VV |  | "rozměry: š. 1,20m, hl. 3,15m, dl. 113,50m | [14 empty] | VV | 2 | 1 | True | 0 | ROZPOCET
| VV |  | "přípojky potrubí PVC DN200 | [14 empty] | VV | 2 | 1 | True | 0 | ROZPOCET
| VV |  | "výkop v komunikaci, skladba tl. 0,55m | [14 empty] | VV | 2 | 1 | True | 0 | ROZPOCET
| VV |  | "rozměry: š. 1,20m, hl. 1,90m, dl. 124,90m | [14 empty] | VV | 2 | 1 | True | 0 | ROZPOCET
| VV |  | 544,916 |  | 544.916 | [12 empty] | VV | 2 | 2 | True | 0 | ROZPOCET
| VV |  | Součet |  | 1089.832 | [12 empty] | VV | 2 | 4 | True | 1 | ROZPOCET
| VV |  | 1089,832*5 'Přepočtené koeficientem množství |  | 5449.16 | [12 empty] | VV | 2 | 2 | False | 1 | ROZPOCET
16 | K | 162751117 | Vodorovné přemístění přes 9 000 do 10000 m výkopku/sypaniny z horniny třídy těžitelnosti I skupiny 1 až 3 | m3 | 1531.891 |  | 0 | CS ÚRS 2023 01 |  | základní |  | 0 | 0 | 0 | 0 | 0 | 4 | K | 2 |  |  |  | ROZPOCET | 0 | 0 | 0 | 0 | 0 | 1 | 0 | 4 | 1441996123
| VV |  | "REVITALIZACE UL. DUKELSKÝCH HRDINŮ, PLANÁ | [14 empty] | VV | 2 | 1 | True | 0 | ROZPOCET
| VV |  | "SO 301 Jednotná kanalizace s přípojkami | [14 empty] | VV | 2 | 1 | True | 0 | ROZPOCET
| VV |  | "DSO 301.02 - 2. etapa | [14 empty] | VV | 2 | 1 | True | 0 | ROZPOCET
| VV |  | "D.1.2.1.1 Situace SO 301 | [14 empty] | VV | 2 | 1 | True | 0 | ROZPOCET
| VV |  | "D.1.2.1.3 Podelné profily | [14 empty] | VV | 2 | 1 | True | 0 | ROZPOCET
| VV |  | "D.1.2.1.4 Tabulka prefa šachet | [14 empty] | VV | 2 | 1 | True | 0 | ROZPOCET
| VV |  | "D.1.2.1.5 Spojná šachta SA1 | [14 empty] | VV | 2 | 1 | True | 0 | ROZPOCET
| VV |  | "D.1.2.1.7 Vzorový příčný řez uložení potrubí | [14 empty] | VV | 2 | 1 | True | 0 | ROZPOCET
| VV |  | "D.1.2.1.8 Spadišťová šachta | [14 empty] | VV | 2 | 1 | True | 0 | ROZPOCET
| VV |  | "D.1.2.1.9 Psaný podelný profil kanalizačních přípojek | [14 empty] | VV | 2 | 1 | True | 0 | ROZPOCET
| VV |  | "Lože pod potrubí otevřený výkop ze štěrkopísku | [14 empty] | VV | 2 | 1 | True | 0 | ROZPOCET
| VV |  | "Stoka A | [14 empty] | VV | 2 | 1 | True | 0 | ROZPOCET
| VV |  | "rozměr: dl. 1,50m, š. 1,50m, tl. 0,15m, ŠA5 | [14 empty] | VV | 2 | 1 | True | 0 | ROZPOCET
| VV |  | 1,00*(1,50*1,50*0,15) |  | 0.338 | [12 empty] | VV | 2 | 2 | True | 0 | ROZPOCET
| VV |  | "rozměr: dl. 1,50m, š. 1,50m, tl. 0,15m, ŠA6 | [14 empty] | VV | 2 | 1 | True | 0 | ROZPOCET
| VV |  | 1,00*(1,50*1,50*0,15) |  | 0.338 | [12 empty] | VV | 2 | 2 | True | 0 | ROZPOCET
| VV |  | "rozměr: dl. 2,00m, š. 2,00m, tl. 0,15m, ŠA7 | [14 empty] | VV | 2 | 1 | True | 0 | ROZPOCET
| VV |  | 1,00*(2,00*2,00*0,15) |  | 0.6 | [12 empty] | VV | 2 | 2 | True | 0 | ROZPOCET
| VV |  | "rozměr: dl. 1,50m, š. 1,50m, tl. 0,15m, ŠA8 | [14 empty] | VV | 2 | 1 | True | 0 | ROZPOCET
| VV |  | 1,00*(1,50*1,50*0,15) |  | 0.338 | [12 empty] | VV | 2 | 2 | True | 0 | ROZPOCET
| VV |  | "rozměr: dl. 1,50m, š. 1,50m, tl. 0,15m, ŠA9 | [14 empty] | VV | 2 | 1 | True | 0 | ROZPOCET
| VV |  | 1,00*(1,50*1,50*0,15) |  | 0.338 | [12 empty] | VV | 2 | 2 | True | 0 | ROZPOCET
| VV |  | "rozměr: dl. 1,50m, š. 1,50m, tl. 0,15m, ŠA10 | [14 empty] | VV | 2 | 1 | True | 0 | ROZPOCET
| VV |  | 1,00*(1,50*1,50*0,15) |  | 0.338 | [12 empty] | VV | 2 | 2 | True | 0 | ROZPOCET
| VV |  | "Stoka A2 | [14 empty] | VV | 2 | 1 | True | 0 | ROZPOCET
| VV |  | "rozměr: dl. 1,50m, š. 1,50m, tl. 0,15m, ŠA2.0 | [14 empty] | VV | 2 | 1 | True | 0 | ROZPOCET
| VV |  | 1,00*(1,50*1,50*0,15) |  | 0.338 | [12 empty] | VV | 2 | 2 | True | 0 | ROZPOCET
| VV |  | "rozměr: dl. 1,50m, š. 1,50m, tl. 0,15m, ŠA2.1 | [14 empty] | VV | 2 | 1 | True | 0 | ROZPOCET
| VV |  | 1,00*(1,50*1,50*0,15) |  | 0.338 | [12 empty] | VV | 2 | 2 | True | 0 | ROZPOCET
| VV |  | "rozměr: dl. 1,50m, š. 1,50m, tl. 0,15m, ŠA2.2 | [14 empty] | VV | 2 | 1 | True | 0 | ROZPOCET
| VV |  | 1,00*(1,50*1,50*0,15) |  | 0.338 | [12 empty] | VV | 2 | 2 | True | 0 | ROZPOCET
| VV |  | "rozměr: dl. 1,50m, š. 1,50m, tl. 0,15m, ŠA2.3 | [14 empty] | VV | 2 | 1 | True | 0 | ROZPOCET
| VV |  | 1,00*(1,50*1,50*0,15) |  | 0.338 | [12 empty] | VV | 2 | 2 | True | 0 | ROZPOCET
| VV |  | Mezisoučet |  | 3.642 | [12 empty] | VV | 2 | 3 | True | 0 | ROZPOCET
| VV |  | "pískové lože pod potrubí, hutněné | [14 empty] | VV | 2 | 1 | True | 0 | ROZPOCET
| VV |  | "přípojky potrubí PVC DN200 | [14 empty] | VV | 2 | 1 | True | 0 | ROZPOCET
| VV |  | "rozměry: š. 1,20m, hl. 0,15m, dl. 124,90m | [14 empty] | VV | 2 | 1 | True | 0 | ROZPOCET
| VV |  | 1,20*124,90*0,15 |  | 22.482 | [12 empty] | VV | 2 | 2 | True | 0 | ROZPOCET
| VV |  | "stoka A potrubí PP SN10 DN600 | [14 empty] | VV | 2 | 1 | True | 0 | ROZPOCET
| VV |  | "rozměry: š. 1,50m, hl. 0,20m, dl. 245,00m | [14 empty] | VV | 2 | 1 | True | 0 | ROZPOCET
| VV |  | 1,50*0,20*245,00 |  | 73.5 | [12 empty] | VV | 2 | 2 | True | 0 | ROZPOCET
| VV |  | "nová stoka A2 potrubí PP SN10 DN300 | [14 empty] | VV | 2 | 1 | True | 0 | ROZPOCET
| VV |  | "rozměry: š. 1,20m, hl. 0,20m, dl. 113,50m | [14 empty] | VV | 2 | 1 | True | 0 | ROZPOCET
| VV |  | 1,20*0,20*113,50 |  | 27.24 | [12 empty] | VV | 2 | 2 | True | 0 | ROZPOCET
| VV |  | Mezisoučet |  | 123.222 | [12 empty] | VV | 2 | 3 | True | 0 | ROZPOCET
| VV |  | "obsyp potrubí pískem, hutněný | [14 empty] | VV | 2 | 1 | True | 0 | ROZPOCET
| VV |  | "přípojky potrubí PVC DN200 | [14 empty] | VV | 2 | 1 | True | 0 | ROZPOCET
| VV |  | "výkop v komunikaci, skladba tl. 0,30m | [14 empty] | VV | 2 | 1 | True | 0 | ROZPOCET
| VV |  | "rozměry: š. 1,20m, hl. 0,50m, dl. 124,90m | [14 empty] | VV | 2 | 1 | True | 0 | ROZPOCET
| VV |  | 1,20*124,90*0,50-3,1415*0,10*0,10*124,90 |  | 71.016 | [12 empty] | VV | 2 | 2 | True | 0 | ROZPOCET
| VV |  | "stoka A potrubí PP SN10 DN600 | [14 empty] | VV | 2 | 1 | True | 0 | ROZPOCET
| VV |  | "výkop v komunikaci, skladba tl. 0,55m | [14 empty] | VV | 2 | 1 | True | 0 | ROZPOCET
| VV |  | "rozměry: š. 1,50m, hl. 3,80m, dl. 245,00m | [14 empty] | VV | 2 | 1 | True | 0 | ROZPOCET
| VV |  | 1,50*245,00*1,00-3,1415-0,30*0,30*245,00 |  | 342.309 | [12 empty] | VV | 2 | 2 | True | 0 | ROZPOCET
| VV |  | "nová stoka A2 potrubí PP SN10 DN300 | [14 empty] | VV | 2 | 1 | True | 0 | ROZPOCET
| VV |  | "výkop v komunikaci, skladba tl. 0,55m | [14 empty] | VV | 2 | 1 | True | 0 | ROZPOCET
| VV |  | "rozměry: š. 1,20m, hl. 3,15m, dl. 113,50m | [14 empty] | VV | 2 | 1 | True | 0 | ROZPOCET
| VV |  | 1,20*113,50*0,70-3,1415*0,15*0,15*113,50 |  | 87.317 | [12 empty] | VV | 2 | 2 | True | 0 | ROZPOCET
| VV |  | Mezisoučet |  | 500.642 | [12 empty] | VV | 2 | 3 | True | 0 | ROZPOCET
| VV |  | "zásyp rýh recyklátem, hutnění | [14 empty] | VV | 2 | 1 | True | 0 | ROZPOCET
| VV |  | "stoka A potrubí PP SN10 DN600 | [14 empty] | VV | 2 | 1 | True | 0 | ROZPOCET
| VV |  | "výkop v komunikaci, skladba tl. 0,55m | [14 empty] | VV | 2 | 1 | True | 0 | ROZPOCET
| VV |  | "rozměry: š. 1,50m, hl. 3,80m, dl. 245,00m | [14 empty] | VV | 2 | 1 | True | 0 | ROZPOCET
| VV |  | "nová stoka A2 potrubí PP SN10 DN300 | [14 empty] | VV | 2 | 1 | True | 0 | ROZPOCET
| VV |  | "výkop v komunikaci, skladba tl. 0,55m | [14 empty] | VV | 2 | 1 | True | 0 | ROZPOCET
| VV |  | "rozměry: š. 1,20m, hl. 3,15m, dl. 113,50m | [14 empty] | VV | 2 | 1 | True | 0 | ROZPOCET
| VV |  | "přípojky potrubí PVC DN200 | [14 empty] | VV | 2 | 1 | True | 0 | ROZPOCET
| VV |  | "výkop v komunikaci, skladba tl. 0,55m | [14 empty] | VV | 2 | 1 | True | 0 | ROZPOCET
| VV |  | "rozměry: š. 1,20m, hl. 1,90m, dl. 124,90m | [14 empty] | VV | 2 | 1 | True | 0 | ROZPOCET
| VV |  | 544,916 |  | 544.916 | [12 empty] | VV | 2 | 2 | True | 0 | ROZPOCET
| VV |  | Mezisoučet |  | 544.916 | [12 empty] | VV | 2 | 3 | True | 0 | ROZPOCET
| VV |  | "provizorní komunikace z recyklátu tl. 0,55m | [14 empty] | VV | 2 | 1 | True | 0 | ROZPOCET
| VV |  | "stoka A potrubí KAM DN600 | [14 empty] | VV | 2 | 1 | True | 0 | ROZPOCET
| VV |  | "rozměry: š. 1,50m, dl. 245,00m | [14 empty] | VV | 2 | 1 | True | 0 | ROZPOCET
| VV |  | 1,50*245,00*0,55 |  | 202.125 | [12 empty] | VV | 2 | 2 | True | 0 | ROZPOCET
| VV |  | "nová stoka A2 potrubí KAM DN300 | [14 empty] | VV | 2 | 1 | True | 0 | ROZPOCET
| VV |  | "rozměry: š. 1,20m, dl. 113,50m | [14 empty] | VV | 2 | 1 | True | 0 | ROZPOCET
| VV |  | 1,20*113,50*0,55 |  | 74.91 | [12 empty] | VV | 2 | 2 | True | 0 | ROZPOCET
| VV |  | "přípojky potrubí PVC DN200 | [14 empty] | VV | 2 | 1 | True | 0 | ROZPOCET
| VV |  | "rozměry: š. 1,20m, dl. 124,90m | [14 empty] | VV | 2 | 1 | True | 0 | ROZPOCET
| VV |  | 1,20*124,90*0,55 |  | 82.434 | [12 empty] | VV | 2 | 2 | True | 0 | ROZPOCET
| VV |  | Mezisoučet |  | 359.469 | [12 empty] | VV | 2 | 3 | True | 0 | ROZPOCET
| VV |  | Součet |  | 1531.891 | [12 empty] | VV | 2 | 4 | True | 1 | ROZPOCET
17 | K | 162751119 | Příplatek k vodorovnému přemístění výkopku/sypaniny z horniny třídy těžitelnosti I skupiny 1 až 3 ZKD 1000 m přes 10000 m | m3 | 7659.455 |  | 0 | CS ÚRS 2023 01 |  | základní |  | 0 | 0 | 0 | 0 | 0 | 4 | K | 2 |  |  |  | ROZPOCET | 0 | 0 | 0 | 0 | 0 | 1 | 0 | 4 | 766041250
| VV |  | "REVITALIZACE UL. DUKELSKÝCH HRDINŮ, PLANÁ | [14 empty] | VV | 2 | 1 | True | 0 | ROZPOCET
| VV |  | "SO 301 Jednotná kanalizace s přípojkami | [14 empty] | VV | 2 | 1 | True | 0 | ROZPOCET
| VV |  | "DSO 301.02 - 2. etapa | [14 empty] | VV | 2 | 1 | True | 0 | ROZPOCET
| VV |  | "D.1.2.1.1 Situace SO 301 | [14 empty] | VV | 2 | 1 | True | 0 | ROZPOCET
| VV |  | "D.1.2.1.3 Podelné profily | [14 empty] | VV | 2 | 1 | True | 0 | ROZPOCET
| VV |  | "D.1.2.1.4 Tabulka prefa šachet | [14 empty] | VV | 2 | 1 | True | 0 | ROZPOCET
| VV |  | "D.1.2.1.5 Spojná šachta SA1 | [14 empty] | VV | 2 | 1 | True | 0 | ROZPOCET
| VV |  | "D.1.2.1.7 Vzorový příčný řez uložení potrubí | [14 empty] | VV | 2 | 1 | True | 0 | ROZPOCET
| VV |  | "D.1.2.1.8 Spadišťová šachta | [14 empty] | VV | 2 | 1 | True | 0 | ROZPOCET
| VV |  | "D.1.2.1.9 Psaný podelný profil kanalizačních přípojek | [14 empty] | VV | 2 | 1 | True | 0 | ROZPOCET
| VV |  | "Lože pod potrubí otevřený výkop ze štěrkopísku | [14 empty] | VV | 2 | 1 | True | 0 | ROZPOCET
| VV |  | "Stoka A | [14 empty] | VV | 2 | 1 | True | 0 | ROZPOCET
| VV |  | "rozměr: dl. 1,50m, š. 1,50m, tl. 0,15m, ŠA5 | [14 empty] | VV | 2 | 1 | True | 0 | ROZPOCET
| VV |  | 1,00*(1,50*1,50*0,15) |  | 0.338 | [12 empty] | VV | 2 | 2 | True | 0 | ROZPOCET
| VV |  | "rozměr: dl. 1,50m, š. 1,50m, tl. 0,15m, ŠA6 | [14 empty] | VV | 2 | 1 | True | 0 | ROZPOCET
| VV |  | 1,00*(1,50*1,50*0,15) |  | 0.338 | [12 empty] | VV | 2 | 2 | True | 0 | ROZPOCET
| VV |  | "rozměr: dl. 2,00m, š. 2,00m, tl. 0,15m, ŠA7 | [14 empty] | VV | 2 | 1 | True | 0 | ROZPOCET
| VV |  | 1,00*(2,00*2,00*0,15) |  | 0.6 | [12 empty] | VV | 2 | 2 | True | 0 | ROZPOCET
| VV |  | "rozměr: dl. 1,50m, š. 1,50m, tl. 0,15m, ŠA8 | [14 empty] | VV | 2 | 1 | True | 0 | ROZPOCET
| VV |  | 1,00*(1,50*1,50*0,15) |  | 0.338 | [12 empty] | VV | 2 | 2 | True | 0 | ROZPOCET
| VV |  | "rozměr: dl. 1,50m, š. 1,50m, tl. 0,15m, ŠA9 | [14 empty] | VV | 2 | 1 | True | 0 | ROZPOCET
| VV |  | 1,00*(1,50*1,50*0,15) |  | 0.338 | [12 empty] | VV | 2 | 2 | True | 0 | ROZPOCET
| VV |  | "rozměr: dl. 1,50m, š. 1,50m, tl. 0,15m, ŠA10 | [14 empty] | VV | 2 | 1 | True | 0 | ROZPOCET
| VV |  | 1,00*(1,50*1,50*0,15) |  | 0.338 | [12 empty] | VV | 2 | 2 | True | 0 | ROZPOCET
| VV |  | "Stoka A2 | [14 empty] | VV | 2 | 1 | True | 0 | ROZPOCET
| VV |  | "rozměr: dl. 1,50m, š. 1,50m, tl. 0,15m, ŠA2.0 | [14 empty] | VV | 2 | 1 | True | 0 | ROZPOCET
| VV |  | 1,00*(1,50*1,50*0,15) |  | 0.338 | [12 empty] | VV | 2 | 2 | True | 0 | ROZPOCET
| VV |  | "rozměr: dl. 1,50m, š. 1,50m, tl. 0,15m, ŠA2.1 | [14 empty] | VV | 2 | 1 | True | 0 | ROZPOCET
| VV |  | 1,00*(1,50*1,50*0,15) |  | 0.338 | [12 empty] | VV | 2 | 2 | True | 0 | ROZPOCET
| VV |  | "rozměr: dl. 1,50m, š. 1,50m, tl. 0,15m, ŠA2.2 | [14 empty] | VV | 2 | 1 | True | 0 | ROZPOCET
| VV |  | 1,00*(1,50*1,50*0,15) |  | 0.338 | [12 empty] | VV | 2 | 2 | True | 0 | ROZPOCET
| VV |  | "rozměr: dl. 1,50m, š. 1,50m, tl. 0,15m, ŠA2.3 | [14 empty] | VV | 2 | 1 | True | 0 | ROZPOCET
| VV |  | 1,00*(1,50*1,50*0,15) |  | 0.338 | [12 empty] | VV | 2 | 2 | True | 0 | ROZPOCET
| VV |  | Mezisoučet |  | 3.642 | [12 empty] | VV | 2 | 3 | True | 0 | ROZPOCET
| VV |  | "pískové lože pod potrubí, hutněné | [14 empty] | VV | 2 | 1 | True | 0 | ROZPOCET
| VV |  | "přípojky potrubí PVC DN200 | [14 empty] | VV | 2 | 1 | True | 0 | ROZPOCET
| VV |  | "rozměry: š. 1,20m, hl. 0,15m, dl. 124,90m | [14 empty] | VV | 2 | 1 | True | 0 | ROZPOCET
| VV |  | 1,20*124,90*0,15 |  | 22.482 | [12 empty] | VV | 2 | 2 | True | 0 | ROZPOCET
| VV |  | "stoka A potrubí PP SN10 DN600 | [14 empty] | VV | 2 | 1 | True | 0 | ROZPOCET
| VV |  | "rozměry: š. 1,50m, hl. 0,20m, dl. 245,00m | [14 empty] | VV | 2 | 1 | True | 0 | ROZPOCET
| VV |  | 1,50*0,20*245,00 |  | 73.5 | [12 empty] | VV | 2 | 2 | True | 0 | ROZPOCET
| VV |  | "nová stoka A2 potrubí PP SN10 DN300 | [14 empty] | VV | 2 | 1 | True | 0 | ROZPOCET
| VV |  | "rozměry: š. 1,20m, hl. 0,20m, dl. 113,50m | [14 empty] | VV | 2 | 1 | True | 0 | ROZPOCET
| VV |  | 1,20*0,20*113,50 |  | 27.24 | [12 empty] | VV | 2 | 2 | True | 0 | ROZPOCET
| VV |  | Mezisoučet |  | 123.222 | [12 empty] | VV | 2 | 3 | True | 0 | ROZPOCET
| VV |  | "obsyp potrubí pískem, hutněný | [14 empty] | VV | 2 | 1 | True | 0 | ROZPOCET
| VV |  | "přípojky potrubí PVC DN200 | [14 empty] | VV | 2 | 1 | True | 0 | ROZPOCET
| VV |  | "výkop v komunikaci, skladba tl. 0,30m | [14 empty] | VV | 2 | 1 | True | 0 | ROZPOCET
| VV |  | "rozměry: š. 1,20m, hl. 0,50m, dl. 124,90m | [14 empty] | VV | 2 | 1 | True | 0 | ROZPOCET
| VV |  | 1,20*124,90*0,50-3,1415*0,10*0,10*124,90 |  | 71.016 | [12 empty] | VV | 2 | 2 | True | 0 | ROZPOCET
| VV |  | "stoka A potrubí PP SN10 DN600 | [14 empty] | VV | 2 | 1 | True | 0 | ROZPOCET
| VV |  | "výkop v komunikaci, skladba tl. 0,55m | [14 empty] | VV | 2 | 1 | True | 0 | ROZPOCET
| VV |  | "rozměry: š. 1,50m, hl. 3,80m, dl. 245,00m | [14 empty] | VV | 2 | 1 | True | 0 | ROZPOCET
| VV |  | 1,50*245,00*1,00-3,1415-0,30*0,30*245,00 |  | 342.309 | [12 empty] | VV | 2 | 2 | True | 0 | ROZPOCET
| VV |  | "nová stoka A2 potrubí PP SN10 DN300 | [14 empty] | VV | 2 | 1 | True | 0 | ROZPOCET
| VV |  | "výkop v komunikaci, skladba tl. 0,55m | [14 empty] | VV | 2 | 1 | True | 0 | ROZPOCET
| VV |  | "rozměry: š. 1,20m, hl. 3,15m, dl. 113,50m | [14 empty] | VV | 2 | 1 | True | 0 | ROZPOCET
| VV |  | 1,20*113,50*0,70-3,1415*0,15*0,15*113,50 |  | 87.317 | [12 empty] | VV | 2 | 2 | True | 0 | ROZPOCET
| VV |  | Mezisoučet |  | 500.642 | [12 empty] | VV | 2 | 3 | True | 0 | ROZPOCET
| VV |  | "zásyp rýh recyklátem, hutnění | [14 empty] | VV | 2 | 1 | True | 0 | ROZPOCET
| VV |  | "stoka A potrubí PP SN10 DN600 | [14 empty] | VV | 2 | 1 | True | 0 | ROZPOCET
| VV |  | "výkop v komunikaci, skladba tl. 0,55m | [14 empty] | VV | 2 | 1 | True | 0 | ROZPOCET
| VV |  | "rozměry: š. 1,50m, hl. 3,80m, dl. 245,00m | [14 empty] | VV | 2 | 1 | True | 0 | ROZPOCET
| VV |  | "nová stoka A2 potrubí PP SN10 DN300 | [14 empty] | VV | 2 | 1 | True | 0 | ROZPOCET
| VV |  | "výkop v komunikaci, skladba tl. 0,55m | [14 empty] | VV | 2 | 1 | True | 0 | ROZPOCET
| VV |  | "rozměry: š. 1,20m, hl. 3,15m, dl. 113,50m | [14 empty] | VV | 2 | 1 | True | 0 | ROZPOCET
| VV |  | "přípojky potrubí PVC DN200 | [14 empty] | VV | 2 | 1 | True | 0 | ROZPOCET
| VV |  | "výkop v komunikaci, skladba tl. 0,55m | [14 empty] | VV | 2 | 1 | True | 0 | ROZPOCET
| VV |  | "rozměry: š. 1,20m, hl. 1,90m, dl. 124,90m | [14 empty] | VV | 2 | 1 | True | 0 | ROZPOCET
| VV |  | 544,916 |  | 544.916 | [12 empty] | VV | 2 | 2 | True | 0 | ROZPOCET
| VV |  | Mezisoučet |  | 544.916 | [12 empty] | VV | 2 | 3 | True | 0 | ROZPOCET
| VV |  | "provizorní komunikace z recyklátu tl. 0,55m | [14 empty] | VV | 2 | 1 | True | 0 | ROZPOCET
| VV |  | "stoka A potrubí KAM DN600 | [14 empty] | VV | 2 | 1 | True | 0 | ROZPOCET
| VV |  | "rozměry: š. 1,50m, dl. 245,00m | [14 empty] | VV | 2 | 1 | True | 0 | ROZPOCET
| VV |  | 1,50*245,00*0,55 |  | 202.125 | [12 empty] | VV | 2 | 2 | True | 0 | ROZPOCET
| VV |  | "nová stoka A2 potrubí KAM DN300 | [14 empty] | VV | 2 | 1 | True | 0 | ROZPOCET
| VV |  | "rozměry: š. 1,20m, dl. 113,50m | [14 empty] | VV | 2 | 1 | True | 0 | ROZPOCET
| VV |  | 1,20*113,50*0,55 |  | 74.91 | [12 empty] | VV | 2 | 2 | True | 0 | ROZPOCET
| VV |  | "přípojky potrubí PVC DN200 | [14 empty] | VV | 2 | 1 | True | 0 | ROZPOCET
| VV |  | "rozměry: š. 1,20m, dl. 124,90m | [14 empty] | VV | 2 | 1 | True | 0 | ROZPOCET
| VV |  | 1,20*124,90*0,55 |  | 82.434 | [12 empty] | VV | 2 | 2 | True | 0 | ROZPOCET
| VV |  | Mezisoučet |  | 359.469 | [12 empty] | VV | 2 | 3 | True | 0 | ROZPOCET
| VV |  | Součet |  | 1531.891 | [12 empty] | VV | 2 | 4 | True | 1 | ROZPOCET
| VV |  | 1531,891*5 'Přepočtené koeficientem množství |  | 7659.455 | [12 empty] | VV | 2 | 2 | False | 1 | ROZPOCET
18 | K | 162751117 | Vodorovné přemístění přes 9 000 do 10000 m výkopku/sypaniny z horniny třídy těžitelnosti I skupiny 1 až 3 | m3 | 1369.312 |  | 0 | CS ÚRS 2023 01 |  | základní |  | 0 | 0 | 0 | 0 | 0 | 4 | K | 2 |  |  |  | ROZPOCET | 0 | 0 | 0 | 0 | 0 | 1 | 0 | 4 | 1697795421
| VV |  | "Revitalizace ul. Dukelských hrdinů, Planá | [14 empty] | VV | 2 | 1 | True | 0 | ROZPOCET
| VV |  | "SO 301 Jednotná kanalizace s přípojkami | [14 empty] | VV | 2 | 1 | True | 0 | ROZPOCET
| VV |  | "dokumentace D.1.2 | [14 empty] | VV | 2 | 1 | True | 0 | ROZPOCET
| VV |  | "přesun výkopku na trvalou skládku | [14 empty] | VV | 2 | 1 | True | 0 | ROZPOCET
| VV |  | "hloubení rýh pro montáž potrubí | [14 empty] | VV | 2 | 1 | True | 0 | ROZPOCET
| VV |  | "stoka A potrubí PP SN10 DN600 | [14 empty] | VV | 2 | 1 | True | 0 | ROZPOCET
| VV |  | "výkop v komunikaci, skladba tl. 0,30m | [14 empty] | VV | 2 | 1 | True | 0 | ROZPOCET
| VV |  | "rozměry: š. 1,50m, hl. 3,80m, dl. 245,00m | [14 empty] | VV | 2 | 1 | True | 0 | ROZPOCET
| VV |  | 1,50*245,00*(3,80-0,30) |  | 1286.25 | [12 empty] | VV | 2 | 2 | True | 0 | ROZPOCET
| VV |  | "nová stoka A2 potrubí PP SN10 DN300 | [14 empty] | VV | 2 | 1 | True | 0 | ROZPOCET
| VV |  | "výkop v komunikaci, skladba tl. 0,30m | [14 empty] | VV | 2 | 1 | True | 0 | ROZPOCET
| VV |  | "rozměry: š. 1,20m, hl. 3,15m, dl. 113,50m | [14 empty] | VV | 2 | 1 | True | 0 | ROZPOCET
| VV |  | 1,20*113,50*(3,15-0,30) |  | 388.17 | [12 empty] | VV | 2 | 2 | True | 0 | ROZPOCET
| VV |  | "přípojky potrubí PVC DN200 | [14 empty] | VV | 2 | 1 | True | 0 | ROZPOCET
| VV |  | "výkop v komunikaci, skladba tl. 0,30m | [14 empty] | VV | 2 | 1 | True | 0 | ROZPOCET
| VV |  | "rozměry: š. 1,20m, hl. 1,90m, dl. 124,90m | [14 empty] | VV | 2 | 1 | True | 0 | ROZPOCET
| VV |  | 1,20*124,90*(1,90-0,30) |  | 239.808 | [12 empty] | VV | 2 | 2 | True | 0 | ROZPOCET
| VV |  | "zpětný zásyp stávajícím výkopkem | [14 empty] | VV | 2 | 1 | True | 0 | ROZPOCET
| VV |  | -544,916 |  | -544.916 | [12 empty] | VV | 2 | 2 | True | 0 | ROZPOCET
| VV |  | Součet |  | 1369.312 | [12 empty] | VV | 2 | 4 | True | 1 | ROZPOCET
19 | K | 162751119 | Příplatek k vodorovnému přemístění výkopku/sypaniny z horniny třídy těžitelnosti I skupiny 1 až 3 ZKD 1000 m přes 10000 m | m3 | 6846.56 |  | 0 | CS ÚRS 2023 01 |  | základní |  | 0 | 0 | 0 | 0 | 0 | 4 | K | 2 |  |  |  | ROZPOCET | 0 | 0 | 0 | 0 | 0 | 1 | 0 | 4 | 1391066065
| VV |  | "Revitalizace ul. Dukelských hrdinů, Planá | [14 empty] | VV | 2 | 1 | True | 0 | ROZPOCET
| VV |  | "SO 301 Jednotná kanalizace s přípojkami | [14 empty] | VV | 2 | 1 | True | 0 | ROZPOCET
| VV |  | "dokumentace D.1.2 | [14 empty] | VV | 2 | 1 | True | 0 | ROZPOCET
| VV |  | "přesun výkopku na trvalou skládku | [14 empty] | VV | 2 | 1 | True | 0 | ROZPOCET
| VV |  | "hloubení rýh pro montáž potrubí | [14 empty] | VV | 2 | 1 | True | 0 | ROZPOCET
| VV |  | "stoka A potrubí PP SN10 DN600 | [14 empty] | VV | 2 | 1 | True | 0 | ROZPOCET
| VV |  | "výkop v komunikaci, skladba tl. 0,30m | [14 empty] | VV | 2 | 1 | True | 0 | ROZPOCET
| VV |  | "rozměry: š. 1,50m, hl. 3,80m, dl. 245,00m | [14 empty] | VV | 2 | 1 | True | 0 | ROZPOCET
| VV |  | 1,50*245,00*(3,80-0,30) |  | 1286.25 | [12 empty] | VV | 2 | 2 | True | 0 | ROZPOCET
| VV |  | "nová stoka A2 potrubí PP SN10 DN300 | [14 empty] | VV | 2 | 1 | True | 0 | ROZPOCET
| VV |  | "výkop v komunikaci, skladba tl. 0,30m | [14 empty] | VV | 2 | 1 | True | 0 | ROZPOCET
| VV |  | "rozměry: š. 1,20m, hl. 3,15m, dl. 113,50m | [14 empty] | VV | 2 | 1 | True | 0 | ROZPOCET
| VV |  | 1,20*113,50*(3,15-0,30) |  | 388.17 | [12 empty] | VV | 2 | 2 | True | 0 | ROZPOCET
| VV |  | "přípojky potrubí PVC DN200 | [14 empty] | VV | 2 | 1 | True | 0 | ROZPOCET
| VV |  | "výkop v komunikaci, skladba tl. 0,30m | [14 empty] | VV | 2 | 1 | True | 0 | ROZPOCET
| VV |  | "rozměry: š. 1,20m, hl. 1,90m, dl. 124,90m | [14 empty] | VV | 2 | 1 | True | 0 | ROZPOCET
| VV |  | 1,20*124,90*(1,90-0,30) |  | 239.808 | [12 empty] | VV | 2 | 2 | True | 0 | ROZPOCET
| VV |  | "zpětný zásyp stávajícím výkopkem | [14 empty] | VV | 2 | 1 | True | 0 | ROZPOCET
| VV |  | -544,916 |  | -544.916 | [12 empty] | VV | 2 | 2 | True | 0 | ROZPOCET
| VV |  | Součet |  | 1369.312 | [12 empty] | VV | 2 | 4 | True | 1 | ROZPOCET
| VV |  | 1369,312*5 'Přepočtené koeficientem množství |  | 6846.56 | [12 empty] | VV | 2 | 2 | False | 1 | ROZPOCET
20 | K | 167151101 | Nakládání výkopku z hornin třídy těžitelnosti I skupiny 1 až 3 do 100 m3 | m3 | 544.916 |  | 0 | CS ÚRS 2023 01 |  | základní |  | 0 | 0 | 0 | 0 | 0 | 4 | K | 2 |  |  |  | ROZPOCET | 0 | 0 | 0 | 0 | 0 | 1 | 0 | 4 | -1828201360
| VV |  | "Revitalizace ul. Dukelských hrdinů, Planá | [14 empty] | VV | 2 | 1 | True | 0 | ROZPOCET
| VV |  | "SO 301 Jednotná kanalizace s přípojkami | [14 empty] | VV | 2 | 1 | True | 0 | ROZPOCET
| VV |  | "dokumentace D.1.2 | [14 empty] | VV | 2 | 1 | True | 0 | ROZPOCET
| VV |  | "přesun výkopku z mezideponie zpět | [14 empty] | VV | 2 | 1 | True | 0 | ROZPOCET
| VV |  | "zásyp rýh stávajícícm výkopkem, hutnění | [14 empty] | VV | 2 | 1 | True | 0 | ROZPOCET
| VV |  | "stoka A potrubí PP SN10 DN600 | [14 empty] | VV | 2 | 1 | True | 0 | ROZPOCET
| VV |  | "výkop v komunikaci, skladba tl. 0,55m | [14 empty] | VV | 2 | 1 | True | 0 | ROZPOCET
| VV |  | "rozměry: š. 1,50m, hl. 3,80m, dl. 245,00m | [14 empty] | VV | 2 | 1 | True | 0 | ROZPOCET
| VV |  | "nová stoka A2 potrubí PP SN10 DN300 | [14 empty] | VV | 2 | 1 | True | 0 | ROZPOCET
| VV |  | "výkop v komunikaci, skladba tl. 0,55m | [14 empty] | VV | 2 | 1 | True | 0 | ROZPOCET
| VV |  | "rozměry: š. 1,20m, hl. 3,15m, dl. 113,50m | [14 empty] | VV | 2 | 1 | True | 0 | ROZPOCET
| VV |  | "přípojky potrubí PVC DN200 | [14 empty] | VV | 2 | 1 | True | 0 | ROZPOCET
| VV |  | "výkop v komunikaci, skladba tl. 0,55m | [14 empty] | VV | 2 | 1 | True | 0 | ROZPOCET
| VV |  | "rozměry: š. 1,20m, hl. 1,90m, dl. 124,90m | [14 empty] | VV | 2 | 1 | True | 0 | ROZPOCET
| VV |  | 544,916 |  | 544.916 | [12 empty] | VV | 2 | 2 | True | 0 | ROZPOCET
| VV |  | Součet |  | 544.916 | [12 empty] | VV | 2 | 4 | True | 1 | ROZPOCET
21 | K | 167151101 | Nakládání výkopku z hornin třídy těžitelnosti I skupiny 1 až 3 do 100 m3 | m3 | 1531.891 |  | 0 | CS ÚRS 2023 01 |  | základní |  | 0 | 0 | 0 | 0 | 0 | 4 | K | 2 |  |  |  | ROZPOCET | 0 | 0 | 0 | 0 | 0 | 1 | 0 | 4 | -1771108581
| VV |  | "REVITALIZACE UL. DUKELSKÝCH HRDINŮ, PLANÁ | [14 empty] | VV | 2 | 1 | True | 0 | ROZPOCET
| VV |  | "SO 301 Jednotná kanalizace s přípojkami | [14 empty] | VV | 2 | 1 | True | 0 | ROZPOCET
| VV |  | "DSO 301.02 - 2. etapa | [14 empty] | VV | 2 | 1 | True | 0 | ROZPOCET
| VV |  | "D.1.2.1.1 Situace SO 301 | [14 empty] | VV | 2 | 1 | True | 0 | ROZPOCET
| VV |  | "D.1.2.1.3 Podelné profily | [14 empty] | VV | 2 | 1 | True | 0 | ROZPOCET
| VV |  | "D.1.2.1.4 Tabulka prefa šachet | [14 empty] | VV | 2 | 1 | True | 0 | ROZPOCET
| VV |  | "D.1.2.1.5 Spojná šachta SA1 | [14 empty] | VV | 2 | 1 | True | 0 | ROZPOCET
| VV |  | "D.1.2.1.7 Vzorový příčný řez uložení potrubí | [14 empty] | VV | 2 | 1 | True | 0 | ROZPOCET
| VV |  | "D.1.2.1.8 Spadišťová šachta | [14 empty] | VV | 2 | 1 | True | 0 | ROZPOCET
| VV |  | "D.1.2.1.9 Psaný podelný profil kanalizačních přípojek | [14 empty] | VV | 2 | 1 | True | 0 | ROZPOCET
| VV |  | "Lože pod potrubí otevřený výkop ze štěrkopísku | [14 empty] | VV | 2 | 1 | True | 0 | ROZPOCET
| VV |  | "Stoka A | [14 empty] | VV | 2 | 1 | True | 0 | ROZPOCET
| VV |  | "rozměr: dl. 1,50m, š. 1,50m, tl. 0,15m, ŠA5 | [14 empty] | VV | 2 | 1 | True | 0 | ROZPOCET
| VV |  | 1,00*(1,50*1,50*0,15) |  | 0.338 | [12 empty] | VV | 2 | 2 | True | 0 | ROZPOCET
| VV |  | "rozměr: dl. 1,50m, š. 1,50m, tl. 0,15m, ŠA6 | [14 empty] | VV | 2 | 1 | True | 0 | ROZPOCET
| VV |  | 1,00*(1,50*1,50*0,15) |  | 0.338 | [12 empty] | VV | 2 | 2 | True | 0 | ROZPOCET
| VV |  | "rozměr: dl. 2,00m, š. 2,00m, tl. 0,15m, ŠA7 | [14 empty] | VV | 2 | 1 | True | 0 | ROZPOCET
| VV |  | 1,00*(2,00*2,00*0,15) |  | 0.6 | [12 empty] | VV | 2 | 2 | True | 0 | ROZPOCET
| VV |  | "rozměr: dl. 1,50m, š. 1,50m, tl. 0,15m, ŠA8 | [14 empty] | VV | 2 | 1 | True | 0 | ROZPOCET
| VV |  | 1,00*(1,50*1,50*0,15) |  | 0.338 | [12 empty] | VV | 2 | 2 | True | 0 | ROZPOCET
| VV |  | "rozměr: dl. 1,50m, š. 1,50m, tl. 0,15m, ŠA9 | [14 empty] | VV | 2 | 1 | True | 0 | ROZPOCET
| VV |  | 1,00*(1,50*1,50*0,15) |  | 0.338 | [12 empty] | VV | 2 | 2 | True | 0 | ROZPOCET
| VV |  | "rozměr: dl. 1,50m, š. 1,50m, tl. 0,15m, ŠA10 | [14 empty] | VV | 2 | 1 | True | 0 | ROZPOCET
| VV |  | 1,00*(1,50*1,50*0,15) |  | 0.338 | [12 empty] | VV | 2 | 2 | True | 0 | ROZPOCET
| VV |  | "Stoka A2 | [14 empty] | VV | 2 | 1 | True | 0 | ROZPOCET
| VV |  | "rozměr: dl. 1,50m, š. 1,50m, tl. 0,15m, ŠA2.0 | [14 empty] | VV | 2 | 1 | True | 0 | ROZPOCET
| VV |  | 1,00*(1,50*1,50*0,15) |  | 0.338 | [12 empty] | VV | 2 | 2 | True | 0 | ROZPOCET
| VV |  | "rozměr: dl. 1,50m, š. 1,50m, tl. 0,15m, ŠA2.1 | [14 empty] | VV | 2 | 1 | True | 0 | ROZPOCET
| VV |  | 1,00*(1,50*1,50*0,15) |  | 0.338 | [12 empty] | VV | 2 | 2 | True | 0 | ROZPOCET
| VV |  | "rozměr: dl. 1,50m, š. 1,50m, tl. 0,15m, ŠA2.2 | [14 empty] | VV | 2 | 1 | True | 0 | ROZPOCET
| VV |  | 1,00*(1,50*1,50*0,15) |  | 0.338 | [12 empty] | VV | 2 | 2 | True | 0 | ROZPOCET
| VV |  | "rozměr: dl. 1,50m, š. 1,50m, tl. 0,15m, ŠA2.3 | [14 empty] | VV | 2 | 1 | True | 0 | ROZPOCET
| VV |  | 1,00*(1,50*1,50*0,15) |  | 0.338 | [12 empty] | VV | 2 | 2 | True | 0 | ROZPOCET
| VV |  | Mezisoučet |  | 3.642 | [12 empty] | VV | 2 | 3 | True | 0 | ROZPOCET
| VV |  | "pískové lože pod potrubí, hutněné | [14 empty] | VV | 2 | 1 | True | 0 | ROZPOCET
| VV |  | "přípojky potrubí PVC DN200 | [14 empty] | VV | 2 | 1 | True | 0 | ROZPOCET
| VV |  | "rozměry: š. 1,20m, hl. 0,15m, dl. 124,90m | [14 empty] | VV | 2 | 1 | True | 0 | ROZPOCET
| VV |  | 1,20*124,90*0,15 |  | 22.482 | [12 empty] | VV | 2 | 2 | True | 0 | ROZPOCET
| VV |  | "stoka A potrubí PP SN10 DN600 | [14 empty] | VV | 2 | 1 | True | 0 | ROZPOCET
| VV |  | "rozměry: š. 1,50m, hl. 0,20m, dl. 245,00m | [14 empty] | VV | 2 | 1 | True | 0 | ROZPOCET
| VV |  | 1,50*0,20*245,00 |  | 73.5 | [12 empty] | VV | 2 | 2 | True | 0 | ROZPOCET
| VV |  | "nová stoka A2 potrubí PP SN10 DN300 | [14 empty] | VV | 2 | 1 | True | 0 | ROZPOCET
| VV |  | "rozměry: š. 1,20m, hl. 0,20m, dl. 113,50m | [14 empty] | VV | 2 | 1 | True | 0 | ROZPOCET
| VV |  | 1,20*0,20*113,50 |  | 27.24 | [12 empty] | VV | 2 | 2 | True | 0 | ROZPOCET
| VV |  | Mezisoučet |  | 123.222 | [12 empty] | VV | 2 | 3 | True | 0 | ROZPOCET
| VV |  | "obsyp potrubí pískem, hutněný | [14 empty] | VV | 2 | 1 | True | 0 | ROZPOCET
| VV |  | "přípojky potrubí PVC DN200 | [14 empty] | VV | 2 | 1 | True | 0 | ROZPOCET
| VV |  | "výkop v komunikaci, skladba tl. 0,30m | [14 empty] | VV | 2 | 1 | True | 0 | ROZPOCET
| VV |  | "rozměry: š. 1,20m, hl. 0,50m, dl. 124,90m | [14 empty] | VV | 2 | 1 | True | 0 | ROZPOCET
| VV |  | 1,20*124,90*0,50-3,1415*0,10*0,10*124,90 |  | 71.016 | [12 empty] | VV | 2 | 2 | True | 0 | ROZPOCET
| VV |  | "stoka A potrubí PP SN10 DN600 | [14 empty] | VV | 2 | 1 | True | 0 | ROZPOCET
| VV |  | "výkop v komunikaci, skladba tl. 0,55m | [14 empty] | VV | 2 | 1 | True | 0 | ROZPOCET
| VV |  | "rozměry: š. 1,50m, hl. 3,80m, dl. 245,00m | [14 empty] | VV | 2 | 1 | True | 0 | ROZPOCET
| VV |  | 1,50*245,00*1,00-3,1415-0,30*0,30*245,00 |  | 342.309 | [12 empty] | VV | 2 | 2 | True | 0 | ROZPOCET
| VV |  | "nová stoka A2 potrubí PP SN10 DN300 | [14 empty] | VV | 2 | 1 | True | 0 | ROZPOCET
| VV |  | "výkop v komunikaci, skladba tl. 0,55m | [14 empty] | VV | 2 | 1 | True | 0 | ROZPOCET
| VV |  | "rozměry: š. 1,20m, hl. 3,15m, dl. 113,50m | [14 empty] | VV | 2 | 1 | True | 0 | ROZPOCET
| VV |  | 1,20*113,50*0,70-3,1415*0,15*0,15*113,50 |  | 87.317 | [12 empty] | VV | 2 | 2 | True | 0 | ROZPOCET
| VV |  | Mezisoučet |  | 500.642 | [12 empty] | VV | 2 | 3 | True | 0 | ROZPOCET
| VV |  | "zásyp rýh recyklátem, hutnění | [14 empty] | VV | 2 | 1 | True | 0 | ROZPOCET
| VV |  | "stoka A potrubí PP SN10 DN600 | [14 empty] | VV | 2 | 1 | True | 0 | ROZPOCET
| VV |  | "výkop v komunikaci, skladba tl. 0,55m | [14 empty] | VV | 2 | 1 | True | 0 | ROZPOCET
| VV |  | "rozměry: š. 1,50m, hl. 3,80m, dl. 245,00m | [14 empty] | VV | 2 | 1 | True | 0 | ROZPOCET
| VV |  | "nová stoka A2 potrubí PP SN10 DN300 | [14 empty] | VV | 2 | 1 | True | 0 | ROZPOCET
| VV |  | "výkop v komunikaci, skladba tl. 0,55m | [14 empty] | VV | 2 | 1 | True | 0 | ROZPOCET
| VV |  | "rozměry: š. 1,20m, hl. 3,15m, dl. 113,50m | [14 empty] | VV | 2 | 1 | True | 0 | ROZPOCET
| VV |  | "přípojky potrubí PVC DN200 | [14 empty] | VV | 2 | 1 | True | 0 | ROZPOCET
| VV |  | "výkop v komunikaci, skladba tl. 0,55m | [14 empty] | VV | 2 | 1 | True | 0 | ROZPOCET
| VV |  | "rozměry: š. 1,20m, hl. 1,90m, dl. 124,90m | [14 empty] | VV | 2 | 1 | True | 0 | ROZPOCET
| VV |  | 544,916 |  | 544.916 | [12 empty] | VV | 2 | 2 | True | 0 | ROZPOCET
| VV |  | Mezisoučet |  | 544.916 | [12 empty] | VV | 2 | 3 | True | 0 | ROZPOCET
| VV |  | "provizorní komunikace z recyklátu tl. 0,55m | [14 empty] | VV | 2 | 1 | True | 0 | ROZPOCET
| VV |  | "stoka A potrubí KAM DN600 | [14 empty] | VV | 2 | 1 | True | 0 | ROZPOCET
| VV |  | "rozměry: š. 1,50m, dl. 245,00m | [14 empty] | VV | 2 | 1 | True | 0 | ROZPOCET
| VV |  | 1,50*245,00*0,55 |  | 202.125 | [12 empty] | VV | 2 | 2 | True | 0 | ROZPOCET
| VV |  | "nová stoka A2 potrubí KAM DN300 | [14 empty] | VV | 2 | 1 | True | 0 | ROZPOCET
| VV |  | "rozměry: š. 1,20m, dl. 113,50m | [14 empty] | VV | 2 | 1 | True | 0 | ROZPOCET
| VV |  | 1,20*113,50*0,55 |  | 74.91 | [12 empty] | VV | 2 | 2 | True | 0 | ROZPOCET
| VV |  | "přípojky potrubí PVC DN200 | [14 empty] | VV | 2 | 1 | True | 0 | ROZPOCET
| VV |  | "rozměry: š. 1,20m, dl. 124,90m | [14 empty] | VV | 2 | 1 | True | 0 | ROZPOCET
| VV |  | 1,20*124,90*0,55 |  | 82.434 | [12 empty] | VV | 2 | 2 | True | 0 | ROZPOCET
| VV |  | Mezisoučet |  | 359.469 | [12 empty] | VV | 2 | 3 | True | 0 | ROZPOCET
| VV |  | Součet |  | 1531.891 | [12 empty] | VV | 2 | 4 | True | 1 | ROZPOCET
22 | K | 171251201 | Uložení sypaniny na skládky nebo meziskládky | m3 | 544.916 |  | 0 | CS ÚRS 2023 01 |  | základní |  | 0 | 0 | 0 | 0 | 0 | 4 | K | 2 |  |  |  | ROZPOCET | 0 | 0 | 0 | 0 | 0 | 1 | 0 | 4 | -147088309
| VV |  | "Revitalizace ul. Dukelských hrdinů, Planá | [14 empty] | VV | 2 | 1 | True | 0 | ROZPOCET
| VV |  | "SO 301 Jednotná kanalizace s přípojkami | [14 empty] | VV | 2 | 1 | True | 0 | ROZPOCET
| VV |  | "dokumentace D.1.2 | [14 empty] | VV | 2 | 1 | True | 0 | ROZPOCET
| VV |  | "přesun výkopku na mezideponii | [14 empty] | VV | 2 | 1 | True | 0 | ROZPOCET
| VV |  | "zásyp rýh stávajícícm výkopkem, hutnění | [14 empty] | VV | 2 | 1 | True | 0 | ROZPOCET
| VV |  | "stoka A potrubí PP SN10 DN600 | [14 empty] | VV | 2 | 1 | True | 0 | ROZPOCET
| VV |  | "výkop v komunikaci, skladba tl. 0,55m | [14 empty] | VV | 2 | 1 | True | 0 | ROZPOCET
| VV |  | "rozměry: š. 1,50m, hl. 3,80m, dl. 245,00m | [14 empty] | VV | 2 | 1 | True | 0 | ROZPOCET
| VV |  | "nová stoka A2 potrubí PP SN10 DN300 | [14 empty] | VV | 2 | 1 | True | 0 | ROZPOCET
| VV |  | "výkop v komunikaci, skladba tl. 0,55m | [14 empty] | VV | 2 | 1 | True | 0 | ROZPOCET
| VV |  | "rozměry: š. 1,20m, hl. 3,15m, dl. 113,50m | [14 empty] | VV | 2 | 1 | True | 0 | ROZPOCET
| VV |  | "přípojky potrubí PVC DN200 | [14 empty] | VV | 2 | 1 | True | 0 | ROZPOCET
| VV |  | "výkop v komunikaci, skladba tl. 0,55m | [14 empty] | VV | 2 | 1 | True | 0 | ROZPOCET
| VV |  | "rozměry: š. 1,20m, hl. 1,90m, dl. 124,90m | [14 empty] | VV | 2 | 1 | True | 0 | ROZPOCET
| VV |  | 544,916 |  | 544.916 | [12 empty] | VV | 2 | 2 | True | 0 | ROZPOCET
| VV |  | Součet |  | 544.916 | [12 empty] | VV | 2 | 4 | True | 1 | ROZPOCET
23 | K | 171251201 | Uložení sypaniny na skládky nebo meziskládky | m3 | 1531.891 |  | 0 | CS ÚRS 2023 01 |  | základní |  | 0 | 0 | 0 | 0 | 0 | 4 | K | 2 |  |  |  | ROZPOCET | 0 | 0 | 0 | 0 | 0 | 1 | 0 | 4 | 894544404
| VV |  | "REVITALIZACE UL. DUKELSKÝCH HRDINŮ, PLANÁ | [14 empty] | VV | 2 | 1 | True | 0 | ROZPOCET
| VV |  | "SO 301 Jednotná kanalizace s přípojkami | [14 empty] | VV | 2 | 1 | True | 0 | ROZPOCET
| VV |  | "DSO 301.02 - 2. etapa | [14 empty] | VV | 2 | 1 | True | 0 | ROZPOCET
| VV |  | "D.1.2.1.1 Situace SO 301 | [14 empty] | VV | 2 | 1 | True | 0 | ROZPOCET
| VV |  | "D.1.2.1.3 Podelné profily | [14 empty] | VV | 2 | 1 | True | 0 | ROZPOCET
| VV |  | "D.1.2.1.4 Tabulka prefa šachet | [14 empty] | VV | 2 | 1 | True | 0 | ROZPOCET
| VV |  | "D.1.2.1.5 Spojná šachta SA1 | [14 empty] | VV | 2 | 1 | True | 0 | ROZPOCET
| VV |  | "D.1.2.1.7 Vzorový příčný řez uložení potrubí | [14 empty] | VV | 2 | 1 | True | 0 | ROZPOCET
| VV |  | "D.1.2.1.8 Spadišťová šachta | [14 empty] | VV | 2 | 1 | True | 0 | ROZPOCET
| VV |  | "D.1.2.1.9 Psaný podelný profil kanalizačních přípojek | [14 empty] | VV | 2 | 1 | True | 0 | ROZPOCET
| VV |  | "Lože pod potrubí otevřený výkop ze štěrkopísku | [14 empty] | VV | 2 | 1 | True | 0 | ROZPOCET
| VV |  | "Stoka A | [14 empty] | VV | 2 | 1 | True | 0 | ROZPOCET
| VV |  | "rozměr: dl. 1,50m, š. 1,50m, tl. 0,15m, ŠA5 | [14 empty] | VV | 2 | 1 | True | 0 | ROZPOCET
| VV |  | 1,00*(1,50*1,50*0,15) |  | 0.338 | [12 empty] | VV | 2 | 2 | True | 0 | ROZPOCET
| VV |  | "rozměr: dl. 1,50m, š. 1,50m, tl. 0,15m, ŠA6 | [14 empty] | VV | 2 | 1 | True | 0 | ROZPOCET
| VV |  | 1,00*(1,50*1,50*0,15) |  | 0.338 | [12 empty] | VV | 2 | 2 | True | 0 | ROZPOCET
| VV |  | "rozměr: dl. 2,00m, š. 2,00m, tl. 0,15m, ŠA7 | [14 empty] | VV | 2 | 1 | True | 0 | ROZPOCET
| VV |  | 1,00*(2,00*2,00*0,15) |  | 0.6 | [12 empty] | VV | 2 | 2 | True | 0 | ROZPOCET
| VV |  | "rozměr: dl. 1,50m, š. 1,50m, tl. 0,15m, ŠA8 | [14 empty] | VV | 2 | 1 | True | 0 | ROZPOCET
| VV |  | 1,00*(1,50*1,50*0,15) |  | 0.338 | [12 empty] | VV | 2 | 2 | True | 0 | ROZPOCET
| VV |  | "rozměr: dl. 1,50m, š. 1,50m, tl. 0,15m, ŠA9 | [14 empty] | VV | 2 | 1 | True | 0 | ROZPOCET
| VV |  | 1,00*(1,50*1,50*0,15) |  | 0.338 | [12 empty] | VV | 2 | 2 | True | 0 | ROZPOCET
| VV |  | "rozměr: dl. 1,50m, š. 1,50m, tl. 0,15m, ŠA10 | [14 empty] | VV | 2 | 1 | True | 0 | ROZPOCET
| VV |  | 1,00*(1,50*1,50*0,15) |  | 0.338 | [12 empty] | VV | 2 | 2 | True | 0 | ROZPOCET
| VV |  | "Stoka A2 | [14 empty] | VV | 2 | 1 | True | 0 | ROZPOCET
| VV |  | "rozměr: dl. 1,50m, š. 1,50m, tl. 0,15m, ŠA2.0 | [14 empty] | VV | 2 | 1 | True | 0 | ROZPOCET
| VV |  | 1,00*(1,50*1,50*0,15) |  | 0.338 | [12 empty] | VV | 2 | 2 | True | 0 | ROZPOCET
| VV |  | "rozměr: dl. 1,50m, š. 1,50m, tl. 0,15m, ŠA2.1 | [14 empty] | VV | 2 | 1 | True | 0 | ROZPOCET
| VV |  | 1,00*(1,50*1,50*0,15) |  | 0.338 | [12 empty] | VV | 2 | 2 | True | 0 | ROZPOCET
| VV |  | "rozměr: dl. 1,50m, š. 1,50m, tl. 0,15m, ŠA2.2 | [14 empty] | VV | 2 | 1 | True | 0 | ROZPOCET
| VV |  | 1,00*(1,50*1,50*0,15) |  | 0.338 | [12 empty] | VV | 2 | 2 | True | 0 | ROZPOCET
| VV |  | "rozměr: dl. 1,50m, š. 1,50m, tl. 0,15m, ŠA2.3 | [14 empty] | VV | 2 | 1 | True | 0 | ROZPOCET
| VV |  | 1,00*(1,50*1,50*0,15) |  | 0.338 | [12 empty] | VV | 2 | 2 | True | 0 | ROZPOCET
| VV |  | Mezisoučet |  | 3.642 | [12 empty] | VV | 2 | 3 | True | 0 | ROZPOCET
| VV |  | "pískové lože pod potrubí, hutněné | [14 empty] | VV | 2 | 1 | True | 0 | ROZPOCET
| VV |  | "přípojky potrubí PVC DN200 | [14 empty] | VV | 2 | 1 | True | 0 | ROZPOCET
| VV |  | "rozměry: š. 1,20m, hl. 0,15m, dl. 124,90m | [14 empty] | VV | 2 | 1 | True | 0 | ROZPOCET
| VV |  | 1,20*124,90*0,15 |  | 22.482 | [12 empty] | VV | 2 | 2 | True | 0 | ROZPOCET
| VV |  | "stoka A potrubí PP SN10 DN600 | [14 empty] | VV | 2 | 1 | True | 0 | ROZPOCET
| VV |  | "rozměry: š. 1,50m, hl. 0,20m, dl. 245,00m | [14 empty] | VV | 2 | 1 | True | 0 | ROZPOCET
| VV |  | 1,50*0,20*245,00 |  | 73.5 | [12 empty] | VV | 2 | 2 | True | 0 | ROZPOCET
| VV |  | "nová stoka A2 potrubí PP SN10 DN300 | [14 empty] | VV | 2 | 1 | True | 0 | ROZPOCET
| VV |  | "rozměry: š. 1,20m, hl. 0,20m, dl. 113,50m | [14 empty] | VV | 2 | 1 | True | 0 | ROZPOCET
| VV |  | 1,20*0,20*113,50 |  | 27.24 | [12 empty] | VV | 2 | 2 | True | 0 | ROZPOCET
| VV |  | Mezisoučet |  | 123.222 | [12 empty] | VV | 2 | 3 | True | 0 | ROZPOCET
| VV |  | "obsyp potrubí pískem, hutněný | [14 empty] | VV | 2 | 1 | True | 0 | ROZPOCET
| VV |  | "přípojky potrubí PVC DN200 | [14 empty] | VV | 2 | 1 | True | 0 | ROZPOCET
| VV |  | "výkop v komunikaci, skladba tl. 0,30m | [14 empty] | VV | 2 | 1 | True | 0 | ROZPOCET
| VV |  | "rozměry: š. 1,20m, hl. 0,50m, dl. 124,90m | [14 empty] | VV | 2 | 1 | True | 0 | ROZPOCET
| VV |  | 1,20*124,90*0,50-3,1415*0,10*0,10*124,90 |  | 71.016 | [12 empty] | VV | 2 | 2 | True | 0 | ROZPOCET
| VV |  | "stoka A potrubí PP SN10 DN600 | [14 empty] | VV | 2 | 1 | True | 0 | ROZPOCET
| VV |  | "výkop v komunikaci, skladba tl. 0,55m | [14 empty] | VV | 2 | 1 | True | 0 | ROZPOCET
| VV |  | "rozměry: š. 1,50m, hl. 3,80m, dl. 245,00m | [14 empty] | VV | 2 | 1 | True | 0 | ROZPOCET
| VV |  | 1,50*245,00*1,00-3,1415-0,30*0,30*245,00 |  | 342.309 | [12 empty] | VV | 2 | 2 | True | 0 | ROZPOCET
| VV |  | "nová stoka A2 potrubí PP SN10 DN300 | [14 empty] | VV | 2 | 1 | True | 0 | ROZPOCET
| VV |  | "výkop v komunikaci, skladba tl. 0,55m | [14 empty] | VV | 2 | 1 | True | 0 | ROZPOCET
| VV |  | "rozměry: š. 1,20m, hl. 3,15m, dl. 113,50m | [14 empty] | VV | 2 | 1 | True | 0 | ROZPOCET
| VV |  | 1,20*113,50*0,70-3,1415*0,15*0,15*113,50 |  | 87.317 | [12 empty] | VV | 2 | 2 | True | 0 | ROZPOCET
| VV |  | Mezisoučet |  | 500.642 | [12 empty] | VV | 2 | 3 | True | 0 | ROZPOCET
| VV |  | "zásyp rýh recyklátem, hutnění | [14 empty] | VV | 2 | 1 | True | 0 | ROZPOCET
| VV |  | "stoka A potrubí PP SN10 DN600 | [14 empty] | VV | 2 | 1 | True | 0 | ROZPOCET
| VV |  | "výkop v komunikaci, skladba tl. 0,55m | [14 empty] | VV | 2 | 1 | True | 0 | ROZPOCET
| VV |  | "rozměry: š. 1,50m, hl. 3,80m, dl. 245,00m | [14 empty] | VV | 2 | 1 | True | 0 | ROZPOCET
| VV |  | "nová stoka A2 potrubí PP SN10 DN300 | [14 empty] | VV | 2 | 1 | True | 0 | ROZPOCET
| VV |  | "výkop v komunikaci, skladba tl. 0,55m | [14 empty] | VV | 2 | 1 | True | 0 | ROZPOCET
| VV |  | "rozměry: š. 1,20m, hl. 3,15m, dl. 113,50m | [14 empty] | VV | 2 | 1 | True | 0 | ROZPOCET
| VV |  | "přípojky potrubí PVC DN200 | [14 empty] | VV | 2 | 1 | True | 0 | ROZPOCET
| VV |  | "výkop v komunikaci, skladba tl. 0,55m | [14 empty] | VV | 2 | 1 | True | 0 | ROZPOCET
| VV |  | "rozměry: š. 1,20m, hl. 1,90m, dl. 124,90m | [14 empty] | VV | 2 | 1 | True | 0 | ROZPOCET
| VV |  | 544,916 |  | 544.916 | [12 empty] | VV | 2 | 2 | True | 0 | ROZPOCET
| VV |  | Mezisoučet |  | 544.916 | [12 empty] | VV | 2 | 3 | True | 0 | ROZPOCET
| VV |  | "provizorní komunikace z recyklátu tl. 0,55m | [14 empty] | VV | 2 | 1 | True | 0 | ROZPOCET
| VV |  | "stoka A potrubí KAM DN600 | [14 empty] | VV | 2 | 1 | True | 0 | ROZPOCET
| VV |  | "rozměry: š. 1,50m, dl. 245,00m | [14 empty] | VV | 2 | 1 | True | 0 | ROZPOCET
| VV |  | 1,50*245,00*0,55 |  | 202.125 | [12 empty] | VV | 2 | 2 | True | 0 | ROZPOCET
| VV |  | "nová stoka A2 potrubí KAM DN300 | [14 empty] | VV | 2 | 1 | True | 0 | ROZPOCET
| VV |  | "rozměry: š. 1,20m, dl. 113,50m | [14 empty] | VV | 2 | 1 | True | 0 | ROZPOCET
| VV |  | 1,20*113,50*0,55 |  | 74.91 | [12 empty] | VV | 2 | 2 | True | 0 | ROZPOCET
| VV |  | "přípojky potrubí PVC DN200 | [14 empty] | VV | 2 | 1 | True | 0 | ROZPOCET
| VV |  | "rozměry: š. 1,20m, dl. 124,90m | [14 empty] | VV | 2 | 1 | True | 0 | ROZPOCET
| VV |  | 1,20*124,90*0,55 |  | 82.434 | [12 empty] | VV | 2 | 2 | True | 0 | ROZPOCET
| VV |  | Mezisoučet |  | 359.469 | [12 empty] | VV | 2 | 3 | True | 0 | ROZPOCET
| VV |  | Součet |  | 1531.891 | [12 empty] | VV | 2 | 4 | True | 1 | ROZPOCET
24 | K | 174151101 | Zásyp jam, šachet rýh nebo kolem objektů sypaninou se zhutněním | m3 | 544.916 |  | 0 | CS ÚRS 2023 01 |  | základní |  | 0 | 0 | 0 | 0 | 0 | 4 | K | 2 |  |  |  | ROZPOCET | 0 | 0 | 0 | 0 | 0 | 1 | 0 | 4 | 1715349081
| VV |  | "Revitalizace ul. Dukelských hrdinů, Planá | [14 empty] | VV | 2 | 1 | True | 0 | ROZPOCET
| VV |  | "SO 301 Jednotná kanalizace s přípojkami | [14 empty] | VV | 2 | 1 | True | 0 | ROZPOCET
| VV |  | "dokumentace D.1.2 | [14 empty] | VV | 2 | 1 | True | 0 | ROZPOCET
| VV |  | "zásyp rýh stávajícícm výkopkem, hutnění | [14 empty] | VV | 2 | 1 | True | 0 | ROZPOCET
| VV |  | "stoka A potrubí PP SN10 DN600 | [14 empty] | VV | 2 | 1 | True | 0 | ROZPOCET
| VV |  | "výkop v komunikaci, skladba tl. 0,55m | [14 empty] | VV | 2 | 1 | True | 0 | ROZPOCET
| VV |  | "rozměry: š. 1,50m, hl. 3,80m, dl. 245,00m | [14 empty] | VV | 2 | 1 | True | 0 | ROZPOCET
| VV |  | "nová stoka A2 potrubí PP SN10 DN300 | [14 empty] | VV | 2 | 1 | True | 0 | ROZPOCET
| VV |  | "výkop v komunikaci, skladba tl. 0,55m | [14 empty] | VV | 2 | 1 | True | 0 | ROZPOCET
| VV |  | "rozměry: š. 1,20m, hl. 3,15m, dl. 113,50m | [14 empty] | VV | 2 | 1 | True | 0 | ROZPOCET
| VV |  | "přípojky potrubí PVC DN200 | [14 empty] | VV | 2 | 1 | True | 0 | ROZPOCET
| VV |  | "výkop v komunikaci, skladba tl. 0,55m | [14 empty] | VV | 2 | 1 | True | 0 | ROZPOCET
| VV |  | "rozměry: š. 1,20m, hl. 1,90m, dl. 124,90m | [14 empty] | VV | 2 | 1 | True | 0 | ROZPOCET
| VV |  | 544,916 |  | 544.916 | [12 empty] | VV | 2 | 2 | True | 0 | ROZPOCET
| VV |  | Součet |  | 544.916 | [12 empty] | VV | 2 | 4 | True | 1 | ROZPOCET
25 | K | 174151101 | Zásyp jam, šachet rýh nebo kolem objektů sypaninou se zhutněním | m3 | 544.916 |  | 0 | CS ÚRS 2023 01 |  | základní |  | 0 | 0 | 0 | 0 | 0 | 4 | K | 2 |  |  |  | ROZPOCET | 0 | 0 | 0 | 0 | 0 | 1 | 0 | 4 | 1509787246
| VV |  | "Revitalizace ul. Dukelských hrdinů, Planá | [14 empty] | VV | 2 | 1 | True | 0 | ROZPOCET
| VV |  | "SO 301 Jednotná kanalizace s přípojkami | [14 empty] | VV | 2 | 1 | True | 0 | ROZPOCET
| VV |  | "dokumentace D.1.2 | [14 empty] | VV | 2 | 1 | True | 0 | ROZPOCET
| VV |  | "zásyp rýh štěrkodrtí fr. 0-63, hutnění | [14 empty] | VV | 2 | 1 | True | 0 | ROZPOCET
| VV |  | "stoka A potrubí PP SN10 DN600 | [14 empty] | VV | 2 | 1 | True | 0 | ROZPOCET
| VV |  | "výkop v komunikaci, skladba tl. 0,55m | [14 empty] | VV | 2 | 1 | True | 0 | ROZPOCET
| VV |  | "rozměry: š. 1,50m, hl. 3,80m, dl. 245,00m | [14 empty] | VV | 2 | 1 | True | 0 | ROZPOCET
| VV |  | 1,50*245,00*(3,80-0,55-1,20) |  | 753.375 | [12 empty] | VV | 2 | 2 | True | 0 | ROZPOCET
| VV |  | "nová stoka A2 potrubí PP SN10 DN300 | [14 empty] | VV | 2 | 1 | True | 0 | ROZPOCET
| VV |  | "výkop v komunikaci, skladba tl. 0,55m | [14 empty] | VV | 2 | 1 | True | 0 | ROZPOCET
| VV |  | "rozměry: š. 1,20m, hl. 3,15m, dl. 113,50m | [14 empty] | VV | 2 | 1 | True | 0 | ROZPOCET
| VV |  | 1,20*113,50*(3,15-0,55-0,90) |  | 231.54 | [12 empty] | VV | 2 | 2 | True | 0 | ROZPOCET
| VV |  | "přípojky potrubí PVC DN200 | [14 empty] | VV | 2 | 1 | True | 0 | ROZPOCET
| VV |  | "výkop v komunikaci, skladba tl. 0,55m | [14 empty] | VV | 2 | 1 | True | 0 | ROZPOCET
| VV |  | "rozměry: š. 1,20m, hl. 1,90m, dl. 124,90m | [14 empty] | VV | 2 | 1 | True | 0 | ROZPOCET
| VV |  | 1,20*124,90*(1,90-0,55-0,65) |  | 104.916 | [12 empty] | VV | 2 | 2 | True | 0 | ROZPOCET
| VV |  | Součet |  | 1089.831 | [12 empty] | VV | 2 | 4 | True | 1 | ROZPOCET
| VV |  | 1089,831*0,5 'Přepočtené koeficientem množství |  | 544.916 | [12 empty] | VV | 2 | 2 | False | 1 | ROZPOCET
26 | M | 58981144 | recyklát betonový frakce 32/63 | t | 1089.831 |  | 0 | CS ÚRS 2023 01 |  | základní |  | 0 | 1 | 1089.831 | 0 | 0 | 8 | M | 2 |  |  |  | ROZPOCET | 0 | 0 | 0 | 0 | 0 | 1 | 0 | 4 | -2145296106
| VV |  | "Revitalizace ul. Dukelských hrdinů, Planá | [14 empty] | VV | 2 | 1 | True | 0 | ROZPOCET
| VV |  | "SO 301 Jednotná kanalizace s přípojkami | [14 empty] | VV | 2 | 1 | True | 0 | ROZPOCET
| VV |  | "dokumentace D.1.2 | [14 empty] | VV | 2 | 1 | True | 0 | ROZPOCET
| VV |  | "zásyp rýh štěrkodrtí fr. 0-63, hutnění | [14 empty] | VV | 2 | 1 | True | 0 | ROZPOCET
| VV |  | "stoka A potrubí PP SN10 DN600 | [14 empty] | VV | 2 | 1 | True | 0 | ROZPOCET
| VV |  | "výkop v komunikaci, skladba tl. 0,55m | [14 empty] | VV | 2 | 1 | True | 0 | ROZPOCET
| VV |  | "rozměry: š. 1,50m, hl. 3,80m, dl. 245,00m | [14 empty] | VV | 2 | 1 | True | 0 | ROZPOCET
| VV |  | 1,50*245,00*(3,80-0,55-1,20) |  | 753.375 | [12 empty] | VV | 2 | 2 | True | 0 | ROZPOCET
| VV |  | "nová stoka A2 potrubí PP SN10 DN300 | [14 empty] | VV | 2 | 1 | True | 0 | ROZPOCET
| VV |  | "výkop v komunikaci, skladba tl. 0,55m | [14 empty] | VV | 2 | 1 | True | 0 | ROZPOCET
| VV |  | "rozměry: š. 1,20m, hl. 3,15m, dl. 113,50m | [14 empty] | VV | 2 | 1 | True | 0 | ROZPOCET
| VV |  | 1,20*113,50*(3,15-0,55-0,90) |  | 231.54 | [12 empty] | VV | 2 | 2 | True | 0 | ROZPOCET
| VV |  | "přípojky potrubí PVC DN200 | [14 empty] | VV | 2 | 1 | True | 0 | ROZPOCET
| VV |  | "výkop v komunikaci, skladba tl. 0,55m | [14 empty] | VV | 2 | 1 | True | 0 | ROZPOCET
| VV |  | "rozměry: š. 1,20m, hl. 1,90m, dl. 124,90m | [14 empty] | VV | 2 | 1 | True | 0 | ROZPOCET
| VV |  | 1,20*124,90*(1,90-0,55-0,65) |  | 104.916 | [12 empty] | VV | 2 | 2 | True | 0 | ROZPOCET
| VV |  | Součet |  | 1089.831 | [12 empty] | VV | 2 | 4 | True | 1 | ROZPOCET
27 | K | 175151101 | Obsypání potrubí strojně sypaninou bez prohození, uloženou do 3 m | m3 | 500.642 |  | 0 | CS ÚRS 2023 01 |  | základní |  | 0 | 0 | 0 | 0 | 0 | 4 | K | 2 |  |  |  | ROZPOCET | 0 | 0 | 0 | 0 | 0 | 1 | 0 | 4 | 409762104
| VV |  | "Revitalizace ul. Dukelských hrdinů, Planá | [14 empty] | VV | 2 | 1 | True | 0 | ROZPOCET
| VV |  | "SO 301 Jednotná kanalizace s přípojkami | [14 empty] | VV | 2 | 1 | True | 0 | ROZPOCET
| VV |  | "dokumentace D.1.2 | [14 empty] | VV | 2 | 1 | True | 0 | ROZPOCET
| VV |  | "obsyp potrubí pískem, hutněný | [14 empty] | VV | 2 | 1 | True | 0 | ROZPOCET
| VV |  | "přípojky potrubí PVC DN200 | [14 empty] | VV | 2 | 1 | True | 0 | ROZPOCET
| VV |  | "výkop v komunikaci, skladba tl. 0,30m | [14 empty] | VV | 2 | 1 | True | 0 | ROZPOCET
| VV |  | "rozměry: š. 1,20m, hl. 0,50m, dl. 124,90m | [14 empty] | VV | 2 | 1 | True | 0 | ROZPOCET
| VV |  | 1,20*124,90*0,50-3,1415*0,10*0,10*124,90 |  | 71.016 | [12 empty] | VV | 2 | 2 | True | 0 | ROZPOCET
| VV |  | "stoka A potrubí PP SN10 DN600 | [14 empty] | VV | 2 | 1 | True | 0 | ROZPOCET
| VV |  | "výkop v komunikaci, skladba tl. 0,55m | [14 empty] | VV | 2 | 1 | True | 0 | ROZPOCET
| VV |  | "rozměry: š. 1,50m, hl. 3,80m, dl. 245,00m | [14 empty] | VV | 2 | 1 | True | 0 | ROZPOCET
| VV |  | 1,50*245,00*1,00-3,1415-0,30*0,30*245,00 |  | 342.309 | [12 empty] | VV | 2 | 2 | True | 0 | ROZPOCET
| VV |  | "nová stoka A2 potrubí PP SN10 DN300 | [14 empty] | VV | 2 | 1 | True | 0 | ROZPOCET
| VV |  | "výkop v komunikaci, skladba tl. 0,55m | [14 empty] | VV | 2 | 1 | True | 0 | ROZPOCET
| VV |  | "rozměry: š. 1,20m, hl. 3,15m, dl. 113,50m | [14 empty] | VV | 2 | 1 | True | 0 | ROZPOCET
| VV |  | 1,20*113,50*0,70-3,1415*0,15*0,15*113,50 |  | 87.317 | [12 empty] | VV | 2 | 2 | True | 0 | ROZPOCET
| VV |  | Součet |  | 500.642 | [12 empty] | VV | 2 | 4 | True | 1 | ROZPOCET
28 | M | 58331351 | kamenivo těžené drobné frakce 0/4 | t | 1001.284 |  | 0 | CS ÚRS 2023 01 |  | základní |  | 0 | 0 | 0 | 0 | 0 | 8 | M | 2 |  |  |  | ROZPOCET | 0 | 0 | 0 | 0 | 0 | 1 | 0 | 4 | -1412657688
| VV |  | "Revitalizace ul. Dukelských hrdinů, Planá | [14 empty] | VV | 2 | 1 | True | 0 | ROZPOCET
| VV |  | "SO 301 Jednotná kanalizace s přípojkami | [14 empty] | VV | 2 | 1 | True | 0 | ROZPOCET
| VV |  | "dokumentace D.1.2 | [14 empty] | VV | 2 | 1 | True | 0 | ROZPOCET
| VV |  | "obsyp potrubí pískem, hutněný | [14 empty] | VV | 2 | 1 | True | 0 | ROZPOCET
| VV |  | "přípojky potrubí PVC DN200 | [14 empty] | VV | 2 | 1 | True | 0 | ROZPOCET
| VV |  | "výkop v komunikaci, skladba tl. 0,30m | [14 empty] | VV | 2 | 1 | True | 0 | ROZPOCET
| VV |  | "rozměry: š. 1,20m, hl. 0,50m, dl. 124,90m | [14 empty] | VV | 2 | 1 | True | 0 | ROZPOCET
| VV |  | 1,20*124,90*0,50-3,1415*0,10*0,10*124,90 |  | 71.016 | [12 empty] | VV | 2 | 2 | True | 0 | ROZPOCET
| VV |  | "stoka A potrubí PP SN10 DN600 | [14 empty] | VV | 2 | 1 | True | 0 | ROZPOCET
| VV |  | "výkop v komunikaci, skladba tl. 0,55m | [14 empty] | VV | 2 | 1 | True | 0 | ROZPOCET
| VV |  | "rozměry: š. 1,50m, hl. 3,80m, dl. 245,00m | [14 empty] | VV | 2 | 1 | True | 0 | ROZPOCET
| VV |  | 1,50*245,00*1,00-3,1415-0,30*0,30*245,00 |  | 342.309 | [12 empty] | VV | 2 | 2 | True | 0 | ROZPOCET
| VV |  | "nová stoka A2 potrubí PP SN10 DN300 | [14 empty] | VV | 2 | 1 | True | 0 | ROZPOCET
| VV |  | "výkop v komunikaci, skladba tl. 0,55m | [14 empty] | VV | 2 | 1 | True | 0 | ROZPOCET
| VV |  | "rozměry: š. 1,20m, hl. 3,15m, dl. 113,50m | [14 empty] | VV | 2 | 1 | True | 0 | ROZPOCET
| VV |  | 1,20*113,50*0,70-3,1415*0,15*0,15*113,50 |  | 87.317 | [12 empty] | VV | 2 | 2 | True | 0 | ROZPOCET
| VV |  | Součet |  | 500.642 | [12 empty] | VV | 2 | 4 | True | 1 | ROZPOCET
| VV |  | 500,642*2 'Přepočtené koeficientem množství |  | 1001.284 | [12 empty] | VV | 2 | 2 | False | 1 | ROZPOCET
| D | 3 | Svislé a kompletní konstrukce |  |  |  | 0 |  |  |  |  | 0 |  | 0 |  | 0 | 1 | D | 1 |  |  |  | ROZPOCET | [6 empty] | 0
29 | K | 359901111 | Vyčištění stok | m | 483.4 |  | 0 | CS ÚRS 2023 01 |  | základní |  | 0 | 0 | 0 | 0 | 0 | 4 | K | 2 |  |  |  | ROZPOCET | 0 | 0 | 0 | 0 | 0 | 1 | 0 | 4 | -30152579
| VV |  | "Revitalizace ul. Dukelských hrdinů, Planá | [14 empty] | VV | 2 | 1 | True | 0 | ROZPOCET
| VV |  | "SO 301 Jednotná kanalizace s přípojkami | [14 empty] | VV | 2 | 1 | True | 0 | ROZPOCET
| VV |  | "dokumentace D.1.2 | [14 empty] | VV | 2 | 1 | True | 0 | ROZPOCET
| VV |  | "přípojky potrubí PVC DN200 | [14 empty] | VV | 2 | 1 | True | 0 | ROZPOCET
| VV |  | "rozměry: dl. 124,90m | [14 empty] | VV | 2 | 1 | True | 0 | ROZPOCET
| VV |  | 124,90 |  | 124.9 | [12 empty] | VV | 2 | 2 | True | 0 | ROZPOCET
| VV |  | "stoka A potrubí PP SN10 DN600 | [14 empty] | VV | 2 | 1 | True | 0 | ROZPOCET
| VV |  | "kameninové hrdlové potrubí DN600 | [14 empty] | VV | 2 | 1 | True | 0 | ROZPOCET
| VV |  | "rozměry: dl. 245,00m | [14 empty] | VV | 2 | 1 | True | 0 | ROZPOCET
| VV |  | 245,00 |  | 245 | [12 empty] | VV | 2 | 2 | True | 0 | ROZPOCET
| VV |  | "nová stoka A2 potrubí PP SN10 DN300 | [14 empty] | VV | 2 | 1 | True | 0 | ROZPOCET
| VV |  | "kameninové hrdlové potrubí DN300 | [14 empty] | VV | 2 | 1 | True | 0 | ROZPOCET
| VV |  | "rozměry: dl. 113,50m | [14 empty] | VV | 2 | 1 | True | 0 | ROZPOCET
| VV |  | 113,50 |  | 113.5 | [12 empty] | VV | 2 | 2 | True | 0 | ROZPOCET
| VV |  | Součet |  | 483.4 | [12 empty] | VV | 2 | 4 | True | 1 | ROZPOCET
30 | K | 359901211 | Monitoring stoky jakékoli výšky na nové kanalizaci | m | 483.4 |  | 0 | CS ÚRS 2023 01 |  | základní |  | 0 | 0 | 0 | 0 | 0 | 4 | K | 2 |  |  |  | ROZPOCET | 0 | 0 | 0 | 0 | 0 | 1 | 0 | 4 | -1526107278
| VV |  | "Revitalizace ul. Dukelských hrdinů, Planá | [14 empty] | VV | 2 | 1 | True | 0 | ROZPOCET
| VV |  | "SO 301 Jednotná kanalizace s přípojkami | [14 empty] | VV | 2 | 1 | True | 0 | ROZPOCET
| VV |  | "dokumentace D.1.2 | [14 empty] | VV | 2 | 1 | True | 0 | ROZPOCET
| VV |  | "přípojky potrubí PVC DN200 | [14 empty] | VV | 2 | 1 | True | 0 | ROZPOCET
| VV |  | "rozměry: dl. 124,90m | [14 empty] | VV | 2 | 1 | True | 0 | ROZPOCET
| VV |  | 124,90 |  | 124.9 | [12 empty] | VV | 2 | 2 | True | 0 | ROZPOCET
| VV |  | "stoka A potrubí PP SN10 DN600 | [14 empty] | VV | 2 | 1 | True | 0 | ROZPOCET
| VV |  | "kameninové hrdlové potrubí DN600 | [14 empty] | VV | 2 | 1 | True | 0 | ROZPOCET
| VV |  | "rozměry: dl. 245,00m | [14 empty] | VV | 2 | 1 | True | 0 | ROZPOCET
| VV |  | 245,00 |  | 245 | [12 empty] | VV | 2 | 2 | True | 0 | ROZPOCET
| VV |  | "nová stoka A2 potrubí PP SN10 DN300 | [14 empty] | VV | 2 | 1 | True | 0 | ROZPOCET
| VV |  | "kameninové hrdlové potrubí DN300 | [14 empty] | VV | 2 | 1 | True | 0 | ROZPOCET
| VV |  | "rozměry: dl. 113,50m | [14 empty] | VV | 2 | 1 | True | 0 | ROZPOCET
| VV |  | 113,50 |  | 113.5 | [12 empty] | VV | 2 | 2 | True | 0 | ROZPOCET
| VV |  | Součet |  | 483.4 | [12 empty] | VV | 2 | 4 | True | 1 | ROZPOCET
| D | 4 | Vodorovné konstrukce |  |  |  | 0 |  |  |  |  | 0 |  | 10.4451 |  | 0 | 1 | D | 1 |  |  |  | ROZPOCET | [6 empty] | 0
31 | K | 451573111 | Lože pod potrubí otevřený výkop ze štěrkopísku | m3 | 123.222 |  | 0 | CS ÚRS 2023 01 |  | základní |  | 0 | 0 | 0 | 0 | 0 | 4 | K | 2 |  |  |  | ROZPOCET | 0 | 0 | 0 | 0 | 0 | 1 | 0 | 4 | -1109850369
| VV |  | "Revitalizace ul. Dukelských hrdinů, Planá | [14 empty] | VV | 2 | 1 | True | 0 | ROZPOCET
| VV |  | "SO 301 Jednotná kanalizace s přípojkami | [14 empty] | VV | 2 | 1 | True | 0 | ROZPOCET
| VV |  | "dokumentace D.1.2 | [14 empty] | VV | 2 | 1 | True | 0 | ROZPOCET
| VV |  | "pískové lože pod potrubí, hutněné | [14 empty] | VV | 2 | 1 | True | 0 | ROZPOCET
| VV |  | "přípojky potrubí PVC DN200 | [14 empty] | VV | 2 | 1 | True | 0 | ROZPOCET
| VV |  | "rozměry: š. 1,20m, hl. 0,15m, dl. 124,90m | [14 empty] | VV | 2 | 1 | True | 0 | ROZPOCET
| VV |  | 1,20*124,90*0,15 |  | 22.482 | [12 empty] | VV | 2 | 2 | True | 0 | ROZPOCET
| VV |  | "stoka A potrubí PP SN10 DN600 | [14 empty] | VV | 2 | 1 | True | 0 | ROZPOCET
| VV |  | "rozměry: š. 1,50m, hl. 0,20m, dl. 245,00m | [14 empty] | VV | 2 | 1 | True | 0 | ROZPOCET
| VV |  | 1,50*0,20*245,00 |  | 73.5 | [12 empty] | VV | 2 | 2 | True | 0 | ROZPOCET
| VV |  | "nová stoka A2 potrubí PP SN10 DN300 | [14 empty] | VV | 2 | 1 | True | 0 | ROZPOCET
| VV |  | "rozměry: š. 1,20m, hl. 0,20m, dl. 113,50m | [14 empty] | VV | 2 | 1 | True | 0 | ROZPOCET
| VV |  | 1,20*0,20*113,50 |  | 27.24 | [12 empty] | VV | 2 | 2 | True | 0 | ROZPOCET
| VV |  | Součet |  | 123.222 | [12 empty] | VV | 2 | 4 | True | 1 | ROZPOCET
32 | K | 451573111 | Lože pod potrubí otevřený výkop ze štěrkopísku | m3 | 3.642 |  | 0 | CS ÚRS 2023 01 |  | základní |  | 0 | 0 | 0 | 0 | 0 | 4 | K | 2 |  |  |  | ROZPOCET | 0 | 0 | 0 | 0 | 0 | 1 | 0 | 4 | 1012188450
| VV |  | "REVITALIZACE UL. DUKELSKÝCH HRDINŮ, PLANÁ | [14 empty] | VV | 2 | 1 | True | 0 | ROZPOCET
| VV |  | "SO 301 Jednotná kanalizace s přípojkami | [14 empty] | VV | 2 | 1 | True | 0 | ROZPOCET
| VV |  | "DSO 301.02 - 2. etapa | [14 empty] | VV | 2 | 1 | True | 0 | ROZPOCET
| VV |  | "D.1.2.1.1 Situace SO 301 | [14 empty] | VV | 2 | 1 | True | 0 | ROZPOCET
| VV |  | "D.1.2.1.3 Podelné profily | [14 empty] | VV | 2 | 1 | True | 0 | ROZPOCET
| VV |  | "D.1.2.1.4 Tabulka prefa šachet | [14 empty] | VV | 2 | 1 | True | 0 | ROZPOCET
| VV |  | "D.1.2.1.5 Spojná šachta SA1 | [14 empty] | VV | 2 | 1 | True | 0 | ROZPOCET
| VV |  | "D.1.2.1.7 Vzorový příčný řez uložení potrubí | [14 empty] | VV | 2 | 1 | True | 0 | ROZPOCET
| VV |  | "D.1.2.1.8 Spadišťová šachta | [14 empty] | VV | 2 | 1 | True | 0 | ROZPOCET
| VV |  | "D.1.2.1.9 Psaný podelný profil kanalizačních přípojek | [14 empty] | VV | 2 | 1 | True | 0 | ROZPOCET
| VV |  | "Lože pod potrubí otevřený výkop ze štěrkopísku | [14 empty] | VV | 2 | 1 | True | 0 | ROZPOCET
| VV |  | "Stoka A | [14 empty] | VV | 2 | 1 | True | 0 | ROZPOCET
| VV |  | "rozměr: dl. 1,50m, š. 1,50m, tl. 0,15m, ŠA5 | [14 empty] | VV | 2 | 1 | True | 0 | ROZPOCET
| VV |  | 1,00*(1,50*1,50*0,15) |  | 0.338 | [12 empty] | VV | 2 | 2 | True | 0 | ROZPOCET
| VV |  | "rozměr: dl. 1,50m, š. 1,50m, tl. 0,15m, ŠA6 | [14 empty] | VV | 2 | 1 | True | 0 | ROZPOCET
| VV |  | 1,00*(1,50*1,50*0,15) |  | 0.338 | [12 empty] | VV | 2 | 2 | True | 0 | ROZPOCET
| VV |  | "rozměr: dl. 2,00m, š. 2,00m, tl. 0,15m, ŠA7 | [14 empty] | VV | 2 | 1 | True | 0 | ROZPOCET
| VV |  | 1,00*(2,00*2,00*0,15) |  | 0.6 | [12 empty] | VV | 2 | 2 | True | 0 | ROZPOCET
| VV |  | "rozměr: dl. 1,50m, š. 1,50m, tl. 0,15m, ŠA8 | [14 empty] | VV | 2 | 1 | True | 0 | ROZPOCET
| VV |  | 1,00*(1,50*1,50*0,15) |  | 0.338 | [12 empty] | VV | 2 | 2 | True | 0 | ROZPOCET
| VV |  | "rozměr: dl. 1,50m, š. 1,50m, tl. 0,15m, ŠA9 | [14 empty] | VV | 2 | 1 | True | 0 | ROZPOCET
| VV |  | 1,00*(1,50*1,50*0,15) |  | 0.338 | [12 empty] | VV | 2 | 2 | True | 0 | ROZPOCET
| VV |  | "rozměr: dl. 1,50m, š. 1,50m, tl. 0,15m, ŠA10 | [14 empty] | VV | 2 | 1 | True | 0 | ROZPOCET
| VV |  | 1,00*(1,50*1,50*0,15) |  | 0.338 | [12 empty] | VV | 2 | 2 | True | 0 | ROZPOCET
| VV |  | Mezisoučet |  | 2.29 | [12 empty] | VV | 2 | 3 | True | 0 | ROZPOCET
| VV |  | "Stoka A2 | [14 empty] | VV | 2 | 1 | True | 0 | ROZPOCET
| VV |  | "rozměr: dl. 1,50m, š. 1,50m, tl. 0,15m, ŠA2.0 | [14 empty] | VV | 2 | 1 | True | 0 | ROZPOCET
| VV |  | 1,00*(1,50*1,50*0,15) |  | 0.338 | [12 empty] | VV | 2 | 2 | True | 0 | ROZPOCET
| VV |  | "rozměr: dl. 1,50m, š. 1,50m, tl. 0,15m, ŠA2.1 | [14 empty] | VV | 2 | 1 | True | 0 | ROZPOCET
| VV |  | 1,00*(1,50*1,50*0,15) |  | 0.338 | [12 empty] | VV | 2 | 2 | True | 0 | ROZPOCET
| VV |  | "rozměr: dl. 1,50m, š. 1,50m, tl. 0,15m, ŠA2.2 | [14 empty] | VV | 2 | 1 | True | 0 | ROZPOCET
| VV |  | 1,00*(1,50*1,50*0,15) |  | 0.338 | [12 empty] | VV | 2 | 2 | True | 0 | ROZPOCET
| VV |  | "rozměr: dl. 1,50m, š. 1,50m, tl. 0,15m, ŠA2.3 | [14 empty] | VV | 2 | 1 | True | 0 | ROZPOCET
| VV |  | 1,00*(1,50*1,50*0,15) |  | 0.338 | [12 empty] | VV | 2 | 2 | True | 0 | ROZPOCET
| VV |  | Mezisoučet |  | 1.352 | [12 empty] | VV | 2 | 3 | True | 0 | ROZPOCET
| VV |  | Součet |  | 3.642 | [12 empty] | VV | 2 | 4 | True | 1 | ROZPOCET
33 | K | 452112111 | Osazení betonových prstenců nebo rámů v do 100 mm | kus | 15 |  | 0 | CS ÚRS 2023 01 |  | základní |  | 0 | 0.22394 | 3.3591 | 0 | 0 | 4 | K | 2 |  |  |  | ROZPOCET | 0 | 0 | 0 | 0 | 0 | 1 | 0 | 4 | -526318646
| VV |  | "REVITALIZACE UL. DUKELSKÝCH HRDINŮ, PLANÁ | [14 empty] | VV | 2 | 1 | True | 0 | ROZPOCET
| VV |  | "SO 301 Jednotná kanalizace s přípojkami | [14 empty] | VV | 2 | 1 | True | 0 | ROZPOCET
| VV |  | "DSO 301.02 - 2. etapa | [14 empty] | VV | 2 | 1 | True | 0 | ROZPOCET
| VV |  | "D.1.2.1.1 Situace SO 301 | [14 empty] | VV | 2 | 1 | True | 0 | ROZPOCET
| VV |  | "D.1.2.1.3 Podelné profily | [14 empty] | VV | 2 | 1 | True | 0 | ROZPOCET
| VV |  | "D.1.2.1.4 Tabulka prefa šachet | [14 empty] | VV | 2 | 1 | True | 0 | ROZPOCET
| VV |  | "D.1.2.1.5 Spojná šachta SA1 | [14 empty] | VV | 2 | 1 | True | 0 | ROZPOCET
| VV |  | "D.1.2.1.7 Vzorový příčný řez uložení potrubí | [14 empty] | VV | 2 | 1 | True | 0 | ROZPOCET
| VV |  | "D.1.2.1.8 Spadišťová šachta | [14 empty] | VV | 2 | 1 | True | 0 | ROZPOCET
| VV |  | "D.1.2.1.9 Psaný podelný profil kanalizačních přípojek | [14 empty] | VV | 2 | 1 | True | 0 | ROZPOCET
| VV |  | "Osazení betonových prstenců nebo rámů v do 100 mm | [14 empty] | VV | 2 | 1 | True | 0 | ROZPOCET
| VV |  | "prstenec šachtový vyrovnávací betonový 625x120x80mm | [14 empty] | VV | 2 | 1 | True | 0 | ROZPOCET
| VV |  | "Stoka A | [14 empty] | VV | 2 | 1 | True | 0 | ROZPOCET
| VV |  | "počet: 1,00ks, ŠA6 | [14 empty] | VV | 2 | 1 | True | 0 | ROZPOCET
| VV |  | 1,00 |  | 1 | [12 empty] | VV | 2 | 2 | True | 0 | ROZPOCET
| VV |  | "počet: 2,00ks, ŠA10 | [14 empty] | VV | 2 | 1 | True | 0 | ROZPOCET
| VV |  | 2,00 |  | 2 | [12 empty] | VV | 2 | 2 | True | 0 | ROZPOCET
| VV |  | Mezisoučet |  | 3 | [12 empty] | VV | 2 | 3 | True | 0 | ROZPOCET
| VV |  | "prstenec šachtový vyrovnávací betonový 625x120x60mm | [14 empty] | VV | 2 | 1 | True | 0 | ROZPOCET
| VV |  | "Stoka A | [14 empty] | VV | 2 | 1 | True | 0 | ROZPOCET
| VV |  | "počet: 1,00ks, ŠA5 | [14 empty] | VV | 2 | 1 | True | 0 | ROZPOCET
| VV |  | 1,00 |  | 1 | [12 empty] | VV | 2 | 2 | True | 0 | ROZPOCET
| VV |  | "Stoka A2 | [14 empty] | VV | 2 | 1 | True | 0 | ROZPOCET
| VV |  | "počet: 1,00ks, ŠA2.0 | [14 empty] | VV | 2 | 1 | True | 0 | ROZPOCET
| VV |  | 1,00 |  | 1 | [12 empty] | VV | 2 | 2 | True | 0 | ROZPOCET
| VV |  | "počet: 1,00ks, ŠA2.2 | [14 empty] | VV | 2 | 1 | True | 0 | ROZPOCET
| VV |  | 1,00 |  | 1 | [12 empty] | VV | 2 | 2 | True | 0 | ROZPOCET
| VV |  | "počet: 1,00ks, ŠA2.3 | [14 empty] | VV | 2 | 1 | True | 0 | ROZPOCET
| VV |  | 1,00 |  | 1 | [12 empty] | VV | 2 | 2 | True | 0 | ROZPOCET
| VV |  | Mezisoučet |  | 4 | [12 empty] | VV | 2 | 3 | True | 0 | ROZPOCET
| VV |  | "prstenec šachtový vyrovnávací betonový 625x120x100mm | [14 empty] | VV | 2 | 1 | True | 0 | ROZPOCET
| VV |  | "Stoka A | [14 empty] | VV | 2 | 1 | True | 0 | ROZPOCET
| VV |  | "počet: 2,00ks, ŠA6 | [14 empty] | VV | 2 | 1 | True | 0 | ROZPOCET
| VV |  | 2,00 |  | 2 | [12 empty] | VV | 2 | 2 | True | 0 | ROZPOCET
| VV |  | "počet: 1,00ks, ŠA7 | [14 empty] | VV | 2 | 1 | True | 0 | ROZPOCET
| VV |  | 1,00 |  | 1 | [12 empty] | VV | 2 | 2 | True | 0 | ROZPOCET
| VV |  | "počet: 1,00ks, ŠA8 | [14 empty] | VV | 2 | 1 | True | 0 | ROZPOCET
| VV |  | 1,00 |  | 1 | [12 empty] | VV | 2 | 2 | True | 0 | ROZPOCET
| VV |  | "počet: 2,00ks, ŠA9 | [14 empty] | VV | 2 | 1 | True | 0 | ROZPOCET
| VV |  | 2,00 |  | 2 | [12 empty] | VV | 2 | 2 | True | 0 | ROZPOCET
| VV |  | "počet: 1,00ks, ŠA10 | [14 empty] | VV | 2 | 1 | True | 0 | ROZPOCET
| VV |  | 1,00 |  | 1 | [12 empty] | VV | 2 | 2 | True | 0 | ROZPOCET
| VV |  | "Stoka A2 | [14 empty] | VV | 2 | 1 | True | 0 | ROZPOCET
| VV |  | "počet: 1,00ks, ŠA2.3 | [14 empty] | VV | 2 | 1 | True | 0 | ROZPOCET
| VV |  | 1,00 |  | 1 | [12 empty] | VV | 2 | 2 | True | 0 | ROZPOCET
| VV |  | Mezisoučet |  | 8 | [12 empty] | VV | 2 | 3 | True | 0 | ROZPOCET
| VV |  | Součet |  | 15 | [12 empty] | VV | 2 | 4 | True | 1 | ROZPOCET
34 | M | 59224176 | prstenec šachtový vyrovnávací betonový 625x120x80mm | kus | 3 |  | 0 | CS ÚRS 2023 01 |  | základní |  | 0 | 0.051 | 0.153 | 0 | 0 | 8 | M | 2 |  |  |  | ROZPOCET | 0 | 0 | 0 | 0 | 0 | 1 | 0 | 4 | 734579062
| VV |  | "REVITALIZACE UL. DUKELSKÝCH HRDINŮ, PLANÁ | [14 empty] | VV | 2 | 1 | True | 0 | ROZPOCET
| VV |  | "SO 301 Jednotná kanalizace s přípojkami | [14 empty] | VV | 2 | 1 | True | 0 | ROZPOCET
| VV |  | "DSO 301.02 - 2. etapa | [14 empty] | VV | 2 | 1 | True | 0 | ROZPOCET
| VV |  | "D.1.2.1.1 Situace SO 301 | [14 empty] | VV | 2 | 1 | True | 0 | ROZPOCET
| VV |  | "D.1.2.1.3 Podelné profily | [14 empty] | VV | 2 | 1 | True | 0 | ROZPOCET
| VV |  | "D.1.2.1.4 Tabulka prefa šachet | [14 empty] | VV | 2 | 1 | True | 0 | ROZPOCET
| VV |  | "D.1.2.1.5 Spojná šachta SA1 | [14 empty] | VV | 2 | 1 | True | 0 | ROZPOCET
| VV |  | "D.1.2.1.7 Vzorový příčný řez uložení potrubí | [14 empty] | VV | 2 | 1 | True | 0 | ROZPOCET
| VV |  | "D.1.2.1.8 Spadišťová šachta | [14 empty] | VV | 2 | 1 | True | 0 | ROZPOCET
| VV |  | "D.1.2.1.9 Psaný podelný profil kanalizačních přípojek | [14 empty] | VV | 2 | 1 | True | 0 | ROZPOCET
| VV |  | "Osazení betonových prstenců nebo rámů v do 100 mm | [14 empty] | VV | 2 | 1 | True | 0 | ROZPOCET
| VV |  | "prstenec šachtový vyrovnávací betonový 625x120x80mm | [14 empty] | VV | 2 | 1 | True | 0 | ROZPOCET
| VV |  | "Stoka A | [14 empty] | VV | 2 | 1 | True | 0 | ROZPOCET
| VV |  | "počet: 1,00ks, ŠA6 | [14 empty] | VV | 2 | 1 | True | 0 | ROZPOCET
| VV |  | 1,00 |  | 1 | [12 empty] | VV | 2 | 2 | True | 0 | ROZPOCET
| VV |  | "počet: 2,00ks, ŠA10 | [14 empty] | VV | 2 | 1 | True | 0 | ROZPOCET
| VV |  | 2,00 |  | 2 | [12 empty] | VV | 2 | 2 | True | 0 | ROZPOCET
| VV |  | Součet |  | 3 | [12 empty] | VV | 2 | 4 | True | 1 | ROZPOCET
35 | M | 59224185 | prstenec šachtový vyrovnávací betonový 625x120x60mm | kus | 4 |  | 0 | CS ÚRS 2023 01 |  | základní |  | 0 | 0.04 | 0.16 | 0 | 0 | 8 | M | 2 |  |  |  | ROZPOCET | 0 | 0 | 0 | 0 | 0 | 1 | 0 | 4 | 750391450
| VV |  | "REVITALIZACE UL. DUKELSKÝCH HRDINŮ, PLANÁ | [14 empty] | VV | 2 | 1 | True | 0 | ROZPOCET
| VV |  | "SO 301 Jednotná kanalizace s přípojkami | [14 empty] | VV | 2 | 1 | True | 0 | ROZPOCET
| VV |  | "DSO 301.02 - 2. etapa | [14 empty] | VV | 2 | 1 | True | 0 | ROZPOCET
| VV |  | "D.1.2.1.1 Situace SO 301 | [14 empty] | VV | 2 | 1 | True | 0 | ROZPOCET
| VV |  | "D.1.2.1.3 Podelné profily | [14 empty] | VV | 2 | 1 | True | 0 | ROZPOCET
| VV |  | "D.1.2.1.4 Tabulka prefa šachet | [14 empty] | VV | 2 | 1 | True | 0 | ROZPOCET
| VV |  | "D.1.2.1.5 Spojná šachta SA1 | [14 empty] | VV | 2 | 1 | True | 0 | ROZPOCET
| VV |  | "D.1.2.1.7 Vzorový příčný řez uložení potrubí | [14 empty] | VV | 2 | 1 | True | 0 | ROZPOCET
| VV |  | "D.1.2.1.8 Spadišťová šachta | [14 empty] | VV | 2 | 1 | True | 0 | ROZPOCET
| VV |  | "D.1.2.1.9 Psaný podelný profil kanalizačních přípojek | [14 empty] | VV | 2 | 1 | True | 0 | ROZPOCET
| VV |  | "Osazení betonových prstenců nebo rámů v do 100 mm | [14 empty] | VV | 2 | 1 | True | 0 | ROZPOCET
| VV |  | "prstenec šachtový vyrovnávací betonový 625x120x60mm | [14 empty] | VV | 2 | 1 | True | 0 | ROZPOCET
| VV |  | "Stoka A | [14 empty] | VV | 2 | 1 | True | 0 | ROZPOCET
| VV |  | "počet: 1,00ks, ŠA5 | [14 empty] | VV | 2 | 1 | True | 0 | ROZPOCET
| VV |  | 1,00 |  | 1 | [12 empty] | VV | 2 | 2 | True | 0 | ROZPOCET
| VV |  | Mezisoučet |  | 1 | [12 empty] | VV | 2 | 3 | True | 0 | ROZPOCET
| VV |  | "Stoka A2 | [14 empty] | VV | 2 | 1 | True | 0 | ROZPOCET
| VV |  | "počet: 1,00ks, ŠA2.0 | [14 empty] | VV | 2 | 1 | True | 0 | ROZPOCET
| VV |  | 1,00 |  | 1 | [12 empty] | VV | 2 | 2 | True | 0 | ROZPOCET
| VV |  | "počet: 1,00ks, ŠA2.2 | [14 empty] | VV | 2 | 1 | True | 0 | ROZPOCET
| VV |  | 1,00 |  | 1 | [12 empty] | VV | 2 | 2 | True | 0 | ROZPOCET
| VV |  | "počet: 1,00ks, ŠA2.3 | [14 empty] | VV | 2 | 1 | True | 0 | ROZPOCET
| VV |  | 1,00 |  | 1 | [12 empty] | VV | 2 | 2 | True | 0 | ROZPOCET
| VV |  | Mezisoučet |  | 3 | [12 empty] | VV | 2 | 3 | True | 0 | ROZPOCET
| VV |  | Součet |  | 4 | [12 empty] | VV | 2 | 4 | True | 1 | ROZPOCET
36 | M | 59224187 | prstenec šachtový vyrovnávací betonový 625x120x100mm | kus | 8 |  | 0 | CS ÚRS 2023 01 |  | základní |  | 0 | 0.068 | 0.544 | 0 | 0 | 8 | M | 2 |  |  |  | ROZPOCET | 0 | 0 | 0 | 0 | 0 | 1 | 0 | 4 | -511106582
| VV |  | "REVITALIZACE UL. DUKELSKÝCH HRDINŮ, PLANÁ | [14 empty] | VV | 2 | 1 | True | 0 | ROZPOCET
| VV |  | "SO 301 Jednotná kanalizace s přípojkami | [14 empty] | VV | 2 | 1 | True | 0 | ROZPOCET
| VV |  | "DSO 301.02 - 2. etapa | [14 empty] | VV | 2 | 1 | True | 0 | ROZPOCET
| VV |  | "D.1.2.1.1 Situace SO 301 | [14 empty] | VV | 2 | 1 | True | 0 | ROZPOCET
| VV |  | "D.1.2.1.3 Podelné profily | [14 empty] | VV | 2 | 1 | True | 0 | ROZPOCET
| VV |  | "D.1.2.1.4 Tabulka prefa šachet | [14 empty] | VV | 2 | 1 | True | 0 | ROZPOCET
| VV |  | "D.1.2.1.5 Spojná šachta SA1 | [14 empty] | VV | 2 | 1 | True | 0 | ROZPOCET
| VV |  | "D.1.2.1.7 Vzorový příčný řez uložení potrubí | [14 empty] | VV | 2 | 1 | True | 0 | ROZPOCET
| VV |  | "D.1.2.1.8 Spadišťová šachta | [14 empty] | VV | 2 | 1 | True | 0 | ROZPOCET
| VV |  | "D.1.2.1.9 Psaný podelný profil kanalizačních přípojek | [14 empty] | VV | 2 | 1 | True | 0 | ROZPOCET
| VV |  | "Osazení betonových prstenců nebo rámů v do 100 mm | [14 empty] | VV | 2 | 1 | True | 0 | ROZPOCET
| VV |  | "prstenec šachtový vyrovnávací betonový 625x120x100mm | [14 empty] | VV | 2 | 1 | True | 0 | ROZPOCET
| VV |  | "Stoka A | [14 empty] | VV | 2 | 1 | True | 0 | ROZPOCET
| VV |  | "počet: 2,00ks, ŠA6 | [14 empty] | VV | 2 | 1 | True | 0 | ROZPOCET
| VV |  | 2,00 |  | 2 | [12 empty] | VV | 2 | 2 | True | 0 | ROZPOCET
| VV |  | "počet: 1,00ks, ŠA7 | [14 empty] | VV | 2 | 1 | True | 0 | ROZPOCET
| VV |  | 1,00 |  | 1 | [12 empty] | VV | 2 | 2 | True | 0 | ROZPOCET
| VV |  | "počet: 1,00ks, ŠA8 | [14 empty] | VV | 2 | 1 | True | 0 | ROZPOCET
| VV |  | 1,00 |  | 1 | [12 empty] | VV | 2 | 2 | True | 0 | ROZPOCET
| VV |  | "počet: 2,00ks, ŠA9 | [14 empty] | VV | 2 | 1 | True | 0 | ROZPOCET
| VV |  | 2,00 |  | 2 | [12 empty] | VV | 2 | 2 | True | 0 | ROZPOCET
| VV |  | "počet: 1,00ks, ŠA10 | [14 empty] | VV | 2 | 1 | True | 0 | ROZPOCET
| VV |  | 1,00 |  | 1 | [12 empty] | VV | 2 | 2 | True | 0 | ROZPOCET
| VV |  | Mezisoučet |  | 7 | [12 empty] | VV | 2 | 3 | True | 0 | ROZPOCET
| VV |  | "Stoka A2 | [14 empty] | VV | 2 | 1 | True | 0 | ROZPOCET
| VV |  | "počet: 1,00ks, ŠA2.3 | [14 empty] | VV | 2 | 1 | True | 0 | ROZPOCET
| VV |  | 1,00 |  | 1 | [12 empty] | VV | 2 | 2 | True | 0 | ROZPOCET
| VV |  | Mezisoučet |  | 1 | [12 empty] | VV | 2 | 3 | True | 0 | ROZPOCET
| VV |  | Součet |  | 8 | [12 empty] | VV | 2 | 4 | True | 1 | ROZPOCET
37 | K | 452112122 | Osazení betonových prstenců nebo rámů v do 200 mm | kus | 2 |  | 0 | CS ÚRS 2023 01 |  | základní |  | 0 | 0.22394 | 0.44788 | 0 | 0 | 4 | K | 2 |  |  |  | ROZPOCET | 0 | 0 | 0 | 0 | 0 | 1 | 0 | 4 | 11485031
| VV |  | "REVITALIZACE UL. DUKELSKÝCH HRDINŮ, PLANÁ | [14 empty] | VV | 2 | 1 | True | 0 | ROZPOCET
| VV |  | "SO 301 Jednotná kanalizace s přípojkami | [14 empty] | VV | 2 | 1 | True | 0 | ROZPOCET
| VV |  | "DSO 301.02 - 2. etapa | [14 empty] | VV | 2 | 1 | True | 0 | ROZPOCET
| VV |  | "D.1.2.1.1 Situace SO 301 | [14 empty] | VV | 2 | 1 | True | 0 | ROZPOCET
| VV |  | "D.1.2.1.3 Podelné profily | [14 empty] | VV | 2 | 1 | True | 0 | ROZPOCET
| VV |  | "D.1.2.1.4 Tabulka prefa šachet | [14 empty] | VV | 2 | 1 | True | 0 | ROZPOCET
| VV |  | "D.1.2.1.5 Spojná šachta SA1 | [14 empty] | VV | 2 | 1 | True | 0 | ROZPOCET
| VV |  | "D.1.2.1.7 Vzorový příčný řez uložení potrubí | [14 empty] | VV | 2 | 1 | True | 0 | ROZPOCET
| VV |  | "D.1.2.1.8 Spadišťová šachta | [14 empty] | VV | 2 | 1 | True | 0 | ROZPOCET
| VV |  | "D.1.2.1.9 Psaný podelný profil kanalizačních přípojek | [14 empty] | VV | 2 | 1 | True | 0 | ROZPOCET
| VV |  | "Osazení betonových prstenců nebo rámů v do 200 mm | [14 empty] | VV | 2 | 1 | True | 0 | ROZPOCET
| VV |  | "prstenec šachtový vyrovnávací betonový 625x120x120mm | [14 empty] | VV | 2 | 1 | True | 0 | ROZPOCET
| VV |  | "Stoka A | [14 empty] | VV | 2 | 1 | True | 0 | ROZPOCET
| VV |  | "počet: 1,00ks, ŠA8 | [14 empty] | VV | 2 | 1 | True | 0 | ROZPOCET
| VV |  | 1,00 |  | 1 | [12 empty] | VV | 2 | 2 | True | 0 | ROZPOCET
| VV |  | Mezisoučet |  | 1 | [12 empty] | VV | 2 | 3 | True | 0 | ROZPOCET
| VV |  | "DSO 301.03 Stoka A2 | [14 empty] | VV | 2 | 1 | True | 0 | ROZPOCET
| VV |  | "počet: 1,00ks, ŠA2.1 | [14 empty] | VV | 2 | 1 | True | 0 | ROZPOCET
| VV |  | 1,00 |  | 1 | [12 empty] | VV | 2 | 2 | True | 0 | ROZPOCET
| VV |  | Mezisoučet |  | 1 | [12 empty] | VV | 2 | 3 | True | 0 | ROZPOCET
| VV |  | Součet |  | 2 | [12 empty] | VV | 2 | 4 | True | 1 | ROZPOCET
38 | M | 59224188 | prstenec šachtový vyrovnávací betonový 625x120x120mm | kus | 2 |  | 0 | CS ÚRS 2023 01 |  | základní |  | 0 | 0.081 | 0.162 | 0 | 0 | 8 | M | 2 |  |  |  | ROZPOCET | 0 | 0 | 0 | 0 | 0 | 1 | 0 | 4 | 803831772
| VV |  | "REVITALIZACE UL. DUKELSKÝCH HRDINŮ, PLANÁ | [14 empty] | VV | 2 | 1 | True | 0 | ROZPOCET
| VV |  | "SO 301 Jednotná kanalizace s přípojkami | [14 empty] | VV | 2 | 1 | True | 0 | ROZPOCET
| VV |  | "DSO 301.02 - 2. etapa | [14 empty] | VV | 2 | 1 | True | 0 | ROZPOCET
| VV |  | "D.1.2.1.1 Situace SO 301 | [14 empty] | VV | 2 | 1 | True | 0 | ROZPOCET
| VV |  | "D.1.2.1.3 Podelné profily | [14 empty] | VV | 2 | 1 | True | 0 | ROZPOCET
| VV |  | "D.1.2.1.4 Tabulka prefa šachet | [14 empty] | VV | 2 | 1 | True | 0 | ROZPOCET
| VV |  | "D.1.2.1.5 Spojná šachta SA1 | [14 empty] | VV | 2 | 1 | True | 0 | ROZPOCET
| VV |  | "D.1.2.1.7 Vzorový příčný řez uložení potrubí | [14 empty] | VV | 2 | 1 | True | 0 | ROZPOCET
| VV |  | "D.1.2.1.8 Spadišťová šachta | [14 empty] | VV | 2 | 1 | True | 0 | ROZPOCET
| VV |  | "D.1.2.1.9 Psaný podelný profil kanalizačních přípojek | [14 empty] | VV | 2 | 1 | True | 0 | ROZPOCET
| VV |  | "Osazení betonových prstenců nebo rámů v do 200 mm | [14 empty] | VV | 2 | 1 | True | 0 | ROZPOCET
| VV |  | "prstenec šachtový vyrovnávací betonový 625x120x120mm | [14 empty] | VV | 2 | 1 | True | 0 | ROZPOCET
| VV |  | "Stoka A | [14 empty] | VV | 2 | 1 | True | 0 | ROZPOCET
| VV |  | "počet: 1,00ks, ŠA8 | [14 empty] | VV | 2 | 1 | True | 0 | ROZPOCET
| VV |  | 1,00 |  | 1 | [12 empty] | VV | 2 | 2 | True | 0 | ROZPOCET
| VV |  | Mezisoučet |  | 1 | [12 empty] | VV | 2 | 3 | True | 0 | ROZPOCET
| VV |  | "DSO 301.03 Stoka A2 | [14 empty] | VV | 2 | 1 | True | 0 | ROZPOCET
| VV |  | "počet: 1,00ks, ŠA2.1 | [14 empty] | VV | 2 | 1 | True | 0 | ROZPOCET
| VV |  | 1,00 |  | 1 | [12 empty] | VV | 2 | 2 | True | 0 | ROZPOCET
| VV |  | Mezisoučet |  | 1 | [12 empty] | VV | 2 | 3 | True | 0 | ROZPOCET
| VV |  | Součet |  | 2 | [12 empty] | VV | 2 | 4 | True | 1 | ROZPOCET
39 | K | 452311131 | Podkladní desky z betonu prostého bez zvýšených nároků na prostředí tř. C 12/15 otevřený výkop | m3 | 2.425 |  | 0 | CS ÚRS 2023 01 |  | základní |  | 0 | 2.301 | 5.58 | 0 | 0 | 4 | K | 2 |  |  |  | ROZPOCET | 0 | 0 | 0 | 0 | 0 | 1 | 0 | 4 | 1576442768
| VV |  | "REVITALIZACE UL. DUKELSKÝCH HRDINŮ, PLANÁ | [14 empty] | VV | 2 | 1 | True | 0 | ROZPOCET
| VV |  | "SO 301 Jednotná kanalizace s přípojkami | [14 empty] | VV | 2 | 1 | True | 0 | ROZPOCET
| VV |  | "DSO 301.02 - 2. etapa | [14 empty] | VV | 2 | 1 | True | 0 | ROZPOCET
| VV |  | "D.1.2.1.1 Situace SO 301 | [14 empty] | VV | 2 | 1 | True | 0 | ROZPOCET
| VV |  | "D.1.2.1.3 Podelné profily | [14 empty] | VV | 2 | 1 | True | 0 | ROZPOCET
| VV |  | "D.1.2.1.4 Tabulka prefa šachet | [14 empty] | VV | 2 | 1 | True | 0 | ROZPOCET
| VV |  | "D.1.2.1.5 Spojná šachta SA1 | [14 empty] | VV | 2 | 1 | True | 0 | ROZPOCET
| VV |  | "D.1.2.1.7 Vzorový příčný řez uložení potrubí | [14 empty] | VV | 2 | 1 | True | 0 | ROZPOCET
| VV |  | "D.1.2.1.8 Spadišťová šachta | [14 empty] | VV | 2 | 1 | True | 0 | ROZPOCET
| VV |  | "D.1.2.1.9 Psaný podelný profil kanalizačních přípojek | [14 empty] | VV | 2 | 1 | True | 0 | ROZPOCET
| VV |  | "Podkladní desky z betonu prostého tř. C 12/15 otevřený výkop | [14 empty] | VV | 2 | 1 | True | 0 | ROZPOCET
| VV |  | "Stoka A | [14 empty] | VV | 2 | 1 | True | 0 | ROZPOCET
| VV |  | "rozměr: dl. 1,50m, š. 1,50m, tl. 0,10m, ŠA5 | [14 empty] | VV | 2 | 1 | True | 0 | ROZPOCET
| VV |  | 1,00*(1,50*1,50*0,10) |  | 0.225 | [12 empty] | VV | 2 | 2 | True | 0 | ROZPOCET
| VV |  | "rozměr: dl. 1,50m, š. 1,50m, tl. 0,10m, ŠA6 | [14 empty] | VV | 2 | 1 | True | 0 | ROZPOCET
| VV |  | 1,00*(1,50*1,50*0,10) |  | 0.225 | [12 empty] | VV | 2 | 2 | True | 0 | ROZPOCET
| VV |  | "rozměr: dl. 2,00m, š. 2,00m, tl. 0,10m, ŠA7 | [14 empty] | VV | 2 | 1 | True | 0 | ROZPOCET
| VV |  | 1,00*(2,00*2,00*0,10) |  | 0.4 | [12 empty] | VV | 2 | 2 | True | 0 | ROZPOCET
| VV |  | "rozměr: dl. 1,50m, š. 1,50m, tl. 0,10m, ŠA8 | [14 empty] | VV | 2 | 1 | True | 0 | ROZPOCET
| VV |  | 1,00*(1,50*1,50*0,10) |  | 0.225 | [12 empty] | VV | 2 | 2 | True | 0 | ROZPOCET
| VV |  | "rozměr: dl. 1,50m, š. 1,50m, tl. 0,10m, ŠA9 | [14 empty] | VV | 2 | 1 | True | 0 | ROZPOCET
| VV |  | 1,00*(1,50*1,50*0,10) |  | 0.225 | [12 empty] | VV | 2 | 2 | True | 0 | ROZPOCET
| VV |  | "rozměr: dl. 1,50m, š. 1,50m, tl. 0,10m, ŠA10 | [14 empty] | VV | 2 | 1 | True | 0 | ROZPOCET
| VV |  | 1,00*(1,50*1,50*0,10) |  | 0.225 | [12 empty] | VV | 2 | 2 | True | 0 | ROZPOCET
| VV |  | Mezisoučet |  | 1.525 | [12 empty] | VV | 2 | 3 | True | 0 | ROZPOCET
| VV |  | "Stoka A2 | [14 empty] | VV | 2 | 1 | True | 0 | ROZPOCET
| VV |  | "rozměr: dl. 1,50m, š. 1,50m, tl. 0,10m, ŠA2.0 | [14 empty] | VV | 2 | 1 | True | 0 | ROZPOCET
| VV |  | 1,00*(1,50*1,50*0,10) |  | 0.225 | [12 empty] | VV | 2 | 2 | True | 0 | ROZPOCET
| VV |  | "rozměr: dl. 1,50m, š. 1,50m, tl. 0,10m, ŠA2.1 | [14 empty] | VV | 2 | 1 | True | 0 | ROZPOCET
| VV |  | 1,00*(1,50*1,50*0,10) |  | 0.225 | [12 empty] | VV | 2 | 2 | True | 0 | ROZPOCET
| VV |  | "rozměr: dl. 1,50m, š. 1,50m, tl. 0,10m, ŠA2.2 | [14 empty] | VV | 2 | 1 | True | 0 | ROZPOCET
| VV |  | 1,00*(1,50*1,50*0,10) |  | 0.225 | [12 empty] | VV | 2 | 2 | True | 0 | ROZPOCET
| VV |  | "rozměr: dl. 1,50m, š. 1,50m, tl. 0,10m, ŠA2.3 | [14 empty] | VV | 2 | 1 | True | 0 | ROZPOCET
| VV |  | 1,00*(1,50*1,50*0,10) |  | 0.225 | [12 empty] | VV | 2 | 2 | True | 0 | ROZPOCET
| VV |  | Mezisoučet |  | 0.9 | [12 empty] | VV | 2 | 3 | True | 0 | ROZPOCET
| VV |  | Součet |  | 2.425 | [12 empty] | VV | 2 | 4 | True | 1 | ROZPOCET
40 | K | 452351101 | Bednění podkladních desek nebo bloků nebo sedlového lože otevřený výkop | m2 | 6.2 |  | 0 | CS ÚRS 2023 01 |  | základní |  | 0 | 0.00632 | 0.039184 | 0 | 0 | 4 | K | 2 |  |  |  | ROZPOCET | 0 | 0 | 0 | 0 | 0 | 1 | 0 | 4 | 1250919503
| VV |  | "REVITALIZACE UL. DUKELSKÝCH HRDINŮ, PLANÁ | [14 empty] | VV | 2 | 1 | True | 0 | ROZPOCET
| VV |  | "SO 301 Jednotná kanalizace s přípojkami | [14 empty] | VV | 2 | 1 | True | 0 | ROZPOCET
| VV |  | "DSO 301.02 - 2. etapa | [14 empty] | VV | 2 | 1 | True | 0 | ROZPOCET
| VV |  | "D.1.2.1.1 Situace SO 301 | [14 empty] | VV | 2 | 1 | True | 0 | ROZPOCET
| VV |  | "D.1.2.1.3 Podelné profily | [14 empty] | VV | 2 | 1 | True | 0 | ROZPOCET
| VV |  | "D.1.2.1.4 Tabulka prefa šachet | [14 empty] | VV | 2 | 1 | True | 0 | ROZPOCET
| VV |  | "D.1.2.1.5 Spojná šachta SA1 | [14 empty] | VV | 2 | 1 | True | 0 | ROZPOCET
| VV |  | "D.1.2.1.7 Vzorový příčný řez uložení potrubí | [14 empty] | VV | 2 | 1 | True | 0 | ROZPOCET
| VV |  | "D.1.2.1.8 Spadišťová šachta | [14 empty] | VV | 2 | 1 | True | 0 | ROZPOCET
| VV |  | "D.1.2.1.9 Psaný podelný profil kanalizačních přípojek | [14 empty] | VV | 2 | 1 | True | 0 | ROZPOCET
| VV |  | "Bednění podkladních desek nebo bloků nebo sedlového lože otevřený výkop | [14 empty] | VV | 2 | 1 | True | 0 | ROZPOCET
| VV |  | "Stoka A | [14 empty] | VV | 2 | 1 | True | 0 | ROZPOCET
| VV |  | "rozměr: dl. 1,50m, š. 1,50m, tl. 0,10m, ŠA5 | [14 empty] | VV | 2 | 1 | True | 0 | ROZPOCET
| VV |  | 1,00*(1,50*4*0,10) |  | 0.6 | [12 empty] | VV | 2 | 2 | True | 0 | ROZPOCET
| VV |  | "rozměr: dl. 1,50m, š. 1,50m, tl. 0,10m, ŠA6 | [14 empty] | VV | 2 | 1 | True | 0 | ROZPOCET
| VV |  | 1,00*(1,50*4*0,10) |  | 0.6 | [12 empty] | VV | 2 | 2 | True | 0 | ROZPOCET
| VV |  | "rozměr: dl. 2,00m, š. 2,00m, tl. 0,10m, ŠA7 | [14 empty] | VV | 2 | 1 | True | 0 | ROZPOCET
| VV |  | 1,00*(2,00*4*0,10) |  | 0.8 | [12 empty] | VV | 2 | 2 | True | 0 | ROZPOCET
| VV |  | "rozměr: dl. 1,50m, š. 1,50m, tl. 0,10m, ŠA8 | [14 empty] | VV | 2 | 1 | True | 0 | ROZPOCET
| VV |  | 1,00*(1,50*4*0,10) |  | 0.6 | [12 empty] | VV | 2 | 2 | True | 0 | ROZPOCET
| VV |  | "rozměr: dl. 1,50m, š. 1,50m, tl. 0,10m, ŠA9 | [14 empty] | VV | 2 | 1 | True | 0 | ROZPOCET
| VV |  | 1,00*(1,50*4*0,10) |  | 0.6 | [12 empty] | VV | 2 | 2 | True | 0 | ROZPOCET
| VV |  | "rozměr: dl. 1,50m, š. 1,50m, tl. 0,10m, ŠA10 | [14 empty] | VV | 2 | 1 | True | 0 | ROZPOCET
| VV |  | 1,00*(1,50*4*0,10) |  | 0.6 | [12 empty] | VV | 2 | 2 | True | 0 | ROZPOCET
| VV |  | Mezisoučet |  | 3.8 | [12 empty] | VV | 2 | 3 | True | 0 | ROZPOCET
| VV |  | "Stoka A2 | [14 empty] | VV | 2 | 1 | True | 0 | ROZPOCET
| VV |  | "rozměr: dl. 1,50m, š. 1,50m, tl. 0,10m, ŠA2.0 | [14 empty] | VV | 2 | 1 | True | 0 | ROZPOCET
| VV |  | 1,00*(1,50*4*0,10) |  | 0.6 | [12 empty] | VV | 2 | 2 | True | 0 | ROZPOCET
| VV |  | "rozměr: dl. 1,50m, š. 1,50m, tl. 0,10m, ŠA2.1 | [14 empty] | VV | 2 | 1 | True | 0 | ROZPOCET
| VV |  | 1,00*(1,50*4*0,10) |  | 0.6 | [12 empty] | VV | 2 | 2 | True | 0 | ROZPOCET
| VV |  | "rozměr: dl. 1,50m, š. 1,50m, tl. 0,10m, ŠA2.2 | [14 empty] | VV | 2 | 1 | True | 0 | ROZPOCET
| VV |  | 1,00*(1,50*4*0,10) |  | 0.6 | [12 empty] | VV | 2 | 2 | True | 0 | ROZPOCET
| VV |  | "rozměr: dl. 1,50m, š. 1,50m, tl. 0,10m, ŠA2.3 | [14 empty] | VV | 2 | 1 | True | 0 | ROZPOCET
| VV |  | 1,00*(1,50*4*0,10) |  | 0.6 | [12 empty] | VV | 2 | 2 | True | 0 | ROZPOCET
| VV |  | Mezisoučet |  | 2.4 | [12 empty] | VV | 2 | 3 | True | 0 | ROZPOCET
| VV |  | Součet |  | 6.2 | [12 empty] | VV | 2 | 4 | True | 1 | ROZPOCET
| D | 5 | Komunikace pozemní |  |  |  | 0 |  |  |  |  | 0 |  | 0 |  | 0 | 1 | D | 1 |  |  |  | ROZPOCET | [6 empty] | 0
41 | K | 564950414R | Podklad z asfaltového recyklátu plochy do 100 m2 tl 550 mm | m2 | 653.58 |  | 0 | R-položka |  | základní |  | 0 | 0 | 0 | 0 | 0 | 4 | K | 2 |  |  |  | ROZPOCET | 0 | 0 | 0 | 0 | 0 | 1 | 0 | 4 | 1192553564
| VV |  | "Revitalizace ul. Dukelských hrdinů, Planá | [14 empty] | VV | 2 | 1 | True | 0 | ROZPOCET
| VV |  | "SO 301 Jednotná kanalizace s přípojkami | [14 empty] | VV | 2 | 1 | True | 0 | ROZPOCET
| VV |  | "dokumentace D.1.2 | [14 empty] | VV | 2 | 1 | True | 0 | ROZPOCET
| VV |  | "provizorní komunikace z recyklátu tl. 0,55m | [14 empty] | VV | 2 | 1 | True | 0 | ROZPOCET
| VV |  | "stoka A potrubí KAM DN600 | [14 empty] | VV | 2 | 1 | True | 0 | ROZPOCET
| VV |  | "rozměry: š. 1,50m, dl. 245,00m | [14 empty] | VV | 2 | 1 | True | 0 | ROZPOCET
| VV |  | 1,50*245,00 |  | 367.5 | [12 empty] | VV | 2 | 2 | True | 0 | ROZPOCET
| VV |  | "nová stoka A2 potrubí KAM DN300 | [14 empty] | VV | 2 | 1 | True | 0 | ROZPOCET
| VV |  | "rozměry: š. 1,20m, dl. 113,50m | [14 empty] | VV | 2 | 1 | True | 0 | ROZPOCET
| VV |  | 1,20*113,50 |  | 136.2 | [12 empty] | VV | 2 | 2 | True | 0 | ROZPOCET
| VV |  | "přípojky potrubí PVC DN200 | [14 empty] | VV | 2 | 1 | True | 0 | ROZPOCET
| VV |  | "rozměry: š. 1,20m, dl. 124,90m | [14 empty] | VV | 2 | 1 | True | 0 | ROZPOCET
| VV |  | 1,20*124,90 |  | 149.88 | [12 empty] | VV | 2 | 2 | True | 0 | ROZPOCET
| VV |  | Součet |  | 653.58 | [12 empty] | VV | 2 | 4 | True | 1 | ROZPOCET
| D | 8 | Trubní vedení |  |  |  | 0 |  |  |  |  | 0 |  | 60.6593 |  | 0.072 | 1 | D | 1 |  |  |  | ROZPOCET | [6 empty] | 0
42 | K | 831263195 | Příplatek za zřízení kanalizační přípojky DN 100 až 300 | kus | 19 |  | 0 | CS ÚRS 2023 01 |  | základní |  | 0 | 0.06864 | 1.3042 | 0 | 0 | 4 | K | 2 |  |  |  | ROZPOCET | 0 | 0 | 0 | 0 | 0 | 1 | 0 | 4 | 1718591925
| VV |  | "Revitalizace ul. Dukelských hrdinů, Planá | [14 empty] | VV | 2 | 1 | True | 0 | ROZPOCET
| VV |  | "SO 301 Jednotná kanalizace s přípojkami | [14 empty] | VV | 2 | 1 | True | 0 | ROZPOCET
| VV |  | "dokumentace D.1.2 | [14 empty] | VV | 2 | 1 | True | 0 | ROZPOCET
| VV |  | "stoka A potrubí PP SN10 DN600 | [14 empty] | VV | 2 | 1 | True | 0 | ROZPOCET
| VV |  | "9x hrdlová odbočka redukovaná DN600/DN200 | [14 empty] | VV | 2 | 1 | True | 0 | ROZPOCET
| VV |  | 9,00 |  | 9 | [12 empty] | VV | 2 | 2 | True | 0 | ROZPOCET
| VV |  | "nová stoka A2 potrubí PP SN10 DN300 | [14 empty] | VV | 2 | 1 | True | 0 | ROZPOCET
| VV |  | "10x hrdlová odbočka redukovaná DN300/DN200 | [14 empty] | VV | 2 | 1 | True | 0 | ROZPOCET
| VV |  | 10,00 |  | 10 | [12 empty] | VV | 2 | 2 | True | 0 | ROZPOCET
| VV |  | Součet |  | 19 | [12 empty] | VV | 2 | 4 | True | 1 | ROZPOCET
43 | K | 871353121 | Montáž kanalizačního potrubí z PVC těsněné gumovým kroužkem otevřený výkop sklon do 20 % DN 200 | m | 124.9 |  | 0 | CS ÚRS 2023 01 |  | základní |  | 0 | 1e-05 | 0.001249 | 0 | 0 | 4 | K | 2 |  |  |  | ROZPOCET | 0 | 0 | 0 | 0 | 0 | 1 | 0 | 4 | -1591877166
| VV |  | "Revitalizace ul. Dukelských hrdinů, Planá | [14 empty] | VV | 2 | 1 | True | 0 | ROZPOCET
| VV |  | "SO 301 Jednotná kanalizace s přípojkami | [14 empty] | VV | 2 | 1 | True | 0 | ROZPOCET
| VV |  | "dokumentace D.1.2 | [14 empty] | VV | 2 | 1 | True | 0 | ROZPOCET
| VV |  | "přípojky potrubí PVC DN200 | [14 empty] | VV | 2 | 1 | True | 0 | ROZPOCET
| VV |  | "rozměry: dl. 124,90m | [14 empty] | VV | 2 | 1 | True | 0 | ROZPOCET
| VV |  | 124,90 |  | 124.9 | [12 empty] | VV | 2 | 2 | True | 0 | ROZPOCET
| VV |  | Součet |  | 124.9 | [12 empty] | VV | 2 | 4 | True | 1 | ROZPOCET
44 | M | 28611136 | trubka kanalizační PVC DN 200x1000mm SN4 | m | 125 |  | 0 | CS ÚRS 2023 01 |  | základní |  | 0 | 0.00469 | 0.58625 | 0 | 0 | 8 | M | 2 |  |  |  | ROZPOCET | 0 | 0 | 0 | 0 | 0 | 1 | 0 | 4 | -101646697
| VV |  | "Revitalizace ul. Dukelských hrdinů, Planá | [14 empty] | VV | 2 | 1 | True | 0 | ROZPOCET
| VV |  | "SO 301 Jednotná kanalizace s přípojkami | [14 empty] | VV | 2 | 1 | True | 0 | ROZPOCET
| VV |  | "dokumentace D.1.2 | [14 empty] | VV | 2 | 1 | True | 0 | ROZPOCET
| VV |  | "přípojky potrubí PVC DN200 | [14 empty] | VV | 2 | 1 | True | 0 | ROZPOCET
| VV |  | "rozměry: dl. 124,90m | [14 empty] | VV | 2 | 1 | True | 0 | ROZPOCET
| VV |  | 125,00 |  | 125 | [12 empty] | VV | 2 | 2 | True | 0 | ROZPOCET
| VV |  | Součet |  | 125 | [12 empty] | VV | 2 | 4 | True | 1 | ROZPOCET
45 | K | 871365811 | Bourání stávajícího potrubí z PVC nebo PP DN přes 150 do 250 | m | 4.8 |  | 0 | CS ÚRS 2023 01 |  | základní |  | 0 | 0 | 0 | 0.015 | 0.072 | 4 | K | 2 |  |  |  | ROZPOCET | 0 | 0 | 0 | 0 | 0 | 1 | 0 | 4 | -78987171
| VV |  | "Revitalizace ul. Dukelských hrdinů, Planá | [14 empty] | VV | 2 | 1 | True | 0 | ROZPOCET
| VV |  | "SO 301 Jednotná kanalizace s přípojkami | [14 empty] | VV | 2 | 1 | True | 0 | ROZPOCET
| VV |  | "dokumentace D.1.2 | [14 empty] | VV | 2 | 1 | True | 0 | ROZPOCET
| VV |  | "nová stoka A2 potrubí KAM DN300 | [14 empty] | VV | 2 | 1 | True | 0 | ROZPOCET
| VV |  | "bourání stávající přípojka DN200 | [14 empty] | VV | 2 | 1 | True | 0 | ROZPOCET
| VV |  | "rozměry: dl. 4,80m | [14 empty] | VV | 2 | 1 | True | 0 | ROZPOCET
| VV |  | 4,80 |  | 4.8 | [12 empty] | VV | 2 | 2 | True | 0 | ROZPOCET
| VV |  | Součet |  | 4.8 | [12 empty] | VV | 2 | 4 | True | 1 | ROZPOCET
46 | K | 871370410 | Montáž kanalizačního potrubí korugovaného SN 10 z polypropylenu DN 300 | m | 113.5 |  | 0 | CS ÚRS 2023 01 |  | základní |  | 0 | 2e-05 | 0.00227 | 0 | 0 | 4 | K | 2 |  |  |  | ROZPOCET | 0 | 0 | 0 | 0 | 0 | 1 | 0 | 4 | -1440341822
| VV |  | "Revitalizace ul. Dukelských hrdinů, Planá | [14 empty] | VV | 2 | 1 | True | 0 | ROZPOCET
| VV |  | "SO 301 Jednotná kanalizace s přípojkami | [14 empty] | VV | 2 | 1 | True | 0 | ROZPOCET
| VV |  | "dokumentace D.1.2 | [14 empty] | VV | 2 | 1 | True | 0 | ROZPOCET
| VV |  | "nová stoka A2 potrubí PP SN10 DN300 | [14 empty] | VV | 2 | 1 | True | 0 | ROZPOCET
| VV |  | "rozměry: dl. 113,50m | [14 empty] | VV | 2 | 1 | True | 0 | ROZPOCET
| VV |  | 113,50 |  | 113.5 | [12 empty] | VV | 2 | 2 | True | 0 | ROZPOCET
| VV |  | Součet |  | 113.5 | [12 empty] | VV | 2 | 4 | True | 1 | ROZPOCET
47 | M | 28617046 | trubka kanalizační PP korugovaná DN 300x6000mm SN10 | m | 114 |  | 0 | CS ÚRS 2023 01 |  | základní |  | 0 | 0.00483 | 0.55062 | 0 | 0 | 8 | M | 2 |  |  |  | ROZPOCET | 0 | 0 | 0 | 0 | 0 | 1 | 0 | 4 | 346955547
| VV |  | "Revitalizace ul. Dukelských hrdinů, Planá | [14 empty] | VV | 2 | 1 | True | 0 | ROZPOCET
| VV |  | "SO 301 Jednotná kanalizace s přípojkami | [14 empty] | VV | 2 | 1 | True | 0 | ROZPOCET
| VV |  | "dokumentace D.1.2 | [14 empty] | VV | 2 | 1 | True | 0 | ROZPOCET
| VV |  | "nová stoka A2 potrubí PP SN10 DN300 | [14 empty] | VV | 2 | 1 | True | 0 | ROZPOCET
| VV |  | "rozměry: dl. 113,50m | [14 empty] | VV | 2 | 1 | True | 0 | ROZPOCET
| VV |  | 114,00 |  | 114 | [12 empty] | VV | 2 | 2 | True | 0 | ROZPOCET
| VV |  | Součet |  | 114 | [12 empty] | VV | 2 | 4 | True | 1 | ROZPOCET
48 | K | 871440410 | Montáž kanalizačního potrubí korugovaného SN 10 z polypropylenu DN 600 | m | 245 |  | 0 | CS ÚRS 2023 01 |  | základní |  | 0 | 4e-05 | 0.0098 | 0 | 0 | 4 | K | 2 |  |  |  | ROZPOCET | 0 | 0 | 0 | 0 | 0 | 1 | 0 | 4 | -649385037
| VV |  | "Revitalizace ul. Dukelských hrdinů, Planá | [14 empty] | VV | 2 | 1 | True | 0 | ROZPOCET
| VV |  | "SO 301 Jednotná kanalizace s přípojkami | [14 empty] | VV | 2 | 1 | True | 0 | ROZPOCET
| VV |  | "dokumentace D.1.2 | [14 empty] | VV | 2 | 1 | True | 0 | ROZPOCET
| VV |  | "stoka A potrubí PP SN10 DN600 | [14 empty] | VV | 2 | 1 | True | 0 | ROZPOCET
| VV |  | "rozměry: dl. 245,00m | [14 empty] | VV | 2 | 1 | True | 0 | ROZPOCET
| VV |  | 245,00 |  | 245 | [12 empty] | VV | 2 | 2 | True | 0 | ROZPOCET
| VV |  | Součet |  | 245 | [12 empty] | VV | 2 | 4 | True | 1 | ROZPOCET
49 | M | 28617049 | trubka kanalizační PP korugovaná DN 600x6000mm SN10 | m | 246 |  | 0 | CS ÚRS 2023 01 |  | základní |  | 0 | 0.02024 | 4.979 | 0 | 0 | 8 | M | 2 |  |  |  | ROZPOCET | 0 | 0 | 0 | 0 | 0 | 1 | 0 | 4 | 1490372056
| VV |  | "Revitalizace ul. Dukelských hrdinů, Planá | [14 empty] | VV | 2 | 1 | True | 0 | ROZPOCET
| VV |  | "SO 301 Jednotná kanalizace s přípojkami | [14 empty] | VV | 2 | 1 | True | 0 | ROZPOCET
| VV |  | "dokumentace D.1.2 | [14 empty] | VV | 2 | 1 | True | 0 | ROZPOCET
| VV |  | "stoka A potrubí PP SN10 DN600 | [14 empty] | VV | 2 | 1 | True | 0 | ROZPOCET
| VV |  | "rozměry: dl. 245,00m | [14 empty] | VV | 2 | 1 | True | 0 | ROZPOCET
| VV |  | 246,00 |  | 246 | [12 empty] | VV | 2 | 2 | True | 0 | ROZPOCET
| VV |  | Součet |  | 246 | [12 empty] | VV | 2 | 4 | True | 1 | ROZPOCET
50 | K | 877370420 | Montáž odboček na kanalizačním potrubí z PP trub korugovaných DN 300 | kus | 10 |  | 0 | CS ÚRS 2023 01 |  | základní |  | 0 | 0.0001 | 0.001 | 0 | 0 | 4 | K | 2 |  |  |  | ROZPOCET | 0 | 0 | 0 | 0 | 0 | 1 | 0 | 4 | 1087083153
| VV |  | "Revitalizace ul. Dukelských hrdinů, Planá | [14 empty] | VV | 2 | 1 | True | 0 | ROZPOCET
| VV |  | "SO 301 Jednotná kanalizace s přípojkami | [14 empty] | VV | 2 | 1 | True | 0 | ROZPOCET
| VV |  | "dokumentace D.1.2 | [14 empty] | VV | 2 | 1 | True | 0 | ROZPOCET
| VV |  | "nová stoka A2 potrubí PP SN10 DN300 | [14 empty] | VV | 2 | 1 | True | 0 | ROZPOCET
| VV |  | "10x hrdlová odbočka redukovaná DN300/DN200 | [14 empty] | VV | 2 | 1 | True | 0 | ROZPOCET
| VV |  | 10,00 |  | 10 | [12 empty] | VV | 2 | 2 | True | 0 | ROZPOCET
| VV |  | Součet |  | 10 | [12 empty] | VV | 2 | 4 | True | 1 | ROZPOCET
51 | M | 28617383 | odbočka kanalizace PP korugované 45° DN 300/200 | kus | 10 |  | 0 | CS ÚRS 2023 01 |  | základní |  | 0 | 0.0087 | 0.087 | 0 | 0 | 8 | M | 2 |  |  |  | ROZPOCET | 0 | 0 | 0 | 0 | 0 | 1 | 0 | 4 | 1604811334
| VV |  | "Revitalizace ul. Dukelských hrdinů, Planá | [14 empty] | VV | 2 | 1 | True | 0 | ROZPOCET
| VV |  | "SO 301 Jednotná kanalizace s přípojkami | [14 empty] | VV | 2 | 1 | True | 0 | ROZPOCET
| VV |  | "dokumentace D.1.2 | [14 empty] | VV | 2 | 1 | True | 0 | ROZPOCET
| VV |  | "nová stoka A2 potrubí PP SN10 DN300 | [14 empty] | VV | 2 | 1 | True | 0 | ROZPOCET
| VV |  | "10x hrdlová odbočka redukovaná DN300/DN200 | [14 empty] | VV | 2 | 1 | True | 0 | ROZPOCET
| VV |  | 10,00 |  | 10 | [12 empty] | VV | 2 | 2 | True | 0 | ROZPOCET
| VV |  | Součet |  | 10 | [12 empty] | VV | 2 | 4 | True | 1 | ROZPOCET
52 | K | 877440420 | Montáž odboček na kanalizačním potrubí z PP trub korugovaných DN 600 | kus | 9 |  | 0 | CS ÚRS 2023 01 |  | základní |  | 0 | 0.00012 | 0.00108 | 0 | 0 | 4 | K | 2 |  |  |  | ROZPOCET | 0 | 0 | 0 | 0 | 0 | 1 | 0 | 4 | 1346718499
| VV |  | "Revitalizace ul. Dukelských hrdinů, Planá | [14 empty] | VV | 2 | 1 | True | 0 | ROZPOCET
| VV |  | "SO 301 Jednotná kanalizace s přípojkami | [14 empty] | VV | 2 | 1 | True | 0 | ROZPOCET
| VV |  | "dokumentace D.1.2 | [14 empty] | VV | 2 | 1 | True | 0 | ROZPOCET
| VV |  | "stoka A potrubí PP SN10 DN600 | [14 empty] | VV | 2 | 1 | True | 0 | ROZPOCET
| VV |  | "9x hrdlová odbočka redukovaná DN600/DN200 | [14 empty] | VV | 2 | 1 | True | 0 | ROZPOCET
| VV |  | 9,00 |  | 9 | [12 empty] | VV | 2 | 2 | True | 0 | ROZPOCET
| VV |  | Součet |  | 9 | [12 empty] | VV | 2 | 4 | True | 1 | ROZPOCET
53 | M | 28617386 | odbočka kanalizace PP korugované 45° DN 600/200 | kus | 9 |  | 0 | CS ÚRS 2023 01 |  | základní |  | 0 | 0.0198 | 0.1782 | 0 | 0 | 8 | M | 2 |  |  |  | ROZPOCET | 0 | 0 | 0 | 0 | 0 | 1 | 0 | 4 | 840326522
| VV |  | "Revitalizace ul. Dukelských hrdinů, Planá | [14 empty] | VV | 2 | 1 | True | 0 | ROZPOCET
| VV |  | "SO 301 Jednotná kanalizace s přípojkami | [14 empty] | VV | 2 | 1 | True | 0 | ROZPOCET
| VV |  | "dokumentace D.1.2 | [14 empty] | VV | 2 | 1 | True | 0 | ROZPOCET
| VV |  | "stoka A potrubí PP SN10 DN600 | [14 empty] | VV | 2 | 1 | True | 0 | ROZPOCET
| VV |  | "9x hrdlová odbočka redukovaná DN600/DN200 | [14 empty] | VV | 2 | 1 | True | 0 | ROZPOCET
| VV |  | 9,00 |  | 9 | [12 empty] | VV | 2 | 2 | True | 0 | ROZPOCET
| VV |  | Součet |  | 9 | [12 empty] | VV | 2 | 4 | True | 1 | ROZPOCET
54 | K | 892352121 | Tlaková zkouška vzduchem potrubí DN 200 těsnícím vakem ucpávkovým | úsek | 9 |  | 0 | CS ÚRS 2023 01 |  | základní |  | 0 | 0.00018 | 0.00162 | 0 | 0 | 4 | K | 2 |  |  |  | ROZPOCET | 0 | 0 | 0 | 0 | 0 | 1 | 0 | 4 | -878133344
| VV |  | "Revitalizace ul. Dukelských hrdinů, Planá | [14 empty] | VV | 2 | 1 | True | 0 | ROZPOCET
| VV |  | "SO 301 Jednotná kanalizace s přípojkami | [14 empty] | VV | 2 | 1 | True | 0 | ROZPOCET
| VV |  | "dokumentace D.1.2 | [14 empty] | VV | 2 | 1 | True | 0 | ROZPOCET
| VV |  | "9x přípojky potrubí PVC DN200 | [14 empty] | VV | 2 | 1 | True | 0 | ROZPOCET
| VV |  | "rozměry: dl. 124,90m | [14 empty] | VV | 2 | 1 | True | 0 | ROZPOCET
| VV |  | 9,00 |  | 9 | [12 empty] | VV | 2 | 2 | True | 0 | ROZPOCET
| VV |  | Součet |  | 9 | [12 empty] | VV | 2 | 4 | True | 1 | ROZPOCET
55 | K | 892372121 | Tlaková zkouška vzduchem potrubí DN 300 těsnícím vakem ucpávkovým | úsek | 4 |  | 0 | CS ÚRS 2023 01 |  | základní |  | 0 | 0.00031 | 0.00124 | 0 | 0 | 4 | K | 2 |  |  |  | ROZPOCET | 0 | 0 | 0 | 0 | 0 | 1 | 0 | 4 | 152515439
| VV |  | "Revitalizace ul. Dukelských hrdinů, Planá | [14 empty] | VV | 2 | 1 | True | 0 | ROZPOCET
| VV |  | "SO 301 Jednotná kanalizace s přípojkami | [14 empty] | VV | 2 | 1 | True | 0 | ROZPOCET
| VV |  | "dokumentace D.1.2 | [14 empty] | VV | 2 | 1 | True | 0 | ROZPOCET
| VV |  | "nová stoka A2 potrubí PP SN10 DN300 | [14 empty] | VV | 2 | 1 | True | 0 | ROZPOCET
| VV |  | "rozměry: dl. 113,50m | [14 empty] | VV | 2 | 1 | True | 0 | ROZPOCET
| VV |  | 4,00 |  | 4 | [12 empty] | VV | 2 | 2 | True | 0 | ROZPOCET
| VV |  | Součet |  | 4 | [12 empty] | VV | 2 | 4 | True | 1 | ROZPOCET
56 | K | 892442121 | Tlaková zkouška vzduchem potrubí DN 600 těsnícím vakem ucpávkovým | úsek | 6 |  | 0 | CS ÚRS 2023 01 |  | základní |  | 0 | 0.00043 | 0.00258 | 0 | 0 | 4 | K | 2 |  |  |  | ROZPOCET | 0 | 0 | 0 | 0 | 0 | 1 | 0 | 4 | 195843078
| VV |  | "Revitalizace ul. Dukelských hrdinů, Planá | [14 empty] | VV | 2 | 1 | True | 0 | ROZPOCET
| VV |  | "SO 301 Jednotná kanalizace s přípojkami | [14 empty] | VV | 2 | 1 | True | 0 | ROZPOCET
| VV |  | "dokumentace D.1.2 | [14 empty] | VV | 2 | 1 | True | 0 | ROZPOCET
| VV |  | "stoka A potrubí PP SN10 DN600 | [14 empty] | VV | 2 | 1 | True | 0 | ROZPOCET
| VV |  | "rozměry: dl. 236,15m | [14 empty] | VV | 2 | 1 | True | 0 | ROZPOCET
| VV |  | 6,00 |  | 6 | [12 empty] | VV | 2 | 2 | True | 0 | ROZPOCET
| VV |  | Součet |  | 6 | [12 empty] | VV | 2 | 4 | True | 1 | ROZPOCET
57 | K | 894410101 | Osazení betonových dílců pro kanalizační šachty DN 1000 šachtové dno výšky 600 mm | kus | 4 |  | 0 | CS ÚRS 2023 01 |  | základní |  | 0 | 0.41489 | 1.6596 | 0 | 0 | 4 | K | 2 |  |  |  | ROZPOCET | 0 | 0 | 0 | 0 | 0 | 1 | 0 | 4 | -1462787877
| VV |  | "REVITALIZACE UL. DUKELSKÝCH HRDINŮ, PLANÁ | [14 empty] | VV | 2 | 1 | True | 0 | ROZPOCET
| VV |  | "SO 301 Jednotná kanalizace s přípojkami | [14 empty] | VV | 2 | 1 | True | 0 | ROZPOCET
| VV |  | "DSO 301.02 - 2. etapa | [14 empty] | VV | 2 | 1 | True | 0 | ROZPOCET
| VV |  | "D.1.2.1.1 Situace SO 301 | [14 empty] | VV | 2 | 1 | True | 0 | ROZPOCET
| VV |  | "D.1.2.1.3 Podelné profily | [14 empty] | VV | 2 | 1 | True | 0 | ROZPOCET
| VV |  | "D.1.2.1.4 Tabulka prefa šachet | [14 empty] | VV | 2 | 1 | True | 0 | ROZPOCET
| VV |  | "D.1.2.1.5 Spojná šachta SA1 | [14 empty] | VV | 2 | 1 | True | 0 | ROZPOCET
| VV |  | "D.1.2.1.7 Vzorový příčný řez uložení potrubí | [14 empty] | VV | 2 | 1 | True | 0 | ROZPOCET
| VV |  | "D.1.2.1.8 Spadišťová šachta | [14 empty] | VV | 2 | 1 | True | 0 | ROZPOCET
| VV |  | "D.1.2.1.9 Psaný podelný profil kanalizačních přípojek | [14 empty] | VV | 2 | 1 | True | 0 | ROZPOCET
| VV |  | "Osazení betonových dílců pro kanalizační šachty DN 1000 šachtové dno výšky 600 mm | [14 empty] | VV | 2 | 1 | True | 0 | ROZPOCET
| VV |  | "dno betonové šachty kanalizační přímé 100x60x40cm | [14 empty] | VV | 2 | 1 | True | 0 | ROZPOCET
| VV |  | "Stoka A2 | [14 empty] | VV | 2 | 1 | True | 0 | ROZPOCET
| VV |  | "počet: 1,00ks, ŠA2.0 | [14 empty] | VV | 2 | 1 | True | 0 | ROZPOCET
| VV |  | 1,00 |  | 1 | [12 empty] | VV | 2 | 2 | True | 0 | ROZPOCET
| VV |  | "počet: 1,00ks, ŠA2.1 | [14 empty] | VV | 2 | 1 | True | 0 | ROZPOCET
| VV |  | 1,00 |  | 1 | [12 empty] | VV | 2 | 2 | True | 0 | ROZPOCET
| VV |  | "počet: 1,00ks, ŠA2.2 | [14 empty] | VV | 2 | 1 | True | 0 | ROZPOCET
| VV |  | 1,00 |  | 1 | [12 empty] | VV | 2 | 2 | True | 0 | ROZPOCET
| VV |  | "počet: 1,00ks, ŠA2.3 | [14 empty] | VV | 2 | 1 | True | 0 | ROZPOCET
| VV |  | 1,00 |  | 1 | [12 empty] | VV | 2 | 2 | True | 0 | ROZPOCET
| VV |  | Součet |  | 4 | [12 empty] | VV | 2 | 4 | True | 1 | ROZPOCET
58 | M | 59224337 | dno betonové šachty kanalizační přímé 100x60x40cm | kus | 4 |  | 0 | CS ÚRS 2023 01 |  | základní |  | 0 | 1.6 | 6.4 | 0 | 0 | 8 | M | 2 |  |  |  | ROZPOCET | 0 | 0 | 0 | 0 | 0 | 1 | 0 | 4 | 666250837
| VV |  | "REVITALIZACE UL. DUKELSKÝCH HRDINŮ, PLANÁ | [14 empty] | VV | 2 | 1 | True | 0 | ROZPOCET
| VV |  | "SO 301 Jednotná kanalizace s přípojkami | [14 empty] | VV | 2 | 1 | True | 0 | ROZPOCET
| VV |  | "DSO 301.02 - 2. etapa | [14 empty] | VV | 2 | 1 | True | 0 | ROZPOCET
| VV |  | "D.1.2.1.1 Situace SO 301 | [14 empty] | VV | 2 | 1 | True | 0 | ROZPOCET
| VV |  | "D.1.2.1.3 Podelné profily | [14 empty] | VV | 2 | 1 | True | 0 | ROZPOCET
| VV |  | "D.1.2.1.4 Tabulka prefa šachet | [14 empty] | VV | 2 | 1 | True | 0 | ROZPOCET
| VV |  | "D.1.2.1.5 Spojná šachta SA1 | [14 empty] | VV | 2 | 1 | True | 0 | ROZPOCET
| VV |  | "D.1.2.1.7 Vzorový příčný řez uložení potrubí | [14 empty] | VV | 2 | 1 | True | 0 | ROZPOCET
| VV |  | "D.1.2.1.8 Spadišťová šachta | [14 empty] | VV | 2 | 1 | True | 0 | ROZPOCET
| VV |  | "D.1.2.1.9 Psaný podelný profil kanalizačních přípojek | [14 empty] | VV | 2 | 1 | True | 0 | ROZPOCET
| VV |  | "Osazení betonových dílců pro kanalizační šachty DN 1000 šachtové dno výšky 600 mm | [14 empty] | VV | 2 | 1 | True | 0 | ROZPOCET
| VV |  | "dno betonové šachty kanalizační přímé 100x60x40cm | [14 empty] | VV | 2 | 1 | True | 0 | ROZPOCET
| VV |  | "Stoka A2 | [14 empty] | VV | 2 | 1 | True | 0 | ROZPOCET
| VV |  | "počet: 1,00ks, ŠA2.0 | [14 empty] | VV | 2 | 1 | True | 0 | ROZPOCET
| VV |  | 1,00 |  | 1 | [12 empty] | VV | 2 | 2 | True | 0 | ROZPOCET
| VV |  | "počet: 1,00ks, ŠA2.1 | [14 empty] | VV | 2 | 1 | True | 0 | ROZPOCET
| VV |  | 1,00 |  | 1 | [12 empty] | VV | 2 | 2 | True | 0 | ROZPOCET
| VV |  | "počet: 1,00ks, ŠA2.2 | [14 empty] | VV | 2 | 1 | True | 0 | ROZPOCET
| VV |  | 1,00 |  | 1 | [12 empty] | VV | 2 | 2 | True | 0 | ROZPOCET
| VV |  | "počet: 1,00ks, ŠA2.3 | [14 empty] | VV | 2 | 1 | True | 0 | ROZPOCET
| VV |  | 1,00 |  | 1 | [12 empty] | VV | 2 | 2 | True | 0 | ROZPOCET
| VV |  | Součet |  | 4 | [12 empty] | VV | 2 | 4 | True | 1 | ROZPOCET
59 | M | 59224348 | těsnění elastomerové pro spojení šachetních dílů DN 1000 | kus | 31 |  | 0 | CS ÚRS 2023 01 |  | základní |  | 0 | 0.002 | 0.062 | 0 | 0 | 8 | M | 2 |  |  |  | ROZPOCET | 0 | 0 | 0 | 0 | 0 | 1 | 0 | 4 | 649102003
| VV |  | "REVITALIZACE UL. DUKELSKÝCH HRDINŮ, PLANÁ | [14 empty] | VV | 2 | 1 | True | 0 | ROZPOCET
| VV |  | "SO 301 Jednotná kanalizace s přípojkami | [14 empty] | VV | 2 | 1 | True | 0 | ROZPOCET
| VV |  | "DSO 301.02 - 2. etapa | [14 empty] | VV | 2 | 1 | True | 0 | ROZPOCET
| VV |  | "D.1.2.1.1 Situace SO 301 | [14 empty] | VV | 2 | 1 | True | 0 | ROZPOCET
| VV |  | "D.1.2.1.3 Podelné profily | [14 empty] | VV | 2 | 1 | True | 0 | ROZPOCET
| VV |  | "D.1.2.1.4 Tabulka prefa šachet | [14 empty] | VV | 2 | 1 | True | 0 | ROZPOCET
| VV |  | "D.1.2.1.5 Spojná šachta SA1 | [14 empty] | VV | 2 | 1 | True | 0 | ROZPOCET
| VV |  | "D.1.2.1.7 Vzorový příčný řez uložení potrubí | [14 empty] | VV | 2 | 1 | True | 0 | ROZPOCET
| VV |  | "D.1.2.1.8 Spadišťová šachta | [14 empty] | VV | 2 | 1 | True | 0 | ROZPOCET
| VV |  | "D.1.2.1.9 Psaný podelný profil kanalizačních přípojek | [14 empty] | VV | 2 | 1 | True | 0 | ROZPOCET
| VV |  | "těsnění elastomerové pro spojení šachetních dílů DN 1000 | [14 empty] | VV | 2 | 1 | True | 0 | ROZPOCET
| VV |  | "Stoka A | [14 empty] | VV | 2 | 1 | True | 0 | ROZPOCET
| VV |  | "počet: 3,00ks, ŠA5 | [14 empty] | VV | 2 | 1 | True | 0 | ROZPOCET
| VV |  | 3,00 |  | 3 | [12 empty] | VV | 2 | 2 | True | 0 | ROZPOCET
| VV |  | "počet: 3,00ks, ŠA6 | [14 empty] | VV | 2 | 1 | True | 0 | ROZPOCET
| VV |  | 3,00 |  | 3 | [12 empty] | VV | 2 | 2 | True | 0 | ROZPOCET
| VV |  | "počet: 3,00ks, ŠA7 | [14 empty] | VV | 2 | 1 | True | 0 | ROZPOCET
| VV |  | 3,00 |  | 3 | [12 empty] | VV | 2 | 2 | True | 0 | ROZPOCET
| VV |  | "počet: 3,00ks, ŠA8 | [14 empty] | VV | 2 | 1 | True | 0 | ROZPOCET
| VV |  | 3,00 |  | 3 | [12 empty] | VV | 2 | 2 | True | 0 | ROZPOCET
| VV |  | "počet: 3,00ks, ŠA9 | [14 empty] | VV | 2 | 1 | True | 0 | ROZPOCET
| VV |  | 3,00 |  | 3 | [12 empty] | VV | 2 | 2 | True | 0 | ROZPOCET
| VV |  | "počet: 3,00ks, ŠA10 | [14 empty] | VV | 2 | 1 | True | 0 | ROZPOCET
| VV |  | 3,00 |  | 3 | [12 empty] | VV | 2 | 2 | True | 0 | ROZPOCET
| VV |  | Mezisoučet |  | 18 | [12 empty] | VV | 2 | 3 | True | 0 | ROZPOCET
| VV |  | "Stoka A2 | [14 empty] | VV | 2 | 1 | True | 0 | ROZPOCET
| VV |  | "počet: 4,00ks, ŠA2.0 | [14 empty] | VV | 2 | 1 | True | 0 | ROZPOCET
| VV |  | 4,00 |  | 4 | [12 empty] | VV | 2 | 2 | True | 0 | ROZPOCET
| VV |  | "počet: 3,00ks, ŠA2.1 | [14 empty] | VV | 2 | 1 | True | 0 | ROZPOCET
| VV |  | 3,00 |  | 3 | [12 empty] | VV | 2 | 2 | True | 0 | ROZPOCET
| VV |  | "počet: 3,00ks, ŠA2.2 | [14 empty] | VV | 2 | 1 | True | 0 | ROZPOCET
| VV |  | 3,00 |  | 3 | [12 empty] | VV | 2 | 2 | True | 0 | ROZPOCET
| VV |  | "počet: 3,00ks, ŠA2.3 | [14 empty] | VV | 2 | 1 | True | 0 | ROZPOCET
| VV |  | 3,00 |  | 3 | [12 empty] | VV | 2 | 2 | True | 0 | ROZPOCET
| VV |  | Mezisoučet |  | 13 | [12 empty] | VV | 2 | 3 | True | 0 | ROZPOCET
| VV |  | Součet |  | 31 | [12 empty] | VV | 2 | 4 | True | 1 | ROZPOCET
60 | K | 894410103 | Osazení betonových dílců pro kanalizační šachty DN 1000 šachtové dno výšky 1000 mm | kus | 5 |  | 0 | CS ÚRS 2023 01 |  | základní |  | 0 | 0.41489 | 2.0744 | 0 | 0 | 4 | K | 2 |  |  |  | ROZPOCET | 0 | 0 | 0 | 0 | 0 | 1 | 0 | 4 | 462992623
| VV |  | "REVITALIZACE UL. DUKELSKÝCH HRDINŮ, PLANÁ | [14 empty] | VV | 2 | 1 | True | 0 | ROZPOCET
| VV |  | "SO 301 Jednotná kanalizace s přípojkami | [14 empty] | VV | 2 | 1 | True | 0 | ROZPOCET
| VV |  | "DSO 301.02 - 2. etapa | [14 empty] | VV | 2 | 1 | True | 0 | ROZPOCET
| VV |  | "D.1.2.1.1 Situace SO 301 | [14 empty] | VV | 2 | 1 | True | 0 | ROZPOCET
| VV |  | "D.1.2.1.3 Podelné profily | [14 empty] | VV | 2 | 1 | True | 0 | ROZPOCET
| VV |  | "D.1.2.1.4 Tabulka prefa šachet | [14 empty] | VV | 2 | 1 | True | 0 | ROZPOCET
| VV |  | "D.1.2.1.5 Spojná šachta SA1 | [14 empty] | VV | 2 | 1 | True | 0 | ROZPOCET
| VV |  | "D.1.2.1.7 Vzorový příčný řez uložení potrubí | [14 empty] | VV | 2 | 1 | True | 0 | ROZPOCET
| VV |  | "D.1.2.1.8 Spadišťová šachta | [14 empty] | VV | 2 | 1 | True | 0 | ROZPOCET
| VV |  | "D.1.2.1.9 Psaný podelný profil kanalizačních přípojek | [14 empty] | VV | 2 | 1 | True | 0 | ROZPOCET
| VV |  | "Osazení betonových dílců pro kanalizační šachty DN 1000 šachtové dno výšky 1000mm | [14 empty] | VV | 2 | 1 | True | 0 | ROZPOCET
| VV |  | "dno betonové šachty kanalizační přímé 100x100x60cm | [14 empty] | VV | 2 | 1 | True | 0 | ROZPOCET
| VV |  | "Stoka A | [14 empty] | VV | 2 | 1 | True | 0 | ROZPOCET
| VV |  | "počet: 1,00ks, ŠA5 | [14 empty] | VV | 2 | 1 | True | 0 | ROZPOCET
| VV |  | 1,00 |  | 1 | [12 empty] | VV | 2 | 2 | True | 0 | ROZPOCET
| VV |  | "počet: 1,00ks, ŠA6 | [14 empty] | VV | 2 | 1 | True | 0 | ROZPOCET
| VV |  | 1,00 |  | 1 | [12 empty] | VV | 2 | 2 | True | 0 | ROZPOCET
| VV |  | "počet: 1,00ks, ŠA8 | [14 empty] | VV | 2 | 1 | True | 0 | ROZPOCET
| VV |  | 1,00 |  | 1 | [12 empty] | VV | 2 | 2 | True | 0 | ROZPOCET
| VV |  | "počet: 1,00ks, ŠA9 | [14 empty] | VV | 2 | 1 | True | 0 | ROZPOCET
| VV |  | 1,00 |  | 1 | [12 empty] | VV | 2 | 2 | True | 0 | ROZPOCET
| VV |  | "počet: 1,00ks, ŠA10 | [14 empty] | VV | 2 | 1 | True | 0 | ROZPOCET
| VV |  | 1,00 |  | 1 | [12 empty] | VV | 2 | 2 | True | 0 | ROZPOCET
| VV |  | Součet |  | 5 | [12 empty] | VV | 2 | 4 | True | 1 | ROZPOCET
61 | M | 59224339 | dno betonové šachty kanalizační přímé 100x100x60cm | kus | 5 |  | 0 | CS ÚRS 2023 01 |  | základní |  | 0 | 2.1 | 10.5 | 0 | 0 | 8 | M | 2 |  |  |  | ROZPOCET | 0 | 0 | 0 | 0 | 0 | 1 | 0 | 4 | -1475187944
| VV |  | "REVITALIZACE UL. DUKELSKÝCH HRDINŮ, PLANÁ | [14 empty] | VV | 2 | 1 | True | 0 | ROZPOCET
| VV |  | "SO 301 Jednotná kanalizace s přípojkami | [14 empty] | VV | 2 | 1 | True | 0 | ROZPOCET
| VV |  | "DSO 301.02 - 2. etapa | [14 empty] | VV | 2 | 1 | True | 0 | ROZPOCET
| VV |  | "D.1.2.1.1 Situace SO 301 | [14 empty] | VV | 2 | 1 | True | 0 | ROZPOCET
| VV |  | "D.1.2.1.3 Podelné profily | [14 empty] | VV | 2 | 1 | True | 0 | ROZPOCET
| VV |  | "D.1.2.1.4 Tabulka prefa šachet | [14 empty] | VV | 2 | 1 | True | 0 | ROZPOCET
| VV |  | "D.1.2.1.5 Spojná šachta SA1 | [14 empty] | VV | 2 | 1 | True | 0 | ROZPOCET
| VV |  | "D.1.2.1.7 Vzorový příčný řez uložení potrubí | [14 empty] | VV | 2 | 1 | True | 0 | ROZPOCET
| VV |  | "D.1.2.1.8 Spadišťová šachta | [14 empty] | VV | 2 | 1 | True | 0 | ROZPOCET
| VV |  | "D.1.2.1.9 Psaný podelný profil kanalizačních přípojek | [14 empty] | VV | 2 | 1 | True | 0 | ROZPOCET
| VV |  | "Osazení betonových dílců pro kanalizační šachty DN 1000 šachtové dno výšky 1000mm | [14 empty] | VV | 2 | 1 | True | 0 | ROZPOCET
| VV |  | "dno betonové šachty kanalizační přímé 100x100x60cm | [14 empty] | VV | 2 | 1 | True | 0 | ROZPOCET
| VV |  | "Stoka A | [14 empty] | VV | 2 | 1 | True | 0 | ROZPOCET
| VV |  | "počet: 1,00ks, ŠA5 | [14 empty] | VV | 2 | 1 | True | 0 | ROZPOCET
| VV |  | 1,00 |  | 1 | [12 empty] | VV | 2 | 2 | True | 0 | ROZPOCET
| VV |  | "počet: 1,00ks, ŠA6 | [14 empty] | VV | 2 | 1 | True | 0 | ROZPOCET
| VV |  | 1,00 |  | 1 | [12 empty] | VV | 2 | 2 | True | 0 | ROZPOCET
| VV |  | "počet: 1,00ks, ŠA8 | [14 empty] | VV | 2 | 1 | True | 0 | ROZPOCET
| VV |  | 1,00 |  | 1 | [12 empty] | VV | 2 | 2 | True | 0 | ROZPOCET
| VV |  | "počet: 1,00ks, ŠA9 | [14 empty] | VV | 2 | 1 | True | 0 | ROZPOCET
| VV |  | 1,00 |  | 1 | [12 empty] | VV | 2 | 2 | True | 0 | ROZPOCET
| VV |  | "počet: 1,00ks, ŠA10 | [14 empty] | VV | 2 | 1 | True | 0 | ROZPOCET
| VV |  | 1,00 |  | 1 | [12 empty] | VV | 2 | 2 | True | 0 | ROZPOCET
| VV |  | Součet |  | 5 | [12 empty] | VV | 2 | 4 | True | 1 | ROZPOCET
62 | K | 8944101141R | Osazení betonových dílců pro kanalizační šachty DN 1500 šachtové dno výšky 1500 mm | kus | 1 |  | 0 | R-položka |  | základní |  | 0 | 0.54568 | 0.54568 | 0 | 0 | 4 | K | 2 |  |  |  | ROZPOCET | 0 | 0 | 0 | 0 | 0 | 1 | 0 | 4 | 1114090274
| VV |  | "REVITALIZACE UL. DUKELSKÝCH HRDINŮ, PLANÁ | [14 empty] | VV | 2 | 1 | True | 0 | ROZPOCET
| VV |  | "SO 301 Jednotná kanalizace s přípojkami | [14 empty] | VV | 2 | 1 | True | 0 | ROZPOCET
| VV |  | "DSO 301.02 - 2. etapa | [14 empty] | VV | 2 | 1 | True | 0 | ROZPOCET
| VV |  | "D.1.2.1.1 Situace SO 301 | [14 empty] | VV | 2 | 1 | True | 0 | ROZPOCET
| VV |  | "D.1.2.1.3 Podelné profily | [14 empty] | VV | 2 | 1 | True | 0 | ROZPOCET
| VV |  | "D.1.2.1.4 Tabulka prefa šachet | [14 empty] | VV | 2 | 1 | True | 0 | ROZPOCET
| VV |  | "D.1.2.1.5 Spojná šachta SA1 | [14 empty] | VV | 2 | 1 | True | 0 | ROZPOCET
| VV |  | "D.1.2.1.7 Vzorový příčný řez uložení potrubí | [14 empty] | VV | 2 | 1 | True | 0 | ROZPOCET
| VV |  | "D.1.2.1.8 Spadišťová šachta | [14 empty] | VV | 2 | 1 | True | 0 | ROZPOCET
| VV |  | "D.1.2.1.9 Psaný podelný profil kanalizačních přípojek | [14 empty] | VV | 2 | 1 | True | 0 | ROZPOCET
| VV |  | "Osazení betonových dílců pro kanalizační šachty DN 1500 šachtové dno výšky 1500mm | [14 empty] | VV | 2 | 1 | True | 0 | ROZPOCET
| VV |  | "dno betonové šachty DN 1500 kanal. výšky 150cm přímé 180x158,5 čedičová výstelka | [14 empty] | VV | 2 | 1 | True | 0 | ROZPOCET
| VV |  | "Stoka A | [14 empty] | VV | 2 | 1 | True | 0 | ROZPOCET
| VV |  | "počet: 1,00ks, ŠA7 | [14 empty] | VV | 2 | 1 | True | 0 | ROZPOCET
| VV |  | 1,00 |  | 1 | [12 empty] | VV | 2 | 2 | True | 0 | ROZPOCET
| VV |  | Součet |  | 1 | [12 empty] | VV | 2 | 4 | True | 1 | ROZPOCET
63 | M | 59224443 | dno betonové šachty DN 1500 kanalizační výšky 150cm přímé 180x158,5 max. zaústění potrubí V70/105 čedičová výstelka | kus | 1 |  | 0 | CS ÚRS 2023 01 |  | základní |  | 0 | 5.75 | 5.75 | 0 | 0 | 8 | M | 2 |  |  |  | ROZPOCET | 0 | 0 | 0 | 0 | 0 | 1 | 0 | 4 | 207881971
| VV |  | "REVITALIZACE UL. DUKELSKÝCH HRDINŮ, PLANÁ | [14 empty] | VV | 2 | 1 | True | 0 | ROZPOCET
| VV |  | "SO 301 Jednotná kanalizace s přípojkami | [14 empty] | VV | 2 | 1 | True | 0 | ROZPOCET
| VV |  | "DSO 301.02 - 2. etapa | [14 empty] | VV | 2 | 1 | True | 0 | ROZPOCET
| VV |  | "D.1.2.1.1 Situace SO 301 | [14 empty] | VV | 2 | 1 | True | 0 | ROZPOCET
| VV |  | "D.1.2.1.3 Podelné profily | [14 empty] | VV | 2 | 1 | True | 0 | ROZPOCET
| VV |  | "D.1.2.1.4 Tabulka prefa šachet | [14 empty] | VV | 2 | 1 | True | 0 | ROZPOCET
| VV |  | "D.1.2.1.5 Spojná šachta SA1 | [14 empty] | VV | 2 | 1 | True | 0 | ROZPOCET
| VV |  | "D.1.2.1.7 Vzorový příčný řez uložení potrubí | [14 empty] | VV | 2 | 1 | True | 0 | ROZPOCET
| VV |  | "D.1.2.1.8 Spadišťová šachta | [14 empty] | VV | 2 | 1 | True | 0 | ROZPOCET
| VV |  | "D.1.2.1.9 Psaný podelný profil kanalizačních přípojek | [14 empty] | VV | 2 | 1 | True | 0 | ROZPOCET
| VV |  | "Osazení betonových dílců pro kanalizační šachty DN 1500 šachtové dno výšky 1500mm | [14 empty] | VV | 2 | 1 | True | 0 | ROZPOCET
| VV |  | "dno betonové šachty DN 1500 kanal. výšky 150cm přímé 180x158,5 čedičová výstelka | [14 empty] | VV | 2 | 1 | True | 0 | ROZPOCET
| VV |  | "Stoka A | [14 empty] | VV | 2 | 1 | True | 0 | ROZPOCET
| VV |  | "počet: 1,00ks, ŠA7 | [14 empty] | VV | 2 | 1 | True | 0 | ROZPOCET
| VV |  | 1,00 |  | 1 | [12 empty] | VV | 2 | 2 | True | 0 | ROZPOCET
| VV |  | Součet |  | 1 | [12 empty] | VV | 2 | 4 | True | 1 | ROZPOCET
64 | M | 59224342 | těsnění elastomerové pro spojení šachetních dílů DN 1500 | kus | 1 |  | 0 | CS ÚRS 2023 01 |  | základní |  | 0 | 0.004 | 0.004 | 0 | 0 | 8 | M | 2 |  |  |  | ROZPOCET | 0 | 0 | 0 | 0 | 0 | 1 | 0 | 4 | 991805269
| VV |  | "REVITALIZACE UL. DUKELSKÝCH HRDINŮ, PLANÁ | [14 empty] | VV | 2 | 1 | True | 0 | ROZPOCET
| VV |  | "SO 301 Jednotná kanalizace s přípojkami | [14 empty] | VV | 2 | 1 | True | 0 | ROZPOCET
| VV |  | "DSO 301.02 - 2. etapa | [14 empty] | VV | 2 | 1 | True | 0 | ROZPOCET
| VV |  | "D.1.2.1.1 Situace SO 301 | [14 empty] | VV | 2 | 1 | True | 0 | ROZPOCET
| VV |  | "D.1.2.1.3 Podelné profily | [14 empty] | VV | 2 | 1 | True | 0 | ROZPOCET
| VV |  | "D.1.2.1.4 Tabulka prefa šachet | [14 empty] | VV | 2 | 1 | True | 0 | ROZPOCET
| VV |  | "D.1.2.1.5 Spojná šachta SA1 | [14 empty] | VV | 2 | 1 | True | 0 | ROZPOCET
| VV |  | "D.1.2.1.7 Vzorový příčný řez uložení potrubí | [14 empty] | VV | 2 | 1 | True | 0 | ROZPOCET
| VV |  | "D.1.2.1.8 Spadišťová šachta | [14 empty] | VV | 2 | 1 | True | 0 | ROZPOCET
| VV |  | "D.1.2.1.9 Psaný podelný profil kanalizačních přípojek | [14 empty] | VV | 2 | 1 | True | 0 | ROZPOCET
| VV |  | "těsnění elastomerové pro spojení šachetních dílů DN 1500 | [14 empty] | VV | 2 | 1 | True | 0 | ROZPOCET
| VV |  | "Stoka A | [14 empty] | VV | 2 | 1 | True | 0 | ROZPOCET
| VV |  | "počet: 1,00ks, ŠA7 | [14 empty] | VV | 2 | 1 | True | 0 | ROZPOCET
| VV |  | 1,00 |  | 1 | [12 empty] | VV | 2 | 2 | True | 0 | ROZPOCET
| VV |  | Součet |  | 1 | [12 empty] | VV | 2 | 4 | True | 1 | ROZPOCET
65 | K | 894410211 | Osazení betonových dílců pro kanalizační šachty DN 1000 skruž rovná výšky 250 mm | kus | 6 |  | 0 | CS ÚRS 2023 01 |  | základní |  | 0 | 0.00989 | 0.05934 | 0 | 0 | 4 | K | 2 |  |  |  | ROZPOCET | 0 | 0 | 0 | 0 | 0 | 1 | 0 | 4 | -1197781609
| VV |  | "REVITALIZACE UL. DUKELSKÝCH HRDINŮ, PLANÁ | [14 empty] | VV | 2 | 1 | True | 0 | ROZPOCET
| VV |  | "SO 301 Jednotná kanalizace s přípojkami | [14 empty] | VV | 2 | 1 | True | 0 | ROZPOCET
| VV |  | "DSO 301.02 - 2. etapa | [14 empty] | VV | 2 | 1 | True | 0 | ROZPOCET
| VV |  | "D.1.2.1.1 Situace SO 301 | [14 empty] | VV | 2 | 1 | True | 0 | ROZPOCET
| VV |  | "D.1.2.1.3 Podelné profily | [14 empty] | VV | 2 | 1 | True | 0 | ROZPOCET
| VV |  | "D.1.2.1.4 Tabulka prefa šachet | [14 empty] | VV | 2 | 1 | True | 0 | ROZPOCET
| VV |  | "D.1.2.1.5 Spojná šachta SA1 | [14 empty] | VV | 2 | 1 | True | 0 | ROZPOCET
| VV |  | "D.1.2.1.7 Vzorový příčný řez uložení potrubí | [14 empty] | VV | 2 | 1 | True | 0 | ROZPOCET
| VV |  | "D.1.2.1.8 Spadišťová šachta | [14 empty] | VV | 2 | 1 | True | 0 | ROZPOCET
| VV |  | "D.1.2.1.9 Psaný podelný profil kanalizačních přípojek | [14 empty] | VV | 2 | 1 | True | 0 | ROZPOCET
| VV |  | "Osazení betonových dílců pro kanalizační šachty DN 1000 skruž rovná výšky 250 mm | [14 empty] | VV | 2 | 1 | True | 0 | ROZPOCET
| VV |  | "skruž betonové šachty DN 1000 kanalizační 100x25x10cm, stupadla poplastovaná | [14 empty] | VV | 2 | 1 | True | 0 | ROZPOCET
| VV |  | "Stoka A | [14 empty] | VV | 2 | 1 | True | 0 | ROZPOCET
| VV |  | "počet: 1,00ks, ŠA6 | [14 empty] | VV | 2 | 1 | True | 0 | ROZPOCET
| VV |  | 1,00 |  | 1 | [12 empty] | VV | 2 | 2 | True | 0 | ROZPOCET
| VV |  | "počet: 1,00ks, ŠA8 | [14 empty] | VV | 2 | 1 | True | 0 | ROZPOCET
| VV |  | 1,00 |  | 1 | [12 empty] | VV | 2 | 2 | True | 0 | ROZPOCET
| VV |  | "počet: 1,00ks, ŠA9 | [14 empty] | VV | 2 | 1 | True | 0 | ROZPOCET
| VV |  | 1,00 |  | 1 | [12 empty] | VV | 2 | 2 | True | 0 | ROZPOCET
| VV |  | "počet: 1,00ks, ŠA10 | [14 empty] | VV | 2 | 1 | True | 0 | ROZPOCET
| VV |  | 1,00 |  | 1 | [12 empty] | VV | 2 | 2 | True | 0 | ROZPOCET
| VV |  | "Stoka A2 | [14 empty] | VV | 2 | 1 | True | 0 | ROZPOCET
| VV |  | "počet: 1,00ks, ŠA2.0 | [14 empty] | VV | 2 | 1 | True | 0 | ROZPOCET
| VV |  | 1,00 |  | 1 | [12 empty] | VV | 2 | 2 | True | 0 | ROZPOCET
| VV |  | Mezisoučet |  | 5 | [12 empty] | VV | 2 | 3 | True | 0 | ROZPOCET
| VV |  | "skruž betonová DN 1000x250, 100x25x9cm | [14 empty] | VV | 2 | 1 | True | 0 | ROZPOCET
| VV |  | "Stoka A | [14 empty] | VV | 2 | 1 | True | 0 | ROZPOCET
| VV |  | "počet: 1,00ks, ŠA7 | [14 empty] | VV | 2 | 1 | True | 0 | ROZPOCET
| VV |  | 1,00 |  | 1 | [12 empty] | VV | 2 | 2 | True | 0 | ROZPOCET
| VV |  | Mezisoučet |  | 1 | [12 empty] | VV | 2 | 3 | True | 0 | ROZPOCET
| VV |  | Součet |  | 6 | [12 empty] | VV | 2 | 4 | True | 1 | ROZPOCET
66 | M | 59224416 | skruž betonové šachty DN 1000 kanalizační 100x25x10cm, stupadla poplastovaná | kus | 5 |  | 0 | CS ÚRS 2023 01 |  | základní |  | 0 | 0.215 | 1.075 | 0 | 0 | 8 | M | 2 |  |  |  | ROZPOCET | 0 | 0 | 0 | 0 | 0 | 1 | 0 | 4 | -1943789728
| VV |  | "REVITALIZACE UL. DUKELSKÝCH HRDINŮ, PLANÁ | [14 empty] | VV | 2 | 1 | True | 0 | ROZPOCET
| VV |  | "SO 301 Jednotná kanalizace s přípojkami | [14 empty] | VV | 2 | 1 | True | 0 | ROZPOCET
| VV |  | "DSO 301.02 - 2. etapa | [14 empty] | VV | 2 | 1 | True | 0 | ROZPOCET
| VV |  | "D.1.2.1.1 Situace SO 301 | [14 empty] | VV | 2 | 1 | True | 0 | ROZPOCET
| VV |  | "D.1.2.1.3 Podelné profily | [14 empty] | VV | 2 | 1 | True | 0 | ROZPOCET
| VV |  | "D.1.2.1.4 Tabulka prefa šachet | [14 empty] | VV | 2 | 1 | True | 0 | ROZPOCET
| VV |  | "D.1.2.1.5 Spojná šachta SA1 | [14 empty] | VV | 2 | 1 | True | 0 | ROZPOCET
| VV |  | "D.1.2.1.7 Vzorový příčný řez uložení potrubí | [14 empty] | VV | 2 | 1 | True | 0 | ROZPOCET
| VV |  | "D.1.2.1.8 Spadišťová šachta | [14 empty] | VV | 2 | 1 | True | 0 | ROZPOCET
| VV |  | "D.1.2.1.9 Psaný podelný profil kanalizačních přípojek | [14 empty] | VV | 2 | 1 | True | 0 | ROZPOCET
| VV |  | "Osazení betonových dílců pro kanalizační šachty DN 1000 skruž rovná výšky 250 mm | [14 empty] | VV | 2 | 1 | True | 0 | ROZPOCET
| VV |  | "skruž betonové šachty DN 1000 kanalizační 100x25x10cm, stupadla poplastovaná | [14 empty] | VV | 2 | 1 | True | 0 | ROZPOCET
| VV |  | "Stoka A | [14 empty] | VV | 2 | 1 | True | 0 | ROZPOCET
| VV |  | "počet: 1,00ks, ŠA6 | [14 empty] | VV | 2 | 1 | True | 0 | ROZPOCET
| VV |  | 1,00 |  | 1 | [12 empty] | VV | 2 | 2 | True | 0 | ROZPOCET
| VV |  | "počet: 1,00ks, ŠA8 | [14 empty] | VV | 2 | 1 | True | 0 | ROZPOCET
| VV |  | 1,00 |  | 1 | [12 empty] | VV | 2 | 2 | True | 0 | ROZPOCET
| VV |  | "počet: 1,00ks, ŠA9 | [14 empty] | VV | 2 | 1 | True | 0 | ROZPOCET
| VV |  | 1,00 |  | 1 | [12 empty] | VV | 2 | 2 | True | 0 | ROZPOCET
| VV |  | "počet: 1,00ks, ŠA10 | [14 empty] | VV | 2 | 1 | True | 0 | ROZPOCET
| VV |  | 1,00 |  | 1 | [12 empty] | VV | 2 | 2 | True | 0 | ROZPOCET
| VV |  | Mezisoučet |  | 4 | [12 empty] | VV | 2 | 3 | True | 0 | ROZPOCET
| VV |  | "Stoka A2 | [14 empty] | VV | 2 | 1 | True | 0 | ROZPOCET
| VV |  | "počet: 1,00ks, ŠA2.0 | [14 empty] | VV | 2 | 1 | True | 0 | ROZPOCET
| VV |  | 1,00 |  | 1 | [12 empty] | VV | 2 | 2 | True | 0 | ROZPOCET
| VV |  | Mezisoučet |  | 1 | [12 empty] | VV | 2 | 3 | True | 0 | ROZPOCET
| VV |  | Součet |  | 5 | [12 empty] | VV | 2 | 4 | True | 1 | ROZPOCET
67 | M | 59224071 | skruž betonová DN 1000x250, 100x25x9cm | kus | 1 |  | 0 | CS ÚRS 2023 01 |  | základní |  | 0 | 0.181 | 0.181 | 0 | 0 | 8 | M | 2 |  |  |  | ROZPOCET | 0 | 0 | 0 | 0 | 0 | 1 | 0 | 4 | -1115105451
| VV |  | "REVITALIZACE UL. DUKELSKÝCH HRDINŮ, PLANÁ | [14 empty] | VV | 2 | 1 | True | 0 | ROZPOCET
| VV |  | "SO 301 Jednotná kanalizace s přípojkami | [14 empty] | VV | 2 | 1 | True | 0 | ROZPOCET
| VV |  | "DSO 301.02 - 2. etapa | [14 empty] | VV | 2 | 1 | True | 0 | ROZPOCET
| VV |  | "D.1.2.1.1 Situace SO 301 | [14 empty] | VV | 2 | 1 | True | 0 | ROZPOCET
| VV |  | "D.1.2.1.3 Podelné profily | [14 empty] | VV | 2 | 1 | True | 0 | ROZPOCET
| VV |  | "D.1.2.1.4 Tabulka prefa šachet | [14 empty] | VV | 2 | 1 | True | 0 | ROZPOCET
| VV |  | "D.1.2.1.5 Spojná šachta SA1 | [14 empty] | VV | 2 | 1 | True | 0 | ROZPOCET
| VV |  | "D.1.2.1.7 Vzorový příčný řez uložení potrubí | [14 empty] | VV | 2 | 1 | True | 0 | ROZPOCET
| VV |  | "D.1.2.1.8 Spadišťová šachta | [14 empty] | VV | 2 | 1 | True | 0 | ROZPOCET
| VV |  | "D.1.2.1.9 Psaný podelný profil kanalizačních přípojek | [14 empty] | VV | 2 | 1 | True | 0 | ROZPOCET
| VV |  | "Osazení betonových dílců pro kanalizační šachty DN 1000 skruž rovná výšky 250 mm | [14 empty] | VV | 2 | 1 | True | 0 | ROZPOCET
| VV |  | "skruž betonová DN 1000x250, 100x25x9cm | [14 empty] | VV | 2 | 1 | True | 0 | ROZPOCET
| VV |  | "Stoka A | [14 empty] | VV | 2 | 1 | True | 0 | ROZPOCET
| VV |  | "počet: 1,00ks, ŠA7 | [14 empty] | VV | 2 | 1 | True | 0 | ROZPOCET
| VV |  | 1,00 |  | 1 | [12 empty] | VV | 2 | 2 | True | 0 | ROZPOCET
| VV |  | Součet |  | 1 | [12 empty] | VV | 2 | 4 | True | 1 | ROZPOCET
68 | K | 894410212 | Osazení betonových dílců pro kanalizační šachty DN 1000 skruž rovná výšky 500 mm | kus | 5 |  | 0 | CS ÚRS 2023 01 |  | základní |  | 0 | 0.00989 | 0.04945 | 0 | 0 | 4 | K | 2 |  |  |  | ROZPOCET | 0 | 0 | 0 | 0 | 0 | 1 | 0 | 4 | -1203249871
| VV |  | "REVITALIZACE UL. DUKELSKÝCH HRDINŮ, PLANÁ | [14 empty] | VV | 2 | 1 | True | 0 | ROZPOCET
| VV |  | "SO 301 Jednotná kanalizace s přípojkami | [14 empty] | VV | 2 | 1 | True | 0 | ROZPOCET
| VV |  | "DSO 301.02 - 2. etapa | [14 empty] | VV | 2 | 1 | True | 0 | ROZPOCET
| VV |  | "D.1.2.1.1 Situace SO 301 | [14 empty] | VV | 2 | 1 | True | 0 | ROZPOCET
| VV |  | "D.1.2.1.3 Podelné profily | [14 empty] | VV | 2 | 1 | True | 0 | ROZPOCET
| VV |  | "D.1.2.1.4 Tabulka prefa šachet | [14 empty] | VV | 2 | 1 | True | 0 | ROZPOCET
| VV |  | "D.1.2.1.5 Spojná šachta SA1 | [14 empty] | VV | 2 | 1 | True | 0 | ROZPOCET
| VV |  | "D.1.2.1.7 Vzorový příčný řez uložení potrubí | [14 empty] | VV | 2 | 1 | True | 0 | ROZPOCET
| VV |  | "D.1.2.1.8 Spadišťová šachta | [14 empty] | VV | 2 | 1 | True | 0 | ROZPOCET
| VV |  | "D.1.2.1.9 Psaný podelný profil kanalizačních přípojek | [14 empty] | VV | 2 | 1 | True | 0 | ROZPOCET
| VV |  | "Osazení betonových dílců pro kanalizační šachty DN 1000 skruž rovná výšky 500 mm | [14 empty] | VV | 2 | 1 | True | 0 | ROZPOCET
| VV |  | "skruž betonové šachty DN 1000 kanalizační 100x50x10cm, stupadla poplastovaná | [14 empty] | VV | 2 | 1 | True | 0 | ROZPOCET
| VV |  | "Stoka A | [14 empty] | VV | 2 | 1 | True | 0 | ROZPOCET
| VV |  | "počet: 1,00ks, ŠA5 | [14 empty] | VV | 2 | 1 | True | 0 | ROZPOCET
| VV |  | 1,00 |  | 1 | [12 empty] | VV | 2 | 2 | True | 0 | ROZPOCET
| VV |  | "Stoka A2 | [14 empty] | VV | 2 | 1 | True | 0 | ROZPOCET
| VV |  | "počet: 1,00ks, ŠA2.0 | [14 empty] | VV | 2 | 1 | True | 0 | ROZPOCET
| VV |  | 1,00 |  | 1 | [12 empty] | VV | 2 | 2 | True | 0 | ROZPOCET
| VV |  | "počet: 1,00ks, ŠA2.1 | [14 empty] | VV | 2 | 1 | True | 0 | ROZPOCET
| VV |  | 1,00 |  | 1 | [12 empty] | VV | 2 | 2 | True | 0 | ROZPOCET
| VV |  | "počet: 1,00ks, ŠA2.2 | [14 empty] | VV | 2 | 1 | True | 0 | ROZPOCET
| VV |  | 1,00 |  | 1 | [12 empty] | VV | 2 | 2 | True | 0 | ROZPOCET
| VV |  | Mezisoučet |  | 4 | [12 empty] | VV | 2 | 3 | True | 0 | ROZPOCET
| VV |  | "skruž betonová DN 1000x500, 100x50x9cm | [14 empty] | VV | 2 | 1 | True | 0 | ROZPOCET
| VV |  | "Stoka A | [14 empty] | VV | 2 | 1 | True | 0 | ROZPOCET
| VV |  | "počet: 1,00ks, ŠA7 | [14 empty] | VV | 2 | 1 | True | 0 | ROZPOCET
| VV |  | 1,00 |  | 1 | [12 empty] | VV | 2 | 2 | True | 0 | ROZPOCET
| VV |  | Mezisoučet |  | 1 | [12 empty] | VV | 2 | 3 | True | 0 | ROZPOCET
| VV |  | Součet |  | 5 | [12 empty] | VV | 2 | 4 | True | 1 | ROZPOCET
69 | M | 59224418 | skruž betonové šachty DN 1000 kanalizační 100x50x10cm, stupadla poplastovaná | kus | 4 |  | 0 | CS ÚRS 2023 01 |  | základní |  | 0 | 0.43 | 1.72 | 0 | 0 | 8 | M | 2 |  |  |  | ROZPOCET | 0 | 0 | 0 | 0 | 0 | 1 | 0 | 4 | 1766415524
| VV |  | "REVITALIZACE UL. DUKELSKÝCH HRDINŮ, PLANÁ | [14 empty] | VV | 2 | 1 | True | 0 | ROZPOCET
| VV |  | "SO 301 Jednotná kanalizace s přípojkami | [14 empty] | VV | 2 | 1 | True | 0 | ROZPOCET
| VV |  | "DSO 301.02 - 2. etapa | [14 empty] | VV | 2 | 1 | True | 0 | ROZPOCET
| VV |  | "D.1.2.1.1 Situace SO 301 | [14 empty] | VV | 2 | 1 | True | 0 | ROZPOCET
| VV |  | "D.1.2.1.3 Podelné profily | [14 empty] | VV | 2 | 1 | True | 0 | ROZPOCET
| VV |  | "D.1.2.1.4 Tabulka prefa šachet | [14 empty] | VV | 2 | 1 | True | 0 | ROZPOCET
| VV |  | "D.1.2.1.5 Spojná šachta SA1 | [14 empty] | VV | 2 | 1 | True | 0 | ROZPOCET
| VV |  | "D.1.2.1.7 Vzorový příčný řez uložení potrubí | [14 empty] | VV | 2 | 1 | True | 0 | ROZPOCET
| VV |  | "D.1.2.1.8 Spadišťová šachta | [14 empty] | VV | 2 | 1 | True | 0 | ROZPOCET
| VV |  | "D.1.2.1.9 Psaný podelný profil kanalizačních přípojek | [14 empty] | VV | 2 | 1 | True | 0 | ROZPOCET
| VV |  | "Osazení betonových dílců pro kanalizační šachty DN 1000 skruž rovná výšky 500 mm | [14 empty] | VV | 2 | 1 | True | 0 | ROZPOCET
| VV |  | "skruž betonové šachty DN 1000 kanalizační 100x50x10cm, stupadla poplastovaná | [14 empty] | VV | 2 | 1 | True | 0 | ROZPOCET
| VV |  | "Stoka A | [14 empty] | VV | 2 | 1 | True | 0 | ROZPOCET
| VV |  | "počet: 1,00ks, ŠA5 | [14 empty] | VV | 2 | 1 | True | 0 | ROZPOCET
| VV |  | 1,00 |  | 1 | [12 empty] | VV | 2 | 2 | True | 0 | ROZPOCET
| VV |  | Mezisoučet |  | 1 | [12 empty] | VV | 2 | 3 | True | 0 | ROZPOCET
| VV |  | "Stoka A2 | [14 empty] | VV | 2 | 1 | True | 0 | ROZPOCET
| VV |  | "počet: 1,00ks, ŠA2.0 | [14 empty] | VV | 2 | 1 | True | 0 | ROZPOCET
| VV |  | 1,00 |  | 1 | [12 empty] | VV | 2 | 2 | True | 0 | ROZPOCET
| VV |  | "počet: 1,00ks, ŠA2.1 | [14 empty] | VV | 2 | 1 | True | 0 | ROZPOCET
| VV |  | 1,00 |  | 1 | [12 empty] | VV | 2 | 2 | True | 0 | ROZPOCET
| VV |  | "počet: 1,00ks, ŠA2.2 | [14 empty] | VV | 2 | 1 | True | 0 | ROZPOCET
| VV |  | 1,00 |  | 1 | [12 empty] | VV | 2 | 2 | True | 0 | ROZPOCET
| VV |  | Mezisoučet |  | 3 | [12 empty] | VV | 2 | 3 | True | 0 | ROZPOCET
| VV |  | Součet |  | 4 | [12 empty] | VV | 2 | 4 | True | 1 | ROZPOCET
70 | M | 59224073 | skruž betonová DN 1000x500, 100x50x9cm | kus | 1 |  | 0 | CS ÚRS 2023 01 |  | základní |  | 0 | 0.362 | 0.362 | 0 | 0 | 8 | M | 2 |  |  |  | ROZPOCET | 0 | 0 | 0 | 0 | 0 | 1 | 0 | 4 | -1263534818
| VV |  | "REVITALIZACE UL. DUKELSKÝCH HRDINŮ, PLANÁ | [14 empty] | VV | 2 | 1 | True | 0 | ROZPOCET
| VV |  | "SO 301 Jednotná kanalizace s přípojkami | [14 empty] | VV | 2 | 1 | True | 0 | ROZPOCET
| VV |  | "DSO 301.02 - 2. etapa | [14 empty] | VV | 2 | 1 | True | 0 | ROZPOCET
| VV |  | "D.1.2.1.1 Situace SO 301 | [14 empty] | VV | 2 | 1 | True | 0 | ROZPOCET
| VV |  | "D.1.2.1.3 Podelné profily | [14 empty] | VV | 2 | 1 | True | 0 | ROZPOCET
| VV |  | "D.1.2.1.4 Tabulka prefa šachet | [14 empty] | VV | 2 | 1 | True | 0 | ROZPOCET
| VV |  | "D.1.2.1.5 Spojná šachta SA1 | [14 empty] | VV | 2 | 1 | True | 0 | ROZPOCET
| VV |  | "D.1.2.1.7 Vzorový příčný řez uložení potrubí | [14 empty] | VV | 2 | 1 | True | 0 | ROZPOCET
| VV |  | "D.1.2.1.8 Spadišťová šachta | [14 empty] | VV | 2 | 1 | True | 0 | ROZPOCET
| VV |  | "D.1.2.1.9 Psaný podelný profil kanalizačních přípojek | [14 empty] | VV | 2 | 1 | True | 0 | ROZPOCET
| VV |  | "Osazení betonových dílců pro kanalizační šachty DN 1000 skruž rovná výšky 500 mm | [14 empty] | VV | 2 | 1 | True | 0 | ROZPOCET
| VV |  | "skruž betonová DN 1000x500, 100x50x9cm | [14 empty] | VV | 2 | 1 | True | 0 | ROZPOCET
| VV |  | "Stoka A | [14 empty] | VV | 2 | 1 | True | 0 | ROZPOCET
| VV |  | "počet: 1,00ks, ŠA7 | [14 empty] | VV | 2 | 1 | True | 0 | ROZPOCET
| VV |  | 1,00 |  | 1 | [12 empty] | VV | 2 | 2 | True | 0 | ROZPOCET
| VV |  | Součet |  | 1 | [12 empty] | VV | 2 | 4 | True | 1 | ROZPOCET
71 | K | 894410213 | Osazení betonových dílců pro kanalizační šachty DN 1000 skruž rovná výšky 1000 mm | kus | 10 |  | 0 | CS ÚRS 2023 01 |  | základní |  | 0 | 0.00989 | 0.0989 | 0 | 0 | 4 | K | 2 |  |  |  | ROZPOCET | 0 | 0 | 0 | 0 | 0 | 1 | 0 | 4 | 1837979401
| VV |  | "REVITALIZACE UL. DUKELSKÝCH HRDINŮ, PLANÁ | [14 empty] | VV | 2 | 1 | True | 0 | ROZPOCET
| VV |  | "SO 301 Jednotná kanalizace s přípojkami | [14 empty] | VV | 2 | 1 | True | 0 | ROZPOCET
| VV |  | "DSO 301.02 - 2. etapa | [14 empty] | VV | 2 | 1 | True | 0 | ROZPOCET
| VV |  | "D.1.2.1.1 Situace SO 301 | [14 empty] | VV | 2 | 1 | True | 0 | ROZPOCET
| VV |  | "D.1.2.1.3 Podelné profily | [14 empty] | VV | 2 | 1 | True | 0 | ROZPOCET
| VV |  | "D.1.2.1.4 Tabulka prefa šachet | [14 empty] | VV | 2 | 1 | True | 0 | ROZPOCET
| VV |  | "D.1.2.1.5 Spojná šachta SA1 | [14 empty] | VV | 2 | 1 | True | 0 | ROZPOCET
| VV |  | "D.1.2.1.7 Vzorový příčný řez uložení potrubí | [14 empty] | VV | 2 | 1 | True | 0 | ROZPOCET
| VV |  | "D.1.2.1.8 Spadišťová šachta | [14 empty] | VV | 2 | 1 | True | 0 | ROZPOCET
| VV |  | "D.1.2.1.9 Psaný podelný profil kanalizačních přípojek | [14 empty] | VV | 2 | 1 | True | 0 | ROZPOCET
| VV |  | "Osazení betonových dílců pro kanalizační šachty DN 1000 skruž rovná výšky 1000 mm | [14 empty] | VV | 2 | 1 | True | 0 | ROZPOCET
| VV |  | "skruž betonové šachty DN 1000 kanalizační 100x100x10cm, stupadla poplastovaná | [14 empty] | VV | 2 | 1 | True | 0 | ROZPOCET
| VV |  | "Stoka A | [14 empty] | VV | 2 | 1 | True | 0 | ROZPOCET
| VV |  | "počet: 1,00ks, ŠA5 | [14 empty] | VV | 2 | 1 | True | 0 | ROZPOCET
| VV |  | 1,00 |  | 1 | [12 empty] | VV | 2 | 2 | True | 0 | ROZPOCET
| VV |  | "počet: 1,00ks, ŠA6 | [14 empty] | VV | 2 | 1 | True | 0 | ROZPOCET
| VV |  | 1,00 |  | 1 | [12 empty] | VV | 2 | 2 | True | 0 | ROZPOCET
| VV |  | "počet: 1,00ks, ŠA8 | [14 empty] | VV | 2 | 1 | True | 0 | ROZPOCET
| VV |  | 1,00 |  | 1 | [12 empty] | VV | 2 | 2 | True | 0 | ROZPOCET
| VV |  | "počet: 1,00ks, ŠA9 | [14 empty] | VV | 2 | 1 | True | 0 | ROZPOCET
| VV |  | 1,00 |  | 1 | [12 empty] | VV | 2 | 2 | True | 0 | ROZPOCET
| VV |  | "počet: 1,00ks, ŠA10 | [14 empty] | VV | 2 | 1 | True | 0 | ROZPOCET
| VV |  | 1,00 |  | 1 | [12 empty] | VV | 2 | 2 | True | 0 | ROZPOCET
| VV |  | Mezisoučet |  | 5 | [12 empty] | VV | 2 | 3 | True | 0 | ROZPOCET
| VV |  | "Stoka A2 | [14 empty] | VV | 2 | 1 | True | 0 | ROZPOCET
| VV |  | "počet: 1,00ks, ŠA2.0 | [14 empty] | VV | 2 | 1 | True | 0 | ROZPOCET
| VV |  | 1,00 |  | 1 | [12 empty] | VV | 2 | 2 | True | 0 | ROZPOCET
| VV |  | "počet: 1,00ks, ŠA2.1 | [14 empty] | VV | 2 | 1 | True | 0 | ROZPOCET
| VV |  | 1,00 |  | 1 | [12 empty] | VV | 2 | 2 | True | 0 | ROZPOCET
| VV |  | "počet: 1,00ks, ŠA2.2 | [14 empty] | VV | 2 | 1 | True | 0 | ROZPOCET
| VV |  | 1,00 |  | 1 | [12 empty] | VV | 2 | 2 | True | 0 | ROZPOCET
| VV |  | "počet: 2,00ks, ŠA2.3 | [14 empty] | VV | 2 | 1 | True | 0 | ROZPOCET
| VV |  | 2,00 |  | 2 | [12 empty] | VV | 2 | 2 | True | 0 | ROZPOCET
| VV |  | Mezisoučet |  | 5 | [12 empty] | VV | 2 | 3 | True | 0 | ROZPOCET
| VV |  | Součet |  | 10 | [12 empty] | VV | 2 | 4 | True | 1 | ROZPOCET
72 | M | 59224420 | skruž betonové šachty DN 1000 kanalizační 100x100x10cm, stupadla poplastovaná | kus | 10 |  | 0 | CS ÚRS 2023 01 |  | základní |  | 0 | 0.86 | 8.6 | 0 | 0 | 8 | M | 2 |  |  |  | ROZPOCET | 0 | 0 | 0 | 0 | 0 | 1 | 0 | 4 | -158489591
| VV |  | "REVITALIZACE UL. DUKELSKÝCH HRDINŮ, PLANÁ | [14 empty] | VV | 2 | 1 | True | 0 | ROZPOCET
| VV |  | "SO 301 Jednotná kanalizace s přípojkami | [14 empty] | VV | 2 | 1 | True | 0 | ROZPOCET
| VV |  | "DSO 301.02 - 2. etapa | [14 empty] | VV | 2 | 1 | True | 0 | ROZPOCET
| VV |  | "D.1.2.1.1 Situace SO 301 | [14 empty] | VV | 2 | 1 | True | 0 | ROZPOCET
| VV |  | "D.1.2.1.3 Podelné profily | [14 empty] | VV | 2 | 1 | True | 0 | ROZPOCET
| VV |  | "D.1.2.1.4 Tabulka prefa šachet | [14 empty] | VV | 2 | 1 | True | 0 | ROZPOCET
| VV |  | "D.1.2.1.5 Spojná šachta SA1 | [14 empty] | VV | 2 | 1 | True | 0 | ROZPOCET
| VV |  | "D.1.2.1.7 Vzorový příčný řez uložení potrubí | [14 empty] | VV | 2 | 1 | True | 0 | ROZPOCET
| VV |  | "D.1.2.1.8 Spadišťová šachta | [14 empty] | VV | 2 | 1 | True | 0 | ROZPOCET
| VV |  | "D.1.2.1.9 Psaný podelný profil kanalizačních přípojek | [14 empty] | VV | 2 | 1 | True | 0 | ROZPOCET
| VV |  | "Osazení betonových dílců pro kanalizační šachty DN 1000 skruž rovná výšky 1000 mm | [14 empty] | VV | 2 | 1 | True | 0 | ROZPOCET
| VV |  | "skruž betonové šachty DN 1000 kanalizační 100x100x10cm, stupadla poplastovaná | [14 empty] | VV | 2 | 1 | True | 0 | ROZPOCET
| VV |  | "Stoka A | [14 empty] | VV | 2 | 1 | True | 0 | ROZPOCET
| VV |  | "počet: 1,00ks, ŠA5 | [14 empty] | VV | 2 | 1 | True | 0 | ROZPOCET
| VV |  | 1,00 |  | 1 | [12 empty] | VV | 2 | 2 | True | 0 | ROZPOCET
| VV |  | "počet: 1,00ks, ŠA6 | [14 empty] | VV | 2 | 1 | True | 0 | ROZPOCET
| VV |  | 1,00 |  | 1 | [12 empty] | VV | 2 | 2 | True | 0 | ROZPOCET
| VV |  | "počet: 1,00ks, ŠA8 | [14 empty] | VV | 2 | 1 | True | 0 | ROZPOCET
| VV |  | 1,00 |  | 1 | [12 empty] | VV | 2 | 2 | True | 0 | ROZPOCET
| VV |  | "počet: 1,00ks, ŠA9 | [14 empty] | VV | 2 | 1 | True | 0 | ROZPOCET
| VV |  | 1,00 |  | 1 | [12 empty] | VV | 2 | 2 | True | 0 | ROZPOCET
| VV |  | "počet: 1,00ks, ŠA10 | [14 empty] | VV | 2 | 1 | True | 0 | ROZPOCET
| VV |  | 1,00 |  | 1 | [12 empty] | VV | 2 | 2 | True | 0 | ROZPOCET
| VV |  | Mezisoučet |  | 5 | [12 empty] | VV | 2 | 3 | True | 0 | ROZPOCET
| VV |  | "Stoka A2 | [14 empty] | VV | 2 | 1 | True | 0 | ROZPOCET
| VV |  | "počet: 1,00ks, ŠA2.0 | [14 empty] | VV | 2 | 1 | True | 0 | ROZPOCET
| VV |  | 1,00 |  | 1 | [12 empty] | VV | 2 | 2 | True | 0 | ROZPOCET
| VV |  | "počet: 1,00ks, ŠA2.1 | [14 empty] | VV | 2 | 1 | True | 0 | ROZPOCET
| VV |  | 1,00 |  | 1 | [12 empty] | VV | 2 | 2 | True | 0 | ROZPOCET
| VV |  | "počet: 1,00ks, ŠA2.2 | [14 empty] | VV | 2 | 1 | True | 0 | ROZPOCET
| VV |  | 1,00 |  | 1 | [12 empty] | VV | 2 | 2 | True | 0 | ROZPOCET
| VV |  | "počet: 2,00ks, ŠA2.3 | [14 empty] | VV | 2 | 1 | True | 0 | ROZPOCET
| VV |  | 2,00 |  | 2 | [12 empty] | VV | 2 | 2 | True | 0 | ROZPOCET
| VV |  | Mezisoučet |  | 5 | [12 empty] | VV | 2 | 3 | True | 0 | ROZPOCET
| VV |  | Součet |  | 10 | [12 empty] | VV | 2 | 4 | True | 1 | ROZPOCET
73 | K | 894410232 | Osazení betonových dílců pro kanalizační šachty DN 1000 skruž přechodová (konus) | kus | 7 |  | 0 | CS ÚRS 2023 01 |  | základní |  | 0 | 0.01218 | 0.08526 | 0 | 0 | 4 | K | 2 |  |  |  | ROZPOCET | 0 | 0 | 0 | 0 | 0 | 1 | 0 | 4 | -995889814
| VV |  | "REVITALIZACE UL. DUKELSKÝCH HRDINŮ, PLANÁ | [14 empty] | VV | 2 | 1 | True | 0 | ROZPOCET
| VV |  | "SO 301 Jednotná kanalizace s přípojkami | [14 empty] | VV | 2 | 1 | True | 0 | ROZPOCET
| VV |  | "DSO 301.02 - 2. etapa | [14 empty] | VV | 2 | 1 | True | 0 | ROZPOCET
| VV |  | "D.1.2.1.1 Situace SO 301 | [14 empty] | VV | 2 | 1 | True | 0 | ROZPOCET
| VV |  | "D.1.2.1.3 Podelné profily | [14 empty] | VV | 2 | 1 | True | 0 | ROZPOCET
| VV |  | "D.1.2.1.4 Tabulka prefa šachet | [14 empty] | VV | 2 | 1 | True | 0 | ROZPOCET
| VV |  | "D.1.2.1.5 Spojná šachta SA1 | [14 empty] | VV | 2 | 1 | True | 0 | ROZPOCET
| VV |  | "D.1.2.1.7 Vzorový příčný řez uložení potrubí | [14 empty] | VV | 2 | 1 | True | 0 | ROZPOCET
| VV |  | "D.1.2.1.8 Spadišťová šachta | [14 empty] | VV | 2 | 1 | True | 0 | ROZPOCET
| VV |  | "D.1.2.1.9 Psaný podelný profil kanalizačních přípojek | [14 empty] | VV | 2 | 1 | True | 0 | ROZPOCET
| VV |  | "Osazení betonových dílců pro kanalizační šachty DN 1000 skruž přechodová (konus) | [14 empty] | VV | 2 | 1 | True | 0 | ROZPOCET
| VV |  | "konus betonové šachty DN 1000 kanalizační 100x62,5x58cm tl stěny 10, SP | [14 empty] | VV | 2 | 1 | True | 0 | ROZPOCET
| VV |  | "Stoka A | [14 empty] | VV | 2 | 1 | True | 0 | ROZPOCET
| VV |  | "počet: 1,00ks, ŠA5 | [14 empty] | VV | 2 | 1 | True | 0 | ROZPOCET
| VV |  | 1,00 |  | 1 | [12 empty] | VV | 2 | 2 | True | 0 | ROZPOCET
| VV |  | "počet: 1,00ks, ŠA6 | [14 empty] | VV | 2 | 1 | True | 0 | ROZPOCET
| VV |  | 1,00 |  | 1 | [12 empty] | VV | 2 | 2 | True | 0 | ROZPOCET
| VV |  | "počet: 1,00ks, ŠA8 | [14 empty] | VV | 2 | 1 | True | 0 | ROZPOCET
| VV |  | 1,00 |  | 1 | [12 empty] | VV | 2 | 2 | True | 0 | ROZPOCET
| VV |  | "Stoka A2 | [14 empty] | VV | 2 | 1 | True | 0 | ROZPOCET
| VV |  | "počet: 1,00ks, ŠA2.0 | [14 empty] | VV | 2 | 1 | True | 0 | ROZPOCET
| VV |  | 1,00 |  | 1 | [12 empty] | VV | 2 | 2 | True | 0 | ROZPOCET
| VV |  | "počet: 1,00ks, ŠA2.1 | [14 empty] | VV | 2 | 1 | True | 0 | ROZPOCET
| VV |  | 1,00 |  | 1 | [12 empty] | VV | 2 | 2 | True | 0 | ROZPOCET
| VV |  | "počet: 1,00ks, ŠA2.3 | [14 empty] | VV | 2 | 1 | True | 0 | ROZPOCET
| VV |  | 1,00 |  | 1 | [12 empty] | VV | 2 | 2 | True | 0 | ROZPOCET
| VV |  | Mezisoučet |  | 6 | [12 empty] | VV | 2 | 3 | True | 0 | ROZPOCET
| VV |  | "konus betonové šachty DN 1000 kanalizační 100x62,5x58cm tl stěny 9, SP | [14 empty] | VV | 2 | 1 | True | 0 | ROZPOCET
| VV |  | "Stoka A | [14 empty] | VV | 2 | 1 | True | 0 | ROZPOCET
| VV |  | "počet: 1,00ks, ŠA7 | [14 empty] | VV | 2 | 1 | True | 0 | ROZPOCET
| VV |  | 1,00 |  | 1 | [12 empty] | VV | 2 | 2 | True | 0 | ROZPOCET
| VV |  | Mezisoučet |  | 1 | [12 empty] | VV | 2 | 3 | True | 0 | ROZPOCET
| VV |  | Součet |  | 7 | [12 empty] | VV | 2 | 4 | True | 1 | ROZPOCET
74 | M | 59224414 | konus betonové šachty DN 1000 kanalizační 100x62,5x58cm tl stěny 10, stupadla poplastovaná | kus | 6 |  | 0 | CS ÚRS 2023 01 |  | základní |  | 0 | 0.505 | 3.03 | 0 | 0 | 8 | M | 2 |  |  |  | ROZPOCET | 0 | 0 | 0 | 0 | 0 | 1 | 0 | 4 | 767251459
| VV |  | "REVITALIZACE UL. DUKELSKÝCH HRDINŮ, PLANÁ | [14 empty] | VV | 2 | 1 | True | 0 | ROZPOCET
| VV |  | "SO 301 Jednotná kanalizace s přípojkami | [14 empty] | VV | 2 | 1 | True | 0 | ROZPOCET
| VV |  | "DSO 301.02 - 2. etapa | [14 empty] | VV | 2 | 1 | True | 0 | ROZPOCET
| VV |  | "D.1.2.1.1 Situace SO 301 | [14 empty] | VV | 2 | 1 | True | 0 | ROZPOCET
| VV |  | "D.1.2.1.3 Podelné profily | [14 empty] | VV | 2 | 1 | True | 0 | ROZPOCET
| VV |  | "D.1.2.1.4 Tabulka prefa šachet | [14 empty] | VV | 2 | 1 | True | 0 | ROZPOCET
| VV |  | "D.1.2.1.5 Spojná šachta SA1 | [14 empty] | VV | 2 | 1 | True | 0 | ROZPOCET
| VV |  | "D.1.2.1.7 Vzorový příčný řez uložení potrubí | [14 empty] | VV | 2 | 1 | True | 0 | ROZPOCET
| VV |  | "D.1.2.1.8 Spadišťová šachta | [14 empty] | VV | 2 | 1 | True | 0 | ROZPOCET
| VV |  | "D.1.2.1.9 Psaný podelný profil kanalizačních přípojek | [14 empty] | VV | 2 | 1 | True | 0 | ROZPOCET
| VV |  | "Osazení betonových dílců pro kanalizační šachty DN 1000 skruž přechodová (konus) | [14 empty] | VV | 2 | 1 | True | 0 | ROZPOCET
| VV |  | "konus betonové šachty DN 1000 kanalizační 100x62,5x58cm tl stěny 10, SP | [14 empty] | VV | 2 | 1 | True | 0 | ROZPOCET
| VV |  | "Stoka A | [14 empty] | VV | 2 | 1 | True | 0 | ROZPOCET
| VV |  | "počet: 1,00ks, ŠA5 | [14 empty] | VV | 2 | 1 | True | 0 | ROZPOCET
| VV |  | 1,00 |  | 1 | [12 empty] | VV | 2 | 2 | True | 0 | ROZPOCET
| VV |  | "počet: 1,00ks, ŠA6 | [14 empty] | VV | 2 | 1 | True | 0 | ROZPOCET
| VV |  | 1,00 |  | 1 | [12 empty] | VV | 2 | 2 | True | 0 | ROZPOCET
| VV |  | "počet: 1,00ks, ŠA8 | [14 empty] | VV | 2 | 1 | True | 0 | ROZPOCET
| VV |  | 1,00 |  | 1 | [12 empty] | VV | 2 | 2 | True | 0 | ROZPOCET
| VV |  | Mezisoučet |  | 3 | [12 empty] | VV | 2 | 3 | True | 0 | ROZPOCET
| VV |  | "Stoka A2 | [14 empty] | VV | 2 | 1 | True | 0 | ROZPOCET
| VV |  | "počet: 1,00ks, ŠA2.0 | [14 empty] | VV | 2 | 1 | True | 0 | ROZPOCET
| VV |  | 1,00 |  | 1 | [12 empty] | VV | 2 | 2 | True | 0 | ROZPOCET
| VV |  | "počet: 1,00ks, ŠA2.1 | [14 empty] | VV | 2 | 1 | True | 0 | ROZPOCET
| VV |  | 1,00 |  | 1 | [12 empty] | VV | 2 | 2 | True | 0 | ROZPOCET
| VV |  | "počet: 1,00ks, ŠA2.3 | [14 empty] | VV | 2 | 1 | True | 0 | ROZPOCET
| VV |  | 1,00 |  | 1 | [12 empty] | VV | 2 | 2 | True | 0 | ROZPOCET
| VV |  | Mezisoučet |  | 3 | [12 empty] | VV | 2 | 3 | True | 0 | ROZPOCET
| VV |  | Součet |  | 6 | [12 empty] | VV | 2 | 4 | True | 1 | ROZPOCET
75 | M | 59224412 | konus betonové šachty DN 1000 kanalizační 100x62,5x58cm tl stěny 9, stupadla poplastovaná | kus | 1 |  | 0 | CS ÚRS 2023 01 |  | základní |  | 0 | 0.49 | 0.49 | 0 | 0 | 8 | M | 2 |  |  |  | ROZPOCET | 0 | 0 | 0 | 0 | 0 | 1 | 0 | 4 | 492392717
| VV |  | "REVITALIZACE UL. DUKELSKÝCH HRDINŮ, PLANÁ | [14 empty] | VV | 2 | 1 | True | 0 | ROZPOCET
| VV |  | "SO 301 Jednotná kanalizace s přípojkami | [14 empty] | VV | 2 | 1 | True | 0 | ROZPOCET
| VV |  | "DSO 301.02 - 2. etapa | [14 empty] | VV | 2 | 1 | True | 0 | ROZPOCET
| VV |  | "D.1.2.1.1 Situace SO 301 | [14 empty] | VV | 2 | 1 | True | 0 | ROZPOCET
| VV |  | "D.1.2.1.3 Podelné profily | [14 empty] | VV | 2 | 1 | True | 0 | ROZPOCET
| VV |  | "D.1.2.1.4 Tabulka prefa šachet | [14 empty] | VV | 2 | 1 | True | 0 | ROZPOCET
| VV |  | "D.1.2.1.5 Spojná šachta SA1 | [14 empty] | VV | 2 | 1 | True | 0 | ROZPOCET
| VV |  | "D.1.2.1.7 Vzorový příčný řez uložení potrubí | [14 empty] | VV | 2 | 1 | True | 0 | ROZPOCET
| VV |  | "D.1.2.1.8 Spadišťová šachta | [14 empty] | VV | 2 | 1 | True | 0 | ROZPOCET
| VV |  | "D.1.2.1.9 Psaný podelný profil kanalizačních přípojek | [14 empty] | VV | 2 | 1 | True | 0 | ROZPOCET
| VV |  | "Osazení betonových dílců pro kanalizační šachty DN 1000 skruž přechodová (konus) | [14 empty] | VV | 2 | 1 | True | 0 | ROZPOCET
| VV |  | "konus betonové šachty DN 1000 kanalizační 100x62,5x58cm tl stěny 9, SP | [14 empty] | VV | 2 | 1 | True | 0 | ROZPOCET
| VV |  | "Stoka A | [14 empty] | VV | 2 | 1 | True | 0 | ROZPOCET
| VV |  | "počet: 1,00ks, ŠA7 | [14 empty] | VV | 2 | 1 | True | 0 | ROZPOCET
| VV |  | 1,00 |  | 1 | [12 empty] | VV | 2 | 2 | True | 0 | ROZPOCET
| VV |  | Součet |  | 1 | [12 empty] | VV | 2 | 4 | True | 1 | ROZPOCET
76 | K | 894410302 | Osazení betonových dílců pro kanalizační šachty DN 1000 deska zákrytová | kus | 3 |  | 0 | CS ÚRS 2023 01 |  | základní |  | 0 | 0.00989 | 0.02967 | 0 | 0 | 4 | K | 2 |  |  |  | ROZPOCET | 0 | 0 | 0 | 0 | 0 | 1 | 0 | 4 | 1285695034
| VV |  | "REVITALIZACE UL. DUKELSKÝCH HRDINŮ, PLANÁ | [14 empty] | VV | 2 | 1 | True | 0 | ROZPOCET
| VV |  | "SO 301 Jednotná kanalizace s přípojkami | [14 empty] | VV | 2 | 1 | True | 0 | ROZPOCET
| VV |  | "DSO 301.02 - 2. etapa | [14 empty] | VV | 2 | 1 | True | 0 | ROZPOCET
| VV |  | "D.1.2.1.1 Situace SO 301 | [14 empty] | VV | 2 | 1 | True | 0 | ROZPOCET
| VV |  | "D.1.2.1.3 Podelné profily | [14 empty] | VV | 2 | 1 | True | 0 | ROZPOCET
| VV |  | "D.1.2.1.4 Tabulka prefa šachet | [14 empty] | VV | 2 | 1 | True | 0 | ROZPOCET
| VV |  | "D.1.2.1.5 Spojná šachta SA1 | [14 empty] | VV | 2 | 1 | True | 0 | ROZPOCET
| VV |  | "D.1.2.1.7 Vzorový příčný řez uložení potrubí | [14 empty] | VV | 2 | 1 | True | 0 | ROZPOCET
| VV |  | "D.1.2.1.8 Spadišťová šachta | [14 empty] | VV | 2 | 1 | True | 0 | ROZPOCET
| VV |  | "D.1.2.1.9 Psaný podelný profil kanalizačních přípojek | [14 empty] | VV | 2 | 1 | True | 0 | ROZPOCET
| VV |  | "Osazení betonových dílců pro kanalizační šachty DN 1000 deska zákrytová | [14 empty] | VV | 2 | 1 | True | 0 | ROZPOCET
| VV |  | "deska betonová zákrytová pro kruhové šachty 100/62,5x16,5cm | [14 empty] | VV | 2 | 1 | True | 0 | ROZPOCET
| VV |  | "Stoka A | [14 empty] | VV | 2 | 1 | True | 0 | ROZPOCET
| VV |  | "počet: 1,00ks, ŠA9 | [14 empty] | VV | 2 | 1 | True | 0 | ROZPOCET
| VV |  | 1,00 |  | 1 | [12 empty] | VV | 2 | 2 | True | 0 | ROZPOCET
| VV |  | "počet: 1,00ks, ŠA10 | [14 empty] | VV | 2 | 1 | True | 0 | ROZPOCET
| VV |  | 1,00 |  | 1 | [12 empty] | VV | 2 | 2 | True | 0 | ROZPOCET
| VV |  | Mezisoučet |  | 2 | [12 empty] | VV | 2 | 3 | True | 0 | ROZPOCET
| VV |  | "Stoka A2 | [14 empty] | VV | 2 | 1 | True | 0 | ROZPOCET
| VV |  | "počet: 1,00ks, ŠA2.2 | [14 empty] | VV | 2 | 1 | True | 0 | ROZPOCET
| VV |  | 1,00 |  | 1 | [12 empty] | VV | 2 | 2 | True | 0 | ROZPOCET
| VV |  | Mezisoučet |  | 1 | [12 empty] | VV | 2 | 3 | True | 0 | ROZPOCET
| VV |  | Součet |  | 3 | [12 empty] | VV | 2 | 4 | True | 1 | ROZPOCET
77 | M | 59224315 | deska betonová zákrytová pro kruhové šachty 100/62,5x16,5cm | kus | 3 |  | 0 | CS ÚRS 2023 01 |  | základní |  | 0 | 0.449 | 1.347 | 0 | 0 | 8 | M | 2 |  |  |  | ROZPOCET | 0 | 0 | 0 | 0 | 0 | 1 | 0 | 4 | 1820733120
| VV |  | "REVITALIZACE UL. DUKELSKÝCH HRDINŮ, PLANÁ | [14 empty] | VV | 2 | 1 | True | 0 | ROZPOCET
| VV |  | "SO 301 Jednotná kanalizace s přípojkami | [14 empty] | VV | 2 | 1 | True | 0 | ROZPOCET
| VV |  | "DSO 301.02 - 2. etapa | [14 empty] | VV | 2 | 1 | True | 0 | ROZPOCET
| VV |  | "D.1.2.1.1 Situace SO 301 | [14 empty] | VV | 2 | 1 | True | 0 | ROZPOCET
| VV |  | "D.1.2.1.3 Podelné profily | [14 empty] | VV | 2 | 1 | True | 0 | ROZPOCET
| VV |  | "D.1.2.1.4 Tabulka prefa šachet | [14 empty] | VV | 2 | 1 | True | 0 | ROZPOCET
| VV |  | "D.1.2.1.5 Spojná šachta SA1 | [14 empty] | VV | 2 | 1 | True | 0 | ROZPOCET
| VV |  | "D.1.2.1.7 Vzorový příčný řez uložení potrubí | [14 empty] | VV | 2 | 1 | True | 0 | ROZPOCET
| VV |  | "D.1.2.1.8 Spadišťová šachta | [14 empty] | VV | 2 | 1 | True | 0 | ROZPOCET
| VV |  | "D.1.2.1.9 Psaný podelný profil kanalizačních přípojek | [14 empty] | VV | 2 | 1 | True | 0 | ROZPOCET
| VV |  | "Osazení betonových dílců pro kanalizační šachty DN 1000 deska zákrytová | [14 empty] | VV | 2 | 1 | True | 0 | ROZPOCET
| VV |  | "deska betonová zákrytová pro kruhové šachty 100/62,5x16,5cm | [14 empty] | VV | 2 | 1 | True | 0 | ROZPOCET
| VV |  | "Stoka A | [14 empty] | VV | 2 | 1 | True | 0 | ROZPOCET
| VV |  | "počet: 1,00ks, ŠA9 | [14 empty] | VV | 2 | 1 | True | 0 | ROZPOCET
| VV |  | 1,00 |  | 1 | [12 empty] | VV | 2 | 2 | True | 0 | ROZPOCET
| VV |  | "počet: 1,00ks, ŠA10 | [14 empty] | VV | 2 | 1 | True | 0 | ROZPOCET
| VV |  | 1,00 |  | 1 | [12 empty] | VV | 2 | 2 | True | 0 | ROZPOCET
| VV |  | Mezisoučet |  | 2 | [12 empty] | VV | 2 | 3 | True | 0 | ROZPOCET
| VV |  | "Stoka A2 | [14 empty] | VV | 2 | 1 | True | 0 | ROZPOCET
| VV |  | "počet: 1,00ks, ŠA2.2 | [14 empty] | VV | 2 | 1 | True | 0 | ROZPOCET
| VV |  | 1,00 |  | 1 | [12 empty] | VV | 2 | 2 | True | 0 | ROZPOCET
| VV |  | Mezisoučet |  | 1 | [12 empty] | VV | 2 | 3 | True | 0 | ROZPOCET
| VV |  | Součet |  | 3 | [12 empty] | VV | 2 | 4 | True | 1 | ROZPOCET
78 | K | 8944103031R | Osazení betonových dílců pro kanalizační šachty DN 1500 deska zákrytová | kus | 1 |  | 0 | R-položka |  | základní |  | 0 | 0.01018 | 0.01018 | 0 | 0 | 4 | K | 2 |  |  |  | ROZPOCET | 0 | 0 | 0 | 0 | 0 | 1 | 0 | 4 | 368864108
| VV |  | "REVITALIZACE UL. DUKELSKÝCH HRDINŮ, PLANÁ | [14 empty] | VV | 2 | 1 | True | 0 | ROZPOCET
| VV |  | "SO 301 Jednotná kanalizace s přípojkami | [14 empty] | VV | 2 | 1 | True | 0 | ROZPOCET
| VV |  | "DSO 301.02 - 2. etapa | [14 empty] | VV | 2 | 1 | True | 0 | ROZPOCET
| VV |  | "D.1.2.1.1 Situace SO 301 | [14 empty] | VV | 2 | 1 | True | 0 | ROZPOCET
| VV |  | "D.1.2.1.3 Podelné profily | [14 empty] | VV | 2 | 1 | True | 0 | ROZPOCET
| VV |  | "D.1.2.1.4 Tabulka prefa šachet | [14 empty] | VV | 2 | 1 | True | 0 | ROZPOCET
| VV |  | "D.1.2.1.5 Spojná šachta SA1 | [14 empty] | VV | 2 | 1 | True | 0 | ROZPOCET
| VV |  | "D.1.2.1.7 Vzorový příčný řez uložení potrubí | [14 empty] | VV | 2 | 1 | True | 0 | ROZPOCET
| VV |  | "D.1.2.1.8 Spadišťová šachta | [14 empty] | VV | 2 | 1 | True | 0 | ROZPOCET
| VV |  | "D.1.2.1.9 Psaný podelný profil kanalizačních přípojek | [14 empty] | VV | 2 | 1 | True | 0 | ROZPOCET
| VV |  | "Osazení betonových dílců pro kanalizační šachty DN 1500 deska zákrytová | [14 empty] | VV | 2 | 1 | True | 0 | ROZPOCET
| VV |  | "deska betonová zákrytová šachty DN 1500 kanalizační 150x100/25cm, SP | [14 empty] | VV | 2 | 1 | True | 0 | ROZPOCET
| VV |  | "Stoka A | [14 empty] | VV | 2 | 1 | True | 0 | ROZPOCET
| VV |  | "počet: 1,00ks, ŠA7 | [14 empty] | VV | 2 | 1 | True | 0 | ROZPOCET
| VV |  | 1,00 |  | 1 | [12 empty] | VV | 2 | 2 | True | 0 | ROZPOCET
| VV |  | Součet |  | 1 | [12 empty] | VV | 2 | 4 | True | 1 | ROZPOCET
79 | M | 592244381R | deska betonová zákrytová šachty DN 1500 kanalizační 150x100/25cm, stupadla poplastovaná | kus | 1 |  | 0 | R-položka |  | základní |  | 0 | 1.74 | 1.74 | 0 | 0 | 8 | M | 2 |  |  |  | ROZPOCET | 0 | 0 | 0 | 0 | 0 | 1 | 0 | 4 | 458453708
| VV |  | "REVITALIZACE UL. DUKELSKÝCH HRDINŮ, PLANÁ | [14 empty] | VV | 2 | 1 | True | 0 | ROZPOCET
| VV |  | "SO 301 Jednotná kanalizace s přípojkami | [14 empty] | VV | 2 | 1 | True | 0 | ROZPOCET
| VV |  | "DSO 301.02 - 2. etapa | [14 empty] | VV | 2 | 1 | True | 0 | ROZPOCET
| VV |  | "D.1.2.1.1 Situace SO 301 | [14 empty] | VV | 2 | 1 | True | 0 | ROZPOCET
| VV |  | "D.1.2.1.3 Podelné profily | [14 empty] | VV | 2 | 1 | True | 0 | ROZPOCET
| VV |  | "D.1.2.1.4 Tabulka prefa šachet | [14 empty] | VV | 2 | 1 | True | 0 | ROZPOCET
| VV |  | "D.1.2.1.5 Spojná šachta SA1 | [14 empty] | VV | 2 | 1 | True | 0 | ROZPOCET
| VV |  | "D.1.2.1.7 Vzorový příčný řez uložení potrubí | [14 empty] | VV | 2 | 1 | True | 0 | ROZPOCET
| VV |  | "D.1.2.1.8 Spadišťová šachta | [14 empty] | VV | 2 | 1 | True | 0 | ROZPOCET
| VV |  | "D.1.2.1.9 Psaný podelný profil kanalizačních přípojek | [14 empty] | VV | 2 | 1 | True | 0 | ROZPOCET
| VV |  | "Osazení betonových dílců pro kanalizační šachty DN 1500 deska zákrytová | [14 empty] | VV | 2 | 1 | True | 0 | ROZPOCET
| VV |  | "deska betonová zákrytová šachty DN 1500 kanalizační 150x100/25cm, SP | [14 empty] | VV | 2 | 1 | True | 0 | ROZPOCET
| VV |  | "Stoka A | [14 empty] | VV | 2 | 1 | True | 0 | ROZPOCET
| VV |  | "počet: 1,00ks, ŠA7 | [14 empty] | VV | 2 | 1 | True | 0 | ROZPOCET
| VV |  | 1,00 |  | 1 | [12 empty] | VV | 2 | 2 | True | 0 | ROZPOCET
| VV |  | Součet |  | 1 | [12 empty] | VV | 2 | 4 | True | 1 | ROZPOCET
80 | K | 899102112 | Osazení poklopů litinových nebo ocelových včetně rámů pro třídu zatížení A15, A50 | kus | 1 |  | 0 | CS ÚRS 2023 01 |  | základní |  | 0 | 0.21734 | 0.21734 | 0 | 0 | 4 | K | 2 |  |  |  | ROZPOCET | 0 | 0 | 0 | 0 | 0 | 1 | 0 | 4 | -17778331
| VV |  | "REVITALIZACE UL. DUKELSKÝCH HRDINŮ, PLANÁ | [14 empty] | VV | 2 | 1 | True | 0 | ROZPOCET
| VV |  | "SO 301 Jednotná kanalizace s přípojkami | [14 empty] | VV | 2 | 1 | True | 0 | ROZPOCET
| VV |  | "DSO 301.02 - 2. etapa | [14 empty] | VV | 2 | 1 | True | 0 | ROZPOCET
| VV |  | "D.1.2.1.1 Situace SO 301 | [14 empty] | VV | 2 | 1 | True | 0 | ROZPOCET
| VV |  | "D.1.2.1.3 Podelné profily | [14 empty] | VV | 2 | 1 | True | 0 | ROZPOCET
| VV |  | "D.1.2.1.4 Tabulka prefa šachet | [14 empty] | VV | 2 | 1 | True | 0 | ROZPOCET
| VV |  | "D.1.2.1.5 Spojná šachta SA1 | [14 empty] | VV | 2 | 1 | True | 0 | ROZPOCET
| VV |  | "D.1.2.1.7 Vzorový příčný řez uložení potrubí | [14 empty] | VV | 2 | 1 | True | 0 | ROZPOCET
| VV |  | "D.1.2.1.8 Spadišťová šachta | [14 empty] | VV | 2 | 1 | True | 0 | ROZPOCET
| VV |  | "D.1.2.1.9 Psaný podelný profil kanalizačních přípojek | [14 empty] | VV | 2 | 1 | True | 0 | ROZPOCET
| VV |  | "Osazení poklopů litinových nebo ocelových včetně rámů pro třídu zatížení A15, A50 | [14 empty] | VV | 2 | 1 | True | 0 | ROZPOCET
| VV |  | "poklop šachtový litinový DN 600 pro třídu zatížení A15 | [14 empty] | VV | 2 | 1 | True | 0 | ROZPOCET
| VV |  | "Stoka A | [14 empty] | VV | 2 | 1 | True | 0 | ROZPOCET
| VV |  | "počet: 1,00ks, ŠA6 | [14 empty] | VV | 2 | 1 | True | 0 | ROZPOCET
| VV |  | 1,00 |  | 1 | [12 empty] | VV | 2 | 2 | True | 0 | ROZPOCET
| VV |  | Součet |  | 1 | [12 empty] | VV | 2 | 4 | True | 1 | ROZPOCET
81 | M | 28661932 | poklop šachtový litinový DN 600 pro třídu zatížení A15 | kus | 1 |  | 0 | CS ÚRS 2023 01 |  | základní |  | 0 | 0.06 | 0.06 | 0 | 0 | 8 | M | 2 |  |  |  | ROZPOCET | 0 | 0 | 0 | 0 | 0 | 1 | 0 | 4 | -666480890
| VV |  | "REVITALIZACE UL. DUKELSKÝCH HRDINŮ, PLANÁ | [14 empty] | VV | 2 | 1 | True | 0 | ROZPOCET
| VV |  | "SO 301 Jednotná kanalizace s přípojkami | [14 empty] | VV | 2 | 1 | True | 0 | ROZPOCET
| VV |  | "DSO 301.02 - 2. etapa | [14 empty] | VV | 2 | 1 | True | 0 | ROZPOCET
| VV |  | "D.1.2.1.1 Situace SO 301 | [14 empty] | VV | 2 | 1 | True | 0 | ROZPOCET
| VV |  | "D.1.2.1.3 Podelné profily | [14 empty] | VV | 2 | 1 | True | 0 | ROZPOCET
| VV |  | "D.1.2.1.4 Tabulka prefa šachet | [14 empty] | VV | 2 | 1 | True | 0 | ROZPOCET
| VV |  | "D.1.2.1.5 Spojná šachta SA1 | [14 empty] | VV | 2 | 1 | True | 0 | ROZPOCET
| VV |  | "D.1.2.1.7 Vzorový příčný řez uložení potrubí | [14 empty] | VV | 2 | 1 | True | 0 | ROZPOCET
| VV |  | "D.1.2.1.8 Spadišťová šachta | [14 empty] | VV | 2 | 1 | True | 0 | ROZPOCET
| VV |  | "D.1.2.1.9 Psaný podelný profil kanalizačních přípojek | [14 empty] | VV | 2 | 1 | True | 0 | ROZPOCET
| VV |  | "Osazení poklopů litinových nebo ocelových včetně rámů pro třídu zatížení A15, A50 | [14 empty] | VV | 2 | 1 | True | 0 | ROZPOCET
| VV |  | "poklop šachtový litinový DN 600 pro třídu zatížení A15 | [14 empty] | VV | 2 | 1 | True | 0 | ROZPOCET
| VV |  | "Stoka A | [14 empty] | VV | 2 | 1 | True | 0 | ROZPOCET
| VV |  | "počet: 1,00ks, ŠA6 | [14 empty] | VV | 2 | 1 | True | 0 | ROZPOCET
| VV |  | 1,00 |  | 1 | [12 empty] | VV | 2 | 2 | True | 0 | ROZPOCET
| VV |  | Součet |  | 1 | [12 empty] | VV | 2 | 4 | True | 1 | ROZPOCET
82 | K | 899104112 | Osazení poklopů litinových nebo ocelových včetně rámů pro třídu zatížení D400, E600 | kus | 9 |  | 0 | CS ÚRS 2023 01 |  | základní |  | 0 | 0.21734 | 1.9561 | 0 | 0 | 4 | K | 2 |  |  |  | ROZPOCET | 0 | 0 | 0 | 0 | 0 | 1 | 0 | 4 | 1674169675
| VV |  | "REVITALIZACE UL. DUKELSKÝCH HRDINŮ, PLANÁ | [14 empty] | VV | 2 | 1 | True | 0 | ROZPOCET
| VV |  | "SO 301 Jednotná kanalizace s přípojkami | [14 empty] | VV | 2 | 1 | True | 0 | ROZPOCET
| VV |  | "DSO 301.02 - 2. etapa | [14 empty] | VV | 2 | 1 | True | 0 | ROZPOCET
| VV |  | "D.1.2.1.1 Situace SO 301 | [14 empty] | VV | 2 | 1 | True | 0 | ROZPOCET
| VV |  | "D.1.2.1.3 Podelné profily | [14 empty] | VV | 2 | 1 | True | 0 | ROZPOCET
| VV |  | "D.1.2.1.4 Tabulka prefa šachet | [14 empty] | VV | 2 | 1 | True | 0 | ROZPOCET
| VV |  | "D.1.2.1.5 Spojná šachta SA1 | [14 empty] | VV | 2 | 1 | True | 0 | ROZPOCET
| VV |  | "D.1.2.1.7 Vzorový příčný řez uložení potrubí | [14 empty] | VV | 2 | 1 | True | 0 | ROZPOCET
| VV |  | "D.1.2.1.8 Spadišťová šachta | [14 empty] | VV | 2 | 1 | True | 0 | ROZPOCET
| VV |  | "D.1.2.1.9 Psaný podelný profil kanalizačních přípojek | [14 empty] | VV | 2 | 1 | True | 0 | ROZPOCET
| VV |  | "Osazení poklopů litinových nebo ocelových včetně rámů pro třídu zatížení D400 | [14 empty] | VV | 2 | 1 | True | 0 | ROZPOCET
| VV |  | "poklop šachtový litinový DN 600 pro třídu zatížení D400 | [14 empty] | VV | 2 | 1 | True | 0 | ROZPOCET
| VV |  | "Stoka A | [14 empty] | VV | 2 | 1 | True | 0 | ROZPOCET
| VV |  | "počet: 1,00ks, ŠA5 | [14 empty] | VV | 2 | 1 | True | 0 | ROZPOCET
| VV |  | 1,00 |  | 1 | [12 empty] | VV | 2 | 2 | True | 0 | ROZPOCET
| VV |  | "počet: 1,00ks, ŠA7 | [14 empty] | VV | 2 | 1 | True | 0 | ROZPOCET
| VV |  | 1,00 |  | 1 | [12 empty] | VV | 2 | 2 | True | 0 | ROZPOCET
| VV |  | "počet: 1,00ks, ŠA8 | [14 empty] | VV | 2 | 1 | True | 0 | ROZPOCET
| VV |  | 1,00 |  | 1 | [12 empty] | VV | 2 | 2 | True | 0 | ROZPOCET
| VV |  | "počet: 1,00ks, ŠA9 | [14 empty] | VV | 2 | 1 | True | 0 | ROZPOCET
| VV |  | 1,00 |  | 1 | [12 empty] | VV | 2 | 2 | True | 0 | ROZPOCET
| VV |  | "počet: 1,00ks, ŠA10 | [14 empty] | VV | 2 | 1 | True | 0 | ROZPOCET
| VV |  | 1,00 |  | 1 | [12 empty] | VV | 2 | 2 | True | 0 | ROZPOCET
| VV |  | Mezisoučet |  | 5 | [12 empty] | VV | 2 | 3 | True | 0 | ROZPOCET
| VV |  | "Stoka A2 | [14 empty] | VV | 2 | 1 | True | 0 | ROZPOCET
| VV |  | "počet: 1,00ks, ŠA2.0 | [14 empty] | VV | 2 | 1 | True | 0 | ROZPOCET
| VV |  | 1,00 |  | 1 | [12 empty] | VV | 2 | 2 | True | 0 | ROZPOCET
| VV |  | "počet: 1,00ks, ŠA2.1 | [14 empty] | VV | 2 | 1 | True | 0 | ROZPOCET
| VV |  | 1,00 |  | 1 | [12 empty] | VV | 2 | 2 | True | 0 | ROZPOCET
| VV |  | "počet: 1,00ks, ŠA2.2 | [14 empty] | VV | 2 | 1 | True | 0 | ROZPOCET
| VV |  | 1,00 |  | 1 | [12 empty] | VV | 2 | 2 | True | 0 | ROZPOCET
| VV |  | "počet: 1,00ks, ŠA2.3 | [14 empty] | VV | 2 | 1 | True | 0 | ROZPOCET
| VV |  | 1,00 |  | 1 | [12 empty] | VV | 2 | 2 | True | 0 | ROZPOCET
| VV |  | Mezisoučet |  | 4 | [12 empty] | VV | 2 | 3 | True | 0 | ROZPOCET
| VV |  | Součet |  | 9 | [12 empty] | VV | 2 | 4 | True | 1 | ROZPOCET
83 | M | 28661935 | poklop šachtový litinový DN 600 pro třídu zatížení D400 | kus | 9 |  | 0 | CS ÚRS 2023 01 |  | základní |  | 0 | 0.196 | 1.764 | 0 | 0 | 8 | M | 2 |  |  |  | ROZPOCET | 0 | 0 | 0 | 0 | 0 | 1 | 0 | 4 | 1882864465
| VV |  | "REVITALIZACE UL. DUKELSKÝCH HRDINŮ, PLANÁ | [14 empty] | VV | 2 | 1 | True | 0 | ROZPOCET
| VV |  | "SO 301 Jednotná kanalizace s přípojkami | [14 empty] | VV | 2 | 1 | True | 0 | ROZPOCET
| VV |  | "DSO 301.02 - 2. etapa | [14 empty] | VV | 2 | 1 | True | 0 | ROZPOCET
| VV |  | "D.1.2.1.1 Situace SO 301 | [14 empty] | VV | 2 | 1 | True | 0 | ROZPOCET
| VV |  | "D.1.2.1.3 Podelné profily | [14 empty] | VV | 2 | 1 | True | 0 | ROZPOCET
| VV |  | "D.1.2.1.4 Tabulka prefa šachet | [14 empty] | VV | 2 | 1 | True | 0 | ROZPOCET
| VV |  | "D.1.2.1.5 Spojná šachta SA1 | [14 empty] | VV | 2 | 1 | True | 0 | ROZPOCET
| VV |  | "D.1.2.1.7 Vzorový příčný řez uložení potrubí | [14 empty] | VV | 2 | 1 | True | 0 | ROZPOCET
| VV |  | "D.1.2.1.8 Spadišťová šachta | [14 empty] | VV | 2 | 1 | True | 0 | ROZPOCET
| VV |  | "D.1.2.1.9 Psaný podelný profil kanalizačních přípojek | [14 empty] | VV | 2 | 1 | True | 0 | ROZPOCET
| VV |  | "Osazení poklopů litinových nebo ocelových včetně rámů pro třídu zatížení D400 | [14 empty] | VV | 2 | 1 | True | 0 | ROZPOCET
| VV |  | "poklop šachtový litinový DN 600 pro třídu zatížení D400 | [14 empty] | VV | 2 | 1 | True | 0 | ROZPOCET
| VV |  | "Stoka A | [14 empty] | VV | 2 | 1 | True | 0 | ROZPOCET
| VV |  | "počet: 1,00ks, ŠA5 | [14 empty] | VV | 2 | 1 | True | 0 | ROZPOCET
| VV |  | 1,00 |  | 1 | [12 empty] | VV | 2 | 2 | True | 0 | ROZPOCET
| VV |  | "počet: 1,00ks, ŠA7 | [14 empty] | VV | 2 | 1 | True | 0 | ROZPOCET
| VV |  | 1,00 |  | 1 | [12 empty] | VV | 2 | 2 | True | 0 | ROZPOCET
| VV |  | "počet: 1,00ks, ŠA8 | [14 empty] | VV | 2 | 1 | True | 0 | ROZPOCET
| VV |  | 1,00 |  | 1 | [12 empty] | VV | 2 | 2 | True | 0 | ROZPOCET
| VV |  | "počet: 1,00ks, ŠA9 | [14 empty] | VV | 2 | 1 | True | 0 | ROZPOCET
| VV |  | 1,00 |  | 1 | [12 empty] | VV | 2 | 2 | True | 0 | ROZPOCET
| VV |  | "počet: 1,00ks, ŠA10 | [14 empty] | VV | 2 | 1 | True | 0 | ROZPOCET
| VV |  | 1,00 |  | 1 | [12 empty] | VV | 2 | 2 | True | 0 | ROZPOCET
| VV |  | Mezisoučet |  | 5 | [12 empty] | VV | 2 | 3 | True | 0 | ROZPOCET
| VV |  | "Stoka A2 | [14 empty] | VV | 2 | 1 | True | 0 | ROZPOCET
| VV |  | "počet: 1,00ks, ŠA2.0 | [14 empty] | VV | 2 | 1 | True | 0 | ROZPOCET
| VV |  | 1,00 |  | 1 | [12 empty] | VV | 2 | 2 | True | 0 | ROZPOCET
| VV |  | "počet: 1,00ks, ŠA2.1 | [14 empty] | VV | 2 | 1 | True | 0 | ROZPOCET
| VV |  | 1,00 |  | 1 | [12 empty] | VV | 2 | 2 | True | 0 | ROZPOCET
| VV |  | "počet: 1,00ks, ŠA2.2 | [14 empty] | VV | 2 | 1 | True | 0 | ROZPOCET
| VV |  | 1,00 |  | 1 | [12 empty] | VV | 2 | 2 | True | 0 | ROZPOCET
| VV |  | "počet: 1,00ks, ŠA2.3 | [14 empty] | VV | 2 | 1 | True | 0 | ROZPOCET
| VV |  | 1,00 |  | 1 | [12 empty] | VV | 2 | 2 | True | 0 | ROZPOCET
| VV |  | Mezisoučet |  | 4 | [12 empty] | VV | 2 | 3 | True | 0 | ROZPOCET
| VV |  | Součet |  | 9 | [12 empty] | VV | 2 | 4 | True | 1 | ROZPOCET
84 | K | 899721112 | Signalizační vodič DN přes 150 mm na potrubí | m | 124.9 |  | 0 | CS ÚRS 2023 01 |  | základní |  | 0 | 0.0002 | 0.02498 | 0 | 0 | 4 | K | 2 |  |  |  | ROZPOCET | 0 | 0 | 0 | 0 | 0 | 1 | 0 | 4 | -856263201
| VV |  | "Revitalizace ul. Dukelských hrdinů, Planá | [14 empty] | VV | 2 | 1 | True | 0 | ROZPOCET
| VV |  | "SO 301 Jednotná kanalizace s přípojkami | [14 empty] | VV | 2 | 1 | True | 0 | ROZPOCET
| VV |  | "dokumentace D.1.2 | [14 empty] | VV | 2 | 1 | True | 0 | ROZPOCET
| VV |  | "přípojky potrubí PVC DN200 | [14 empty] | VV | 2 | 1 | True | 0 | ROZPOCET
| VV |  | "signalizační vodič nad potrubí PVC | [14 empty] | VV | 2 | 1 | True | 0 | ROZPOCET
| VV |  | "rozměry: dl. 124,90m | [14 empty] | VV | 2 | 1 | True | 0 | ROZPOCET
| VV |  | 124,90 |  | 124.9 | [12 empty] | VV | 2 | 2 | True | 0 | ROZPOCET
| VV |  | Součet |  | 124.9 | [12 empty] | VV | 2 | 4 | True | 1 | ROZPOCET
85 | K | 899722113 | Krytí potrubí z plastů výstražnou fólií z PVC 34cm | m | 483.4 |  | 0 | CS ÚRS 2023 01 |  | základní |  | 0 | 9e-05 | 0.043506 | 0 | 0 | 4 | K | 2 |  |  |  | ROZPOCET | 0 | 0 | 0 | 0 | 0 | 1 | 0 | 4 | -586361500
| VV |  | "Revitalizace ul. Dukelských hrdinů, Planá | [14 empty] | VV | 2 | 1 | True | 0 | ROZPOCET
| VV |  | "SO 301 Jednotná kanalizace s přípojkami | [14 empty] | VV | 2 | 1 | True | 0 | ROZPOCET
| VV |  | "dokumentace D.1.2 | [14 empty] | VV | 2 | 1 | True | 0 | ROZPOCET
| VV |  | "přípojky potrubí PVC DN200 | [14 empty] | VV | 2 | 1 | True | 0 | ROZPOCET
| VV |  | "výstražná folie nad potrubí PVC | [14 empty] | VV | 2 | 1 | True | 0 | ROZPOCET
| VV |  | "rozměry: dl. 124,90m | [14 empty] | VV | 2 | 1 | True | 0 | ROZPOCET
| VV |  | 124,90 |  | 124.9 | [12 empty] | VV | 2 | 2 | True | 0 | ROZPOCET
| VV |  | "nová stoka A2 potrubí PP SN10 DN300 | [14 empty] | VV | 2 | 1 | True | 0 | ROZPOCET
| VV |  | "rozměry: dl. 113,50m | [14 empty] | VV | 2 | 1 | True | 0 | ROZPOCET
| VV |  | 113,50 |  | 113.5 | [12 empty] | VV | 2 | 2 | True | 0 | ROZPOCET
| VV |  | "stoka A potrubí PP SN10 DN600 | [14 empty] | VV | 2 | 1 | True | 0 | ROZPOCET
| VV |  | "rozměry: dl. 245,00m | [14 empty] | VV | 2 | 1 | True | 0 | ROZPOCET
| VV |  | 245,00 |  | 245 | [12 empty] | VV | 2 | 2 | True | 0 | ROZPOCET
| VV |  | Součet |  | 483.4 | [12 empty] | VV | 2 | 4 | True | 1 | ROZPOCET
86 | K | 899910211 | Výplň potrubí pod tlakem cementopopílkovou suspenzí délky potrubí do 50 m | m3 | 1.97 |  | 0 | CS ÚRS 2023 01 |  | základní |  | 0 | 1.5298 | 3.0138 | 0 | 0 | 4 | K | 2 |  |  |  | ROZPOCET | 0 | 0 | 0 | 0 | 0 | 1 | 0 | 4 | -1906471459
| VV |  | "Revitalizace ul. Dukelských hrdinů, Planá | [14 empty] | VV | 2 | 1 | True | 0 | ROZPOCET
| VV |  | "SO 301 Jednotná kanalizace s přípojkami | [14 empty] | VV | 2 | 1 | True | 0 | ROZPOCET
| VV |  | "dokumentace D.1.2 | [14 empty] | VV | 2 | 1 | True | 0 | ROZPOCET
| VV |  | "nová stoka A2 potrubí PP SN10 DN300 | [14 empty] | VV | 2 | 1 | True | 0 | ROZPOCET
| VV |  | "výplň cementopopílkem stávající přípojka DN200 | [14 empty] | VV | 2 | 1 | True | 0 | ROZPOCET
| VV |  | "rozměry: dl. 62,70m | [14 empty] | VV | 2 | 1 | True | 0 | ROZPOCET
| VV |  | 3,1415*0,10*0,10*62,70 |  | 1.97 | [12 empty] | VV | 2 | 2 | True | 0 | ROZPOCET
| VV |  | Součet |  | 1.97 | [12 empty] | VV | 2 | 4 | True | 1 | ROZPOCET
| D | 997 | Přesun sutě |  |  |  | 0 |  |  |  |  | 0 |  | 0 |  | 0 | 1 | D | 1 |  |  |  | ROZPOCET | [6 empty] | 0
87 | K | 997221551 | Vodorovná doprava suti ze sypkých materiálů do 1 km | t | 189.538 |  | 0 | CS ÚRS 2023 01 |  | základní |  | 0 | 0 | 0 | 0 | 0 | 4 | K | 2 |  |  |  | ROZPOCET | 0 | 0 | 0 | 0 | 0 | 1 | 0 | 4 | -1059064604
| VV |  | "Revitalizace ul. Dukelských hrdinů, Planá | [14 empty] | VV | 2 | 1 | True | 0 | ROZPOCET
| VV |  | "SO 301 Jednotná kanalizace s přípojkami | [14 empty] | VV | 2 | 1 | True | 0 | ROZPOCET
| VV |  | "dokumentace D.1.2 | [14 empty] | VV | 2 | 1 | True | 0 | ROZPOCET
| VV |  | "bourání stávající komunikace v místě stavby | [14 empty] | VV | 2 | 1 | True | 0 | ROZPOCET
| VV |  | "podkladní vrstva štěrkodrť | [14 empty] | VV | 2 | 1 | True | 0 | ROZPOCET
| VV |  | "stoka A potrubí PP SN10 DN600 | [14 empty] | VV | 2 | 1 | True | 0 | ROZPOCET
| VV |  | "rozměry: š. 1,50m, dl. 245,00m | [14 empty] | VV | 2 | 1 | True | 0 | ROZPOCET
| VV |  | "nová stoka A2 potrubí KAM DN300 | [14 empty] | VV | 2 | 1 | True | 0 | ROZPOCET
| VV |  | "rozměry: š. 1,20m, dl. 113,50m | [14 empty] | VV | 2 | 1 | True | 0 | ROZPOCET
| VV |  | "přípojky potrubí PVC DN200 | [14 empty] | VV | 2 | 1 | True | 0 | ROZPOCET
| VV |  | "rozměry: š. 1,20m, dl. 124,90m | [14 empty] | VV | 2 | 1 | True | 0 | ROZPOCET
| VV |  | "kamenivo hmotnost celkem 189,538t | [14 empty] | VV | 2 | 1 | True | 0 | ROZPOCET
| VV |  | 189,538 |  | 189.538 | [12 empty] | VV | 2 | 2 | True | 0 | ROZPOCET
| VV |  | Součet |  | 189.538 | [12 empty] | VV | 2 | 4 | True | 1 | ROZPOCET
88 | K | 997221559 | Příplatek ZKD 1 km u vodorovné dopravy suti ze sypkých materiálů | t | 2653.532 |  | 0 | CS ÚRS 2023 01 |  | základní |  | 0 | 0 | 0 | 0 | 0 | 4 | K | 2 |  |  |  | ROZPOCET | 0 | 0 | 0 | 0 | 0 | 1 | 0 | 4 | 781779850
| VV |  | "Revitalizace ul. Dukelských hrdinů, Planá | [14 empty] | VV | 2 | 1 | True | 0 | ROZPOCET
| VV |  | "SO 301 Jednotná kanalizace s přípojkami | [14 empty] | VV | 2 | 1 | True | 0 | ROZPOCET
| VV |  | "dokumentace D.1.2 | [14 empty] | VV | 2 | 1 | True | 0 | ROZPOCET
| VV |  | "bourání stávající komunikace v místě stavby | [14 empty] | VV | 2 | 1 | True | 0 | ROZPOCET
| VV |  | "podkladní vrstva štěrkodrť | [14 empty] | VV | 2 | 1 | True | 0 | ROZPOCET
| VV |  | "stoka A potrubí PP SN10 DN600 | [14 empty] | VV | 2 | 1 | True | 0 | ROZPOCET
| VV |  | "rozměry: š. 1,50m, dl. 245,00m | [14 empty] | VV | 2 | 1 | True | 0 | ROZPOCET
| VV |  | "nová stoka A2 potrubí PP SN10 DN300 | [14 empty] | VV | 2 | 1 | True | 0 | ROZPOCET
| VV |  | "rozměry: š. 1,20m, dl. 113,50m | [14 empty] | VV | 2 | 1 | True | 0 | ROZPOCET
| VV |  | "přípojky potrubí PVC DN200 | [14 empty] | VV | 2 | 1 | True | 0 | ROZPOCET
| VV |  | "rozměry: š. 1,20m, dl. 124,90m | [14 empty] | VV | 2 | 1 | True | 0 | ROZPOCET
| VV |  | "kamenivo hmotnost celkem 189,538t | [14 empty] | VV | 2 | 1 | True | 0 | ROZPOCET
| VV |  | 189,538 |  | 189.538 | [12 empty] | VV | 2 | 2 | True | 0 | ROZPOCET
| VV |  | Součet |  | 189.538 | [12 empty] | VV | 2 | 4 | True | 1 | ROZPOCET
| VV |  | 189,538*14 'Přepočtené koeficientem množství |  | 2653.532 | [12 empty] | VV | 2 | 2 | False | 1 | ROZPOCET
89 | K | 997221571 | Vodorovná doprava vybouraných hmot do 1 km | t | 207.911 |  | 0 | CS ÚRS 2023 01 |  | základní |  | 0 | 0 | 0 | 0 | 0 | 4 | K | 2 |  |  |  | ROZPOCET | 0 | 0 | 0 | 0 | 0 | 1 | 0 | 4 | -516837968
| VV |  | "Revitalizace ul. Dukelských hrdinů, Planá | [14 empty] | VV | 2 | 1 | True | 0 | ROZPOCET
| VV |  | "SO 301 Jednotná kanalizace s přípojkami | [14 empty] | VV | 2 | 1 | True | 0 | ROZPOCET
| VV |  | "dokumentace D.1.2 | [14 empty] | VV | 2 | 1 | True | 0 | ROZPOCET
| VV |  | "bourání stávající komunikace v místě stavby | [14 empty] | VV | 2 | 1 | True | 0 | ROZPOCET
| VV |  | "podkladní vrstva asfaltový beton | [14 empty] | VV | 2 | 1 | True | 0 | ROZPOCET
| VV |  | "stoka A potrubí PP SN10 DN600 | [14 empty] | VV | 2 | 1 | True | 0 | ROZPOCET
| VV |  | "rozměry: š. 1,50m, dl. 245,00m | [14 empty] | VV | 2 | 1 | True | 0 | ROZPOCET
| VV |  | "nová stoka A2 potrubí PP SN10 DN300 | [14 empty] | VV | 2 | 1 | True | 0 | ROZPOCET
| VV |  | "rozměry: š. 1,20m, dl. 113,50m | [14 empty] | VV | 2 | 1 | True | 0 | ROZPOCET
| VV |  | "přípojky potrubí PVC DN200 | [14 empty] | VV | 2 | 1 | True | 0 | ROZPOCET
| VV |  | "rozměry: š. 1,20m, dl. 124,90m | [14 empty] | VV | 2 | 1 | True | 0 | ROZPOCET
| VV |  | "asfalt hmotnost celkem 143,788t | [14 empty] | VV | 2 | 1 | True | 0 | ROZPOCET
| VV |  | 143,788 |  | 143.788 | [12 empty] | VV | 2 | 2 | True | 0 | ROZPOCET
| VV |  | "bourání stávající komunikace v místě stavby | [14 empty] | VV | 2 | 1 | True | 0 | ROZPOCET
| VV |  | "krycí vrstva živice | [14 empty] | VV | 2 | 1 | True | 0 | ROZPOCET
| VV |  | "stoka A potrubí PP SN10 DN600 | [14 empty] | VV | 2 | 1 | True | 0 | ROZPOCET
| VV |  | "rozměry: š. 1,50m, dl. 245,00m | [14 empty] | VV | 2 | 1 | True | 0 | ROZPOCET
| VV |  | "nová stoka A2 potrubí PP SN10 DN300 | [14 empty] | VV | 2 | 1 | True | 0 | ROZPOCET
| VV |  | "rozměry: š. 1,20m, dl. 113,50m | [14 empty] | VV | 2 | 1 | True | 0 | ROZPOCET
| VV |  | "přípojky potrubí PVC DN200 | [14 empty] | VV | 2 | 1 | True | 0 | ROZPOCET
| VV |  | "rozměry: š. 1,20m, dl. 124,900m | [14 empty] | VV | 2 | 1 | True | 0 | ROZPOCET
| VV |  | "asfalt hmotnost celkem 64,051t | [14 empty] | VV | 2 | 1 | True | 0 | ROZPOCET
| VV |  | 64,051 |  | 64.051 | [12 empty] | VV | 2 | 2 | True | 0 | ROZPOCET
| VV |  | "nová stoka A2 potrubí PP SN10 DN300 | [14 empty] | VV | 2 | 1 | True | 0 | ROZPOCET
| VV |  | "bourání stávající přípojka DN200 | [14 empty] | VV | 2 | 1 | True | 0 | ROZPOCET
| VV |  | "rozměry: dl. 4,80m | [14 empty] | VV | 2 | 1 | True | 0 | ROZPOCET
| VV |  | "plast hmotnost celkem 0,072t | [14 empty] | VV | 2 | 1 | True | 0 | ROZPOCET
| VV |  | 0,072 |  | 0.072 | [12 empty] | VV | 2 | 2 | True | 0 | ROZPOCET
| VV |  | Součet |  | 207.911 | [12 empty] | VV | 2 | 4 | True | 1 | ROZPOCET
90 | K | 997221579 | Příplatek ZKD 1 km u vodorovné dopravy vybouraných hmot | t | 2910.754 |  | 0 | CS ÚRS 2023 01 |  | základní |  | 0 | 0 | 0 | 0 | 0 | 4 | K | 2 |  |  |  | ROZPOCET | 0 | 0 | 0 | 0 | 0 | 1 | 0 | 4 | 1205938636
| VV |  | "Revitalizace ul. Dukelských hrdinů, Planá | [14 empty] | VV | 2 | 1 | True | 0 | ROZPOCET
| VV |  | "SO 301 Jednotná kanalizace s přípojkami | [14 empty] | VV | 2 | 1 | True | 0 | ROZPOCET
| VV |  | "dokumentace D.1.2 | [14 empty] | VV | 2 | 1 | True | 0 | ROZPOCET
| VV |  | "bourání stávající komunikace v místě stavby | [14 empty] | VV | 2 | 1 | True | 0 | ROZPOCET
| VV |  | "podkladní vrstva asfaltový beton | [14 empty] | VV | 2 | 1 | True | 0 | ROZPOCET
| VV |  | "stoka A potrubí PP SN10 DN600 | [14 empty] | VV | 2 | 1 | True | 0 | ROZPOCET
| VV |  | "rozměry: š. 1,50m, dl. 245,00m | [14 empty] | VV | 2 | 1 | True | 0 | ROZPOCET
| VV |  | "nová stoka A2 potrubí PP SN10 DN300 | [14 empty] | VV | 2 | 1 | True | 0 | ROZPOCET
| VV |  | "rozměry: š. 1,20m, dl. 113,50m | [14 empty] | VV | 2 | 1 | True | 0 | ROZPOCET
| VV |  | "přípojky potrubí PVC DN200 | [14 empty] | VV | 2 | 1 | True | 0 | ROZPOCET
| VV |  | "rozměry: š. 1,20m, dl. 124,90m | [14 empty] | VV | 2 | 1 | True | 0 | ROZPOCET
| VV |  | "asfalt hmotnost celkem 143,788t | [14 empty] | VV | 2 | 1 | True | 0 | ROZPOCET
| VV |  | 143,788 |  | 143.788 | [12 empty] | VV | 2 | 2 | True | 0 | ROZPOCET
| VV |  | "bourání stávající komunikace v místě stavby | [14 empty] | VV | 2 | 1 | True | 0 | ROZPOCET
| VV |  | "krycí vrstva živice | [14 empty] | VV | 2 | 1 | True | 0 | ROZPOCET
| VV |  | "stoka A potrubí PP SN10 DN600 | [14 empty] | VV | 2 | 1 | True | 0 | ROZPOCET
| VV |  | "rozměry: š. 1,50m, dl. 245,00m | [14 empty] | VV | 2 | 1 | True | 0 | ROZPOCET
| VV |  | "nová stoka A2 potrubí PP SN10 DN300 | [14 empty] | VV | 2 | 1 | True | 0 | ROZPOCET
| VV |  | "rozměry: š. 1,20m, dl. 113,50m | [14 empty] | VV | 2 | 1 | True | 0 | ROZPOCET
| VV |  | "přípojky potrubí PVC DN200 | [14 empty] | VV | 2 | 1 | True | 0 | ROZPOCET
| VV |  | "rozměry: š. 1,20m, dl. 124,900m | [14 empty] | VV | 2 | 1 | True | 0 | ROZPOCET
| VV |  | "asfalt hmotnost celkem 64,051t | [14 empty] | VV | 2 | 1 | True | 0 | ROZPOCET
| VV |  | 64,051 |  | 64.051 | [12 empty] | VV | 2 | 2 | True | 0 | ROZPOCET
| VV |  | "nová stoka A2 potrubí PP SN10 DN300 | [14 empty] | VV | 2 | 1 | True | 0 | ROZPOCET
| VV |  | "bourání stávající přípojka DN200 | [14 empty] | VV | 2 | 1 | True | 0 | ROZPOCET
| VV |  | "rozměry: dl. 4,80m | [14 empty] | VV | 2 | 1 | True | 0 | ROZPOCET
| VV |  | "plast hmotnost celkem 0,072t | [14 empty] | VV | 2 | 1 | True | 0 | ROZPOCET
| VV |  | 0,072 |  | 0.072 | [12 empty] | VV | 2 | 2 | True | 0 | ROZPOCET
| VV |  | Součet |  | 207.911 | [12 empty] | VV | 2 | 4 | True | 1 | ROZPOCET
| VV |  | 207,911*14 'Přepočtené koeficientem množství |  | 2910.754 | [12 empty] | VV | 2 | 2 | False | 1 | ROZPOCET
| D | 998 | Přesun hmot |  |  |  | 0 |  |  |  |  | 0 |  | 0 |  | 0 | 1 | D | 1 |  |  |  | ROZPOCET | [6 empty] | 0
91 | K | 998275101 | Přesun hmot pro trubní vedení z trub kameninových otevřený výkop | t | 1164.008 |  | 0 | CS ÚRS 2023 01 |  | základní |  | 0 | 0 | 0 | 0 | 0 | 4 | K | 2 |  |  |  | ROZPOCET | 0 | 0 | 0 | 0 | 0 | 1 | 0 | 4 | -191756477
92 | K | 998275128 | Příplatek k přesunu hmot pro trubní vedení z trub kameninových za zvětšený přesun hmot přes 3000 do 5000 m | t | 1164.008 |  | 0 | CS ÚRS 2023 01 |  | základní |  | 0 | 0 | 0 | 0 | 0 | 4 | K | 2 |  |  |  | ROZPOCET | 0 | 0 | 0 | 0 | 0 | 1 | 0 | 4 | -216748457
93 | K | 998275129 | Příplatek k přesunu hmot pro trubní vedení z trub kameninových za zvětšený přesun ZKD 5000 m | t | 2328.016 |  | 0 | CS ÚRS 2023 01 |  | základní |  | 0 | 0 | 0 | 0 | 0 | 4 | K | 2 |  |  |  | ROZPOCET | 0 | 0 | 0 | 0 | 0 | 1 | 0 | 4 | 530482703
| VV |  | 1164,008*2 'Přepočtené koeficientem množství |  | 2328.016 | [12 empty] | VV | 2 | 2 | False | 1 | ROZPOCET
| D | PSV | Práce a dodávky PSV |  |  |  | 0 |  |  |  |  | 0 |  | 2.5058 |  | 0 | 2 | D | 0 |  |  |  | ROZPOCET | [6 empty] | 0
| D | 715 | Izolace proti chemickým vlivům |  |  |  | 0 |  |  |  |  | 0 |  | 2.5058 |  | 0 | 2 | D | 1 |  |  |  | ROZPOCET | [6 empty] | 0
94 | K | 715174012 | Provedení izolace proti chemickým vlivům nádrží, kanálů, šachet obklady čedičovými tl 25 až 40 mm do tmelů | m2 | 27.645 |  | 0 | CS ÚRS 2023 01 |  | základní |  | 0 | 0.00024 | 0.0066348 | 0 | 0 | 16 | K | 2 |  |  |  | ROZPOCET | 0 | 0 | 0 | 0 | 0 | 1 | 0 | 16 | 1969698834
| VV |  | "REVITALIZACE UL. DUKELSKÝCH HRDINŮ, PLANÁ | [14 empty] | VV | 2 | 1 | True | 0 | ROZPOCET
| VV |  | "SO 301 Jednotná kanalizace s přípojkami | [14 empty] | VV | 2 | 1 | True | 0 | ROZPOCET
| VV |  | "DSO 301.02 - 2. etapa | [14 empty] | VV | 2 | 1 | True | 0 | ROZPOCET
| VV |  | "D.1.2.1.1 Situace SO 301 | [14 empty] | VV | 2 | 1 | True | 0 | ROZPOCET
| VV |  | "D.1.2.1.3 Podelné profily | [14 empty] | VV | 2 | 1 | True | 0 | ROZPOCET
| VV |  | "D.1.2.1.4 Tabulka prefa šachet | [14 empty] | VV | 2 | 1 | True | 0 | ROZPOCET
| VV |  | "D.1.2.1.5 Spojná šachta SA1 | [14 empty] | VV | 2 | 1 | True | 0 | ROZPOCET
| VV |  | "D.1.2.1.7 Vzorový příčný řez uložení potrubí | [14 empty] | VV | 2 | 1 | True | 0 | ROZPOCET
| VV |  | "D.1.2.1.8 Spadišťová šachta | [14 empty] | VV | 2 | 1 | True | 0 | ROZPOCET
| VV |  | "D.1.2.1.9 Psaný podelný profil kanalizačních přípojek | [14 empty] | VV | 2 | 1 | True | 0 | ROZPOCET
| VV |  | "Provedení izolace proti chemickým vlivům šachet obklady čedičovými tl 40 mm | [14 empty] | VV | 2 | 1 | True | 0 | ROZPOCET
| VV |  | "dlaždice z taveného čediče jemný rastr 250x250x30mm | [14 empty] | VV | 2 | 1 | True | 0 | ROZPOCET
| VV |  | "Stoka A | [14 empty] | VV | 2 | 1 | True | 0 | ROZPOCET
| VV |  | "počet: 1,00ks, ŠA5, obklad v. 1,00m, D 1,0m | [14 empty] | VV | 2 | 1 | True | 0 | ROZPOCET
| VV |  | 1,00*(PI*0,50*0,50+2*PI*0,50*1,0) |  | 3.927 | [12 empty] | VV | 2 | 2 | True | 0 | ROZPOCET
| VV |  | "počet: 1,00ks, ŠA6, obklad v. 1,00m, D 1,0m | [14 empty] | VV | 2 | 1 | True | 0 | ROZPOCET
| VV |  | 1,00*(PI*0,50*0,50+2*PI*0,50*1,0) |  | 3.927 | [12 empty] | VV | 2 | 2 | True | 0 | ROZPOCET
| VV |  | "počet: 1,00ks, ŠA8, obklad v. 1,00m, D 1,0m | [14 empty] | VV | 2 | 1 | True | 0 | ROZPOCET
| VV |  | 1,00*(PI*0,50*0,50+2*PI*0,50*1,0) |  | 3.927 | [12 empty] | VV | 2 | 2 | True | 0 | ROZPOCET
| VV |  | "počet: 1,00ks, ŠA9, obklad v. 1,00m, D 1,0m | [14 empty] | VV | 2 | 1 | True | 0 | ROZPOCET
| VV |  | 1,00*(PI*0,50*0,50+2*PI*0,50*1,0) |  | 3.927 | [12 empty] | VV | 2 | 2 | True | 0 | ROZPOCET
| VV |  | "počet: 1,00ks, ŠA10, obklad v. 1,00m, D 1,0m | [14 empty] | VV | 2 | 1 | True | 0 | ROZPOCET
| VV |  | 1,00*(PI*0,50*0,50+2*PI*0,50*1,0) |  | 3.927 | [12 empty] | VV | 2 | 2 | True | 0 | ROZPOCET
| VV |  | Mezisoučet |  | 19.635 | [12 empty] | VV | 2 | 3 | True | 0 | ROZPOCET
| VV |  | "Stoka A2 | [14 empty] | VV | 2 | 1 | True | 0 | ROZPOCET
| VV |  | "počet: 1,00ks, ŠA2.0, obklad v. 0,60m, D 1,0m | [14 empty] | VV | 2 | 1 | True | 0 | ROZPOCET
| VV |  | 1,00*(PI*0,50*0,50+2*PI*0,50*0,60) |  | 2.67 | [12 empty] | VV | 2 | 2 | True | 0 | ROZPOCET
| VV |  | "počet: 1,00ks, ŠA2.1, obklad v. 0,60m, D 1,0m | [14 empty] | VV | 2 | 1 | True | 0 | ROZPOCET
| VV |  | 1,00*(PI*0,50*0,50+2*PI*0,50*0,60) |  | 2.67 | [12 empty] | VV | 2 | 2 | True | 0 | ROZPOCET
| VV |  | "počet: 1,00ks, ŠA2.2, obklad v. 0,60m, D 1,0m | [14 empty] | VV | 2 | 1 | True | 0 | ROZPOCET
| VV |  | 1,00*(PI*0,50*0,50+2*PI*0,50*0,60) |  | 2.67 | [12 empty] | VV | 2 | 2 | True | 0 | ROZPOCET
| VV |  | Mezisoučet |  | 8.01 | [12 empty] | VV | 2 | 3 | True | 0 | ROZPOCET
| VV |  | Součet |  | 27.645 | [12 empty] | VV | 2 | 4 | True | 1 | ROZPOCET
95 | M | 63232130 | dlaždice z taveného čediče jemný rastr 250x250x30mm | kus | 442.338 |  | 0 | CS ÚRS 2023 01 |  | základní |  | 0 | 0.00565 | 2.4992 | 0 | 0 | 32 | M | 2 |  |  |  | ROZPOCET | 0 | 0 | 0 | 0 | 0 | 1 | 0 | 16 | -490967429
| VV |  | "REVITALIZACE UL. DUKELSKÝCH HRDINŮ, PLANÁ | [14 empty] | VV | 2 | 1 | True | 0 | ROZPOCET
| VV |  | "SO 301 Jednotná kanalizace s přípojkami | [14 empty] | VV | 2 | 1 | True | 0 | ROZPOCET
| VV |  | "DSO 301.02 - 2. etapa | [14 empty] | VV | 2 | 1 | True | 0 | ROZPOCET
| VV |  | "D.1.2.1.1 Situace SO 301 | [14 empty] | VV | 2 | 1 | True | 0 | ROZPOCET
| VV |  | "D.1.2.1.3 Podelné profily | [14 empty] | VV | 2 | 1 | True | 0 | ROZPOCET
| VV |  | "D.1.2.1.4 Tabulka prefa šachet | [14 empty] | VV | 2 | 1 | True | 0 | ROZPOCET
| VV |  | "D.1.2.1.5 Spojná šachta SA1 | [14 empty] | VV | 2 | 1 | True | 0 | ROZPOCET
| VV |  | "D.1.2.1.7 Vzorový příčný řez uložení potrubí | [14 empty] | VV | 2 | 1 | True | 0 | ROZPOCET
| VV |  | "D.1.2.1.8 Spadišťová šachta | [14 empty] | VV | 2 | 1 | True | 0 | ROZPOCET
| VV |  | "D.1.2.1.9 Psaný podelný profil kanalizačních přípojek | [14 empty] | VV | 2 | 1 | True | 0 | ROZPOCET
| VV |  | "Provedení izolace proti chemickým vlivům šachet obklady čedičovými tl 40 mm | [14 empty] | VV | 2 | 1 | True | 0 | ROZPOCET
| VV |  | "dlaždice z taveného čediče jemný rastr 250x250x30mm | [14 empty] | VV | 2 | 1 | True | 0 | ROZPOCET
| VV |  | "Stoka A | [14 empty] | VV | 2 | 1 | True | 0 | ROZPOCET
| VV |  | "počet: 1,00ks, ŠA5, obklad v. 1,00m, D 1,0m | [14 empty] | VV | 2 | 1 | True | 0 | ROZPOCET
| VV |  | 1,00*(PI*0,50*0,50+2*PI*0,50*1,0)/(0,250*0,250) |  | 62.832 | [12 empty] | VV | 2 | 2 | True | 0 | ROZPOCET
| VV |  | "počet: 1,00ks, ŠA6, obklad v. 1,00m, D 1,0m | [14 empty] | VV | 2 | 1 | True | 0 | ROZPOCET
| VV |  | 1,00*(PI*0,50*0,50+2*PI*0,50*1,0)/(0,250*0,250) |  | 62.832 | [12 empty] | VV | 2 | 2 | True | 0 | ROZPOCET
| VV |  | "počet: 1,00ks, ŠA8, obklad v. 1,00m, D 1,0m | [14 empty] | VV | 2 | 1 | True | 0 | ROZPOCET
| VV |  | 1,00*(PI*0,50*0,50+2*PI*0,50*1,0)/(0,250*0,250) |  | 62.832 | [12 empty] | VV | 2 | 2 | True | 0 | ROZPOCET
| VV |  | "počet: 1,00ks, ŠA9, obklad v. 1,00m, D 1,0m | [14 empty] | VV | 2 | 1 | True | 0 | ROZPOCET
| VV |  | 1,00*(PI*0,50*0,50+2*PI*0,50*1,0)/(0,250*0,250) |  | 62.832 | [12 empty] | VV | 2 | 2 | True | 0 | ROZPOCET
| VV |  | "počet: 1,00ks, ŠA10, obklad v. 1,00m, D 1,0m | [14 empty] | VV | 2 | 1 | True | 0 | ROZPOCET
| VV |  | 1,00*(PI*0,50*0,50+2*PI*0,50*1,0)/(0,250*0,250) |  | 62.832 | [12 empty] | VV | 2 | 2 | True | 0 | ROZPOCET
| VV |  | Mezisoučet |  | 314.16 | [12 empty] | VV | 2 | 3 | True | 0 | ROZPOCET
| VV |  | "Stoka A2 | [14 empty] | VV | 2 | 1 | True | 0 | ROZPOCET
| VV |  | "počet: 1,00ks, ŠA2.0, obklad v. 0,60m, D 1,0m | [14 empty] | VV | 2 | 1 | True | 0 | ROZPOCET
| VV |  | 1,00*(PI*0,50*0,50+2*PI*0,50*0,60)/(0,250*0,250) |  | 42.726 | [12 empty] | VV | 2 | 2 | True | 0 | ROZPOCET
| VV |  | "počet: 1,00ks, ŠA2.1, obklad v. 0,60m, D 1,0m | [14 empty] | VV | 2 | 1 | True | 0 | ROZPOCET
| VV |  | 1,00*(PI*0,50*0,50+2*PI*0,50*0,60)/(0,250*0,250) |  | 42.726 | [12 empty] | VV | 2 | 2 | True | 0 | ROZPOCET
| VV |  | "počet: 1,00ks, ŠA2.2, obklad v. 0,60m, D 1,0m | [14 empty] | VV | 2 | 1 | True | 0 | ROZPOCET
| VV |  | 1,00*(PI*0,50*0,50+2*PI*0,50*0,60)/(0,250*0,250) |  | 42.726 | [12 empty] | VV | 2 | 2 | True | 0 | ROZPOCET
| VV |  | Mezisoučet |  | 128.178 | [12 empty] | VV | 2 | 3 | True | 0 | ROZPOCET
| VV |  | Součet |  | 442.338 | [12 empty] | VV | 2 | 4 | True | 1 | ROZPOCET
96 | K | 715189013 | Příplatek k provedení izolace proti chemickým vlivům za plochu do 30 m2 obkladů, vyzdívek, dlažeb | m2 | 27.645 |  | 0 | CS ÚRS 2023 01 |  | základní |  | 0 | 0 | 0 | 0 | 0 | 16 | K | 2 |  |  |  | ROZPOCET | 0 | 0 | 0 | 0 | 0 | 1 | 0 | 16 | -1572787183
| VV |  | "REVITALIZACE UL. DUKELSKÝCH HRDINŮ, PLANÁ | [14 empty] | VV | 2 | 1 | True | 0 | ROZPOCET
| VV |  | "SO 301 Jednotná kanalizace s přípojkami | [14 empty] | VV | 2 | 1 | True | 0 | ROZPOCET
| VV |  | "DSO 301.02 - 2. etapa | [14 empty] | VV | 2 | 1 | True | 0 | ROZPOCET
| VV |  | "D.1.2.1.1 Situace SO 301 | [14 empty] | VV | 2 | 1 | True | 0 | ROZPOCET
| VV |  | "D.1.2.1.3 Podelné profily | [14 empty] | VV | 2 | 1 | True | 0 | ROZPOCET
| VV |  | "D.1.2.1.4 Tabulka prefa šachet | [14 empty] | VV | 2 | 1 | True | 0 | ROZPOCET
| VV |  | "D.1.2.1.5 Spojná šachta SA1 | [14 empty] | VV | 2 | 1 | True | 0 | ROZPOCET
| VV |  | "D.1.2.1.7 Vzorový příčný řez uložení potrubí | [14 empty] | VV | 2 | 1 | True | 0 | ROZPOCET
| VV |  | "D.1.2.1.8 Spadišťová šachta | [14 empty] | VV | 2 | 1 | True | 0 | ROZPOCET
| VV |  | "D.1.2.1.9 Psaný podelný profil kanalizačních přípojek | [14 empty] | VV | 2 | 1 | True | 0 | ROZPOCET
| VV |  | "Provedení izolace proti chemickým vlivům šachet obklady čedičovými tl 40 mm | [14 empty] | VV | 2 | 1 | True | 0 | ROZPOCET
| VV |  | "dlaždice z taveného čediče jemný rastr 250x250x30mm | [14 empty] | VV | 2 | 1 | True | 0 | ROZPOCET
| VV |  | "Stoka A | [14 empty] | VV | 2 | 1 | True | 0 | ROZPOCET
| VV |  | "počet: 1,00ks, ŠA5, obklad v. 1,00m, D 1,0m | [14 empty] | VV | 2 | 1 | True | 0 | ROZPOCET
| VV |  | 1,00*(PI*0,50*0,50+2*PI*0,50*1,0) |  | 3.927 | [12 empty] | VV | 2 | 2 | True | 0 | ROZPOCET
| VV |  | "počet: 1,00ks, ŠA6, obklad v. 1,00m, D 1,0m | [14 empty] | VV | 2 | 1 | True | 0 | ROZPOCET
| VV |  | 1,00*(PI*0,50*0,50+2*PI*0,50*1,0) |  | 3.927 | [12 empty] | VV | 2 | 2 | True | 0 | ROZPOCET
| VV |  | "počet: 1,00ks, ŠA8, obklad v. 1,00m, D 1,0m | [14 empty] | VV | 2 | 1 | True | 0 | ROZPOCET
| VV |  | 1,00*(PI*0,50*0,50+2*PI*0,50*1,0) |  | 3.927 | [12 empty] | VV | 2 | 2 | True | 0 | ROZPOCET
| VV |  | "počet: 1,00ks, ŠA9, obklad v. 1,00m, D 1,0m | [14 empty] | VV | 2 | 1 | True | 0 | ROZPOCET
| VV |  | 1,00*(PI*0,50*0,50+2*PI*0,50*1,0) |  | 3.927 | [12 empty] | VV | 2 | 2 | True | 0 | ROZPOCET
| VV |  | "počet: 1,00ks, ŠA10, obklad v. 1,00m, D 1,0m | [14 empty] | VV | 2 | 1 | True | 0 | ROZPOCET
| VV |  | 1,00*(PI*0,50*0,50+2*PI*0,50*1,0) |  | 3.927 | [12 empty] | VV | 2 | 2 | True | 0 | ROZPOCET
| VV |  | Mezisoučet |  | 19.635 | [12 empty] | VV | 2 | 3 | True | 0 | ROZPOCET
| VV |  | "Stoka A2 | [14 empty] | VV | 2 | 1 | True | 0 | ROZPOCET
| VV |  | "počet: 1,00ks, ŠA2.0, obklad v. 0,60m, D 1,0m | [14 empty] | VV | 2 | 1 | True | 0 | ROZPOCET
| VV |  | 1,00*(PI*0,50*0,50+2*PI*0,50*0,60) |  | 2.67 | [12 empty] | VV | 2 | 2 | True | 0 | ROZPOCET
| VV |  | "počet: 1,00ks, ŠA2.1, obklad v. 0,60m, D 1,0m | [14 empty] | VV | 2 | 1 | True | 0 | ROZPOCET
| VV |  | 1,00*(PI*0,50*0,50+2*PI*0,50*0,60) |  | 2.67 | [12 empty] | VV | 2 | 2 | True | 0 | ROZPOCET
| VV |  | "počet: 1,00ks, ŠA2.2, obklad v. 0,60m, D 1,0m | [14 empty] | VV | 2 | 1 | True | 0 | ROZPOCET
| VV |  | 1,00*(PI*0,50*0,50+2*PI*0,50*0,60) |  | 2.67 | [12 empty] | VV | 2 | 2 | True | 0 | ROZPOCET
| VV |  | Mezisoučet |  | 8.01 | [12 empty] | VV | 2 | 3 | True | 0 | ROZPOCET
| VV |  | Součet |  | 27.645 | [12 empty] | VV | 2 | 4 | True | 1 | ROZPOCET
| D | OST | Ostatní |  |  |  | 0 |  |  |  |  | 0 |  | 0 |  | 0 | 4 | D | 0 |  |  |  | ROZPOCET | [6 empty] | 0
97 | K | 997013813 | Poplatek za uložení na skládce (skládkovné) stavebního odpadu z plastických hmot kód odpadu 17 02 03 | t | 0.072 |  | 0 | CS ÚRS 2023 01 |  | základní |  | 0 | 0 | 0 | 0 | 0 | 262144 | K | 1 |  |  |  | ROZPOCET | 0 | 0 | 0 | 0 | 0 | 1 | 0 | 262144 | 1249774357
| VV |  | "Revitalizace ul. Dukelských hrdinů, Planá | [14 empty] | VV | 1 | 1 | True | 0 | ROZPOCET
| VV |  | "SO 301 Jednotná kanalizace s přípojkami | [14 empty] | VV | 1 | 1 | True | 0 | ROZPOCET
| VV |  | "dokumentace D.1.2 | [14 empty] | VV | 1 | 1 | True | 0 | ROZPOCET
| VV |  | "nová stoka A2 potrubí PP SN10 DN300 | [14 empty] | VV | 1 | 1 | True | 0 | ROZPOCET
| VV |  | "bourání stávající přípojka DN200 | [14 empty] | VV | 1 | 1 | True | 0 | ROZPOCET
| VV |  | "rozměry: dl. 4,80m | [14 empty] | VV | 1 | 1 | True | 0 | ROZPOCET
| VV |  | "plast hmotnost celkem 0,072t | [14 empty] | VV | 1 | 1 | True | 0 | ROZPOCET
| VV |  | 0,072 |  | 0.072 | [12 empty] | VV | 1 | 2 | True | 0 | ROZPOCET
| VV |  | Součet |  | 0.072 | [12 empty] | VV | 1 | 4 | True | 1 | ROZPOCET
98 | K | 997221873 | Poplatek za uložení stavebního odpadu na recyklační skládce (skládkovné) zeminy a kamení zatříděného do Katalogu odpadů pod kódem 17 05 04 | t | 2464.762 |  | 0 | CS ÚRS 2023 01 |  | základní |  | 0 | 0 | 0 | 0 | 0 | 262144 | K | 1 |  |  |  | ROZPOCET | 0 | 0 | 0 | 0 | 0 | 1 | 0 | 262144 | 1585137937
| VV |  | "Revitalizace ul. Dukelských hrdinů, Planá | [14 empty] | VV | 1 | 1 | True | 0 | ROZPOCET
| VV |  | "SO 301 Jednotná kanalizace s přípojkami | [14 empty] | VV | 1 | 1 | True | 0 | ROZPOCET
| VV |  | "dokumentace D.1.2 | [14 empty] | VV | 1 | 1 | True | 0 | ROZPOCET
| VV |  | "přesun výkopku na trvalou skládku | [14 empty] | VV | 1 | 1 | True | 0 | ROZPOCET
| VV |  | "hloubení rýh pro montáž potrubí | [14 empty] | VV | 1 | 1 | True | 0 | ROZPOCET
| VV |  | "stoka A potrubí PP SN10 DN600 | [14 empty] | VV | 1 | 1 | True | 0 | ROZPOCET
| VV |  | "výkop v komunikaci, skladba tl. 0,30m | [14 empty] | VV | 1 | 1 | True | 0 | ROZPOCET
| VV |  | "rozměry: š. 1,50m, hl. 3,80m, dl. 245,00m | [14 empty] | VV | 1 | 1 | True | 0 | ROZPOCET
| VV |  | 1,50*245,00*(3,80-0,30) |  | 1286.25 | [12 empty] | VV | 1 | 2 | True | 0 | ROZPOCET
| VV |  | "nová stoka A2 potrubí PP SN10 DN300 | [14 empty] | VV | 1 | 1 | True | 0 | ROZPOCET
| VV |  | "výkop v komunikaci, skladba tl. 0,30m | [14 empty] | VV | 1 | 1 | True | 0 | ROZPOCET
| VV |  | "rozměry: š. 1,20m, hl. 3,15m, dl. 113,50m | [14 empty] | VV | 1 | 1 | True | 0 | ROZPOCET
| VV |  | 1,20*113,50*(3,15-0,30) |  | 388.17 | [12 empty] | VV | 1 | 2 | True | 0 | ROZPOCET
| VV |  | "přípojky potrubí PVC DN200 | [14 empty] | VV | 1 | 1 | True | 0 | ROZPOCET
| VV |  | "výkop v komunikaci, skladba tl. 0,30m | [14 empty] | VV | 1 | 1 | True | 0 | ROZPOCET
| VV |  | "rozměry: š. 1,20m, hl. 1,90m, dl. 124,90m | [14 empty] | VV | 1 | 1 | True | 0 | ROZPOCET
| VV |  | 1,20*124,90*(1,90-0,30) |  | 239.808 | [12 empty] | VV | 1 | 2 | True | 0 | ROZPOCET
| VV |  | "zpětný zásyp stávajícím výkopkem | [14 empty] | VV | 1 | 1 | True | 0 | ROZPOCET
| VV |  | -544,916 |  | -544.916 | [12 empty] | VV | 1 | 2 | True | 0 | ROZPOCET
| VV |  | Součet |  | 1369.312 | [12 empty] | VV | 1 | 4 | True | 1 | ROZPOCET
| VV |  | 1369,312*1,8 'Přepočtené koeficientem množství |  | 2464.762 | [12 empty] | VV | 1 | 2 | False | 1 | ROZPOCET
99 | K | 997221873 | Poplatek za uložení stavebního odpadu na recyklační skládce (skládkovné) zeminy a kamení zatříděného do Katalogu odpadů pod kódem 17 05 04 | t | 189.538 |  | 0 | CS ÚRS 2023 01 |  | základní |  | 0 | 0 | 0 | 0 | 0 | 262144 | K | 1 |  |  |  | ROZPOCET | 0 | 0 | 0 | 0 | 0 | 1 | 0 | 262144 | -1596586057
| VV |  | "Revitalizace ul. Dukelských hrdinů, Planá | [14 empty] | VV | 1 | 1 | True | 0 | ROZPOCET
| VV |  | "SO 301 Jednotná kanalizace s přípojkami | [14 empty] | VV | 1 | 1 | True | 0 | ROZPOCET
| VV |  | "dokumentace D.1.2 | [14 empty] | VV | 1 | 1 | True | 0 | ROZPOCET
| VV |  | "bourání stávající komunikace v místě stavby | [14 empty] | VV | 1 | 1 | True | 0 | ROZPOCET
| VV |  | "podkladní vrstva štěrkodrť | [14 empty] | VV | 1 | 1 | True | 0 | ROZPOCET
| VV |  | "stoka A potrubí PP SN10 DN600 | [14 empty] | VV | 1 | 1 | True | 0 | ROZPOCET
| VV |  | "rozměry: š. 1,50m, dl. 245,00m | [14 empty] | VV | 1 | 1 | True | 0 | ROZPOCET
| VV |  | "nová stoka A2 potrubí PP SN10 DN300 | [14 empty] | VV | 1 | 1 | True | 0 | ROZPOCET
| VV |  | "rozměry: š. 1,20m, dl. 113,50m | [14 empty] | VV | 1 | 1 | True | 0 | ROZPOCET
| VV |  | "přípojky potrubí PVC DN200 | [14 empty] | VV | 1 | 1 | True | 0 | ROZPOCET
| VV |  | "rozměry: š. 1,20m, dl. 124,90m | [14 empty] | VV | 1 | 1 | True | 0 | ROZPOCET
| VV |  | "kamenivo hmotnost celkem 189,538t | [14 empty] | VV | 1 | 1 | True | 0 | ROZPOCET
| VV |  | 189,538 |  | 189.538 | [12 empty] | VV | 1 | 2 | True | 0 | ROZPOCET
| VV |  | Součet |  | 189.538 | [12 empty] | VV | 1 | 4 | True | 1 | ROZPOCET
100 | K | 997221875 | Poplatek za uložení stavebního odpadu na recyklační skládce (skládkovné) asfaltového bez obsahu dehtu zatříděného do Katalogu odpadů pod kódem 17 03 02 | t | 207.839 |  | 0 | CS ÚRS 2023 01 |  | základní |  | 0 | 0 | 0 | 0 | 0 | 262144 | K | 1 |  |  |  | ROZPOCET | 0 | 0 | 0 | 0 | 0 | 1 | 0 | 262144 | -372959255
| VV |  | "Revitalizace ul. Dukelských hrdinů, Planá | [14 empty] | VV | 1 | 1 | True | 0 | ROZPOCET
| VV |  | "SO 301 Jednotná kanalizace s přípojkami | [14 empty] | VV | 1 | 1 | True | 0 | ROZPOCET
| VV |  | "dokumentace D.1.2 | [14 empty] | VV | 1 | 1 | True | 0 | ROZPOCET
| VV |  | "bourání stávající komunikace v místě stavby | [14 empty] | VV | 1 | 1 | True | 0 | ROZPOCET
| VV |  | "podkladní vrstva asfaltový beton | [14 empty] | VV | 1 | 1 | True | 0 | ROZPOCET
| VV |  | "stoka A potrubí PP SN10 DN600 | [14 empty] | VV | 1 | 1 | True | 0 | ROZPOCET
| VV |  | "rozměry: š. 1,50m, dl. 245,00m | [14 empty] | VV | 1 | 1 | True | 0 | ROZPOCET
| VV |  | "nová stoka A2 potrubí PP SN10 DN300 | [14 empty] | VV | 1 | 1 | True | 0 | ROZPOCET
| VV |  | "rozměry: š. 1,20m, dl. 113,50m | [14 empty] | VV | 1 | 1 | True | 0 | ROZPOCET
| VV |  | "přípojky potrubí PVC DN200 | [14 empty] | VV | 1 | 1 | True | 0 | ROZPOCET
| VV |  | "rozměry: š. 1,20m, dl. 124,90m | [14 empty] | VV | 1 | 1 | True | 0 | ROZPOCET
| VV |  | "asfalt hmotnost celkem 143,788t | [14 empty] | VV | 1 | 1 | True | 0 | ROZPOCET
| VV |  | 143,788 |  | 143.788 | [12 empty] | VV | 1 | 2 | True | 0 | ROZPOCET
| VV |  | "bourání stávající komunikace v místě stavby | [14 empty] | VV | 1 | 1 | True | 0 | ROZPOCET
| VV |  | "krycí vrstva živice | [14 empty] | VV | 1 | 1 | True | 0 | ROZPOCET
| VV |  | "stoka A potrubí PP SN10 DN600 | [14 empty] | VV | 1 | 1 | True | 0 | ROZPOCET
| VV |  | "rozměry: š. 1,50m, dl. 245,00m | [14 empty] | VV | 1 | 1 | True | 0 | ROZPOCET
| VV |  | "nová stoka A2 potrubí PP SN10 DN300 | [14 empty] | VV | 1 | 1 | True | 0 | ROZPOCET
| VV |  | "rozměry: š. 1,20m, dl. 113,50m | [14 empty] | VV | 1 | 1 | True | 0 | ROZPOCET
| VV |  | "přípojky potrubí PVC DN200 | [14 empty] | VV | 1 | 1 | True | 0 | ROZPOCET
| VV |  | "rozměry: š. 1,20m, dl. 124,900m | [14 empty] | VV | 1 | 1 | True | 0 | ROZPOCET
| VV |  | "asfalt hmotnost celkem 64,051t | [14 empty] | VV | 1 | 1 | True | 0 | ROZPOCET
| VV |  | 64,051 |  | 64.051 | [12 empty] | VV | 1 | 2 | True | 0 | ROZPOCET
| VV |  | Součet |  | 207.839 | [12 empty] | VV | 1 | 4 | True | 1 | ROZPOCET
|  | VP | Vícepráce |  |  |  | 0 | [10 empty] | D | 0 |  |  |  | PN | [6 empty] | 0
| K | [5 empty] | 0 |  |  | základní | [7 empty] | PN | 1 |  |  |  | PN | 0 | 0 | 0 | 0 | 0 | 1 | 0
| K | [5 empty] | 0 |  |  | základní | [7 empty] | PN | 1 |  |  |  | PN | 0 | 0 | 0 | 0 | 0 | 1 | 0
| K | [5 empty] | 0 |  |  | základní | [7 empty] | PN | 1 |  |  |  | PN | 0 | 0 | 0 | 0 | 0 | 1 | 0
| K | [5 empty] | 0 |  |  | základní | [7 empty] | PN | 1 |  |  |  | PN | 0 | 0 | 0 | 0 | 0 | 1 | 0
| K | [5 empty] | 0 |  |  | základní | [7 empty] | PN | 1 |  |  |  | PN | 0 | 0 | 0 | 0 | 0 | 1 | 0

## SO 302-1,2 - Dešťová kana..._01
[18 empty] | {6b240a1f-b02f-4e11-bdbd-a58c73a15889} | [5 empty] | LOZE |  | 82,097 | 2
[18 empty] | 2 | [5 empty] | OBSYP |  | 440,461 | 2
| KRYCÍ LIST SOUPISU PRACÍ | [7 empty] | v --- níže se nacházejí doplnkové a pomocné údaje k sestavám --- v | [8 empty] | False | [5 empty] | RYHY | celková kubatura výkopu | 1322,96 | 2
[24 empty] | ZASYP |  | 800,402 | 2
Stavba:
Revitalizace ulice Dukelských hrdinů
Objekt:
E2 - Etapa 2
Soupis:
SO 302 - Dešťová kanalizace s přípojkami
Úroveň 3:
SO 302/1,2 - Dešťová kanalizace, etapa II.
| KSO: |  |  |  |  | CC-CZ:
| Místo: |  | Dukelských hrdninů, Planá |  |  | Datum: | 6. 3. 2023
| Zadavatel: |  |  |  |  | IČ: | 002 60 096
|  | Město Planá |  |  |  | DIČ: | CZ00260096
| Uchazeč: |  |  |  |  | IČ: | Vyplň údaj
|  | Vyplň údaj |  |  |  | DIČ: | Vyplň údaj
| Projektant: |  |  |  |  | IČ:
|  | Project ISA |  |  |  | DIČ:
| Zpracovatel: |  |  |  |  | IČ: | 253 33 046
|  | STAGA stavební agentura s.r.o. |  |  |  | DIČ: | CZ25333046
Poznámka:
| Cena bez DPH | [5 empty] | 0
|  |  | Základ daně |  |  | Sazba daně | Výše daně
| DPH | základní | 0 |  |  | 21% | 0
|  | snížená | 0 |  |  | 15% | 0
|  | zákl. přenesená | 0 |  |  | 21% | 0
|  | sníž. přenesená | 0 |  |  | 15% | 0
|  | nulová | 0 |  |  | 0% | 0
| Cena s DPH |  |  | v | CZK |  | 0
| Projektant |  |  | Zpracovatel
| Datum a podpis: |  | Razítko | Datum a podpis: |  |  | Razítko
| Objednavatel |  |  | Uchazeč
| Datum a podpis: |  | Razítko | Datum a podpis: |  |  | Razítko
REKAPITULACE ČLENĚNÍ SOUPISU PRACÍ
Stavba:
Revitalizace ulice Dukelských hrdinů
Objekt:
E2 - Etapa 2
Soupis:
SO 302 - Dešťová kanalizace s přípojkami
Úroveň 3:
SO 302/1,2 - Dešťová kanalizace, etapa II.
Místo: |  |  | Dukelských hrdninů, Planá |  |  | Datum: | 6. 3. 2023
Zadavatel: |  |  | Město Planá |  |  | Projektant: | Project ISA
Uchazeč: |  |  | Vyplň údaj |  |  | Zpracovatel: | STAGA stavební agentura s.r.o.
Kód dílu - Popis | [6 empty] | Cena celkem [CZK]
Náklady ze soupisu prací | [6 empty] | 0 | [11 empty] | -1
| HSV - Práce a dodávky HSV | [5 empty] | 0
| 1 - Zemní práce | [5 empty] | 0
| 1-1 - Zemní práce - odstranění povrchů | [5 empty] | 0
| 4 - Vodorovné konstrukce | [5 empty] | 0
| 5 - Komunikace pozemní | [5 empty] | 0
| 8 - Trubní vedení | [5 empty] | 0
| 997 - Přesun sutě | [5 empty] | 0
| 998 - Přesun hmot | [5 empty] | 0
| VP - Vícepráce | [5 empty] | 0
SOUPIS PRACÍ
Stavba:
Revitalizace ulice Dukelských hrdinů
Objekt:
E2 - Etapa 2
Soupis:
SO 302 - Dešťová kanalizace s přípojkami
Úroveň 3:
SO 302/1,2 - Dešťová kanalizace, etapa II.
Místo: |  |  | Dukelských hrdninů, Planá |  |  | Datum: | 6. 3. 2023
Zadavatel: |  |  | Město Planá |  |  | Projektant: | Project ISA
Uchazeč: |  |  | Vyplň údaj |  |  | Zpracovatel: | STAGA stavební agentura s.r.o.
PČ | Typ | Kód | Popis | MJ | Množství | J.cena [CZK] | Cena celkem [CZK] | Cenová soustava |  | DPH | J. Nh [h] | Nh celkem [h] | J. hmotnost [t] | Hmotnost celkem [t] | J. suť [t] | Suť Celkem [t]
Náklady soupisu celkem | [6 empty] | 0 |  |  |  |  | 0 |  | 644.4667 |  | 450.025 |  | D | -1 | [14 empty] | 0
| D | HSV | Práce a dodávky HSV |  |  |  | 0 |  |  |  |  | 0 |  | 644.4667 |  | 450.025 | 1 | D | 0 |  |  |  | ROZPOCET | [10 empty] | 0
| D | 1 | Zemní práce |  |  |  | 0 |  |  |  |  | 0 |  | 12.2712 |  | 0 | 1 | D | 1 |  |  |  | ROZPOCET | [10 empty] | 0
1 | K | 115001101 | Převedení vody potrubím DN do 100 | m | 50 |  | 0 | CS ÚRS 2023 01 |  | základní |  | 0 | 0.00719 | 0.3595 | 0 | 0 | 4 | K | 2 |  |  |  | ROZPOCET |  |  |  |  | 0 | 0 | 0 | 0 | 0 | 1 | 0 | 4 | -697499849
| VV |  | "Čerpání případných srážkových vod z výkopu, nepředpokládá se zastižení HPV" 50 |  | 50 | [12 empty] | VV | 2 | 2 | True | 1 | ROZPOCET
2 | K | 115101201 | Čerpání vody na dopravní výšku do 10 m průměrný přítok do 500 l/min | hod | 120 |  | 0 | CS ÚRS 2023 01 |  | základní |  | 0 | 3e-05 | 0.0036 | 0 | 0 | 4 | K | 2 |  |  |  | ROZPOCET |  |  |  |  | 0 | 0 | 0 | 0 | 0 | 1 | 0 | 4 | -1850882230
| VV |  | "Čerpání případných srážkových vod z výkopu, nepředpokládá se zastižení HPV" 5*24 |  | 120 | [12 empty] | VV | 2 | 2 | True | 1 | ROZPOCET
3 | K | 119001405 | Dočasné zajištění potrubí z PE DN do 200 mm | m | 119.8 |  | 0 | CS ÚRS 2023 01 |  | základní |  | 0 | 0.0369 | 4.4206 | 0 | 0 | 4 | K | 2 |  |  |  | ROZPOCET |  |  |  |  | 0 | 0 | 0 | 0 | 0 | 1 | 0 | 4 | -1069120859
| VV |  | "přípojky"(67)*1,0 |  | 67 | [12 empty] | VV | 2 | 2 | True | 0 | ROZPOCET
| VV |  | "stoky DN300" (8+16+20)*1,2 |  | 52.8 | [12 empty] | VV | 2 | 2 | True | 0 | ROZPOCET
| VV |  | Součet |  | 119.8 | [12 empty] | VV | 2 | 4 | True | 1 | ROZPOCET
4 | K | 119001422 | Dočasné zajištění kabelů a kabelových tratí z 6 volně ložených kabelů | m | 97.2 |  | 0 | CS ÚRS 2023 01 |  | základní |  | 0 | 0.06053 | 5.8835 | 0 | 0 | 4 | K | 2 |  |  |  | ROZPOCET |  |  |  |  | 0 | 0 | 0 | 0 | 0 | 1 | 0 | 4 | -394492575
| VV |  | "přípojky"(90)*1,0 |  | 90 | [12 empty] | VV | 2 | 2 | True | 0 | ROZPOCET
| VV |  | "stoky DN300" (3+1+2)*1,2 |  | 7.2 | [12 empty] | VV | 2 | 2 | True | 0 | ROZPOCET
| VV |  | Součet |  | 97.2 | [12 empty] | VV | 2 | 4 | True | 1 | ROZPOCET
5 | K | 130001101 | Příplatek za ztížení vykopávky v blízkosti podzemního vedení | m3 | 434 |  | 0 | CS ÚRS 2023 01 |  | základní |  | 0 | 0 | 0 | 0 | 0 | 4 | K | 2 |  |  |  | ROZPOCET |  |  |  |  | 0 | 0 | 0 | 0 | 0 | 1 | 0 | 4 | 1306049222
| VV |  | "celková délka křížení * 1,0 m délky výkopu * průměrná hloubka výkopu" (119,8+97,2) * 1,0 * 2,0 |  | 434 | [12 empty] | VV | 2 | 2 | True | 1 | ROZPOCET
6 | K | 132254206 | Hloubení zapažených rýh š do 2000 mm v hornině třídy těžitelnosti I skupiny 3 objem do 5000 m3 | m3 | 1190.664 |  | 0 | CS ÚRS 2023 01 |  | základní |  | 0 | 0 | 0 | 0 | 0 | 4 | K | 2 |  |  |  | ROZPOCET |  |  |  |  | 0 | 0 | 0 | 0 | 0 | 1 | 0 | 4 | 887998395
| VV |  | Délka * šířka výkopu rýhy* (průměrná hloubka výkopu - průměrná skladba povrchu) * 1,1 (10% nadvýlom) * % dle geologie | [14 empty] | VV | 2 | 1 | True | 0 | ROZPOCET
| VV |  | "Stoka DK3" (237,2*1,2) * (2,3-0,45) * 1,1 |  | 579.242 | [12 empty] | VV | 2 | 2 | True | 0 | ROZPOCET
| VV |  | "DK3.1" (106,2*1,2) * (2,2-0,45) * 1,1 |  | 245.322 | [12 empty] | VV | 2 | 2 | True | 0 | ROZPOCET
| VV |  | "DK3.2" (15,3*1,2) * (1,9-0,45) * 1,1 |  | 29.284 | [12 empty] | VV | 2 | 2 | True | 0 | ROZPOCET
| VV |  | "rýhy pro přípojky okapových svodů" (315,9*1,0) * (1,8 -0,45) * 1,1 |  | 469.112 | [12 empty] | VV | 2 | 2 | True | 0 | ROZPOCET
| VV | RYHY | Součet |  | 1322.96 | [12 empty] | VV | 2 | 4 | True | 0 | ROZPOCET
| VV |  | RYHY*0,9 |  | 1190.664 | [12 empty] | VV | 2 | 2 | True | 1 | ROZPOCET
7 | K | 132354206 | Hloubení zapažených rýh š do 2000 mm v hornině třídy těžitelnosti II skupiny 4 objem do 5000 m3 | m3 | 132.296 |  | 0 | CS ÚRS 2023 01 |  | základní |  | 0 | 0 | 0 | 0 | 0 | 4 | K | 2 |  |  |  | ROZPOCET |  |  |  |  | 0 | 0 | 0 | 0 | 0 | 1 | 0 | 4 | 781176479
| VV |  | RYHY*0,1 |  | 132.296 | [12 empty] | VV | 2 | 2 | True | 1 | ROZPOCET
8 | K | 151811131 | Osazení pažicího boxu hl výkopu do 4 m š do 1,2 m | m2 | 2765.408 |  | 0 | CS ÚRS 2023 01 |  | základní |  | 0 | 0.00058 | 1.6039 | 0 | 0 | 4 | K | 2 |  |  |  | ROZPOCET |  |  |  |  | 0 | 0 | 0 | 0 | 0 | 1 | 0 | 4 | 631676294
| VV |  | Délka výkopu pro potrubí do DN300 * 2 * průměrná hloubka | [14 empty] | VV | 2 | 1 | True | 0 | ROZPOCET
| VV |  | "Stoka DK3" 237,2 * 2 * 2,3 |  | 1091.12 | [12 empty] | VV | 2 | 2 | True | 0 | ROZPOCET
| VV |  | "DK3.1" 106,2 * 2 * 2,2 |  | 467.28 | [12 empty] | VV | 2 | 2 | True | 0 | ROZPOCET
| VV |  | "DK3.2" 15,3*1,2 * 2 * 1,9 |  | 69.768 | [12 empty] | VV | 2 | 2 | True | 0 | ROZPOCET
| VV |  | "rýhy pro přípojky okapových svodů" 315,9 * 2 * 1,8 |  | 1137.24 | [12 empty] | VV | 2 | 2 | True | 0 | ROZPOCET
| VV |  | Součet |  | 2765.408 | [12 empty] | VV | 2 | 4 | True | 1 | ROZPOCET
9 | K | 151811231 | Odstranění pažicího boxu hl výkopu do 4 m š do 1,2 m | m2 | 2765.408 |  | 0 | CS ÚRS 2023 01 |  | základní |  | 0 | 0 | 0 | 0 | 0 | 4 | K | 2 |  |  |  | ROZPOCET |  |  |  |  | 0 | 0 | 0 | 0 | 0 | 1 | 0 | 4 | 1108575571
10 | K | 162351104 | Vodorovné přemístění přes 500 do 1000 m výkopku/sypaniny z horniny třídy těžitelnosti I skupiny 1 až 3 | m3 | 1190.664 |  | 0 | CS ÚRS 2023 01 |  | základní |  | 0 | 0 | 0 | 0 | 0 | 4 | K | 2 |  |  |  | ROZPOCET |  |  |  |  | 0 | 0 | 0 | 0 | 0 | 1 | 0 | 4 | -671495599
| VV |  | Přesun výkopku na meziskládku | [14 empty] | VV | 2 | 1 | True | 0 | ROZPOCET
| VV |  | RYHY * 0,9 |  | 1190.664 | [12 empty] | VV | 2 | 2 | True | 1 | ROZPOCET
11 | K | 162351124 | Vodorovné přemístění přes 500 do 1000 m výkopku/sypaniny z hornin třídy těžitelnosti II skupiny 4 a 5 | m3 | 132.296 |  | 0 | CS ÚRS 2023 01 |  | základní |  | 0 | 0 | 0 | 0 | 0 | 4 | K | 2 |  |  |  | ROZPOCET |  |  |  |  | 0 | 0 | 0 | 0 | 0 | 1 | 0 | 4 | 1654246138
| VV |  | RYHY * 0,1 |  | 132.296 | [12 empty] | VV | 2 | 2 | True | 1 | ROZPOCET
12 | K | 171251201 | Uložení sypaniny na skládky nebo meziskládky | m3 | 1322.96 |  | 0 | CS ÚRS 2023 01 |  | základní |  | 0 | 0 | 0 | 0 | 0 | 4 | K | 2 |  |  |  | ROZPOCET |  |  |  |  | 0 | 0 | 0 | 0 | 0 | 1 | 0 | 4 | 1163660869
| VV |  | Přesun výkopku na meziskládku | [14 empty] | VV | 2 | 1 | True | 0 | ROZPOCET
| VV |  | RYHY |  | 1322.96 | [12 empty] | VV | 2 | 2 | True | 1 | ROZPOCET
13 | K | 167151111 | Nakládání výkopku z hornin třídy těžitelnosti I skupiny 1 až 3 přes 100 m3 | m3 | 1190.664 |  | 0 | CS ÚRS 2023 01 |  | základní |  | 0 | 0 | 0 | 0 | 0 | 4 | K | 2 |  |  |  | ROZPOCET |  |  |  |  | 0 | 0 | 0 | 0 | 0 | 1 | 0 | 4 | 1256865016
| VV |  | Nakládání výkopku z meziskládky | [14 empty] | VV | 2 | 1 | True | 0 | ROZPOCET
| VV |  | RYHY*0,9 |  | 1190.664 | [12 empty] | VV | 2 | 2 | True | 1 | ROZPOCET
14 | K | 167151112 | Nakládání výkopku z hornin třídy těžitelnosti II skupiny 4 a 5 přes 100 m3 | m3 | 132.296 |  | 0 | CS ÚRS 2023 01 |  | základní |  | 0 | 0 | 0 | 0 | 0 | 4 | K | 2 |  |  |  | ROZPOCET |  |  |  |  | 0 | 0 | 0 | 0 | 0 | 1 | 0 | 4 | 1261652410
| VV |  | RYHY*0,1 |  | 132.296 | [12 empty] | VV | 2 | 2 | True | 1 | ROZPOCET
15 | K | 174101101 | Zásyp jam, šachet rýh nebo kolem objektů sypaninou se zhutněním | m3 | 800.402 |  | 0 | CS ÚRS 2023 01 |  | základní |  | 0 | 0 | 0 | 0 | 0 | 4 | K | 2 |  |  |  | ROZPOCET |  |  |  |  | 0 | 0 | 0 | 0 | 0 | 1 | 0 | 4 | -108327837
| VV |  | Zpětný zásyp rýh (výkop rýh - (podsyp + obsyp ) - objem konstrukcí) | [14 empty] | VV | 2 | 1 | True | 0 | ROZPOCET
| VV |  | (RYHY)-(LOZE+OBSYP) |  | 800.402 | [12 empty] | VV | 2 | 2 | True | 0 | ROZPOCET
| VV | ZASYP | Součet |  | 800.402 | [12 empty] | VV | 2 | 4 | True | 1 | ROZPOCET
16 | M | 58981120 | recyklát betonový frakce 0/16 | t | 720.362 |  | 0 | CS ÚRS 2023 01 |  | základní |  | 0 | 0 | 0 | 0 | 0 | 8 | M | 2 |  |  |  | ROZPOCET |  |  |  |  | 0 | 0 | 0 | 0 | 0 | 1 | 0 | 4 | 1708759495
| VV |  | Zásyp 50% původní zemina / 50% dovezeným materiálem | [14 empty] | VV | 2 | 1 | True | 0 | ROZPOCET
| VV |  | Zásypový materiál 1,8 t / m3 | [14 empty] | VV | 2 | 1 | True | 0 | ROZPOCET
| VV |  | ZASYP * 1,8 * 0,5 |  | 720.362 | [12 empty] | VV | 2 | 2 | True | 1 | ROZPOCET
17 | K | 162351104 | Vodorovné přemístění přes 500 do 1000 m výkopku/sypaniny z horniny třídy těžitelnosti I skupiny 1 až 3 | m3 | 400.201 |  | 0 | CS ÚRS 2023 01 |  | základní |  | 0 | 0 | 0 | 0 | 0 | 4 | K | 2 |  |  |  | ROZPOCET |  |  |  |  | 0 | 0 | 0 | 0 | 0 | 1 | 0 | 4 | 189250438
| VV |  | Přesun zásypového materiálu z mezideponie zpět na staveniště | [14 empty] | VV | 2 | 1 | True | 0 | ROZPOCET
| VV |  | ZASYP*0,5 |  | 400.201 | [12 empty] | VV | 2 | 2 | True | 1 | ROZPOCET
18 | K | 162751117 | Vodorovné přemístění přes 9 000 do 10000 m výkopku/sypaniny z horniny třídy těžitelnosti I skupiny 1 až 3 | m3 | 830.483 |  | 0 | CS ÚRS 2023 01 |  | základní |  | 0 | 0 | 0 | 0 | 0 | 4 | K | 2 |  |  |  | ROZPOCET |  |  |  |  | 0 | 0 | 0 | 0 | 0 | 1 | 0 | 4 | -1753412119
| VV |  | Odvoz přebytečného výkopku na skládku výkopku na skládku * % dle geologie | [14 empty] | VV | 2 | 1 | True | 0 | ROZPOCET
| VV |  | (RYHY-ZASYP*0,5) * 0,9 |  | 830.483 | [12 empty] | VV | 2 | 2 | True | 1 | ROZPOCET
19 | K | 162751119 | Příplatek k vodorovnému přemístění výkopku/sypaniny z horniny třídy těžitelnosti I skupiny 1 až 3 ZKD 1000 m přes 10000 m | m3 | 4152.415 |  | 0 | CS ÚRS 2023 01 |  | základní |  | 0 | 0 | 0 | 0 | 0 | 4 | K | 2 |  |  |  | ROZPOCET |  |  |  |  | 0 | 0 | 0 | 0 | 0 | 1 | 0 | 4 | 1781357769
| VV |  | na skládku ve vzdálenosti do 15 km | [14 empty] | VV | 2 | 1 | True | 0 | ROZPOCET
| VV |  | 830,483*5 |  | 4152.415 | [12 empty] | VV | 2 | 2 | True | 1 | ROZPOCET
20 | K | 162751137 | Vodorovné přemístění přes 9 000 do 10000 m výkopku/sypaniny z horniny třídy těžitelnosti II skupiny 4 a 5 | m3 | 92.276 |  | 0 | CS ÚRS 2023 01 |  | základní |  | 0 | 0 | 0 | 0 | 0 | 4 | K | 2 |  |  |  | ROZPOCET |  |  |  |  | 0 | 0 | 0 | 0 | 0 | 1 | 0 | 4 | 402667856
| VV |  | Odvoz přebytečného výkopku na skládku výkopku na skládku * % dle geologie | [14 empty] | VV | 2 | 1 | True | 0 | ROZPOCET
| VV |  | (RYHY-ZASYP*0,5) * 0,1 |  | 92.276 | [12 empty] | VV | 2 | 2 | True | 1 | ROZPOCET
21 | K | 162751139 | Příplatek k vodorovnému přemístění výkopku/sypaniny z horniny třídy těžitelnosti II skupiny 4 a 5 ZKD 1000 m přes 10000 m | m3 | 461.38 |  | 0 | CS ÚRS 2023 01 |  | základní |  | 0 | 0 | 0 | 0 | 0 | 4 | K | 2 |  |  |  | ROZPOCET |  |  |  |  | 0 | 0 | 0 | 0 | 0 | 1 | 0 | 4 | 1278309871
| VV |  | na skládku ve vzdálenosti do 15 km | [14 empty] | VV | 2 | 1 | True | 0 | ROZPOCET
| VV |  | 5*92,276 |  | 461.38 | [12 empty] | VV | 2 | 2 | True | 1 | ROZPOCET
22 | K | 171251201 | Uložení sypaniny na skládky nebo meziskládky | m3 | 922.759 |  | 0 | CS ÚRS 2023 01 |  | základní |  | 0 | 0 | 0 | 0 | 0 | 4 | K | 2 |  |  |  | ROZPOCET |  |  |  |  | 0 | 0 | 0 | 0 | 0 | 1 | 0 | 4 | 568478275
| VV |  | Uložení přebytečného výkopku na finální skládku | [14 empty] | VV | 2 | 1 | True | 0 | ROZPOCET
| VV |  | RYHY-ZASYP*0,5 |  | 922.759 | [12 empty] | VV | 2 | 2 | True | 1 | ROZPOCET
23 | K | 171201231 | Poplatek za uložení zeminy a kamení na recyklační skládce (skládkovné) kód odpadu 17 05 04 | t | 1660.966 |  | 0 | CS ÚRS 2023 01 |  | základní |  | 0 | 0 | 0 | 0 | 0 | 4 | K | 2 |  |  |  | ROZPOCET |  |  |  |  | 0 | 0 | 0 | 0 | 0 | 1 | 0 | 4 | 1719375770
| VV |  | Uložení přebytečného výkopku na finální skládku * 1,8 t/m3 | [14 empty] | VV | 2 | 1 | True | 0 | ROZPOCET
| VV |  | (RYHY-ZASYP*0,5) * 1,8 |  | 1660.966 | [12 empty] | VV | 2 | 2 | True | 1 | ROZPOCET
24 | K | 162351104 | Vodorovné přemístění přes 500 do 1000 m výkopku/sypaniny z horniny třídy těžitelnosti I skupiny 1 až 3 | m3 | 922.759 |  | 0 | CS ÚRS 2023 01 |  | základní |  | 0 | 0 | 0 | 0 | 0 | 4 | K | 2 |  |  |  | ROZPOCET |  |  |  |  | 0 | 0 | 0 | 0 | 0 | 1 | 0 | 4 | -1922155958
| VV |  | "Vnitrostaveništní přesun přivezeného zásypového a obsypového materiálu" ZASYP*0,5 + OBSYP + LOZE |  | 922.759 | [12 empty] | VV | 2 | 2 | True | 1 | ROZPOCET
25 | K | 175151101 | Obsypání potrubí strojně sypaninou bez prohození, uloženou do 3 m | m3 | 440.461 |  | 0 | CS ÚRS 2023 01 |  | základní |  | 0 | 0 | 0 | 0 | 0 | 4 | K | 2 |  |  |  | ROZPOCET |  |  |  |  | 0 | 0 | 0 | 0 | 0 | 1 | 0 | 4 | -973870005
| VV |  | Obsyp potrubí 300 mm nad záklenek * 1,1 (10% nadvýlom) | [14 empty] | VV | 2 | 1 | True | 0 | ROZPOCET
| VV |  | "Stoka DK3" (237,2*1,2) * (0,3+0,3) * 1,1 |  | 187.862 | [12 empty] | VV | 2 | 2 | True | 0 | ROZPOCET
| VV |  | "DK3.1" (106,2*1,2) * (0,3+0,3) * 1,1 |  | 84.11 | [12 empty] | VV | 2 | 2 | True | 0 | ROZPOCET
| VV |  | "DK3.2" (15,3*1,2) * (0,3+0,3) * 1,1 |  | 12.118 | [12 empty] | VV | 2 | 2 | True | 0 | ROZPOCET
| VV |  | "rýhy pro přípojky okapových svodů" (315,9*1,0) * (0,15+0,3) * 1,1 |  | 156.371 | [12 empty] | VV | 2 | 2 | True | 0 | ROZPOCET
| VV | OBSYP | Součet |  | 440.461 | [12 empty] | VV | 2 | 4 | True | 1 | ROZPOCET
26 | M | 58331351 | kamenivo těžené drobné frakce 0/4 | t | 880.922 |  | 0 | CS ÚRS 2023 01 |  | základní |  | 0 | 0 | 0 | 0 | 0 | 8 | M | 2 |  |  |  | ROZPOCET |  |  |  |  | 0 | 0 | 0 | 0 | 0 | 1 | 0 | 4 | -1947801910
| VV |  | Obsyp * 2,0 tun/m3 | [14 empty] | VV | 2 | 1 | True | 0 | ROZPOCET
| VV |  | OBSYP * 2,0 |  | 880.922 | [12 empty] | VV | 2 | 2 | True | 1 | ROZPOCET
| D | 1-1 | Zemní práce - odstranění povrchů |  |  |  | 0 |  |  |  |  | 0 |  | 0 |  | 450.025 | 1 | D | 1 |  |  |  | ROZPOCET | [10 empty] | 0
27 | K | 113106121 | Rozebrání dlažeb z betonových nebo kamenných dlaždic komunikací pro pěší ručně | m2 | 5 |  | 0 | CS ÚRS 2023 01 |  | základní |  | 0 | 0 | 0 | 0.255 | 1.275 | 4 | K | 2 |  |  |  | ROZPOCET |  |  |  |  | 0 | 0 | 0 | 0 | 0 | 1 | 0 | 4 | 2084791232
| VV |  | Plocha výkopu v zámkové dlažbě | [14 empty] | VV | 2 | 1 | True | 0 | ROZPOCET
| VV |  | Plochy z přílohy D.1.2.2.2 | [14 empty] | VV | 2 | 1 | True | 0 | ROZPOCET
| VV |  | "stoky" 5 |  | 5 | [12 empty] | VV | 2 | 2 | True | 0 | ROZPOCET
| VV |  | Součet |  | 5 | [12 empty] | VV | 2 | 4 | True | 1 | ROZPOCET
28 | K | 113107242 | Odstranění podkladu živičného tl přes 50 do 100 mm strojně pl přes 200 m2 | m2 | 541 |  | 0 | CS ÚRS 2023 01 |  | základní |  | 0 | 0 | 0 | 0.22 | 119.02 | 4 | K | 2 |  |  |  | ROZPOCET |  |  |  |  | 0 | 0 | 0 | 0 | 0 | 1 | 0 | 4 | -862027898
| VV |  | Odstranění asfaltové vozovky | [14 empty] | VV | 2 | 1 | True | 0 | ROZPOCET
| VV |  | Plochy z přílohy D.1.2.2.2 | [14 empty] | VV | 2 | 1 | True | 0 | ROZPOCET
| VV |  | "Stoky" 336 + "přípojky okapových svodů" 205 |  | 541 | [12 empty] | VV | 2 | 2 | True | 0 | ROZPOCET
| VV |  | Součet |  | 541 | [12 empty] | VV | 2 | 4 | True | 1 | ROZPOCET
29 | K | 113107322 | Odstranění podkladu z kameniva drceného tl přes 100 do 200 mm strojně pl do 50 m2 | m2 | 15 |  | 0 | CS ÚRS 2023 01 |  | základní |  | 0 | 0 | 0 | 0.29 | 4.35 | 4 | K | 2 |  |  |  | ROZPOCET |  |  |  |  | 0 | 0 | 0 | 0 | 0 | 1 | 0 | 4 | -1693075201
| VV |  | Odstranění povrchu z recyklátu | [14 empty] | VV | 2 | 1 | True | 0 | ROZPOCET
| VV |  | Plochy z přílohy D.1.2.2.2 | [14 empty] | VV | 2 | 1 | True | 0 | ROZPOCET
| VV |  | "přípojky okapových svodů" 15 |  | 15 | [12 empty] | VV | 2 | 2 | True | 0 | ROZPOCET
| VV |  | Součet |  | 15 | [12 empty] | VV | 2 | 4 | True | 1 | ROZPOCET
30 | K | 113107224 | Odstranění podkladu z kameniva drceného tl přes 300 do 400 mm strojně pl přes 200 m2 | m2 | 561 |  | 0 | CS ÚRS 2023 01 |  | základní |  | 0 | 0 | 0 | 0.58 | 325.38 | 4 | K | 2 |  |  |  | ROZPOCET |  |  |  |  | 0 | 0 | 0 | 0 | 0 | 1 | 0 | 4 | -272098236
| VV |  | Odtsranění podkladních vrstev zpevněných povrchů | [14 empty] | VV | 2 | 1 | True | 0 | ROZPOCET
| VV |  | 5+541+15 |  | 561 | [12 empty] | VV | 2 | 2 | True | 1 | ROZPOCET
31 | K | 121151113 | Sejmutí ornice plochy do 500 m2 tl vrstvy do 200 mm strojně | m2 | 170 |  | 0 | CS ÚRS 2023 01 |  | základní |  | 0 | 0 | 0 | 0 | 0 | 4 | K | 2 |  |  |  | ROZPOCET |  |  |  |  | 0 | 0 | 0 | 0 | 0 | 1 | 0 | 4 | 1109955341
| VV |  | Sejmutí ornice v zelených plochách, mocnost 200 mm | [14 empty] | VV | 2 | 1 | True | 0 | ROZPOCET
| VV |  | Plochy z přílohy D.1.2.2.2 | [14 empty] | VV | 2 | 1 | True | 0 | ROZPOCET
| VV |  | "Stoky" 98 + "přípojky okapových svodů" 72 |  | 170 | [12 empty] | VV | 2 | 2 | True | 0 | ROZPOCET
| VV |  | Součet |  | 170 | [12 empty] | VV | 2 | 4 | True | 1 | ROZPOCET
| D | 4 | Vodorovné konstrukce |  |  |  | 0 |  |  |  |  | 0 |  | 14.669 |  | 0 | 1 | D | 1 |  |  |  | ROZPOCET | [10 empty] | 0
32 | K | 451572111 | Lože pod potrubí otevřený výkop z kameniva drobného těženého | m3 | 82.097 |  | 0 | CS ÚRS 2023 01 |  | základní |  | 0 | 0 | 0 | 0 | 0 | 4 | K | 2 |  |  |  | ROZPOCET |  |  |  |  | 0 | 0 | 0 | 0 | 0 | 1 | 0 | 4 | -1005181523
| VV |  | Lože pod potrubí mocnosti 0,1 m * 1,1 (10% nadvýlom) | [14 empty] | VV | 2 | 1 | True | 0 | ROZPOCET
| VV |  | "Stoka DK3" (237,2*1,2) * 0,1 * 1,1 |  | 31.31 | [12 empty] | VV | 2 | 2 | True | 0 | ROZPOCET
| VV |  | "DK3.1" (106,2*1,2) * 0,1 * 1,1 |  | 14.018 | [12 empty] | VV | 2 | 2 | True | 0 | ROZPOCET
| VV |  | "DK3.2" (15,3*1,2) * 0,1 * 1,1 |  | 2.02 | [12 empty] | VV | 2 | 2 | True | 0 | ROZPOCET
| VV |  | "rýhy pro přípojky okapových svodů" (315,9*1,0) * 0,1 * 1,1 |  | 34.749 | [12 empty] | VV | 2 | 2 | True | 0 | ROZPOCET
| VV | LOZE | Součet |  | 82.097 | [12 empty] | VV | 2 | 4 | True | 1 | ROZPOCET
33 | K | 452311141 | Podkladní desky z betonu prostého bez zvýšených nároků na prostředí tř. C 16/20 otevřený výkop | m3 | 2.25 |  | 0 | CS ÚRS 2023 01 |  | základní |  | 0 | 2.301 | 5.1773 | 0 | 0 | 4 | K | 2 |  |  |  | ROZPOCET |  |  |  |  | 0 | 0 | 0 | 0 | 0 | 1 | 0 | 4 | -524962586
| VV |  | Podbetonování šachet DN 1000, deska 1,5x1,5m, tl.100 mm, beton C16/20 (XC1) | [14 empty] | VV | 2 | 1 | True | 0 | ROZPOCET
| VV |  | "celkový počet šachet v Etapě 2" (10) * 1,5*1,5 * 0,1 |  | 2.25 | [12 empty] | VV | 2 | 2 | True | 1 | ROZPOCET
34 | K | 899623141 | Obetonování potrubí nebo zdiva stok betonem prostým tř. C 12/15 v otevřeném výkopu | m3 | 4.125 |  | 0 | CS ÚRS 2023 01 |  | základní |  | 0 | 2.301 | 9.4917 | 0 | 0 | 4 | K | 2 |  |  |  | ROZPOCET |  |  |  |  | 0 | 0 | 0 | 0 | 0 | 1 | 0 | 4 | -832114076
| VV |  | Obetonování / podbetonování přechodu z ležaté na svislou část přípojky | [14 empty] | VV | 2 | 1 | True | 0 | ROZPOCET
| VV |  | (33) * 0,5*0,5*0,5 |  | 4.125 | [12 empty] | VV | 2 | 2 | True | 0 | ROZPOCET
| VV |  | Součet |  | 4.125 | [12 empty] | VV | 2 | 4 | True | 1 | ROZPOCET
| D | 5 | Komunikace pozemní |  |  |  | 0 |  |  |  |  | 0 |  | 561 |  | 0 | 1 | D | 1 |  |  |  | ROZPOCET | [10 empty] | 0
35 | K | 181311103 | Rozprostření ornice tl vrstvy do 200 mm v rovině nebo ve svahu do 1:5 ručně | m2 | 170 |  | 0 | CS ÚRS 2023 01 |  | základní |  | 0 | 0 | 0 | 0 | 0 | 4 | K | 2 |  |  |  | ROZPOCET |  |  |  |  | 0 | 0 | 0 | 0 | 0 | 1 | 0 | 4 | -691676272
| VV |  | "Rozprostření ORNICE v ploše výkopu" 170 |  | 170 | [12 empty] | VV | 2 | 2 | True | 1 | ROZPOCET
36 | K | 564851111 | Podklad ze štěrkodrtě ŠD plochy přes 100 m2 tl 150 mm | m2 | 561 |  | 0 | CS ÚRS 2023 01 |  | základní |  | 0 | 0.345 | 193.545 | 0 | 0 | 4 | K | 2 |  |  |  | ROZPOCET |  |  |  |  | 0 | 0 | 0 | 0 | 0 | 1 | 0 | 4 | 1676613819
| VV |  | Provizorní obnova zpevněných ploch | [14 empty] | VV | 2 | 1 | True | 0 | ROZPOCET
| VV |  | 5+541+15 |  | 561 | [12 empty] | VV | 2 | 2 | True | 1 | ROZPOCET
37 | K | 564861111 | Podklad ze štěrkodrtě ŠD plochy přes 100 m2 tl 200 mm | m2 | 561 |  | 0 | CS ÚRS 2023 01 |  | základní |  | 0 | 0.46 | 258.06 | 0 | 0 | 4 | K | 2 |  |  |  | ROZPOCET |  |  |  |  | 0 | 0 | 0 | 0 | 0 | 1 | 0 | 4 | 1208082758
38 | K | 564931411 | Podklad z asfaltového recyklátu plochy přes 100 m2 tl 90 mm | m2 | 561 |  | 0 | CS ÚRS 2023 01 |  | základní |  | 0 | 0.195 | 109.395 | 0 | 0 | 4 | K | 2 |  |  |  | ROZPOCET |  |  |  |  | 0 | 0 | 0 | 0 | 0 | 1 | 0 | 4 | -1818504791
| D | 8 | Trubní vedení |  |  |  | 0 |  |  |  |  | 0 |  | 56.5266 |  | 0 | 1 | D | 1 |  |  |  | ROZPOCET | [10 empty] | 0
39 | K | 2020-049-K002 | Zřízení šachet kanalizačních z betonových dílců - NÍZKÁ SESTAVA - vč. dodávky a montáže šachtových dílců a poklopu DN800 s rámem (třída zatížení D400) | kus | 10 |  | 0 |  |  | základní |  | 0 | 2.0265 | 20.2655 | 0 | 0 | 4 | K | 2 |  |  |  | ROZPOCET |  |  |  |  | 0 | 0 | 0 | 0 | 0 | 1 | 0 | 4 | 483768938
| P |  | Poznámka k položce: Viz vzorová sestava v příloze D.1.2.2.6 | [14 empty] | P | 2
| VV |  | Celkový počet šachet DN 1000 v nízké sestavě | [14 empty] | VV | 2 | 1 | True | 0 | ROZPOCET
| VV |  | "DK3" 5 + "DK3.1" 4 + "DK3.2" 1 |  | 10 | [12 empty] | VV | 2 | 2 | True | 0 | ROZPOCET
| VV |  | Součet |  | 10 | [12 empty] | VV | 2 | 4 | True | 1 | ROZPOCET
40 | K | 2020-049-K004 | Revizní a čistící šachta z PP DN 315 na kanalizační přípojce, vč. dodávky a montáže kompletní šachty a poklopu s rámem (třída zatížení D400) | kus | 12 |  | 0 |  |  | základní |  | 0 | 2.0265 | 24.3186 | 0 | 0 | 4 | K | 2 |  |  |  | ROZPOCET |  |  |  |  | 0 | 0 | 0 | 0 | 0 | 1 | 0 | 4 | 235339053
| P |  | Poznámka k položce: Viz vzorová sestava v příloze D.1.2.2.9 | [14 empty] | P | 2
| VV |  | "Počet revizních šachet na přípojkách viz tabulka přípojek dešťových svodů" 12 |  | 12 | [12 empty] | VV | 2 | 2 | True | 1 | ROZPOCET
41 | K | 2020-049-K004.1 | Revizní a čistící šachta z PP DN 315 na kanalizační přípojce, vč. dodávky a montáže kompletní šachty a poklopu s rámem (třída zatížení C250) - speciální poklop pro zadláždění | kus | 2 |  | 0 |  |  | základní |  | 0 | 2.0265 | 4.0531 | 0 | 0 | 4 | K | 2 |  |  |  | ROZPOCET |  |  |  |  | 0 | 0 | 0 | 0 | 0 | 1 | 0 | 4 | 518471598
| P |  | Poznámka k položce: Viz vzorová sestava v příloze D.1.2.2.9 | [14 empty] | P | 2
| VV |  | "Počet revizních šachet na přípojkách viz tabulka přípojek dešťových svodů" 2 |  | 2 | [12 empty] | VV | 2 | 2 | True | 1 | ROZPOCET
42 | K | 721241102 | Lapač střešních splavenin z litiny DN 125 | kus | 31 |  | 0 | CS ÚRS 2023 01 |  | základní |  | 0 | 0.02652 | 0.82212 | 0 | 0 | 4 | K | 2 |  |  |  | ROZPOCET |  |  |  |  | 0 | 0 | 0 | 0 | 0 | 1 | 0 | 4 | -1778914483
| VV |  | Celkový řešených okapových svodů | [14 empty] | VV | 2 | 1 | True | 0 | ROZPOCET
| VV |  | 31 |  | 31 | [12 empty] | VV | 2 | 2 | True | 1 | ROZPOCET
43 | K | 721241102-X1 | Napojení lapače střesních splavenin na okapové svody (výměna části stávajího svodu v délce ca 1,0-1,5m) a napojení na potrubí přípojky (rozšíření dimenze potrubí pod lapačem na DN150) | kus | 31 |  | 0 |  |  | základní |  | 0 | 0.02652 | 0.82212 | 0 | 0 | 4 | K | 2 |  |  |  | ROZPOCET |  |  |  |  | 0 | 0 | 0 | 0 | 0 | 1 | 0 | 4 | 951470742
44 | K | 871310320 | Montáž kanalizačního potrubí hladkého plnostěnného SN 12 z polypropylenu DN 150 | m | 348.9 |  | 0 | CS ÚRS 2023 01 |  | základní |  | 0 | 1e-05 | 0.003489 | 0 | 0 | 4 | K | 2 |  |  |  | ROZPOCET |  |  |  |  | 0 | 0 | 0 | 0 | 0 | 1 | 0 | 4 | -1020324122
| VV |  | "viz. tabulka přípojek dešťových svodů" 315,9 |  | 315.9 | [12 empty] | VV | 2 | 2 | True | 0 | ROZPOCET
| VV |  | "předpoklad svislé části potrubí pro dopojení na okapový svod" 33 * 1,0 |  | 33 | [12 empty] | VV | 2 | 2 | True | 0 | ROZPOCET
| VV |  | Součet |  | 348.9 | [12 empty] | VV | 2 | 4 | True | 1 | ROZPOCET
45 | M | 28617037 | trubka kanalizační PP plnostěnná třívrstvá DN 150x6000mm SN12 | m | 359.367 |  | 0 | CS ÚRS 2023 01 |  | základní |  | 0 | 0.00361 | 1.2973 | 0 | 0 | 8 | M | 2 |  |  |  | ROZPOCET |  |  |  |  | 0 | 0 | 0 | 0 | 0 | 1 | 0 | 4 | 2140988273
| VV |  | 348,9*1,03 'Přepočtené koeficientem množství |  | 359.367 | [12 empty] | VV | 2 | 2 | False | 1 | ROZPOCET
46 | K | 871370320 | Montáž kanalizačního potrubí hladkého plnostěnného SN 12 z polypropylenu DN 300 | m | 358.7 |  | 0 | CS ÚRS 2023 01 |  | základní |  | 0 | 2e-05 | 0.007174 | 0 | 0 | 4 | K | 2 |  |  |  | ROZPOCET |  |  |  |  | 0 | 0 | 0 | 0 | 0 | 1 | 0 | 4 | 1526676477
| VV |  | Celkem potrubí stoky DN 300, viz technická zpráva | [14 empty] | VV | 2 | 1 | True | 0 | ROZPOCET
| VV |  | "stoka DK3" 237,2 |  | 237.2 | [12 empty] | VV | 2 | 2 | True | 0 | ROZPOCET
| VV |  | "stoka DK3.1" 106,2 |  | 106.2 | [12 empty] | VV | 2 | 2 | True | 0 | ROZPOCET
| VV |  | "stoka DK3.2" 15,3 |  | 15.3 | [12 empty] | VV | 2 | 2 | True | 0 | ROZPOCET
| VV |  | Součet |  | 358.7 | [12 empty] | VV | 2 | 4 | True | 1 | ROZPOCET
47 | M | 28617040 | trubka kanalizační PP plnostěnná třívrstvá DN 300x6000mm SN12 | m | 364.081 |  | 0 | CS ÚRS 2023 01 |  | základní |  | 0 | 0.01273 | 4.6348 | 0 | 0 | 8 | M | 2 |  |  |  | ROZPOCET |  |  |  |  | 0 | 0 | 0 | 0 | 0 | 1 | 0 | 4 | 1818001598
| VV |  | 358,7*1,015 'Přepočtené koeficientem množství |  | 364.081 | [12 empty] | VV | 2 | 2 | False | 1 | ROZPOCET
48 | K | 877310310 | Montáž kolen na kanalizačním potrubí z PP trub hladkých plnostěnných DN 150 | kus | 92 |  | 0 | CS ÚRS 2023 01 |  | základní |  | 0 | 0 | 0 | 0 | 0 | 4 | K | 2 |  |  |  | ROZPOCET |  |  |  |  | 0 | 0 | 0 | 0 | 0 | 1 | 0 | 4 | -197047081
49 | M | 28617182 | koleno kanalizační PP SN16 45° DN 150 | kus | 92 |  | 0 | CS ÚRS 2023 01 |  | základní |  | 0 | 0.0008 | 0.0736 | 0 | 0 | 8 | M | 2 |  |  |  | ROZPOCET |  |  |  |  | 0 | 0 | 0 | 0 | 0 | 1 | 0 | 4 | 447740792
| VV |  | Celkový počet přípojek pro napojení okapových svodů do potrubí DN 300 | [14 empty] | VV | 2 | 1 | True | 0 | ROZPOCET
| VV |  | 26 |  | 26 | [12 empty] | VV | 2 | 2 | True | 0 | ROZPOCET
| VV |  | Přechod na svidlou část přípojky | [14 empty] | VV | 2 | 1 | True | 0 | ROZPOCET
| VV |  | 33*2 |  | 66 | [12 empty] | VV | 2 | 2 | True | 0 | ROZPOCET
| VV |  | Součet |  | 92 | [12 empty] | VV | 2 | 4 | True | 1 | ROZPOCET
50 | K | 877350320-999 | Montáž odboček DN 200 na potrubí stoky, navrtání otvoru pomocí speciální vrtací korunky, osazení a utěsnění odbočky | kus | 13 |  | 0 |  |  | základní |  | 0 | 0 | 0 | 0 | 0 | 4 | K | 2 |  |  |  | ROZPOCET |  |  |  |  | 0 | 0 | 0 | 0 | 0 | 1 | 0 | 4 | -1810894236
| VV |  | Celkový počet přípojek pro napojení uličních vpustí do potrubí DN 630 | [14 empty] | VV | 2 | 1 | True | 0 | ROZPOCET
| VV |  | 13 |  | 13 | [12 empty] | VV | 2 | 2 | True | 1 | ROZPOCET
51 | M | 2020-049-M001 | Odbočka pro navrtávací napojení, s kulovým kloubem ± 10°, DN 200 mm | kus | 13 |  | 0 |  |  | základní |  | 0 | 0 | 0 | 0 | 0 | 8 | M | 2 |  |  |  | ROZPOCET |  |  |  |  | 0 | 0 | 0 | 0 | 0 | 1 | 0 | 4 | 1239969765
| P |  | Poznámka k položce: Součástí dodávky odbočky bude vrchní a spodní připojovací díl, distanční kroužek, závitová matice a tuba kluzného prostředku Otvor bude proveden pomocí korunkového vrtáku o průměru 200mm (kruhové pily) s vodícím vrtákem kolmo k povrchu. | [14 empty] | P | 2
52 | K | 877370320 | Montáž odboček na kanalizačním potrubí z PP trub hladkých plnostěnných DN 300 | kus | 26 |  | 0 | CS ÚRS 2023 01 |  | základní |  | 0 | 0 | 0 | 0 | 0 | 4 | K | 2 |  |  |  | ROZPOCET |  |  |  |  | 0 | 0 | 0 | 0 | 0 | 1 | 0 | 4 | -928855634
53 | M | 28617214 | odbočka kanalizační PP SN16 45° DN 300/150 | kus | 26 |  | 0 | CS ÚRS 2023 01 |  | základní |  | 0 | 0.0088 | 0.2288 | 0 | 0 | 8 | M | 2 |  |  |  | ROZPOCET |  |  |  |  | 0 | 0 | 0 | 0 | 0 | 1 | 0 | 4 | -1480242231
| VV |  | Celkový počet přípojek pro napojení okapových svodů do potrubí DN 300 | [14 empty] | VV | 2 | 1 | True | 0 | ROZPOCET
| VV |  | 26 |  | 26 | [12 empty] | VV | 2 | 2 | True | 1 | ROZPOCET
| D | 997 | Přesun sutě |  |  |  | 0 |  |  |  |  | 0 |  | 0 |  | 0 | 1 | D | 1 |  |  |  | ROZPOCET | [10 empty] | 0
54 | K | 997006512 | Vodorovné doprava suti s naložením a složením na skládku přes 100 m do 1 km | t | 450.025 |  | 0 | CS ÚRS 2023 01 |  | základní |  | 0 | 0 | 0 | 0 | 0 | 4 | K | 2 |  |  |  | ROZPOCET |  |  |  |  | 0 | 0 | 0 | 0 | 0 | 1 | 0 | 4 | 1276227269
55 | K | 997006519 | Příplatek k vodorovnému přemístění suti na skládku ZKD 1 km přes 1 km | t | 6300.35 |  | 0 | CS ÚRS 2023 01 |  | základní |  | 0 | 0 | 0 | 0 | 0 | 4 | K | 2 |  |  |  | ROZPOCET |  |  |  |  | 0 | 0 | 0 | 0 | 0 | 1 | 0 | 4 | -1728555818
| VV |  | 450,025*14 'Přepočtené koeficientem množství |  | 6300.35 | [12 empty] | VV | 2 | 2 | False | 1 | ROZPOCET
56 | K | 997221873 | Poplatek za uložení stavebního odpadu na recyklační skládce (skládkovné) zeminy a kamení zatříděného do Katalogu odpadů pod kódem 17 05 04 | t | 331.005 |  | 0 | CS ÚRS 2023 01 |  | základní |  | 0 | 0 | 0 | 0 | 0 | 4 | K | 2 |  |  |  | ROZPOCET |  |  |  |  | 0 | 0 | 0 | 0 | 0 | 1 | 0 | 4 | -1161343431
| VV |  | "vybourané podkladní kamenivo, dlažební kostky (plocha * hmotnost sutě z jednotky)" 5*0,255 + 15*0,29 + 561*0,58 |  | 331.005 | [12 empty] | VV | 2 | 2 | True | 1 | ROZPOCET
57 | K | 997221875 | Poplatek za uložení stavebního odpadu na recyklační skládce (skládkovné) asfaltového bez obsahu dehtu zatříděného do Katalogu odpadů pod kódem 17 03 02 | t | 119.02 |  | 0 | CS ÚRS 2023 01 |  | základní |  | 0 | 0 | 0 | 0 | 0 | 4 | K | 2 |  |  |  | ROZPOCET |  |  |  |  | 0 | 0 | 0 | 0 | 0 | 1 | 0 | 4 | -1966565762
| VV |  | "vybourané asfaltové vrstvy (plocha * hmotnost sutě z jednotky)" 541*0,22 |  | 119.02 | [12 empty] | VV | 2 | 2 | True | 1 | ROZPOCET
| D | 998 | Přesun hmot |  |  |  | 0 |  |  |  |  | 0 |  | 0 |  | 0 | 1 | D | 1 |  |  |  | ROZPOCET | [10 empty] | 0
58 | K | 998225111 | Přesun hmot pro pozemní komunikace s krytem z kamene, monolitickým betonovým nebo živičným | t | 561 |  | 0 | CS ÚRS 2023 01 |  | základní |  | 0 | 0 | 0 | 0 | 0 | 4 | K | 2 |  |  |  | ROZPOCET |  |  |  |  | 0 | 0 | 0 | 0 | 0 | 1 | 0 | 4 | 1156659156
59 | K | 998276101 | Přesun hmot pro trubní vedení z trub z plastických hmot otevřený výkop | t | 83.467 |  | 0 | CS ÚRS 2023 01 |  | základní |  | 0 | 0 | 0 | 0 | 0 | 4 | K | 2 |  |  |  | ROZPOCET |  |  |  |  | 0 | 0 | 0 | 0 | 0 | 1 | 0 | 4 | 319585883
|  | VP | Vícepráce |  |  |  | 0 | [10 empty] | D | 0 |  |  |  | PN | [10 empty] | 0
| K | [5 empty] | 0 |  |  | základní | [7 empty] | PN | 1 |  |  |  | PN |  |  |  |  | 0 | 0 | 0 | 0 | 0 | 1 | 0
| K | [5 empty] | 0 |  |  | základní | [7 empty] | PN | 1 |  |  |  | PN |  |  |  |  | 0 | 0 | 0 | 0 | 0 | 1 | 0
| K | [5 empty] | 0 |  |  | základní | [7 empty] | PN | 1 |  |  |  | PN |  |  |  |  | 0 | 0 | 0 | 0 | 0 | 1 | 0
| K | [5 empty] | 0 |  |  | základní | [7 empty] | PN | 1 |  |  |  | PN |  |  |  |  | 0 | 0 | 0 | 0 | 0 | 1 | 0
| K | [5 empty] | 0 |  |  | základní | [7 empty] | PN | 1 |  |  |  | PN |  |  |  |  | 0 | 0 | 0 | 0 | 0 | 1 | 0

## SO 302-3,4n - Dešťová kan...
[18 empty] | {1292452d-594e-4b3e-9d06-08222b96e21c} | [5 empty] | LOZE |  | 67,362 | 2
[18 empty] | 2 | [5 empty] | OBSYP |  | 521,42 | 2
| KRYCÍ LIST SOUPISU PRACÍ | [7 empty] | v --- níže se nacházejí doplnkové a pomocné údaje k sestavám --- v | [8 empty] | False | [5 empty] | RYHY | celková kubatura výkopu | 1443,309 | 2
[24 empty] | ZASYP |  | 854,527 | 2
Stavba:
Revitalizace ulice Dukelských hrdinů
Objekt:
E2 - Etapa 2
Soupis:
SO 302 - Dešťová kanalizace s přípojkami
Úroveň 3:
SO 302/3,4n - Dešťová kanalizace, etapa II. (nezpůsobilé)
| KSO: |  |  |  |  | CC-CZ:
| Místo: |  | Dukelských hrdninů, Planá |  |  | Datum: | 6. 3. 2023
| Zadavatel: |  |  |  |  | IČ: | 002 60 096
|  | Město Planá |  |  |  | DIČ: | CZ00260096
| Uchazeč: |  |  |  |  | IČ: | Vyplň údaj
|  | Vyplň údaj |  |  |  | DIČ: | Vyplň údaj
| Projektant: |  |  |  |  | IČ:
|  | Project ISA |  |  |  | DIČ:
| Zpracovatel: |  |  |  |  | IČ: | 253 33 046
|  | STAGA stavební agentura s.r.o. |  |  |  | DIČ: | CZ25333046
Poznámka:
| Cena bez DPH | [5 empty] | 0
|  |  | Základ daně |  |  | Sazba daně | Výše daně
| DPH | základní | 0 |  |  | 21% | 0
|  | snížená | 0 |  |  | 15% | 0
|  | zákl. přenesená | 0 |  |  | 21% | 0
|  | sníž. přenesená | 0 |  |  | 15% | 0
|  | nulová | 0 |  |  | 0% | 0
| Cena s DPH |  |  | v | CZK |  | 0
| Projektant |  |  | Zpracovatel
| Datum a podpis: |  | Razítko | Datum a podpis: |  |  | Razítko
| Objednavatel |  |  | Uchazeč
| Datum a podpis: |  | Razítko | Datum a podpis: |  |  | Razítko
REKAPITULACE ČLENĚNÍ SOUPISU PRACÍ
Stavba:
Revitalizace ulice Dukelských hrdinů
Objekt:
E2 - Etapa 2
Soupis:
SO 302 - Dešťová kanalizace s přípojkami
Úroveň 3:
SO 302/3,4n - Dešťová kanalizace, etapa II. (nezpůsobilé)
Místo: |  |  | Dukelských hrdninů, Planá |  |  | Datum: | 6. 3. 2023
Zadavatel: |  |  | Město Planá |  |  | Projektant: | Project ISA
Uchazeč: |  |  | Vyplň údaj |  |  | Zpracovatel: | STAGA stavební agentura s.r.o.
Kód dílu - Popis | [6 empty] | Cena celkem [CZK]
Náklady ze soupisu prací | [6 empty] | 0 | [11 empty] | -1
| HSV - Práce a dodávky HSV | [5 empty] | 0
| 1 - Zemní práce | [5 empty] | 0
| 1-1 - Zemní práce - odstranění povrchů | [5 empty] | 0
| 4 - Vodorovné konstrukce | [5 empty] | 0
| 5 - Komunikace pozemní | [5 empty] | 0
| 8 - Trubní vedení | [5 empty] | 0
| 997 - Přesun sutě | [5 empty] | 0
| 998 - Přesun hmot | [5 empty] | 0
| VP - Vícepráce | [5 empty] | 0
SOUPIS PRACÍ
Stavba:
Revitalizace ulice Dukelských hrdinů
Objekt:
E2 - Etapa 2
Soupis:
SO 302 - Dešťová kanalizace s přípojkami
Úroveň 3:
SO 302/3,4n - Dešťová kanalizace, etapa II. (nezpůsobilé)
Místo: |  |  | Dukelských hrdninů, Planá |  |  | Datum: | 6. 3. 2023
Zadavatel: |  |  | Město Planá |  |  | Projektant: | Project ISA
Uchazeč: |  |  | Vyplň údaj |  |  | Zpracovatel: | STAGA stavební agentura s.r.o.
PČ | Typ | Kód | Popis | MJ | Množství | J.cena [CZK] | Cena celkem [CZK] | Cenová soustava |  | DPH | J. Nh [h] | Nh celkem [h] | J. hmotnost [t] | Hmotnost celkem [t] | J. suť [t] | Suť Celkem [t]
Náklady soupisu celkem | [6 empty] | 0 |  |  |  |  | 0 |  | 621.9727 |  | 459.62 |  | D | -1 | [14 empty] | 0
| D | HSV | Práce a dodávky HSV |  |  |  | 0 |  |  |  |  | 0 |  | 621.9727 |  | 459.62 | 1 | D | 0 |  |  |  | ROZPOCET | [10 empty] | 0
| D | 1 | Zemní práce |  |  |  | 0 |  |  |  |  | 0 |  | 4.5733 |  | 0 | 1 | D | 1 |  |  |  | ROZPOCET | [10 empty] | 0
1 | K | 115001101 | Převedení vody potrubím DN do 100 | m | 50.079 |  | 0 | CS ÚRS 2023 01 |  | základní |  | 0 | 0.00719 | 0.36007 | 0 | 0 | 4 | K | 2 |  |  |  | ROZPOCET |  |  |  |  | 0 | 0 | 0 | 0 | 0 | 1 | 0 | 4 | -697499849
| VV |  | "Čerpání případných srážkových vod z výkopu, nepředpokládá se zastižení HPV" 50,079 |  | 50.079 | [12 empty] | VV | 2 | 2 | True | 1 | ROZPOCET
2 | K | 115101201 | Čerpání vody na dopravní výšku do 10 m průměrný přítok do 500 l/min | hod | 120 |  | 0 | CS ÚRS 2023 01 |  | základní |  | 0 | 3e-05 | 0.0036 | 0 | 0 | 4 | K | 2 |  |  |  | ROZPOCET |  |  |  |  | 0 | 0 | 0 | 0 | 0 | 1 | 0 | 4 | -1850882230
| VV |  | "Čerpání případných srážkových vod z výkopu, nepředpokládá se zastižení HPV" 5*24 |  | 120 | [12 empty] | VV | 2 | 2 | True | 1 | ROZPOCET
3 | K | 119001405 | Dočasné zajištění potrubí z PE DN do 200 mm | m | 55.4 |  | 0 | CS ÚRS 2023 01 |  | základní |  | 0 | 0.0369 | 2.0443 | 0 | 0 | 4 | K | 2 |  |  |  | ROZPOCET |  |  |  |  | 0 | 0 | 0 | 0 | 0 | 1 | 0 | 4 | -1069120859
| VV |  | "přípojky"(17)*1,0 |  | 17 | [12 empty] | VV | 2 | 2 | True | 0 | ROZPOCET
| VV |  | "stoky DN300" (4)*1,2 + "DN600" 21*1,6 |  | 38.4 | [12 empty] | VV | 2 | 2 | True | 0 | ROZPOCET
| VV |  | Součet |  | 55.4 | [12 empty] | VV | 2 | 4 | True | 1 | ROZPOCET
4 | K | 119001422 | Dočasné zajištění kabelů a kabelových tratí z 6 volně ložených kabelů | m | 14.2 |  | 0 | CS ÚRS 2023 01 |  | základní |  | 0 | 0.06053 | 0.85953 | 0 | 0 | 4 | K | 2 |  |  |  | ROZPOCET |  |  |  |  | 0 | 0 | 0 | 0 | 0 | 1 | 0 | 4 | -394492575
| VV |  | "přípojky"(5)*1,0 |  | 5 | [12 empty] | VV | 2 | 2 | True | 0 | ROZPOCET
| VV |  | "stoky DN300" (5)*1,2 + "DN600" 2*1,6 |  | 9.2 | [12 empty] | VV | 2 | 2 | True | 0 | ROZPOCET
| VV |  | Součet |  | 14.2 | [12 empty] | VV | 2 | 4 | True | 1 | ROZPOCET
5 | K | 130001101 | Příplatek za ztížení vykopávky v blízkosti podzemního vedení | m3 | 139.2 |  | 0 | CS ÚRS 2023 01 |  | základní |  | 0 | 0 | 0 | 0 | 0 | 4 | K | 2 |  |  |  | ROZPOCET |  |  |  |  | 0 | 0 | 0 | 0 | 0 | 1 | 0 | 4 | 1306049222
| VV |  | "celková délka křížení * 1,0 m délky výkopu * průměrná hloubka výkopu" (55,4+14,2) * 1,0 * 2,0 |  | 139.2 | [12 empty] | VV | 2 | 2 | True | 1 | ROZPOCET
6 | K | 132254206 | Hloubení zapažených rýh š do 2000 mm v hornině třídy těžitelnosti I skupiny 3 objem do 5000 m3 | m3 | 1298.978 |  | 0 | CS ÚRS 2023 01 |  | základní |  | 0 | 0 | 0 | 0 | 0 | 4 | K | 2 |  |  |  | ROZPOCET |  |  |  |  | 0 | 0 | 0 | 0 | 0 | 1 | 0 | 4 | 887998395
| VV |  | Délka * šířka výkopu rýhy* (průměrná hloubka výkopu - průměrná skladba povrchu) * 1,1 (10% nadvýlom) * % dle geologie | [14 empty] | VV | 2 | 1 | True | 0 | ROZPOCET
| VV |  | "Stoka ŠDK1.2" (95,0*1,2) * (2,3-0,45) * 1,1 |  | 231.99 | [12 empty] | VV | 2 | 2 | True | 0 | ROZPOCET
| VV |  | "Stoka ŠDK1.3" (12,9*1,2) * (2,5-0,45) * 1,1 |  | 34.907 | [12 empty] | VV | 2 | 2 | True | 0 | ROZPOCET
| VV |  | "rýha pro přípojku uličních vpustí" (89,5*1,0) * (1,8-0,45) * 1,1 |  | 132.908 | [12 empty] | VV | 2 | 2 | True | 0 | ROZPOCET
| VV |  | "Stoka ŠDK1" (242*1,6) * (2,9-0,45) * 1,1 |  | 1043.504 | [12 empty] | VV | 2 | 2 | True | 0 | ROZPOCET
| VV | RYHY | Součet |  | 1443.309 | [12 empty] | VV | 2 | 4 | True | 0 | ROZPOCET
| VV |  | RYHY*0,9 |  | 1298.978 | [12 empty] | VV | 2 | 2 | True | 1 | ROZPOCET
7 | K | 132354206 | Hloubení zapažených rýh š do 2000 mm v hornině třídy těžitelnosti II skupiny 4 objem do 5000 m3 | m3 | 144.331 |  | 0 | CS ÚRS 2023 01 |  | základní |  | 0 | 0 | 0 | 0 | 0 | 4 | K | 2 |  |  |  | ROZPOCET |  |  |  |  | 0 | 0 | 0 | 0 | 0 | 1 | 0 | 4 | 781176479
| VV |  | RYHY*0,1 |  | 144.331 | [12 empty] | VV | 2 | 2 | True | 1 | ROZPOCET
8 | K | 151811131 | Osazení pažicího boxu hl výkopu do 4 m š do 1,2 m | m2 | 823.7 |  | 0 | CS ÚRS 2023 01 |  | základní |  | 0 | 0.00058 | 0.47775 | 0 | 0 | 4 | K | 2 |  |  |  | ROZPOCET |  |  |  |  | 0 | 0 | 0 | 0 | 0 | 1 | 0 | 4 | 631676294
| VV |  | Délka výkopu pro potrubí do DN300 * 2 * průměrná hloubka | [14 empty] | VV | 2 | 1 | True | 0 | ROZPOCET
| VV |  | "Stoka ŠDK1.2" 95,0 * 2 * 2,3 |  | 437 | [12 empty] | VV | 2 | 2 | True | 0 | ROZPOCET
| VV |  | "Stoka ŠDK1.3" 12,9 * 2 * 2,5 |  | 64.5 | [12 empty] | VV | 2 | 2 | True | 0 | ROZPOCET
| VV |  | "rýha pro přípojku uličních vpustí" 89,5 * 2 * 1,8 |  | 322.2 | [12 empty] | VV | 2 | 2 | True | 0 | ROZPOCET
| VV |  | Součet |  | 823.7 | [12 empty] | VV | 2 | 4 | True | 1 | ROZPOCET
9 | K | 151811132 | Osazení pažicího boxu hl výkopu do 4 m š přes 1,2 do 2,5 m | m2 | 1403.6 |  | 0 | CS ÚRS 2023 01 |  | základní |  | 0 | 0.00059 | 0.82812 | 0 | 0 | 4 | K | 2 |  |  |  | ROZPOCET |  |  |  |  | 0 | 0 | 0 | 0 | 0 | 1 | 0 | 4 | -863171953
| VV |  | Délka výkopu pro potrubí do DN630 * 2 * průměrná hloubka | [14 empty] | VV | 2 | 1 | True | 0 | ROZPOCET
| VV |  | "Stoka ŠDK1" 242 * 2 * 2,9 |  | 1403.6 | [12 empty] | VV | 2 | 2 | True | 1 | ROZPOCET
10 | K | 151811231 | Odstranění pažicího boxu hl výkopu do 4 m š do 1,2 m | m2 | 823.7 |  | 0 | CS ÚRS 2023 01 |  | základní |  | 0 | 0 | 0 | 0 | 0 | 4 | K | 2 |  |  |  | ROZPOCET |  |  |  |  | 0 | 0 | 0 | 0 | 0 | 1 | 0 | 4 | 1108575571
11 | K | 151811232 | Odstranění pažicího boxu hl výkopu do 4 m š přes 1,2 do 2,5 m | m2 | 1403.6 |  | 0 | CS ÚRS 2023 01 |  | základní |  | 0 | 0 | 0 | 0 | 0 | 4 | K | 2 |  |  |  | ROZPOCET |  |  |  |  | 0 | 0 | 0 | 0 | 0 | 1 | 0 | 4 | 244723907
12 | K | 162351104 | Vodorovné přemístění přes 500 do 1000 m výkopku/sypaniny z horniny třídy těžitelnosti I skupiny 1 až 3 | m3 | 1298.978 |  | 0 | CS ÚRS 2023 01 |  | základní |  | 0 | 0 | 0 | 0 | 0 | 4 | K | 2 |  |  |  | ROZPOCET |  |  |  |  | 0 | 0 | 0 | 0 | 0 | 1 | 0 | 4 | -671495599
| VV |  | Přesun výkopku na meziskládku | [14 empty] | VV | 2 | 1 | True | 0 | ROZPOCET
| VV |  | RYHY * 0,9 |  | 1298.978 | [12 empty] | VV | 2 | 2 | True | 1 | ROZPOCET
13 | K | 162351124 | Vodorovné přemístění přes 500 do 1000 m výkopku/sypaniny z hornin třídy těžitelnosti II skupiny 4 a 5 | m3 | 144.331 |  | 0 | CS ÚRS 2023 01 |  | základní |  | 0 | 0 | 0 | 0 | 0 | 4 | K | 2 |  |  |  | ROZPOCET |  |  |  |  | 0 | 0 | 0 | 0 | 0 | 1 | 0 | 4 | 1654246138
| VV |  | RYHY * 0,1 |  | 144.331 | [12 empty] | VV | 2 | 2 | True | 1 | ROZPOCET
14 | K | 171251201 | Uložení sypaniny na skládky nebo meziskládky | m3 | 1443.309 |  | 0 | CS ÚRS 2023 01 |  | základní |  | 0 | 0 | 0 | 0 | 0 | 4 | K | 2 |  |  |  | ROZPOCET |  |  |  |  | 0 | 0 | 0 | 0 | 0 | 1 | 0 | 4 | 1163660869
| VV |  | Přesun výkopku na meziskládku | [14 empty] | VV | 2 | 1 | True | 0 | ROZPOCET
| VV |  | RYHY |  | 1443.309 | [12 empty] | VV | 2 | 2 | True | 1 | ROZPOCET
15 | K | 167151111 | Nakládání výkopku z hornin třídy těžitelnosti I skupiny 1 až 3 přes 100 m3 | m3 | 1298.978 |  | 0 | CS ÚRS 2023 01 |  | základní |  | 0 | 0 | 0 | 0 | 0 | 4 | K | 2 |  |  |  | ROZPOCET |  |  |  |  | 0 | 0 | 0 | 0 | 0 | 1 | 0 | 4 | 1256865016
| VV |  | Nakládání výkopku z meziskládky | [14 empty] | VV | 2 | 1 | True | 0 | ROZPOCET
| VV |  | RYHY*0,9 |  | 1298.978 | [12 empty] | VV | 2 | 2 | True | 1 | ROZPOCET
16 | K | 167151112 | Nakládání výkopku z hornin třídy těžitelnosti II skupiny 4 a 5 přes 100 m3 | m3 | 144.331 |  | 0 | CS ÚRS 2023 01 |  | základní |  | 0 | 0 | 0 | 0 | 0 | 4 | K | 2 |  |  |  | ROZPOCET |  |  |  |  | 0 | 0 | 0 | 0 | 0 | 1 | 0 | 4 | 1261652410
| VV |  | RYHY*0,1 |  | 144.331 | [12 empty] | VV | 2 | 2 | True | 1 | ROZPOCET
17 | K | 174101101 | Zásyp jam, šachet rýh nebo kolem objektů sypaninou se zhutněním | m3 | 854.527 |  | 0 | CS ÚRS 2023 01 |  | základní |  | 0 | 0 | 0 | 0 | 0 | 4 | K | 2 |  |  |  | ROZPOCET |  |  |  |  | 0 | 0 | 0 | 0 | 0 | 1 | 0 | 4 | -108327837
| VV |  | Zpětný zásyp rýh (výkop rýh - (podsyp + obsyp ) - objem konstrukcí) | [14 empty] | VV | 2 | 1 | True | 0 | ROZPOCET
| VV |  | (RYHY)-(LOZE+OBSYP) |  | 854.527 | [12 empty] | VV | 2 | 2 | True | 0 | ROZPOCET
| VV | ZASYP | Součet |  | 854.527 | [12 empty] | VV | 2 | 4 | True | 1 | ROZPOCET
18 | M | 58981120 | recyklát betonový frakce 0/16 | t | 769.074 |  | 0 | CS ÚRS 2023 01 |  | základní |  | 0 | 0 | 0 | 0 | 0 | 8 | M | 2 |  |  |  | ROZPOCET |  |  |  |  | 0 | 0 | 0 | 0 | 0 | 1 | 0 | 4 | 1708759495
| VV |  | Zásyp 50% původní zemina / 50% dovezeným materiálem | [14 empty] | VV | 2 | 1 | True | 0 | ROZPOCET
| VV |  | Zásypový materiál 1,8 t / m3 | [14 empty] | VV | 2 | 1 | True | 0 | ROZPOCET
| VV |  | ZASYP * 1,8 * 0,5 |  | 769.074 | [12 empty] | VV | 2 | 2 | True | 1 | ROZPOCET
19 | K | 162351104 | Vodorovné přemístění přes 500 do 1000 m výkopku/sypaniny z horniny třídy těžitelnosti I skupiny 1 až 3 | m3 | 427.264 |  | 0 | CS ÚRS 2023 01 |  | základní |  | 0 | 0 | 0 | 0 | 0 | 4 | K | 2 |  |  |  | ROZPOCET |  |  |  |  | 0 | 0 | 0 | 0 | 0 | 1 | 0 | 4 | 189250438
| VV |  | Přesun zásypového materiálu z mezideponie zpět na staveniště | [14 empty] | VV | 2 | 1 | True | 0 | ROZPOCET
| VV |  | ZASYP*0,5 |  | 427.264 | [12 empty] | VV | 2 | 2 | True | 1 | ROZPOCET
20 | K | 162751117 | Vodorovné přemístění přes 9 000 do 10000 m výkopku/sypaniny z horniny třídy těžitelnosti I skupiny 1 až 3 | m3 | 914.441 |  | 0 | CS ÚRS 2023 01 |  | základní |  | 0 | 0 | 0 | 0 | 0 | 4 | K | 2 |  |  |  | ROZPOCET |  |  |  |  | 0 | 0 | 0 | 0 | 0 | 1 | 0 | 4 | -1753412119
| VV |  | Odvoz přebytečného výkopku na skládku výkopku na skládku * % dle geologie | [14 empty] | VV | 2 | 1 | True | 0 | ROZPOCET
| VV |  | (RYHY-ZASYP*0,5) * 0,9 |  | 914.441 | [12 empty] | VV | 2 | 2 | True | 1 | ROZPOCET
21 | K | 162751119 | Příplatek k vodorovnému přemístění výkopku/sypaniny z horniny třídy těžitelnosti I skupiny 1 až 3 ZKD 1000 m přes 10000 m | m3 | 4572.205 |  | 0 | CS ÚRS 2023 01 |  | základní |  | 0 | 0 | 0 | 0 | 0 | 4 | K | 2 |  |  |  | ROZPOCET |  |  |  |  | 0 | 0 | 0 | 0 | 0 | 1 | 0 | 4 | -665685557
| VV |  | na skládku ve vzdálenosti do 15 km | [14 empty] | VV | 2 | 1 | True | 0 | ROZPOCET
| VV |  | 914,441*5 |  | 4572.205 | [12 empty] | VV | 2 | 2 | True | 1 | ROZPOCET
22 | K | 162751137 | Vodorovné přemístění přes 9 000 do 10000 m výkopku/sypaniny z horniny třídy těžitelnosti II skupiny 4 a 5 | m3 | 101.605 |  | 0 | CS ÚRS 2023 01 |  | základní |  | 0 | 0 | 0 | 0 | 0 | 4 | K | 2 |  |  |  | ROZPOCET |  |  |  |  | 0 | 0 | 0 | 0 | 0 | 1 | 0 | 4 | 402667856
| VV |  | Odvoz přebytečného výkopku na skládku výkopku na skládku * % dle geologie | [14 empty] | VV | 2 | 1 | True | 0 | ROZPOCET
| VV |  | (RYHY-ZASYP*0,5) * 0,1 |  | 101.605 | [12 empty] | VV | 2 | 2 | True | 1 | ROZPOCET
23 | K | 162751139 | Příplatek k vodorovnému přemístění výkopku/sypaniny z horniny třídy těžitelnosti II skupiny 4 a 5 ZKD 1000 m přes 10000 m | m3 | 508.025 |  | 0 | CS ÚRS 2023 01 |  | základní |  | 0 | 0 | 0 | 0 | 0 | 4 | K | 2 |  |  |  | ROZPOCET |  |  |  |  | 0 | 0 | 0 | 0 | 0 | 1 | 0 | 4 | -1720699977
| VV |  | na skládku ve vzdálenosti do 15 km | [14 empty] | VV | 2 | 1 | True | 0 | ROZPOCET
| VV |  | 5*101,605 |  | 508.025 | [12 empty] | VV | 2 | 2 | True | 1 | ROZPOCET
24 | K | 171251201 | Uložení sypaniny na skládky nebo meziskládky | m3 | 1016.046 |  | 0 | CS ÚRS 2023 01 |  | základní |  | 0 | 0 | 0 | 0 | 0 | 4 | K | 2 |  |  |  | ROZPOCET |  |  |  |  | 0 | 0 | 0 | 0 | 0 | 1 | 0 | 4 | 568478275
| VV |  | Uložení přebytečného výkopku na finální skládku | [14 empty] | VV | 2 | 1 | True | 0 | ROZPOCET
| VV |  | RYHY-ZASYP*0,5 |  | 1016.046 | [12 empty] | VV | 2 | 2 | True | 1 | ROZPOCET
25 | K | 171201231 | Poplatek za uložení zeminy a kamení na recyklační skládce (skládkovné) kód odpadu 17 05 04 | t | 1828.882 |  | 0 | CS ÚRS 2023 01 |  | základní |  | 0 | 0 | 0 | 0 | 0 | 4 | K | 2 |  |  |  | ROZPOCET |  |  |  |  | 0 | 0 | 0 | 0 | 0 | 1 | 0 | 4 | 1719375770
| VV |  | Uložení přebytečného výkopku na finální skládku * 1,8 t/m3 | [14 empty] | VV | 2 | 1 | True | 0 | ROZPOCET
| VV |  | (RYHY-ZASYP*0,5) * 1,8 |  | 1828.882 | [12 empty] | VV | 2 | 2 | True | 1 | ROZPOCET
26 | K | 162351104 | Vodorovné přemístění přes 500 do 1000 m výkopku/sypaniny z horniny třídy těžitelnosti I skupiny 1 až 3 | m3 | 1016.046 |  | 0 | CS ÚRS 2023 01 |  | základní |  | 0 | 0 | 0 | 0 | 0 | 4 | K | 2 |  |  |  | ROZPOCET |  |  |  |  | 0 | 0 | 0 | 0 | 0 | 1 | 0 | 4 | -1922155958
| VV |  | "Vnitrostaveništní přesun přivezeného zásypového a obsypového materiálu" ZASYP*0,5 + OBSYP + LOZE |  | 1016.046 | [12 empty] | VV | 2 | 2 | True | 1 | ROZPOCET
27 | K | 175151101 | Obsypání potrubí strojně sypaninou bez prohození, uloženou do 3 m | m3 | 521.42 |  | 0 | CS ÚRS 2023 01 |  | základní |  | 0 | 0 | 0 | 0 | 0 | 4 | K | 2 |  |  |  | ROZPOCET |  |  |  |  | 0 | 0 | 0 | 0 | 0 | 1 | 0 | 4 | -973870005
| VV |  | Obsyp potrubí 300 mm nad záklenek * 1,1 (10% nadvýlom) | [14 empty] | VV | 2 | 1 | True | 0 | ROZPOCET
| VV |  | "Stoka ŠDK1.2" (95,0*1,2) * (0,3+0,3) * 1,1 |  | 75.24 | [12 empty] | VV | 2 | 2 | True | 0 | ROZPOCET
| VV |  | "Stoka ŠDK1.3" (12,9*1,2) * (0,3+0,3) * 1,1 |  | 10.217 | [12 empty] | VV | 2 | 2 | True | 0 | ROZPOCET
| VV |  | "rýha pro přípojku uličních vpustí" (95,7*1,0) * (0,2+0,3) * 1,1 |  | 52.635 | [12 empty] | VV | 2 | 2 | True | 0 | ROZPOCET
| VV |  | "Stoka ŠDK1" (242*1,6) * (0,6+0,3) * 1,1 |  | 383.328 | [12 empty] | VV | 2 | 2 | True | 0 | ROZPOCET
| VV | OBSYP | Součet |  | 521.42 | [12 empty] | VV | 2 | 4 | True | 1 | ROZPOCET
28 | M | 58331351 | kamenivo těžené drobné frakce 0/4 | t | 1042.84 |  | 0 | CS ÚRS 2023 01 |  | základní |  | 0 | 0 | 0 | 0 | 0 | 8 | M | 2 |  |  |  | ROZPOCET |  |  |  |  | 0 | 0 | 0 | 0 | 0 | 1 | 0 | 4 | -1947801910
| VV |  | Obsyp * 2,0 tun/m3 | [14 empty] | VV | 2 | 1 | True | 0 | ROZPOCET
| VV |  | OBSYP * 2,0 |  | 1042.84 | [12 empty] | VV | 2 | 2 | True | 1 | ROZPOCET
| D | 1-1 | Zemní práce - odstranění povrchů |  |  |  | 0 |  |  |  |  | 0 |  | 0 |  | 459.62 | 1 | D | 1 |  |  |  | ROZPOCET | [10 empty] | 0
29 | K | 113107242 | Odstranění podkladu živičného tl přes 50 do 100 mm strojně pl přes 200 m2 | m2 | 568 |  | 0 | CS ÚRS 2023 01 |  | základní |  | 0 | 0 | 0 | 0.22 | 124.96 | 4 | K | 2 |  |  |  | ROZPOCET |  |  |  |  | 0 | 0 | 0 | 0 | 0 | 1 | 0 | 4 | -862027898
| VV |  | Odstranění asfaltové vozovky | [14 empty] | VV | 2 | 1 | True | 0 | ROZPOCET
| VV |  | Plochy z přílohy D.1.2.2.3 | [14 empty] | VV | 2 | 1 | True | 0 | ROZPOCET
| VV |  | "stoky" 512 + "přípojky uličních vpustí" 56 |  | 568 | [12 empty] | VV | 2 | 2 | True | 0 | ROZPOCET
| VV |  | Součet |  | 568 | [12 empty] | VV | 2 | 4 | True | 1 | ROZPOCET
30 | K | 113107322 | Odstranění podkladu z kameniva drceného tl přes 100 do 200 mm strojně pl do 50 m2 | m2 | 6 |  | 0 | CS ÚRS 2023 01 |  | základní |  | 0 | 0 | 0 | 0.29 | 1.74 | 4 | K | 2 |  |  |  | ROZPOCET |  |  |  |  | 0 | 0 | 0 | 0 | 0 | 1 | 0 | 4 | -1693075201
| VV |  | Odstranění povrchu z recyklátu | [14 empty] | VV | 2 | 1 | True | 0 | ROZPOCET
| VV |  | Plochy z přílohy D.1.2.2.3 | [14 empty] | VV | 2 | 1 | True | 0 | ROZPOCET
| VV |  | "přípojky uličních vpustí" 6 |  | 6 | [12 empty] | VV | 2 | 2 | True | 0 | ROZPOCET
| VV |  | Součet |  | 6 | [12 empty] | VV | 2 | 4 | True | 1 | ROZPOCET
31 | K | 113107224 | Odstranění podkladu z kameniva drceného tl přes 300 do 400 mm strojně pl přes 200 m2 | m2 | 574 |  | 0 | CS ÚRS 2023 01 |  | základní |  | 0 | 0 | 0 | 0.58 | 332.92 | 4 | K | 2 |  |  |  | ROZPOCET |  |  |  |  | 0 | 0 | 0 | 0 | 0 | 1 | 0 | 4 | -272098236
| VV |  | Odtsranění podkladních vrstev zpevněných povrchů | [14 empty] | VV | 2 | 1 | True | 0 | ROZPOCET
| VV |  | 568+6 |  | 574 | [12 empty] | VV | 2 | 2 | True | 1 | ROZPOCET
32 | K | 121151113 | Sejmutí ornice plochy do 500 m2 tl vrstvy do 200 mm strojně | m2 | 50 |  | 0 | CS ÚRS 2023 01 |  | základní |  | 0 | 0 | 0 | 0 | 0 | 4 | K | 2 |  |  |  | ROZPOCET |  |  |  |  | 0 | 0 | 0 | 0 | 0 | 1 | 0 | 4 | 1109955341
| VV |  | Sejmutí ornice v zelených plochách, mocnost 200 mm | [14 empty] | VV | 2 | 1 | True | 0 | ROZPOCET
| VV |  | Plochy z přílohy D.1.2.2.3 | [14 empty] | VV | 2 | 1 | True | 0 | ROZPOCET
| VV |  | "stoky" 32 + "přípojky uličních vpustí" 18 |  | 50 | [12 empty] | VV | 2 | 2 | True | 0 | ROZPOCET
| VV |  | Součet |  | 50 | [12 empty] | VV | 2 | 4 | True | 1 | ROZPOCET
| D | 4 | Vodorovné konstrukce |  |  |  | 0 |  |  |  |  | 0 |  | 11.1599 |  | 0 | 1 | D | 1 |  |  |  | ROZPOCET | [10 empty] | 0
33 | K | 451572111 | Lože pod potrubí otevřený výkop z kameniva drobného těženého | m3 | 67.362 |  | 0 | CS ÚRS 2023 01 |  | základní |  | 0 | 0 | 0 | 0 | 0 | 4 | K | 2 |  |  |  | ROZPOCET |  |  |  |  | 0 | 0 | 0 | 0 | 0 | 1 | 0 | 4 | -1005181523
| VV |  | Lože pod potrubí mocnosti 0,1 m * 1,1 (10% nadvýlom) | [14 empty] | VV | 2 | 1 | True | 0 | ROZPOCET
| VV |  | "Stoka ŠDK1.2" (95,0*1,2) * 0,1 * 1,1 |  | 12.54 | [12 empty] | VV | 2 | 2 | True | 0 | ROZPOCET
| VV |  | "Stoka ŠDK1.3" (12,9*1,2) * 0,1 * 1,1 |  | 1.703 | [12 empty] | VV | 2 | 2 | True | 0 | ROZPOCET
| VV |  | "rýha pro přípojku uličních vpustí" (95,7*1,0) * 0,1 * 1,1 |  | 10.527 | [12 empty] | VV | 2 | 2 | True | 0 | ROZPOCET
| VV |  | "Stoka ŠDK1" (242*1,6) * 0,1 * 1,1 |  | 42.592 | [12 empty] | VV | 2 | 2 | True | 0 | ROZPOCET
| VV | LOZE | Součet |  | 67.362 | [12 empty] | VV | 2 | 4 | True | 1 | ROZPOCET
34 | K | 452311141 | Podkladní desky z betonu prostého bez zvýšených nároků na prostředí tř. C 16/20 otevřený výkop | m3 | 2.475 |  | 0 | CS ÚRS 2023 01 |  | základní |  | 0 | 2.301 | 5.695 | 0 | 0 | 4 | K | 2 |  |  |  | ROZPOCET |  |  |  |  | 0 | 0 | 0 | 0 | 0 | 1 | 0 | 4 | -524962586
| VV |  | Podbetonování šachet DN 1000, deska 1,5x1,5m, tl.100 mm, beton C16/20 (XC1) | [14 empty] | VV | 2 | 1 | True | 0 | ROZPOCET
| VV |  | "celkový počet šachet v Etapě 2" (11) * 1,5*1,5 * 0,1 |  | 2.475 | [12 empty] | VV | 2 | 2 | True | 1 | ROZPOCET
35 | K | 899623141 | Obetonování potrubí nebo zdiva stok betonem prostým tř. C 12/15 v otevřeném výkopu | m3 | 2.375 |  | 0 | CS ÚRS 2023 01 |  | základní |  | 0 | 2.301 | 5.4649 | 0 | 0 | 4 | K | 2 |  |  |  | ROZPOCET |  |  |  |  | 0 | 0 | 0 | 0 | 0 | 1 | 0 | 4 | -832114076
| VV |  | Obetonování / podbetonování přechodu z ležaté na svislou část přípojky | [14 empty] | VV | 2 | 1 | True | 0 | ROZPOCET
| VV |  | (19) * 0,5*0,5*0,5 |  | 2.375 | [12 empty] | VV | 2 | 2 | True | 0 | ROZPOCET
| VV |  | Součet |  | 2.375 | [12 empty] | VV | 2 | 4 | True | 1 | ROZPOCET
| D | 5 | Komunikace pozemní |  |  |  | 0 |  |  |  |  | 0 |  | 574 |  | 0 | 1 | D | 1 |  |  |  | ROZPOCET | [10 empty] | 0
36 | K | 181311103 | Rozprostření ornice tl vrstvy do 200 mm v rovině nebo ve svahu do 1:5 ručně | m2 | 50 |  | 0 | CS ÚRS 2023 01 |  | základní |  | 0 | 0 | 0 | 0 | 0 | 4 | K | 2 |  |  |  | ROZPOCET |  |  |  |  | 0 | 0 | 0 | 0 | 0 | 1 | 0 | 4 | -691676272
| VV |  | "Rozprostření ORNICE v ploše výkopu" 50 |  | 50 | [12 empty] | VV | 2 | 2 | True | 1 | ROZPOCET
37 | K | 564851111 | Podklad ze štěrkodrtě ŠD plochy přes 100 m2 tl 150 mm | m2 | 574 |  | 0 | CS ÚRS 2023 01 |  | základní |  | 0 | 0.345 | 198.03 | 0 | 0 | 4 | K | 2 |  |  |  | ROZPOCET |  |  |  |  | 0 | 0 | 0 | 0 | 0 | 1 | 0 | 4 | 1676613819
| VV |  | Provizorní obnova zpevněných ploch | [14 empty] | VV | 2 | 1 | True | 0 | ROZPOCET
| VV |  | 568+6 |  | 574 | [12 empty] | VV | 2 | 2 | True | 1 | ROZPOCET
38 | K | 564861111 | Podklad ze štěrkodrtě ŠD plochy přes 100 m2 tl 200 mm | m2 | 574 |  | 0 | CS ÚRS 2023 01 |  | základní |  | 0 | 0.46 | 264.04 | 0 | 0 | 4 | K | 2 |  |  |  | ROZPOCET |  |  |  |  | 0 | 0 | 0 | 0 | 0 | 1 | 0 | 4 | 1208082758
39 | K | 564931411 | Podklad z asfaltového recyklátu plochy přes 100 m2 tl 90 mm | m2 | 574 |  | 0 | CS ÚRS 2023 01 |  | základní |  | 0 | 0.195 | 111.93 | 0 | 0 | 4 | K | 2 |  |  |  | ROZPOCET |  |  |  |  | 0 | 0 | 0 | 0 | 0 | 1 | 0 | 4 | -1818504791
| D | 8 | Trubní vedení |  |  |  | 0 |  |  |  |  | 0 |  | 32.2394 |  | 0 | 1 | D | 1 |  |  |  | ROZPOCET | [10 empty] | 0
40 | K | 2020-049-K002 | Zřízení šachet kanalizačních z betonových dílců - NÍZKÁ SESTAVA - vč. dodávky a montáže šachtových dílců a poklopu DN800 s rámem (třída zatížení D400) | kus | 11 |  | 0 |  |  | základní |  | 0 | 2.0265 | 22.292 | 0 | 0 | 4 | K | 2 |  |  |  | ROZPOCET |  |  |  |  | 0 | 0 | 0 | 0 | 0 | 1 | 0 | 4 | 483768938
| P |  | Poznámka k položce: Viz vzorová sestava v příloze D.1.2.2.6 | [14 empty] | P | 2
| VV |  | Celkový počet šachet DN 1000 v nízké sestavě | [14 empty] | VV | 2 | 1 | True | 0 | ROZPOCET
| VV |  | "ŠDK1" 6 + "ŠDK1.2" 4 + "ŠDK1.3" 1 |  | 11 | [12 empty] | VV | 2 | 2 | True | 0 | ROZPOCET
| VV |  | Součet |  | 11 | [12 empty] | VV | 2 | 4 | True | 1 | ROZPOCET
41 | K | 871350320 | Montáž kanalizačního potrubí hladkého plnostěnného SN 12 z polypropylenu DN 200 | m | 116.5 |  | 0 | CS ÚRS 2023 01 |  | základní |  | 0 | 1e-05 | 0.001165 | 0 | 0 | 4 | K | 2 |  |  |  | ROZPOCET |  |  |  |  | 0 | 0 | 0 | 0 | 0 | 1 | 0 | 4 | 1751634164
| VV |  | "viz. tabulka přípojek uličních vpustí" 89,5 |  | 89.5 | [12 empty] | VV | 2 | 2 | True | 0 | ROZPOCET
| VV |  | "předpoklad svislé části potrubí pro dopojení na uliční vpusť" 18 * 1,5 |  | 27 | [12 empty] | VV | 2 | 2 | True | 0 | ROZPOCET
| VV |  | Součet |  | 116.5 | [12 empty] | VV | 2 | 4 | True | 1 | ROZPOCET
42 | M | 28617026 | trubka kanalizační PP plnostěnná třívrstvá DN 200x1000mm SN12 | m | 122.325 |  | 0 | CS ÚRS 2023 01 |  | základní |  | 0 | 0.0051 | 0.62386 | 0 | 0 | 8 | M | 2 |  |  |  | ROZPOCET |  |  |  |  | 0 | 0 | 0 | 0 | 0 | 1 | 0 | 4 | -2021873175
| VV |  | 116,5*1,05 'Přepočtené koeficientem množství |  | 122.325 | [12 empty] | VV | 2 | 2 | False | 1 | ROZPOCET
43 | K | 871370320 | Montáž kanalizačního potrubí hladkého plnostěnného SN 12 z polypropylenu DN 300 | m | 107.9 |  | 0 | CS ÚRS 2023 01 |  | základní |  | 0 | 2e-05 | 0.002158 | 0 | 0 | 4 | K | 2 |  |  |  | ROZPOCET |  |  |  |  | 0 | 0 | 0 | 0 | 0 | 1 | 0 | 4 | 1526676477
| VV |  | Celkem potrubí stoky DN 300, viz technická zpráva | [14 empty] | VV | 2 | 1 | True | 0 | ROZPOCET
| VV |  | "stoka ŠDK 1.2" 95,0 |  | 95 | [12 empty] | VV | 2 | 2 | True | 0 | ROZPOCET
| VV |  | "stoka ŠDK 1.3" 12,9 |  | 12.9 | [12 empty] | VV | 2 | 2 | True | 0 | ROZPOCET
| VV |  | Součet |  | 107.9 | [12 empty] | VV | 2 | 4 | True | 1 | ROZPOCET
44 | M | 28617040 | trubka kanalizační PP plnostěnná třívrstvá DN 300x6000mm SN12 | m | 109.519 |  | 0 | CS ÚRS 2023 01 |  | základní |  | 0 | 0.01273 | 1.3942 | 0 | 0 | 8 | M | 2 |  |  |  | ROZPOCET |  |  |  |  | 0 | 0 | 0 | 0 | 0 | 1 | 0 | 4 | 1818001598
| VV |  | 107,9*1,015 'Přepočtené koeficientem množství |  | 109.519 | [12 empty] | VV | 2 | 2 | False | 1 | ROZPOCET
45 | K | 871420320-630 | Montáž kanalizačního potrubí hladkého plnostěnného SN 12 z polypropylenu DN 630 | m | 242 |  | 0 |  |  | základní |  | 0 | 3e-05 | 0.00726 | 0 | 0 | 4 | K | 2 |  |  |  | ROZPOCET |  |  |  |  | 0 | 0 | 0 | 0 | 0 | 1 | 0 | 4 | 560378190
| VV |  | Celkem potrubí stoky DN 630, viz technická zpráva | [14 empty] | VV | 2 | 1 | True | 0 | ROZPOCET
| VV |  | "stoka ŠDK 1" 242,0 |  | 242 | [12 empty] | VV | 2 | 2 | True | 1 | ROZPOCET
46 | M | 28617042-630 | trubka kanalizační PP plnostěnná třívrstvá DN 630x3000mm SN12 | m | 245.63 |  | 0 |  |  | základní |  | 0 | 0.03196 | 7.8503 | 0 | 0 | 8 | M | 2 |  |  |  | ROZPOCET |  |  |  |  | 0 | 0 | 0 | 0 | 0 | 1 | 0 | 4 | -894731492
| VV |  | 242*1,015 'Přepočtené koeficientem množství |  | 245.63 | [12 empty] | VV | 2 | 2 | False | 1 | ROZPOCET
47 | K | 877350310 | Montáž kolen na kanalizačním potrubí z PP trub hladkých plnostěnných DN 200 | kus | 57 |  | 0 | CS ÚRS 2023 01 |  | základní |  | 0 | 0 | 0 | 0 | 0 | 4 | K | 2 |  |  |  | ROZPOCET |  |  |  |  | 0 | 0 | 0 | 0 | 0 | 1 | 0 | 4 | 1104855767
48 | M | 28617183 | koleno kanalizační PP SN16 45° DN 200 | kus | 57 |  | 0 | CS ÚRS 2023 01 |  | základní |  | 0 | 0.0012 | 0.0684 | 0 | 0 | 8 | M | 2 |  |  |  | ROZPOCET |  |  |  |  | 0 | 0 | 0 | 0 | 0 | 1 | 0 | 4 | -1279003671
| VV |  | Celkový počet přípojek pro napojení uličních vpustí do potrubí DN 300 | [14 empty] | VV | 2 | 1 | True | 0 | ROZPOCET
| VV |  | 3 |  | 3 | [12 empty] | VV | 2 | 2 | True | 0 | ROZPOCET
| VV |  | Přechod na svidlou část přípojky a uliční vpusť) | [14 empty] | VV | 2 | 1 | True | 0 | ROZPOCET
| VV |  | 18*3 |  | 54 | [12 empty] | VV | 2 | 2 | True | 0 | ROZPOCET
| VV |  | Součet |  | 57 | [12 empty] | VV | 2 | 4 | True | 1 | ROZPOCET
49 | K | 877350320-999 | Montáž odboček DN 200 na potrubí stoky, navrtání otvoru pomocí speciální vrtací korunky, osazení a utěsnění odbočky | kus | 13 |  | 0 |  |  | základní |  | 0 | 0 | 0 | 0 | 0 | 4 | K | 2 |  |  |  | ROZPOCET |  |  |  |  | 0 | 0 | 0 | 0 | 0 | 1 | 0 | 4 | -1810894236
| VV |  | Celkový počet přípojek pro napojení uličních vpustí do potrubí DN 630 | [14 empty] | VV | 2 | 1 | True | 0 | ROZPOCET
| VV |  | 13 |  | 13 | [12 empty] | VV | 2 | 2 | True | 1 | ROZPOCET
50 | M | 2020-049-M001 | Odbočka pro navrtávací napojení, s kulovým kloubem ± 10°, DN 200 mm | kus | 13 |  | 0 |  |  | základní |  | 0 | 0 | 0 | 0 | 0 | 8 | M | 2 |  |  |  | ROZPOCET |  |  |  |  | 0 | 0 | 0 | 0 | 0 | 1 | 0 | 4 | 1239969765
| P |  | Poznámka k položce: Součástí dodávky odbočky bude vrchní a spodní připojovací díl, distanční kroužek, závitová matice a tuba kluzného prostředku Otvor bude proveden pomocí korunkového vrtáku o průměru 200mm (kruhové pily) s vodícím vrtákem kolmo k povrchu. | [14 empty] | P | 2
| D | 997 | Přesun sutě |  |  |  | 0 |  |  |  |  | 0 |  | 0 |  | 0 | 1 | D | 1 |  |  |  | ROZPOCET | [10 empty] | 0
51 | K | 997006512 | Vodorovné doprava suti s naložením a složením na skládku přes 100 m do 1 km | t | 459.62 |  | 0 | CS ÚRS 2023 01 |  | základní |  | 0 | 0 | 0 | 0 | 0 | 4 | K | 2 |  |  |  | ROZPOCET |  |  |  |  | 0 | 0 | 0 | 0 | 0 | 1 | 0 | 4 | 1276227269
52 | K | 997006519 | Příplatek k vodorovnému přemístění suti na skládku ZKD 1 km přes 1 km | t | 6434.68 |  | 0 | CS ÚRS 2023 01 |  | základní |  | 0 | 0 | 0 | 0 | 0 | 4 | K | 2 |  |  |  | ROZPOCET |  |  |  |  | 0 | 0 | 0 | 0 | 0 | 1 | 0 | 4 | -1728555818
| VV |  | 459,62*14 'Přepočtené koeficientem množství |  | 6434.68 | [12 empty] | VV | 2 | 2 | False | 1 | ROZPOCET
53 | K | 997221873 | Poplatek za uložení stavebního odpadu na recyklační skládce (skládkovné) zeminy a kamení zatříděného do Katalogu odpadů pod kódem 17 05 04 | t | 334.66 |  | 0 | CS ÚRS 2023 01 |  | základní |  | 0 | 0 | 0 | 0 | 0 | 4 | K | 2 |  |  |  | ROZPOCET |  |  |  |  | 0 | 0 | 0 | 0 | 0 | 1 | 0 | 4 | -1161343431
| VV |  | "vybourané podkladní kamenivo, dlažební kostky (plocha * hmotnost sutě z jednotky)" 6*0,29 + 574*0,58 |  | 334.66 | [12 empty] | VV | 2 | 2 | True | 1 | ROZPOCET
54 | K | 997221875 | Poplatek za uložení stavebního odpadu na recyklační skládce (skládkovné) asfaltového bez obsahu dehtu zatříděného do Katalogu odpadů pod kódem 17 03 02 | t | 124.96 |  | 0 | CS ÚRS 2023 01 |  | základní |  | 0 | 0 | 0 | 0 | 0 | 4 | K | 2 |  |  |  | ROZPOCET |  |  |  |  | 0 | 0 | 0 | 0 | 0 | 1 | 0 | 4 | -1966565762
| VV |  | "vybourané asfaltové vrstvy (plocha * hmotnost sutě z jednotky)" 568*0,22 |  | 124.96 | [12 empty] | VV | 2 | 2 | True | 1 | ROZPOCET
| D | 998 | Přesun hmot |  |  |  | 0 |  |  |  |  | 0 |  | 0 |  | 0 | 1 | D | 1 |  |  |  | ROZPOCET | [10 empty] | 0
55 | K | 998225111 | Přesun hmot pro pozemní komunikace s krytem z kamene, monolitickým betonovým nebo živičným | t | 574 |  | 0 | CS ÚRS 2023 01 |  | základní |  | 0 | 0 | 0 | 0 | 0 | 4 | K | 2 |  |  |  | ROZPOCET |  |  |  |  | 0 | 0 | 0 | 0 | 0 | 1 | 0 | 4 | 1156659156
56 | K | 998276101 | Přesun hmot pro trubní vedení z trub z plastických hmot otevřený výkop | t | 47.973 |  | 0 | CS ÚRS 2023 01 |  | základní |  | 0 | 0 | 0 | 0 | 0 | 4 | K | 2 |  |  |  | ROZPOCET |  |  |  |  | 0 | 0 | 0 | 0 | 0 | 1 | 0 | 4 | 319585883
|  | VP | Vícepráce |  |  |  | 0 | [10 empty] | D | 0 |  |  |  | PN | [10 empty] | 0
| K | [5 empty] | 0 |  |  | základní | [7 empty] | PN | 1 |  |  |  | PN |  |  |  |  | 0 | 0 | 0 | 0 | 0 | 1 | 0
| K | [5 empty] | 0 |  |  | základní | [7 empty] | PN | 1 |  |  |  | PN |  |  |  |  | 0 | 0 | 0 | 0 | 0 | 1 | 0
| K | [5 empty] | 0 |  |  | základní | [7 empty] | PN | 1 |  |  |  | PN |  |  |  |  | 0 | 0 | 0 | 0 | 0 | 1 | 0
| K | [5 empty] | 0 |  |  | základní | [7 empty] | PN | 1 |  |  |  | PN |  |  |  |  | 0 | 0 | 0 | 0 | 0 | 1 | 0
| K | [5 empty] | 0 |  |  | základní | [7 empty] | PN | 1 |  |  |  | PN |  |  |  |  | 0 | 0 | 0 | 0 | 0 | 1 | 0

## SO 302-3,4z - Dešťová kan...
[18 empty] | {49cd552a-da00-4d1e-8d79-f33a4b8b1541} | [5 empty] | LOZE |  | 67,362 | 2
[18 empty] | 2 | [5 empty] | OBSYP |  | 521,42 | 2
| KRYCÍ LIST SOUPISU PRACÍ | [7 empty] | v --- níže se nacházejí doplnkové a pomocné údaje k sestavám --- v | [8 empty] | False | [5 empty] | RYHY | celková kubatura výkopu | 1443,309 | 2
[24 empty] | ZASYP |  | 854,527 | 2
Stavba:
Revitalizace ulice Dukelských hrdinů
Objekt:
E2 - Etapa 2
Soupis:
SO 302 - Dešťová kanalizace s přípojkami
Úroveň 3:
SO 302/3,4z - Dešťová kanalizace, etapa II. (způsobilé)
| KSO: |  |  |  |  | CC-CZ:
| Místo: |  | Dukelských hrdninů, Planá |  |  | Datum: | 6. 3. 2023
| Zadavatel: |  |  |  |  | IČ: | 002 60 096
|  | Město Planá |  |  |  | DIČ: | CZ00260096
| Uchazeč: |  |  |  |  | IČ: | Vyplň údaj
|  | Vyplň údaj |  |  |  | DIČ: | Vyplň údaj
| Projektant: |  |  |  |  | IČ:
|  | Project ISA |  |  |  | DIČ:
| Zpracovatel: |  |  |  |  | IČ: | 253 33 046
|  | STAGA stavební agentura s.r.o. |  |  |  | DIČ: | CZ25333046
Poznámka:
| Cena bez DPH | [5 empty] | 0
|  |  | Základ daně |  |  | Sazba daně | Výše daně
| DPH | základní | 0 |  |  | 21% | 0
|  | snížená | 0 |  |  | 15% | 0
|  | zákl. přenesená | 0 |  |  | 21% | 0
|  | sníž. přenesená | 0 |  |  | 15% | 0
|  | nulová | 0 |  |  | 0% | 0
| Cena s DPH |  |  | v | CZK |  | 0
| Projektant |  |  | Zpracovatel
| Datum a podpis: |  | Razítko | Datum a podpis: |  |  | Razítko
| Objednavatel |  |  | Uchazeč
| Datum a podpis: |  | Razítko | Datum a podpis: |  |  | Razítko
REKAPITULACE ČLENĚNÍ SOUPISU PRACÍ
Stavba:
Revitalizace ulice Dukelských hrdinů
Objekt:
E2 - Etapa 2
Soupis:
SO 302 - Dešťová kanalizace s přípojkami
Úroveň 3:
SO 302/3,4z - Dešťová kanalizace, etapa II. (způsobilé)
Místo: |  |  | Dukelských hrdninů, Planá |  |  | Datum: | 6. 3. 2023
Zadavatel: |  |  | Město Planá |  |  | Projektant: | Project ISA
Uchazeč: |  |  | Vyplň údaj |  |  | Zpracovatel: | STAGA stavební agentura s.r.o.
Kód dílu - Popis | [6 empty] | Cena celkem [CZK]
Náklady ze soupisu prací | [6 empty] | 0 | [11 empty] | -1
| HSV - Práce a dodávky HSV | [5 empty] | 0
| 1 - Zemní práce | [5 empty] | 0
| 1-1 - Zemní práce - odstranění povrchů | [5 empty] | 0
| 4 - Vodorovné konstrukce | [5 empty] | 0
| 5 - Komunikace pozemní | [5 empty] | 0
| 8 - Trubní vedení | [5 empty] | 0
| 997 - Přesun sutě | [5 empty] | 0
| 998 - Přesun hmot | [5 empty] | 0
| VP - Vícepráce | [5 empty] | 0
SOUPIS PRACÍ
Stavba:
Revitalizace ulice Dukelských hrdinů
Objekt:
E2 - Etapa 2
Soupis:
SO 302 - Dešťová kanalizace s přípojkami
Úroveň 3:
SO 302/3,4z - Dešťová kanalizace, etapa II. (způsobilé)
Místo: |  |  | Dukelských hrdninů, Planá |  |  | Datum: | 6. 3. 2023
Zadavatel: |  |  | Město Planá |  |  | Projektant: | Project ISA
Uchazeč: |  |  | Vyplň údaj |  |  | Zpracovatel: | STAGA stavební agentura s.r.o.
PČ | Typ | Kód | Popis | MJ | Množství | J.cena [CZK] | Cena celkem [CZK] | Cenová soustava |  | DPH | J. Nh [h] | Nh celkem [h] | J. hmotnost [t] | Hmotnost celkem [t] | J. suť [t] | Suť Celkem [t]
Náklady soupisu celkem | [6 empty] | 0 |  |  |  |  | 0 |  | 621.9718 |  | 459.62 |  | D | -1 | [14 empty] | 0
| D | HSV | Práce a dodávky HSV |  |  |  | 0 |  |  |  |  | 0 |  | 621.9718 |  | 459.62 | 1 | D | 0 |  |  |  | ROZPOCET | [10 empty] | 0
| D | 1 | Zemní práce |  |  |  | 0 |  |  |  |  | 0 |  | 4.5725 |  | 0 | 1 | D | 1 |  |  |  | ROZPOCET | [10 empty] | 0
1 | K | 115001101 | Převedení vody potrubím DN do 100 | m | 49.963 |  | 0 | CS ÚRS 2023 01 |  | základní |  | 0 | 0.00719 | 0.35923 | 0 | 0 | 4 | K | 2 |  |  |  | ROZPOCET |  |  |  |  | 0 | 0 | 0 | 0 | 0 | 1 | 0 | 4 | -697499849
| VV |  | "Čerpání případných srážkových vod z výkopu, nepředpokládá se zastižení HPV" 49,9629 |  | 49.963 | [12 empty] | VV | 2 | 2 | True | 1 | ROZPOCET
2 | K | 115101201 | Čerpání vody na dopravní výšku do 10 m průměrný přítok do 500 l/min | hod | 120 |  | 0 | CS ÚRS 2023 01 |  | základní |  | 0 | 3e-05 | 0.0036 | 0 | 0 | 4 | K | 2 |  |  |  | ROZPOCET |  |  |  |  | 0 | 0 | 0 | 0 | 0 | 1 | 0 | 4 | -1850882230
| VV |  | "Čerpání případných srážkových vod z výkopu, nepředpokládá se zastižení HPV" 5*24 |  | 120 | [12 empty] | VV | 2 | 2 | True | 1 | ROZPOCET
3 | K | 119001405 | Dočasné zajištění potrubí z PE DN do 200 mm | m | 55.4 |  | 0 | CS ÚRS 2023 01 |  | základní |  | 0 | 0.0369 | 2.0443 | 0 | 0 | 4 | K | 2 |  |  |  | ROZPOCET |  |  |  |  | 0 | 0 | 0 | 0 | 0 | 1 | 0 | 4 | -1069120859
| VV |  | "přípojky"(17)*1,0 |  | 17 | [12 empty] | VV | 2 | 2 | True | 0 | ROZPOCET
| VV |  | "stoky DN300" (4)*1,2 + "DN600" 21*1,6 |  | 38.4 | [12 empty] | VV | 2 | 2 | True | 0 | ROZPOCET
| VV |  | Součet |  | 55.4 | [12 empty] | VV | 2 | 4 | True | 1 | ROZPOCET
4 | K | 119001422 | Dočasné zajištění kabelů a kabelových tratí z 6 volně ložených kabelů | m | 14.2 |  | 0 | CS ÚRS 2023 01 |  | základní |  | 0 | 0.06053 | 0.85953 | 0 | 0 | 4 | K | 2 |  |  |  | ROZPOCET |  |  |  |  | 0 | 0 | 0 | 0 | 0 | 1 | 0 | 4 | -394492575
| VV |  | "přípojky"(5)*1,0 |  | 5 | [12 empty] | VV | 2 | 2 | True | 0 | ROZPOCET
| VV |  | "stoky DN300" (5)*1,2 + "DN600" 2*1,6 |  | 9.2 | [12 empty] | VV | 2 | 2 | True | 0 | ROZPOCET
| VV |  | Součet |  | 14.2 | [12 empty] | VV | 2 | 4 | True | 1 | ROZPOCET
5 | K | 130001101 | Příplatek za ztížení vykopávky v blízkosti podzemního vedení | m3 | 139.2 |  | 0 | CS ÚRS 2023 01 |  | základní |  | 0 | 0 | 0 | 0 | 0 | 4 | K | 2 |  |  |  | ROZPOCET |  |  |  |  | 0 | 0 | 0 | 0 | 0 | 1 | 0 | 4 | 1306049222
| VV |  | "celková délka křížení * 1,0 m délky výkopu * průměrná hloubka výkopu" (55,4+14,2) * 1,0 * 2,0 |  | 139.2 | [12 empty] | VV | 2 | 2 | True | 1 | ROZPOCET
6 | K | 132254206 | Hloubení zapažených rýh š do 2000 mm v hornině třídy těžitelnosti I skupiny 3 objem do 5000 m3 | m3 | 1298.978 |  | 0 | CS ÚRS 2023 01 |  | základní |  | 0 | 0 | 0 | 0 | 0 | 4 | K | 2 |  |  |  | ROZPOCET |  |  |  |  | 0 | 0 | 0 | 0 | 0 | 1 | 0 | 4 | 887998395
| VV |  | Délka * šířka výkopu rýhy* (průměrná hloubka výkopu - průměrná skladba povrchu) * 1,1 (10% nadvýlom) * % dle geologie | [14 empty] | VV | 2 | 1 | True | 0 | ROZPOCET
| VV |  | "Stoka ŠDK1.2" (95,0*1,2) * (2,3-0,45) * 1,1 |  | 231.99 | [12 empty] | VV | 2 | 2 | True | 0 | ROZPOCET
| VV |  | "Stoka ŠDK1.3" (12,9*1,2) * (2,5-0,45) * 1,1 |  | 34.907 | [12 empty] | VV | 2 | 2 | True | 0 | ROZPOCET
| VV |  | "rýha pro přípojku uličních vpustí" (89,5*1,0) * (1,8-0,45) * 1,1 |  | 132.908 | [12 empty] | VV | 2 | 2 | True | 0 | ROZPOCET
| VV |  | "Stoka ŠDK1" (242*1,6) * (2,9-0,45) * 1,1 |  | 1043.504 | [12 empty] | VV | 2 | 2 | True | 0 | ROZPOCET
| VV | RYHY | Součet |  | 1443.309 | [12 empty] | VV | 2 | 4 | True | 0 | ROZPOCET
| VV |  | RYHY*0,9 |  | 1298.978 | [12 empty] | VV | 2 | 2 | True | 1 | ROZPOCET
7 | K | 132354206 | Hloubení zapažených rýh š do 2000 mm v hornině třídy těžitelnosti II skupiny 4 objem do 5000 m3 | m3 | 144.331 |  | 0 | CS ÚRS 2023 01 |  | základní |  | 0 | 0 | 0 | 0 | 0 | 4 | K | 2 |  |  |  | ROZPOCET |  |  |  |  | 0 | 0 | 0 | 0 | 0 | 1 | 0 | 4 | 781176479
| VV |  | RYHY*0,1 |  | 144.331 | [12 empty] | VV | 2 | 2 | True | 1 | ROZPOCET
8 | K | 151811131 | Osazení pažicího boxu hl výkopu do 4 m š do 1,2 m | m2 | 823.7 |  | 0 | CS ÚRS 2023 01 |  | základní |  | 0 | 0.00058 | 0.47775 | 0 | 0 | 4 | K | 2 |  |  |  | ROZPOCET |  |  |  |  | 0 | 0 | 0 | 0 | 0 | 1 | 0 | 4 | 631676294
| VV |  | Délka výkopu pro potrubí do DN300 * 2 * průměrná hloubka | [14 empty] | VV | 2 | 1 | True | 0 | ROZPOCET
| VV |  | "Stoka ŠDK1.2" 95,0 * 2 * 2,3 |  | 437 | [12 empty] | VV | 2 | 2 | True | 0 | ROZPOCET
| VV |  | "Stoka ŠDK1.3" 12,9 * 2 * 2,5 |  | 64.5 | [12 empty] | VV | 2 | 2 | True | 0 | ROZPOCET
| VV |  | "rýha pro přípojku uličních vpustí" 89,5 * 2 * 1,8 |  | 322.2 | [12 empty] | VV | 2 | 2 | True | 0 | ROZPOCET
| VV |  | Součet |  | 823.7 | [12 empty] | VV | 2 | 4 | True | 1 | ROZPOCET
9 | K | 151811132 | Osazení pažicího boxu hl výkopu do 4 m š přes 1,2 do 2,5 m | m2 | 1403.6 |  | 0 | CS ÚRS 2023 01 |  | základní |  | 0 | 0.00059 | 0.82812 | 0 | 0 | 4 | K | 2 |  |  |  | ROZPOCET |  |  |  |  | 0 | 0 | 0 | 0 | 0 | 1 | 0 | 4 | -863171953
| VV |  | Délka výkopu pro potrubí do DN630 * 2 * průměrná hloubka | [14 empty] | VV | 2 | 1 | True | 0 | ROZPOCET
| VV |  | "Stoka ŠDK1" 242 * 2 * 2,9 |  | 1403.6 | [12 empty] | VV | 2 | 2 | True | 1 | ROZPOCET
10 | K | 151811231 | Odstranění pažicího boxu hl výkopu do 4 m š do 1,2 m | m2 | 823.7 |  | 0 | CS ÚRS 2023 01 |  | základní |  | 0 | 0 | 0 | 0 | 0 | 4 | K | 2 |  |  |  | ROZPOCET |  |  |  |  | 0 | 0 | 0 | 0 | 0 | 1 | 0 | 4 | 1108575571
11 | K | 151811232 | Odstranění pažicího boxu hl výkopu do 4 m š přes 1,2 do 2,5 m | m2 | 1403.6 |  | 0 | CS ÚRS 2023 01 |  | základní |  | 0 | 0 | 0 | 0 | 0 | 4 | K | 2 |  |  |  | ROZPOCET |  |  |  |  | 0 | 0 | 0 | 0 | 0 | 1 | 0 | 4 | 244723907
12 | K | 162351104 | Vodorovné přemístění přes 500 do 1000 m výkopku/sypaniny z horniny třídy těžitelnosti I skupiny 1 až 3 | m3 | 1298.978 |  | 0 | CS ÚRS 2023 01 |  | základní |  | 0 | 0 | 0 | 0 | 0 | 4 | K | 2 |  |  |  | ROZPOCET |  |  |  |  | 0 | 0 | 0 | 0 | 0 | 1 | 0 | 4 | -671495599
| VV |  | Přesun výkopku na meziskládku | [14 empty] | VV | 2 | 1 | True | 0 | ROZPOCET
| VV |  | RYHY * 0,9 |  | 1298.978 | [12 empty] | VV | 2 | 2 | True | 1 | ROZPOCET
13 | K | 162351124 | Vodorovné přemístění přes 500 do 1000 m výkopku/sypaniny z hornin třídy těžitelnosti II skupiny 4 a 5 | m3 | 144.331 |  | 0 | CS ÚRS 2023 01 |  | základní |  | 0 | 0 | 0 | 0 | 0 | 4 | K | 2 |  |  |  | ROZPOCET |  |  |  |  | 0 | 0 | 0 | 0 | 0 | 1 | 0 | 4 | 1654246138
| VV |  | RYHY * 0,1 |  | 144.331 | [12 empty] | VV | 2 | 2 | True | 1 | ROZPOCET
14 | K | 171251201 | Uložení sypaniny na skládky nebo meziskládky | m3 | 1443.309 |  | 0 | CS ÚRS 2023 01 |  | základní |  | 0 | 0 | 0 | 0 | 0 | 4 | K | 2 |  |  |  | ROZPOCET |  |  |  |  | 0 | 0 | 0 | 0 | 0 | 1 | 0 | 4 | 1163660869
| VV |  | Přesun výkopku na meziskládku | [14 empty] | VV | 2 | 1 | True | 0 | ROZPOCET
| VV |  | RYHY |  | 1443.309 | [12 empty] | VV | 2 | 2 | True | 1 | ROZPOCET
15 | K | 167151111 | Nakládání výkopku z hornin třídy těžitelnosti I skupiny 1 až 3 přes 100 m3 | m3 | 1298.978 |  | 0 | CS ÚRS 2023 01 |  | základní |  | 0 | 0 | 0 | 0 | 0 | 4 | K | 2 |  |  |  | ROZPOCET |  |  |  |  | 0 | 0 | 0 | 0 | 0 | 1 | 0 | 4 | 1256865016
| VV |  | Nakládání výkopku z meziskládky | [14 empty] | VV | 2 | 1 | True | 0 | ROZPOCET
| VV |  | RYHY*0,9 |  | 1298.978 | [12 empty] | VV | 2 | 2 | True | 1 | ROZPOCET
16 | K | 167151112 | Nakládání výkopku z hornin třídy těžitelnosti II skupiny 4 a 5 přes 100 m3 | m3 | 144.331 |  | 0 | CS ÚRS 2023 01 |  | základní |  | 0 | 0 | 0 | 0 | 0 | 4 | K | 2 |  |  |  | ROZPOCET |  |  |  |  | 0 | 0 | 0 | 0 | 0 | 1 | 0 | 4 | 1261652410
| VV |  | RYHY*0,1 |  | 144.331 | [12 empty] | VV | 2 | 2 | True | 1 | ROZPOCET
17 | K | 174101101 | Zásyp jam, šachet rýh nebo kolem objektů sypaninou se zhutněním | m3 | 854.527 |  | 0 | CS ÚRS 2023 01 |  | základní |  | 0 | 0 | 0 | 0 | 0 | 4 | K | 2 |  |  |  | ROZPOCET |  |  |  |  | 0 | 0 | 0 | 0 | 0 | 1 | 0 | 4 | -108327837
| VV |  | Zpětný zásyp rýh (výkop rýh - (podsyp + obsyp ) - objem konstrukcí) | [14 empty] | VV | 2 | 1 | True | 0 | ROZPOCET
| VV |  | (RYHY)-(LOZE+OBSYP) |  | 854.527 | [12 empty] | VV | 2 | 2 | True | 0 | ROZPOCET
| VV | ZASYP | Součet |  | 854.527 | [12 empty] | VV | 2 | 4 | True | 1 | ROZPOCET
18 | M | 58981120 | recyklát betonový frakce 0/16 | t | 769.074 |  | 0 | CS ÚRS 2023 01 |  | základní |  | 0 | 0 | 0 | 0 | 0 | 8 | M | 2 |  |  |  | ROZPOCET |  |  |  |  | 0 | 0 | 0 | 0 | 0 | 1 | 0 | 4 | 1708759495
| VV |  | Zásyp 50% původní zemina / 50% dovezeným materiálem | [14 empty] | VV | 2 | 1 | True | 0 | ROZPOCET
| VV |  | Zásypový materiál 1,8 t / m3 | [14 empty] | VV | 2 | 1 | True | 0 | ROZPOCET
| VV |  | ZASYP * 1,8 * 0,5 |  | 769.074 | [12 empty] | VV | 2 | 2 | True | 1 | ROZPOCET
19 | K | 162351104 | Vodorovné přemístění přes 500 do 1000 m výkopku/sypaniny z horniny třídy těžitelnosti I skupiny 1 až 3 | m3 | 427.264 |  | 0 | CS ÚRS 2023 01 |  | základní |  | 0 | 0 | 0 | 0 | 0 | 4 | K | 2 |  |  |  | ROZPOCET |  |  |  |  | 0 | 0 | 0 | 0 | 0 | 1 | 0 | 4 | 189250438
| VV |  | Přesun zásypového materiálu z mezideponie zpět na staveniště | [14 empty] | VV | 2 | 1 | True | 0 | ROZPOCET
| VV |  | ZASYP*0,5 |  | 427.264 | [12 empty] | VV | 2 | 2 | True | 1 | ROZPOCET
20 | K | 162751117 | Vodorovné přemístění přes 9 000 do 10000 m výkopku/sypaniny z horniny třídy těžitelnosti I skupiny 1 až 3 | m3 | 914.441 |  | 0 | CS ÚRS 2023 01 |  | základní |  | 0 | 0 | 0 | 0 | 0 | 4 | K | 2 |  |  |  | ROZPOCET |  |  |  |  | 0 | 0 | 0 | 0 | 0 | 1 | 0 | 4 | -1753412119
| VV |  | Odvoz přebytečného výkopku na skládku výkopku na skládku * % dle geologie | [14 empty] | VV | 2 | 1 | True | 0 | ROZPOCET
| VV |  | (RYHY-ZASYP*0,5) * 0,9 |  | 914.441 | [12 empty] | VV | 2 | 2 | True | 1 | ROZPOCET
21 | K | 162751119 | Příplatek k vodorovnému přemístění výkopku/sypaniny z horniny třídy těžitelnosti I skupiny 1 až 3 ZKD 1000 m přes 10000 m | m3 | 4572.205 |  | 0 | CS ÚRS 2023 01 |  | základní |  | 0 | 0 | 0 | 0 | 0 | 4 | K | 2 |  |  |  | ROZPOCET |  |  |  |  | 0 | 0 | 0 | 0 | 0 | 1 | 0 | 4 | 1773358405
| VV |  | na skládku ve vzdálenosti do 15 km | [14 empty] | VV | 2 | 1 | True | 0 | ROZPOCET
| VV |  | 914,441*5 |  | 4572.205 | [12 empty] | VV | 2 | 2 | True | 1 | ROZPOCET
22 | K | 162751137 | Vodorovné přemístění přes 9 000 do 10000 m výkopku/sypaniny z horniny třídy těžitelnosti II skupiny 4 a 5 | m3 | 101.605 |  | 0 | CS ÚRS 2023 01 |  | základní |  | 0 | 0 | 0 | 0 | 0 | 4 | K | 2 |  |  |  | ROZPOCET |  |  |  |  | 0 | 0 | 0 | 0 | 0 | 1 | 0 | 4 | 402667856
| VV |  | Odvoz přebytečného výkopku na skládku výkopku na skládku * % dle geologie | [14 empty] | VV | 2 | 1 | True | 0 | ROZPOCET
| VV |  | (RYHY-ZASYP*0,5) * 0,1 |  | 101.605 | [12 empty] | VV | 2 | 2 | True | 1 | ROZPOCET
23 | K | 162751139 | Příplatek k vodorovnému přemístění výkopku/sypaniny z horniny třídy těžitelnosti II skupiny 4 a 5 ZKD 1000 m přes 10000 m | m3 | 508.025 |  | 0 | CS ÚRS 2023 01 |  | základní |  | 0 | 0 | 0 | 0 | 0 | 4 | K | 2 |  |  |  | ROZPOCET |  |  |  |  | 0 | 0 | 0 | 0 | 0 | 1 | 0 | 4 | 695801980
| VV |  | na skládku ve vzdálenosti do 15 km | [14 empty] | VV | 2 | 1 | True | 0 | ROZPOCET
| VV |  | 5*101,605 |  | 508.025 | [12 empty] | VV | 2 | 2 | True | 1 | ROZPOCET
24 | K | 171251201 | Uložení sypaniny na skládky nebo meziskládky | m3 | 1016.046 |  | 0 | CS ÚRS 2023 01 |  | základní |  | 0 | 0 | 0 | 0 | 0 | 4 | K | 2 |  |  |  | ROZPOCET |  |  |  |  | 0 | 0 | 0 | 0 | 0 | 1 | 0 | 4 | 568478275
| VV |  | Uložení přebytečného výkopku na finální skládku | [14 empty] | VV | 2 | 1 | True | 0 | ROZPOCET
| VV |  | RYHY-ZASYP*0,5 |  | 1016.046 | [12 empty] | VV | 2 | 2 | True | 1 | ROZPOCET
25 | K | 171201231 | Poplatek za uložení zeminy a kamení na recyklační skládce (skládkovné) kód odpadu 17 05 04 | t | 1828.882 |  | 0 | CS ÚRS 2023 01 |  | základní |  | 0 | 0 | 0 | 0 | 0 | 4 | K | 2 |  |  |  | ROZPOCET |  |  |  |  | 0 | 0 | 0 | 0 | 0 | 1 | 0 | 4 | 1719375770
| VV |  | Uložení přebytečného výkopku na finální skládku * 1,8 t/m3 | [14 empty] | VV | 2 | 1 | True | 0 | ROZPOCET
| VV |  | (RYHY-ZASYP*0,5) * 1,8 |  | 1828.882 | [12 empty] | VV | 2 | 2 | True | 1 | ROZPOCET
26 | K | 162351104 | Vodorovné přemístění přes 500 do 1000 m výkopku/sypaniny z horniny třídy těžitelnosti I skupiny 1 až 3 | m3 | 1016.046 |  | 0 | CS ÚRS 2023 01 |  | základní |  | 0 | 0 | 0 | 0 | 0 | 4 | K | 2 |  |  |  | ROZPOCET |  |  |  |  | 0 | 0 | 0 | 0 | 0 | 1 | 0 | 4 | -1922155958
| VV |  | "Vnitrostaveništní přesun přivezeného zásypového a obsypového materiálu" ZASYP*0,5 + OBSYP + LOZE |  | 1016.046 | [12 empty] | VV | 2 | 2 | True | 1 | ROZPOCET
27 | K | 175151101 | Obsypání potrubí strojně sypaninou bez prohození, uloženou do 3 m | m3 | 521.42 |  | 0 | CS ÚRS 2023 01 |  | základní |  | 0 | 0 | 0 | 0 | 0 | 4 | K | 2 |  |  |  | ROZPOCET |  |  |  |  | 0 | 0 | 0 | 0 | 0 | 1 | 0 | 4 | -973870005
| VV |  | Obsyp potrubí 300 mm nad záklenek * 1,1 (10% nadvýlom) | [14 empty] | VV | 2 | 1 | True | 0 | ROZPOCET
| VV |  | "Stoka ŠDK1.2" (95,0*1,2) * (0,3+0,3) * 1,1 |  | 75.24 | [12 empty] | VV | 2 | 2 | True | 0 | ROZPOCET
| VV |  | "Stoka ŠDK1.3" (12,9*1,2) * (0,3+0,3) * 1,1 |  | 10.217 | [12 empty] | VV | 2 | 2 | True | 0 | ROZPOCET
| VV |  | "rýha pro přípojku uličních vpustí" (95,7*1,0) * (0,2+0,3) * 1,1 |  | 52.635 | [12 empty] | VV | 2 | 2 | True | 0 | ROZPOCET
| VV |  | "Stoka ŠDK1" (242*1,6) * (0,6+0,3) * 1,1 |  | 383.328 | [12 empty] | VV | 2 | 2 | True | 0 | ROZPOCET
| VV | OBSYP | Součet |  | 521.42 | [12 empty] | VV | 2 | 4 | True | 1 | ROZPOCET
28 | M | 58331351 | kamenivo těžené drobné frakce 0/4 | t | 1042.84 |  | 0 | CS ÚRS 2023 01 |  | základní |  | 0 | 0 | 0 | 0 | 0 | 8 | M | 2 |  |  |  | ROZPOCET |  |  |  |  | 0 | 0 | 0 | 0 | 0 | 1 | 0 | 4 | -1947801910
| VV |  | Obsyp * 2,0 tun/m3 | [14 empty] | VV | 2 | 1 | True | 0 | ROZPOCET
| VV |  | OBSYP * 2,0 |  | 1042.84 | [12 empty] | VV | 2 | 2 | True | 1 | ROZPOCET
| D | 1-1 | Zemní práce - odstranění povrchů |  |  |  | 0 |  |  |  |  | 0 |  | 0 |  | 459.62 | 1 | D | 1 |  |  |  | ROZPOCET | [10 empty] | 0
29 | K | 113107242 | Odstranění podkladu živičného tl přes 50 do 100 mm strojně pl přes 200 m2 | m2 | 568 |  | 0 | CS ÚRS 2023 01 |  | základní |  | 0 | 0 | 0 | 0.22 | 124.96 | 4 | K | 2 |  |  |  | ROZPOCET |  |  |  |  | 0 | 0 | 0 | 0 | 0 | 1 | 0 | 4 | -862027898
| VV |  | Odstranění asfaltové vozovky | [14 empty] | VV | 2 | 1 | True | 0 | ROZPOCET
| VV |  | Plochy z přílohy D.1.2.2.3 | [14 empty] | VV | 2 | 1 | True | 0 | ROZPOCET
| VV |  | "stoky" 512 + "přípojky uličních vpustí" 56 |  | 568 | [12 empty] | VV | 2 | 2 | True | 0 | ROZPOCET
| VV |  | Součet |  | 568 | [12 empty] | VV | 2 | 4 | True | 1 | ROZPOCET
30 | K | 113107322 | Odstranění podkladu z kameniva drceného tl přes 100 do 200 mm strojně pl do 50 m2 | m2 | 6 |  | 0 | CS ÚRS 2023 01 |  | základní |  | 0 | 0 | 0 | 0.29 | 1.74 | 4 | K | 2 |  |  |  | ROZPOCET |  |  |  |  | 0 | 0 | 0 | 0 | 0 | 1 | 0 | 4 | -1693075201
| VV |  | Odstranění povrchu z recyklátu | [14 empty] | VV | 2 | 1 | True | 0 | ROZPOCET
| VV |  | Plochy z přílohy D.1.2.2.3 | [14 empty] | VV | 2 | 1 | True | 0 | ROZPOCET
| VV |  | "přípojky uličních vpustí" 6 |  | 6 | [12 empty] | VV | 2 | 2 | True | 0 | ROZPOCET
| VV |  | Součet |  | 6 | [12 empty] | VV | 2 | 4 | True | 1 | ROZPOCET
31 | K | 113107224 | Odstranění podkladu z kameniva drceného tl přes 300 do 400 mm strojně pl přes 200 m2 | m2 | 574 |  | 0 | CS ÚRS 2023 01 |  | základní |  | 0 | 0 | 0 | 0.58 | 332.92 | 4 | K | 2 |  |  |  | ROZPOCET |  |  |  |  | 0 | 0 | 0 | 0 | 0 | 1 | 0 | 4 | -272098236
| VV |  | Odtsranění podkladních vrstev zpevněných povrchů | [14 empty] | VV | 2 | 1 | True | 0 | ROZPOCET
| VV |  | 568+6 |  | 574 | [12 empty] | VV | 2 | 2 | True | 1 | ROZPOCET
32 | K | 121151113 | Sejmutí ornice plochy do 500 m2 tl vrstvy do 200 mm strojně | m2 | 50 |  | 0 | CS ÚRS 2023 01 |  | základní |  | 0 | 0 | 0 | 0 | 0 | 4 | K | 2 |  |  |  | ROZPOCET |  |  |  |  | 0 | 0 | 0 | 0 | 0 | 1 | 0 | 4 | 1109955341
| VV |  | Sejmutí ornice v zelených plochách, mocnost 200 mm | [14 empty] | VV | 2 | 1 | True | 0 | ROZPOCET
| VV |  | Plochy z přílohy D.1.2.2.3 | [14 empty] | VV | 2 | 1 | True | 0 | ROZPOCET
| VV |  | "stoky" 32 + "přípojky uličních vpustí" 18 |  | 50 | [12 empty] | VV | 2 | 2 | True | 0 | ROZPOCET
| VV |  | Součet |  | 50 | [12 empty] | VV | 2 | 4 | True | 1 | ROZPOCET
| D | 4 | Vodorovné konstrukce |  |  |  | 0 |  |  |  |  | 0 |  | 11.1599 |  | 0 | 1 | D | 1 |  |  |  | ROZPOCET | [10 empty] | 0
33 | K | 451572111 | Lože pod potrubí otevřený výkop z kameniva drobného těženého | m3 | 67.362 |  | 0 | CS ÚRS 2023 01 |  | základní |  | 0 | 0 | 0 | 0 | 0 | 4 | K | 2 |  |  |  | ROZPOCET |  |  |  |  | 0 | 0 | 0 | 0 | 0 | 1 | 0 | 4 | -1005181523
| VV |  | Lože pod potrubí mocnosti 0,1 m * 1,1 (10% nadvýlom) | [14 empty] | VV | 2 | 1 | True | 0 | ROZPOCET
| VV |  | "Stoka ŠDK1.2" (95,0*1,2) * 0,1 * 1,1 |  | 12.54 | [12 empty] | VV | 2 | 2 | True | 0 | ROZPOCET
| VV |  | "Stoka ŠDK1.3" (12,9*1,2) * 0,1 * 1,1 |  | 1.703 | [12 empty] | VV | 2 | 2 | True | 0 | ROZPOCET
| VV |  | "rýha pro přípojku uličních vpustí" (95,7*1,0) * 0,1 * 1,1 |  | 10.527 | [12 empty] | VV | 2 | 2 | True | 0 | ROZPOCET
| VV |  | "Stoka ŠDK1" (242*1,6) * 0,1 * 1,1 |  | 42.592 | [12 empty] | VV | 2 | 2 | True | 0 | ROZPOCET
| VV | LOZE | Součet |  | 67.362 | [12 empty] | VV | 2 | 4 | True | 1 | ROZPOCET
34 | K | 452311141 | Podkladní desky z betonu prostého bez zvýšených nároků na prostředí tř. C 16/20 otevřený výkop | m3 | 2.475 |  | 0 | CS ÚRS 2023 01 |  | základní |  | 0 | 2.301 | 5.695 | 0 | 0 | 4 | K | 2 |  |  |  | ROZPOCET |  |  |  |  | 0 | 0 | 0 | 0 | 0 | 1 | 0 | 4 | -524962586
| VV |  | Podbetonování šachet DN 1000, deska 1,5x1,5m, tl.100 mm, beton C16/20 (XC1) | [14 empty] | VV | 2 | 1 | True | 0 | ROZPOCET
| VV |  | "celkový počet šachet v Etapě 2" (11) * 1,5*1,5 * 0,1 |  | 2.475 | [12 empty] | VV | 2 | 2 | True | 1 | ROZPOCET
35 | K | 899623141 | Obetonování potrubí nebo zdiva stok betonem prostým tř. C 12/15 v otevřeném výkopu | m3 | 2.375 |  | 0 | CS ÚRS 2023 01 |  | základní |  | 0 | 2.301 | 5.4649 | 0 | 0 | 4 | K | 2 |  |  |  | ROZPOCET |  |  |  |  | 0 | 0 | 0 | 0 | 0 | 1 | 0 | 4 | -832114076
| VV |  | Obetonování / podbetonování přechodu z ležaté na svislou část přípojky | [14 empty] | VV | 2 | 1 | True | 0 | ROZPOCET
| VV |  | (19) * 0,5*0,5*0,5 |  | 2.375 | [12 empty] | VV | 2 | 2 | True | 0 | ROZPOCET
| VV |  | Součet |  | 2.375 | [12 empty] | VV | 2 | 4 | True | 1 | ROZPOCET
| D | 5 | Komunikace pozemní |  |  |  | 0 |  |  |  |  | 0 |  | 574 |  | 0 | 1 | D | 1 |  |  |  | ROZPOCET | [10 empty] | 0
36 | K | 181311103 | Rozprostření ornice tl vrstvy do 200 mm v rovině nebo ve svahu do 1:5 ručně | m2 | 50 |  | 0 | CS ÚRS 2023 01 |  | základní |  | 0 | 0 | 0 | 0 | 0 | 4 | K | 2 |  |  |  | ROZPOCET |  |  |  |  | 0 | 0 | 0 | 0 | 0 | 1 | 0 | 4 | -691676272
| VV |  | "Rozprostření ORNICE v ploše výkopu" 50 |  | 50 | [12 empty] | VV | 2 | 2 | True | 1 | ROZPOCET
37 | K | 564851111 | Podklad ze štěrkodrtě ŠD plochy přes 100 m2 tl 150 mm | m2 | 574 |  | 0 | CS ÚRS 2023 01 |  | základní |  | 0 | 0.345 | 198.03 | 0 | 0 | 4 | K | 2 |  |  |  | ROZPOCET |  |  |  |  | 0 | 0 | 0 | 0 | 0 | 1 | 0 | 4 | 1676613819
| VV |  | Provizorní obnova zpevněných ploch | [14 empty] | VV | 2 | 1 | True | 0 | ROZPOCET
| VV |  | 568+6 |  | 574 | [12 empty] | VV | 2 | 2 | True | 1 | ROZPOCET
38 | K | 564861111 | Podklad ze štěrkodrtě ŠD plochy přes 100 m2 tl 200 mm | m2 | 574 |  | 0 | CS ÚRS 2023 01 |  | základní |  | 0 | 0.46 | 264.04 | 0 | 0 | 4 | K | 2 |  |  |  | ROZPOCET |  |  |  |  | 0 | 0 | 0 | 0 | 0 | 1 | 0 | 4 | 1208082758
39 | K | 564931411 | Podklad z asfaltového recyklátu plochy přes 100 m2 tl 90 mm | m2 | 574 |  | 0 | CS ÚRS 2023 01 |  | základní |  | 0 | 0.195 | 111.93 | 0 | 0 | 4 | K | 2 |  |  |  | ROZPOCET |  |  |  |  | 0 | 0 | 0 | 0 | 0 | 1 | 0 | 4 | -1818504791
| D | 8 | Trubní vedení |  |  |  | 0 |  |  |  |  | 0 |  | 32.2394 |  | 0 | 1 | D | 1 |  |  |  | ROZPOCET | [10 empty] | 0
40 | K | 2020-049-K002 | Zřízení šachet kanalizačních z betonových dílců - NÍZKÁ SESTAVA - vč. dodávky a montáže šachtových dílců a poklopu DN800 s rámem (třída zatížení D400) | kus | 11 |  | 0 |  |  | základní |  | 0 | 2.0265 | 22.292 | 0 | 0 | 4 | K | 2 |  |  |  | ROZPOCET |  |  |  |  | 0 | 0 | 0 | 0 | 0 | 1 | 0 | 4 | 483768938
| P |  | Poznámka k položce: Viz vzorová sestava v příloze D.1.2.2.6 | [14 empty] | P | 2
| VV |  | Celkový počet šachet DN 1000 v nízké sestavě | [14 empty] | VV | 2 | 1 | True | 0 | ROZPOCET
| VV |  | "ŠDK1" 6 + "ŠDK1.2" 4 + "ŠDK1.3" 1 |  | 11 | [12 empty] | VV | 2 | 2 | True | 0 | ROZPOCET
| VV |  | Součet |  | 11 | [12 empty] | VV | 2 | 4 | True | 1 | ROZPOCET
41 | K | 871350320 | Montáž kanalizačního potrubí hladkého plnostěnného SN 12 z polypropylenu DN 200 | m | 116.5 |  | 0 | CS ÚRS 2023 01 |  | základní |  | 0 | 1e-05 | 0.001165 | 0 | 0 | 4 | K | 2 |  |  |  | ROZPOCET |  |  |  |  | 0 | 0 | 0 | 0 | 0 | 1 | 0 | 4 | 1751634164
| VV |  | "viz. tabulka přípojek uličních vpustí" 89,5 |  | 89.5 | [12 empty] | VV | 2 | 2 | True | 0 | ROZPOCET
| VV |  | "předpoklad svislé části potrubí pro dopojení na uliční vpusť" 18 * 1,5 |  | 27 | [12 empty] | VV | 2 | 2 | True | 0 | ROZPOCET
| VV |  | Součet |  | 116.5 | [12 empty] | VV | 2 | 4 | True | 1 | ROZPOCET
42 | M | 28617026 | trubka kanalizační PP plnostěnná třívrstvá DN 200x1000mm SN12 | m | 122.325 |  | 0 | CS ÚRS 2023 01 |  | základní |  | 0 | 0.0051 | 0.62386 | 0 | 0 | 8 | M | 2 |  |  |  | ROZPOCET |  |  |  |  | 0 | 0 | 0 | 0 | 0 | 1 | 0 | 4 | -2021873175
| VV |  | 116,5*1,05 'Přepočtené koeficientem množství |  | 122.325 | [12 empty] | VV | 2 | 2 | False | 1 | ROZPOCET
43 | K | 871370320 | Montáž kanalizačního potrubí hladkého plnostěnného SN 12 z polypropylenu DN 300 | m | 107.9 |  | 0 | CS ÚRS 2023 01 |  | základní |  | 0 | 2e-05 | 0.002158 | 0 | 0 | 4 | K | 2 |  |  |  | ROZPOCET |  |  |  |  | 0 | 0 | 0 | 0 | 0 | 1 | 0 | 4 | 1526676477
| VV |  | Celkem potrubí stoky DN 300, viz technická zpráva | [14 empty] | VV | 2 | 1 | True | 0 | ROZPOCET
| VV |  | "stoka ŠDK 1.2" 95,0 |  | 95 | [12 empty] | VV | 2 | 2 | True | 0 | ROZPOCET
| VV |  | "stoka ŠDK 1.3" 12,9 |  | 12.9 | [12 empty] | VV | 2 | 2 | True | 0 | ROZPOCET
| VV |  | Součet |  | 107.9 | [12 empty] | VV | 2 | 4 | True | 1 | ROZPOCET
44 | M | 28617040 | trubka kanalizační PP plnostěnná třívrstvá DN 300x6000mm SN12 | m | 109.519 |  | 0 | CS ÚRS 2023 01 |  | základní |  | 0 | 0.01273 | 1.3942 | 0 | 0 | 8 | M | 2 |  |  |  | ROZPOCET |  |  |  |  | 0 | 0 | 0 | 0 | 0 | 1 | 0 | 4 | 1818001598
| VV |  | 107,9*1,015 'Přepočtené koeficientem množství |  | 109.519 | [12 empty] | VV | 2 | 2 | False | 1 | ROZPOCET
45 | K | 871420320-630 | Montáž kanalizačního potrubí hladkého plnostěnného SN 12 z polypropylenu DN 630 | m | 242 |  | 0 |  |  | základní |  | 0 | 3e-05 | 0.00726 | 0 | 0 | 4 | K | 2 |  |  |  | ROZPOCET |  |  |  |  | 0 | 0 | 0 | 0 | 0 | 1 | 0 | 4 | 560378190
| VV |  | Celkem potrubí stoky DN 630, viz technická zpráva | [14 empty] | VV | 2 | 1 | True | 0 | ROZPOCET
| VV |  | "stoka ŠDK 1" 242,0 |  | 242 | [12 empty] | VV | 2 | 2 | True | 1 | ROZPOCET
46 | M | 28617042-630 | trubka kanalizační PP plnostěnná třívrstvá DN 630x3000mm SN12 | m | 245.63 |  | 0 |  |  | základní |  | 0 | 0.03196 | 7.8503 | 0 | 0 | 8 | M | 2 |  |  |  | ROZPOCET |  |  |  |  | 0 | 0 | 0 | 0 | 0 | 1 | 0 | 4 | -894731492
| VV |  | 242*1,015 'Přepočtené koeficientem množství |  | 245.63 | [12 empty] | VV | 2 | 2 | False | 1 | ROZPOCET
47 | K | 877350310 | Montáž kolen na kanalizačním potrubí z PP trub hladkých plnostěnných DN 200 | kus | 57 |  | 0 | CS ÚRS 2023 01 |  | základní |  | 0 | 0 | 0 | 0 | 0 | 4 | K | 2 |  |  |  | ROZPOCET |  |  |  |  | 0 | 0 | 0 | 0 | 0 | 1 | 0 | 4 | 1104855767
48 | M | 28617183 | koleno kanalizační PP SN16 45° DN 200 | kus | 57 |  | 0 | CS ÚRS 2023 01 |  | základní |  | 0 | 0.0012 | 0.0684 | 0 | 0 | 8 | M | 2 |  |  |  | ROZPOCET |  |  |  |  | 0 | 0 | 0 | 0 | 0 | 1 | 0 | 4 | -1279003671
| VV |  | Celkový počet přípojek pro napojení uličních vpustí do potrubí DN 300 | [14 empty] | VV | 2 | 1 | True | 0 | ROZPOCET
| VV |  | 3 |  | 3 | [12 empty] | VV | 2 | 2 | True | 0 | ROZPOCET
| VV |  | Přechod na svidlou část přípojky a uliční vpusť) | [14 empty] | VV | 2 | 1 | True | 0 | ROZPOCET
| VV |  | 18*3 |  | 54 | [12 empty] | VV | 2 | 2 | True | 0 | ROZPOCET
| VV |  | Součet |  | 57 | [12 empty] | VV | 2 | 4 | True | 1 | ROZPOCET
49 | K | 877350320-999 | Montáž odboček DN 200 na potrubí stoky, navrtání otvoru pomocí speciální vrtací korunky, osazení a utěsnění odbočky | kus | 13 |  | 0 |  |  | základní |  | 0 | 0 | 0 | 0 | 0 | 4 | K | 2 |  |  |  | ROZPOCET |  |  |  |  | 0 | 0 | 0 | 0 | 0 | 1 | 0 | 4 | -1810894236
| VV |  | Celkový počet přípojek pro napojení uličních vpustí do potrubí DN 630 | [14 empty] | VV | 2 | 1 | True | 0 | ROZPOCET
| VV |  | 13 |  | 13 | [12 empty] | VV | 2 | 2 | True | 1 | ROZPOCET
50 | M | 2020-049-M001 | Odbočka pro navrtávací napojení, s kulovým kloubem ± 10°, DN 200 mm | kus | 13 |  | 0 |  |  | základní |  | 0 | 0 | 0 | 0 | 0 | 8 | M | 2 |  |  |  | ROZPOCET |  |  |  |  | 0 | 0 | 0 | 0 | 0 | 1 | 0 | 4 | 1239969765
| P |  | Poznámka k položce: Součástí dodávky odbočky bude vrchní a spodní připojovací díl, distanční kroužek, závitová matice a tuba kluzného prostředku Otvor bude proveden pomocí korunkového vrtáku o průměru 200mm (kruhové pily) s vodícím vrtákem kolmo k povrchu. | [14 empty] | P | 2
| D | 997 | Přesun sutě |  |  |  | 0 |  |  |  |  | 0 |  | 0 |  | 0 | 1 | D | 1 |  |  |  | ROZPOCET | [10 empty] | 0
51 | K | 997006512 | Vodorovné doprava suti s naložením a složením na skládku přes 100 m do 1 km | t | 459.62 |  | 0 | CS ÚRS 2023 01 |  | základní |  | 0 | 0 | 0 | 0 | 0 | 4 | K | 2 |  |  |  | ROZPOCET |  |  |  |  | 0 | 0 | 0 | 0 | 0 | 1 | 0 | 4 | 1276227269
52 | K | 997006519 | Příplatek k vodorovnému přemístění suti na skládku ZKD 1 km přes 1 km | t | 6434.68 |  | 0 | CS ÚRS 2023 01 |  | základní |  | 0 | 0 | 0 | 0 | 0 | 4 | K | 2 |  |  |  | ROZPOCET |  |  |  |  | 0 | 0 | 0 | 0 | 0 | 1 | 0 | 4 | -1728555818
| VV |  | 459,62*14 'Přepočtené koeficientem množství |  | 6434.68 | [12 empty] | VV | 2 | 2 | False | 1 | ROZPOCET
53 | K | 997221873 | Poplatek za uložení stavebního odpadu na recyklační skládce (skládkovné) zeminy a kamení zatříděného do Katalogu odpadů pod kódem 17 05 04 | t | 334.66 |  | 0 | CS ÚRS 2023 01 |  | základní |  | 0 | 0 | 0 | 0 | 0 | 4 | K | 2 |  |  |  | ROZPOCET |  |  |  |  | 0 | 0 | 0 | 0 | 0 | 1 | 0 | 4 | -1161343431
| VV |  | "vybourané podkladní kamenivo, dlažební kostky (plocha * hmotnost sutě z jednotky)" 6*0,29 + 574*0,58 |  | 334.66 | [12 empty] | VV | 2 | 2 | True | 1 | ROZPOCET
54 | K | 997221875 | Poplatek za uložení stavebního odpadu na recyklační skládce (skládkovné) asfaltového bez obsahu dehtu zatříděného do Katalogu odpadů pod kódem 17 03 02 | t | 124.96 |  | 0 | CS ÚRS 2023 01 |  | základní |  | 0 | 0 | 0 | 0 | 0 | 4 | K | 2 |  |  |  | ROZPOCET |  |  |  |  | 0 | 0 | 0 | 0 | 0 | 1 | 0 | 4 | -1966565762
| VV |  | "vybourané asfaltové vrstvy (plocha * hmotnost sutě z jednotky)" 568*0,22 |  | 124.96 | [12 empty] | VV | 2 | 2 | True | 1 | ROZPOCET
| D | 998 | Přesun hmot |  |  |  | 0 |  |  |  |  | 0 |  | 0 |  | 0 | 1 | D | 1 |  |  |  | ROZPOCET | [10 empty] | 0
55 | K | 998225111 | Přesun hmot pro pozemní komunikace s krytem z kamene, monolitickým betonovým nebo živičným | t | 574 |  | 0 | CS ÚRS 2023 01 |  | základní |  | 0 | 0 | 0 | 0 | 0 | 4 | K | 2 |  |  |  | ROZPOCET |  |  |  |  | 0 | 0 | 0 | 0 | 0 | 1 | 0 | 4 | 1156659156
56 | K | 998276101 | Přesun hmot pro trubní vedení z trub z plastických hmot otevřený výkop | t | 47.972 |  | 0 | CS ÚRS 2023 01 |  | základní |  | 0 | 0 | 0 | 0 | 0 | 4 | K | 2 |  |  |  | ROZPOCET |  |  |  |  | 0 | 0 | 0 | 0 | 0 | 1 | 0 | 4 | 319585883
|  | VP | Vícepráce |  |  |  | 0 | [10 empty] | D | 0 |  |  |  | PN | [10 empty] | 0
| K | [5 empty] | 0 |  |  | základní | [7 empty] | PN | 1 |  |  |  | PN |  |  |  |  | 0 | 0 | 0 | 0 | 0 | 1 | 0
| K | [5 empty] | 0 |  |  | základní | [7 empty] | PN | 1 |  |  |  | PN |  |  |  |  | 0 | 0 | 0 | 0 | 0 | 1 | 0
| K | [5 empty] | 0 |  |  | základní | [7 empty] | PN | 1 |  |  |  | PN |  |  |  |  | 0 | 0 | 0 | 0 | 0 | 1 | 0
| K | [5 empty] | 0 |  |  | základní | [7 empty] | PN | 1 |  |  |  | PN |  |  |  |  | 0 | 0 | 0 | 0 | 0 | 1 | 0
| K | [5 empty] | 0 |  |  | základní | [7 empty] | PN | 1 |  |  |  | PN |  |  |  |  | 0 | 0 | 0 | 0 | 0 | 1 | 0

## SO 303-2 - Vodovod, etapa...
{b89463be-9d99-4165-a9ad-0caba185fbe5}
2
| KRYCÍ LIST SOUPISU PRACÍ | [7 empty] | v --- níže se nacházejí doplnkové a pomocné údaje k sestavám --- v | [8 empty] | False
Stavba:
Revitalizace ulice Dukelských hrdinů
Objekt:
E2 - Etapa 2
Soupis:
SO 303 - Vodovod
Úroveň 3:
SO 303/2 - Vodovod, etapa II.
| KSO: |  | 827 2 |  |  | CC-CZ: | 2222
| Místo: |  | Dukelských hrdninů, Planá |  |  | Datum: | 6. 3. 2023
| CZ-CPV: |  | 45231300-8 |  |  | CZ-CPA: | 42.21.22
| Zadavatel: |  |  |  |  | IČ: | 002 60 096
|  | Město Planá |  |  |  | DIČ: | CZ00260096
| Uchazeč: |  |  |  |  | IČ: | Vyplň údaj
|  | Vyplň údaj |  |  |  | DIČ: | Vyplň údaj
| Projektant: |  |  |  |  | IČ:
|  | Ing. Ondřej Motloch, Ing. Martin Pikal |  |  |  | DIČ:
| Zpracovatel: |  |  |  |  | IČ:
|  | Bc. Milan Zelený, DiS |  |  |  | DIČ:
Poznámka:
Soupis prací je sestaven s využitím Cenové soustavy ÚRS. Položky, které pochází z této cenové soustavy, jsou ve sloupci 'Cenová soustava' označeny popisem 'CS ÚRS' a úrovní příslušného kalendářního pololetí. Veškeré další informace vymezující popis a podmínky použití těchto položek z Cenové soustavy, které nejsou uvedeny přímo v soupisu prací, jsou neomezeně dálkově k dispozici na webu podminky.urs.cz.
| Cena bez DPH | [5 empty] | 0
|  |  | Základ daně |  |  | Sazba daně | Výše daně
| DPH | základní | 0 |  |  | 21% | 0
|  | snížená | 0 |  |  | 15% | 0
|  | zákl. přenesená | 0 |  |  | 21% | 0
|  | sníž. přenesená | 0 |  |  | 15% | 0
|  | nulová | 0 |  |  | 0% | 0
| Cena s DPH |  |  | v | CZK |  | 0
| Projektant |  |  | Zpracovatel
| Datum a podpis: |  | Razítko | Datum a podpis: |  |  | Razítko
| Objednavatel |  |  | Uchazeč
| Datum a podpis: |  | Razítko | Datum a podpis: |  |  | Razítko
REKAPITULACE ČLENĚNÍ SOUPISU PRACÍ
Stavba:
Revitalizace ulice Dukelských hrdinů
Objekt:
E2 - Etapa 2
Soupis:
SO 303 - Vodovod
Úroveň 3:
SO 303/2 - Vodovod, etapa II.
Místo: |  |  | Dukelských hrdninů, Planá |  |  | Datum: | 6. 3. 2023
Zadavatel: |  |  | Město Planá |  |  | Projektant: | Ing. Ondřej Motloch, Ing. Martin Pikal
Uchazeč: |  |  | Vyplň údaj |  |  | Zpracovatel: | Bc. Milan Zelený, DiS
Kód dílu - Popis | [6 empty] | Cena celkem [CZK]
Náklady ze soupisu prací | [6 empty] | 0 | [11 empty] | -1
| HSV - Práce a dodávky HSV | [5 empty] | 0
| 1 - Zemní práce | [5 empty] | 0
| 2 - Zakládání | [5 empty] | 0
| 4 - Vodorovné konstrukce | [5 empty] | 0
| 5 - Komunikace pozemní | [5 empty] | 0
| 8 - Trubní vedení | [5 empty] | 0
| 9 - Ostatní konstrukce a práce, bourání | [5 empty] | 0
| 997 - Přesun sutě | [5 empty] | 0
| 998 - Přesun hmot | [5 empty] | 0
| M - Práce a dodávky M | [5 empty] | 0
| 23-M - Montáže potrubí | [5 empty] | 0
| OST - Ostatní | [5 empty] | 0
| VP - Vícepráce | [5 empty] | 0
SOUPIS PRACÍ
Stavba:
Revitalizace ulice Dukelských hrdinů
Objekt:
E2 - Etapa 2
Soupis:
SO 303 - Vodovod
Úroveň 3:
SO 303/2 - Vodovod, etapa II.
Místo: |  |  | Dukelských hrdninů, Planá |  |  | Datum: | 6. 3. 2023
Zadavatel: |  |  | Město Planá |  |  | Projektant: | Ing. Ondřej Motloch, Ing. Martin Pikal
Uchazeč: |  |  | Vyplň údaj |  |  | Zpracovatel: | Bc. Milan Zelený, DiS
PČ | Typ | Kód | Popis | MJ | Množství | J.cena [CZK] | Cena celkem [CZK] | Cenová soustava |  | DPH | J. Nh [h] | Nh celkem [h] | J. hmotnost [t] | Hmotnost celkem [t] | J. suť [t] | Suť Celkem [t]
Náklady soupisu celkem | [6 empty] | 0 |  |  |  |  | 0 |  | 1278.771 |  | 534.8962 |  | D | -1 | [10 empty] | 0
| D | HSV | Práce a dodávky HSV |  |  |  | 0 |  |  |  |  | 0 |  | 1278.7214 |  | 534.8962 | 1 | D | 0 |  |  |  | ROZPOCET | [6 empty] | 0
| D | 1 | Zemní práce |  |  |  | 0 |  |  |  |  | 0 |  | 1072.8908 |  | 495.289 | 1 | D | 1 |  |  |  | ROZPOCET | [6 empty] | 0
1 | K | 113107162 | Odstranění podkladu z kameniva drceného tl přes 100 do 200 mm strojně pl přes 50 do 200 m2 | m2 | 814.62 |  | 0 | CS ÚRS 2023 01 |  | základní |  | 0 | 0 | 0 | 0.29 | 236.2398 | 4 | K | 2 |  |  |  | ROZPOCET | 0 | 0 | 0 | 0 | 0 | 1 | 0 | 4 | 1679763318
| VV |  | "REVITALIZACE UL. DUKELSKÝCH HRDINŮ, PLANÁ | [14 empty] | VV | 2 | 1 | True | 0 | ROZPOCET
| VV |  | "SO 303 Vodovod s přípojkami | [14 empty] | VV | 2 | 1 | True | 0 | ROZPOCET
| VV |  | "DSO 303.02 - 2. etapa | [14 empty] | VV | 2 | 1 | True | 0 | ROZPOCET
| VV |  | "D.1.2.3.1 Technická zpráva | [14 empty] | VV | 2 | 1 | True | 0 | ROZPOCET
| VV |  | "D.1.2.3.2 Situace | [14 empty] | VV | 2 | 1 | True | 0 | ROZPOCET
| VV |  | "D.1.2.3.3 - D.1.2.3.5 Podélný profil řadu | [14 empty] | VV | 2 | 1 | True | 0 | ROZPOCET
| VV |  | "D.1.2.3.6 Vzorový příčný řez, uložení potrubí | [14 empty] | VV | 2 | 1 | True | 0 | ROZPOCET
| VV |  | "D.1.2.3.7 Kladečské schéma | [14 empty] | VV | 2 | 1 | True | 0 | ROZPOCET
| VV |  | "D.1.2.3.8 Přípojky vody | [14 empty] | VV | 2 | 1 | True | 0 | ROZPOCET
| VV |  | "Odstranění podkladu z kameniva drceného tl přes 100 do 200 mm strojně | [14 empty] | VV | 2 | 1 | True | 0 | ROZPOCET
| VV |  | "bourání stávající komunikace v místě stavby | [14 empty] | VV | 2 | 1 | True | 0 | ROZPOCET
| VV |  | "Řad D | [14 empty] | VV | 2 | 1 | True | 0 | ROZPOCET
| VV |  | "rozměr: dl. 27,40m, š. 1,10m, podkladní vrstva štěrkodrť | [14 empty] | VV | 2 | 1 | True | 0 | ROZPOCET
| VV |  | 27,40*1,10 |  | 30.14 | [12 empty] | VV | 2 | 2 | True | 0 | ROZPOCET
| VV |  | "rozměr: dl. 20,00m, š. 1,00m, podkladní vrstva štěrkodrť, přípojka POLIKLINIKA | [14 empty] | VV | 2 | 1 | True | 0 | ROZPOCET
| VV |  | 20,00*1,00 |  | 20 | [12 empty] | VV | 2 | 2 | True | 0 | ROZPOCET
| VV |  | "rozměr: dl. 16,30m, š. 1,00m, podkladní vrstva štěrkodrť, přípojka ČP 93 | [14 empty] | VV | 2 | 1 | True | 0 | ROZPOCET
| VV |  | 16,30*1,00 |  | 16.3 | [12 empty] | VV | 2 | 2 | True | 0 | ROZPOCET
| VV |  | Mezisoučet |  | 66.44 | [12 empty] | VV | 2 | 3 | True | 0 | ROZPOCET
| VV |  | "Řad B | [14 empty] | VV | 2 | 1 | True | 0 | ROZPOCET
| VV |  | "rozměr: dl. 255,80m, š. 1,10m, podkladní vrstva štěrkodrť | [14 empty] | VV | 2 | 1 | True | 0 | ROZPOCET
| VV |  | 255,80*1,10 |  | 281.38 | [12 empty] | VV | 2 | 2 | True | 0 | ROZPOCET
| VV |  | "rozměr: dl. 2,10m, š. 1,00m, podkladní vrstva štěrkodrť, přípojka ČP 102 | [14 empty] | VV | 2 | 1 | True | 0 | ROZPOCET
| VV |  | 2,10*1,00 |  | 2.1 | [12 empty] | VV | 2 | 2 | True | 0 | ROZPOCET
| VV |  | "rozměr: dl. 2,20m, š. 1,00m, podkladní vrstva štěrkodrť, přípojka ČP 101 | [14 empty] | VV | 2 | 1 | True | 0 | ROZPOCET
| VV |  | 2,20*1,00 |  | 2.2 | [12 empty] | VV | 2 | 2 | True | 0 | ROZPOCET
| VV |  | "rozměr: dl. 2,20m, š. 1,00m, podkladní vrstva štěrkodrť, přípojka ČP 100 | [14 empty] | VV | 2 | 1 | True | 0 | ROZPOCET
| VV |  | 2,20*1,00 |  | 2.2 | [12 empty] | VV | 2 | 2 | True | 0 | ROZPOCET
| VV |  | "rozměr: dl. 2,00m, š. 1,00m, podkladní vrstva štěrkodrť, přípojka ČP 99 | [14 empty] | VV | 2 | 1 | True | 0 | ROZPOCET
| VV |  | 2,00*1,00 |  | 2 | [12 empty] | VV | 2 | 2 | True | 0 | ROZPOCET
| VV |  | "rozměr: dl. 1,80m, š. 1,00m, podkladní vrstva štěrkodrť, přípojka ČP 98 | [14 empty] | VV | 2 | 1 | True | 0 | ROZPOCET
| VV |  | 1,80*1,00 |  | 1.8 | [12 empty] | VV | 2 | 2 | True | 0 | ROZPOCET
| VV |  | "rozměr: dl. 1,80m, š. 1,00m, podkladní vrstva štěrkodrť, přípojka ČP 97 | [14 empty] | VV | 2 | 1 | True | 0 | ROZPOCET
| VV |  | 1,80*1,00 |  | 1.8 | [12 empty] | VV | 2 | 2 | True | 0 | ROZPOCET
| VV |  | "rozměr: dl. 1,90m, š. 1,00m, podkladní vrstva štěrkodrť, přípojka ČP 96 | [14 empty] | VV | 2 | 1 | True | 0 | ROZPOCET
| VV |  | 1,90*1,00 |  | 1.9 | [12 empty] | VV | 2 | 2 | True | 0 | ROZPOCET
| VV |  | "rozměr: dl. 1,60m, š. 1,00m, podkladní vrstva štěrkodrť, přípojka ČP 95 | [14 empty] | VV | 2 | 1 | True | 0 | ROZPOCET
| VV |  | 1,60*1,00 |  | 1.6 | [12 empty] | VV | 2 | 2 | True | 0 | ROZPOCET
| VV |  | "rozměr: dl. 1,80m, š. 1,00m, podkladní vrstva štěrkodrť, přípojka ČP 94 | [14 empty] | VV | 2 | 1 | True | 0 | ROZPOCET
| VV |  | 1,80*1,00 |  | 1.8 | [12 empty] | VV | 2 | 2 | True | 0 | ROZPOCET
| VV |  | "rozměr: dl. 2,30m, š. 1,00m, podkladní vrstva štěrkodrť, přípojka ČP 93 | [14 empty] | VV | 2 | 1 | True | 0 | ROZPOCET
| VV |  | 2,30*1,00 |  | 2.3 | [12 empty] | VV | 2 | 2 | True | 0 | ROZPOCET
| VV |  | "rozměr: dl. 2,10m, š. 1,00m, podkladní vrstva štěrkodrť, přípojka ČP 92 | [14 empty] | VV | 2 | 1 | True | 0 | ROZPOCET
| VV |  | 2,10*1,00 |  | 2.1 | [12 empty] | VV | 2 | 2 | True | 0 | ROZPOCET
| VV |  | "rozměr: dl. 3,10m, š. 1,00m, podkladní vrstva štěrkodrť, přípojka ČP 91 | [14 empty] | VV | 2 | 1 | True | 0 | ROZPOCET
| VV |  | 3,10*1,00 |  | 3.1 | [12 empty] | VV | 2 | 2 | True | 0 | ROZPOCET
| VV |  | "rozměr: dl. 3,00m, š. 1,00m, podkladní vrstva štěrkodrť, přípojka ČP 90 | [14 empty] | VV | 2 | 1 | True | 0 | ROZPOCET
| VV |  | 3,00*1,00 |  | 3 | [12 empty] | VV | 2 | 2 | True | 0 | ROZPOCET
| VV |  | "rozměr: dl. 3,20m, š. 1,00m, podkladní vrstva štěrkodrť, přípojka ČP 89 | [14 empty] | VV | 2 | 1 | True | 0 | ROZPOCET
| VV |  | 3,20*1,00 |  | 3.2 | [12 empty] | VV | 2 | 2 | True | 0 | ROZPOCET
| VV |  | "rozměr: dl. 3,00m, š. 1,00m, podkladní vrstva štěrkodrť, přípojka ČP 88 | [14 empty] | VV | 2 | 1 | True | 0 | ROZPOCET
| VV |  | 3,00*1,00 |  | 3 | [12 empty] | VV | 2 | 2 | True | 0 | ROZPOCET
| VV |  | Mezisoučet |  | 315.48 | [12 empty] | VV | 2 | 3 | True | 0 | ROZPOCET
| VV |  | "Řad A | [14 empty] | VV | 2 | 1 | True | 0 | ROZPOCET
| VV |  | "rozměr: dl. 236,00m, š. 1,20m, podkladní vrstva štěrkodrť | [14 empty] | VV | 2 | 1 | True | 0 | ROZPOCET
| VV |  | 236,00*1,20 |  | 283.2 | [12 empty] | VV | 2 | 2 | True | 0 | ROZPOCET
| VV |  | "rozměr: dl. 8,20m, š. 1,00m, podkladní vrstva štěrkodrť, přípojka ČP 72 | [14 empty] | VV | 2 | 1 | True | 0 | ROZPOCET
| VV |  | 8,20*1,00 |  | 8.2 | [12 empty] | VV | 2 | 2 | True | 0 | ROZPOCET
| VV |  | "rozměr: dl. 7,90m, š. 1,00m, podkladní vrstva štěrkodrť, přípojka ČP 73 | [14 empty] | VV | 2 | 1 | True | 0 | ROZPOCET
| VV |  | 7,90*1,00 |  | 7.9 | [12 empty] | VV | 2 | 2 | True | 0 | ROZPOCET
| VV |  | "rozměr: dl. 7,50m, š. 1,00m, podkladní vrstva štěrkodrť, přípojka ČP 74 | [14 empty] | VV | 2 | 1 | True | 0 | ROZPOCET
| VV |  | 7,50*1,00 |  | 7.5 | [12 empty] | VV | 2 | 2 | True | 0 | ROZPOCET
| VV |  | "rozměr: dl. 7,20m, š. 1,00m, podkladní vrstva štěrkodrť, přípojka ČP 75 | [14 empty] | VV | 2 | 1 | True | 0 | ROZPOCET
| VV |  | 7,20*1,00 |  | 7.2 | [12 empty] | VV | 2 | 2 | True | 0 | ROZPOCET
| VV |  | "rozměr: dl. 7,60m, š. 1,00m, podkladní vrstva štěrkodrť, přípojka ČP 76 | [14 empty] | VV | 2 | 1 | True | 0 | ROZPOCET
| VV |  | 7,60*1,00 |  | 7.6 | [12 empty] | VV | 2 | 2 | True | 0 | ROZPOCET
| VV |  | "rozměr: dl. 8,00m, š. 1,00m, podkladní vrstva štěrkodrť, přípojka ČP 77 | [14 empty] | VV | 2 | 1 | True | 0 | ROZPOCET
| VV |  | 8,00*1,00 |  | 8 | [12 empty] | VV | 2 | 2 | True | 0 | ROZPOCET
| VV |  | "rozměr: dl. 8,20m, š. 1,00m, podkladní vrstva štěrkodrť, přípojka ČP 668 | [14 empty] | VV | 2 | 1 | True | 0 | ROZPOCET
| VV |  | 8,20*1,00 |  | 8.2 | [12 empty] | VV | 2 | 2 | True | 0 | ROZPOCET
| VV |  | "rozměr: dl. 8,40m, š. 1,00m, podkladní vrstva štěrkodrť, přípojka ČP 78 | [14 empty] | VV | 2 | 1 | True | 0 | ROZPOCET
| VV |  | 8,40*1,00 |  | 8.4 | [12 empty] | VV | 2 | 2 | True | 0 | ROZPOCET
| VV |  | "rozměr: dl. 12,10m, š. 1,00m, podkladní vrstva štěrkodrť, přípojka ČP 79 | [14 empty] | VV | 2 | 1 | True | 0 | ROZPOCET
| VV |  | 12,10*1,00 |  | 12.1 | [12 empty] | VV | 2 | 2 | True | 0 | ROZPOCET
| VV |  | "rozměr: dl. 10,70m, š. 1,00m, podkladní vrstva štěrkodrť, přípojka ČP 80 | [14 empty] | VV | 2 | 1 | True | 0 | ROZPOCET
| VV |  | 10,70*1,00 |  | 10.7 | [12 empty] | VV | 2 | 2 | True | 0 | ROZPOCET
| VV |  | "rozměr: dl. 7,60m, š. 1,00m, podkladní vrstva štěrkodrť, přípojka ČP 81 | [14 empty] | VV | 2 | 1 | True | 0 | ROZPOCET
| VV |  | 7,60*1,00 |  | 7.6 | [12 empty] | VV | 2 | 2 | True | 0 | ROZPOCET
| VV |  | "rozměr: dl. 8,00m, š. 1,00m, podkladní vrstva štěrkodrť, přípojka ČP 82 | [14 empty] | VV | 2 | 1 | True | 0 | ROZPOCET
| VV |  | 8,00*1,00 |  | 8 | [12 empty] | VV | 2 | 2 | True | 0 | ROZPOCET
| VV |  | "rozměr: dl. 8,60m, š. 1,00m, podkladní vrstva štěrkodrť, přípojka ČP 83 | [14 empty] | VV | 2 | 1 | True | 0 | ROZPOCET
| VV |  | 8,60*1,00 |  | 8.6 | [12 empty] | VV | 2 | 2 | True | 0 | ROZPOCET
| VV |  | "rozměr: dl. 9,00m, š. 1,00m, podkladní vrstva štěrkodrť, přípojka ČP 84 | [14 empty] | VV | 2 | 1 | True | 0 | ROZPOCET
| VV |  | 9,00*1,00 |  | 9 | [12 empty] | VV | 2 | 2 | True | 0 | ROZPOCET
| VV |  | "rozměr: dl. 8,50m, š. 1,00m, podkladní vrstva štěrkodrť, přípojka ČP 85 | [14 empty] | VV | 2 | 1 | True | 0 | ROZPOCET
| VV |  | 8,50*1,00 |  | 8.5 | [12 empty] | VV | 2 | 2 | True | 0 | ROZPOCET
| VV |  | "rozměr: dl. 8,20m, š. 1,00m, podkladní vrstva štěrkodrť, přípojka ČP 930 | [14 empty] | VV | 2 | 1 | True | 0 | ROZPOCET
| VV |  | 8,20*1,00 |  | 8.2 | [12 empty] | VV | 2 | 2 | True | 0 | ROZPOCET
| VV |  | "rozměr: dl. 6,10m, š. 1,00m, podkladní vrstva štěrkodrť, přípojka ČP 86 | [14 empty] | VV | 2 | 1 | True | 0 | ROZPOCET
| VV |  | 6,10*1,00 |  | 6.1 | [12 empty] | VV | 2 | 2 | True | 0 | ROZPOCET
| VV |  | "rozměr: dl. 2,60m, š. 1,00m, podkladní vrstva štěrkodrť, přípojka KAŠNA | [14 empty] | VV | 2 | 1 | True | 0 | ROZPOCET
| VV |  | 2,60*1,00 |  | 2.6 | [12 empty] | VV | 2 | 2 | True | 0 | ROZPOCET
| VV |  | "rozměr: dl. 5,10m, š. 1,00m, podkladní vrstva štěrkodrť, přípojka ČP 87 | [14 empty] | VV | 2 | 1 | True | 0 | ROZPOCET
| VV |  | 5,10*1,00 |  | 5.1 | [12 empty] | VV | 2 | 2 | True | 0 | ROZPOCET
| VV |  | Mezisoučet |  | 432.7 | [12 empty] | VV | 2 | 3 | True | 0 | ROZPOCET
| VV |  | Součet |  | 814.62 | [12 empty] | VV | 2 | 4 | True | 1 | ROZPOCET
2 | K | 113107181 | Odstranění podkladu živičného tl do 50 mm strojně pl přes 50 do 200 m2 | m2 | 814.62 |  | 0 | CS ÚRS 2023 01 |  | základní |  | 0 | 0 | 0 | 0.098 | 79.8328 | 4 | K | 2 |  |  |  | ROZPOCET | 0 | 0 | 0 | 0 | 0 | 1 | 0 | 4 | 975536387
| VV |  | "REVITALIZACE UL. DUKELSKÝCH HRDINŮ, PLANÁ | [14 empty] | VV | 2 | 1 | True | 0 | ROZPOCET
| VV |  | "SO 303 Vodovod s přípojkami | [14 empty] | VV | 2 | 1 | True | 0 | ROZPOCET
| VV |  | "DSO 303.02 - 2. etapa | [14 empty] | VV | 2 | 1 | True | 0 | ROZPOCET
| VV |  | "D.1.2.3.1 Technická zpráva | [14 empty] | VV | 2 | 1 | True | 0 | ROZPOCET
| VV |  | "D.1.2.3.2 Situace | [14 empty] | VV | 2 | 1 | True | 0 | ROZPOCET
| VV |  | "D.1.2.3.3 - D.1.2.3.5 Podélný profil řadu | [14 empty] | VV | 2 | 1 | True | 0 | ROZPOCET
| VV |  | "D.1.2.3.6 Vzorový příčný řez, uložení potrubí | [14 empty] | VV | 2 | 1 | True | 0 | ROZPOCET
| VV |  | "D.1.2.3.7 Kladečské schéma | [14 empty] | VV | 2 | 1 | True | 0 | ROZPOCET
| VV |  | "D.1.2.3.8 Přípojky vody | [14 empty] | VV | 2 | 1 | True | 0 | ROZPOCET
| VV |  | "Odstranění podkladu živičného tl do 50 mm strojně | [14 empty] | VV | 2 | 1 | True | 0 | ROZPOCET
| VV |  | "bourání stávající komunikace v místě stavby | [14 empty] | VV | 2 | 1 | True | 0 | ROZPOCET
| VV |  | "Řad D | [14 empty] | VV | 2 | 1 | True | 0 | ROZPOCET
| VV |  | "rozměr: dl. 27,40m, š. 1,10m, krycí vrstva živice | [14 empty] | VV | 2 | 1 | True | 0 | ROZPOCET
| VV |  | 27,40*1,10 |  | 30.14 | [12 empty] | VV | 2 | 2 | True | 0 | ROZPOCET
| VV |  | "rozměr: dl. 20,00m, š. 1,00m, krycí vrstva živice, přípojka POLIKLINIKA | [14 empty] | VV | 2 | 1 | True | 0 | ROZPOCET
| VV |  | 20,00*1,00 |  | 20 | [12 empty] | VV | 2 | 2 | True | 0 | ROZPOCET
| VV |  | "rozměr: dl. 16,30m, š. 1,00m, krycí vrstva živice, přípojka ČP 93 | [14 empty] | VV | 2 | 1 | True | 0 | ROZPOCET
| VV |  | 16,30*1,00 |  | 16.3 | [12 empty] | VV | 2 | 2 | True | 0 | ROZPOCET
| VV |  | Mezisoučet |  | 66.44 | [12 empty] | VV | 2 | 3 | True | 0 | ROZPOCET
| VV |  | "Řad B | [14 empty] | VV | 2 | 1 | True | 0 | ROZPOCET
| VV |  | "rozměr: dl. 255,80m, š. 1,10m, krycí vrstva živice | [14 empty] | VV | 2 | 1 | True | 0 | ROZPOCET
| VV |  | 255,80*1,10 |  | 281.38 | [12 empty] | VV | 2 | 2 | True | 0 | ROZPOCET
| VV |  | "rozměr: dl. 2,10m, š. 1,00m, krycí vrstva živice, přípojka ČP 102 | [14 empty] | VV | 2 | 1 | True | 0 | ROZPOCET
| VV |  | 2,10*1,00 |  | 2.1 | [12 empty] | VV | 2 | 2 | True | 0 | ROZPOCET
| VV |  | "rozměr: dl. 2,20m, š. 1,00m, krycí vrstva živice, přípojka ČP 101 | [14 empty] | VV | 2 | 1 | True | 0 | ROZPOCET
| VV |  | 2,20*1,00 |  | 2.2 | [12 empty] | VV | 2 | 2 | True | 0 | ROZPOCET
| VV |  | "rozměr: dl. 2,20m, š. 1,00m, krycí vrstva živice, přípojka ČP 100 | [14 empty] | VV | 2 | 1 | True | 0 | ROZPOCET
| VV |  | 2,20*1,00 |  | 2.2 | [12 empty] | VV | 2 | 2 | True | 0 | ROZPOCET
| VV |  | "rozměr: dl. 2,00m, š. 1,00m, krycí vrstva živice, přípojka ČP 99 | [14 empty] | VV | 2 | 1 | True | 0 | ROZPOCET
| VV |  | 2,00*1,00 |  | 2 | [12 empty] | VV | 2 | 2 | True | 0 | ROZPOCET
| VV |  | "rozměr: dl. 1,80m, š. 1,00m, krycí vrstva živice, přípojka ČP 98 | [14 empty] | VV | 2 | 1 | True | 0 | ROZPOCET
| VV |  | 1,80*1,00 |  | 1.8 | [12 empty] | VV | 2 | 2 | True | 0 | ROZPOCET
| VV |  | "rozměr: dl. 1,80m, š. 1,00m, krycí vrstva živice, přípojka ČP 97 | [14 empty] | VV | 2 | 1 | True | 0 | ROZPOCET
| VV |  | 1,80*1,00 |  | 1.8 | [12 empty] | VV | 2 | 2 | True | 0 | ROZPOCET
| VV |  | "rozměr: dl. 1,90m, š. 1,00m, krycí vrstva živice, přípojka ČP 96 | [14 empty] | VV | 2 | 1 | True | 0 | ROZPOCET
| VV |  | 1,90*1,00 |  | 1.9 | [12 empty] | VV | 2 | 2 | True | 0 | ROZPOCET
| VV |  | "rozměr: dl. 1,60m, š. 1,00m, krycí vrstva živice, přípojka ČP 95 | [14 empty] | VV | 2 | 1 | True | 0 | ROZPOCET
| VV |  | 1,60*1,00 |  | 1.6 | [12 empty] | VV | 2 | 2 | True | 0 | ROZPOCET
| VV |  | "rozměr: dl. 1,80m, š. 1,00m, krycí vrstva živice, přípojka ČP 94 | [14 empty] | VV | 2 | 1 | True | 0 | ROZPOCET
| VV |  | 1,80*1,00 |  | 1.8 | [12 empty] | VV | 2 | 2 | True | 0 | ROZPOCET
| VV |  | "rozměr: dl. 2,30m, š. 1,00m, krycí vrstva živice, přípojka ČP 93 | [14 empty] | VV | 2 | 1 | True | 0 | ROZPOCET
| VV |  | 2,30*1,00 |  | 2.3 | [12 empty] | VV | 2 | 2 | True | 0 | ROZPOCET
| VV |  | "rozměr: dl. 2,10m, š. 1,00m, krycí vrstva živice, přípojka ČP 92 | [14 empty] | VV | 2 | 1 | True | 0 | ROZPOCET
| VV |  | 2,10*1,00 |  | 2.1 | [12 empty] | VV | 2 | 2 | True | 0 | ROZPOCET
| VV |  | "rozměr: dl. 3,10m, š. 1,00m, krycí vrstva živice, přípojka ČP 91 | [14 empty] | VV | 2 | 1 | True | 0 | ROZPOCET
| VV |  | 3,10*1,00 |  | 3.1 | [12 empty] | VV | 2 | 2 | True | 0 | ROZPOCET
| VV |  | "rozměr: dl. 3,00m, š. 1,00m, krycí vrstva živice, přípojka ČP 90 | [14 empty] | VV | 2 | 1 | True | 0 | ROZPOCET
| VV |  | 3,00*1,00 |  | 3 | [12 empty] | VV | 2 | 2 | True | 0 | ROZPOCET
| VV |  | "rozměr: dl. 3,20m, š. 1,00m, krycí vrstva živice, přípojka ČP 89 | [14 empty] | VV | 2 | 1 | True | 0 | ROZPOCET
| VV |  | 3,20*1,00 |  | 3.2 | [12 empty] | VV | 2 | 2 | True | 0 | ROZPOCET
| VV |  | "rozměr: dl. 3,00m, š. 1,00m, krycí vrstva živice, přípojka ČP 88 | [14 empty] | VV | 2 | 1 | True | 0 | ROZPOCET
| VV |  | 3,00*1,00 |  | 3 | [12 empty] | VV | 2 | 2 | True | 0 | ROZPOCET
| VV |  | Mezisoučet |  | 315.48 | [12 empty] | VV | 2 | 3 | True | 0 | ROZPOCET
| VV |  | "Řad A | [14 empty] | VV | 2 | 1 | True | 0 | ROZPOCET
| VV |  | "rozměr: dl. 236,00m, š. 1,20m, krycí vrstva živice | [14 empty] | VV | 2 | 1 | True | 0 | ROZPOCET
| VV |  | 236,00*1,20 |  | 283.2 | [12 empty] | VV | 2 | 2 | True | 0 | ROZPOCET
| VV |  | "rozměr: dl. 8,20m, š. 1,00m, krycí vrstva živice, přípojka ČP 72 | [14 empty] | VV | 2 | 1 | True | 0 | ROZPOCET
| VV |  | 8,20*1,00 |  | 8.2 | [12 empty] | VV | 2 | 2 | True | 0 | ROZPOCET
| VV |  | "rozměr: dl. 7,90m, š. 1,00m, krycí vrstva živice, přípojka ČP 73 | [14 empty] | VV | 2 | 1 | True | 0 | ROZPOCET
| VV |  | 7,90*1,00 |  | 7.9 | [12 empty] | VV | 2 | 2 | True | 0 | ROZPOCET
| VV |  | "rozměr: dl. 7,50m, š. 1,00m, krycí vrstva živice, přípojka ČP 74 | [14 empty] | VV | 2 | 1 | True | 0 | ROZPOCET
| VV |  | 7,50*1,00 |  | 7.5 | [12 empty] | VV | 2 | 2 | True | 0 | ROZPOCET
| VV |  | "rozměr: dl. 7,20m, š. 1,00m, krycí vrstva živice, přípojka ČP 75 | [14 empty] | VV | 2 | 1 | True | 0 | ROZPOCET
| VV |  | 7,20*1,00 |  | 7.2 | [12 empty] | VV | 2 | 2 | True | 0 | ROZPOCET
| VV |  | "rozměr: dl. 7,60m, š. 1,00m, krycí vrstva živice, přípojka ČP 76 | [14 empty] | VV | 2 | 1 | True | 0 | ROZPOCET
| VV |  | 7,60*1,00 |  | 7.6 | [12 empty] | VV | 2 | 2 | True | 0 | ROZPOCET
| VV |  | "rozměr: dl. 8,00m, š. 1,00m, krycí vrstva živice, přípojka ČP 77 | [14 empty] | VV | 2 | 1 | True | 0 | ROZPOCET
| VV |  | 8,00*1,00 |  | 8 | [12 empty] | VV | 2 | 2 | True | 0 | ROZPOCET
| VV |  | "rozměr: dl. 8,20m, š. 1,00m, krycí vrstva živice, přípojka ČP 668 | [14 empty] | VV | 2 | 1 | True | 0 | ROZPOCET
| VV |  | 8,20*1,00 |  | 8.2 | [12 empty] | VV | 2 | 2 | True | 0 | ROZPOCET
| VV |  | "rozměr: dl. 8,40m, š. 1,00m, krycí vrstva živice, přípojka ČP 78 | [14 empty] | VV | 2 | 1 | True | 0 | ROZPOCET
| VV |  | 8,40*1,00 |  | 8.4 | [12 empty] | VV | 2 | 2 | True | 0 | ROZPOCET
| VV |  | "rozměr: dl. 12,10m, š. 1,00m, krycí vrstva živice, přípojka ČP 79 | [14 empty] | VV | 2 | 1 | True | 0 | ROZPOCET
| VV |  | 12,10*1,00 |  | 12.1 | [12 empty] | VV | 2 | 2 | True | 0 | ROZPOCET
| VV |  | "rozměr: dl. 10,70m, š. 1,00m, krycí vrstva živice, přípojka ČP 80 | [14 empty] | VV | 2 | 1 | True | 0 | ROZPOCET
| VV |  | 10,70*1,00 |  | 10.7 | [12 empty] | VV | 2 | 2 | True | 0 | ROZPOCET
| VV |  | "rozměr: dl. 7,60m, š. 1,00m, krycí vrstva živice, přípojka ČP 81 | [14 empty] | VV | 2 | 1 | True | 0 | ROZPOCET
| VV |  | 7,60*1,00 |  | 7.6 | [12 empty] | VV | 2 | 2 | True | 0 | ROZPOCET
| VV |  | "rozměr: dl. 8,00m, š. 1,00m, krycí vrstva živice, přípojka ČP 82 | [14 empty] | VV | 2 | 1 | True | 0 | ROZPOCET
| VV |  | 8,00*1,00 |  | 8 | [12 empty] | VV | 2 | 2 | True | 0 | ROZPOCET
| VV |  | "rozměr: dl. 8,60m, š. 1,00m, krycí vrstva živice, přípojka ČP 83 | [14 empty] | VV | 2 | 1 | True | 0 | ROZPOCET
| VV |  | 8,60*1,00 |  | 8.6 | [12 empty] | VV | 2 | 2 | True | 0 | ROZPOCET
| VV |  | "rozměr: dl. 9,00m, š. 1,00m, krycí vrstva živice, přípojka ČP 84 | [14 empty] | VV | 2 | 1 | True | 0 | ROZPOCET
| VV |  | 9,00*1,00 |  | 9 | [12 empty] | VV | 2 | 2 | True | 0 | ROZPOCET
| VV |  | "rozměr: dl. 8,50m, š. 1,00m, krycí vrstva živice, přípojka ČP 85 | [14 empty] | VV | 2 | 1 | True | 0 | ROZPOCET
| VV |  | 8,50*1,00 |  | 8.5 | [12 empty] | VV | 2 | 2 | True | 0 | ROZPOCET
| VV |  | "rozměr: dl. 8,20m, š. 1,00m, krycí vrstva živice, přípojka ČP 930 | [14 empty] | VV | 2 | 1 | True | 0 | ROZPOCET
| VV |  | 8,20*1,00 |  | 8.2 | [12 empty] | VV | 2 | 2 | True | 0 | ROZPOCET
| VV |  | "rozměr: dl. 6,10m, š. 1,00m, krycí vrstva živice, přípojka ČP 86 | [14 empty] | VV | 2 | 1 | True | 0 | ROZPOCET
| VV |  | 6,10*1,00 |  | 6.1 | [12 empty] | VV | 2 | 2 | True | 0 | ROZPOCET
| VV |  | "rozměr: dl. 2,60m, š. 1,00m, krycí vrstva živice, přípojka KAŠNA | [14 empty] | VV | 2 | 1 | True | 0 | ROZPOCET
| VV |  | 2,60*1,00 |  | 2.6 | [12 empty] | VV | 2 | 2 | True | 0 | ROZPOCET
| VV |  | "rozměr: dl. 5,10m, š. 1,00m, krycí vrstva živice, přípojka ČP 87 | [14 empty] | VV | 2 | 1 | True | 0 | ROZPOCET
| VV |  | 5,10*1,00 |  | 5.1 | [12 empty] | VV | 2 | 2 | True | 0 | ROZPOCET
| VV |  | Mezisoučet |  | 432.7 | [12 empty] | VV | 2 | 3 | True | 0 | ROZPOCET
| VV |  | Součet |  | 814.62 | [12 empty] | VV | 2 | 4 | True | 1 | ROZPOCET
3 | K | 113107182 | Odstranění podkladu živičného tl přes 50 do 100 mm strojně pl přes 50 do 200 m2 | m2 | 814.62 |  | 0 | CS ÚRS 2023 01 |  | základní |  | 0 | 0 | 0 | 0.22 | 179.2164 | 4 | K | 2 |  |  |  | ROZPOCET | 0 | 0 | 0 | 0 | 0 | 1 | 0 | 4 | -748846003
| VV |  | "REVITALIZACE UL. DUKELSKÝCH HRDINŮ, PLANÁ | [14 empty] | VV | 2 | 1 | True | 0 | ROZPOCET
| VV |  | "SO 303 Vodovod s přípojkami | [14 empty] | VV | 2 | 1 | True | 0 | ROZPOCET
| VV |  | "DSO 303.02 - 2. etapa | [14 empty] | VV | 2 | 1 | True | 0 | ROZPOCET
| VV |  | "D.1.2.3.1 Technická zpráva | [14 empty] | VV | 2 | 1 | True | 0 | ROZPOCET
| VV |  | "D.1.2.3.2 Situace | [14 empty] | VV | 2 | 1 | True | 0 | ROZPOCET
| VV |  | "D.1.2.3.3 - D.1.2.3.5 Podélný profil řadu | [14 empty] | VV | 2 | 1 | True | 0 | ROZPOCET
| VV |  | "D.1.2.3.6 Vzorový příčný řez, uložení potrubí | [14 empty] | VV | 2 | 1 | True | 0 | ROZPOCET
| VV |  | "D.1.2.3.7 Kladečské schéma | [14 empty] | VV | 2 | 1 | True | 0 | ROZPOCET
| VV |  | "D.1.2.3.8 Přípojky vody | [14 empty] | VV | 2 | 1 | True | 0 | ROZPOCET
| VV |  | "Odstranění podkladu živičného tl přes 50 do 100 mm strojně | [14 empty] | VV | 2 | 1 | True | 0 | ROZPOCET
| VV |  | "bourání stávající komunikace v místě stavby | [14 empty] | VV | 2 | 1 | True | 0 | ROZPOCET
| VV |  | "Řad D | [14 empty] | VV | 2 | 1 | True | 0 | ROZPOCET
| VV |  | "rozměr: dl. 27,40m, š. 1,10m, podkladní vrstva asfaltový beton | [14 empty] | VV | 2 | 1 | True | 0 | ROZPOCET
| VV |  | 27,40*1,10 |  | 30.14 | [12 empty] | VV | 2 | 2 | True | 0 | ROZPOCET
| VV |  | "rozměr: dl. 20,00m, š. 1,00m, podkladní vrstva asfaltový beton, přípojka POLIKLINIKA | [14 empty] | VV | 2 | 1 | True | 0 | ROZPOCET
| VV |  | 20,00*1,00 |  | 20 | [12 empty] | VV | 2 | 2 | True | 0 | ROZPOCET
| VV |  | "rozměr: dl. 16,30m, š. 1,00m, podkladní vrstva asfaltový beton, přípojka ČP 93 | [14 empty] | VV | 2 | 1 | True | 0 | ROZPOCET
| VV |  | 16,30*1,00 |  | 16.3 | [12 empty] | VV | 2 | 2 | True | 0 | ROZPOCET
| VV |  | Mezisoučet |  | 66.44 | [12 empty] | VV | 2 | 3 | True | 0 | ROZPOCET
| VV |  | "Řad B | [14 empty] | VV | 2 | 1 | True | 0 | ROZPOCET
| VV |  | "rozměr: dl. 255,80m, š. 1,10m, podkladní vrstva asfaltový beton | [14 empty] | VV | 2 | 1 | True | 0 | ROZPOCET
| VV |  | 255,80*1,10 |  | 281.38 | [12 empty] | VV | 2 | 2 | True | 0 | ROZPOCET
| VV |  | "rozměr: dl. 2,10m, š. 1,00m, podkladní vrstva asfaltový beton, přípojka ČP 102 | [14 empty] | VV | 2 | 1 | True | 0 | ROZPOCET
| VV |  | 2,10*1,00 |  | 2.1 | [12 empty] | VV | 2 | 2 | True | 0 | ROZPOCET
| VV |  | "rozměr: dl. 2,20m, š. 1,00m, podkladní vrstva asfaltový beton, přípojka ČP 101 | [14 empty] | VV | 2 | 1 | True | 0 | ROZPOCET
| VV |  | 2,20*1,00 |  | 2.2 | [12 empty] | VV | 2 | 2 | True | 0 | ROZPOCET
| VV |  | "rozměr: dl. 2,20m, š. 1,00m, podkladní vrstva asfaltový beton, přípojka ČP 100 | [14 empty] | VV | 2 | 1 | True | 0 | ROZPOCET
| VV |  | 2,20*1,00 |  | 2.2 | [12 empty] | VV | 2 | 2 | True | 0 | ROZPOCET
| VV |  | "rozměr: dl. 2,00m, š. 1,00m, podkladní vrstva asfaltový beton, přípojka ČP 99 | [14 empty] | VV | 2 | 1 | True | 0 | ROZPOCET
| VV |  | 2,00*1,00 |  | 2 | [12 empty] | VV | 2 | 2 | True | 0 | ROZPOCET
| VV |  | "rozměr: dl. 1,80m, š. 1,00m, podkladní vrstva asfaltový beton, přípojka ČP 98 | [14 empty] | VV | 2 | 1 | True | 0 | ROZPOCET
| VV |  | 1,80*1,00 |  | 1.8 | [12 empty] | VV | 2 | 2 | True | 0 | ROZPOCET
| VV |  | "rozměr: dl. 1,80m, š. 1,00m, podkladní vrstva asfaltový beton, přípojka ČP 97 | [14 empty] | VV | 2 | 1 | True | 0 | ROZPOCET
| VV |  | 1,80*1,00 |  | 1.8 | [12 empty] | VV | 2 | 2 | True | 0 | ROZPOCET
| VV |  | "rozměr: dl. 1,90m, š. 1,00m, podkladní vrstva asfaltový beton, přípojka ČP 96 | [14 empty] | VV | 2 | 1 | True | 0 | ROZPOCET
| VV |  | 1,90*1,00 |  | 1.9 | [12 empty] | VV | 2 | 2 | True | 0 | ROZPOCET
| VV |  | "rozměr: dl. 1,60m, š. 1,00m, podkladní vrstva asfaltový beton, přípojka ČP 95 | [14 empty] | VV | 2 | 1 | True | 0 | ROZPOCET
| VV |  | 1,60*1,00 |  | 1.6 | [12 empty] | VV | 2 | 2 | True | 0 | ROZPOCET
| VV |  | "rozměr: dl. 1,80m, š. 1,00m, podkladní vrstva asfaltový beton, přípojka ČP 94 | [14 empty] | VV | 2 | 1 | True | 0 | ROZPOCET
| VV |  | 1,80*1,00 |  | 1.8 | [12 empty] | VV | 2 | 2 | True | 0 | ROZPOCET
| VV |  | "rozměr: dl. 2,30m, š. 1,00m, podkladní vrstva asfaltový beton, přípojka ČP 93 | [14 empty] | VV | 2 | 1 | True | 0 | ROZPOCET
| VV |  | 2,30*1,00 |  | 2.3 | [12 empty] | VV | 2 | 2 | True | 0 | ROZPOCET
| VV |  | "rozměr: dl. 2,10m, š. 1,00m, podkladní vrstva asfaltový beton, přípojka ČP 92 | [14 empty] | VV | 2 | 1 | True | 0 | ROZPOCET
| VV |  | 2,10*1,00 |  | 2.1 | [12 empty] | VV | 2 | 2 | True | 0 | ROZPOCET
| VV |  | "rozměr: dl. 3,10m, š. 1,00m, podkladní vrstva asfaltový beton, přípojka ČP 91 | [14 empty] | VV | 2 | 1 | True | 0 | ROZPOCET
| VV |  | 3,10*1,00 |  | 3.1 | [12 empty] | VV | 2 | 2 | True | 0 | ROZPOCET
| VV |  | "rozměr: dl. 3,00m, š. 1,00m, podkladní vrstva asfaltový beton, přípojka ČP 90 | [14 empty] | VV | 2 | 1 | True | 0 | ROZPOCET
| VV |  | 3,00*1,00 |  | 3 | [12 empty] | VV | 2 | 2 | True | 0 | ROZPOCET
| VV |  | "rozměr: dl. 3,20m, š. 1,00m, podkladní vrstva asfaltový beton, přípojka ČP 89 | [14 empty] | VV | 2 | 1 | True | 0 | ROZPOCET
| VV |  | 3,20*1,00 |  | 3.2 | [12 empty] | VV | 2 | 2 | True | 0 | ROZPOCET
| VV |  | "rozměr: dl. 3,00m, š. 1,00m, podkladní vrstva asfaltový beton, přípojka ČP 88 | [14 empty] | VV | 2 | 1 | True | 0 | ROZPOCET
| VV |  | 3,00*1,00 |  | 3 | [12 empty] | VV | 2 | 2 | True | 0 | ROZPOCET
| VV |  | Mezisoučet |  | 315.48 | [12 empty] | VV | 2 | 3 | True | 0 | ROZPOCET
| VV |  | "Řad A | [14 empty] | VV | 2 | 1 | True | 0 | ROZPOCET
| VV |  | "rozměr: dl. 236,00m, š. 1,20m, podkladní vrstva asfaltový beton | [14 empty] | VV | 2 | 1 | True | 0 | ROZPOCET
| VV |  | 236,00*1,20 |  | 283.2 | [12 empty] | VV | 2 | 2 | True | 0 | ROZPOCET
| VV |  | "rozměr: dl. 8,20m, š. 1,00m, podkladní vrstva asfaltový beton, přípojka ČP 72 | [14 empty] | VV | 2 | 1 | True | 0 | ROZPOCET
| VV |  | 8,20*1,00 |  | 8.2 | [12 empty] | VV | 2 | 2 | True | 0 | ROZPOCET
| VV |  | "rozměr: dl. 7,90m, š. 1,00m, podkladní vrstva asfaltový beton, přípojka ČP 73 | [14 empty] | VV | 2 | 1 | True | 0 | ROZPOCET
| VV |  | 7,90*1,00 |  | 7.9 | [12 empty] | VV | 2 | 2 | True | 0 | ROZPOCET
| VV |  | "rozměr: dl. 7,50m, š. 1,00m, podkladní vrstva asfaltový beton, přípojka ČP 74 | [14 empty] | VV | 2 | 1 | True | 0 | ROZPOCET
| VV |  | 7,50*1,00 |  | 7.5 | [12 empty] | VV | 2 | 2 | True | 0 | ROZPOCET
| VV |  | "rozměr: dl. 7,20m, š. 1,00m, podkladní vrstva asfaltový beton, přípojka ČP 75 | [14 empty] | VV | 2 | 1 | True | 0 | ROZPOCET
| VV |  | 7,20*1,00 |  | 7.2 | [12 empty] | VV | 2 | 2 | True | 0 | ROZPOCET
| VV |  | "rozměr: dl. 7,60m, š. 1,00m, podkladní vrstva asfaltový beton, přípojka ČP 76 | [14 empty] | VV | 2 | 1 | True | 0 | ROZPOCET
| VV |  | 7,60*1,00 |  | 7.6 | [12 empty] | VV | 2 | 2 | True | 0 | ROZPOCET
| VV |  | "rozměr: dl. 8,00m, š. 1,00m, podkladní vrstva asfaltový beton, přípojka ČP 77 | [14 empty] | VV | 2 | 1 | True | 0 | ROZPOCET
| VV |  | 8,00*1,00 |  | 8 | [12 empty] | VV | 2 | 2 | True | 0 | ROZPOCET
| VV |  | "rozměr: dl. 8,20m, š. 1,00m, podkladní vrstva asfaltový beton, přípojka ČP 668 | [14 empty] | VV | 2 | 1 | True | 0 | ROZPOCET
| VV |  | 8,20*1,00 |  | 8.2 | [12 empty] | VV | 2 | 2 | True | 0 | ROZPOCET
| VV |  | "rozměr: dl. 8,40m, š. 1,00m, podkladní vrstva asfaltový beton, přípojka ČP 78 | [14 empty] | VV | 2 | 1 | True | 0 | ROZPOCET
| VV |  | 8,40*1,00 |  | 8.4 | [12 empty] | VV | 2 | 2 | True | 0 | ROZPOCET
| VV |  | "rozměr: dl. 12,10m, š. 1,00m, podkladní vrstva asfaltový beton, přípojka ČP 79 | [14 empty] | VV | 2 | 1 | True | 0 | ROZPOCET
| VV |  | 12,10*1,00 |  | 12.1 | [12 empty] | VV | 2 | 2 | True | 0 | ROZPOCET
| VV |  | "rozměr: dl. 10,70m, š. 1,00m, podkladní vrstva asfaltový beton, přípojka ČP 80 | [14 empty] | VV | 2 | 1 | True | 0 | ROZPOCET
| VV |  | 10,70*1,00 |  | 10.7 | [12 empty] | VV | 2 | 2 | True | 0 | ROZPOCET
| VV |  | "rozměr: dl. 7,60m, š. 1,00m, podkladní vrstva asfaltový beton, přípojka ČP 81 | [14 empty] | VV | 2 | 1 | True | 0 | ROZPOCET
| VV |  | 7,60*1,00 |  | 7.6 | [12 empty] | VV | 2 | 2 | True | 0 | ROZPOCET
| VV |  | "rozměr: dl. 8,00m, š. 1,00m, podkladní vrstva asfaltový beton, přípojka ČP 82 | [14 empty] | VV | 2 | 1 | True | 0 | ROZPOCET
| VV |  | 8,00*1,00 |  | 8 | [12 empty] | VV | 2 | 2 | True | 0 | ROZPOCET
| VV |  | "rozměr: dl. 8,60m, š. 1,00m, podkladní vrstva asfaltový beton, přípojka ČP 83 | [14 empty] | VV | 2 | 1 | True | 0 | ROZPOCET
| VV |  | 8,60*1,00 |  | 8.6 | [12 empty] | VV | 2 | 2 | True | 0 | ROZPOCET
| VV |  | "rozměr: dl. 9,00m, š. 1,00m, podkladní vrstva asfaltový beton, přípojka ČP 84 | [14 empty] | VV | 2 | 1 | True | 0 | ROZPOCET
| VV |  | 9,00*1,00 |  | 9 | [12 empty] | VV | 2 | 2 | True | 0 | ROZPOCET
| VV |  | "rozměr: dl. 8,50m, š. 1,00m, podkladní vrstva asfaltový beton, přípojka ČP 85 | [14 empty] | VV | 2 | 1 | True | 0 | ROZPOCET
| VV |  | 8,50*1,00 |  | 8.5 | [12 empty] | VV | 2 | 2 | True | 0 | ROZPOCET
| VV |  | "rozměr: dl. 8,20m, š. 1,00m, podkladní vrstva asfaltový beton, přípojka ČP 930 | [14 empty] | VV | 2 | 1 | True | 0 | ROZPOCET
| VV |  | 8,20*1,00 |  | 8.2 | [12 empty] | VV | 2 | 2 | True | 0 | ROZPOCET
| VV |  | "rozměr: dl. 6,10m, š. 1,00m, podkladní vrstva asfaltový beton, přípojka ČP 86 | [14 empty] | VV | 2 | 1 | True | 0 | ROZPOCET
| VV |  | 6,10*1,00 |  | 6.1 | [12 empty] | VV | 2 | 2 | True | 0 | ROZPOCET
| VV |  | "rozměr: dl. 2,60m, š. 1,00m, podkladní vrstva asfaltový beton, přípojka KAŠNA | [14 empty] | VV | 2 | 1 | True | 0 | ROZPOCET
| VV |  | 2,60*1,00 |  | 2.6 | [12 empty] | VV | 2 | 2 | True | 0 | ROZPOCET
| VV |  | "rozměr: dl. 5,10m, š. 1,00m, podkladní vrstva asfaltový beton, přípojka ČP 87 | [14 empty] | VV | 2 | 1 | True | 0 | ROZPOCET
| VV |  | 5,10*1,00 |  | 5.1 | [12 empty] | VV | 2 | 2 | True | 0 | ROZPOCET
| VV |  | Mezisoučet |  | 432.7 | [12 empty] | VV | 2 | 3 | True | 0 | ROZPOCET
| VV |  | Součet |  | 814.62 | [12 empty] | VV | 2 | 4 | True | 1 | ROZPOCET
4 | K | 115101201 | Čerpání vody na dopravní výšku do 10 m průměrný přítok do 500 l/min | hod | 3504 |  | 0 | CS ÚRS 2023 01 |  | základní |  | 0 | 3e-05 | 0.10512 | 0 | 0 | 4 | K | 2 |  |  |  | ROZPOCET | 0 | 0 | 0 | 0 | 0 | 1 | 0 | 4 | -1169144275
| VV |  | "REVITALIZACE UL. DUKELSKÝCH HRDINŮ, PLANÁ | [14 empty] | VV | 2 | 1 | True | 0 | ROZPOCET
| VV |  | "SO 303 Vodovod s přípojkami | [14 empty] | VV | 2 | 1 | True | 0 | ROZPOCET
| VV |  | "DSO 303.02 - 2. etapa | [14 empty] | VV | 2 | 1 | True | 0 | ROZPOCET
| VV |  | "D.1.2.3.1 Technická zpráva | [14 empty] | VV | 2 | 1 | True | 0 | ROZPOCET
| VV |  | "D.1.2.3.2 Situace | [14 empty] | VV | 2 | 1 | True | 0 | ROZPOCET
| VV |  | "D.1.2.3.3 - D.1.2.3.5 Podélný profil řadu | [14 empty] | VV | 2 | 1 | True | 0 | ROZPOCET
| VV |  | "D.1.2.3.6 Vzorový příčný řez, uložení potrubí | [14 empty] | VV | 2 | 1 | True | 0 | ROZPOCET
| VV |  | "D.1.2.3.7 Kladečské schéma | [14 empty] | VV | 2 | 1 | True | 0 | ROZPOCET
| VV |  | "D.1.2.3.8 Přípojky vody | [14 empty] | VV | 2 | 1 | True | 0 | ROZPOCET
| VV |  | "Čerpání vody na dopravní výšku do 10 m průměrný přítok do 500 l/min | [14 empty] | VV | 2 | 1 | True | 0 | ROZPOCET
| VV |  | "Řad D | [14 empty] | VV | 2 | 1 | True | 0 | ROZPOCET
| VV |  | "rozměr: dl. 27,40m | [14 empty] | VV | 2 | 1 | True | 0 | ROZPOCET
| VV |  | "rozměr: dl. 20,00m | [14 empty] | VV | 2 | 1 | True | 0 | ROZPOCET
| VV |  | "rozměr: dl. 16,30m | [14 empty] | VV | 2 | 1 | True | 0 | ROZPOCET
| VV |  | 12*24,00 |  | 288 | [12 empty] | VV | 2 | 2 | True | 0 | ROZPOCET
| VV |  | "Řad B | [14 empty] | VV | 2 | 1 | True | 0 | ROZPOCET
| VV |  | "rozměr: dl. 255,80m | [14 empty] | VV | 2 | 1 | True | 0 | ROZPOCET
| VV |  | "rozměr: dl. 2,10m | [14 empty] | VV | 2 | 1 | True | 0 | ROZPOCET
| VV |  | "rozměr: dl. 2,20m | [14 empty] | VV | 2 | 1 | True | 0 | ROZPOCET
| VV |  | "rozměr: dl. 2,20m | [14 empty] | VV | 2 | 1 | True | 0 | ROZPOCET
| VV |  | "rozměr: dl. 2,00m | [14 empty] | VV | 2 | 1 | True | 0 | ROZPOCET
| VV |  | "rozměr: dl. 1,80m | [14 empty] | VV | 2 | 1 | True | 0 | ROZPOCET
| VV |  | "rozměr: dl. 1,80m | [14 empty] | VV | 2 | 1 | True | 0 | ROZPOCET
| VV |  | "rozměr: dl. 1,90m | [14 empty] | VV | 2 | 1 | True | 0 | ROZPOCET
| VV |  | "rozměr: dl. 1,60m | [14 empty] | VV | 2 | 1 | True | 0 | ROZPOCET
| VV |  | "rozměr: dl. 1,80m | [14 empty] | VV | 2 | 1 | True | 0 | ROZPOCET
| VV |  | "rozměr: dl. 2,30m | [14 empty] | VV | 2 | 1 | True | 0 | ROZPOCET
| VV |  | "rozměr: dl. 2,10m | [14 empty] | VV | 2 | 1 | True | 0 | ROZPOCET
| VV |  | "rozměr: dl. 3,10m | [14 empty] | VV | 2 | 1 | True | 0 | ROZPOCET
| VV |  | "rozměr: dl. 3,00m | [14 empty] | VV | 2 | 1 | True | 0 | ROZPOCET
| VV |  | "rozměr: dl. 3,20m | [14 empty] | VV | 2 | 1 | True | 0 | ROZPOCET
| VV |  | "rozměr: dl. 3,00m | [14 empty] | VV | 2 | 1 | True | 0 | ROZPOCET
| VV |  | 58*24,00 |  | 1392 | [12 empty] | VV | 2 | 2 | True | 0 | ROZPOCET
| VV |  | "Řad A | [14 empty] | VV | 2 | 1 | True | 0 | ROZPOCET
| VV |  | "rozměr: dl. 236,00m | [14 empty] | VV | 2 | 1 | True | 0 | ROZPOCET
| VV |  | "rozměr: dl. 8,20m | [14 empty] | VV | 2 | 1 | True | 0 | ROZPOCET
| VV |  | "rozměr: dl. 7,90m | [14 empty] | VV | 2 | 1 | True | 0 | ROZPOCET
| VV |  | "rozměr: dl. 7,50m | [14 empty] | VV | 2 | 1 | True | 0 | ROZPOCET
| VV |  | "rozměr: dl. 7,20m | [14 empty] | VV | 2 | 1 | True | 0 | ROZPOCET
| VV |  | "rozměr: dl. 7,60m | [14 empty] | VV | 2 | 1 | True | 0 | ROZPOCET
| VV |  | "rozměr: dl. 8,00m | [14 empty] | VV | 2 | 1 | True | 0 | ROZPOCET
| VV |  | "rozměr: dl. 8,20m | [14 empty] | VV | 2 | 1 | True | 0 | ROZPOCET
| VV |  | "rozměr: dl. 8,40m | [14 empty] | VV | 2 | 1 | True | 0 | ROZPOCET
| VV |  | "rozměr: dl. 12,10m | [14 empty] | VV | 2 | 1 | True | 0 | ROZPOCET
| VV |  | "rozměr: dl. 10,70m | [14 empty] | VV | 2 | 1 | True | 0 | ROZPOCET
| VV |  | "rozměr: dl. 7,60m | [14 empty] | VV | 2 | 1 | True | 0 | ROZPOCET
| VV |  | "rozměr: dl. 8,00m | [14 empty] | VV | 2 | 1 | True | 0 | ROZPOCET
| VV |  | "rozměr: dl. 8,60m | [14 empty] | VV | 2 | 1 | True | 0 | ROZPOCET
| VV |  | "rozměr: dl. 9,00m | [14 empty] | VV | 2 | 1 | True | 0 | ROZPOCET
| VV |  | "rozměr: dl. 8,50m | [14 empty] | VV | 2 | 1 | True | 0 | ROZPOCET
| VV |  | "rozměr: dl. 8,20m | [14 empty] | VV | 2 | 1 | True | 0 | ROZPOCET
| VV |  | "rozměr: dl. 6,10m | [14 empty] | VV | 2 | 1 | True | 0 | ROZPOCET
| VV |  | "rozměr: dl. 2,60m | [14 empty] | VV | 2 | 1 | True | 0 | ROZPOCET
| VV |  | "rozměr: dl. 5,10m | [14 empty] | VV | 2 | 1 | True | 0 | ROZPOCET
| VV |  | 76*24,00 |  | 1824 | [12 empty] | VV | 2 | 2 | True | 0 | ROZPOCET
| VV |  | Součet |  | 3504 | [12 empty] | VV | 2 | 4 | True | 1 | ROZPOCET
5 | K | 115101301 | Pohotovost čerpací soupravy pro dopravní výšku do 10 m přítok do 500 l/min | den | 146 |  | 0 | CS ÚRS 2023 01 |  | základní |  | 0 | 0 | 0 | 0 | 0 | 4 | K | 2 |  |  |  | ROZPOCET | 0 | 0 | 0 | 0 | 0 | 1 | 0 | 4 | -1013305642
| VV |  | "REVITALIZACE UL. DUKELSKÝCH HRDINŮ, PLANÁ | [14 empty] | VV | 2 | 1 | True | 0 | ROZPOCET
| VV |  | "SO 303 Vodovod s přípojkami | [14 empty] | VV | 2 | 1 | True | 0 | ROZPOCET
| VV |  | "DSO 303.02 - 2. etapa | [14 empty] | VV | 2 | 1 | True | 0 | ROZPOCET
| VV |  | "D.1.2.3.1 Technická zpráva | [14 empty] | VV | 2 | 1 | True | 0 | ROZPOCET
| VV |  | "D.1.2.3.2 Situace | [14 empty] | VV | 2 | 1 | True | 0 | ROZPOCET
| VV |  | "D.1.2.3.3 - D.1.2.3.5 Podélný profil řadu | [14 empty] | VV | 2 | 1 | True | 0 | ROZPOCET
| VV |  | "D.1.2.3.6 Vzorový příčný řez, uložení potrubí | [14 empty] | VV | 2 | 1 | True | 0 | ROZPOCET
| VV |  | "D.1.2.3.7 Kladečské schéma | [14 empty] | VV | 2 | 1 | True | 0 | ROZPOCET
| VV |  | "D.1.2.3.8 Přípojky vody | [14 empty] | VV | 2 | 1 | True | 0 | ROZPOCET
| VV |  | "Pohotovost čerpací soupravy pro dopravní výšku do 10 m přítok do 500 l/min | [14 empty] | VV | 2 | 1 | True | 0 | ROZPOCET
| VV |  | "Řad D | [14 empty] | VV | 2 | 1 | True | 0 | ROZPOCET
| VV |  | "rozměr: dl. 27,40m | [14 empty] | VV | 2 | 1 | True | 0 | ROZPOCET
| VV |  | "rozměr: dl. 20,00m | [14 empty] | VV | 2 | 1 | True | 0 | ROZPOCET
| VV |  | "rozměr: dl. 16,30m | [14 empty] | VV | 2 | 1 | True | 0 | ROZPOCET
| VV |  | 12,00 |  | 12 | [12 empty] | VV | 2 | 2 | True | 0 | ROZPOCET
| VV |  | "Řad B | [14 empty] | VV | 2 | 1 | True | 0 | ROZPOCET
| VV |  | "rozměr: dl. 255,80m | [14 empty] | VV | 2 | 1 | True | 0 | ROZPOCET
| VV |  | "rozměr: dl. 2,10m | [14 empty] | VV | 2 | 1 | True | 0 | ROZPOCET
| VV |  | "rozměr: dl. 2,20m | [14 empty] | VV | 2 | 1 | True | 0 | ROZPOCET
| VV |  | "rozměr: dl. 2,20m | [14 empty] | VV | 2 | 1 | True | 0 | ROZPOCET
| VV |  | "rozměr: dl. 2,00m | [14 empty] | VV | 2 | 1 | True | 0 | ROZPOCET
| VV |  | "rozměr: dl. 1,80m | [14 empty] | VV | 2 | 1 | True | 0 | ROZPOCET
| VV |  | "rozměr: dl. 1,80m | [14 empty] | VV | 2 | 1 | True | 0 | ROZPOCET
| VV |  | "rozměr: dl. 1,90m | [14 empty] | VV | 2 | 1 | True | 0 | ROZPOCET
| VV |  | "rozměr: dl. 1,60m | [14 empty] | VV | 2 | 1 | True | 0 | ROZPOCET
| VV |  | "rozměr: dl. 1,80m | [14 empty] | VV | 2 | 1 | True | 0 | ROZPOCET
| VV |  | "rozměr: dl. 2,30m | [14 empty] | VV | 2 | 1 | True | 0 | ROZPOCET
| VV |  | "rozměr: dl. 2,10m | [14 empty] | VV | 2 | 1 | True | 0 | ROZPOCET
| VV |  | "rozměr: dl. 3,10m | [14 empty] | VV | 2 | 1 | True | 0 | ROZPOCET
| VV |  | "rozměr: dl. 3,00m | [14 empty] | VV | 2 | 1 | True | 0 | ROZPOCET
| VV |  | "rozměr: dl. 3,20m | [14 empty] | VV | 2 | 1 | True | 0 | ROZPOCET
| VV |  | "rozměr: dl. 3,00m | [14 empty] | VV | 2 | 1 | True | 0 | ROZPOCET
| VV |  | 58,00 |  | 58 | [12 empty] | VV | 2 | 2 | True | 0 | ROZPOCET
| VV |  | "Řad A | [14 empty] | VV | 2 | 1 | True | 0 | ROZPOCET
| VV |  | "rozměr: dl. 236,00m | [14 empty] | VV | 2 | 1 | True | 0 | ROZPOCET
| VV |  | "rozměr: dl. 8,20m | [14 empty] | VV | 2 | 1 | True | 0 | ROZPOCET
| VV |  | "rozměr: dl. 7,90m | [14 empty] | VV | 2 | 1 | True | 0 | ROZPOCET
| VV |  | "rozměr: dl. 7,50m | [14 empty] | VV | 2 | 1 | True | 0 | ROZPOCET
| VV |  | "rozměr: dl. 7,20m | [14 empty] | VV | 2 | 1 | True | 0 | ROZPOCET
| VV |  | "rozměr: dl. 7,60m | [14 empty] | VV | 2 | 1 | True | 0 | ROZPOCET
| VV |  | "rozměr: dl. 8,00m | [14 empty] | VV | 2 | 1 | True | 0 | ROZPOCET
| VV |  | "rozměr: dl. 8,20m | [14 empty] | VV | 2 | 1 | True | 0 | ROZPOCET
| VV |  | "rozměr: dl. 8,40m | [14 empty] | VV | 2 | 1 | True | 0 | ROZPOCET
| VV |  | "rozměr: dl. 12,10m | [14 empty] | VV | 2 | 1 | True | 0 | ROZPOCET
| VV |  | "rozměr: dl. 10,70m | [14 empty] | VV | 2 | 1 | True | 0 | ROZPOCET
| VV |  | "rozměr: dl. 7,60m | [14 empty] | VV | 2 | 1 | True | 0 | ROZPOCET
| VV |  | "rozměr: dl. 8,00m | [14 empty] | VV | 2 | 1 | True | 0 | ROZPOCET
| VV |  | "rozměr: dl. 8,60m | [14 empty] | VV | 2 | 1 | True | 0 | ROZPOCET
| VV |  | "rozměr: dl. 9,00m | [14 empty] | VV | 2 | 1 | True | 0 | ROZPOCET
| VV |  | "rozměr: dl. 8,50m | [14 empty] | VV | 2 | 1 | True | 0 | ROZPOCET
| VV |  | "rozměr: dl. 8,20m | [14 empty] | VV | 2 | 1 | True | 0 | ROZPOCET
| VV |  | "rozměr: dl. 6,10m | [14 empty] | VV | 2 | 1 | True | 0 | ROZPOCET
| VV |  | "rozměr: dl. 2,60m | [14 empty] | VV | 2 | 1 | True | 0 | ROZPOCET
| VV |  | "rozměr: dl. 5,10m | [14 empty] | VV | 2 | 1 | True | 0 | ROZPOCET
| VV |  | 76,00 |  | 76 | [12 empty] | VV | 2 | 2 | True | 0 | ROZPOCET
| VV |  | Součet |  | 146 | [12 empty] | VV | 2 | 4 | True | 1 | ROZPOCET
6 | K | 119001401 | Dočasné zajištění potrubí ocelového nebo litinového DN do 200 mm | m | 29.2 |  | 0 | CS ÚRS 2023 01 |  | základní |  | 0 | 0.00868 | 0.25346 | 0 | 0 | 4 | K | 2 |  |  |  | ROZPOCET | 0 | 0 | 0 | 0 | 0 | 1 | 0 | 4 | 432571805
| VV |  | "REVITALIZACE UL. DUKELSKÝCH HRDINŮ, PLANÁ | [14 empty] | VV | 2 | 1 | True | 0 | ROZPOCET
| VV |  | "SO 303 Vodovod s přípojkami | [14 empty] | VV | 2 | 1 | True | 0 | ROZPOCET
| VV |  | "DSO 303.02 - 2. etapa | [14 empty] | VV | 2 | 1 | True | 0 | ROZPOCET
| VV |  | "D.1.2.3.1 Technická zpráva | [14 empty] | VV | 2 | 1 | True | 0 | ROZPOCET
| VV |  | "D.1.2.3.2 Situace | [14 empty] | VV | 2 | 1 | True | 0 | ROZPOCET
| VV |  | "D.1.2.3.3 - D.1.2.3.5 Podélný profil řadu | [14 empty] | VV | 2 | 1 | True | 0 | ROZPOCET
| VV |  | "D.1.2.3.6 Vzorový příčný řez, uložení potrubí | [14 empty] | VV | 2 | 1 | True | 0 | ROZPOCET
| VV |  | "D.1.2.3.7 Kladečské schéma | [14 empty] | VV | 2 | 1 | True | 0 | ROZPOCET
| VV |  | "D.1.2.3.8 Přípojky vody | [14 empty] | VV | 2 | 1 | True | 0 | ROZPOCET
| VV |  | "Dočasné zajištění potrubí ocelového nebo litinového DN do 200 mm | [14 empty] | VV | 2 | 1 | True | 0 | ROZPOCET
| VV |  | "Řad D | [14 empty] | VV | 2 | 1 | True | 0 | ROZPOCET
| VV |  | "rozměr: dl. 1,10m, plynovod NTL DN200 | [14 empty] | VV | 2 | 1 | True | 0 | ROZPOCET
| VV |  | 1,10 |  | 1.1 | [12 empty] | VV | 2 | 2 | True | 0 | ROZPOCET
| VV |  | "rozměr: dl. 1,10m, přípojka UV DN200 | [14 empty] | VV | 2 | 1 | True | 0 | ROZPOCET
| VV |  | 1,10 |  | 1.1 | [12 empty] | VV | 2 | 2 | True | 0 | ROZPOCET
| VV |  | Mezisoučet |  | 2.2 | [12 empty] | VV | 2 | 3 | True | 0 | ROZPOCET
| VV |  | "Řad B | [14 empty] | VV | 2 | 1 | True | 0 | ROZPOCET
| VV |  | "rozměr: dl. 1,10m, plynovod NTL DN50 | [14 empty] | VV | 2 | 1 | True | 0 | ROZPOCET
| VV |  | 1,10 |  | 1.1 | [12 empty] | VV | 2 | 2 | True | 0 | ROZPOCET
| VV |  | "rozměr: dl. 1,10m, plynovod NTL DN50 | [14 empty] | VV | 2 | 1 | True | 0 | ROZPOCET
| VV |  | 1,10 |  | 1.1 | [12 empty] | VV | 2 | 2 | True | 0 | ROZPOCET
| VV |  | "rozměr: dl. 1,10m, plynovod NTL DN50 | [14 empty] | VV | 2 | 1 | True | 0 | ROZPOCET
| VV |  | 1,10 |  | 1.1 | [12 empty] | VV | 2 | 2 | True | 0 | ROZPOCET
| VV |  | "rozměr: dl. 1,10m, plynovod NTL DN50, počet: 2x | [14 empty] | VV | 2 | 1 | True | 0 | ROZPOCET
| VV |  | 1,10*2 |  | 2.2 | [12 empty] | VV | 2 | 2 | True | 0 | ROZPOCET
| VV |  | "rozměr: dl. 1,10m, plynovod NTL DN50 | [14 empty] | VV | 2 | 1 | True | 0 | ROZPOCET
| VV |  | 1,10 |  | 1.1 | [12 empty] | VV | 2 | 2 | True | 0 | ROZPOCET
| VV |  | "rozměr: dl. 1,10m, plynovod NTL DN50, počet: 2x | [14 empty] | VV | 2 | 1 | True | 0 | ROZPOCET
| VV |  | 1,10*2 |  | 2.2 | [12 empty] | VV | 2 | 2 | True | 0 | ROZPOCET
| VV |  | "rozměr: dl. 1,10m, plynovod NTL DN50, počet: 2x | [14 empty] | VV | 2 | 1 | True | 0 | ROZPOCET
| VV |  | 1,10*2 |  | 2.2 | [12 empty] | VV | 2 | 2 | True | 0 | ROZPOCET
| VV |  | "rozměr: dl. 1,10m, plynovod NTL DN50, počet: 2x | [14 empty] | VV | 2 | 1 | True | 0 | ROZPOCET
| VV |  | 1,10*2 |  | 2.2 | [12 empty] | VV | 2 | 2 | True | 0 | ROZPOCET
| VV |  | "rozměr: dl. 1,10m, plynovod NTL DN50, počet: 2x | [14 empty] | VV | 2 | 1 | True | 0 | ROZPOCET
| VV |  | 1,10*2 |  | 2.2 | [12 empty] | VV | 2 | 2 | True | 0 | ROZPOCET
| VV |  | "rozměr: dl. 1,10m, plynovod NTL DN50 | [14 empty] | VV | 2 | 1 | True | 0 | ROZPOCET
| VV |  | 1,10 |  | 1.1 | [12 empty] | VV | 2 | 2 | True | 0 | ROZPOCET
| VV |  | "rozměr: dl. 1,10m, plynovod NTL DN200, počet: 2x | [14 empty] | VV | 2 | 1 | True | 0 | ROZPOCET
| VV |  | 1,10*2 |  | 2.2 | [12 empty] | VV | 2 | 2 | True | 0 | ROZPOCET
| VV |  | "rozměr: dl. 1,10m, přípojka UV DN200 | [14 empty] | VV | 2 | 1 | True | 0 | ROZPOCET
| VV |  | 1,10 |  | 1.1 | [12 empty] | VV | 2 | 2 | True | 0 | ROZPOCET
| VV |  | Mezisoučet |  | 19.8 | [12 empty] | VV | 2 | 3 | True | 0 | ROZPOCET
| VV |  | "Řad A | [14 empty] | VV | 2 | 1 | True | 0 | ROZPOCET
| VV |  | "rozměr: dl. 1,20m, plynovod NTL DN200 | [14 empty] | VV | 2 | 1 | True | 0 | ROZPOCET
| VV |  | 1,20 |  | 1.2 | [12 empty] | VV | 2 | 2 | True | 0 | ROZPOCET
| VV |  | "rozměr: dl. 1,20m, GASNET přípojka NTL DN50 | [14 empty] | VV | 2 | 1 | True | 0 | ROZPOCET
| VV |  | 1,20 |  | 1.2 | [12 empty] | VV | 2 | 2 | True | 0 | ROZPOCET
| VV |  | "rozměr: dl. 1,20m, GASNET přípojka NTL DN50 | [14 empty] | VV | 2 | 1 | True | 0 | ROZPOCET
| VV |  | 1,20 |  | 1.2 | [12 empty] | VV | 2 | 2 | True | 0 | ROZPOCET
| VV |  | "rozměr: dl. 1,20m, plynovod NTL DN200 | [14 empty] | VV | 2 | 1 | True | 0 | ROZPOCET
| VV |  | 1,20 |  | 1.2 | [12 empty] | VV | 2 | 2 | True | 0 | ROZPOCET
| VV |  | "rozměr: dl. 1,20m, plynovod NTL DN200 | [14 empty] | VV | 2 | 1 | True | 0 | ROZPOCET
| VV |  | 1,20 |  | 1.2 | [12 empty] | VV | 2 | 2 | True | 0 | ROZPOCET
| VV |  | "rozměr: dl. 1,20m, přípojka UV DN200 | [14 empty] | VV | 2 | 1 | True | 0 | ROZPOCET
| VV |  | 1,20 |  | 1.2 | [12 empty] | VV | 2 | 2 | True | 0 | ROZPOCET
| VV |  | Mezisoučet |  | 7.2 | [12 empty] | VV | 2 | 3 | True | 0 | ROZPOCET
| VV |  | Součet |  | 29.2 | [12 empty] | VV | 2 | 4 | True | 1 | ROZPOCET
7 | K | 119001405 | Dočasné zajištění potrubí z PE DN do 200 mm | m | 2.4 |  | 0 | CS ÚRS 2023 01 |  | základní |  | 0 | 0.0369 | 0.08856 | 0 | 0 | 4 | K | 2 |  |  |  | ROZPOCET | 0 | 0 | 0 | 0 | 0 | 1 | 0 | 4 | 5557685
| VV |  | "REVITALIZACE UL. DUKELSKÝCH HRDINŮ, PLANÁ | [14 empty] | VV | 2 | 1 | True | 0 | ROZPOCET
| VV |  | "SO 303 Vodovod s přípojkami | [14 empty] | VV | 2 | 1 | True | 0 | ROZPOCET
| VV |  | "DSO 303.02 - 2. etapa | [14 empty] | VV | 2 | 1 | True | 0 | ROZPOCET
| VV |  | "D.1.2.3.1 Technická zpráva | [14 empty] | VV | 2 | 1 | True | 0 | ROZPOCET
| VV |  | "D.1.2.3.2 Situace | [14 empty] | VV | 2 | 1 | True | 0 | ROZPOCET
| VV |  | "D.1.2.3.3 - D.1.2.3.5 Podélný profil řadu | [14 empty] | VV | 2 | 1 | True | 0 | ROZPOCET
| VV |  | "D.1.2.3.6 Vzorový příčný řez, uložení potrubí | [14 empty] | VV | 2 | 1 | True | 0 | ROZPOCET
| VV |  | "D.1.2.3.7 Kladečské schéma | [14 empty] | VV | 2 | 1 | True | 0 | ROZPOCET
| VV |  | "D.1.2.3.8 Přípojky vody | [14 empty] | VV | 2 | 1 | True | 0 | ROZPOCET
| VV |  | "Dočasné zajištění potrubí z PE DN do 200 mm | [14 empty] | VV | 2 | 1 | True | 0 | ROZPOCET
| VV |  | "Řad A | [14 empty] | VV | 2 | 1 | True | 0 | ROZPOCET
| VV |  | "rozměr: dl. 1,20m, závlaha DN25 | [14 empty] | VV | 2 | 1 | True | 0 | ROZPOCET
| VV |  | 1,20 |  | 1.2 | [12 empty] | VV | 2 | 2 | True | 0 | ROZPOCET
| VV |  | "rozměr: dl. 1,20m, závlaha DN25 | [14 empty] | VV | 2 | 1 | True | 0 | ROZPOCET
| VV |  | 1,20 |  | 1.2 | [12 empty] | VV | 2 | 2 | True | 0 | ROZPOCET
| VV |  | Mezisoučet |  | 2.4 | [12 empty] | VV | 2 | 3 | True | 0 | ROZPOCET
| VV |  | Součet |  | 2.4 | [12 empty] | VV | 2 | 4 | True | 1 | ROZPOCET
8 | K | 119001411 | Dočasné zajištění potrubí betonového, ŽB nebo kameninového DN do 200 mm | m | 45.3 |  | 0 | CS ÚRS 2023 01 |  | základní |  | 0 | 0.01068 | 0.4838 | 0 | 0 | 4 | K | 2 |  |  |  | ROZPOCET | 0 | 0 | 0 | 0 | 0 | 1 | 0 | 4 | 292021523
| VV |  | "REVITALIZACE UL. DUKELSKÝCH HRDINŮ, PLANÁ | [14 empty] | VV | 2 | 1 | True | 0 | ROZPOCET
| VV |  | "SO 303 Vodovod s přípojkami | [14 empty] | VV | 2 | 1 | True | 0 | ROZPOCET
| VV |  | "DSO 303.02 - 2. etapa | [14 empty] | VV | 2 | 1 | True | 0 | ROZPOCET
| VV |  | "D.1.2.3.1 Technická zpráva | [14 empty] | VV | 2 | 1 | True | 0 | ROZPOCET
| VV |  | "D.1.2.3.2 Situace | [14 empty] | VV | 2 | 1 | True | 0 | ROZPOCET
| VV |  | "D.1.2.3.3 - D.1.2.3.5 Podélný profil řadu | [14 empty] | VV | 2 | 1 | True | 0 | ROZPOCET
| VV |  | "D.1.2.3.6 Vzorový příčný řez, uložení potrubí | [14 empty] | VV | 2 | 1 | True | 0 | ROZPOCET
| VV |  | "D.1.2.3.7 Kladečské schéma | [14 empty] | VV | 2 | 1 | True | 0 | ROZPOCET
| VV |  | "D.1.2.3.8 Přípojky vody | [14 empty] | VV | 2 | 1 | True | 0 | ROZPOCET
| VV |  | "Dočasné zajištění potrubí betonového, ŽB nebo kameninového DN do 200 mm | [14 empty] | VV | 2 | 1 | True | 0 | ROZPOCET
| VV |  | "Řad B | [14 empty] | VV | 2 | 1 | True | 0 | ROZPOCET
| VV |  | "rozměr: dl. 1,10m, přípojka dešťová DN150 | [14 empty] | VV | 2 | 1 | True | 0 | ROZPOCET
| VV |  | 1,10 |  | 1.1 | [12 empty] | VV | 2 | 2 | True | 0 | ROZPOCET
| VV |  | "rozměr: dl. 1,10m, přípojka dešťová DN150 | [14 empty] | VV | 2 | 1 | True | 0 | ROZPOCET
| VV |  | 1,10 |  | 1.1 | [12 empty] | VV | 2 | 2 | True | 0 | ROZPOCET
| VV |  | "rozměr: dl. 1,10m, přípojka dešťová DN150 | [14 empty] | VV | 2 | 1 | True | 0 | ROZPOCET
| VV |  | 1,10 |  | 1.1 | [12 empty] | VV | 2 | 2 | True | 0 | ROZPOCET
| VV |  | "rozměr: dl. 1,10m, přípojka dešťová DN150 | [14 empty] | VV | 2 | 1 | True | 0 | ROZPOCET
| VV |  | 1,10 |  | 1.1 | [12 empty] | VV | 2 | 2 | True | 0 | ROZPOCET
| VV |  | "rozměr: dl. 1,10m, přípojka dešťová DN150, počet: 2x | [14 empty] | VV | 2 | 1 | True | 0 | ROZPOCET
| VV |  | 1,10*2 |  | 2.2 | [12 empty] | VV | 2 | 2 | True | 0 | ROZPOCET
| VV |  | "rozměr: dl. 1,10m, přípojka dešťová DN150 | [14 empty] | VV | 2 | 1 | True | 0 | ROZPOCET
| VV |  | 1,10 |  | 1.1 | [12 empty] | VV | 2 | 2 | True | 0 | ROZPOCET
| VV |  | "rozměr: dl. 1,10m, přípojka dešťová DN150, počet: 2x | [14 empty] | VV | 2 | 1 | True | 0 | ROZPOCET
| VV |  | 1,10*2 |  | 2.2 | [12 empty] | VV | 2 | 2 | True | 0 | ROZPOCET
| VV |  | "rozměr: dl. 1,10m, přípojka dešťová DN150, počet: 2x | [14 empty] | VV | 2 | 1 | True | 0 | ROZPOCET
| VV |  | 1,10*2 |  | 2.2 | [12 empty] | VV | 2 | 2 | True | 0 | ROZPOCET
| VV |  | "rozměr: dl. 1,10m, přípojka jednotná DN200 | [14 empty] | VV | 2 | 1 | True | 0 | ROZPOCET
| VV |  | 1,10 |  | 1.1 | [12 empty] | VV | 2 | 2 | True | 0 | ROZPOCET
| VV |  | "rozměr: dl. 1,10m, přípojka dešťová DN150 | [14 empty] | VV | 2 | 1 | True | 0 | ROZPOCET
| VV |  | 1,10 |  | 1.1 | [12 empty] | VV | 2 | 2 | True | 0 | ROZPOCET
| VV |  | "rozměr: dl. 1,10m, přípojka dešťová DN150 | [14 empty] | VV | 2 | 1 | True | 0 | ROZPOCET
| VV |  | 1,10 |  | 1.1 | [12 empty] | VV | 2 | 2 | True | 0 | ROZPOCET
| VV |  | "rozměr: dl. 1,10m, přípojka dešťová DN150 | [14 empty] | VV | 2 | 1 | True | 0 | ROZPOCET
| VV |  | 1,10 |  | 1.1 | [12 empty] | VV | 2 | 2 | True | 0 | ROZPOCET
| VV |  | Mezisoučet |  | 16.5 | [12 empty] | VV | 2 | 3 | True | 0 | ROZPOCET
| VV |  | "Řad A | [14 empty] | VV | 2 | 1 | True | 0 | ROZPOCET
| VV |  | "rozměr: dl. 1,20m, přípojka jednotná DN200 | [14 empty] | VV | 2 | 1 | True | 0 | ROZPOCET
| VV |  | 1,20 |  | 1.2 | [12 empty] | VV | 2 | 2 | True | 0 | ROZPOCET
| VV |  | "rozměr: dl. 1,20m, přípojka dešťová DN150 | [14 empty] | VV | 2 | 1 | True | 0 | ROZPOCET
| VV |  | 1,20 |  | 1.2 | [12 empty] | VV | 2 | 2 | True | 0 | ROZPOCET
| VV |  | "rozměr: dl. 1,20m, přípojka jednotná DN200 | [14 empty] | VV | 2 | 1 | True | 0 | ROZPOCET
| VV |  | 1,20 |  | 1.2 | [12 empty] | VV | 2 | 2 | True | 0 | ROZPOCET
| VV |  | "rozměr: dl. 1,20m, přípojka jednotná DN200 | [14 empty] | VV | 2 | 1 | True | 0 | ROZPOCET
| VV |  | 1,20 |  | 1.2 | [12 empty] | VV | 2 | 2 | True | 0 | ROZPOCET
| VV |  | "rozměr: dl. 1,20m, přípojka dešťová DN150 | [14 empty] | VV | 2 | 1 | True | 0 | ROZPOCET
| VV |  | 1,20 |  | 1.2 | [12 empty] | VV | 2 | 2 | True | 0 | ROZPOCET
| VV |  | "rozměr: dl. 1,20m, přípojka jednotná DN200 | [14 empty] | VV | 2 | 1 | True | 0 | ROZPOCET
| VV |  | 1,20 |  | 1.2 | [12 empty] | VV | 2 | 2 | True | 0 | ROZPOCET
| VV |  | "rozměr: dl. 1,20m, přípojka dešťová DN150, počet: 2x | [14 empty] | VV | 2 | 1 | True | 0 | ROZPOCET
| VV |  | 1,20*2 |  | 2.4 | [12 empty] | VV | 2 | 2 | True | 0 | ROZPOCET
| VV |  | "rozměr: dl. 1,20m, přípojka jednotná DN200, počet: 3x | [14 empty] | VV | 2 | 1 | True | 0 | ROZPOCET
| VV |  | 1,20*3 |  | 3.6 | [12 empty] | VV | 2 | 2 | True | 0 | ROZPOCET
| VV |  | "rozměr: dl. 1,20m, přípojka jednotná DN200, počet: 2x | [14 empty] | VV | 2 | 1 | True | 0 | ROZPOCET
| VV |  | 1,20*2 |  | 2.4 | [12 empty] | VV | 2 | 2 | True | 0 | ROZPOCET
| VV |  | "rozměr: dl. 1,20m, přípojka dešťová DN150 | [14 empty] | VV | 2 | 1 | True | 0 | ROZPOCET
| VV |  | 1,20 |  | 1.2 | [12 empty] | VV | 2 | 2 | True | 0 | ROZPOCET
| VV |  | "rozměr: dl. 1,20m, přípojka jednotná DN200 | [14 empty] | VV | 2 | 1 | True | 0 | ROZPOCET
| VV |  | 1,20 |  | 1.2 | [12 empty] | VV | 2 | 2 | True | 0 | ROZPOCET
| VV |  | "rozměr: dl. 1,20m, přípojka jednotná DN200 | [14 empty] | VV | 2 | 1 | True | 0 | ROZPOCET
| VV |  | 1,20 |  | 1.2 | [12 empty] | VV | 2 | 2 | True | 0 | ROZPOCET
| VV |  | "rozměr: dl. 1,20m, přípojka jednotná DN200, počet: 2x | [14 empty] | VV | 2 | 1 | True | 0 | ROZPOCET
| VV |  | 1,20*2 |  | 2.4 | [12 empty] | VV | 2 | 2 | True | 0 | ROZPOCET
| VV |  | "rozměr: dl. 1,20m, přípojka jednotná DN200, počet: 3x | [14 empty] | VV | 2 | 1 | True | 0 | ROZPOCET
| VV |  | 1,20*3 |  | 3.6 | [12 empty] | VV | 2 | 2 | True | 0 | ROZPOCET
| VV |  | "rozměr: dl. 1,20m, přípojka jednotná DN200, počet: 2x | [14 empty] | VV | 2 | 1 | True | 0 | ROZPOCET
| VV |  | 1,20*2 |  | 2.4 | [12 empty] | VV | 2 | 2 | True | 0 | ROZPOCET
| VV |  | "rozměr: dl. 1,20m, přípojka jednotná DN200 | [14 empty] | VV | 2 | 1 | True | 0 | ROZPOCET
| VV |  | 1,20 |  | 1.2 | [12 empty] | VV | 2 | 2 | True | 0 | ROZPOCET
| VV |  | Mezisoučet |  | 28.8 | [12 empty] | VV | 2 | 3 | True | 0 | ROZPOCET
| VV |  | Součet |  | 45.3 | [12 empty] | VV | 2 | 4 | True | 1 | ROZPOCET
9 | K | 119001412 | Dočasné zajištění potrubí betonového, ŽB nebo kameninového DN přes 200 do 500 mm | m | 2.3 |  | 0 | CS ÚRS 2023 01 |  | základní |  | 0 | 0.01269 | 0.029187 | 0 | 0 | 4 | K | 2 |  |  |  | ROZPOCET | 0 | 0 | 0 | 0 | 0 | 1 | 0 | 4 | -717743104
| VV |  | "REVITALIZACE UL. DUKELSKÝCH HRDINŮ, PLANÁ | [14 empty] | VV | 2 | 1 | True | 0 | ROZPOCET
| VV |  | "SO 303 Vodovod s přípojkami | [14 empty] | VV | 2 | 1 | True | 0 | ROZPOCET
| VV |  | "DSO 303.02 - 2. etapa | [14 empty] | VV | 2 | 1 | True | 0 | ROZPOCET
| VV |  | "D.1.2.3.1 Technická zpráva | [14 empty] | VV | 2 | 1 | True | 0 | ROZPOCET
| VV |  | "D.1.2.3.2 Situace | [14 empty] | VV | 2 | 1 | True | 0 | ROZPOCET
| VV |  | "D.1.2.3.3 - D.1.2.3.5 Podélný profil řadu | [14 empty] | VV | 2 | 1 | True | 0 | ROZPOCET
| VV |  | "D.1.2.3.6 Vzorový příčný řez, uložení potrubí | [14 empty] | VV | 2 | 1 | True | 0 | ROZPOCET
| VV |  | "D.1.2.3.7 Kladečské schéma | [14 empty] | VV | 2 | 1 | True | 0 | ROZPOCET
| VV |  | "D.1.2.3.8 Přípojky vody | [14 empty] | VV | 2 | 1 | True | 0 | ROZPOCET
| VV |  | "Dočasné zajištění potrubí betonového, ŽB nebo kameninového DN do 500 mm | [14 empty] | VV | 2 | 1 | True | 0 | ROZPOCET
| VV |  | "Řad B | [14 empty] | VV | 2 | 1 | True | 0 | ROZPOCET
| VV |  | "rozměr: dl. 1,10m, kanalizace jednotná DN300 | [14 empty] | VV | 2 | 1 | True | 0 | ROZPOCET
| VV |  | 1,10 |  | 1.1 | [12 empty] | VV | 2 | 2 | True | 0 | ROZPOCET
| VV |  | "Řad A | [14 empty] | VV | 2 | 1 | True | 0 | ROZPOCET
| VV |  | "rozměr: dl. 1,20m, kanalizace dešťová DN300 | [14 empty] | VV | 2 | 1 | True | 0 | ROZPOCET
| VV |  | 1,20 |  | 1.2 | [12 empty] | VV | 2 | 2 | True | 0 | ROZPOCET
| VV |  | Součet |  | 2.3 | [12 empty] | VV | 2 | 4 | True | 1 | ROZPOCET
10 | K | 119001421 | Dočasné zajištění kabelů a kabelových tratí ze 3 volně ložených kabelů | m | 311.8 |  | 0 | CS ÚRS 2023 01 |  | základní |  | 0 | 0.0369 | 11.5054 | 0 | 0 | 4 | K | 2 |  |  |  | ROZPOCET | 0 | 0 | 0 | 0 | 0 | 1 | 0 | 4 | 1862929915
| VV |  | "REVITALIZACE UL. DUKELSKÝCH HRDINŮ, PLANÁ | [14 empty] | VV | 2 | 1 | True | 0 | ROZPOCET
| VV |  | "SO 303 Vodovod s přípojkami | [14 empty] | VV | 2 | 1 | True | 0 | ROZPOCET
| VV |  | "DSO 303.02 - 2. etapa | [14 empty] | VV | 2 | 1 | True | 0 | ROZPOCET
| VV |  | "D.1.2.3.1 Technická zpráva | [14 empty] | VV | 2 | 1 | True | 0 | ROZPOCET
| VV |  | "D.1.2.3.2 Situace | [14 empty] | VV | 2 | 1 | True | 0 | ROZPOCET
| VV |  | "D.1.2.3.3 - D.1.2.3.5 Podélný profil řadu | [14 empty] | VV | 2 | 1 | True | 0 | ROZPOCET
| VV |  | "D.1.2.3.6 Vzorový příčný řez, uložení potrubí | [14 empty] | VV | 2 | 1 | True | 0 | ROZPOCET
| VV |  | "D.1.2.3.7 Kladečské schéma | [14 empty] | VV | 2 | 1 | True | 0 | ROZPOCET
| VV |  | "D.1.2.3.8 Přípojky vody | [14 empty] | VV | 2 | 1 | True | 0 | ROZPOCET
| VV |  | "Dočasné zajištění kabelů a kabelových tratí ze 3 volně ložených kabelů | [14 empty] | VV | 2 | 1 | True | 0 | ROZPOCET
| VV |  | "Řad D | [14 empty] | VV | 2 | 1 | True | 0 | ROZPOCET
| VV |  | "rozměr: dl. 1,10m, CETIN | [14 empty] | VV | 2 | 1 | True | 0 | ROZPOCET
| VV |  | 1,10 |  | 1.1 | [12 empty] | VV | 2 | 2 | True | 0 | ROZPOCET
| VV |  | "rozměr: dl. 1,10m, TANET kabel | [14 empty] | VV | 2 | 1 | True | 0 | ROZPOCET
| VV |  | 1,10 |  | 1.1 | [12 empty] | VV | 2 | 2 | True | 0 | ROZPOCET
| VV |  | "rozměr: dl. 1,10m, CETIN, počet: 2x | [14 empty] | VV | 2 | 1 | True | 0 | ROZPOCET
| VV |  | 1,10*2 |  | 2.2 | [12 empty] | VV | 2 | 2 | True | 0 | ROZPOCET
| VV |  | "rozměr: dl. 12,90m, CETIN, počet: 2x | [14 empty] | VV | 2 | 1 | True | 0 | ROZPOCET
| VV |  | 12,90*2 |  | 25.8 | [12 empty] | VV | 2 | 2 | True | 0 | ROZPOCET
| VV |  | Mezisoučet |  | 30.2 | [12 empty] | VV | 2 | 3 | True | 0 | ROZPOCET
| VV |  | "Řad B | [14 empty] | VV | 2 | 1 | True | 0 | ROZPOCET
| VV |  | "rozměr: dl. 1,10m, CETIN | [14 empty] | VV | 2 | 1 | True | 0 | ROZPOCET
| VV |  | 1,10 |  | 1.1 | [12 empty] | VV | 2 | 2 | True | 0 | ROZPOCET
| VV |  | "rozměr: dl. 1,10m, slabo-CETIN | [14 empty] | VV | 2 | 1 | True | 0 | ROZPOCET
| VV |  | 1,10 |  | 1.1 | [12 empty] | VV | 2 | 2 | True | 0 | ROZPOCET
| VV |  | "rozměr: dl. 1,10m, CETIN, počet: 3x | [14 empty] | VV | 2 | 1 | True | 0 | ROZPOCET
| VV |  | 1,10*3 |  | 3.3 | [12 empty] | VV | 2 | 2 | True | 0 | ROZPOCET
| VV |  | "rozměr: dl. 1,10m, CETIN | [14 empty] | VV | 2 | 1 | True | 0 | ROZPOCET
| VV |  | 1,10 |  | 1.1 | [12 empty] | VV | 2 | 2 | True | 0 | ROZPOCET
| VV |  | "rozměr: dl. 1,10m, CETIN, počet: 3x | [14 empty] | VV | 2 | 1 | True | 0 | ROZPOCET
| VV |  | 1,10*3 |  | 3.3 | [12 empty] | VV | 2 | 2 | True | 0 | ROZPOCET
| VV |  | "rozměr: dl. 1,10m, CETIN | [14 empty] | VV | 2 | 1 | True | 0 | ROZPOCET
| VV |  | 1,10 |  | 1.1 | [12 empty] | VV | 2 | 2 | True | 0 | ROZPOCET
| VV |  | "rozměr: dl. 1,10m, CETIN, počet: 2x | [14 empty] | VV | 2 | 1 | True | 0 | ROZPOCET
| VV |  | 1,10*2 |  | 2.2 | [12 empty] | VV | 2 | 2 | True | 0 | ROZPOCET
| VV |  | "rozměr: dl. 1,10m, CETIN kabel OPTO | [14 empty] | VV | 2 | 1 | True | 0 | ROZPOCET
| VV |  | 1,10 |  | 1.1 | [12 empty] | VV | 2 | 2 | True | 0 | ROZPOCET
| VV |  | "rozměr: dl. 1,10m, CETIN | [14 empty] | VV | 2 | 1 | True | 0 | ROZPOCET
| VV |  | 1,10 |  | 1.1 | [12 empty] | VV | 2 | 2 | True | 0 | ROZPOCET
| VV |  | "rozměr: dl. 1,10m, CETIN | [14 empty] | VV | 2 | 1 | True | 0 | ROZPOCET
| VV |  | 1,10 |  | 1.1 | [12 empty] | VV | 2 | 2 | True | 0 | ROZPOCET
| VV |  | "rozměr: dl. 1,10m, kabel VO | [14 empty] | VV | 2 | 1 | True | 0 | ROZPOCET
| VV |  | 1,10 |  | 1.1 | [12 empty] | VV | 2 | 2 | True | 0 | ROZPOCET
| VV |  | "rozměr: dl. 1,10m, TANET kabel | [14 empty] | VV | 2 | 1 | True | 0 | ROZPOCET
| VV |  | 1,10 |  | 1.1 | [12 empty] | VV | 2 | 2 | True | 0 | ROZPOCET
| VV |  | "rozměr: dl. 236,10m, kabel ČEZ NN | [14 empty] | VV | 2 | 1 | True | 0 | ROZPOCET
| VV |  | 236,10 |  | 236.1 | [12 empty] | VV | 2 | 2 | True | 0 | ROZPOCET
| VV |  | Mezisoučet |  | 254.8 | [12 empty] | VV | 2 | 3 | True | 0 | ROZPOCET
| VV |  | "Řad A | [14 empty] | VV | 2 | 1 | True | 0 | ROZPOCET
| VV |  | "rozměr: dl. 1,20m, silnoproud | [14 empty] | VV | 2 | 1 | True | 0 | ROZPOCET
| VV |  | 1,20 |  | 1.2 | [12 empty] | VV | 2 | 2 | True | 0 | ROZPOCET
| VV |  | "rozměr: dl. 1,20m, silnoproud | [14 empty] | VV | 2 | 1 | True | 0 | ROZPOCET
| VV |  | 1,20 |  | 1.2 | [12 empty] | VV | 2 | 2 | True | 0 | ROZPOCET
| VV |  | "rozměr: dl. 1,20m, silnoproud | [14 empty] | VV | 2 | 1 | True | 0 | ROZPOCET
| VV |  | 1,20 |  | 1.2 | [12 empty] | VV | 2 | 2 | True | 0 | ROZPOCET
| VV |  | "rozměr: dl. 1,20m, silnoproud, počet: 2x | [14 empty] | VV | 2 | 1 | True | 0 | ROZPOCET
| VV |  | 1,20*2 |  | 2.4 | [12 empty] | VV | 2 | 2 | True | 0 | ROZPOCET
| VV |  | "rozměr: dl. 1,20m, silnoproud | [14 empty] | VV | 2 | 1 | True | 0 | ROZPOCET
| VV |  | 1,20 |  | 1.2 | [12 empty] | VV | 2 | 2 | True | 0 | ROZPOCET
| VV |  | "rozměr: dl. 1,20m, kabel VO | [14 empty] | VV | 2 | 1 | True | 0 | ROZPOCET
| VV |  | 1,20 |  | 1.2 | [12 empty] | VV | 2 | 2 | True | 0 | ROZPOCET
| VV |  | "rozměr: dl. 1,20m, slaboproud TANET | [14 empty] | VV | 2 | 1 | True | 0 | ROZPOCET
| VV |  | 1,20 |  | 1.2 | [12 empty] | VV | 2 | 2 | True | 0 | ROZPOCET
| VV |  | "rozměr: dl. 1,20m, silnoproud | [14 empty] | VV | 2 | 1 | True | 0 | ROZPOCET
| VV |  | 1,20 |  | 1.2 | [12 empty] | VV | 2 | 2 | True | 0 | ROZPOCET
| VV |  | "rozměr: dl. 16,00m, plyn NTL GASNET | [14 empty] | VV | 2 | 1 | True | 0 | ROZPOCET
| VV |  | 16,00 |  | 16 | [12 empty] | VV | 2 | 2 | True | 0 | ROZPOCET
| VV |  | Mezisoučet |  | 26.8 | [12 empty] | VV | 2 | 3 | True | 0 | ROZPOCET
| VV |  | Součet |  | 311.8 | [12 empty] | VV | 2 | 4 | True | 1 | ROZPOCET
11 | K | 132212222 | Hloubení zapažených rýh šířky do 2000 mm v nesoudržných horninách třídy těžitelnosti I skupiny 3 ručně | m3 | 292.322 |  | 0 | CS ÚRS 2023 01 |  | základní |  | 0 | 0 | 0 | 0 | 0 | 4 | K | 2 |  |  |  | ROZPOCET | 0 | 0 | 0 | 0 | 0 | 1 | 0 | 4 | -908137352
| VV |  | "REVITALIZACE UL. DUKELSKÝCH HRDINŮ, PLANÁ | [14 empty] | VV | 2 | 1 | True | 0 | ROZPOCET
| VV |  | "SO 303 Vodovod s přípojkami | [14 empty] | VV | 2 | 1 | True | 0 | ROZPOCET
| VV |  | "DSO 303.02 - 2. etapa | [14 empty] | VV | 2 | 1 | True | 0 | ROZPOCET
| VV |  | "D.1.2.3.1 Technická zpráva | [14 empty] | VV | 2 | 1 | True | 0 | ROZPOCET
| VV |  | "D.1.2.3.2 Situace | [14 empty] | VV | 2 | 1 | True | 0 | ROZPOCET
| VV |  | "D.1.2.3.3 - D.1.2.3.5 Podélný profil řadu | [14 empty] | VV | 2 | 1 | True | 0 | ROZPOCET
| VV |  | "D.1.2.3.6 Vzorový příčný řez, uložení potrubí | [14 empty] | VV | 2 | 1 | True | 0 | ROZPOCET
| VV |  | "D.1.2.3.7 Kladečské schéma | [14 empty] | VV | 2 | 1 | True | 0 | ROZPOCET
| VV |  | "D.1.2.3.8 Přípojky vody | [14 empty] | VV | 2 | 1 | True | 0 | ROZPOCET
| VV |  | "Hloubení zapažených rýh šířky do 2000 mm skupiny 3 ručně | [14 empty] | VV | 2 | 1 | True | 0 | ROZPOCET
| VV |  | "Řad D | [14 empty] | VV | 2 | 1 | True | 0 | ROZPOCET
| VV |  | "rozměr: dl. 27,40m, š. 1,10m, prům. hl. 1,79m, komunikace tl. 0,30m | [14 empty] | VV | 2 | 1 | True | 0 | ROZPOCET
| VV |  | 27,40*1,10*(1,79-0,30) |  | 44.909 | [12 empty] | VV | 2 | 2 | True | 0 | ROZPOCET
| VV |  | "rozměr: dl. 20,00m, š. 1,00m, hl. 1,73m, komunikace tl. 0,30m, přípojka POLIKLINIKA | [14 empty] | VV | 2 | 1 | True | 0 | ROZPOCET
| VV |  | 20,00*1,00*(1,73-0,30) |  | 28.6 | [12 empty] | VV | 2 | 2 | True | 0 | ROZPOCET
| VV |  | "rozměr: dl. 16,30m, š. 1,00m, hl. 1,76m, komunikace tl. 0,30m, přípojka ČP 93 | [14 empty] | VV | 2 | 1 | True | 0 | ROZPOCET
| VV |  | 16,30*1,00*(1,76-0,30) |  | 23.798 | [12 empty] | VV | 2 | 2 | True | 0 | ROZPOCET
| VV |  | Mezisoučet |  | 97.307 | [12 empty] | VV | 2 | 3 | True | 0 | ROZPOCET
| VV |  | "Řad B | [14 empty] | VV | 2 | 1 | True | 0 | ROZPOCET
| VV |  | "rozměr: dl. 255,80m, š. 1,10m, prům. hl. 1,71m, komunikace tl. 0,30m | [14 empty] | VV | 2 | 1 | True | 0 | ROZPOCET
| VV |  | 255,80*1,10*(1,71-0,30) |  | 396.746 | [12 empty] | VV | 2 | 2 | True | 0 | ROZPOCET
| VV |  | "rozměr: dl. 2,10m, š. 1,00m, hl. 1,61m, komunikace tl. 0,30m, přípojka ČP 102 | [14 empty] | VV | 2 | 1 | True | 0 | ROZPOCET
| VV |  | 2,10*1,00*(1,61-0,30) |  | 2.751 | [12 empty] | VV | 2 | 2 | True | 0 | ROZPOCET
| VV |  | "rozměr: dl. 2,20m, š. 1,00m, hl. 1,57m, komunikace tl. 0,30m, přípojka ČP 101 | [14 empty] | VV | 2 | 1 | True | 0 | ROZPOCET
| VV |  | 2,20*1,00*(1,57-0,30) |  | 2.794 | [12 empty] | VV | 2 | 2 | True | 0 | ROZPOCET
| VV |  | "rozměr: dl. 2,20m, š. 1,00m, hl. 1,72m, komunikace tl. 0,30m, přípojka ČP 100 | [14 empty] | VV | 2 | 1 | True | 0 | ROZPOCET
| VV |  | 2,20*1,00*(1,72-0,30) |  | 3.124 | [12 empty] | VV | 2 | 2 | True | 0 | ROZPOCET
| VV |  | "rozměr: dl. 2,00m, š. 1,00m, hl. 1,63m, komunikace tl. 0,30m, přípojka ČP 99 | [14 empty] | VV | 2 | 1 | True | 0 | ROZPOCET
| VV |  | 2,00*1,00*(1,63-0,30) |  | 2.66 | [12 empty] | VV | 2 | 2 | True | 0 | ROZPOCET
| VV |  | "rozměr: dl. 1,80m, š. 1,00m, hl. 1,70m, komunikace tl. 0,30m, přípojka ČP 98 | [14 empty] | VV | 2 | 1 | True | 0 | ROZPOCET
| VV |  | 1,80*1,00*(1,70-0,30) |  | 2.52 | [12 empty] | VV | 2 | 2 | True | 0 | ROZPOCET
| VV |  | "rozměr: dl. 1,80m, š. 1,00m, hl. 1,65m, komunikace tl. 0,30m, přípojka ČP 97 | [14 empty] | VV | 2 | 1 | True | 0 | ROZPOCET
| VV |  | 1,80*1,00*(1,65-0,30) |  | 2.43 | [12 empty] | VV | 2 | 2 | True | 0 | ROZPOCET
| VV |  | "rozměr: dl. 1,90m, š. 1,00m, hl. 1,65m, komunikace tl. 0,30m, přípojka ČP 96 | [14 empty] | VV | 2 | 1 | True | 0 | ROZPOCET
| VV |  | 1,90*1,00*(1,65-0,30) |  | 2.565 | [12 empty] | VV | 2 | 2 | True | 0 | ROZPOCET
| VV |  | "rozměr: dl. 1,60m, š. 1,00m, hl. 1,72m, komunikace tl. 0,30m, přípojka ČP 95 | [14 empty] | VV | 2 | 1 | True | 0 | ROZPOCET
| VV |  | 1,60*1,00*(1,72-0,30) |  | 2.272 | [12 empty] | VV | 2 | 2 | True | 0 | ROZPOCET
| VV |  | "rozměr: dl. 1,80m, š. 1,00m, hl. 1,69m, komunikace tl. 0,30m, přípojka ČP 94 | [14 empty] | VV | 2 | 1 | True | 0 | ROZPOCET
| VV |  | 1,80*1,00*(1,69-0,30) |  | 2.502 | [12 empty] | VV | 2 | 2 | True | 0 | ROZPOCET
| VV |  | "rozměr: dl. 2,30m, š. 1,00m, hl. 1,55m, komunikace tl. 0,30m, přípojka ČP 93 | [14 empty] | VV | 2 | 1 | True | 0 | ROZPOCET
| VV |  | 2,30*1,00*(1,55-0,30) |  | 2.875 | [12 empty] | VV | 2 | 2 | True | 0 | ROZPOCET
| VV |  | "rozměr: dl. 2,10m, š. 1,00m, hl. 1,62m, komunikace tl. 0,30m, přípojka ČP 92 | [14 empty] | VV | 2 | 1 | True | 0 | ROZPOCET
| VV |  | 2,10*1,00*(1,62-0,30) |  | 2.772 | [12 empty] | VV | 2 | 2 | True | 0 | ROZPOCET
| VV |  | "rozměr: dl. 3,10m, š. 1,00m, hl. 1,70m, komunikace tl. 0,30m, přípojka ČP 91 | [14 empty] | VV | 2 | 1 | True | 0 | ROZPOCET
| VV |  | 3,10*1,00*(1,70-0,30) |  | 4.34 | [12 empty] | VV | 2 | 2 | True | 0 | ROZPOCET
| VV |  | "rozměr: dl. 3,00m, š. 1,00m, hl. 1,71m, komunikace tl. 0,30m, přípojka ČP 90 | [14 empty] | VV | 2 | 1 | True | 0 | ROZPOCET
| VV |  | 3,00*1,00*(1,71-0,30) |  | 4.23 | [12 empty] | VV | 2 | 2 | True | 0 | ROZPOCET
| VV |  | "rozměr: dl. 3,20m, š. 1,00m, hl. 1,83m, komunikace tl. 0,30m, přípojka ČP 89 | [14 empty] | VV | 2 | 1 | True | 0 | ROZPOCET
| VV |  | 3,20*1,00*(1,83-0,30) |  | 4.896 | [12 empty] | VV | 2 | 2 | True | 0 | ROZPOCET
| VV |  | "rozměr: dl. 3,00m, š. 1,00m, hl. 1,83m, komunikace tl. 0,30m, přípojka ČP 88 | [14 empty] | VV | 2 | 1 | True | 0 | ROZPOCET
| VV |  | 3,00*1,00*(1,83-0,30) |  | 4.59 | [12 empty] | VV | 2 | 2 | True | 0 | ROZPOCET
| VV |  | Mezisoučet |  | 444.067 | [12 empty] | VV | 2 | 3 | True | 0 | ROZPOCET
| VV |  | "Řad A | [14 empty] | VV | 2 | 1 | True | 0 | ROZPOCET
| VV |  | "rozměr: dl. 236,00m, š. 1,20m, prům. hl. 1,74m, komunikace tl. 0,30m | [14 empty] | VV | 2 | 1 | True | 0 | ROZPOCET
| VV |  | 236,00*1,20*(1,74-0,30) |  | 407.808 | [12 empty] | VV | 2 | 2 | True | 0 | ROZPOCET
| VV |  | "rozměr: dl. 8,20m, š. 1,00m, hl. 1,62m, komunikace tl. 0,30m, přípojka ČP 72 | [14 empty] | VV | 2 | 1 | True | 0 | ROZPOCET
| VV |  | 8,20*1,00*(1,62-0,30) |  | 10.824 | [12 empty] | VV | 2 | 2 | True | 0 | ROZPOCET
| VV |  | "rozměr: dl. 7,90m, š. 1,00m, hl. 1,61m, komunikace tl. 0,30m, přípojka ČP 73 | [14 empty] | VV | 2 | 1 | True | 0 | ROZPOCET
| VV |  | 7,90*1,00*(1,61-0,30) |  | 10.349 | [12 empty] | VV | 2 | 2 | True | 0 | ROZPOCET
| VV |  | "rozměr: dl. 7,50m, š. 1,00m, hl. 1,63m, komunikace tl. 0,30m, přípojka ČP 74 | [14 empty] | VV | 2 | 1 | True | 0 | ROZPOCET
| VV |  | 7,50*1,00*(1,63-0,30) |  | 9.975 | [12 empty] | VV | 2 | 2 | True | 0 | ROZPOCET
| VV |  | "rozměr: dl. 7,20m, š. 1,00m, hl. 1,70m, komunikace tl. 0,30m, přípojka ČP 75 | [14 empty] | VV | 2 | 1 | True | 0 | ROZPOCET
| VV |  | 7,20*1,00*(1,70-0,30) |  | 10.08 | [12 empty] | VV | 2 | 2 | True | 0 | ROZPOCET
| VV |  | "rozměr: dl. 7,60m, š. 1,00m, hl. 1,70m, komunikace tl. 0,30m, přípojka ČP 76 | [14 empty] | VV | 2 | 1 | True | 0 | ROZPOCET
| VV |  | 7,60*1,00*(1,70-0,30) |  | 10.64 | [12 empty] | VV | 2 | 2 | True | 0 | ROZPOCET
| VV |  | "rozměr: dl. 8,00m, š. 1,00m, hl. 1,69m, komunikace tl. 0,30m, přípojka ČP 77 | [14 empty] | VV | 2 | 1 | True | 0 | ROZPOCET
| VV |  | 8,00*1,00*(1,69-0,30) |  | 11.12 | [12 empty] | VV | 2 | 2 | True | 0 | ROZPOCET
| VV |  | "rozměr: dl. 8,20m, š. 1,00m, hl. 1,90m, komunikace tl. 0,30m, přípojka ČP 668 | [14 empty] | VV | 2 | 1 | True | 0 | ROZPOCET
| VV |  | 8,20*1,00*(1,90-0,30) |  | 13.12 | [12 empty] | VV | 2 | 2 | True | 0 | ROZPOCET
| VV |  | "rozměr: dl. 8,40m, š. 1,00m, hl. 1,88m, komunikace tl. 0,30m, přípojka ČP 78 | [14 empty] | VV | 2 | 1 | True | 0 | ROZPOCET
| VV |  | 8,40*1,00*(1,88-0,30) |  | 13.272 | [12 empty] | VV | 2 | 2 | True | 0 | ROZPOCET
| VV |  | "rozměr: dl. 12,10m, š. 1,00m, hl. 1,72m, komunikace tl. 0,30m, přípojka ČP 79 | [14 empty] | VV | 2 | 1 | True | 0 | ROZPOCET
| VV |  | 12,10*1,00*(1,72-0,30) |  | 17.182 | [12 empty] | VV | 2 | 2 | True | 0 | ROZPOCET
| VV |  | "rozměr: dl. 10,70m, š. 1,00m, hl. 1,76m, komunikace tl. 0,30m, přípojka ČP 80 | [14 empty] | VV | 2 | 1 | True | 0 | ROZPOCET
| VV |  | 10,70*1,00*(1,76-0,30) |  | 15.622 | [12 empty] | VV | 2 | 2 | True | 0 | ROZPOCET
| VV |  | "rozměr: dl. 7,60m, š. 1,00m, hl. 1,74m, komunikace tl. 0,30m, přípojka ČP 81 | [14 empty] | VV | 2 | 1 | True | 0 | ROZPOCET
| VV |  | 7,60*1,00*(1,74-0,30) |  | 10.944 | [12 empty] | VV | 2 | 2 | True | 0 | ROZPOCET
| VV |  | "rozměr: dl. 8,00m, š. 1,00m, hl. 1,77m, komunikace tl. 0,30m, přípojka ČP 82 | [14 empty] | VV | 2 | 1 | True | 0 | ROZPOCET
| VV |  | 8,00*1,00*(1,77-0,30) |  | 11.76 | [12 empty] | VV | 2 | 2 | True | 0 | ROZPOCET
| VV |  | "rozměr: dl. 8,60m, š. 1,00m, hl. 1,86m, komunikace tl. 0,30m, přípojka ČP 83 | [14 empty] | VV | 2 | 1 | True | 0 | ROZPOCET
| VV |  | 8,60*1,00*(1,86-0,30) |  | 13.416 | [12 empty] | VV | 2 | 2 | True | 0 | ROZPOCET
| VV |  | "rozměr: dl. 9,00m, š. 1,00m, hl. 1,91m, komunikace tl. 0,30m, přípojka ČP 84 | [14 empty] | VV | 2 | 1 | True | 0 | ROZPOCET
| VV |  | 9,00*1,00*(1,91-0,30) |  | 14.49 | [12 empty] | VV | 2 | 2 | True | 0 | ROZPOCET
| VV |  | "rozměr: dl. 8,50m, š. 1,00m, hl. 1,93m, komunikace tl. 0,30m, přípojka ČP 85 | [14 empty] | VV | 2 | 1 | True | 0 | ROZPOCET
| VV |  | 8,50*1,00*(1,93-0,30) |  | 13.855 | [12 empty] | VV | 2 | 2 | True | 0 | ROZPOCET
| VV |  | "rozměr: dl. 8,20m, š. 1,00m, hl. 1,90m, komunikace tl. 0,30m, přípojka ČP 930 | [14 empty] | VV | 2 | 1 | True | 0 | ROZPOCET
| VV |  | 8,20*1,00*(1,90-0,30) |  | 13.12 | [12 empty] | VV | 2 | 2 | True | 0 | ROZPOCET
| VV |  | "rozměr: dl. 6,10m, š. 1,00m, hl. 1,85m, komunikace tl. 0,30m, přípojka ČP 86 | [14 empty] | VV | 2 | 1 | True | 0 | ROZPOCET
| VV |  | 6,10*1,00*(1,85-0,30) |  | 9.455 | [12 empty] | VV | 2 | 2 | True | 0 | ROZPOCET
| VV |  | "rozměr: dl. 2,60m, š. 1,00m, hl. 1,70m, komunikace tl. 0,30m, přípojka KAŠNA | [14 empty] | VV | 2 | 1 | True | 0 | ROZPOCET
| VV |  | 2,60*1,00*(1,70-0,30) |  | 3.64 | [12 empty] | VV | 2 | 2 | True | 0 | ROZPOCET
| VV |  | "rozměr: dl. 5,10m, š. 1,00m, hl. 1,72m, komunikace tl. 0,30m, přípojka ČP 87 | [14 empty] | VV | 2 | 1 | True | 0 | ROZPOCET
| VV |  | 5,10*1,00*(1,72-0,30) |  | 7.242 | [12 empty] | VV | 2 | 2 | True | 0 | ROZPOCET
| VV |  | Mezisoučet |  | 627.914 | [12 empty] | VV | 2 | 3 | True | 0 | ROZPOCET
| VV |  | Součet |  | 1169.288 | [12 empty] | VV | 2 | 4 | True | 1 | ROZPOCET
| VV |  | 1169,288*0,25 'Přepočtené koeficientem množství |  | 292.322 | [12 empty] | VV | 2 | 2 | False | 1 | ROZPOCET
12 | K | 132251253 | Hloubení rýh nezapažených š do 2000 mm v hornině třídy těžitelnosti I skupiny 3 objem do 100 m3 strojně | m3 | 876.966 |  | 0 | CS ÚRS 2023 01 |  | základní |  | 0 | 0 | 0 | 0 | 0 | 4 | K | 2 |  |  |  | ROZPOCET | 0 | 0 | 0 | 0 | 0 | 1 | 0 | 4 | -1268095932
| VV |  | "REVITALIZACE UL. DUKELSKÝCH HRDINŮ, PLANÁ | [14 empty] | VV | 2 | 1 | True | 0 | ROZPOCET
| VV |  | "SO 303 Vodovod s přípojkami | [14 empty] | VV | 2 | 1 | True | 0 | ROZPOCET
| VV |  | "DSO 303.02 - 2. etapa | [14 empty] | VV | 2 | 1 | True | 0 | ROZPOCET
| VV |  | "D.1.2.3.1 Technická zpráva | [14 empty] | VV | 2 | 1 | True | 0 | ROZPOCET
| VV |  | "D.1.2.3.2 Situace | [14 empty] | VV | 2 | 1 | True | 0 | ROZPOCET
| VV |  | "D.1.2.3.3 - D.1.2.3.5 Podélný profil řadu | [14 empty] | VV | 2 | 1 | True | 0 | ROZPOCET
| VV |  | "D.1.2.3.6 Vzorový příčný řez, uložení potrubí | [14 empty] | VV | 2 | 1 | True | 0 | ROZPOCET
| VV |  | "D.1.2.3.7 Kladečské schéma | [14 empty] | VV | 2 | 1 | True | 0 | ROZPOCET
| VV |  | "D.1.2.3.8 Přípojky vody | [14 empty] | VV | 2 | 1 | True | 0 | ROZPOCET
| VV |  | "Hloubení rýh nezapažených š do 2000 mm v hornině skupiny 3 strojně | [14 empty] | VV | 2 | 1 | True | 0 | ROZPOCET
| VV |  | "Řad D | [14 empty] | VV | 2 | 1 | True | 0 | ROZPOCET
| VV |  | "rozměr: dl. 27,40m, š. 1,10m, prům. hl. 1,79m, komunikace tl. 0,30m | [14 empty] | VV | 2 | 1 | True | 0 | ROZPOCET
| VV |  | 27,40*1,10*(1,79-0,30) |  | 44.909 | [12 empty] | VV | 2 | 2 | True | 0 | ROZPOCET
| VV |  | "rozměr: dl. 20,00m, š. 1,00m, hl. 1,73m, komunikace tl. 0,30m, přípojka POLIKLINIKA | [14 empty] | VV | 2 | 1 | True | 0 | ROZPOCET
| VV |  | 20,00*1,00*(1,73-0,30) |  | 28.6 | [12 empty] | VV | 2 | 2 | True | 0 | ROZPOCET
| VV |  | "rozměr: dl. 16,30m, š. 1,00m, hl. 1,76m, komunikace tl. 0,30m, přípojka ČP 93 | [14 empty] | VV | 2 | 1 | True | 0 | ROZPOCET
| VV |  | 16,30*1,00*(1,76-0,30) |  | 23.798 | [12 empty] | VV | 2 | 2 | True | 0 | ROZPOCET
| VV |  | Mezisoučet |  | 97.307 | [12 empty] | VV | 2 | 3 | True | 0 | ROZPOCET
| VV |  | "Řad B | [14 empty] | VV | 2 | 1 | True | 0 | ROZPOCET
| VV |  | "rozměr: dl. 255,80m, š. 1,10m, prům. hl. 1,71m, komunikace tl. 0,30m | [14 empty] | VV | 2 | 1 | True | 0 | ROZPOCET
| VV |  | 255,80*1,10*(1,71-0,30) |  | 396.746 | [12 empty] | VV | 2 | 2 | True | 0 | ROZPOCET
| VV |  | "rozměr: dl. 2,10m, š. 1,00m, hl. 1,61m, komunikace tl. 0,30m, přípojka ČP 102 | [14 empty] | VV | 2 | 1 | True | 0 | ROZPOCET
| VV |  | 2,10*1,00*(1,61-0,30) |  | 2.751 | [12 empty] | VV | 2 | 2 | True | 0 | ROZPOCET
| VV |  | "rozměr: dl. 2,20m, š. 1,00m, hl. 1,57m, komunikace tl. 0,30m, přípojka ČP 101 | [14 empty] | VV | 2 | 1 | True | 0 | ROZPOCET
| VV |  | 2,20*1,00*(1,57-0,30) |  | 2.794 | [12 empty] | VV | 2 | 2 | True | 0 | ROZPOCET
| VV |  | "rozměr: dl. 2,20m, š. 1,00m, hl. 1,72m, komunikace tl. 0,30m, přípojka ČP 100 | [14 empty] | VV | 2 | 1 | True | 0 | ROZPOCET
| VV |  | 2,20*1,00*(1,72-0,30) |  | 3.124 | [12 empty] | VV | 2 | 2 | True | 0 | ROZPOCET
| VV |  | "rozměr: dl. 2,00m, š. 1,00m, hl. 1,63m, komunikace tl. 0,30m, přípojka ČP 99 | [14 empty] | VV | 2 | 1 | True | 0 | ROZPOCET
| VV |  | 2,00*1,00*(1,63-0,30) |  | 2.66 | [12 empty] | VV | 2 | 2 | True | 0 | ROZPOCET
| VV |  | "rozměr: dl. 1,80m, š. 1,00m, hl. 1,70m, komunikace tl. 0,30m, přípojka ČP 98 | [14 empty] | VV | 2 | 1 | True | 0 | ROZPOCET
| VV |  | 1,80*1,00*(1,70-0,30) |  | 2.52 | [12 empty] | VV | 2 | 2 | True | 0 | ROZPOCET
| VV |  | "rozměr: dl. 1,80m, š. 1,00m, hl. 1,65m, komunikace tl. 0,30m, přípojka ČP 97 | [14 empty] | VV | 2 | 1 | True | 0 | ROZPOCET
| VV |  | 1,80*1,00*(1,65-0,30) |  | 2.43 | [12 empty] | VV | 2 | 2 | True | 0 | ROZPOCET
| VV |  | "rozměr: dl. 1,90m, š. 1,00m, hl. 1,65m, komunikace tl. 0,30m, přípojka ČP 96 | [14 empty] | VV | 2 | 1 | True | 0 | ROZPOCET
| VV |  | 1,90*1,00*(1,65-0,30) |  | 2.565 | [12 empty] | VV | 2 | 2 | True | 0 | ROZPOCET
| VV |  | "rozměr: dl. 1,60m, š. 1,00m, hl. 1,72m, komunikace tl. 0,30m, přípojka ČP 95 | [14 empty] | VV | 2 | 1 | True | 0 | ROZPOCET
| VV |  | 1,60*1,00*(1,72-0,30) |  | 2.272 | [12 empty] | VV | 2 | 2 | True | 0 | ROZPOCET
| VV |  | "rozměr: dl. 1,80m, š. 1,00m, hl. 1,69m, komunikace tl. 0,30m, přípojka ČP 94 | [14 empty] | VV | 2 | 1 | True | 0 | ROZPOCET
| VV |  | 1,80*1,00*(1,69-0,30) |  | 2.502 | [12 empty] | VV | 2 | 2 | True | 0 | ROZPOCET
| VV |  | "rozměr: dl. 2,30m, š. 1,00m, hl. 1,55m, komunikace tl. 0,30m, přípojka ČP 93 | [14 empty] | VV | 2 | 1 | True | 0 | ROZPOCET
| VV |  | 2,30*1,00*(1,55-0,30) |  | 2.875 | [12 empty] | VV | 2 | 2 | True | 0 | ROZPOCET
| VV |  | "rozměr: dl. 2,10m, š. 1,00m, hl. 1,62m, komunikace tl. 0,30m, přípojka ČP 92 | [14 empty] | VV | 2 | 1 | True | 0 | ROZPOCET
| VV |  | 2,10*1,00*(1,62-0,30) |  | 2.772 | [12 empty] | VV | 2 | 2 | True | 0 | ROZPOCET
| VV |  | "rozměr: dl. 3,10m, š. 1,00m, hl. 1,70m, komunikace tl. 0,30m, přípojka ČP 91 | [14 empty] | VV | 2 | 1 | True | 0 | ROZPOCET
| VV |  | 3,10*1,00*(1,70-0,30) |  | 4.34 | [12 empty] | VV | 2 | 2 | True | 0 | ROZPOCET
| VV |  | "rozměr: dl. 3,00m, š. 1,00m, hl. 1,71m, komunikace tl. 0,30m, přípojka ČP 90 | [14 empty] | VV | 2 | 1 | True | 0 | ROZPOCET
| VV |  | 3,00*1,00*(1,71-0,30) |  | 4.23 | [12 empty] | VV | 2 | 2 | True | 0 | ROZPOCET
| VV |  | "rozměr: dl. 3,20m, š. 1,00m, hl. 1,83m, komunikace tl. 0,30m, přípojka ČP 89 | [14 empty] | VV | 2 | 1 | True | 0 | ROZPOCET
| VV |  | 3,20*1,00*(1,83-0,30) |  | 4.896 | [12 empty] | VV | 2 | 2 | True | 0 | ROZPOCET
| VV |  | "rozměr: dl. 3,00m, š. 1,00m, hl. 1,83m, komunikace tl. 0,30m, přípojka ČP 88 | [14 empty] | VV | 2 | 1 | True | 0 | ROZPOCET
| VV |  | 3,00*1,00*(1,83-0,30) |  | 4.59 | [12 empty] | VV | 2 | 2 | True | 0 | ROZPOCET
| VV |  | Mezisoučet |  | 444.067 | [12 empty] | VV | 2 | 3 | True | 0 | ROZPOCET
| VV |  | "Řad A | [14 empty] | VV | 2 | 1 | True | 0 | ROZPOCET
| VV |  | "rozměr: dl. 236,00m, š. 1,20m, prům. hl. 1,74m, komunikace tl. 0,30m | [14 empty] | VV | 2 | 1 | True | 0 | ROZPOCET
| VV |  | 236,00*1,20*(1,74-0,30) |  | 407.808 | [12 empty] | VV | 2 | 2 | True | 0 | ROZPOCET
| VV |  | "rozměr: dl. 8,20m, š. 1,00m, hl. 1,62m, komunikace tl. 0,30m, přípojka ČP 72 | [14 empty] | VV | 2 | 1 | True | 0 | ROZPOCET
| VV |  | 8,20*1,00*(1,62-0,30) |  | 10.824 | [12 empty] | VV | 2 | 2 | True | 0 | ROZPOCET
| VV |  | "rozměr: dl. 7,90m, š. 1,00m, hl. 1,61m, komunikace tl. 0,30m, přípojka ČP 73 | [14 empty] | VV | 2 | 1 | True | 0 | ROZPOCET
| VV |  | 7,90*1,00*(1,61-0,30) |  | 10.349 | [12 empty] | VV | 2 | 2 | True | 0 | ROZPOCET
| VV |  | "rozměr: dl. 7,50m, š. 1,00m, hl. 1,63m, komunikace tl. 0,30m, přípojka ČP 74 | [14 empty] | VV | 2 | 1 | True | 0 | ROZPOCET
| VV |  | 7,50*1,00*(1,63-0,30) |  | 9.975 | [12 empty] | VV | 2 | 2 | True | 0 | ROZPOCET
| VV |  | "rozměr: dl. 7,20m, š. 1,00m, hl. 1,70m, komunikace tl. 0,30m, přípojka ČP 75 | [14 empty] | VV | 2 | 1 | True | 0 | ROZPOCET
| VV |  | 7,20*1,00*(1,70-0,30) |  | 10.08 | [12 empty] | VV | 2 | 2 | True | 0 | ROZPOCET
| VV |  | "rozměr: dl. 7,60m, š. 1,00m, hl. 1,70m, komunikace tl. 0,30m, přípojka ČP 76 | [14 empty] | VV | 2 | 1 | True | 0 | ROZPOCET
| VV |  | 7,60*1,00*(1,70-0,30) |  | 10.64 | [12 empty] | VV | 2 | 2 | True | 0 | ROZPOCET
| VV |  | "rozměr: dl. 8,00m, š. 1,00m, hl. 1,69m, komunikace tl. 0,30m, přípojka ČP 77 | [14 empty] | VV | 2 | 1 | True | 0 | ROZPOCET
| VV |  | 8,00*1,00*(1,69-0,30) |  | 11.12 | [12 empty] | VV | 2 | 2 | True | 0 | ROZPOCET
| VV |  | "rozměr: dl. 8,20m, š. 1,00m, hl. 1,90m, komunikace tl. 0,30m, přípojka ČP 668 | [14 empty] | VV | 2 | 1 | True | 0 | ROZPOCET
| VV |  | 8,20*1,00*(1,90-0,30) |  | 13.12 | [12 empty] | VV | 2 | 2 | True | 0 | ROZPOCET
| VV |  | "rozměr: dl. 8,40m, š. 1,00m, hl. 1,88m, komunikace tl. 0,30m, přípojka ČP 78 | [14 empty] | VV | 2 | 1 | True | 0 | ROZPOCET
| VV |  | 8,40*1,00*(1,88-0,30) |  | 13.272 | [12 empty] | VV | 2 | 2 | True | 0 | ROZPOCET
| VV |  | "rozměr: dl. 12,10m, š. 1,00m, hl. 1,72m, komunikace tl. 0,30m, přípojka ČP 79 | [14 empty] | VV | 2 | 1 | True | 0 | ROZPOCET
| VV |  | 12,10*1,00*(1,72-0,30) |  | 17.182 | [12 empty] | VV | 2 | 2 | True | 0 | ROZPOCET
| VV |  | "rozměr: dl. 10,70m, š. 1,00m, hl. 1,76m, komunikace tl. 0,30m, přípojka ČP 80 | [14 empty] | VV | 2 | 1 | True | 0 | ROZPOCET
| VV |  | 10,70*1,00*(1,76-0,30) |  | 15.622 | [12 empty] | VV | 2 | 2 | True | 0 | ROZPOCET
| VV |  | "rozměr: dl. 7,60m, š. 1,00m, hl. 1,74m, komunikace tl. 0,30m, přípojka ČP 81 | [14 empty] | VV | 2 | 1 | True | 0 | ROZPOCET
| VV |  | 7,60*1,00*(1,74-0,30) |  | 10.944 | [12 empty] | VV | 2 | 2 | True | 0 | ROZPOCET
| VV |  | "rozměr: dl. 8,00m, š. 1,00m, hl. 1,77m, komunikace tl. 0,30m, přípojka ČP 82 | [14 empty] | VV | 2 | 1 | True | 0 | ROZPOCET
| VV |  | 8,00*1,00*(1,77-0,30) |  | 11.76 | [12 empty] | VV | 2 | 2 | True | 0 | ROZPOCET
| VV |  | "rozměr: dl. 8,60m, š. 1,00m, hl. 1,86m, komunikace tl. 0,30m, přípojka ČP 83 | [14 empty] | VV | 2 | 1 | True | 0 | ROZPOCET
| VV |  | 8,60*1,00*(1,86-0,30) |  | 13.416 | [12 empty] | VV | 2 | 2 | True | 0 | ROZPOCET
| VV |  | "rozměr: dl. 9,00m, š. 1,00m, hl. 1,91m, komunikace tl. 0,30m, přípojka ČP 84 | [14 empty] | VV | 2 | 1 | True | 0 | ROZPOCET
| VV |  | 9,00*1,00*(1,91-0,30) |  | 14.49 | [12 empty] | VV | 2 | 2 | True | 0 | ROZPOCET
| VV |  | "rozměr: dl. 8,50m, š. 1,00m, hl. 1,93m, komunikace tl. 0,30m, přípojka ČP 85 | [14 empty] | VV | 2 | 1 | True | 0 | ROZPOCET
| VV |  | 8,50*1,00*(1,93-0,30) |  | 13.855 | [12 empty] | VV | 2 | 2 | True | 0 | ROZPOCET
| VV |  | "rozměr: dl. 8,20m, š. 1,00m, hl. 1,90m, komunikace tl. 0,30m, přípojka ČP 930 | [14 empty] | VV | 2 | 1 | True | 0 | ROZPOCET
| VV |  | 8,20*1,00*(1,90-0,30) |  | 13.12 | [12 empty] | VV | 2 | 2 | True | 0 | ROZPOCET
| VV |  | "rozměr: dl. 6,10m, š. 1,00m, hl. 1,85m, komunikace tl. 0,30m, přípojka ČP 86 | [14 empty] | VV | 2 | 1 | True | 0 | ROZPOCET
| VV |  | 6,10*1,00*(1,85-0,30) |  | 9.455 | [12 empty] | VV | 2 | 2 | True | 0 | ROZPOCET
| VV |  | "rozměr: dl. 2,60m, š. 1,00m, hl. 1,70m, komunikace tl. 0,30m, přípojka KAŠNA | [14 empty] | VV | 2 | 1 | True | 0 | ROZPOCET
| VV |  | 2,60*1,00*(1,70-0,30) |  | 3.64 | [12 empty] | VV | 2 | 2 | True | 0 | ROZPOCET
| VV |  | "rozměr: dl. 5,10m, š. 1,00m, hl. 1,72m, komunikace tl. 0,30m, přípojka ČP 87 | [14 empty] | VV | 2 | 1 | True | 0 | ROZPOCET
| VV |  | 5,10*1,00*(1,72-0,30) |  | 7.242 | [12 empty] | VV | 2 | 2 | True | 0 | ROZPOCET
| VV |  | Mezisoučet |  | 627.914 | [12 empty] | VV | 2 | 3 | True | 0 | ROZPOCET
| VV |  | Součet |  | 1169.288 | [12 empty] | VV | 2 | 4 | True | 1 | ROZPOCET
| VV |  | 1169,288*0,75 'Přepočtené koeficientem množství |  | 876.966 | [12 empty] | VV | 2 | 2 | False | 1 | ROZPOCET
13 | K | 151101101 | Zřízení příložného pažení a rozepření stěn rýh hl do 2 m | m2 | 2565.798 |  | 0 | CS ÚRS 2023 01 |  | základní |  | 0 | 0.00084 | 2.1553 | 0 | 0 | 4 | K | 2 |  |  |  | ROZPOCET | 0 | 0 | 0 | 0 | 0 | 1 | 0 | 4 | -517503104
| VV |  | "REVITALIZACE UL. DUKELSKÝCH HRDINŮ, PLANÁ | [14 empty] | VV | 2 | 1 | True | 0 | ROZPOCET
| VV |  | "SO 303 Vodovod s přípojkami | [14 empty] | VV | 2 | 1 | True | 0 | ROZPOCET
| VV |  | "DSO 303.02 - 2. etapa | [14 empty] | VV | 2 | 1 | True | 0 | ROZPOCET
| VV |  | "D.1.2.3.1 Technická zpráva | [14 empty] | VV | 2 | 1 | True | 0 | ROZPOCET
| VV |  | "D.1.2.3.2 Situace | [14 empty] | VV | 2 | 1 | True | 0 | ROZPOCET
| VV |  | "D.1.2.3.3 - D.1.2.3.5 Podélný profil řadu | [14 empty] | VV | 2 | 1 | True | 0 | ROZPOCET
| VV |  | "D.1.2.3.6 Vzorový příčný řez, uložení potrubí | [14 empty] | VV | 2 | 1 | True | 0 | ROZPOCET
| VV |  | "D.1.2.3.7 Kladečské schéma | [14 empty] | VV | 2 | 1 | True | 0 | ROZPOCET
| VV |  | "D.1.2.3.8 Přípojky vody | [14 empty] | VV | 2 | 1 | True | 0 | ROZPOCET
| VV |  | "Zřízení příložného pažení a rozepření stěn rýh hl do 2 m | [14 empty] | VV | 2 | 1 | True | 0 | ROZPOCET
| VV |  | "Řad D | [14 empty] | VV | 2 | 1 | True | 0 | ROZPOCET
| VV |  | "rozměr: dl. 27,40m, š. 1,10m, prům. hl. 1,79m, komunikace tl. 0,30m | [14 empty] | VV | 2 | 1 | True | 0 | ROZPOCET
| VV |  | 27,40*2*1,79 |  | 98.092 | [12 empty] | VV | 2 | 2 | True | 0 | ROZPOCET
| VV |  | "rozměr: dl. 20,00m, š. 1,00m, hl. 1,73m, komunikace tl. 0,30m, přípojka POLIKLINIKA | [14 empty] | VV | 2 | 1 | True | 0 | ROZPOCET
| VV |  | 20,00*2*1,73 |  | 69.2 | [12 empty] | VV | 2 | 2 | True | 0 | ROZPOCET
| VV |  | "rozměr: dl. 16,30m, š. 1,00m, hl. 1,76m, komunikace tl. 0,30m, přípojka ČP 93 | [14 empty] | VV | 2 | 1 | True | 0 | ROZPOCET
| VV |  | 16,30*2*1,76 |  | 57.376 | [12 empty] | VV | 2 | 2 | True | 0 | ROZPOCET
| VV |  | Mezisoučet |  | 224.668 | [12 empty] | VV | 2 | 3 | True | 0 | ROZPOCET
| VV |  | "Řad B | [14 empty] | VV | 2 | 1 | True | 0 | ROZPOCET
| VV |  | "rozměr: dl. 255,80m, š. 1,10m, prům. hl. 1,71m, komunikace tl. 0,30m | [14 empty] | VV | 2 | 1 | True | 0 | ROZPOCET
| VV |  | 255,80*2*1,71 |  | 874.836 | [12 empty] | VV | 2 | 2 | True | 0 | ROZPOCET
| VV |  | "rozměr: dl. 2,10m, š. 1,00m, hl. 1,61m, komunikace tl. 0,30m, přípojka ČP 102 | [14 empty] | VV | 2 | 1 | True | 0 | ROZPOCET
| VV |  | 2,10*2*1,61 |  | 6.762 | [12 empty] | VV | 2 | 2 | True | 0 | ROZPOCET
| VV |  | "rozměr: dl. 2,20m, š. 1,00m, hl. 1,57m, komunikace tl. 0,30m, přípojka ČP 101 | [14 empty] | VV | 2 | 1 | True | 0 | ROZPOCET
| VV |  | 2,20*2*1,57 |  | 6.908 | [12 empty] | VV | 2 | 2 | True | 0 | ROZPOCET
| VV |  | "rozměr: dl. 2,20m, š. 1,00m, hl. 1,72m, komunikace tl. 0,30m, přípojka ČP 100 | [14 empty] | VV | 2 | 1 | True | 0 | ROZPOCET
| VV |  | 2,20*2*1,72 |  | 7.568 | [12 empty] | VV | 2 | 2 | True | 0 | ROZPOCET
| VV |  | "rozměr: dl. 2,00m, š. 1,00m, hl. 1,63m, komunikace tl. 0,30m, přípojka ČP 99 | [14 empty] | VV | 2 | 1 | True | 0 | ROZPOCET
| VV |  | 2,00*2*1,63 |  | 6.52 | [12 empty] | VV | 2 | 2 | True | 0 | ROZPOCET
| VV |  | "rozměr: dl. 1,80m, š. 1,00m, hl. 1,70m, komunikace tl. 0,30m, přípojka ČP 98 | [14 empty] | VV | 2 | 1 | True | 0 | ROZPOCET
| VV |  | 1,80*2*1,70 |  | 6.12 | [12 empty] | VV | 2 | 2 | True | 0 | ROZPOCET
| VV |  | "rozměr: dl. 1,80m, š. 1,00m, hl. 1,65m, komunikace tl. 0,30m, přípojka ČP 97 | [14 empty] | VV | 2 | 1 | True | 0 | ROZPOCET
| VV |  | 1,80*2*1,65 |  | 5.94 | [12 empty] | VV | 2 | 2 | True | 0 | ROZPOCET
| VV |  | "rozměr: dl. 1,90m, š. 1,00m, hl. 1,65m, komunikace tl. 0,30m, přípojka ČP 96 | [14 empty] | VV | 2 | 1 | True | 0 | ROZPOCET
| VV |  | 1,90*2*1,65 |  | 6.27 | [12 empty] | VV | 2 | 2 | True | 0 | ROZPOCET
| VV |  | "rozměr: dl. 1,60m, š. 1,00m, hl. 1,72m, komunikace tl. 0,30m, přípojka ČP 95 | [14 empty] | VV | 2 | 1 | True | 0 | ROZPOCET
| VV |  | 1,60*2*1,72 |  | 5.504 | [12 empty] | VV | 2 | 2 | True | 0 | ROZPOCET
| VV |  | "rozměr: dl. 1,80m, š. 1,00m, hl. 1,69m, komunikace tl. 0,30m, přípojka ČP 94 | [14 empty] | VV | 2 | 1 | True | 0 | ROZPOCET
| VV |  | 1,80*2*1,69 |  | 6.084 | [12 empty] | VV | 2 | 2 | True | 0 | ROZPOCET
| VV |  | "rozměr: dl. 2,30m, š. 1,00m, hl. 1,55m, komunikace tl. 0,30m, přípojka ČP 93 | [14 empty] | VV | 2 | 1 | True | 0 | ROZPOCET
| VV |  | 2,30*2*1,55 |  | 7.13 | [12 empty] | VV | 2 | 2 | True | 0 | ROZPOCET
| VV |  | "rozměr: dl. 2,10m, š. 1,00m, hl. 1,62m, komunikace tl. 0,30m, přípojka ČP 92 | [14 empty] | VV | 2 | 1 | True | 0 | ROZPOCET
| VV |  | 2,10*2*1,62 |  | 6.804 | [12 empty] | VV | 2 | 2 | True | 0 | ROZPOCET
| VV |  | "rozměr: dl. 3,10m, š. 1,00m, hl. 1,70m, komunikace tl. 0,30m, přípojka ČP 91 | [14 empty] | VV | 2 | 1 | True | 0 | ROZPOCET
| VV |  | 3,10*2*1,70 |  | 10.54 | [12 empty] | VV | 2 | 2 | True | 0 | ROZPOCET
| VV |  | "rozměr: dl. 3,00m, š. 1,00m, hl. 1,71m, komunikace tl. 0,30m, přípojka ČP 90 | [14 empty] | VV | 2 | 1 | True | 0 | ROZPOCET
| VV |  | 3,00*2*1,71 |  | 10.26 | [12 empty] | VV | 2 | 2 | True | 0 | ROZPOCET
| VV |  | "rozměr: dl. 3,20m, š. 1,00m, hl. 1,83m, komunikace tl. 0,30m, přípojka ČP 89 | [14 empty] | VV | 2 | 1 | True | 0 | ROZPOCET
| VV |  | 3,20*2*1,83 |  | 11.712 | [12 empty] | VV | 2 | 2 | True | 0 | ROZPOCET
| VV |  | "rozměr: dl. 3,00m, š. 1,00m, hl. 1,83m, komunikace tl. 0,30m, přípojka ČP 88 | [14 empty] | VV | 2 | 1 | True | 0 | ROZPOCET
| VV |  | 3,00*2*1,83 |  | 10.98 | [12 empty] | VV | 2 | 2 | True | 0 | ROZPOCET
| VV |  | Mezisoučet |  | 989.938 | [12 empty] | VV | 2 | 3 | True | 0 | ROZPOCET
| VV |  | "Řad A | [14 empty] | VV | 2 | 1 | True | 0 | ROZPOCET
| VV |  | "rozměr: dl. 236,00m, š. 1,20m, prům. hl. 1,74m, komunikace tl. 0,30m | [14 empty] | VV | 2 | 1 | True | 0 | ROZPOCET
| VV |  | 236,00*2*1,74 |  | 821.28 | [12 empty] | VV | 2 | 2 | True | 0 | ROZPOCET
| VV |  | "rozměr: dl. 8,20m, š. 1,00m, hl. 1,62m, komunikace tl. 0,30m, přípojka ČP 72 | [14 empty] | VV | 2 | 1 | True | 0 | ROZPOCET
| VV |  | 8,20*2*1,62 |  | 26.568 | [12 empty] | VV | 2 | 2 | True | 0 | ROZPOCET
| VV |  | "rozměr: dl. 7,90m, š. 1,00m, hl. 1,61m, komunikace tl. 0,30m, přípojka ČP 73 | [14 empty] | VV | 2 | 1 | True | 0 | ROZPOCET
| VV |  | 7,90*2*1,61 |  | 25.438 | [12 empty] | VV | 2 | 2 | True | 0 | ROZPOCET
| VV |  | "rozměr: dl. 7,50m, š. 1,00m, hl. 1,63m, komunikace tl. 0,30m, přípojka ČP 74 | [14 empty] | VV | 2 | 1 | True | 0 | ROZPOCET
| VV |  | 7,50*2*1,63 |  | 24.45 | [12 empty] | VV | 2 | 2 | True | 0 | ROZPOCET
| VV |  | "rozměr: dl. 7,20m, š. 1,00m, hl. 1,70m, komunikace tl. 0,30m, přípojka ČP 75 | [14 empty] | VV | 2 | 1 | True | 0 | ROZPOCET
| VV |  | 7,20*2*1,70 |  | 24.48 | [12 empty] | VV | 2 | 2 | True | 0 | ROZPOCET
| VV |  | "rozměr: dl. 7,60m, š. 1,00m, hl. 1,70m, komunikace tl. 0,30m, přípojka ČP 76 | [14 empty] | VV | 2 | 1 | True | 0 | ROZPOCET
| VV |  | 7,60*2*1,70 |  | 25.84 | [12 empty] | VV | 2 | 2 | True | 0 | ROZPOCET
| VV |  | "rozměr: dl. 8,00m, š. 1,00m, hl. 1,69m, komunikace tl. 0,30m, přípojka ČP 77 | [14 empty] | VV | 2 | 1 | True | 0 | ROZPOCET
| VV |  | 8,00*2*1,69 |  | 27.04 | [12 empty] | VV | 2 | 2 | True | 0 | ROZPOCET
| VV |  | "rozměr: dl. 8,20m, š. 1,00m, hl. 1,90m, komunikace tl. 0,30m, přípojka ČP 668 | [14 empty] | VV | 2 | 1 | True | 0 | ROZPOCET
| VV |  | 8,20*2*1,90 |  | 31.16 | [12 empty] | VV | 2 | 2 | True | 0 | ROZPOCET
| VV |  | "rozměr: dl. 8,40m, š. 1,00m, hl. 1,88m, komunikace tl. 0,30m, přípojka ČP 78 | [14 empty] | VV | 2 | 1 | True | 0 | ROZPOCET
| VV |  | 8,40*2*1,88 |  | 31.584 | [12 empty] | VV | 2 | 2 | True | 0 | ROZPOCET
| VV |  | "rozměr: dl. 12,10m, š. 1,00m, hl. 1,72m, komunikace tl. 0,30m, přípojka ČP 79 | [14 empty] | VV | 2 | 1 | True | 0 | ROZPOCET
| VV |  | 12,10*2*1,72 |  | 41.624 | [12 empty] | VV | 2 | 2 | True | 0 | ROZPOCET
| VV |  | "rozměr: dl. 10,70m, š. 1,00m, hl. 1,76m, komunikace tl. 0,30m, přípojka ČP 80 | [14 empty] | VV | 2 | 1 | True | 0 | ROZPOCET
| VV |  | 10,70*2*1,76 |  | 37.664 | [12 empty] | VV | 2 | 2 | True | 0 | ROZPOCET
| VV |  | "rozměr: dl. 7,60m, š. 1,00m, hl. 1,74m, komunikace tl. 0,30m, přípojka ČP 81 | [14 empty] | VV | 2 | 1 | True | 0 | ROZPOCET
| VV |  | 7,60*2*1,74 |  | 26.448 | [12 empty] | VV | 2 | 2 | True | 0 | ROZPOCET
| VV |  | "rozměr: dl. 8,00m, š. 1,00m, hl. 1,77m, komunikace tl. 0,30m, přípojka ČP 82 | [14 empty] | VV | 2 | 1 | True | 0 | ROZPOCET
| VV |  | 8,00*2*1,77 |  | 28.32 | [12 empty] | VV | 2 | 2 | True | 0 | ROZPOCET
| VV |  | "rozměr: dl. 8,60m, š. 1,00m, hl. 1,86m, komunikace tl. 0,30m, přípojka ČP 83 | [14 empty] | VV | 2 | 1 | True | 0 | ROZPOCET
| VV |  | 8,60*2*1,86 |  | 31.992 | [12 empty] | VV | 2 | 2 | True | 0 | ROZPOCET
| VV |  | "rozměr: dl. 9,00m, š. 1,00m, hl. 1,91m, komunikace tl. 0,30m, přípojka ČP 84 | [14 empty] | VV | 2 | 1 | True | 0 | ROZPOCET
| VV |  | 9,00*2*1,91 |  | 34.38 | [12 empty] | VV | 2 | 2 | True | 0 | ROZPOCET
| VV |  | "rozměr: dl. 8,50m, š. 1,00m, hl. 1,93m, komunikace tl. 0,30m, přípojka ČP 85 | [14 empty] | VV | 2 | 1 | True | 0 | ROZPOCET
| VV |  | 8,50*2*1,93 |  | 32.81 | [12 empty] | VV | 2 | 2 | True | 0 | ROZPOCET
| VV |  | "rozměr: dl. 8,20m, š. 1,00m, hl. 1,90m, komunikace tl. 0,30m, přípojka ČP 930 | [14 empty] | VV | 2 | 1 | True | 0 | ROZPOCET
| VV |  | 8,20*2*1,90 |  | 31.16 | [12 empty] | VV | 2 | 2 | True | 0 | ROZPOCET
| VV |  | "rozměr: dl. 6,10m, š. 1,00m, hl. 1,85m, komunikace tl. 0,30m, přípojka ČP 86 | [14 empty] | VV | 2 | 1 | True | 0 | ROZPOCET
| VV |  | 6,10*2*1,85 |  | 22.57 | [12 empty] | VV | 2 | 2 | True | 0 | ROZPOCET
| VV |  | "rozměr: dl. 2,60m, š. 1,00m, hl. 1,70m, komunikace tl. 0,30m, přípojka KAŠNA | [14 empty] | VV | 2 | 1 | True | 0 | ROZPOCET
| VV |  | 2,60*2*1,70 |  | 8.84 | [12 empty] | VV | 2 | 2 | True | 0 | ROZPOCET
| VV |  | "rozměr: dl. 5,10m, š. 1,00m, hl. 1,72m, komunikace tl. 0,30m, přípojka ČP 87 | [14 empty] | VV | 2 | 1 | True | 0 | ROZPOCET
| VV |  | 5,10*2*1,72 |  | 17.544 | [12 empty] | VV | 2 | 2 | True | 0 | ROZPOCET
| VV |  | Mezisoučet |  | 1351.192 | [12 empty] | VV | 2 | 3 | True | 0 | ROZPOCET
| VV |  | Součet |  | 2565.798 | [12 empty] | VV | 2 | 4 | True | 1 | ROZPOCET
14 | K | 151101111 | Odstranění příložného pažení a rozepření stěn rýh hl do 2 m | m2 | 2565.798 |  | 0 | CS ÚRS 2023 01 |  | základní |  | 0 | 0 | 0 | 0 | 0 | 4 | K | 2 |  |  |  | ROZPOCET | 0 | 0 | 0 | 0 | 0 | 1 | 0 | 4 | -1955293179
| VV |  | "REVITALIZACE UL. DUKELSKÝCH HRDINŮ, PLANÁ | [14 empty] | VV | 2 | 1 | True | 0 | ROZPOCET
| VV |  | "SO 303 Vodovod s přípojkami | [14 empty] | VV | 2 | 1 | True | 0 | ROZPOCET
| VV |  | "DSO 303.02 - 2. etapa | [14 empty] | VV | 2 | 1 | True | 0 | ROZPOCET
| VV |  | "D.1.2.3.1 Technická zpráva | [14 empty] | VV | 2 | 1 | True | 0 | ROZPOCET
| VV |  | "D.1.2.3.2 Situace | [14 empty] | VV | 2 | 1 | True | 0 | ROZPOCET
| VV |  | "D.1.2.3.3 - D.1.2.3.5 Podélný profil řadu | [14 empty] | VV | 2 | 1 | True | 0 | ROZPOCET
| VV |  | "D.1.2.3.6 Vzorový příčný řez, uložení potrubí | [14 empty] | VV | 2 | 1 | True | 0 | ROZPOCET
| VV |  | "D.1.2.3.7 Kladečské schéma | [14 empty] | VV | 2 | 1 | True | 0 | ROZPOCET
| VV |  | "D.1.2.3.8 Přípojky vody | [14 empty] | VV | 2 | 1 | True | 0 | ROZPOCET
| VV |  | "Odstranění příložného pažení a rozepření stěn rýh hl do 2 m | [14 empty] | VV | 2 | 1 | True | 0 | ROZPOCET
| VV |  | "Řad D | [14 empty] | VV | 2 | 1 | True | 0 | ROZPOCET
| VV |  | "rozměr: dl. 27,40m, š. 1,10m, prům. hl. 1,79m, komunikace tl. 0,30m | [14 empty] | VV | 2 | 1 | True | 0 | ROZPOCET
| VV |  | 27,40*2*1,79 |  | 98.092 | [12 empty] | VV | 2 | 2 | True | 0 | ROZPOCET
| VV |  | "rozměr: dl. 20,00m, š. 1,00m, hl. 1,73m, komunikace tl. 0,30m, přípojka POLIKLINIKA | [14 empty] | VV | 2 | 1 | True | 0 | ROZPOCET
| VV |  | 20,00*2*1,73 |  | 69.2 | [12 empty] | VV | 2 | 2 | True | 0 | ROZPOCET
| VV |  | "rozměr: dl. 16,30m, š. 1,00m, hl. 1,76m, komunikace tl. 0,30m, přípojka ČP 93 | [14 empty] | VV | 2 | 1 | True | 0 | ROZPOCET
| VV |  | 16,30*2*1,76 |  | 57.376 | [12 empty] | VV | 2 | 2 | True | 0 | ROZPOCET
| VV |  | Mezisoučet |  | 224.668 | [12 empty] | VV | 2 | 3 | True | 0 | ROZPOCET
| VV |  | "Řad B | [14 empty] | VV | 2 | 1 | True | 0 | ROZPOCET
| VV |  | "rozměr: dl. 255,80m, š. 1,10m, prům. hl. 1,71m, komunikace tl. 0,30m | [14 empty] | VV | 2 | 1 | True | 0 | ROZPOCET
| VV |  | 255,80*2*1,71 |  | 874.836 | [12 empty] | VV | 2 | 2 | True | 0 | ROZPOCET
| VV |  | "rozměr: dl. 2,10m, š. 1,00m, hl. 1,61m, komunikace tl. 0,30m, přípojka ČP 102 | [14 empty] | VV | 2 | 1 | True | 0 | ROZPOCET
| VV |  | 2,10*2*1,61 |  | 6.762 | [12 empty] | VV | 2 | 2 | True | 0 | ROZPOCET
| VV |  | "rozměr: dl. 2,20m, š. 1,00m, hl. 1,57m, komunikace tl. 0,30m, přípojka ČP 101 | [14 empty] | VV | 2 | 1 | True | 0 | ROZPOCET
| VV |  | 2,20*2*1,57 |  | 6.908 | [12 empty] | VV | 2 | 2 | True | 0 | ROZPOCET
| VV |  | "rozměr: dl. 2,20m, š. 1,00m, hl. 1,72m, komunikace tl. 0,30m, přípojka ČP 100 | [14 empty] | VV | 2 | 1 | True | 0 | ROZPOCET
| VV |  | 2,20*2*1,72 |  | 7.568 | [12 empty] | VV | 2 | 2 | True | 0 | ROZPOCET
| VV |  | "rozměr: dl. 2,00m, š. 1,00m, hl. 1,63m, komunikace tl. 0,30m, přípojka ČP 99 | [14 empty] | VV | 2 | 1 | True | 0 | ROZPOCET
| VV |  | 2,00*2*1,63 |  | 6.52 | [12 empty] | VV | 2 | 2 | True | 0 | ROZPOCET
| VV |  | "rozměr: dl. 1,80m, š. 1,00m, hl. 1,70m, komunikace tl. 0,30m, přípojka ČP 98 | [14 empty] | VV | 2 | 1 | True | 0 | ROZPOCET
| VV |  | 1,80*2*1,70 |  | 6.12 | [12 empty] | VV | 2 | 2 | True | 0 | ROZPOCET
| VV |  | "rozměr: dl. 1,80m, š. 1,00m, hl. 1,65m, komunikace tl. 0,30m, přípojka ČP 97 | [14 empty] | VV | 2 | 1 | True | 0 | ROZPOCET
| VV |  | 1,80*2*1,65 |  | 5.94 | [12 empty] | VV | 2 | 2 | True | 0 | ROZPOCET
| VV |  | "rozměr: dl. 1,90m, š. 1,00m, hl. 1,65m, komunikace tl. 0,30m, přípojka ČP 96 | [14 empty] | VV | 2 | 1 | True | 0 | ROZPOCET
| VV |  | 1,90*2*1,65 |  | 6.27 | [12 empty] | VV | 2 | 2 | True | 0 | ROZPOCET
| VV |  | "rozměr: dl. 1,60m, š. 1,00m, hl. 1,72m, komunikace tl. 0,30m, přípojka ČP 95 | [14 empty] | VV | 2 | 1 | True | 0 | ROZPOCET
| VV |  | 1,60*2*1,72 |  | 5.504 | [12 empty] | VV | 2 | 2 | True | 0 | ROZPOCET
| VV |  | "rozměr: dl. 1,80m, š. 1,00m, hl. 1,69m, komunikace tl. 0,30m, přípojka ČP 94 | [14 empty] | VV | 2 | 1 | True | 0 | ROZPOCET
| VV |  | 1,80*2*1,69 |  | 6.084 | [12 empty] | VV | 2 | 2 | True | 0 | ROZPOCET
| VV |  | "rozměr: dl. 2,30m, š. 1,00m, hl. 1,55m, komunikace tl. 0,30m, přípojka ČP 93 | [14 empty] | VV | 2 | 1 | True | 0 | ROZPOCET
| VV |  | 2,30*2*1,55 |  | 7.13 | [12 empty] | VV | 2 | 2 | True | 0 | ROZPOCET
| VV |  | "rozměr: dl. 2,10m, š. 1,00m, hl. 1,62m, komunikace tl. 0,30m, přípojka ČP 92 | [14 empty] | VV | 2 | 1 | True | 0 | ROZPOCET
| VV |  | 2,10*2*1,62 |  | 6.804 | [12 empty] | VV | 2 | 2 | True | 0 | ROZPOCET
| VV |  | "rozměr: dl. 3,10m, š. 1,00m, hl. 1,70m, komunikace tl. 0,30m, přípojka ČP 91 | [14 empty] | VV | 2 | 1 | True | 0 | ROZPOCET
| VV |  | 3,10*2*1,70 |  | 10.54 | [12 empty] | VV | 2 | 2 | True | 0 | ROZPOCET
| VV |  | "rozměr: dl. 3,00m, š. 1,00m, hl. 1,71m, komunikace tl. 0,30m, přípojka ČP 90 | [14 empty] | VV | 2 | 1 | True | 0 | ROZPOCET
| VV |  | 3,00*2*1,71 |  | 10.26 | [12 empty] | VV | 2 | 2 | True | 0 | ROZPOCET
| VV |  | "rozměr: dl. 3,20m, š. 1,00m, hl. 1,83m, komunikace tl. 0,30m, přípojka ČP 89 | [14 empty] | VV | 2 | 1 | True | 0 | ROZPOCET
| VV |  | 3,20*2*1,83 |  | 11.712 | [12 empty] | VV | 2 | 2 | True | 0 | ROZPOCET
| VV |  | "rozměr: dl. 3,00m, š. 1,00m, hl. 1,83m, komunikace tl. 0,30m, přípojka ČP 88 | [14 empty] | VV | 2 | 1 | True | 0 | ROZPOCET
| VV |  | 3,00*2*1,83 |  | 10.98 | [12 empty] | VV | 2 | 2 | True | 0 | ROZPOCET
| VV |  | Mezisoučet |  | 989.938 | [12 empty] | VV | 2 | 3 | True | 0 | ROZPOCET
| VV |  | "Řad A | [14 empty] | VV | 2 | 1 | True | 0 | ROZPOCET
| VV |  | "rozměr: dl. 236,00m, š. 1,20m, prům. hl. 1,74m, komunikace tl. 0,30m | [14 empty] | VV | 2 | 1 | True | 0 | ROZPOCET
| VV |  | 236,00*2*1,74 |  | 821.28 | [12 empty] | VV | 2 | 2 | True | 0 | ROZPOCET
| VV |  | "rozměr: dl. 8,20m, š. 1,00m, hl. 1,62m, komunikace tl. 0,30m, přípojka ČP 72 | [14 empty] | VV | 2 | 1 | True | 0 | ROZPOCET
| VV |  | 8,20*2*1,62 |  | 26.568 | [12 empty] | VV | 2 | 2 | True | 0 | ROZPOCET
| VV |  | "rozměr: dl. 7,90m, š. 1,00m, hl. 1,61m, komunikace tl. 0,30m, přípojka ČP 73 | [14 empty] | VV | 2 | 1 | True | 0 | ROZPOCET
| VV |  | 7,90*2*1,61 |  | 25.438 | [12 empty] | VV | 2 | 2 | True | 0 | ROZPOCET
| VV |  | "rozměr: dl. 7,50m, š. 1,00m, hl. 1,63m, komunikace tl. 0,30m, přípojka ČP 74 | [14 empty] | VV | 2 | 1 | True | 0 | ROZPOCET
| VV |  | 7,50*2*1,63 |  | 24.45 | [12 empty] | VV | 2 | 2 | True | 0 | ROZPOCET
| VV |  | "rozměr: dl. 7,20m, š. 1,00m, hl. 1,70m, komunikace tl. 0,30m, přípojka ČP 75 | [14 empty] | VV | 2 | 1 | True | 0 | ROZPOCET
| VV |  | 7,20*2*1,70 |  | 24.48 | [12 empty] | VV | 2 | 2 | True | 0 | ROZPOCET
| VV |  | "rozměr: dl. 7,60m, š. 1,00m, hl. 1,70m, komunikace tl. 0,30m, přípojka ČP 76 | [14 empty] | VV | 2 | 1 | True | 0 | ROZPOCET
| VV |  | 7,60*2*1,70 |  | 25.84 | [12 empty] | VV | 2 | 2 | True | 0 | ROZPOCET
| VV |  | "rozměr: dl. 8,00m, š. 1,00m, hl. 1,69m, komunikace tl. 0,30m, přípojka ČP 77 | [14 empty] | VV | 2 | 1 | True | 0 | ROZPOCET
| VV |  | 8,00*2*1,69 |  | 27.04 | [12 empty] | VV | 2 | 2 | True | 0 | ROZPOCET
| VV |  | "rozměr: dl. 8,20m, š. 1,00m, hl. 1,90m, komunikace tl. 0,30m, přípojka ČP 668 | [14 empty] | VV | 2 | 1 | True | 0 | ROZPOCET
| VV |  | 8,20*2*1,90 |  | 31.16 | [12 empty] | VV | 2 | 2 | True | 0 | ROZPOCET
| VV |  | "rozměr: dl. 8,40m, š. 1,00m, hl. 1,88m, komunikace tl. 0,30m, přípojka ČP 78 | [14 empty] | VV | 2 | 1 | True | 0 | ROZPOCET
| VV |  | 8,40*2*1,88 |  | 31.584 | [12 empty] | VV | 2 | 2 | True | 0 | ROZPOCET
| VV |  | "rozměr: dl. 12,10m, š. 1,00m, hl. 1,72m, komunikace tl. 0,30m, přípojka ČP 79 | [14 empty] | VV | 2 | 1 | True | 0 | ROZPOCET
| VV |  | 12,10*2*1,72 |  | 41.624 | [12 empty] | VV | 2 | 2 | True | 0 | ROZPOCET
| VV |  | "rozměr: dl. 10,70m, š. 1,00m, hl. 1,76m, komunikace tl. 0,30m, přípojka ČP 80 | [14 empty] | VV | 2 | 1 | True | 0 | ROZPOCET
| VV |  | 10,70*2*1,76 |  | 37.664 | [12 empty] | VV | 2 | 2 | True | 0 | ROZPOCET
| VV |  | "rozměr: dl. 7,60m, š. 1,00m, hl. 1,74m, komunikace tl. 0,30m, přípojka ČP 81 | [14 empty] | VV | 2 | 1 | True | 0 | ROZPOCET
| VV |  | 7,60*2*1,74 |  | 26.448 | [12 empty] | VV | 2 | 2 | True | 0 | ROZPOCET
| VV |  | "rozměr: dl. 8,00m, š. 1,00m, hl. 1,77m, komunikace tl. 0,30m, přípojka ČP 82 | [14 empty] | VV | 2 | 1 | True | 0 | ROZPOCET
| VV |  | 8,00*2*1,77 |  | 28.32 | [12 empty] | VV | 2 | 2 | True | 0 | ROZPOCET
| VV |  | "rozměr: dl. 8,60m, š. 1,00m, hl. 1,86m, komunikace tl. 0,30m, přípojka ČP 83 | [14 empty] | VV | 2 | 1 | True | 0 | ROZPOCET
| VV |  | 8,60*2*1,86 |  | 31.992 | [12 empty] | VV | 2 | 2 | True | 0 | ROZPOCET
| VV |  | "rozměr: dl. 9,00m, š. 1,00m, hl. 1,91m, komunikace tl. 0,30m, přípojka ČP 84 | [14 empty] | VV | 2 | 1 | True | 0 | ROZPOCET
| VV |  | 9,00*2*1,91 |  | 34.38 | [12 empty] | VV | 2 | 2 | True | 0 | ROZPOCET
| VV |  | "rozměr: dl. 8,50m, š. 1,00m, hl. 1,93m, komunikace tl. 0,30m, přípojka ČP 85 | [14 empty] | VV | 2 | 1 | True | 0 | ROZPOCET
| VV |  | 8,50*2*1,93 |  | 32.81 | [12 empty] | VV | 2 | 2 | True | 0 | ROZPOCET
| VV |  | "rozměr: dl. 8,20m, š. 1,00m, hl. 1,90m, komunikace tl. 0,30m, přípojka ČP 930 | [14 empty] | VV | 2 | 1 | True | 0 | ROZPOCET
| VV |  | 8,20*2*1,90 |  | 31.16 | [12 empty] | VV | 2 | 2 | True | 0 | ROZPOCET
| VV |  | "rozměr: dl. 6,10m, š. 1,00m, hl. 1,85m, komunikace tl. 0,30m, přípojka ČP 86 | [14 empty] | VV | 2 | 1 | True | 0 | ROZPOCET
| VV |  | 6,10*2*1,85 |  | 22.57 | [12 empty] | VV | 2 | 2 | True | 0 | ROZPOCET
| VV |  | "rozměr: dl. 2,60m, š. 1,00m, hl. 1,70m, komunikace tl. 0,30m, přípojka KAŠNA | [14 empty] | VV | 2 | 1 | True | 0 | ROZPOCET
| VV |  | 2,60*2*1,70 |  | 8.84 | [12 empty] | VV | 2 | 2 | True | 0 | ROZPOCET
| VV |  | "rozměr: dl. 5,10m, š. 1,00m, hl. 1,72m, komunikace tl. 0,30m, přípojka ČP 87 | [14 empty] | VV | 2 | 1 | True | 0 | ROZPOCET
| VV |  | 5,10*2*1,72 |  | 17.544 | [12 empty] | VV | 2 | 2 | True | 0 | ROZPOCET
| VV |  | Mezisoučet |  | 1351.192 | [12 empty] | VV | 2 | 3 | True | 0 | ROZPOCET
| VV |  | Součet |  | 2565.798 | [12 empty] | VV | 2 | 4 | True | 1 | ROZPOCET
15 | K | 162751117 | Vodorovné přemístění přes 9 000 do 10000 m výkopku/sypaniny z horniny třídy těžitelnosti I skupiny 1 až 3 | m3 | 1395.798 |  | 0 | CS ÚRS 2023 01 |  | základní |  | 0 | 0 | 0 | 0 | 0 | 4 | K | 2 |  |  |  | ROZPOCET | 0 | 0 | 0 | 0 | 0 | 1 | 0 | 4 | -490162609
| VV |  | "REVITALIZACE UL. DUKELSKÝCH HRDINŮ, PLANÁ | [14 empty] | VV | 2 | 1 | True | 0 | ROZPOCET
| VV |  | "SO 303 Vodovod s přípojkami | [14 empty] | VV | 2 | 1 | True | 0 | ROZPOCET
| VV |  | "DSO 303.02 - 2. etapa | [14 empty] | VV | 2 | 1 | True | 0 | ROZPOCET
| VV |  | "D.1.2.3.1 Technická zpráva | [14 empty] | VV | 2 | 1 | True | 0 | ROZPOCET
| VV |  | "D.1.2.3.2 Situace | [14 empty] | VV | 2 | 1 | True | 0 | ROZPOCET
| VV |  | "D.1.2.3.3 - D.1.2.3.5 Podélný profil řadu | [14 empty] | VV | 2 | 1 | True | 0 | ROZPOCET
| VV |  | "D.1.2.3.6 Vzorový příčný řez, uložení potrubí | [14 empty] | VV | 2 | 1 | True | 0 | ROZPOCET
| VV |  | "D.1.2.3.7 Kladečské schéma | [14 empty] | VV | 2 | 1 | True | 0 | ROZPOCET
| VV |  | "D.1.2.3.8 Přípojky vody | [14 empty] | VV | 2 | 1 | True | 0 | ROZPOCET
| VV |  | "Zásyp jam, šachet rýh nebo kolem objektů recyklátem se zhutněním | [14 empty] | VV | 2 | 1 | True | 0 | ROZPOCET
| VV |  | "Řad D | [14 empty] | VV | 2 | 1 | True | 0 | ROZPOCET
| VV |  | "rozměr: dl. 27,40m, š. 1,10m, kom. tl. 0,55m, lože tl. 0,10m, obsyp tl. 0,410m | [14 empty] | VV | 2 | 1 | True | 0 | ROZPOCET
| VV |  | 27,40*1,10*(1,79-0,55-0,10-0,410) |  | 22.002 | [12 empty] | VV | 2 | 2 | True | 0 | ROZPOCET
| VV |  | "přípojka POLIKLINIKA | [14 empty] | VV | 2 | 1 | True | 0 | ROZPOCET
| VV |  | "rozměr: dl. 20,00m, š. 1,00m, hl. 1,73m, kom. tl. 0,55m, lože tl. 0,1m, obsyp tl. 0,332m | [14 empty] | VV | 2 | 1 | True | 0 | ROZPOCET
| VV |  | 20,00*1,00*(1,73-0,55-0,10-0,332) |  | 14.96 | [12 empty] | VV | 2 | 2 | True | 0 | ROZPOCET
| VV |  | "přípojka ČP 93 | [14 empty] | VV | 2 | 1 | True | 0 | ROZPOCET
| VV |  | "rozměr: dl. 16,30m, š. 1,00m, hl. 1,76m, kom. tl. 0,55m, lože tl. 0,1m, obsyp tl. 0,332m | [14 empty] | VV | 2 | 1 | True | 0 | ROZPOCET
| VV |  | 16,30*1,00*(1,76-0,55-0,10-0,332) |  | 12.681 | [12 empty] | VV | 2 | 2 | True | 0 | ROZPOCET
| VV |  | "Řad B | [14 empty] | VV | 2 | 1 | True | 0 | ROZPOCET
| VV |  | "rozměr: dl. 255,80m, š. 1,10m, hl. 1,71m, kom. tl. 0,55m, lože tl. 0,1m, obsyp tl. 0,43m | [14 empty] | VV | 2 | 1 | True | 0 | ROZPOCET
| VV |  | 255,80*1,10*(1,71-0,55-0,10-0,43) |  | 177.269 | [12 empty] | VV | 2 | 2 | True | 0 | ROZPOCET
| VV |  | "přípojka ČP 102 | [14 empty] | VV | 2 | 1 | True | 0 | ROZPOCET
| VV |  | "rozměr: dl. 2,10m, š. 1,00m, hl. 1,61m, kom. tl. 0,55m, lože tl. 0,10m, obsyp tl. 0,332m | [14 empty] | VV | 2 | 1 | True | 0 | ROZPOCET
| VV |  | 2,10*1,00*(1,61-0,55-0,10-0,332) |  | 1.319 | [12 empty] | VV | 2 | 2 | True | 0 | ROZPOCET
| VV |  | "přípojka ČP 101 | [14 empty] | VV | 2 | 1 | True | 0 | ROZPOCET
| VV |  | "rozměr: dl. 2,20m, š. 1,00m, hl. 1,57m, kom. tl. 0,55m, lože tl. 0,10m, obsyp tl. 0,332m | [14 empty] | VV | 2 | 1 | True | 0 | ROZPOCET
| VV |  | 2,20*1,00*(1,57-0,55-0,10-0,332) |  | 1.294 | [12 empty] | VV | 2 | 2 | True | 0 | ROZPOCET
| VV |  | "přípojka ČP 100 | [14 empty] | VV | 2 | 1 | True | 0 | ROZPOCET
| VV |  | "rozměr: dl. 2,20m, š. 1,00m, hl. 1,72m, kom. tl. 0,55m, lože tl. 0,10m, obsyp tl. 0,332m | [14 empty] | VV | 2 | 1 | True | 0 | ROZPOCET
| VV |  | 2,20*1,00*(1,72-0,55-0,10-0,332) |  | 1.624 | [12 empty] | VV | 2 | 2 | True | 0 | ROZPOCET
| VV |  | "přípojka ČP 99 | [14 empty] | VV | 2 | 1 | True | 0 | ROZPOCET
| VV |  | "rozměr: dl. 2,00m, š. 1,00m, hl. 1,63m, kom. tl. 0,55m, lože tl. 0,10m, obsyp tl. 0,332m | [14 empty] | VV | 2 | 1 | True | 0 | ROZPOCET
| VV |  | 2,00*1,00*(1,63-0,55-0,10-0,332) |  | 1.296 | [12 empty] | VV | 2 | 2 | True | 0 | ROZPOCET
| VV |  | "přípojka ČP 98 | [14 empty] | VV | 2 | 1 | True | 0 | ROZPOCET
| VV |  | "rozměr: dl. 1,80m, š. 1,00m, hl. 1,70m, kom. tl. 0,55m, lože tl. 0,10m, obsyp tl. 0,332m | [14 empty] | VV | 2 | 1 | True | 0 | ROZPOCET
| VV |  | 1,80*1,00*(1,70-0,55-0,10-0,332) |  | 1.292 | [12 empty] | VV | 2 | 2 | True | 0 | ROZPOCET
| VV |  | "přípojka ČP 97 | [14 empty] | VV | 2 | 1 | True | 0 | ROZPOCET
| VV |  | "rozměr: dl. 1,80m, š. 1,00m, hl. 1,65m, kom. tl. 0,55m, lože tl. 0,10m, obsyp tl. 0,332m | [14 empty] | VV | 2 | 1 | True | 0 | ROZPOCET
| VV |  | 1,80*1,00*(1,65-0,55-0,10-0,332) |  | 1.202 | [12 empty] | VV | 2 | 2 | True | 0 | ROZPOCET
| VV |  | "přípojka ČP 96 | [14 empty] | VV | 2 | 1 | True | 0 | ROZPOCET
| VV |  | "rozměr: dl. 1,90m, š. 1,00m, hl. 1,65m, kom. tl. 0,55m, lože tl. 0,10m, obsyp tl. 0,332m | [14 empty] | VV | 2 | 1 | True | 0 | ROZPOCET
| VV |  | 1,90*1,00*(1,65-0,55-0,10-0,332) |  | 1.269 | [12 empty] | VV | 2 | 2 | True | 0 | ROZPOCET
| VV |  | "přípojka ČP 95 | [14 empty] | VV | 2 | 1 | True | 0 | ROZPOCET
| VV |  | "rozměr: dl. 1,60m, š. 1,00m, hl. 1,72m, kom. tl. 0,55m, lože tl. 0,10m, obsyp tl. 0,332m | [14 empty] | VV | 2 | 1 | True | 0 | ROZPOCET
| VV |  | 1,60*1,00*(1,72-0,55-0,10-0,332) |  | 1.181 | [12 empty] | VV | 2 | 2 | True | 0 | ROZPOCET
| VV |  | "přípojka ČP 94 | [14 empty] | VV | 2 | 1 | True | 0 | ROZPOCET
| VV |  | "rozměr: dl. 1,80m, š. 1,00m, hl. 1,69m, kom. tl. 0,55m, lože tl. 0,10m, obsyp tl. 0,332m | [14 empty] | VV | 2 | 1 | True | 0 | ROZPOCET
| VV |  | 1,80*1,00*(1,69-0,55-0,10-0,332) |  | 1.274 | [12 empty] | VV | 2 | 2 | True | 0 | ROZPOCET
| VV |  | "přípojka ČP 93 | [14 empty] | VV | 2 | 1 | True | 0 | ROZPOCET
| VV |  | "rozměr: dl. 2,30m, š. 1,00m, hl. 1,55m, kom. tl. 0,55m, lože tl. 0,10m, obsyp tl. 0,332m | [14 empty] | VV | 2 | 1 | True | 0 | ROZPOCET
| VV |  | 2,30*1,00*(1,55-0,55-0,10-0,332) |  | 1.306 | [12 empty] | VV | 2 | 2 | True | 0 | ROZPOCET
| VV |  | "přípojka ČP 92 | [14 empty] | VV | 2 | 1 | True | 0 | ROZPOCET
| VV |  | "rozměr: dl. 2,10m, š. 1,00m, hl. 1,62m, kom. tl. 0,55m, lože tl. 0,10m, obsyp tl. 0,332m | [14 empty] | VV | 2 | 1 | True | 0 | ROZPOCET
| VV |  | 2,10*1,00*(1,62-0,55-0,10-0,332) |  | 1.34 | [12 empty] | VV | 2 | 2 | True | 0 | ROZPOCET
| VV |  | "přípojka ČP 91 | [14 empty] | VV | 2 | 1 | True | 0 | ROZPOCET
| VV |  | "rozměr: dl. 3,10m, š. 1,00m, hl. 1,70m, kom. tl. 0,55m, lože tl. 0,10m, obsyp tl. 0,332m | [14 empty] | VV | 2 | 1 | True | 0 | ROZPOCET
| VV |  | 3,10*1,00*(1,70-0,55-0,10-0,332) |  | 2.226 | [12 empty] | VV | 2 | 2 | True | 0 | ROZPOCET
| VV |  | "přípojka ČP 90 | [14 empty] | VV | 2 | 1 | True | 0 | ROZPOCET
| VV |  | "rozměr: dl. 3,00m, š. 1,00m, hl. 1,71m, kom. tl. 0,55m, lože tl. 0,10m, obsyp tl. 0,332m | [14 empty] | VV | 2 | 1 | True | 0 | ROZPOCET
| VV |  | 3,00*1,00*(1,71-0,55-0,10-0,332) |  | 2.184 | [12 empty] | VV | 2 | 2 | True | 0 | ROZPOCET
| VV |  | "přípojka ČP 89 | [14 empty] | VV | 2 | 1 | True | 0 | ROZPOCET
| VV |  | "rozměr: dl. 3,20m, š. 1,00m, hl. 1,83m, kom. tl. 0,55m, lože tl. 0,10m, obsyp tl. 0,332m | [14 empty] | VV | 2 | 1 | True | 0 | ROZPOCET
| VV |  | 3,20*1,00*(1,83-0,55-0,10-0,332) |  | 2.714 | [12 empty] | VV | 2 | 2 | True | 0 | ROZPOCET
| VV |  | "přípojka ČP 88 | [14 empty] | VV | 2 | 1 | True | 0 | ROZPOCET
| VV |  | "rozměr: dl. 3,00m, š. 1,00m, hl. 1,83m, kom. tl. 0,55m, lože tl. 0,10m, obsyp tl. 0,332m | [14 empty] | VV | 2 | 1 | True | 0 | ROZPOCET
| VV |  | 3,00*1,00*(1,83-0,55-0,10-0,332) |  | 2.544 | [12 empty] | VV | 2 | 2 | True | 0 | ROZPOCET
| VV |  | "Řad A | [14 empty] | VV | 2 | 1 | True | 0 | ROZPOCET
| VV |  | "rozměr: dl. 236,00m, š. 1,2m, hl. 1,74m, kom. tl. 0,55m, lože tl. 0,1m, obsyp tl. 0,525m | [14 empty] | VV | 2 | 1 | True | 0 | ROZPOCET
| VV |  | 236,00*1,20*(1,74-0,55-0,10-0,525) |  | 160.008 | [12 empty] | VV | 2 | 2 | True | 0 | ROZPOCET
| VV |  | "přípojka ČP 72 | [14 empty] | VV | 2 | 1 | True | 0 | ROZPOCET
| VV |  | "rozměr: dl. 8,20m, š. 1,00m, hl. 1,62m, kom. tl. 0,55m, lože tl. 0,10m, obsyp tl. 0,332m | [14 empty] | VV | 2 | 1 | True | 0 | ROZPOCET
| VV |  | 8,20*1,00*(1,62-0,55-0,10-0,332) |  | 5.232 | [12 empty] | VV | 2 | 2 | True | 0 | ROZPOCET
| VV |  | "přípojka ČP 73 | [14 empty] | VV | 2 | 1 | True | 0 | ROZPOCET
| VV |  | "rozměr: dl. 7,90m, š. 1,00m, hl. 1,61m, kom. tl. 0,55m, lože tl. 0,10m, obsyp tl. 0,332m | [14 empty] | VV | 2 | 1 | True | 0 | ROZPOCET
| VV |  | 7,90*1,00*(1,61-0,55-0,10-0,332) |  | 4.961 | [12 empty] | VV | 2 | 2 | True | 0 | ROZPOCET
| VV |  | "přípojka ČP 74 | [14 empty] | VV | 2 | 1 | True | 0 | ROZPOCET
| VV |  | "rozměr: dl. 7,50m, š. 1,00m, hl. 1,63m, kom. tl. 0,55m, lože tl. 0,10m, obsyp tl. 0,332m | [14 empty] | VV | 2 | 1 | True | 0 | ROZPOCET
| VV |  | 7,50*1,00*(1,63-0,55-0,10-0,332) |  | 4.86 | [12 empty] | VV | 2 | 2 | True | 0 | ROZPOCET
| VV |  | "přípojka ČP 75 | [14 empty] | VV | 2 | 1 | True | 0 | ROZPOCET
| VV |  | "rozměr: dl. 7,20m, š. 1,00m, hl. 1,70m, kom. tl. 0,55m, lože tl. 0,10m, obsyp tl. 0,332m | [14 empty] | VV | 2 | 1 | True | 0 | ROZPOCET
| VV |  | 7,20*1,00*(1,70-0,55-0,10-0,332) |  | 5.17 | [12 empty] | VV | 2 | 2 | True | 0 | ROZPOCET
| VV |  | "přípojka ČP 76 | [14 empty] | VV | 2 | 1 | True | 0 | ROZPOCET
| VV |  | "rozměr: dl. 7,60m, š. 1,00m, hl. 1,70m, kom. tl. 0,55m, lože tl. 0,10m, obsyp tl. 0,332m | [14 empty] | VV | 2 | 1 | True | 0 | ROZPOCET
| VV |  | 7,60*1,00*(1,70-0,55-0,10-0,332) |  | 5.457 | [12 empty] | VV | 2 | 2 | True | 0 | ROZPOCET
| VV |  | "přípojka ČP 77 | [14 empty] | VV | 2 | 1 | True | 0 | ROZPOCET
| VV |  | "rozměr: dl. 8,00m, š. 1,00m, hl. 1,69m, kom. tl. 0,55m, lože tl. 0,10m, obsyp tl. 0,332m | [14 empty] | VV | 2 | 1 | True | 0 | ROZPOCET
| VV |  | 8,00*1,00*(1,69-0,55-0,10-0,332) |  | 5.664 | [12 empty] | VV | 2 | 2 | True | 0 | ROZPOCET
| VV |  | "přípojka ČP 668 | [14 empty] | VV | 2 | 1 | True | 0 | ROZPOCET
| VV |  | "rozměr: dl. 8,20m, š. 1,00m, hl. 1,90m, kom. tl. 0,55m, lože tl. 0,10m, obsyp tl. 0,332m | [14 empty] | VV | 2 | 1 | True | 0 | ROZPOCET
| VV |  | 8,20*1,00*(1,90-0,55-0,10-0,332) |  | 7.528 | [12 empty] | VV | 2 | 2 | True | 0 | ROZPOCET
| VV |  | "přípojka ČP 78 | [14 empty] | VV | 2 | 1 | True | 0 | ROZPOCET
| VV |  | "rozměr: dl. 8,40m, š. 1,00m, hl. 1,88m, kom. tl. 0,55m, lože tl. 0,10m, obsyp tl. 0,332m | [14 empty] | VV | 2 | 1 | True | 0 | ROZPOCET
| VV |  | 8,40*1,00*(1,88-0,55-0,10-0,332) |  | 7.543 | [12 empty] | VV | 2 | 2 | True | 0 | ROZPOCET
| VV |  | "přípojka ČP 79 | [14 empty] | VV | 2 | 1 | True | 0 | ROZPOCET
| VV |  | "rozměr: dl. 12,10m, š. 1,0m, hl. 1,72m, kom. tl. 0,55m, lože tl. 0,10m, obsyp tl. 0,332m | [14 empty] | VV | 2 | 1 | True | 0 | ROZPOCET
| VV |  | 12,10*1,00*(1,72-0,55-0,10-0,332) |  | 8.93 | [12 empty] | VV | 2 | 2 | True | 0 | ROZPOCET
| VV |  | "přípojka ČP 80 | [14 empty] | VV | 2 | 1 | True | 0 | ROZPOCET
| VV |  | "rozměr: dl. 10,70m, š. 1,00m, hl. 1,76m, kom. tl. 0,55m, lože tl. 0,1m, obsyp tl. 0,332m | [14 empty] | VV | 2 | 1 | True | 0 | ROZPOCET
| VV |  | 10,70*1,00*(1,76-0,55-0,10-0,332) |  | 8.325 | [12 empty] | VV | 2 | 2 | True | 0 | ROZPOCET
| VV |  | "přípojka ČP 81 | [14 empty] | VV | 2 | 1 | True | 0 | ROZPOCET
| VV |  | "rozměr: dl. 7,60m, š. 1,00m, hl. 1,74m, kom. tl. 0,55m, lože tl. 0,10m, obsyp tl. 0,332m | [14 empty] | VV | 2 | 1 | True | 0 | ROZPOCET
| VV |  | 7,60*1,00*(1,74-0,55-0,10-0,332) |  | 5.761 | [12 empty] | VV | 2 | 2 | True | 0 | ROZPOCET
| VV |  | "přípojka ČP 82 | [14 empty] | VV | 2 | 1 | True | 0 | ROZPOCET
| VV |  | "rozměr: dl. 8,00m, š. 1,00m, hl. 1,77m, kom. tl. 0,55m, lože tl. 0,10m, obsyp tl. 0,332m | [14 empty] | VV | 2 | 1 | True | 0 | ROZPOCET
| VV |  | 8,00*1,00*(1,77-0,55-0,10-0,332) |  | 6.304 | [12 empty] | VV | 2 | 2 | True | 0 | ROZPOCET
| VV |  | "přípojka ČP 83 | [14 empty] | VV | 2 | 1 | True | 0 | ROZPOCET
| VV |  | "rozměr: dl. 8,60m, š. 1,00m, hl. 1,86m, kom. tl. 0,55m, lože tl. 0,10m, obsyp tl. 0,332m | [14 empty] | VV | 2 | 1 | True | 0 | ROZPOCET
| VV |  | 8,60*1,00*(1,86-0,55-0,10-0,332) |  | 7.551 | [12 empty] | VV | 2 | 2 | True | 0 | ROZPOCET
| VV |  | "přípojka ČP 84 | [14 empty] | VV | 2 | 1 | True | 0 | ROZPOCET
| VV |  | "rozměr: dl. 9,00m, š. 1,00m, hl. 1,91m, kom. tl. 0,55m, lože tl. 0,10m, obsyp tl. 0,332m | [14 empty] | VV | 2 | 1 | True | 0 | ROZPOCET
| VV |  | 9,00*1,00*(1,91-0,55-0,10-0,332) |  | 8.352 | [12 empty] | VV | 2 | 2 | True | 0 | ROZPOCET
| VV |  | "přípojka ČP 85 | [14 empty] | VV | 2 | 1 | True | 0 | ROZPOCET
| VV |  | "rozměr: dl. 8,50m, š. 1,00m, hl. 1,93m, kom. tl. 0,55m, lože tl. 0,10m, obsyp tl. 0,332m | [14 empty] | VV | 2 | 1 | True | 0 | ROZPOCET
| VV |  | 8,50*1,00*(1,93-0,55-0,10-0,332) |  | 8.058 | [12 empty] | VV | 2 | 2 | True | 0 | ROZPOCET
| VV |  | "přípojka ČP 930 | [14 empty] | VV | 2 | 1 | True | 0 | ROZPOCET
| VV |  | "rozměr: dl. 8,20m, š. 1,00m, hl. 1,90m, kom. tl. 0,55m, lože tl. 0,10m, obsyp tl. 0,332m | [14 empty] | VV | 2 | 1 | True | 0 | ROZPOCET
| VV |  | 8,20*1,00*(1,90-0,55-0,10-0,332) |  | 7.528 | [12 empty] | VV | 2 | 2 | True | 0 | ROZPOCET
| VV |  | "přípojka ČP 86 | [14 empty] | VV | 2 | 1 | True | 0 | ROZPOCET
| VV |  | "rozměr: dl. 6,10m, š. 1,00m, hl. 1,85m, kom. tl. 0,55m, lože tl. 0,10m, obsyp tl. 0,332m | [14 empty] | VV | 2 | 1 | True | 0 | ROZPOCET
| VV |  | 6,10*1,00*(1,85-0,55-0,10-0,332) |  | 5.295 | [12 empty] | VV | 2 | 2 | True | 0 | ROZPOCET
| VV |  | "přípojka KAŠNA | [14 empty] | VV | 2 | 1 | True | 0 | ROZPOCET
| VV |  | "rozměr: dl. 2,60m, š. 1,00m, hl. 1,70m, kom. tl. 0,55m, lože tl. 0,10m, obsyp tl. 0,332m | [14 empty] | VV | 2 | 1 | True | 0 | ROZPOCET
| VV |  | 2,60*1,00*(1,70-0,55-0,10-0,332) |  | 1.867 | [12 empty] | VV | 2 | 2 | True | 0 | ROZPOCET
| VV |  | "přípojka ČP 87 | [14 empty] | VV | 2 | 1 | True | 0 | ROZPOCET
| VV |  | "rozměr: dl. 5,10m, š. 1,00m, hl. 1,72m, kom. tl. 0,55m, lože tl. 0,10m, obsyp tl. 0,332m | [14 empty] | VV | 2 | 1 | True | 0 | ROZPOCET
| VV |  | 5,10*1,00*(1,72-0,55-0,10-0,332) |  | 3.764 | [12 empty] | VV | 2 | 2 | True | 0 | ROZPOCET
| VV |  | Mezisoučet |  | 529.135 | [12 empty] | VV | 2 | 3 | True | 0 | ROZPOCET
| VV |  | "Obsypání potrubí strojně sypaninou bez prohození, uloženou do 3 m | [14 empty] | VV | 2 | 1 | True | 0 | ROZPOCET
| VV |  | "kamenivo těžené drobné frakce 0/4 | [14 empty] | VV | 2 | 1 | True | 0 | ROZPOCET
| VV |  | "Řad D | [14 empty] | VV | 2 | 1 | True | 0 | ROZPOCET
| VV |  | "rozměr: dl. 27,40m, š. 1,10m, obsyp tl. 0,30m + D110mm | [14 empty] | VV | 2 | 1 | True | 0 | ROZPOCET
| VV |  | 27,40*1,10*(0,30+0,110)-(PI*0,055*0,055*27,40) |  | 12.097 | [12 empty] | VV | 2 | 2 | True | 0 | ROZPOCET
| VV |  | "rozměr: dl. 20,00m, š. 1,00m, obsyp tl. 0,30m + D32mm, přípojka POLIKLINIKA | [14 empty] | VV | 2 | 1 | True | 0 | ROZPOCET
| VV |  | 20,00*1,00*(0,30+0,032)-(PI*0,016*0,016*20,00) |  | 6.624 | [12 empty] | VV | 2 | 2 | True | 0 | ROZPOCET
| VV |  | "rozměr: dl. 16,30m, š. 1,00m, obsyp tl. 0,30m + D32mm, přípojka ČP 93 | [14 empty] | VV | 2 | 1 | True | 0 | ROZPOCET
| VV |  | 16,30*1,00*(0,30+0,032)-(PI*0,016*0,016*16,30) |  | 5.398 | [12 empty] | VV | 2 | 2 | True | 0 | ROZPOCET
| VV |  | "Řad B | [14 empty] | VV | 2 | 1 | True | 0 | ROZPOCET
| VV |  | "rozměr: dl. 255,80m, š. 1,10m, obsyp tl. 0,30m + D110mm | [14 empty] | VV | 2 | 1 | True | 0 | ROZPOCET
| VV |  | 255,80*1,10*(0,30+0,110)-(PI*0,055*0,055*255,80) |  | 112.935 | [12 empty] | VV | 2 | 2 | True | 0 | ROZPOCET
| VV |  | "rozměr: dl. 2,10m, š. 1,00m, obsyp tl. 0,30m + D32mm, přípojka ČP 102 | [14 empty] | VV | 2 | 1 | True | 0 | ROZPOCET
| VV |  | 2,10*1,00*(0,30+0,032)-(PI*0,016*0,016*2,10) |  | 0.696 | [12 empty] | VV | 2 | 2 | True | 0 | ROZPOCET
| VV |  | "rozměr: dl. 2,20m, š. 1,00m, obsyp tl. 0,30m + D32mm, přípojka ČP 101 | [14 empty] | VV | 2 | 1 | True | 0 | ROZPOCET
| VV |  | 2,20*1,00*(0,30+0,032)-(PI*0,016*0,016*2,20) |  | 0.729 | [12 empty] | VV | 2 | 2 | True | 0 | ROZPOCET
| VV |  | "rozměr: dl. 2,20m, š. 1,00m, obsyp tl. 0,30m + D32mm, přípojka ČP 100 | [14 empty] | VV | 2 | 1 | True | 0 | ROZPOCET
| VV |  | 2,20*1,00*(0,30+0,032)-(PI*0,016*0,016*2,20) |  | 0.729 | [12 empty] | VV | 2 | 2 | True | 0 | ROZPOCET
| VV |  | "rozměr: dl. 2,00m, š. 1,00m, obsyp tl. 0,30m + D32mm, přípojka ČP 99 | [14 empty] | VV | 2 | 1 | True | 0 | ROZPOCET
| VV |  | 2,00*1,00*(0,30+0,032)-(PI*0,016*0,016*2,00) |  | 0.662 | [12 empty] | VV | 2 | 2 | True | 0 | ROZPOCET
| VV |  | "rozměr: dl. 1,80m, š. 1,00m, obsyp tl. 0,30m + D32mm, přípojka ČP 98 | [14 empty] | VV | 2 | 1 | True | 0 | ROZPOCET
| VV |  | 1,80*1,00*(0,30+0,032)-(PI*0,016*0,016*1,80) |  | 0.596 | [12 empty] | VV | 2 | 2 | True | 0 | ROZPOCET
| VV |  | "rozměr: dl. 1,80m, š. 1,00m, obsyp tl. 0,30m + D32mm, přípojka ČP 97 | [14 empty] | VV | 2 | 1 | True | 0 | ROZPOCET
| VV |  | 1,80*1,00*(0,30+0,032)-(PI*0,016*0,016*1,80) |  | 0.596 | [12 empty] | VV | 2 | 2 | True | 0 | ROZPOCET
| VV |  | "rozměr: dl. 1,90m, š. 1,00m, obsyp tl. 0,30m + D32mm, přípojka ČP 96 | [14 empty] | VV | 2 | 1 | True | 0 | ROZPOCET
| VV |  | 1,90*1,00*(0,30+0,032)-(PI*0,016*0,016*1,90) |  | 0.629 | [12 empty] | VV | 2 | 2 | True | 0 | ROZPOCET
| VV |  | "rozměr: dl. 1,60m, š. 1,00m, obsyp tl. 0,30m + D32mm, přípojka ČP 95 | [14 empty] | VV | 2 | 1 | True | 0 | ROZPOCET
| VV |  | 1,60*1,00*(0,30+0,032)-(PI*0,016*0,016*1,60) |  | 0.53 | [12 empty] | VV | 2 | 2 | True | 0 | ROZPOCET
| VV |  | "rozměr: dl. 1,80m, š. 1,00m, obsyp tl. 0,30m + D32mm, přípojka ČP 94 | [14 empty] | VV | 2 | 1 | True | 0 | ROZPOCET
| VV |  | 1,80*1,00*(0,30+0,032)-(PI*0,016*0,016*1,80) |  | 0.596 | [12 empty] | VV | 2 | 2 | True | 0 | ROZPOCET
| VV |  | "rozměr: dl. 2,30m, š. 1,00m, obsyp tl. 0,30m + D32mm, přípojka ČP 93 | [14 empty] | VV | 2 | 1 | True | 0 | ROZPOCET
| VV |  | 2,30*1,00*(0,30+0,032)-(PI*0,016*0,016*2,30) |  | 0.762 | [12 empty] | VV | 2 | 2 | True | 0 | ROZPOCET
| VV |  | "rozměr: dl. 2,10m, š. 1,00m, obsyp tl. 0,30m + D32mm, přípojka ČP 92 | [14 empty] | VV | 2 | 1 | True | 0 | ROZPOCET
| VV |  | 2,10*1,00*(0,30+0,032)-(PI*0,016*0,016*2,10) |  | 0.696 | [12 empty] | VV | 2 | 2 | True | 0 | ROZPOCET
| VV |  | "rozměr: dl. 3,10m, š. 1,00m, obsyp tl. 0,30m + D32mm, přípojka ČP 91 | [14 empty] | VV | 2 | 1 | True | 0 | ROZPOCET
| VV |  | 3,10*1,00*(0,30+0,032)-(PI*0,016*0,016*3,10) |  | 1.027 | [12 empty] | VV | 2 | 2 | True | 0 | ROZPOCET
| VV |  | "rozměr: dl. 3,00m, š. 1,00m, obsyp tl. 0,30m + D32mm, přípojka ČP 90 | [14 empty] | VV | 2 | 1 | True | 0 | ROZPOCET
| VV |  | 3,00*1,00*(0,30+0,032)-(PI*0,016*0,016*3,00) |  | 0.994 | [12 empty] | VV | 2 | 2 | True | 0 | ROZPOCET
| VV |  | "rozměr: dl. 3,20m, š. 1,00m, obsyp tl. 0,30m + D32mm, přípojka ČP 89 | [14 empty] | VV | 2 | 1 | True | 0 | ROZPOCET
| VV |  | 3,20*1,00*(0,30+0,032)-(PI*0,016*0,016*3,20) |  | 1.06 | [12 empty] | VV | 2 | 2 | True | 0 | ROZPOCET
| VV |  | "rozměr: dl. 3,00m, š. 1,00m, obsyp tl. 0,30m + D32mm, přípojka ČP 88 | [14 empty] | VV | 2 | 1 | True | 0 | ROZPOCET
| VV |  | 3,00*1,00*(0,30+0,032)-(PI*0,016*0,016*3,00) |  | 0.994 | [12 empty] | VV | 2 | 2 | True | 0 | ROZPOCET
| VV |  | "Řad A | [14 empty] | VV | 2 | 1 | True | 0 | ROZPOCET
| VV |  | "rozměr: dl. 236,00m, š. 1,20m, obsyp tl. 0,30m + D225mm | [14 empty] | VV | 2 | 1 | True | 0 | ROZPOCET
| VV |  | 236,00*1,20*(0,30+0,225)-(PI*0,1125*0,1125*236,00) |  | 139.296 | [12 empty] | VV | 2 | 2 | True | 0 | ROZPOCET
| VV |  | "rozměr: dl. 8,20m, š. 1,00m, obsyp tl. 0,30m + D32mm, přípojka ČP 72 | [14 empty] | VV | 2 | 1 | True | 0 | ROZPOCET
| VV |  | 8,20*1,00*(0,30+0,032)-(PI*0,016*0,016*8,20) |  | 2.716 | [12 empty] | VV | 2 | 2 | True | 0 | ROZPOCET
| VV |  | "rozměr: dl. 7,90m, š. 1,00m, obsyp tl. 0,30m + D32mm, přípojka ČP 73 | [14 empty] | VV | 2 | 1 | True | 0 | ROZPOCET
| VV |  | 7,90*1,00*(0,30+0,032)-(PI*0,016*0,016*7,90) |  | 2.616 | [12 empty] | VV | 2 | 2 | True | 0 | ROZPOCET
| VV |  | "rozměr: dl. 7,50m, š. 1,00m, obsyp tl. 0,30m + D32mm, přípojka ČP 74 | [14 empty] | VV | 2 | 1 | True | 0 | ROZPOCET
| VV |  | 7,50*1,00*(0,30+0,032)-(PI*0,016*0,016*7,50) |  | 2.484 | [12 empty] | VV | 2 | 2 | True | 0 | ROZPOCET
| VV |  | "rozměr: dl. 7,20m, š. 1,00m, obsyp tl. 0,30m + D32mm, přípojka ČP 75 | [14 empty] | VV | 2 | 1 | True | 0 | ROZPOCET
| VV |  | 7,20*1,00*(0,30+0,032)-(PI*0,016*0,016*7,20) |  | 2.385 | [12 empty] | VV | 2 | 2 | True | 0 | ROZPOCET
| VV |  | "rozměr: dl. 7,60m, š. 1,00m, obsyp tl. 0,30m + D32mm, přípojka ČP 76 | [14 empty] | VV | 2 | 1 | True | 0 | ROZPOCET
| VV |  | 7,60*1,00*(0,30+0,032)-(PI*0,016*0,016*7,60) |  | 2.517 | [12 empty] | VV | 2 | 2 | True | 0 | ROZPOCET
| VV |  | "rozměr: dl. 8,00m, š. 1,00m, obsyp tl. 0,30m + D32mm, přípojka ČP 77 | [14 empty] | VV | 2 | 1 | True | 0 | ROZPOCET
| VV |  | 8,00*1,00*(0,30+0,032)-(PI*0,016*0,016*8,00) |  | 2.65 | [12 empty] | VV | 2 | 2 | True | 0 | ROZPOCET
| VV |  | "rozměr: dl. 8,20m, š. 1,00m, obsyp tl. 0,30m + D32mm, přípojka ČP 668 | [14 empty] | VV | 2 | 1 | True | 0 | ROZPOCET
| VV |  | 8,20*1,00*(0,30+0,032)-(PI*0,016*0,016*8,20) |  | 2.716 | [12 empty] | VV | 2 | 2 | True | 0 | ROZPOCET
| VV |  | "rozměr: dl. 8,40m, š. 1,00m, obsyp tl. 0,30m + D32mm, přípojka ČP 78 | [14 empty] | VV | 2 | 1 | True | 0 | ROZPOCET
| VV |  | 8,40*1,00*(0,30+0,032)-(PI*0,016*0,016*8,40) |  | 2.782 | [12 empty] | VV | 2 | 2 | True | 0 | ROZPOCET
| VV |  | "rozměr: dl. 12,10m, š. 1,00m, obsyp tl. 0,30m + D32mm, přípojka ČP 79 | [14 empty] | VV | 2 | 1 | True | 0 | ROZPOCET
| VV |  | 12,10*1,00*(0,30+0,032)-(PI*0,016*0,016*12,10) |  | 4.007 | [12 empty] | VV | 2 | 2 | True | 0 | ROZPOCET
| VV |  | "rozměr: dl. 10,70m, š. 1,00m, obsyp tl. 0,30m + D32mm, přípojka ČP 80 | [14 empty] | VV | 2 | 1 | True | 0 | ROZPOCET
| VV |  | 10,70*1,00*(0,30+0,032)-(PI*0,016*0,016*10,70) |  | 3.544 | [12 empty] | VV | 2 | 2 | True | 0 | ROZPOCET
| VV |  | "rozměr: dl. 7,60m, š. 1,00m, obsyp tl. 0,30m + D32mm, přípojka ČP 81 | [14 empty] | VV | 2 | 1 | True | 0 | ROZPOCET
| VV |  | 7,60*1,00*(0,30+0,032)-(PI*0,016*0,016*7,60) |  | 2.517 | [12 empty] | VV | 2 | 2 | True | 0 | ROZPOCET
| VV |  | "rozměr: dl. 8,00m, š. 1,00m, obsyp tl. 0,30m + D32mm, přípojka ČP 82 | [14 empty] | VV | 2 | 1 | True | 0 | ROZPOCET
| VV |  | 8,00*1,00*(0,30+0,032)-(PI*0,016*0,016*8,00) |  | 2.65 | [12 empty] | VV | 2 | 2 | True | 0 | ROZPOCET
| VV |  | "rozměr: dl. 8,60m, š. 1,00m, obsyp tl. 0,30m + D32mm, přípojka ČP 83 | [14 empty] | VV | 2 | 1 | True | 0 | ROZPOCET
| VV |  | 8,60*1,00*(0,30+0,032)-(PI*0,016*0,016*8,60) |  | 2.848 | [12 empty] | VV | 2 | 2 | True | 0 | ROZPOCET
| VV |  | "rozměr: dl. 9,00m, š. 1,00m, obsyp tl. 0,30m + D32mm, přípojka ČP 84 | [14 empty] | VV | 2 | 1 | True | 0 | ROZPOCET
| VV |  | 9,00*1,00*(0,30+0,032)-(PI*0,016*0,016*9,00) |  | 2.981 | [12 empty] | VV | 2 | 2 | True | 0 | ROZPOCET
| VV |  | "rozměr: dl. 8,50m, š. 1,00m, obsyp tl. 0,30m + D32mm, přípojka ČP 85 | [14 empty] | VV | 2 | 1 | True | 0 | ROZPOCET
| VV |  | 8,50*1,00*(0,30+0,032)-(PI*0,016*0,016*8,50) |  | 2.815 | [12 empty] | VV | 2 | 2 | True | 0 | ROZPOCET
| VV |  | "rozměr: dl. 8,20m, š. 1,00m, obsyp tl. 0,30m + D32mm, přípojka ČP 930 | [14 empty] | VV | 2 | 1 | True | 0 | ROZPOCET
| VV |  | 8,20*1,00*(0,30+0,032)-(PI*0,016*0,016*8,20) |  | 2.716 | [12 empty] | VV | 2 | 2 | True | 0 | ROZPOCET
| VV |  | "rozměr: dl. 6,10m, š. 1,00m, obsyp tl. 0,30m + D32mm, přípojka ČP 86 | [14 empty] | VV | 2 | 1 | True | 0 | ROZPOCET
| VV |  | 6,10*1,00*(0,30+0,032)-(PI*0,016*0,016*6,10) |  | 2.02 | [12 empty] | VV | 2 | 2 | True | 0 | ROZPOCET
| VV |  | "rozměr: dl. 2,60m, š. 1,00m, obsyp tl. 0,30m + D32mm, přípojka KAŠNA | [14 empty] | VV | 2 | 1 | True | 0 | ROZPOCET
| VV |  | 2,60*1,00*(0,30+0,032)-(PI*0,016*0,016*2,60) |  | 0.861 | [12 empty] | VV | 2 | 2 | True | 0 | ROZPOCET
| VV |  | "rozměr: dl. 5,10m, š. 1,00m, obsyp tl. 0,30m + D32mm, přípojka ČP 87 | [14 empty] | VV | 2 | 1 | True | 0 | ROZPOCET
| VV |  | 5,10*1,00*(0,30+0,032)-(PI*0,016*0,016*5,10) |  | 1.689 | [12 empty] | VV | 2 | 2 | True | 0 | ROZPOCET
| VV |  | Mezisoučet |  | 337.16 | [12 empty] | VV | 2 | 3 | True | 0 | ROZPOCET
| VV |  | "Lože pod potrubí otevřený výkop ze štěrkopísku | [14 empty] | VV | 2 | 1 | True | 0 | ROZPOCET
| VV |  | "Řad D | [14 empty] | VV | 2 | 1 | True | 0 | ROZPOCET
| VV |  | "rozměr: dl. 27,40m, š. 1,10m, lože tl. 0,10m | [14 empty] | VV | 2 | 1 | True | 0 | ROZPOCET
| VV |  | 27,40*1,10*0,10 |  | 3.014 | [12 empty] | VV | 2 | 2 | True | 0 | ROZPOCET
| VV |  | "rozměr: dl. 20,00m, š. 1,00m, lože tl. 0,10m, přípojka POLIKLINIKA | [14 empty] | VV | 2 | 1 | True | 0 | ROZPOCET
| VV |  | 20,00*1,00*0,10 |  | 2 | [12 empty] | VV | 2 | 2 | True | 0 | ROZPOCET
| VV |  | "rozměr: dl. 16,30m, š. 1,00m, lože tl. 0,10m, přípojka ČP 93 | [14 empty] | VV | 2 | 1 | True | 0 | ROZPOCET
| VV |  | 16,30*1,00*0,10 |  | 1.63 | [12 empty] | VV | 2 | 2 | True | 0 | ROZPOCET
| VV |  | "Řad B | [14 empty] | VV | 2 | 1 | True | 0 | ROZPOCET
| VV |  | "rozměr: dl. 255,80m, š. 1,10m, lože tl. 0,10m | [14 empty] | VV | 2 | 1 | True | 0 | ROZPOCET
| VV |  | 255,80*1,10*0,10 |  | 28.138 | [12 empty] | VV | 2 | 2 | True | 0 | ROZPOCET
| VV |  | "rozměr: dl. 2,10m, š. 1,00m, lože tl. 0,10m, přípojka ČP 102 | [14 empty] | VV | 2 | 1 | True | 0 | ROZPOCET
| VV |  | 2,10*1,00*0,10 |  | 0.21 | [12 empty] | VV | 2 | 2 | True | 0 | ROZPOCET
| VV |  | "rozměr: dl. 2,20m, š. 1,00m, lože tl. 0,10m, přípojka ČP 101 | [14 empty] | VV | 2 | 1 | True | 0 | ROZPOCET
| VV |  | 2,20*1,00*0,10 |  | 0.22 | [12 empty] | VV | 2 | 2 | True | 0 | ROZPOCET
| VV |  | "rozměr: dl. 2,20m, š. 1,00m, lože tl. 0,10m, přípojka ČP 100 | [14 empty] | VV | 2 | 1 | True | 0 | ROZPOCET
| VV |  | 2,20*1,00*0,10 |  | 0.22 | [12 empty] | VV | 2 | 2 | True | 0 | ROZPOCET
| VV |  | "rozměr: dl. 2,00m, š. 1,00m, lože tl. 0,10m, přípojka ČP 99 | [14 empty] | VV | 2 | 1 | True | 0 | ROZPOCET
| VV |  | 2,00*1,00*0,10 |  | 0.2 | [12 empty] | VV | 2 | 2 | True | 0 | ROZPOCET
| VV |  | "rozměr: dl. 1,80m, š. 1,00m, lože tl. 0,10m, přípojka ČP 98 | [14 empty] | VV | 2 | 1 | True | 0 | ROZPOCET
| VV |  | 1,80*1,00*0,10 |  | 0.18 | [12 empty] | VV | 2 | 2 | True | 0 | ROZPOCET
| VV |  | "rozměr: dl. 1,80m, š. 1,00m, lože tl. 0,10m, přípojka ČP 97 | [14 empty] | VV | 2 | 1 | True | 0 | ROZPOCET
| VV |  | 1,80*1,00*0,10 |  | 0.18 | [12 empty] | VV | 2 | 2 | True | 0 | ROZPOCET
| VV |  | "rozměr: dl. 1,90m, š. 1,00m, lože tl. 0,10m, přípojka ČP 96 | [14 empty] | VV | 2 | 1 | True | 0 | ROZPOCET
| VV |  | 1,90*1,00*0,10 |  | 0.19 | [12 empty] | VV | 2 | 2 | True | 0 | ROZPOCET
| VV |  | "rozměr: dl. 1,60m, š. 1,00m, lože tl. 0,10m, přípojka ČP 95 | [14 empty] | VV | 2 | 1 | True | 0 | ROZPOCET
| VV |  | 1,60*1,00*0,10 |  | 0.16 | [12 empty] | VV | 2 | 2 | True | 0 | ROZPOCET
| VV |  | "rozměr: dl. 1,80m, š. 1,00m, lože tl. 0,10m, přípojka ČP 94 | [14 empty] | VV | 2 | 1 | True | 0 | ROZPOCET
| VV |  | 1,80*1,00*0,10 |  | 0.18 | [12 empty] | VV | 2 | 2 | True | 0 | ROZPOCET
| VV |  | "rozměr: dl. 2,30m, š. 1,00m, lože tl. 0,10m, přípojka ČP 93 | [14 empty] | VV | 2 | 1 | True | 0 | ROZPOCET
| VV |  | 2,30*1,00*0,10 |  | 0.23 | [12 empty] | VV | 2 | 2 | True | 0 | ROZPOCET
| VV |  | "rozměr: dl. 2,10m, š. 1,00m, lože tl. 0,10m, přípojka ČP 92 | [14 empty] | VV | 2 | 1 | True | 0 | ROZPOCET
| VV |  | 2,10*1,00*0,10 |  | 0.21 | [12 empty] | VV | 2 | 2 | True | 0 | ROZPOCET
| VV |  | "rozměr: dl. 3,10m, š. 1,00m, lože tl. 0,10m, přípojka ČP 91 | [14 empty] | VV | 2 | 1 | True | 0 | ROZPOCET
| VV |  | 3,10*1,00*0,10 |  | 0.31 | [12 empty] | VV | 2 | 2 | True | 0 | ROZPOCET
| VV |  | "rozměr: dl. 3,00m, š. 1,00m, lože tl. 0,10m, přípojka ČP 90 | [14 empty] | VV | 2 | 1 | True | 0 | ROZPOCET
| VV |  | 3,00*1,00*0,10 |  | 0.3 | [12 empty] | VV | 2 | 2 | True | 0 | ROZPOCET
| VV |  | "rozměr: dl. 3,20m, š. 1,00m, lože tl. 0,10m, přípojka ČP 89 | [14 empty] | VV | 2 | 1 | True | 0 | ROZPOCET
| VV |  | 3,20*1,00*0,10 |  | 0.32 | [12 empty] | VV | 2 | 2 | True | 0 | ROZPOCET
| VV |  | "rozměr: dl. 3,00m, š. 1,00m, lože tl. 0,10m, přípojka ČP 88 | [14 empty] | VV | 2 | 1 | True | 0 | ROZPOCET
| VV |  | 3,00*1,00*0,10 |  | 0.3 | [12 empty] | VV | 2 | 2 | True | 0 | ROZPOCET
| VV |  | "Řad A | [14 empty] | VV | 2 | 1 | True | 0 | ROZPOCET
| VV |  | "rozměr: dl. 236,00m, š. 1,20m, lože tl. 0,10m | [14 empty] | VV | 2 | 1 | True | 0 | ROZPOCET
| VV |  | 236,00*1,20*0,10 |  | 28.32 | [12 empty] | VV | 2 | 2 | True | 0 | ROZPOCET
| VV |  | "rozměr: dl. 8,20m, š. 1,00m, lože tl. 0,10m, přípojka ČP 72 | [14 empty] | VV | 2 | 1 | True | 0 | ROZPOCET
| VV |  | 8,20*1,00*0,10 |  | 0.82 | [12 empty] | VV | 2 | 2 | True | 0 | ROZPOCET
| VV |  | "rozměr: dl. 7,90m, š. 1,00m, lože tl. 0,10m, přípojka ČP 73 | [14 empty] | VV | 2 | 1 | True | 0 | ROZPOCET
| VV |  | 7,90*1,00*0,10 |  | 0.79 | [12 empty] | VV | 2 | 2 | True | 0 | ROZPOCET
| VV |  | "rozměr: dl. 7,50m, š. 1,00m, lože tl. 0,10m, přípojka ČP 74 | [14 empty] | VV | 2 | 1 | True | 0 | ROZPOCET
| VV |  | 7,50*1,00*0,10 |  | 0.75 | [12 empty] | VV | 2 | 2 | True | 0 | ROZPOCET
| VV |  | "rozměr: dl. 7,20m, š. 1,00m, lože tl. 0,10m, přípojka ČP 75 | [14 empty] | VV | 2 | 1 | True | 0 | ROZPOCET
| VV |  | 7,20*1,00*0,10 |  | 0.72 | [12 empty] | VV | 2 | 2 | True | 0 | ROZPOCET
| VV |  | "rozměr: dl. 7,60m, š. 1,00m, lože tl. 0,10m, přípojka ČP 76 | [14 empty] | VV | 2 | 1 | True | 0 | ROZPOCET
| VV |  | 7,60*1,00*0,10 |  | 0.76 | [12 empty] | VV | 2 | 2 | True | 0 | ROZPOCET
| VV |  | "rozměr: dl. 8,00m, š. 1,00m, lože tl. 0,10m, přípojka ČP 77 | [14 empty] | VV | 2 | 1 | True | 0 | ROZPOCET
| VV |  | 8,00*1,00*0,10 |  | 0.8 | [12 empty] | VV | 2 | 2 | True | 0 | ROZPOCET
| VV |  | "rozměr: dl. 8,20m, š. 1,00m, lože tl. 0,10m, přípojka ČP 668 | [14 empty] | VV | 2 | 1 | True | 0 | ROZPOCET
| VV |  | 8,20*1,00*0,10 |  | 0.82 | [12 empty] | VV | 2 | 2 | True | 0 | ROZPOCET
| VV |  | "rozměr: dl. 8,40m, š. 1,00m, lože tl. 0,10m, přípojka ČP 78 | [14 empty] | VV | 2 | 1 | True | 0 | ROZPOCET
| VV |  | 8,40*1,00*0,10 |  | 0.84 | [12 empty] | VV | 2 | 2 | True | 0 | ROZPOCET
| VV |  | "rozměr: dl. 12,10m, š. 1,00m, lože tl. 0,10m, přípojka ČP 79 | [14 empty] | VV | 2 | 1 | True | 0 | ROZPOCET
| VV |  | 12,10*1,00*0,10 |  | 1.21 | [12 empty] | VV | 2 | 2 | True | 0 | ROZPOCET
| VV |  | "rozměr: dl. 10,70m, š. 1,00m, lože tl. 0,10m, přípojka ČP 80 | [14 empty] | VV | 2 | 1 | True | 0 | ROZPOCET
| VV |  | 10,70*1,00*0,10 |  | 1.07 | [12 empty] | VV | 2 | 2 | True | 0 | ROZPOCET
| VV |  | "rozměr: dl. 7,60m, š. 1,00m, lože tl. 0,10m, přípojka ČP 81 | [14 empty] | VV | 2 | 1 | True | 0 | ROZPOCET
| VV |  | 7,60*1,00*0,10 |  | 0.76 | [12 empty] | VV | 2 | 2 | True | 0 | ROZPOCET
| VV |  | "rozměr: dl. 8,00m, š. 1,00m, lože tl. 0,10m, přípojka ČP 82 | [14 empty] | VV | 2 | 1 | True | 0 | ROZPOCET
| VV |  | 8,00*1,00*0,10 |  | 0.8 | [12 empty] | VV | 2 | 2 | True | 0 | ROZPOCET
| VV |  | "rozměr: dl. 8,60m, š. 1,00m, lože tl. 0,10m, přípojka ČP 83 | [14 empty] | VV | 2 | 1 | True | 0 | ROZPOCET
| VV |  | 8,60*1,00*0,10 |  | 0.86 | [12 empty] | VV | 2 | 2 | True | 0 | ROZPOCET
| VV |  | "rozměr: dl. 9,00m, š. 1,00m, lože tl. 0,10m, přípojka ČP 84 | [14 empty] | VV | 2 | 1 | True | 0 | ROZPOCET
| VV |  | 9,00*1,00*0,10 |  | 0.9 | [12 empty] | VV | 2 | 2 | True | 0 | ROZPOCET
| VV |  | "rozměr: dl. 8,50m, š. 1,00m, lože tl. 0,10m, přípojka ČP 85 | [14 empty] | VV | 2 | 1 | True | 0 | ROZPOCET
| VV |  | 8,50*1,00*0,10 |  | 0.85 | [12 empty] | VV | 2 | 2 | True | 0 | ROZPOCET
| VV |  | "rozměr: dl. 8,20m, š. 1,00m, lože tl. 0,10m, přípojka ČP 930 | [14 empty] | VV | 2 | 1 | True | 0 | ROZPOCET
| VV |  | 8,20*1,00*0,10 |  | 0.82 | [12 empty] | VV | 2 | 2 | True | 0 | ROZPOCET
| VV |  | "rozměr: dl. 6,10m, š. 1,00m, lože tl. 0,10m, přípojka ČP 86 | [14 empty] | VV | 2 | 1 | True | 0 | ROZPOCET
| VV |  | 6,10*1,00*0,10 |  | 0.61 | [12 empty] | VV | 2 | 2 | True | 0 | ROZPOCET
| VV |  | "rozměr: dl. 2,60m, š. 1,00m, lože tl. 0,10m, přípojka KAŠNA | [14 empty] | VV | 2 | 1 | True | 0 | ROZPOCET
| VV |  | 2,60*1,00*0,10 |  | 0.26 | [12 empty] | VV | 2 | 2 | True | 0 | ROZPOCET
| VV |  | "rozměr: dl. 5,10m, š. 1,00m, lože tl. 0,10m, přípojka ČP 87 | [14 empty] | VV | 2 | 1 | True | 0 | ROZPOCET
| VV |  | 5,10*1,00*0,10 |  | 0.51 | [12 empty] | VV | 2 | 2 | True | 0 | ROZPOCET
| VV |  | Mezisoučet |  | 81.462 | [12 empty] | VV | 2 | 3 | True | 0 | ROZPOCET
| VV |  | "Podklad z asfaltového recyklátu plochy do 100 m2 tl 550 mm | [14 empty] | VV | 2 | 1 | True | 0 | ROZPOCET
| VV |  | "provizorní komunikace z recyklátu tl. 0,55m | [14 empty] | VV | 2 | 1 | True | 0 | ROZPOCET
| VV |  | "Řad D | [14 empty] | VV | 2 | 1 | True | 0 | ROZPOCET
| VV |  | "rozměr: dl. 27,40m, š. 1,10m | [14 empty] | VV | 2 | 1 | True | 0 | ROZPOCET
| VV |  | 27,40*1,10*0,55 |  | 16.577 | [12 empty] | VV | 2 | 2 | True | 0 | ROZPOCET
| VV |  | "rozměr: dl. 20,00m, š. 1,00m, přípojka POLIKLINIKA | [14 empty] | VV | 2 | 1 | True | 0 | ROZPOCET
| VV |  | 20,00*1,00*0,55 |  | 11 | [12 empty] | VV | 2 | 2 | True | 0 | ROZPOCET
| VV |  | "rozměr: dl. 16,30m, š. 1,00m, přípojka ČP 93 | [14 empty] | VV | 2 | 1 | True | 0 | ROZPOCET
| VV |  | 16,30*1,00*0,55 |  | 8.965 | [12 empty] | VV | 2 | 2 | True | 0 | ROZPOCET
| VV |  | "Řad B | [14 empty] | VV | 2 | 1 | True | 0 | ROZPOCET
| VV |  | "rozměr: dl. 255,80m, š. 1,10m | [14 empty] | VV | 2 | 1 | True | 0 | ROZPOCET
| VV |  | 255,80*1,10*0,55 |  | 154.759 | [12 empty] | VV | 2 | 2 | True | 0 | ROZPOCET
| VV |  | "rozměr: dl. 2,10m, š. 1,00m, přípojka ČP 102 | [14 empty] | VV | 2 | 1 | True | 0 | ROZPOCET
| VV |  | 2,10*1,00*0,55 |  | 1.155 | [12 empty] | VV | 2 | 2 | True | 0 | ROZPOCET
| VV |  | "rozměr: dl. 2,20m, š. 1,00m, přípojka ČP 101 | [14 empty] | VV | 2 | 1 | True | 0 | ROZPOCET
| VV |  | 2,20*1,00*0,55 |  | 1.21 | [12 empty] | VV | 2 | 2 | True | 0 | ROZPOCET
| VV |  | "rozměr: dl. 2,20m, š. 1,00m, přípojka ČP 100 | [14 empty] | VV | 2 | 1 | True | 0 | ROZPOCET
| VV |  | 2,20*1,00*0,55 |  | 1.21 | [12 empty] | VV | 2 | 2 | True | 0 | ROZPOCET
| VV |  | "rozměr: dl. 2,00m, š. 1,00m, přípojka ČP 99 | [14 empty] | VV | 2 | 1 | True | 0 | ROZPOCET
| VV |  | 2,00*1,00*0,55 |  | 1.1 | [12 empty] | VV | 2 | 2 | True | 0 | ROZPOCET
| VV |  | "rozměr: dl. 1,80m, š. 1,00m, přípojka ČP 98 | [14 empty] | VV | 2 | 1 | True | 0 | ROZPOCET
| VV |  | 1,80*1,00*0,55 |  | 0.99 | [12 empty] | VV | 2 | 2 | True | 0 | ROZPOCET
| VV |  | "rozměr: dl. 1,80m, š. 1,00m, přípojka ČP 97 | [14 empty] | VV | 2 | 1 | True | 0 | ROZPOCET
| VV |  | 1,80*1,00*0,55 |  | 0.99 | [12 empty] | VV | 2 | 2 | True | 0 | ROZPOCET
| VV |  | "rozměr: dl. 1,90m, š. 1,00m, přípojka ČP 96 | [14 empty] | VV | 2 | 1 | True | 0 | ROZPOCET
| VV |  | 1,90*1,00*0,55 |  | 1.045 | [12 empty] | VV | 2 | 2 | True | 0 | ROZPOCET
| VV |  | "rozměr: dl. 1,60m, š. 1,00m, přípojka ČP 95 | [14 empty] | VV | 2 | 1 | True | 0 | ROZPOCET
| VV |  | 1,60*1,00*0,55 |  | 0.88 | [12 empty] | VV | 2 | 2 | True | 0 | ROZPOCET
| VV |  | "rozměr: dl. 1,80m, š. 1,00m, přípojka ČP 94 | [14 empty] | VV | 2 | 1 | True | 0 | ROZPOCET
| VV |  | 1,80*1,00*0,55 |  | 0.99 | [12 empty] | VV | 2 | 2 | True | 0 | ROZPOCET
| VV |  | "rozměr: dl. 2,30m, š. 1,00m, přípojka ČP 93 | [14 empty] | VV | 2 | 1 | True | 0 | ROZPOCET
| VV |  | 2,30*1,00*0,55 |  | 1.265 | [12 empty] | VV | 2 | 2 | True | 0 | ROZPOCET
| VV |  | "rozměr: dl. 2,10m, š. 1,00m, přípojka ČP 92 | [14 empty] | VV | 2 | 1 | True | 0 | ROZPOCET
| VV |  | 2,10*1,00*0,55 |  | 1.155 | [12 empty] | VV | 2 | 2 | True | 0 | ROZPOCET
| VV |  | "rozměr: dl. 3,10m, š. 1,00m, přípojka ČP 91 | [14 empty] | VV | 2 | 1 | True | 0 | ROZPOCET
| VV |  | 3,10*1,00*0,55 |  | 1.705 | [12 empty] | VV | 2 | 2 | True | 0 | ROZPOCET
| VV |  | "rozměr: dl. 3,00m, š. 1,00m, přípojka ČP 90 | [14 empty] | VV | 2 | 1 | True | 0 | ROZPOCET
| VV |  | 3,00*1,00*0,55 |  | 1.65 | [12 empty] | VV | 2 | 2 | True | 0 | ROZPOCET
| VV |  | "rozměr: dl. 3,20m, š. 1,00m, přípojka ČP 89 | [14 empty] | VV | 2 | 1 | True | 0 | ROZPOCET
| VV |  | 3,20*1,00*0,55 |  | 1.76 | [12 empty] | VV | 2 | 2 | True | 0 | ROZPOCET
| VV |  | "rozměr: dl. 3,00m, š. 1,00m, přípojka ČP 88 | [14 empty] | VV | 2 | 1 | True | 0 | ROZPOCET
| VV |  | 3,00*1,00*0,55 |  | 1.65 | [12 empty] | VV | 2 | 2 | True | 0 | ROZPOCET
| VV |  | "Řad A | [14 empty] | VV | 2 | 1 | True | 0 | ROZPOCET
| VV |  | "rozměr: dl. 236,00m, š. 1,20m | [14 empty] | VV | 2 | 1 | True | 0 | ROZPOCET
| VV |  | 236,00*1,20*0,55 |  | 155.76 | [12 empty] | VV | 2 | 2 | True | 0 | ROZPOCET
| VV |  | "rozměr: dl. 8,20m, š. 1,00m, přípojka ČP 72 | [14 empty] | VV | 2 | 1 | True | 0 | ROZPOCET
| VV |  | 8,20*1,00*0,55 |  | 4.51 | [12 empty] | VV | 2 | 2 | True | 0 | ROZPOCET
| VV |  | "rozměr: dl. 7,90m, š. 1,00m, přípojka ČP 73 | [14 empty] | VV | 2 | 1 | True | 0 | ROZPOCET
| VV |  | 7,90*1,00*0,55 |  | 4.345 | [12 empty] | VV | 2 | 2 | True | 0 | ROZPOCET
| VV |  | "rozměr: dl. 7,50m, š. 1,00m, přípojka ČP 74 | [14 empty] | VV | 2 | 1 | True | 0 | ROZPOCET
| VV |  | 7,50*1,00*0,55 |  | 4.125 | [12 empty] | VV | 2 | 2 | True | 0 | ROZPOCET
| VV |  | "rozměr: dl. 7,20m, š. 1,00m, přípojka ČP 75 | [14 empty] | VV | 2 | 1 | True | 0 | ROZPOCET
| VV |  | 7,20*1,00*0,55 |  | 3.96 | [12 empty] | VV | 2 | 2 | True | 0 | ROZPOCET
| VV |  | "rozměr: dl. 7,60m, š. 1,00m, přípojka ČP 76 | [14 empty] | VV | 2 | 1 | True | 0 | ROZPOCET
| VV |  | 7,60*1,00*0,55 |  | 4.18 | [12 empty] | VV | 2 | 2 | True | 0 | ROZPOCET
| VV |  | "rozměr: dl. 8,00m, š. 1,00m, přípojka ČP 77 | [14 empty] | VV | 2 | 1 | True | 0 | ROZPOCET
| VV |  | 8,00*1,00*0,55 |  | 4.4 | [12 empty] | VV | 2 | 2 | True | 0 | ROZPOCET
| VV |  | "rozměr: dl. 8,20m, š. 1,00m, přípojka ČP 668 | [14 empty] | VV | 2 | 1 | True | 0 | ROZPOCET
| VV |  | 8,20*1,00*0,55 |  | 4.51 | [12 empty] | VV | 2 | 2 | True | 0 | ROZPOCET
| VV |  | "rozměr: dl. 8,40m, š. 1,00m, přípojka ČP 78 | [14 empty] | VV | 2 | 1 | True | 0 | ROZPOCET
| VV |  | 8,40*1,00*0,55 |  | 4.62 | [12 empty] | VV | 2 | 2 | True | 0 | ROZPOCET
| VV |  | "rozměr: dl. 12,10m, š. 1,00m, přípojka ČP 79 | [14 empty] | VV | 2 | 1 | True | 0 | ROZPOCET
| VV |  | 12,10*1,00*0,55 |  | 6.655 | [12 empty] | VV | 2 | 2 | True | 0 | ROZPOCET
| VV |  | "rozměr: dl. 10,70m, š. 1,00m, přípojka ČP 80 | [14 empty] | VV | 2 | 1 | True | 0 | ROZPOCET
| VV |  | 10,70*1,00*0,55 |  | 5.885 | [12 empty] | VV | 2 | 2 | True | 0 | ROZPOCET
| VV |  | "rozměr: dl. 7,60m, š. 1,00m, přípojka ČP 81 | [14 empty] | VV | 2 | 1 | True | 0 | ROZPOCET
| VV |  | 7,60*1,00*0,55 |  | 4.18 | [12 empty] | VV | 2 | 2 | True | 0 | ROZPOCET
| VV |  | "rozměr: dl. 8,00m, š. 1,00m, přípojka ČP 82 | [14 empty] | VV | 2 | 1 | True | 0 | ROZPOCET
| VV |  | 8,00*1,00*0,55 |  | 4.4 | [12 empty] | VV | 2 | 2 | True | 0 | ROZPOCET
| VV |  | "rozměr: dl. 8,60m, š. 1,00m, přípojka ČP 83 | [14 empty] | VV | 2 | 1 | True | 0 | ROZPOCET
| VV |  | 8,60*1,00*0,55 |  | 4.73 | [12 empty] | VV | 2 | 2 | True | 0 | ROZPOCET
| VV |  | "rozměr: dl. 9,00m, š. 1,00m, přípojka ČP 84 | [14 empty] | VV | 2 | 1 | True | 0 | ROZPOCET
| VV |  | 9,00*1,00*0,55 |  | 4.95 | [12 empty] | VV | 2 | 2 | True | 0 | ROZPOCET
| VV |  | "rozměr: dl. 8,50m, š. 1,00m, přípojka ČP 85 | [14 empty] | VV | 2 | 1 | True | 0 | ROZPOCET
| VV |  | 8,50*1,00*0,55 |  | 4.675 | [12 empty] | VV | 2 | 2 | True | 0 | ROZPOCET
| VV |  | "rozměr: dl. 8,20m, š. 1,00m, přípojka ČP 930 | [14 empty] | VV | 2 | 1 | True | 0 | ROZPOCET
| VV |  | 8,20*1,00*0,55 |  | 4.51 | [12 empty] | VV | 2 | 2 | True | 0 | ROZPOCET
| VV |  | "rozměr: dl. 6,10m, š. 1,00m, přípojka ČP 86 | [14 empty] | VV | 2 | 1 | True | 0 | ROZPOCET
| VV |  | 6,10*1,00*0,55 |  | 3.355 | [12 empty] | VV | 2 | 2 | True | 0 | ROZPOCET
| VV |  | "rozměr: dl. 2,60m, š. 1,00m, přípojka KAŠNA | [14 empty] | VV | 2 | 1 | True | 0 | ROZPOCET
| VV |  | 2,60*1,00*0,55 |  | 1.43 | [12 empty] | VV | 2 | 2 | True | 0 | ROZPOCET
| VV |  | "rozměr: dl. 5,10m, š. 1,00m, přípojka ČP 87 | [14 empty] | VV | 2 | 1 | True | 0 | ROZPOCET
| VV |  | 5,10*1,00*0,55 |  | 2.805 | [12 empty] | VV | 2 | 2 | True | 0 | ROZPOCET
| VV |  | Mezisoučet |  | 448.041 | [12 empty] | VV | 2 | 3 | True | 0 | ROZPOCET
| VV |  | Součet |  | 1395.798 | [12 empty] | VV | 2 | 4 | True | 1 | ROZPOCET
16 | K | 162751119 | Příplatek k vodorovnému přemístění výkopku/sypaniny z horniny třídy těžitelnosti I skupiny 1 až 3 ZKD 1000 m přes 10000 m | m3 | 6978.99 |  | 0 | CS ÚRS 2023 01 |  | základní |  | 0 | 0 | 0 | 0 | 0 | 4 | K | 2 |  |  |  | ROZPOCET | 0 | 0 | 0 | 0 | 0 | 1 | 0 | 4 | -421466325
| VV |  | "REVITALIZACE UL. DUKELSKÝCH HRDINŮ, PLANÁ | [14 empty] | VV | 2 | 1 | True | 0 | ROZPOCET
| VV |  | "SO 303 Vodovod s přípojkami | [14 empty] | VV | 2 | 1 | True | 0 | ROZPOCET
| VV |  | "DSO 303.02 - 2. etapa | [14 empty] | VV | 2 | 1 | True | 0 | ROZPOCET
| VV |  | "D.1.2.3.1 Technická zpráva | [14 empty] | VV | 2 | 1 | True | 0 | ROZPOCET
| VV |  | "D.1.2.3.2 Situace | [14 empty] | VV | 2 | 1 | True | 0 | ROZPOCET
| VV |  | "D.1.2.3.3 - D.1.2.3.5 Podélný profil řadu | [14 empty] | VV | 2 | 1 | True | 0 | ROZPOCET
| VV |  | "D.1.2.3.6 Vzorový příčný řez, uložení potrubí | [14 empty] | VV | 2 | 1 | True | 0 | ROZPOCET
| VV |  | "D.1.2.3.7 Kladečské schéma | [14 empty] | VV | 2 | 1 | True | 0 | ROZPOCET
| VV |  | "D.1.2.3.8 Přípojky vody | [14 empty] | VV | 2 | 1 | True | 0 | ROZPOCET
| VV |  | "Zásyp jam, šachet rýh nebo kolem objektů recyklátem se zhutněním | [14 empty] | VV | 2 | 1 | True | 0 | ROZPOCET
| VV |  | "Řad D | [14 empty] | VV | 2 | 1 | True | 0 | ROZPOCET
| VV |  | "rozměr: dl. 27,40m, š. 1,10m, kom. tl. 0,55m, lože tl. 0,10m, obsyp tl. 0,410m | [14 empty] | VV | 2 | 1 | True | 0 | ROZPOCET
| VV |  | 27,40*1,10*(1,79-0,55-0,10-0,410) |  | 22.002 | [12 empty] | VV | 2 | 2 | True | 0 | ROZPOCET
| VV |  | "přípojka POLIKLINIKA | [14 empty] | VV | 2 | 1 | True | 0 | ROZPOCET
| VV |  | "rozměr: dl. 20,00m, š. 1,00m, hl. 1,73m, kom. tl. 0,55m, lože tl. 0,1m, obsyp tl. 0,332m | [14 empty] | VV | 2 | 1 | True | 0 | ROZPOCET
| VV |  | 20,00*1,00*(1,73-0,55-0,10-0,332) |  | 14.96 | [12 empty] | VV | 2 | 2 | True | 0 | ROZPOCET
| VV |  | "přípojka ČP 93 | [14 empty] | VV | 2 | 1 | True | 0 | ROZPOCET
| VV |  | "rozměr: dl. 16,30m, š. 1,00m, hl. 1,76m, kom. tl. 0,55m, lože tl. 0,1m, obsyp tl. 0,332m | [14 empty] | VV | 2 | 1 | True | 0 | ROZPOCET
| VV |  | 16,30*1,00*(1,76-0,55-0,10-0,332) |  | 12.681 | [12 empty] | VV | 2 | 2 | True | 0 | ROZPOCET
| VV |  | "Řad B | [14 empty] | VV | 2 | 1 | True | 0 | ROZPOCET
| VV |  | "rozměr: dl. 255,80m, š. 1,10m, hl. 1,71m, kom. tl. 0,55m, lože tl. 0,1m, obsyp tl. 0,43m | [14 empty] | VV | 2 | 1 | True | 0 | ROZPOCET
| VV |  | 255,80*1,10*(1,71-0,55-0,10-0,43) |  | 177.269 | [12 empty] | VV | 2 | 2 | True | 0 | ROZPOCET
| VV |  | "přípojka ČP 102 | [14 empty] | VV | 2 | 1 | True | 0 | ROZPOCET
| VV |  | "rozměr: dl. 2,10m, š. 1,00m, hl. 1,61m, kom. tl. 0,55m, lože tl. 0,10m, obsyp tl. 0,332m | [14 empty] | VV | 2 | 1 | True | 0 | ROZPOCET
| VV |  | 2,10*1,00*(1,61-0,55-0,10-0,332) |  | 1.319 | [12 empty] | VV | 2 | 2 | True | 0 | ROZPOCET
| VV |  | "přípojka ČP 101 | [14 empty] | VV | 2 | 1 | True | 0 | ROZPOCET
| VV |  | "rozměr: dl. 2,20m, š. 1,00m, hl. 1,57m, kom. tl. 0,55m, lože tl. 0,10m, obsyp tl. 0,332m | [14 empty] | VV | 2 | 1 | True | 0 | ROZPOCET
| VV |  | 2,20*1,00*(1,57-0,55-0,10-0,332) |  | 1.294 | [12 empty] | VV | 2 | 2 | True | 0 | ROZPOCET
| VV |  | "přípojka ČP 100 | [14 empty] | VV | 2 | 1 | True | 0 | ROZPOCET
| VV |  | "rozměr: dl. 2,20m, š. 1,00m, hl. 1,72m, kom. tl. 0,55m, lože tl. 0,10m, obsyp tl. 0,332m | [14 empty] | VV | 2 | 1 | True | 0 | ROZPOCET
| VV |  | 2,20*1,00*(1,72-0,55-0,10-0,332) |  | 1.624 | [12 empty] | VV | 2 | 2 | True | 0 | ROZPOCET
| VV |  | "přípojka ČP 99 | [14 empty] | VV | 2 | 1 | True | 0 | ROZPOCET
| VV |  | "rozměr: dl. 2,00m, š. 1,00m, hl. 1,63m, kom. tl. 0,55m, lože tl. 0,10m, obsyp tl. 0,332m | [14 empty] | VV | 2 | 1 | True | 0 | ROZPOCET
| VV |  | 2,00*1,00*(1,63-0,55-0,10-0,332) |  | 1.296 | [12 empty] | VV | 2 | 2 | True | 0 | ROZPOCET
| VV |  | "přípojka ČP 98 | [14 empty] | VV | 2 | 1 | True | 0 | ROZPOCET
| VV |  | "rozměr: dl. 1,80m, š. 1,00m, hl. 1,70m, kom. tl. 0,55m, lože tl. 0,10m, obsyp tl. 0,332m | [14 empty] | VV | 2 | 1 | True | 0 | ROZPOCET
| VV |  | 1,80*1,00*(1,70-0,55-0,10-0,332) |  | 1.292 | [12 empty] | VV | 2 | 2 | True | 0 | ROZPOCET
| VV |  | "přípojka ČP 97 | [14 empty] | VV | 2 | 1 | True | 0 | ROZPOCET
| VV |  | "rozměr: dl. 1,80m, š. 1,00m, hl. 1,65m, kom. tl. 0,55m, lože tl. 0,10m, obsyp tl. 0,332m | [14 empty] | VV | 2 | 1 | True | 0 | ROZPOCET
| VV |  | 1,80*1,00*(1,65-0,55-0,10-0,332) |  | 1.202 | [12 empty] | VV | 2 | 2 | True | 0 | ROZPOCET
| VV |  | "přípojka ČP 96 | [14 empty] | VV | 2 | 1 | True | 0 | ROZPOCET
| VV |  | "rozměr: dl. 1,90m, š. 1,00m, hl. 1,65m, kom. tl. 0,55m, lože tl. 0,10m, obsyp tl. 0,332m | [14 empty] | VV | 2 | 1 | True | 0 | ROZPOCET
| VV |  | 1,90*1,00*(1,65-0,55-0,10-0,332) |  | 1.269 | [12 empty] | VV | 2 | 2 | True | 0 | ROZPOCET
| VV |  | "přípojka ČP 95 | [14 empty] | VV | 2 | 1 | True | 0 | ROZPOCET
| VV |  | "rozměr: dl. 1,60m, š. 1,00m, hl. 1,72m, kom. tl. 0,55m, lože tl. 0,10m, obsyp tl. 0,332m | [14 empty] | VV | 2 | 1 | True | 0 | ROZPOCET
| VV |  | 1,60*1,00*(1,72-0,55-0,10-0,332) |  | 1.181 | [12 empty] | VV | 2 | 2 | True | 0 | ROZPOCET
| VV |  | "přípojka ČP 94 | [14 empty] | VV | 2 | 1 | True | 0 | ROZPOCET
| VV |  | "rozměr: dl. 1,80m, š. 1,00m, hl. 1,69m, kom. tl. 0,55m, lože tl. 0,10m, obsyp tl. 0,332m | [14 empty] | VV | 2 | 1 | True | 0 | ROZPOCET
| VV |  | 1,80*1,00*(1,69-0,55-0,10-0,332) |  | 1.274 | [12 empty] | VV | 2 | 2 | True | 0 | ROZPOCET
| VV |  | "přípojka ČP 93 | [14 empty] | VV | 2 | 1 | True | 0 | ROZPOCET
| VV |  | "rozměr: dl. 2,30m, š. 1,00m, hl. 1,55m, kom. tl. 0,55m, lože tl. 0,10m, obsyp tl. 0,332m | [14 empty] | VV | 2 | 1 | True | 0 | ROZPOCET
| VV |  | 2,30*1,00*(1,55-0,55-0,10-0,332) |  | 1.306 | [12 empty] | VV | 2 | 2 | True | 0 | ROZPOCET
| VV |  | "přípojka ČP 92 | [14 empty] | VV | 2 | 1 | True | 0 | ROZPOCET
| VV |  | "rozměr: dl. 2,10m, š. 1,00m, hl. 1,62m, kom. tl. 0,55m, lože tl. 0,10m, obsyp tl. 0,332m | [14 empty] | VV | 2 | 1 | True | 0 | ROZPOCET
| VV |  | 2,10*1,00*(1,62-0,55-0,10-0,332) |  | 1.34 | [12 empty] | VV | 2 | 2 | True | 0 | ROZPOCET
| VV |  | "přípojka ČP 91 | [14 empty] | VV | 2 | 1 | True | 0 | ROZPOCET
| VV |  | "rozměr: dl. 3,10m, š. 1,00m, hl. 1,70m, kom. tl. 0,55m, lože tl. 0,10m, obsyp tl. 0,332m | [14 empty] | VV | 2 | 1 | True | 0 | ROZPOCET
| VV |  | 3,10*1,00*(1,70-0,55-0,10-0,332) |  | 2.226 | [12 empty] | VV | 2 | 2 | True | 0 | ROZPOCET
| VV |  | "přípojka ČP 90 | [14 empty] | VV | 2 | 1 | True | 0 | ROZPOCET
| VV |  | "rozměr: dl. 3,00m, š. 1,00m, hl. 1,71m, kom. tl. 0,55m, lože tl. 0,10m, obsyp tl. 0,332m | [14 empty] | VV | 2 | 1 | True | 0 | ROZPOCET
| VV |  | 3,00*1,00*(1,71-0,55-0,10-0,332) |  | 2.184 | [12 empty] | VV | 2 | 2 | True | 0 | ROZPOCET
| VV |  | "přípojka ČP 89 | [14 empty] | VV | 2 | 1 | True | 0 | ROZPOCET
| VV |  | "rozměr: dl. 3,20m, š. 1,00m, hl. 1,83m, kom. tl. 0,55m, lože tl. 0,10m, obsyp tl. 0,332m | [14 empty] | VV | 2 | 1 | True | 0 | ROZPOCET
| VV |  | 3,20*1,00*(1,83-0,55-0,10-0,332) |  | 2.714 | [12 empty] | VV | 2 | 2 | True | 0 | ROZPOCET
| VV |  | "přípojka ČP 88 | [14 empty] | VV | 2 | 1 | True | 0 | ROZPOCET
| VV |  | "rozměr: dl. 3,00m, š. 1,00m, hl. 1,83m, kom. tl. 0,55m, lože tl. 0,10m, obsyp tl. 0,332m | [14 empty] | VV | 2 | 1 | True | 0 | ROZPOCET
| VV |  | 3,00*1,00*(1,83-0,55-0,10-0,332) |  | 2.544 | [12 empty] | VV | 2 | 2 | True | 0 | ROZPOCET
| VV |  | "Řad A | [14 empty] | VV | 2 | 1 | True | 0 | ROZPOCET
| VV |  | "rozměr: dl. 236,00m, š. 1,2m, hl. 1,74m, kom. tl. 0,55m, lože tl. 0,1m, obsyp tl. 0,525m | [14 empty] | VV | 2 | 1 | True | 0 | ROZPOCET
| VV |  | 236,00*1,20*(1,74-0,55-0,10-0,525) |  | 160.008 | [12 empty] | VV | 2 | 2 | True | 0 | ROZPOCET
| VV |  | "přípojka ČP 72 | [14 empty] | VV | 2 | 1 | True | 0 | ROZPOCET
| VV |  | "rozměr: dl. 8,20m, š. 1,00m, hl. 1,62m, kom. tl. 0,55m, lože tl. 0,10m, obsyp tl. 0,332m | [14 empty] | VV | 2 | 1 | True | 0 | ROZPOCET
| VV |  | 8,20*1,00*(1,62-0,55-0,10-0,332) |  | 5.232 | [12 empty] | VV | 2 | 2 | True | 0 | ROZPOCET
| VV |  | "přípojka ČP 73 | [14 empty] | VV | 2 | 1 | True | 0 | ROZPOCET
| VV |  | "rozměr: dl. 7,90m, š. 1,00m, hl. 1,61m, kom. tl. 0,55m, lože tl. 0,10m, obsyp tl. 0,332m | [14 empty] | VV | 2 | 1 | True | 0 | ROZPOCET
| VV |  | 7,90*1,00*(1,61-0,55-0,10-0,332) |  | 4.961 | [12 empty] | VV | 2 | 2 | True | 0 | ROZPOCET
| VV |  | "přípojka ČP 74 | [14 empty] | VV | 2 | 1 | True | 0 | ROZPOCET
| VV |  | "rozměr: dl. 7,50m, š. 1,00m, hl. 1,63m, kom. tl. 0,55m, lože tl. 0,10m, obsyp tl. 0,332m | [14 empty] | VV | 2 | 1 | True | 0 | ROZPOCET
| VV |  | 7,50*1,00*(1,63-0,55-0,10-0,332) |  | 4.86 | [12 empty] | VV | 2 | 2 | True | 0 | ROZPOCET
| VV |  | "přípojka ČP 75 | [14 empty] | VV | 2 | 1 | True | 0 | ROZPOCET
| VV |  | "rozměr: dl. 7,20m, š. 1,00m, hl. 1,70m, kom. tl. 0,55m, lože tl. 0,10m, obsyp tl. 0,332m | [14 empty] | VV | 2 | 1 | True | 0 | ROZPOCET
| VV |  | 7,20*1,00*(1,70-0,55-0,10-0,332) |  | 5.17 | [12 empty] | VV | 2 | 2 | True | 0 | ROZPOCET
| VV |  | "přípojka ČP 76 | [14 empty] | VV | 2 | 1 | True | 0 | ROZPOCET
| VV |  | "rozměr: dl. 7,60m, š. 1,00m, hl. 1,70m, kom. tl. 0,55m, lože tl. 0,10m, obsyp tl. 0,332m | [14 empty] | VV | 2 | 1 | True | 0 | ROZPOCET
| VV |  | 7,60*1,00*(1,70-0,55-0,10-0,332) |  | 5.457 | [12 empty] | VV | 2 | 2 | True | 0 | ROZPOCET
| VV |  | "přípojka ČP 77 | [14 empty] | VV | 2 | 1 | True | 0 | ROZPOCET
| VV |  | "rozměr: dl. 8,00m, š. 1,00m, hl. 1,69m, kom. tl. 0,55m, lože tl. 0,10m, obsyp tl. 0,332m | [14 empty] | VV | 2 | 1 | True | 0 | ROZPOCET
| VV |  | 8,00*1,00*(1,69-0,55-0,10-0,332) |  | 5.664 | [12 empty] | VV | 2 | 2 | True | 0 | ROZPOCET
| VV |  | "přípojka ČP 668 | [14 empty] | VV | 2 | 1 | True | 0 | ROZPOCET
| VV |  | "rozměr: dl. 8,20m, š. 1,00m, hl. 1,90m, kom. tl. 0,55m, lože tl. 0,10m, obsyp tl. 0,332m | [14 empty] | VV | 2 | 1 | True | 0 | ROZPOCET
| VV |  | 8,20*1,00*(1,90-0,55-0,10-0,332) |  | 7.528 | [12 empty] | VV | 2 | 2 | True | 0 | ROZPOCET
| VV |  | "přípojka ČP 78 | [14 empty] | VV | 2 | 1 | True | 0 | ROZPOCET
| VV |  | "rozměr: dl. 8,40m, š. 1,00m, hl. 1,88m, kom. tl. 0,55m, lože tl. 0,10m, obsyp tl. 0,332m | [14 empty] | VV | 2 | 1 | True | 0 | ROZPOCET
| VV |  | 8,40*1,00*(1,88-0,55-0,10-0,332) |  | 7.543 | [12 empty] | VV | 2 | 2 | True | 0 | ROZPOCET
| VV |  | "přípojka ČP 79 | [14 empty] | VV | 2 | 1 | True | 0 | ROZPOCET
| VV |  | "rozměr: dl. 12,10m, š. 1,0m, hl. 1,72m, kom. tl. 0,55m, lože tl. 0,10m, obsyp tl. 0,332m | [14 empty] | VV | 2 | 1 | True | 0 | ROZPOCET
| VV |  | 12,10*1,00*(1,72-0,55-0,10-0,332) |  | 8.93 | [12 empty] | VV | 2 | 2 | True | 0 | ROZPOCET
| VV |  | "přípojka ČP 80 | [14 empty] | VV | 2 | 1 | True | 0 | ROZPOCET
| VV |  | "rozměr: dl. 10,70m, š. 1,00m, hl. 1,76m, kom. tl. 0,55m, lože tl. 0,1m, obsyp tl. 0,332m | [14 empty] | VV | 2 | 1 | True | 0 | ROZPOCET
| VV |  | 10,70*1,00*(1,76-0,55-0,10-0,332) |  | 8.325 | [12 empty] | VV | 2 | 2 | True | 0 | ROZPOCET
| VV |  | "přípojka ČP 81 | [14 empty] | VV | 2 | 1 | True | 0 | ROZPOCET
| VV |  | "rozměr: dl. 7,60m, š. 1,00m, hl. 1,74m, kom. tl. 0,55m, lože tl. 0,10m, obsyp tl. 0,332m | [14 empty] | VV | 2 | 1 | True | 0 | ROZPOCET
| VV |  | 7,60*1,00*(1,74-0,55-0,10-0,332) |  | 5.761 | [12 empty] | VV | 2 | 2 | True | 0 | ROZPOCET
| VV |  | "přípojka ČP 82 | [14 empty] | VV | 2 | 1 | True | 0 | ROZPOCET
| VV |  | "rozměr: dl. 8,00m, š. 1,00m, hl. 1,77m, kom. tl. 0,55m, lože tl. 0,10m, obsyp tl. 0,332m | [14 empty] | VV | 2 | 1 | True | 0 | ROZPOCET
| VV |  | 8,00*1,00*(1,77-0,55-0,10-0,332) |  | 6.304 | [12 empty] | VV | 2 | 2 | True | 0 | ROZPOCET
| VV |  | "přípojka ČP 83 | [14 empty] | VV | 2 | 1 | True | 0 | ROZPOCET
| VV |  | "rozměr: dl. 8,60m, š. 1,00m, hl. 1,86m, kom. tl. 0,55m, lože tl. 0,10m, obsyp tl. 0,332m | [14 empty] | VV | 2 | 1 | True | 0 | ROZPOCET
| VV |  | 8,60*1,00*(1,86-0,55-0,10-0,332) |  | 7.551 | [12 empty] | VV | 2 | 2 | True | 0 | ROZPOCET
| VV |  | "přípojka ČP 84 | [14 empty] | VV | 2 | 1 | True | 0 | ROZPOCET
| VV |  | "rozměr: dl. 9,00m, š. 1,00m, hl. 1,91m, kom. tl. 0,55m, lože tl. 0,10m, obsyp tl. 0,332m | [14 empty] | VV | 2 | 1 | True | 0 | ROZPOCET
| VV |  | 9,00*1,00*(1,91-0,55-0,10-0,332) |  | 8.352 | [12 empty] | VV | 2 | 2 | True | 0 | ROZPOCET
| VV |  | "přípojka ČP 85 | [14 empty] | VV | 2 | 1 | True | 0 | ROZPOCET
| VV |  | "rozměr: dl. 8,50m, š. 1,00m, hl. 1,93m, kom. tl. 0,55m, lože tl. 0,10m, obsyp tl. 0,332m | [14 empty] | VV | 2 | 1 | True | 0 | ROZPOCET
| VV |  | 8,50*1,00*(1,93-0,55-0,10-0,332) |  | 8.058 | [12 empty] | VV | 2 | 2 | True | 0 | ROZPOCET
| VV |  | "přípojka ČP 930 | [14 empty] | VV | 2 | 1 | True | 0 | ROZPOCET
| VV |  | "rozměr: dl. 8,20m, š. 1,00m, hl. 1,90m, kom. tl. 0,55m, lože tl. 0,10m, obsyp tl. 0,332m | [14 empty] | VV | 2 | 1 | True | 0 | ROZPOCET
| VV |  | 8,20*1,00*(1,90-0,55-0,10-0,332) |  | 7.528 | [12 empty] | VV | 2 | 2 | True | 0 | ROZPOCET
| VV |  | "přípojka ČP 86 | [14 empty] | VV | 2 | 1 | True | 0 | ROZPOCET
| VV |  | "rozměr: dl. 6,10m, š. 1,00m, hl. 1,85m, kom. tl. 0,55m, lože tl. 0,10m, obsyp tl. 0,332m | [14 empty] | VV | 2 | 1 | True | 0 | ROZPOCET
| VV |  | 6,10*1,00*(1,85-0,55-0,10-0,332) |  | 5.295 | [12 empty] | VV | 2 | 2 | True | 0 | ROZPOCET
| VV |  | "přípojka KAŠNA | [14 empty] | VV | 2 | 1 | True | 0 | ROZPOCET
| VV |  | "rozměr: dl. 2,60m, š. 1,00m, hl. 1,70m, kom. tl. 0,55m, lože tl. 0,10m, obsyp tl. 0,332m | [14 empty] | VV | 2 | 1 | True | 0 | ROZPOCET
| VV |  | 2,60*1,00*(1,70-0,55-0,10-0,332) |  | 1.867 | [12 empty] | VV | 2 | 2 | True | 0 | ROZPOCET
| VV |  | "přípojka ČP 87 | [14 empty] | VV | 2 | 1 | True | 0 | ROZPOCET
| VV |  | "rozměr: dl. 5,10m, š. 1,00m, hl. 1,72m, kom. tl. 0,55m, lože tl. 0,10m, obsyp tl. 0,332m | [14 empty] | VV | 2 | 1 | True | 0 | ROZPOCET
| VV |  | 5,10*1,00*(1,72-0,55-0,10-0,332) |  | 3.764 | [12 empty] | VV | 2 | 2 | True | 0 | ROZPOCET
| VV |  | Mezisoučet |  | 529.135 | [12 empty] | VV | 2 | 3 | True | 0 | ROZPOCET
| VV |  | "Obsypání potrubí strojně sypaninou bez prohození, uloženou do 3 m | [14 empty] | VV | 2 | 1 | True | 0 | ROZPOCET
| VV |  | "kamenivo těžené drobné frakce 0/4 | [14 empty] | VV | 2 | 1 | True | 0 | ROZPOCET
| VV |  | "Řad D | [14 empty] | VV | 2 | 1 | True | 0 | ROZPOCET
| VV |  | "rozměr: dl. 27,40m, š. 1,10m, obsyp tl. 0,30m + D110mm | [14 empty] | VV | 2 | 1 | True | 0 | ROZPOCET
| VV |  | 27,40*1,10*(0,30+0,110)-(PI*0,055*0,055*27,40) |  | 12.097 | [12 empty] | VV | 2 | 2 | True | 0 | ROZPOCET
| VV |  | "rozměr: dl. 20,00m, š. 1,00m, obsyp tl. 0,30m + D32mm, přípojka POLIKLINIKA | [14 empty] | VV | 2 | 1 | True | 0 | ROZPOCET
| VV |  | 20,00*1,00*(0,30+0,032)-(PI*0,016*0,016*20,00) |  | 6.624 | [12 empty] | VV | 2 | 2 | True | 0 | ROZPOCET
| VV |  | "rozměr: dl. 16,30m, š. 1,00m, obsyp tl. 0,30m + D32mm, přípojka ČP 93 | [14 empty] | VV | 2 | 1 | True | 0 | ROZPOCET
| VV |  | 16,30*1,00*(0,30+0,032)-(PI*0,016*0,016*16,30) |  | 5.398 | [12 empty] | VV | 2 | 2 | True | 0 | ROZPOCET
| VV |  | "Řad B | [14 empty] | VV | 2 | 1 | True | 0 | ROZPOCET
| VV |  | "rozměr: dl. 255,80m, š. 1,10m, obsyp tl. 0,30m + D110mm | [14 empty] | VV | 2 | 1 | True | 0 | ROZPOCET
| VV |  | 255,80*1,10*(0,30+0,110)-(PI*0,055*0,055*255,80) |  | 112.935 | [12 empty] | VV | 2 | 2 | True | 0 | ROZPOCET
| VV |  | "rozměr: dl. 2,10m, š. 1,00m, obsyp tl. 0,30m + D32mm, přípojka ČP 102 | [14 empty] | VV | 2 | 1 | True | 0 | ROZPOCET
| VV |  | 2,10*1,00*(0,30+0,032)-(PI*0,016*0,016*2,10) |  | 0.696 | [12 empty] | VV | 2 | 2 | True | 0 | ROZPOCET
| VV |  | "rozměr: dl. 2,20m, š. 1,00m, obsyp tl. 0,30m + D32mm, přípojka ČP 101 | [14 empty] | VV | 2 | 1 | True | 0 | ROZPOCET
| VV |  | 2,20*1,00*(0,30+0,032)-(PI*0,016*0,016*2,20) |  | 0.729 | [12 empty] | VV | 2 | 2 | True | 0 | ROZPOCET
| VV |  | "rozměr: dl. 2,20m, š. 1,00m, obsyp tl. 0,30m + D32mm, přípojka ČP 100 | [14 empty] | VV | 2 | 1 | True | 0 | ROZPOCET
| VV |  | 2,20*1,00*(0,30+0,032)-(PI*0,016*0,016*2,20) |  | 0.729 | [12 empty] | VV | 2 | 2 | True | 0 | ROZPOCET
| VV |  | "rozměr: dl. 2,00m, š. 1,00m, obsyp tl. 0,30m + D32mm, přípojka ČP 99 | [14 empty] | VV | 2 | 1 | True | 0 | ROZPOCET
| VV |  | 2,00*1,00*(0,30+0,032)-(PI*0,016*0,016*2,00) |  | 0.662 | [12 empty] | VV | 2 | 2 | True | 0 | ROZPOCET
| VV |  | "rozměr: dl. 1,80m, š. 1,00m, obsyp tl. 0,30m + D32mm, přípojka ČP 98 | [14 empty] | VV | 2 | 1 | True | 0 | ROZPOCET
| VV |  | 1,80*1,00*(0,30+0,032)-(PI*0,016*0,016*1,80) |  | 0.596 | [12 empty] | VV | 2 | 2 | True | 0 | ROZPOCET
| VV |  | "rozměr: dl. 1,80m, š. 1,00m, obsyp tl. 0,30m + D32mm, přípojka ČP 97 | [14 empty] | VV | 2 | 1 | True | 0 | ROZPOCET
| VV |  | 1,80*1,00*(0,30+0,032)-(PI*0,016*0,016*1,80) |  | 0.596 | [12 empty] | VV | 2 | 2 | True | 0 | ROZPOCET
| VV |  | "rozměr: dl. 1,90m, š. 1,00m, obsyp tl. 0,30m + D32mm, přípojka ČP 96 | [14 empty] | VV | 2 | 1 | True | 0 | ROZPOCET
| VV |  | 1,90*1,00*(0,30+0,032)-(PI*0,016*0,016*1,90) |  | 0.629 | [12 empty] | VV | 2 | 2 | True | 0 | ROZPOCET
| VV |  | "rozměr: dl. 1,60m, š. 1,00m, obsyp tl. 0,30m + D32mm, přípojka ČP 95 | [14 empty] | VV | 2 | 1 | True | 0 | ROZPOCET
| VV |  | 1,60*1,00*(0,30+0,032)-(PI*0,016*0,016*1,60) |  | 0.53 | [12 empty] | VV | 2 | 2 | True | 0 | ROZPOCET
| VV |  | "rozměr: dl. 1,80m, š. 1,00m, obsyp tl. 0,30m + D32mm, přípojka ČP 94 | [14 empty] | VV | 2 | 1 | True | 0 | ROZPOCET
| VV |  | 1,80*1,00*(0,30+0,032)-(PI*0,016*0,016*1,80) |  | 0.596 | [12 empty] | VV | 2 | 2 | True | 0 | ROZPOCET
| VV |  | "rozměr: dl. 2,30m, š. 1,00m, obsyp tl. 0,30m + D32mm, přípojka ČP 93 | [14 empty] | VV | 2 | 1 | True | 0 | ROZPOCET
| VV |  | 2,30*1,00*(0,30+0,032)-(PI*0,016*0,016*2,30) |  | 0.762 | [12 empty] | VV | 2 | 2 | True | 0 | ROZPOCET
| VV |  | "rozměr: dl. 2,10m, š. 1,00m, obsyp tl. 0,30m + D32mm, přípojka ČP 92 | [14 empty] | VV | 2 | 1 | True | 0 | ROZPOCET
| VV |  | 2,10*1,00*(0,30+0,032)-(PI*0,016*0,016*2,10) |  | 0.696 | [12 empty] | VV | 2 | 2 | True | 0 | ROZPOCET
| VV |  | "rozměr: dl. 3,10m, š. 1,00m, obsyp tl. 0,30m + D32mm, přípojka ČP 91 | [14 empty] | VV | 2 | 1 | True | 0 | ROZPOCET
| VV |  | 3,10*1,00*(0,30+0,032)-(PI*0,016*0,016*3,10) |  | 1.027 | [12 empty] | VV | 2 | 2 | True | 0 | ROZPOCET
| VV |  | "rozměr: dl. 3,00m, š. 1,00m, obsyp tl. 0,30m + D32mm, přípojka ČP 90 | [14 empty] | VV | 2 | 1 | True | 0 | ROZPOCET
| VV |  | 3,00*1,00*(0,30+0,032)-(PI*0,016*0,016*3,00) |  | 0.994 | [12 empty] | VV | 2 | 2 | True | 0 | ROZPOCET
| VV |  | "rozměr: dl. 3,20m, š. 1,00m, obsyp tl. 0,30m + D32mm, přípojka ČP 89 | [14 empty] | VV | 2 | 1 | True | 0 | ROZPOCET
| VV |  | 3,20*1,00*(0,30+0,032)-(PI*0,016*0,016*3,20) |  | 1.06 | [12 empty] | VV | 2 | 2 | True | 0 | ROZPOCET
| VV |  | "rozměr: dl. 3,00m, š. 1,00m, obsyp tl. 0,30m + D32mm, přípojka ČP 88 | [14 empty] | VV | 2 | 1 | True | 0 | ROZPOCET
| VV |  | 3,00*1,00*(0,30+0,032)-(PI*0,016*0,016*3,00) |  | 0.994 | [12 empty] | VV | 2 | 2 | True | 0 | ROZPOCET
| VV |  | "Řad A | [14 empty] | VV | 2 | 1 | True | 0 | ROZPOCET
| VV |  | "rozměr: dl. 236,00m, š. 1,20m, obsyp tl. 0,30m + D225mm | [14 empty] | VV | 2 | 1 | True | 0 | ROZPOCET
| VV |  | 236,00*1,20*(0,30+0,225)-(PI*0,1125*0,1125*236,00) |  | 139.296 | [12 empty] | VV | 2 | 2 | True | 0 | ROZPOCET
| VV |  | "rozměr: dl. 8,20m, š. 1,00m, obsyp tl. 0,30m + D32mm, přípojka ČP 72 | [14 empty] | VV | 2 | 1 | True | 0 | ROZPOCET
| VV |  | 8,20*1,00*(0,30+0,032)-(PI*0,016*0,016*8,20) |  | 2.716 | [12 empty] | VV | 2 | 2 | True | 0 | ROZPOCET
| VV |  | "rozměr: dl. 7,90m, š. 1,00m, obsyp tl. 0,30m + D32mm, přípojka ČP 73 | [14 empty] | VV | 2 | 1 | True | 0 | ROZPOCET
| VV |  | 7,90*1,00*(0,30+0,032)-(PI*0,016*0,016*7,90) |  | 2.616 | [12 empty] | VV | 2 | 2 | True | 0 | ROZPOCET
| VV |  | "rozměr: dl. 7,50m, š. 1,00m, obsyp tl. 0,30m + D32mm, přípojka ČP 74 | [14 empty] | VV | 2 | 1 | True | 0 | ROZPOCET
| VV |  | 7,50*1,00*(0,30+0,032)-(PI*0,016*0,016*7,50) |  | 2.484 | [12 empty] | VV | 2 | 2 | True | 0 | ROZPOCET
| VV |  | "rozměr: dl. 7,20m, š. 1,00m, obsyp tl. 0,30m + D32mm, přípojka ČP 75 | [14 empty] | VV | 2 | 1 | True | 0 | ROZPOCET
| VV |  | 7,20*1,00*(0,30+0,032)-(PI*0,016*0,016*7,20) |  | 2.385 | [12 empty] | VV | 2 | 2 | True | 0 | ROZPOCET
| VV |  | "rozměr: dl. 7,60m, š. 1,00m, obsyp tl. 0,30m + D32mm, přípojka ČP 76 | [14 empty] | VV | 2 | 1 | True | 0 | ROZPOCET
| VV |  | 7,60*1,00*(0,30+0,032)-(PI*0,016*0,016*7,60) |  | 2.517 | [12 empty] | VV | 2 | 2 | True | 0 | ROZPOCET
| VV |  | "rozměr: dl. 8,00m, š. 1,00m, obsyp tl. 0,30m + D32mm, přípojka ČP 77 | [14 empty] | VV | 2 | 1 | True | 0 | ROZPOCET
| VV |  | 8,00*1,00*(0,30+0,032)-(PI*0,016*0,016*8,00) |  | 2.65 | [12 empty] | VV | 2 | 2 | True | 0 | ROZPOCET
| VV |  | "rozměr: dl. 8,20m, š. 1,00m, obsyp tl. 0,30m + D32mm, přípojka ČP 668 | [14 empty] | VV | 2 | 1 | True | 0 | ROZPOCET
| VV |  | 8,20*1,00*(0,30+0,032)-(PI*0,016*0,016*8,20) |  | 2.716 | [12 empty] | VV | 2 | 2 | True | 0 | ROZPOCET
| VV |  | "rozměr: dl. 8,40m, š. 1,00m, obsyp tl. 0,30m + D32mm, přípojka ČP 78 | [14 empty] | VV | 2 | 1 | True | 0 | ROZPOCET
| VV |  | 8,40*1,00*(0,30+0,032)-(PI*0,016*0,016*8,40) |  | 2.782 | [12 empty] | VV | 2 | 2 | True | 0 | ROZPOCET
| VV |  | "rozměr: dl. 12,10m, š. 1,00m, obsyp tl. 0,30m + D32mm, přípojka ČP 79 | [14 empty] | VV | 2 | 1 | True | 0 | ROZPOCET
| VV |  | 12,10*1,00*(0,30+0,032)-(PI*0,016*0,016*12,10) |  | 4.007 | [12 empty] | VV | 2 | 2 | True | 0 | ROZPOCET
| VV |  | "rozměr: dl. 10,70m, š. 1,00m, obsyp tl. 0,30m + D32mm, přípojka ČP 80 | [14 empty] | VV | 2 | 1 | True | 0 | ROZPOCET
| VV |  | 10,70*1,00*(0,30+0,032)-(PI*0,016*0,016*10,70) |  | 3.544 | [12 empty] | VV | 2 | 2 | True | 0 | ROZPOCET
| VV |  | "rozměr: dl. 7,60m, š. 1,00m, obsyp tl. 0,30m + D32mm, přípojka ČP 81 | [14 empty] | VV | 2 | 1 | True | 0 | ROZPOCET
| VV |  | 7,60*1,00*(0,30+0,032)-(PI*0,016*0,016*7,60) |  | 2.517 | [12 empty] | VV | 2 | 2 | True | 0 | ROZPOCET
| VV |  | "rozměr: dl. 8,00m, š. 1,00m, obsyp tl. 0,30m + D32mm, přípojka ČP 82 | [14 empty] | VV | 2 | 1 | True | 0 | ROZPOCET
| VV |  | 8,00*1,00*(0,30+0,032)-(PI*0,016*0,016*8,00) |  | 2.65 | [12 empty] | VV | 2 | 2 | True | 0 | ROZPOCET
| VV |  | "rozměr: dl. 8,60m, š. 1,00m, obsyp tl. 0,30m + D32mm, přípojka ČP 83 | [14 empty] | VV | 2 | 1 | True | 0 | ROZPOCET
| VV |  | 8,60*1,00*(0,30+0,032)-(PI*0,016*0,016*8,60) |  | 2.848 | [12 empty] | VV | 2 | 2 | True | 0 | ROZPOCET
| VV |  | "rozměr: dl. 9,00m, š. 1,00m, obsyp tl. 0,30m + D32mm, přípojka ČP 84 | [14 empty] | VV | 2 | 1 | True | 0 | ROZPOCET
| VV |  | 9,00*1,00*(0,30+0,032)-(PI*0,016*0,016*9,00) |  | 2.981 | [12 empty] | VV | 2 | 2 | True | 0 | ROZPOCET
| VV |  | "rozměr: dl. 8,50m, š. 1,00m, obsyp tl. 0,30m + D32mm, přípojka ČP 85 | [14 empty] | VV | 2 | 1 | True | 0 | ROZPOCET
| VV |  | 8,50*1,00*(0,30+0,032)-(PI*0,016*0,016*8,50) |  | 2.815 | [12 empty] | VV | 2 | 2 | True | 0 | ROZPOCET
| VV |  | "rozměr: dl. 8,20m, š. 1,00m, obsyp tl. 0,30m + D32mm, přípojka ČP 930 | [14 empty] | VV | 2 | 1 | True | 0 | ROZPOCET
| VV |  | 8,20*1,00*(0,30+0,032)-(PI*0,016*0,016*8,20) |  | 2.716 | [12 empty] | VV | 2 | 2 | True | 0 | ROZPOCET
| VV |  | "rozměr: dl. 6,10m, š. 1,00m, obsyp tl. 0,30m + D32mm, přípojka ČP 86 | [14 empty] | VV | 2 | 1 | True | 0 | ROZPOCET
| VV |  | 6,10*1,00*(0,30+0,032)-(PI*0,016*0,016*6,10) |  | 2.02 | [12 empty] | VV | 2 | 2 | True | 0 | ROZPOCET
| VV |  | "rozměr: dl. 2,60m, š. 1,00m, obsyp tl. 0,30m + D32mm, přípojka KAŠNA | [14 empty] | VV | 2 | 1 | True | 0 | ROZPOCET
| VV |  | 2,60*1,00*(0,30+0,032)-(PI*0,016*0,016*2,60) |  | 0.861 | [12 empty] | VV | 2 | 2 | True | 0 | ROZPOCET
| VV |  | "rozměr: dl. 5,10m, š. 1,00m, obsyp tl. 0,30m + D32mm, přípojka ČP 87 | [14 empty] | VV | 2 | 1 | True | 0 | ROZPOCET
| VV |  | 5,10*1,00*(0,30+0,032)-(PI*0,016*0,016*5,10) |  | 1.689 | [12 empty] | VV | 2 | 2 | True | 0 | ROZPOCET
| VV |  | Mezisoučet |  | 337.16 | [12 empty] | VV | 2 | 3 | True | 0 | ROZPOCET
| VV |  | "Lože pod potrubí otevřený výkop ze štěrkopísku | [14 empty] | VV | 2 | 1 | True | 0 | ROZPOCET
| VV |  | "Řad D | [14 empty] | VV | 2 | 1 | True | 0 | ROZPOCET
| VV |  | "rozměr: dl. 27,40m, š. 1,10m, lože tl. 0,10m | [14 empty] | VV | 2 | 1 | True | 0 | ROZPOCET
| VV |  | 27,40*1,10*0,10 |  | 3.014 | [12 empty] | VV | 2 | 2 | True | 0 | ROZPOCET
| VV |  | "rozměr: dl. 20,00m, š. 1,00m, lože tl. 0,10m, přípojka POLIKLINIKA | [14 empty] | VV | 2 | 1 | True | 0 | ROZPOCET
| VV |  | 20,00*1,00*0,10 |  | 2 | [12 empty] | VV | 2 | 2 | True | 0 | ROZPOCET
| VV |  | "rozměr: dl. 16,30m, š. 1,00m, lože tl. 0,10m, přípojka ČP 93 | [14 empty] | VV | 2 | 1 | True | 0 | ROZPOCET
| VV |  | 16,30*1,00*0,10 |  | 1.63 | [12 empty] | VV | 2 | 2 | True | 0 | ROZPOCET
| VV |  | "Řad B | [14 empty] | VV | 2 | 1 | True | 0 | ROZPOCET
| VV |  | "rozměr: dl. 255,80m, š. 1,10m, lože tl. 0,10m | [14 empty] | VV | 2 | 1 | True | 0 | ROZPOCET
| VV |  | 255,80*1,10*0,10 |  | 28.138 | [12 empty] | VV | 2 | 2 | True | 0 | ROZPOCET
| VV |  | "rozměr: dl. 2,10m, š. 1,00m, lože tl. 0,10m, přípojka ČP 102 | [14 empty] | VV | 2 | 1 | True | 0 | ROZPOCET
| VV |  | 2,10*1,00*0,10 |  | 0.21 | [12 empty] | VV | 2 | 2 | True | 0 | ROZPOCET
| VV |  | "rozměr: dl. 2,20m, š. 1,00m, lože tl. 0,10m, přípojka ČP 101 | [14 empty] | VV | 2 | 1 | True | 0 | ROZPOCET
| VV |  | 2,20*1,00*0,10 |  | 0.22 | [12 empty] | VV | 2 | 2 | True | 0 | ROZPOCET
| VV |  | "rozměr: dl. 2,20m, š. 1,00m, lože tl. 0,10m, přípojka ČP 100 | [14 empty] | VV | 2 | 1 | True | 0 | ROZPOCET
| VV |  | 2,20*1,00*0,10 |  | 0.22 | [12 empty] | VV | 2 | 2 | True | 0 | ROZPOCET
| VV |  | "rozměr: dl. 2,00m, š. 1,00m, lože tl. 0,10m, přípojka ČP 99 | [14 empty] | VV | 2 | 1 | True | 0 | ROZPOCET
| VV |  | 2,00*1,00*0,10 |  | 0.2 | [12 empty] | VV | 2 | 2 | True | 0 | ROZPOCET
| VV |  | "rozměr: dl. 1,80m, š. 1,00m, lože tl. 0,10m, přípojka ČP 98 | [14 empty] | VV | 2 | 1 | True | 0 | ROZPOCET
| VV |  | 1,80*1,00*0,10 |  | 0.18 | [12 empty] | VV | 2 | 2 | True | 0 | ROZPOCET
| VV |  | "rozměr: dl. 1,80m, š. 1,00m, lože tl. 0,10m, přípojka ČP 97 | [14 empty] | VV | 2 | 1 | True | 0 | ROZPOCET
| VV |  | 1,80*1,00*0,10 |  | 0.18 | [12 empty] | VV | 2 | 2 | True | 0 | ROZPOCET
| VV |  | "rozměr: dl. 1,90m, š. 1,00m, lože tl. 0,10m, přípojka ČP 96 | [14 empty] | VV | 2 | 1 | True | 0 | ROZPOCET
| VV |  | 1,90*1,00*0,10 |  | 0.19 | [12 empty] | VV | 2 | 2 | True | 0 | ROZPOCET
| VV |  | "rozměr: dl. 1,60m, š. 1,00m, lože tl. 0,10m, přípojka ČP 95 | [14 empty] | VV | 2 | 1 | True | 0 | ROZPOCET
| VV |  | 1,60*1,00*0,10 |  | 0.16 | [12 empty] | VV | 2 | 2 | True | 0 | ROZPOCET
| VV |  | "rozměr: dl. 1,80m, š. 1,00m, lože tl. 0,10m, přípojka ČP 94 | [14 empty] | VV | 2 | 1 | True | 0 | ROZPOCET
| VV |  | 1,80*1,00*0,10 |  | 0.18 | [12 empty] | VV | 2 | 2 | True | 0 | ROZPOCET
| VV |  | "rozměr: dl. 2,30m, š. 1,00m, lože tl. 0,10m, přípojka ČP 93 | [14 empty] | VV | 2 | 1 | True | 0 | ROZPOCET
| VV |  | 2,30*1,00*0,10 |  | 0.23 | [12 empty] | VV | 2 | 2 | True | 0 | ROZPOCET
| VV |  | "rozměr: dl. 2,10m, š. 1,00m, lože tl. 0,10m, přípojka ČP 92 | [14 empty] | VV | 2 | 1 | True | 0 | ROZPOCET
| VV |  | 2,10*1,00*0,10 |  | 0.21 | [12 empty] | VV | 2 | 2 | True | 0 | ROZPOCET
| VV |  | "rozměr: dl. 3,10m, š. 1,00m, lože tl. 0,10m, přípojka ČP 91 | [14 empty] | VV | 2 | 1 | True | 0 | ROZPOCET
| VV |  | 3,10*1,00*0,10 |  | 0.31 | [12 empty] | VV | 2 | 2 | True | 0 | ROZPOCET
| VV |  | "rozměr: dl. 3,00m, š. 1,00m, lože tl. 0,10m, přípojka ČP 90 | [14 empty] | VV | 2 | 1 | True | 0 | ROZPOCET
| VV |  | 3,00*1,00*0,10 |  | 0.3 | [12 empty] | VV | 2 | 2 | True | 0 | ROZPOCET
| VV |  | "rozměr: dl. 3,20m, š. 1,00m, lože tl. 0,10m, přípojka ČP 89 | [14 empty] | VV | 2 | 1 | True | 0 | ROZPOCET
| VV |  | 3,20*1,00*0,10 |  | 0.32 | [12 empty] | VV | 2 | 2 | True | 0 | ROZPOCET
| VV |  | "rozměr: dl. 3,00m, š. 1,00m, lože tl. 0,10m, přípojka ČP 88 | [14 empty] | VV | 2 | 1 | True | 0 | ROZPOCET
| VV |  | 3,00*1,00*0,10 |  | 0.3 | [12 empty] | VV | 2 | 2 | True | 0 | ROZPOCET
| VV |  | "Řad A | [14 empty] | VV | 2 | 1 | True | 0 | ROZPOCET
| VV |  | "rozměr: dl. 236,00m, š. 1,20m, lože tl. 0,10m | [14 empty] | VV | 2 | 1 | True | 0 | ROZPOCET
| VV |  | 236,00*1,20*0,10 |  | 28.32 | [12 empty] | VV | 2 | 2 | True | 0 | ROZPOCET
| VV |  | "rozměr: dl. 8,20m, š. 1,00m, lože tl. 0,10m, přípojka ČP 72 | [14 empty] | VV | 2 | 1 | True | 0 | ROZPOCET
| VV |  | 8,20*1,00*0,10 |  | 0.82 | [12 empty] | VV | 2 | 2 | True | 0 | ROZPOCET
| VV |  | "rozměr: dl. 7,90m, š. 1,00m, lože tl. 0,10m, přípojka ČP 73 | [14 empty] | VV | 2 | 1 | True | 0 | ROZPOCET
| VV |  | 7,90*1,00*0,10 |  | 0.79 | [12 empty] | VV | 2 | 2 | True | 0 | ROZPOCET
| VV |  | "rozměr: dl. 7,50m, š. 1,00m, lože tl. 0,10m, přípojka ČP 74 | [14 empty] | VV | 2 | 1 | True | 0 | ROZPOCET
| VV |  | 7,50*1,00*0,10 |  | 0.75 | [12 empty] | VV | 2 | 2 | True | 0 | ROZPOCET
| VV |  | "rozměr: dl. 7,20m, š. 1,00m, lože tl. 0,10m, přípojka ČP 75 | [14 empty] | VV | 2 | 1 | True | 0 | ROZPOCET
| VV |  | 7,20*1,00*0,10 |  | 0.72 | [12 empty] | VV | 2 | 2 | True | 0 | ROZPOCET
| VV |  | "rozměr: dl. 7,60m, š. 1,00m, lože tl. 0,10m, přípojka ČP 76 | [14 empty] | VV | 2 | 1 | True | 0 | ROZPOCET
| VV |  | 7,60*1,00*0,10 |  | 0.76 | [12 empty] | VV | 2 | 2 | True | 0 | ROZPOCET
| VV |  | "rozměr: dl. 8,00m, š. 1,00m, lože tl. 0,10m, přípojka ČP 77 | [14 empty] | VV | 2 | 1 | True | 0 | ROZPOCET
| VV |  | 8,00*1,00*0,10 |  | 0.8 | [12 empty] | VV | 2 | 2 | True | 0 | ROZPOCET
| VV |  | "rozměr: dl. 8,20m, š. 1,00m, lože tl. 0,10m, přípojka ČP 668 | [14 empty] | VV | 2 | 1 | True | 0 | ROZPOCET
| VV |  | 8,20*1,00*0,10 |  | 0.82 | [12 empty] | VV | 2 | 2 | True | 0 | ROZPOCET
| VV |  | "rozměr: dl. 8,40m, š. 1,00m, lože tl. 0,10m, přípojka ČP 78 | [14 empty] | VV | 2 | 1 | True | 0 | ROZPOCET
| VV |  | 8,40*1,00*0,10 |  | 0.84 | [12 empty] | VV | 2 | 2 | True | 0 | ROZPOCET
| VV |  | "rozměr: dl. 12,10m, š. 1,00m, lože tl. 0,10m, přípojka ČP 79 | [14 empty] | VV | 2 | 1 | True | 0 | ROZPOCET
| VV |  | 12,10*1,00*0,10 |  | 1.21 | [12 empty] | VV | 2 | 2 | True | 0 | ROZPOCET
| VV |  | "rozměr: dl. 10,70m, š. 1,00m, lože tl. 0,10m, přípojka ČP 80 | [14 empty] | VV | 2 | 1 | True | 0 | ROZPOCET
| VV |  | 10,70*1,00*0,10 |  | 1.07 | [12 empty] | VV | 2 | 2 | True | 0 | ROZPOCET
| VV |  | "rozměr: dl. 7,60m, š. 1,00m, lože tl. 0,10m, přípojka ČP 81 | [14 empty] | VV | 2 | 1 | True | 0 | ROZPOCET
| VV |  | 7,60*1,00*0,10 |  | 0.76 | [12 empty] | VV | 2 | 2 | True | 0 | ROZPOCET
| VV |  | "rozměr: dl. 8,00m, š. 1,00m, lože tl. 0,10m, přípojka ČP 82 | [14 empty] | VV | 2 | 1 | True | 0 | ROZPOCET
| VV |  | 8,00*1,00*0,10 |  | 0.8 | [12 empty] | VV | 2 | 2 | True | 0 | ROZPOCET
| VV |  | "rozměr: dl. 8,60m, š. 1,00m, lože tl. 0,10m, přípojka ČP 83 | [14 empty] | VV | 2 | 1 | True | 0 | ROZPOCET
| VV |  | 8,60*1,00*0,10 |  | 0.86 | [12 empty] | VV | 2 | 2 | True | 0 | ROZPOCET
| VV |  | "rozměr: dl. 9,00m, š. 1,00m, lože tl. 0,10m, přípojka ČP 84 | [14 empty] | VV | 2 | 1 | True | 0 | ROZPOCET
| VV |  | 9,00*1,00*0,10 |  | 0.9 | [12 empty] | VV | 2 | 2 | True | 0 | ROZPOCET
| VV |  | "rozměr: dl. 8,50m, š. 1,00m, lože tl. 0,10m, přípojka ČP 85 | [14 empty] | VV | 2 | 1 | True | 0 | ROZPOCET
| VV |  | 8,50*1,00*0,10 |  | 0.85 | [12 empty] | VV | 2 | 2 | True | 0 | ROZPOCET
| VV |  | "rozměr: dl. 8,20m, š. 1,00m, lože tl. 0,10m, přípojka ČP 930 | [14 empty] | VV | 2 | 1 | True | 0 | ROZPOCET
| VV |  | 8,20*1,00*0,10 |  | 0.82 | [12 empty] | VV | 2 | 2 | True | 0 | ROZPOCET
| VV |  | "rozměr: dl. 6,10m, š. 1,00m, lože tl. 0,10m, přípojka ČP 86 | [14 empty] | VV | 2 | 1 | True | 0 | ROZPOCET
| VV |  | 6,10*1,00*0,10 |  | 0.61 | [12 empty] | VV | 2 | 2 | True | 0 | ROZPOCET
| VV |  | "rozměr: dl. 2,60m, š. 1,00m, lože tl. 0,10m, přípojka KAŠNA | [14 empty] | VV | 2 | 1 | True | 0 | ROZPOCET
| VV |  | 2,60*1,00*0,10 |  | 0.26 | [12 empty] | VV | 2 | 2 | True | 0 | ROZPOCET
| VV |  | "rozměr: dl. 5,10m, š. 1,00m, lože tl. 0,10m, přípojka ČP 87 | [14 empty] | VV | 2 | 1 | True | 0 | ROZPOCET
| VV |  | 5,10*1,00*0,10 |  | 0.51 | [12 empty] | VV | 2 | 2 | True | 0 | ROZPOCET
| VV |  | Mezisoučet |  | 81.462 | [12 empty] | VV | 2 | 3 | True | 0 | ROZPOCET
| VV |  | "Podklad z asfaltového recyklátu plochy do 100 m2 tl 550 mm | [14 empty] | VV | 2 | 1 | True | 0 | ROZPOCET
| VV |  | "provizorní komunikace z recyklátu tl. 0,55m | [14 empty] | VV | 2 | 1 | True | 0 | ROZPOCET
| VV |  | "Řad D | [14 empty] | VV | 2 | 1 | True | 0 | ROZPOCET
| VV |  | "rozměr: dl. 27,40m, š. 1,10m | [14 empty] | VV | 2 | 1 | True | 0 | ROZPOCET
| VV |  | 27,40*1,10*0,55 |  | 16.577 | [12 empty] | VV | 2 | 2 | True | 0 | ROZPOCET
| VV |  | "rozměr: dl. 20,00m, š. 1,00m, přípojka POLIKLINIKA | [14 empty] | VV | 2 | 1 | True | 0 | ROZPOCET
| VV |  | 20,00*1,00*0,55 |  | 11 | [12 empty] | VV | 2 | 2 | True | 0 | ROZPOCET
| VV |  | "rozměr: dl. 16,30m, š. 1,00m, přípojka ČP 93 | [14 empty] | VV | 2 | 1 | True | 0 | ROZPOCET
| VV |  | 16,30*1,00*0,55 |  | 8.965 | [12 empty] | VV | 2 | 2 | True | 0 | ROZPOCET
| VV |  | "Řad B | [14 empty] | VV | 2 | 1 | True | 0 | ROZPOCET
| VV |  | "rozměr: dl. 255,80m, š. 1,10m | [14 empty] | VV | 2 | 1 | True | 0 | ROZPOCET
| VV |  | 255,80*1,10*0,55 |  | 154.759 | [12 empty] | VV | 2 | 2 | True | 0 | ROZPOCET
| VV |  | "rozměr: dl. 2,10m, š. 1,00m, přípojka ČP 102 | [14 empty] | VV | 2 | 1 | True | 0 | ROZPOCET
| VV |  | 2,10*1,00*0,55 |  | 1.155 | [12 empty] | VV | 2 | 2 | True | 0 | ROZPOCET
| VV |  | "rozměr: dl. 2,20m, š. 1,00m, přípojka ČP 101 | [14 empty] | VV | 2 | 1 | True | 0 | ROZPOCET
| VV |  | 2,20*1,00*0,55 |  | 1.21 | [12 empty] | VV | 2 | 2 | True | 0 | ROZPOCET
| VV |  | "rozměr: dl. 2,20m, š. 1,00m, přípojka ČP 100 | [14 empty] | VV | 2 | 1 | True | 0 | ROZPOCET
| VV |  | 2,20*1,00*0,55 |  | 1.21 | [12 empty] | VV | 2 | 2 | True | 0 | ROZPOCET
| VV |  | "rozměr: dl. 2,00m, š. 1,00m, přípojka ČP 99 | [14 empty] | VV | 2 | 1 | True | 0 | ROZPOCET
| VV |  | 2,00*1,00*0,55 |  | 1.1 | [12 empty] | VV | 2 | 2 | True | 0 | ROZPOCET
| VV |  | "rozměr: dl. 1,80m, š. 1,00m, přípojka ČP 98 | [14 empty] | VV | 2 | 1 | True | 0 | ROZPOCET
| VV |  | 1,80*1,00*0,55 |  | 0.99 | [12 empty] | VV | 2 | 2 | True | 0 | ROZPOCET
| VV |  | "rozměr: dl. 1,80m, š. 1,00m, přípojka ČP 97 | [14 empty] | VV | 2 | 1 | True | 0 | ROZPOCET
| VV |  | 1,80*1,00*0,55 |  | 0.99 | [12 empty] | VV | 2 | 2 | True | 0 | ROZPOCET
| VV |  | "rozměr: dl. 1,90m, š. 1,00m, přípojka ČP 96 | [14 empty] | VV | 2 | 1 | True | 0 | ROZPOCET
| VV |  | 1,90*1,00*0,55 |  | 1.045 | [12 empty] | VV | 2 | 2 | True | 0 | ROZPOCET
| VV |  | "rozměr: dl. 1,60m, š. 1,00m, přípojka ČP 95 | [14 empty] | VV | 2 | 1 | True | 0 | ROZPOCET
| VV |  | 1,60*1,00*0,55 |  | 0.88 | [12 empty] | VV | 2 | 2 | True | 0 | ROZPOCET
| VV |  | "rozměr: dl. 1,80m, š. 1,00m, přípojka ČP 94 | [14 empty] | VV | 2 | 1 | True | 0 | ROZPOCET
| VV |  | 1,80*1,00*0,55 |  | 0.99 | [12 empty] | VV | 2 | 2 | True | 0 | ROZPOCET
| VV |  | "rozměr: dl. 2,30m, š. 1,00m, přípojka ČP 93 | [14 empty] | VV | 2 | 1 | True | 0 | ROZPOCET
| VV |  | 2,30*1,00*0,55 |  | 1.265 | [12 empty] | VV | 2 | 2 | True | 0 | ROZPOCET
| VV |  | "rozměr: dl. 2,10m, š. 1,00m, přípojka ČP 92 | [14 empty] | VV | 2 | 1 | True | 0 | ROZPOCET
| VV |  | 2,10*1,00*0,55 |  | 1.155 | [12 empty] | VV | 2 | 2 | True | 0 | ROZPOCET
| VV |  | "rozměr: dl. 3,10m, š. 1,00m, přípojka ČP 91 | [14 empty] | VV | 2 | 1 | True | 0 | ROZPOCET
| VV |  | 3,10*1,00*0,55 |  | 1.705 | [12 empty] | VV | 2 | 2 | True | 0 | ROZPOCET
| VV |  | "rozměr: dl. 3,00m, š. 1,00m, přípojka ČP 90 | [14 empty] | VV | 2 | 1 | True | 0 | ROZPOCET
| VV |  | 3,00*1,00*0,55 |  | 1.65 | [12 empty] | VV | 2 | 2 | True | 0 | ROZPOCET
| VV |  | "rozměr: dl. 3,20m, š. 1,00m, přípojka ČP 89 | [14 empty] | VV | 2 | 1 | True | 0 | ROZPOCET
| VV |  | 3,20*1,00*0,55 |  | 1.76 | [12 empty] | VV | 2 | 2 | True | 0 | ROZPOCET
| VV |  | "rozměr: dl. 3,00m, š. 1,00m, přípojka ČP 88 | [14 empty] | VV | 2 | 1 | True | 0 | ROZPOCET
| VV |  | 3,00*1,00*0,55 |  | 1.65 | [12 empty] | VV | 2 | 2 | True | 0 | ROZPOCET
| VV |  | "Řad A | [14 empty] | VV | 2 | 1 | True | 0 | ROZPOCET
| VV |  | "rozměr: dl. 236,00m, š. 1,20m | [14 empty] | VV | 2 | 1 | True | 0 | ROZPOCET
| VV |  | 236,00*1,20*0,55 |  | 155.76 | [12 empty] | VV | 2 | 2 | True | 0 | ROZPOCET
| VV |  | "rozměr: dl. 8,20m, š. 1,00m, přípojka ČP 72 | [14 empty] | VV | 2 | 1 | True | 0 | ROZPOCET
| VV |  | 8,20*1,00*0,55 |  | 4.51 | [12 empty] | VV | 2 | 2 | True | 0 | ROZPOCET
| VV |  | "rozměr: dl. 7,90m, š. 1,00m, přípojka ČP 73 | [14 empty] | VV | 2 | 1 | True | 0 | ROZPOCET
| VV |  | 7,90*1,00*0,55 |  | 4.345 | [12 empty] | VV | 2 | 2 | True | 0 | ROZPOCET
| VV |  | "rozměr: dl. 7,50m, š. 1,00m, přípojka ČP 74 | [14 empty] | VV | 2 | 1 | True | 0 | ROZPOCET
| VV |  | 7,50*1,00*0,55 |  | 4.125 | [12 empty] | VV | 2 | 2 | True | 0 | ROZPOCET
| VV |  | "rozměr: dl. 7,20m, š. 1,00m, přípojka ČP 75 | [14 empty] | VV | 2 | 1 | True | 0 | ROZPOCET
| VV |  | 7,20*1,00*0,55 |  | 3.96 | [12 empty] | VV | 2 | 2 | True | 0 | ROZPOCET
| VV |  | "rozměr: dl. 7,60m, š. 1,00m, přípojka ČP 76 | [14 empty] | VV | 2 | 1 | True | 0 | ROZPOCET
| VV |  | 7,60*1,00*0,55 |  | 4.18 | [12 empty] | VV | 2 | 2 | True | 0 | ROZPOCET
| VV |  | "rozměr: dl. 8,00m, š. 1,00m, přípojka ČP 77 | [14 empty] | VV | 2 | 1 | True | 0 | ROZPOCET
| VV |  | 8,00*1,00*0,55 |  | 4.4 | [12 empty] | VV | 2 | 2 | True | 0 | ROZPOCET
| VV |  | "rozměr: dl. 8,20m, š. 1,00m, přípojka ČP 668 | [14 empty] | VV | 2 | 1 | True | 0 | ROZPOCET
| VV |  | 8,20*1,00*0,55 |  | 4.51 | [12 empty] | VV | 2 | 2 | True | 0 | ROZPOCET
| VV |  | "rozměr: dl. 8,40m, š. 1,00m, přípojka ČP 78 | [14 empty] | VV | 2 | 1 | True | 0 | ROZPOCET
| VV |  | 8,40*1,00*0,55 |  | 4.62 | [12 empty] | VV | 2 | 2 | True | 0 | ROZPOCET
| VV |  | "rozměr: dl. 12,10m, š. 1,00m, přípojka ČP 79 | [14 empty] | VV | 2 | 1 | True | 0 | ROZPOCET
| VV |  | 12,10*1,00*0,55 |  | 6.655 | [12 empty] | VV | 2 | 2 | True | 0 | ROZPOCET
| VV |  | "rozměr: dl. 10,70m, š. 1,00m, přípojka ČP 80 | [14 empty] | VV | 2 | 1 | True | 0 | ROZPOCET
| VV |  | 10,70*1,00*0,55 |  | 5.885 | [12 empty] | VV | 2 | 2 | True | 0 | ROZPOCET
| VV |  | "rozměr: dl. 7,60m, š. 1,00m, přípojka ČP 81 | [14 empty] | VV | 2 | 1 | True | 0 | ROZPOCET
| VV |  | 7,60*1,00*0,55 |  | 4.18 | [12 empty] | VV | 2 | 2 | True | 0 | ROZPOCET
| VV |  | "rozměr: dl. 8,00m, š. 1,00m, přípojka ČP 82 | [14 empty] | VV | 2 | 1 | True | 0 | ROZPOCET
| VV |  | 8,00*1,00*0,55 |  | 4.4 | [12 empty] | VV | 2 | 2 | True | 0 | ROZPOCET
| VV |  | "rozměr: dl. 8,60m, š. 1,00m, přípojka ČP 83 | [14 empty] | VV | 2 | 1 | True | 0 | ROZPOCET
| VV |  | 8,60*1,00*0,55 |  | 4.73 | [12 empty] | VV | 2 | 2 | True | 0 | ROZPOCET
| VV |  | "rozměr: dl. 9,00m, š. 1,00m, přípojka ČP 84 | [14 empty] | VV | 2 | 1 | True | 0 | ROZPOCET
| VV |  | 9,00*1,00*0,55 |  | 4.95 | [12 empty] | VV | 2 | 2 | True | 0 | ROZPOCET
| VV |  | "rozměr: dl. 8,50m, š. 1,00m, přípojka ČP 85 | [14 empty] | VV | 2 | 1 | True | 0 | ROZPOCET
| VV |  | 8,50*1,00*0,55 |  | 4.675 | [12 empty] | VV | 2 | 2 | True | 0 | ROZPOCET
| VV |  | "rozměr: dl. 8,20m, š. 1,00m, přípojka ČP 930 | [14 empty] | VV | 2 | 1 | True | 0 | ROZPOCET
| VV |  | 8,20*1,00*0,55 |  | 4.51 | [12 empty] | VV | 2 | 2 | True | 0 | ROZPOCET
| VV |  | "rozměr: dl. 6,10m, š. 1,00m, přípojka ČP 86 | [14 empty] | VV | 2 | 1 | True | 0 | ROZPOCET
| VV |  | 6,10*1,00*0,55 |  | 3.355 | [12 empty] | VV | 2 | 2 | True | 0 | ROZPOCET
| VV |  | "rozměr: dl. 2,60m, š. 1,00m, přípojka KAŠNA | [14 empty] | VV | 2 | 1 | True | 0 | ROZPOCET
| VV |  | 2,60*1,00*0,55 |  | 1.43 | [12 empty] | VV | 2 | 2 | True | 0 | ROZPOCET
| VV |  | "rozměr: dl. 5,10m, š. 1,00m, přípojka ČP 87 | [14 empty] | VV | 2 | 1 | True | 0 | ROZPOCET
| VV |  | 5,10*1,00*0,55 |  | 2.805 | [12 empty] | VV | 2 | 2 | True | 0 | ROZPOCET
| VV |  | Mezisoučet |  | 448.041 | [12 empty] | VV | 2 | 3 | True | 0 | ROZPOCET
| VV |  | Součet |  | 1395.798 | [12 empty] | VV | 2 | 4 | True | 1 | ROZPOCET
| VV |  | 1395,798*5 'Přepočtené koeficientem množství |  | 6978.99 | [12 empty] | VV | 2 | 2 | False | 1 | ROZPOCET
17 | K | 162751117 | Vodorovné přemístění přes 9 000 do 10000 m výkopku/sypaniny z horniny třídy těžitelnosti I skupiny 1 až 3 | m3 | 1169.288 |  | 0 | CS ÚRS 2023 01 |  | základní |  | 0 | 0 | 0 | 0 | 0 | 4 | K | 2 |  |  |  | ROZPOCET | 0 | 0 | 0 | 0 | 0 | 1 | 0 | 4 | -887727526
| VV |  | "REVITALIZACE UL. DUKELSKÝCH HRDINŮ, PLANÁ | [14 empty] | VV | 2 | 1 | True | 0 | ROZPOCET
| VV |  | "SO 303 Vodovod s přípojkami | [14 empty] | VV | 2 | 1 | True | 0 | ROZPOCET
| VV |  | "DSO 303.02 - 2. etapa | [14 empty] | VV | 2 | 1 | True | 0 | ROZPOCET
| VV |  | "D.1.2.3.1 Technická zpráva | [14 empty] | VV | 2 | 1 | True | 0 | ROZPOCET
| VV |  | "D.1.2.3.2 Situace | [14 empty] | VV | 2 | 1 | True | 0 | ROZPOCET
| VV |  | "D.1.2.3.3 - D.1.2.3.5 Podélný profil řadu | [14 empty] | VV | 2 | 1 | True | 0 | ROZPOCET
| VV |  | "D.1.2.3.6 Vzorový příčný řez, uložení potrubí | [14 empty] | VV | 2 | 1 | True | 0 | ROZPOCET
| VV |  | "D.1.2.3.7 Kladečské schéma | [14 empty] | VV | 2 | 1 | True | 0 | ROZPOCET
| VV |  | "D.1.2.3.8 Přípojky vody | [14 empty] | VV | 2 | 1 | True | 0 | ROZPOCET
| VV |  | "Vodorovné přemístěnÍ VÝKOPKU NA TRVALOU SKLÁDKU | [14 empty] | VV | 2 | 1 | True | 0 | ROZPOCET
| VV |  | "Řad D | [14 empty] | VV | 2 | 1 | True | 0 | ROZPOCET
| VV |  | "rozměr: dl. 27,40m, š. 1,10m, prům. hl. 1,79m, komunikace tl. 0,30m | [14 empty] | VV | 2 | 1 | True | 0 | ROZPOCET
| VV |  | 27,40*1,10*(1,79-0,30) |  | 44.909 | [12 empty] | VV | 2 | 2 | True | 0 | ROZPOCET
| VV |  | "rozměr: dl. 20,00m, š. 1,00m, hl. 1,73m, komunikace tl. 0,30m, přípojka POLIKLINIKA | [14 empty] | VV | 2 | 1 | True | 0 | ROZPOCET
| VV |  | 20,00*1,00*(1,73-0,30) |  | 28.6 | [12 empty] | VV | 2 | 2 | True | 0 | ROZPOCET
| VV |  | "rozměr: dl. 16,30m, š. 1,00m, hl. 1,76m, komunikace tl. 0,30m, přípojka ČP 93 | [14 empty] | VV | 2 | 1 | True | 0 | ROZPOCET
| VV |  | 16,30*1,00*(1,76-0,30) |  | 23.798 | [12 empty] | VV | 2 | 2 | True | 0 | ROZPOCET
| VV |  | Mezisoučet |  | 97.307 | [12 empty] | VV | 2 | 3 | True | 0 | ROZPOCET
| VV |  | "Řad B | [14 empty] | VV | 2 | 1 | True | 0 | ROZPOCET
| VV |  | "rozměr: dl. 255,80m, š. 1,10m, prům. hl. 1,71m, komunikace tl. 0,30m | [14 empty] | VV | 2 | 1 | True | 0 | ROZPOCET
| VV |  | 255,80*1,10*(1,71-0,30) |  | 396.746 | [12 empty] | VV | 2 | 2 | True | 0 | ROZPOCET
| VV |  | "rozměr: dl. 2,10m, š. 1,00m, hl. 1,61m, komunikace tl. 0,30m, přípojka ČP 102 | [14 empty] | VV | 2 | 1 | True | 0 | ROZPOCET
| VV |  | 2,10*1,00*(1,61-0,30) |  | 2.751 | [12 empty] | VV | 2 | 2 | True | 0 | ROZPOCET
| VV |  | "rozměr: dl. 2,20m, š. 1,00m, hl. 1,57m, komunikace tl. 0,30m, přípojka ČP 101 | [14 empty] | VV | 2 | 1 | True | 0 | ROZPOCET
| VV |  | 2,20*1,00*(1,57-0,30) |  | 2.794 | [12 empty] | VV | 2 | 2 | True | 0 | ROZPOCET
| VV |  | "rozměr: dl. 2,20m, š. 1,00m, hl. 1,72m, komunikace tl. 0,30m, přípojka ČP 100 | [14 empty] | VV | 2 | 1 | True | 0 | ROZPOCET
| VV |  | 2,20*1,00*(1,72-0,30) |  | 3.124 | [12 empty] | VV | 2 | 2 | True | 0 | ROZPOCET
| VV |  | "rozměr: dl. 2,00m, š. 1,00m, hl. 1,63m, komunikace tl. 0,30m, přípojka ČP 99 | [14 empty] | VV | 2 | 1 | True | 0 | ROZPOCET
| VV |  | 2,00*1,00*(1,63-0,30) |  | 2.66 | [12 empty] | VV | 2 | 2 | True | 0 | ROZPOCET
| VV |  | "rozměr: dl. 1,80m, š. 1,00m, hl. 1,70m, komunikace tl. 0,30m, přípojka ČP 98 | [14 empty] | VV | 2 | 1 | True | 0 | ROZPOCET
| VV |  | 1,80*1,00*(1,70-0,30) |  | 2.52 | [12 empty] | VV | 2 | 2 | True | 0 | ROZPOCET
| VV |  | "rozměr: dl. 1,80m, š. 1,00m, hl. 1,65m, komunikace tl. 0,30m, přípojka ČP 97 | [14 empty] | VV | 2 | 1 | True | 0 | ROZPOCET
| VV |  | 1,80*1,00*(1,65-0,30) |  | 2.43 | [12 empty] | VV | 2 | 2 | True | 0 | ROZPOCET
| VV |  | "rozměr: dl. 1,90m, š. 1,00m, hl. 1,65m, komunikace tl. 0,30m, přípojka ČP 96 | [14 empty] | VV | 2 | 1 | True | 0 | ROZPOCET
| VV |  | 1,90*1,00*(1,65-0,30) |  | 2.565 | [12 empty] | VV | 2 | 2 | True | 0 | ROZPOCET
| VV |  | "rozměr: dl. 1,60m, š. 1,00m, hl. 1,72m, komunikace tl. 0,30m, přípojka ČP 95 | [14 empty] | VV | 2 | 1 | True | 0 | ROZPOCET
| VV |  | 1,60*1,00*(1,72-0,30) |  | 2.272 | [12 empty] | VV | 2 | 2 | True | 0 | ROZPOCET
| VV |  | "rozměr: dl. 1,80m, š. 1,00m, hl. 1,69m, komunikace tl. 0,30m, přípojka ČP 94 | [14 empty] | VV | 2 | 1 | True | 0 | ROZPOCET
| VV |  | 1,80*1,00*(1,69-0,30) |  | 2.502 | [12 empty] | VV | 2 | 2 | True | 0 | ROZPOCET
| VV |  | "rozměr: dl. 2,30m, š. 1,00m, hl. 1,55m, komunikace tl. 0,30m, přípojka ČP 93 | [14 empty] | VV | 2 | 1 | True | 0 | ROZPOCET
| VV |  | 2,30*1,00*(1,55-0,30) |  | 2.875 | [12 empty] | VV | 2 | 2 | True | 0 | ROZPOCET
| VV |  | "rozměr: dl. 2,10m, š. 1,00m, hl. 1,62m, komunikace tl. 0,30m, přípojka ČP 92 | [14 empty] | VV | 2 | 1 | True | 0 | ROZPOCET
| VV |  | 2,10*1,00*(1,62-0,30) |  | 2.772 | [12 empty] | VV | 2 | 2 | True | 0 | ROZPOCET
| VV |  | "rozměr: dl. 3,10m, š. 1,00m, hl. 1,70m, komunikace tl. 0,30m, přípojka ČP 91 | [14 empty] | VV | 2 | 1 | True | 0 | ROZPOCET
| VV |  | 3,10*1,00*(1,70-0,30) |  | 4.34 | [12 empty] | VV | 2 | 2 | True | 0 | ROZPOCET
| VV |  | "rozměr: dl. 3,00m, š. 1,00m, hl. 1,71m, komunikace tl. 0,30m, přípojka ČP 90 | [14 empty] | VV | 2 | 1 | True | 0 | ROZPOCET
| VV |  | 3,00*1,00*(1,71-0,30) |  | 4.23 | [12 empty] | VV | 2 | 2 | True | 0 | ROZPOCET
| VV |  | "rozměr: dl. 3,20m, š. 1,00m, hl. 1,83m, komunikace tl. 0,30m, přípojka ČP 89 | [14 empty] | VV | 2 | 1 | True | 0 | ROZPOCET
| VV |  | 3,20*1,00*(1,83-0,30) |  | 4.896 | [12 empty] | VV | 2 | 2 | True | 0 | ROZPOCET
| VV |  | "rozměr: dl. 3,00m, š. 1,00m, hl. 1,83m, komunikace tl. 0,30m, přípojka ČP 88 | [14 empty] | VV | 2 | 1 | True | 0 | ROZPOCET
| VV |  | 3,00*1,00*(1,83-0,30) |  | 4.59 | [12 empty] | VV | 2 | 2 | True | 0 | ROZPOCET
| VV |  | Mezisoučet |  | 444.067 | [12 empty] | VV | 2 | 3 | True | 0 | ROZPOCET
| VV |  | "Řad A | [14 empty] | VV | 2 | 1 | True | 0 | ROZPOCET
| VV |  | "rozměr: dl. 236,00m, š. 1,20m, prům. hl. 1,74m, komunikace tl. 0,30m | [14 empty] | VV | 2 | 1 | True | 0 | ROZPOCET
| VV |  | 236,00*1,20*(1,74-0,30) |  | 407.808 | [12 empty] | VV | 2 | 2 | True | 0 | ROZPOCET
| VV |  | "rozměr: dl. 8,20m, š. 1,00m, hl. 1,62m, komunikace tl. 0,30m, přípojka ČP 72 | [14 empty] | VV | 2 | 1 | True | 0 | ROZPOCET
| VV |  | 8,20*1,00*(1,62-0,30) |  | 10.824 | [12 empty] | VV | 2 | 2 | True | 0 | ROZPOCET
| VV |  | "rozměr: dl. 7,90m, š. 1,00m, hl. 1,61m, komunikace tl. 0,30m, přípojka ČP 73 | [14 empty] | VV | 2 | 1 | True | 0 | ROZPOCET
| VV |  | 7,90*1,00*(1,61-0,30) |  | 10.349 | [12 empty] | VV | 2 | 2 | True | 0 | ROZPOCET
| VV |  | "rozměr: dl. 7,50m, š. 1,00m, hl. 1,63m, komunikace tl. 0,30m, přípojka ČP 74 | [14 empty] | VV | 2 | 1 | True | 0 | ROZPOCET
| VV |  | 7,50*1,00*(1,63-0,30) |  | 9.975 | [12 empty] | VV | 2 | 2 | True | 0 | ROZPOCET
| VV |  | "rozměr: dl. 7,20m, š. 1,00m, hl. 1,70m, komunikace tl. 0,30m, přípojka ČP 75 | [14 empty] | VV | 2 | 1 | True | 0 | ROZPOCET
| VV |  | 7,20*1,00*(1,70-0,30) |  | 10.08 | [12 empty] | VV | 2 | 2 | True | 0 | ROZPOCET
| VV |  | "rozměr: dl. 7,60m, š. 1,00m, hl. 1,70m, komunikace tl. 0,30m, přípojka ČP 76 | [14 empty] | VV | 2 | 1 | True | 0 | ROZPOCET
| VV |  | 7,60*1,00*(1,70-0,30) |  | 10.64 | [12 empty] | VV | 2 | 2 | True | 0 | ROZPOCET
| VV |  | "rozměr: dl. 8,00m, š. 1,00m, hl. 1,69m, komunikace tl. 0,30m, přípojka ČP 77 | [14 empty] | VV | 2 | 1 | True | 0 | ROZPOCET
| VV |  | 8,00*1,00*(1,69-0,30) |  | 11.12 | [12 empty] | VV | 2 | 2 | True | 0 | ROZPOCET
| VV |  | "rozměr: dl. 8,20m, š. 1,00m, hl. 1,90m, komunikace tl. 0,30m, přípojka ČP 668 | [14 empty] | VV | 2 | 1 | True | 0 | ROZPOCET
| VV |  | 8,20*1,00*(1,90-0,30) |  | 13.12 | [12 empty] | VV | 2 | 2 | True | 0 | ROZPOCET
| VV |  | "rozměr: dl. 8,40m, š. 1,00m, hl. 1,88m, komunikace tl. 0,30m, přípojka ČP 78 | [14 empty] | VV | 2 | 1 | True | 0 | ROZPOCET
| VV |  | 8,40*1,00*(1,88-0,30) |  | 13.272 | [12 empty] | VV | 2 | 2 | True | 0 | ROZPOCET
| VV |  | "rozměr: dl. 12,10m, š. 1,00m, hl. 1,72m, komunikace tl. 0,30m, přípojka ČP 79 | [14 empty] | VV | 2 | 1 | True | 0 | ROZPOCET
| VV |  | 12,10*1,00*(1,72-0,30) |  | 17.182 | [12 empty] | VV | 2 | 2 | True | 0 | ROZPOCET
| VV |  | "rozměr: dl. 10,70m, š. 1,00m, hl. 1,76m, komunikace tl. 0,30m, přípojka ČP 80 | [14 empty] | VV | 2 | 1 | True | 0 | ROZPOCET
| VV |  | 10,70*1,00*(1,76-0,30) |  | 15.622 | [12 empty] | VV | 2 | 2 | True | 0 | ROZPOCET
| VV |  | "rozměr: dl. 7,60m, š. 1,00m, hl. 1,74m, komunikace tl. 0,30m, přípojka ČP 81 | [14 empty] | VV | 2 | 1 | True | 0 | ROZPOCET
| VV |  | 7,60*1,00*(1,74-0,30) |  | 10.944 | [12 empty] | VV | 2 | 2 | True | 0 | ROZPOCET
| VV |  | "rozměr: dl. 8,00m, š. 1,00m, hl. 1,77m, komunikace tl. 0,30m, přípojka ČP 82 | [14 empty] | VV | 2 | 1 | True | 0 | ROZPOCET
| VV |  | 8,00*1,00*(1,77-0,30) |  | 11.76 | [12 empty] | VV | 2 | 2 | True | 0 | ROZPOCET
| VV |  | "rozměr: dl. 8,60m, š. 1,00m, hl. 1,86m, komunikace tl. 0,30m, přípojka ČP 83 | [14 empty] | VV | 2 | 1 | True | 0 | ROZPOCET
| VV |  | 8,60*1,00*(1,86-0,30) |  | 13.416 | [12 empty] | VV | 2 | 2 | True | 0 | ROZPOCET
| VV |  | "rozměr: dl. 9,00m, š. 1,00m, hl. 1,91m, komunikace tl. 0,30m, přípojka ČP 84 | [14 empty] | VV | 2 | 1 | True | 0 | ROZPOCET
| VV |  | 9,00*1,00*(1,91-0,30) |  | 14.49 | [12 empty] | VV | 2 | 2 | True | 0 | ROZPOCET
| VV |  | "rozměr: dl. 8,50m, š. 1,00m, hl. 1,93m, komunikace tl. 0,30m, přípojka ČP 85 | [14 empty] | VV | 2 | 1 | True | 0 | ROZPOCET
| VV |  | 8,50*1,00*(1,93-0,30) |  | 13.855 | [12 empty] | VV | 2 | 2 | True | 0 | ROZPOCET
| VV |  | "rozměr: dl. 8,20m, š. 1,00m, hl. 1,90m, komunikace tl. 0,30m, přípojka ČP 930 | [14 empty] | VV | 2 | 1 | True | 0 | ROZPOCET
| VV |  | 8,20*1,00*(1,90-0,30) |  | 13.12 | [12 empty] | VV | 2 | 2 | True | 0 | ROZPOCET
| VV |  | "rozměr: dl. 6,10m, š. 1,00m, hl. 1,85m, komunikace tl. 0,30m, přípojka ČP 86 | [14 empty] | VV | 2 | 1 | True | 0 | ROZPOCET
| VV |  | 6,10*1,00*(1,85-0,30) |  | 9.455 | [12 empty] | VV | 2 | 2 | True | 0 | ROZPOCET
| VV |  | "rozměr: dl. 2,60m, š. 1,00m, hl. 1,70m, komunikace tl. 0,30m, přípojka KAŠNA | [14 empty] | VV | 2 | 1 | True | 0 | ROZPOCET
| VV |  | 2,60*1,00*(1,70-0,30) |  | 3.64 | [12 empty] | VV | 2 | 2 | True | 0 | ROZPOCET
| VV |  | "rozměr: dl. 5,10m, š. 1,00m, hl. 1,72m, komunikace tl. 0,30m, přípojka ČP 87 | [14 empty] | VV | 2 | 1 | True | 0 | ROZPOCET
| VV |  | 5,10*1,00*(1,72-0,30) |  | 7.242 | [12 empty] | VV | 2 | 2 | True | 0 | ROZPOCET
| VV |  | Mezisoučet |  | 627.914 | [12 empty] | VV | 2 | 3 | True | 0 | ROZPOCET
| VV |  | Součet |  | 1169.288 | [12 empty] | VV | 2 | 4 | True | 1 | ROZPOCET
18 | K | 162751119 | Příplatek k vodorovnému přemístění výkopku/sypaniny z horniny třídy těžitelnosti I skupiny 1 až 3 ZKD 1000 m přes 10000 m | m3 | 5846.44 |  | 0 | CS ÚRS 2023 01 |  | základní |  | 0 | 0 | 0 | 0 | 0 | 4 | K | 2 |  |  |  | ROZPOCET | 0 | 0 | 0 | 0 | 0 | 1 | 0 | 4 | 892668519
| VV |  | "REVITALIZACE UL. DUKELSKÝCH HRDINŮ, PLANÁ | [14 empty] | VV | 2 | 1 | True | 0 | ROZPOCET
| VV |  | "SO 303 Vodovod s přípojkami | [14 empty] | VV | 2 | 1 | True | 0 | ROZPOCET
| VV |  | "DSO 303.02 - 2. etapa | [14 empty] | VV | 2 | 1 | True | 0 | ROZPOCET
| VV |  | "D.1.2.3.1 Technická zpráva | [14 empty] | VV | 2 | 1 | True | 0 | ROZPOCET
| VV |  | "D.1.2.3.2 Situace | [14 empty] | VV | 2 | 1 | True | 0 | ROZPOCET
| VV |  | "D.1.2.3.3 - D.1.2.3.5 Podélný profil řadu | [14 empty] | VV | 2 | 1 | True | 0 | ROZPOCET
| VV |  | "D.1.2.3.6 Vzorový příčný řez, uložení potrubí | [14 empty] | VV | 2 | 1 | True | 0 | ROZPOCET
| VV |  | "D.1.2.3.7 Kladečské schéma | [14 empty] | VV | 2 | 1 | True | 0 | ROZPOCET
| VV |  | "D.1.2.3.8 Přípojky vody | [14 empty] | VV | 2 | 1 | True | 0 | ROZPOCET
| VV |  | "Vodorovné přemístěnÍ VÝKOPKU NA TRVALOU SKLÁDKU | [14 empty] | VV | 2 | 1 | True | 0 | ROZPOCET
| VV |  | "Řad D | [14 empty] | VV | 2 | 1 | True | 0 | ROZPOCET
| VV |  | "rozměr: dl. 27,40m, š. 1,10m, prům. hl. 1,79m, komunikace tl. 0,30m | [14 empty] | VV | 2 | 1 | True | 0 | ROZPOCET
| VV |  | 27,40*1,10*(1,79-0,30) |  | 44.909 | [12 empty] | VV | 2 | 2 | True | 0 | ROZPOCET
| VV |  | "rozměr: dl. 20,00m, š. 1,00m, hl. 1,73m, komunikace tl. 0,30m, přípojka POLIKLINIKA | [14 empty] | VV | 2 | 1 | True | 0 | ROZPOCET
| VV |  | 20,00*1,00*(1,73-0,30) |  | 28.6 | [12 empty] | VV | 2 | 2 | True | 0 | ROZPOCET
| VV |  | "rozměr: dl. 16,30m, š. 1,00m, hl. 1,76m, komunikace tl. 0,30m, přípojka ČP 93 | [14 empty] | VV | 2 | 1 | True | 0 | ROZPOCET
| VV |  | 16,30*1,00*(1,76-0,30) |  | 23.798 | [12 empty] | VV | 2 | 2 | True | 0 | ROZPOCET
| VV |  | Mezisoučet |  | 97.307 | [12 empty] | VV | 2 | 3 | True | 0 | ROZPOCET
| VV |  | "Řad B | [14 empty] | VV | 2 | 1 | True | 0 | ROZPOCET
| VV |  | "rozměr: dl. 255,80m, š. 1,10m, prům. hl. 1,71m, komunikace tl. 0,30m | [14 empty] | VV | 2 | 1 | True | 0 | ROZPOCET
| VV |  | 255,80*1,10*(1,71-0,30) |  | 396.746 | [12 empty] | VV | 2 | 2 | True | 0 | ROZPOCET
| VV |  | "rozměr: dl. 2,10m, š. 1,00m, hl. 1,61m, komunikace tl. 0,30m, přípojka ČP 102 | [14 empty] | VV | 2 | 1 | True | 0 | ROZPOCET
| VV |  | 2,10*1,00*(1,61-0,30) |  | 2.751 | [12 empty] | VV | 2 | 2 | True | 0 | ROZPOCET
| VV |  | "rozměr: dl. 2,20m, š. 1,00m, hl. 1,57m, komunikace tl. 0,30m, přípojka ČP 101 | [14 empty] | VV | 2 | 1 | True | 0 | ROZPOCET
| VV |  | 2,20*1,00*(1,57-0,30) |  | 2.794 | [12 empty] | VV | 2 | 2 | True | 0 | ROZPOCET
| VV |  | "rozměr: dl. 2,20m, š. 1,00m, hl. 1,72m, komunikace tl. 0,30m, přípojka ČP 100 | [14 empty] | VV | 2 | 1 | True | 0 | ROZPOCET
| VV |  | 2,20*1,00*(1,72-0,30) |  | 3.124 | [12 empty] | VV | 2 | 2 | True | 0 | ROZPOCET
| VV |  | "rozměr: dl. 2,00m, š. 1,00m, hl. 1,63m, komunikace tl. 0,30m, přípojka ČP 99 | [14 empty] | VV | 2 | 1 | True | 0 | ROZPOCET
| VV |  | 2,00*1,00*(1,63-0,30) |  | 2.66 | [12 empty] | VV | 2 | 2 | True | 0 | ROZPOCET
| VV |  | "rozměr: dl. 1,80m, š. 1,00m, hl. 1,70m, komunikace tl. 0,30m, přípojka ČP 98 | [14 empty] | VV | 2 | 1 | True | 0 | ROZPOCET
| VV |  | 1,80*1,00*(1,70-0,30) |  | 2.52 | [12 empty] | VV | 2 | 2 | True | 0 | ROZPOCET
| VV |  | "rozměr: dl. 1,80m, š. 1,00m, hl. 1,65m, komunikace tl. 0,30m, přípojka ČP 97 | [14 empty] | VV | 2 | 1 | True | 0 | ROZPOCET
| VV |  | 1,80*1,00*(1,65-0,30) |  | 2.43 | [12 empty] | VV | 2 | 2 | True | 0 | ROZPOCET
| VV |  | "rozměr: dl. 1,90m, š. 1,00m, hl. 1,65m, komunikace tl. 0,30m, přípojka ČP 96 | [14 empty] | VV | 2 | 1 | True | 0 | ROZPOCET
| VV |  | 1,90*1,00*(1,65-0,30) |  | 2.565 | [12 empty] | VV | 2 | 2 | True | 0 | ROZPOCET
| VV |  | "rozměr: dl. 1,60m, š. 1,00m, hl. 1,72m, komunikace tl. 0,30m, přípojka ČP 95 | [14 empty] | VV | 2 | 1 | True | 0 | ROZPOCET
| VV |  | 1,60*1,00*(1,72-0,30) |  | 2.272 | [12 empty] | VV | 2 | 2 | True | 0 | ROZPOCET
| VV |  | "rozměr: dl. 1,80m, š. 1,00m, hl. 1,69m, komunikace tl. 0,30m, přípojka ČP 94 | [14 empty] | VV | 2 | 1 | True | 0 | ROZPOCET
| VV |  | 1,80*1,00*(1,69-0,30) |  | 2.502 | [12 empty] | VV | 2 | 2 | True | 0 | ROZPOCET
| VV |  | "rozměr: dl. 2,30m, š. 1,00m, hl. 1,55m, komunikace tl. 0,30m, přípojka ČP 93 | [14 empty] | VV | 2 | 1 | True | 0 | ROZPOCET
| VV |  | 2,30*1,00*(1,55-0,30) |  | 2.875 | [12 empty] | VV | 2 | 2 | True | 0 | ROZPOCET
| VV |  | "rozměr: dl. 2,10m, š. 1,00m, hl. 1,62m, komunikace tl. 0,30m, přípojka ČP 92 | [14 empty] | VV | 2 | 1 | True | 0 | ROZPOCET
| VV |  | 2,10*1,00*(1,62-0,30) |  | 2.772 | [12 empty] | VV | 2 | 2 | True | 0 | ROZPOCET
| VV |  | "rozměr: dl. 3,10m, š. 1,00m, hl. 1,70m, komunikace tl. 0,30m, přípojka ČP 91 | [14 empty] | VV | 2 | 1 | True | 0 | ROZPOCET
| VV |  | 3,10*1,00*(1,70-0,30) |  | 4.34 | [12 empty] | VV | 2 | 2 | True | 0 | ROZPOCET
| VV |  | "rozměr: dl. 3,00m, š. 1,00m, hl. 1,71m, komunikace tl. 0,30m, přípojka ČP 90 | [14 empty] | VV | 2 | 1 | True | 0 | ROZPOCET
| VV |  | 3,00*1,00*(1,71-0,30) |  | 4.23 | [12 empty] | VV | 2 | 2 | True | 0 | ROZPOCET
| VV |  | "rozměr: dl. 3,20m, š. 1,00m, hl. 1,83m, komunikace tl. 0,30m, přípojka ČP 89 | [14 empty] | VV | 2 | 1 | True | 0 | ROZPOCET
| VV |  | 3,20*1,00*(1,83-0,30) |  | 4.896 | [12 empty] | VV | 2 | 2 | True | 0 | ROZPOCET
| VV |  | "rozměr: dl. 3,00m, š. 1,00m, hl. 1,83m, komunikace tl. 0,30m, přípojka ČP 88 | [14 empty] | VV | 2 | 1 | True | 0 | ROZPOCET
| VV |  | 3,00*1,00*(1,83-0,30) |  | 4.59 | [12 empty] | VV | 2 | 2 | True | 0 | ROZPOCET
| VV |  | Mezisoučet |  | 444.067 | [12 empty] | VV | 2 | 3 | True | 0 | ROZPOCET
| VV |  | "Řad A | [14 empty] | VV | 2 | 1 | True | 0 | ROZPOCET
| VV |  | "rozměr: dl. 236,00m, š. 1,20m, prům. hl. 1,74m, komunikace tl. 0,30m | [14 empty] | VV | 2 | 1 | True | 0 | ROZPOCET
| VV |  | 236,00*1,20*(1,74-0,30) |  | 407.808 | [12 empty] | VV | 2 | 2 | True | 0 | ROZPOCET
| VV |  | "rozměr: dl. 8,20m, š. 1,00m, hl. 1,62m, komunikace tl. 0,30m, přípojka ČP 72 | [14 empty] | VV | 2 | 1 | True | 0 | ROZPOCET
| VV |  | 8,20*1,00*(1,62-0,30) |  | 10.824 | [12 empty] | VV | 2 | 2 | True | 0 | ROZPOCET
| VV |  | "rozměr: dl. 7,90m, š. 1,00m, hl. 1,61m, komunikace tl. 0,30m, přípojka ČP 73 | [14 empty] | VV | 2 | 1 | True | 0 | ROZPOCET
| VV |  | 7,90*1,00*(1,61-0,30) |  | 10.349 | [12 empty] | VV | 2 | 2 | True | 0 | ROZPOCET
| VV |  | "rozměr: dl. 7,50m, š. 1,00m, hl. 1,63m, komunikace tl. 0,30m, přípojka ČP 74 | [14 empty] | VV | 2 | 1 | True | 0 | ROZPOCET
| VV |  | 7,50*1,00*(1,63-0,30) |  | 9.975 | [12 empty] | VV | 2 | 2 | True | 0 | ROZPOCET
| VV |  | "rozměr: dl. 7,20m, š. 1,00m, hl. 1,70m, komunikace tl. 0,30m, přípojka ČP 75 | [14 empty] | VV | 2 | 1 | True | 0 | ROZPOCET
| VV |  | 7,20*1,00*(1,70-0,30) |  | 10.08 | [12 empty] | VV | 2 | 2 | True | 0 | ROZPOCET
| VV |  | "rozměr: dl. 7,60m, š. 1,00m, hl. 1,70m, komunikace tl. 0,30m, přípojka ČP 76 | [14 empty] | VV | 2 | 1 | True | 0 | ROZPOCET
| VV |  | 7,60*1,00*(1,70-0,30) |  | 10.64 | [12 empty] | VV | 2 | 2 | True | 0 | ROZPOCET
| VV |  | "rozměr: dl. 8,00m, š. 1,00m, hl. 1,69m, komunikace tl. 0,30m, přípojka ČP 77 | [14 empty] | VV | 2 | 1 | True | 0 | ROZPOCET
| VV |  | 8,00*1,00*(1,69-0,30) |  | 11.12 | [12 empty] | VV | 2 | 2 | True | 0 | ROZPOCET
| VV |  | "rozměr: dl. 8,20m, š. 1,00m, hl. 1,90m, komunikace tl. 0,30m, přípojka ČP 668 | [14 empty] | VV | 2 | 1 | True | 0 | ROZPOCET
| VV |  | 8,20*1,00*(1,90-0,30) |  | 13.12 | [12 empty] | VV | 2 | 2 | True | 0 | ROZPOCET
| VV |  | "rozměr: dl. 8,40m, š. 1,00m, hl. 1,88m, komunikace tl. 0,30m, přípojka ČP 78 | [14 empty] | VV | 2 | 1 | True | 0 | ROZPOCET
| VV |  | 8,40*1,00*(1,88-0,30) |  | 13.272 | [12 empty] | VV | 2 | 2 | True | 0 | ROZPOCET
| VV |  | "rozměr: dl. 12,10m, š. 1,00m, hl. 1,72m, komunikace tl. 0,30m, přípojka ČP 79 | [14 empty] | VV | 2 | 1 | True | 0 | ROZPOCET
| VV |  | 12,10*1,00*(1,72-0,30) |  | 17.182 | [12 empty] | VV | 2 | 2 | True | 0 | ROZPOCET
| VV |  | "rozměr: dl. 10,70m, š. 1,00m, hl. 1,76m, komunikace tl. 0,30m, přípojka ČP 80 | [14 empty] | VV | 2 | 1 | True | 0 | ROZPOCET
| VV |  | 10,70*1,00*(1,76-0,30) |  | 15.622 | [12 empty] | VV | 2 | 2 | True | 0 | ROZPOCET
| VV |  | "rozměr: dl. 7,60m, š. 1,00m, hl. 1,74m, komunikace tl. 0,30m, přípojka ČP 81 | [14 empty] | VV | 2 | 1 | True | 0 | ROZPOCET
| VV |  | 7,60*1,00*(1,74-0,30) |  | 10.944 | [12 empty] | VV | 2 | 2 | True | 0 | ROZPOCET
| VV |  | "rozměr: dl. 8,00m, š. 1,00m, hl. 1,77m, komunikace tl. 0,30m, přípojka ČP 82 | [14 empty] | VV | 2 | 1 | True | 0 | ROZPOCET
| VV |  | 8,00*1,00*(1,77-0,30) |  | 11.76 | [12 empty] | VV | 2 | 2 | True | 0 | ROZPOCET
| VV |  | "rozměr: dl. 8,60m, š. 1,00m, hl. 1,86m, komunikace tl. 0,30m, přípojka ČP 83 | [14 empty] | VV | 2 | 1 | True | 0 | ROZPOCET
| VV |  | 8,60*1,00*(1,86-0,30) |  | 13.416 | [12 empty] | VV | 2 | 2 | True | 0 | ROZPOCET
| VV |  | "rozměr: dl. 9,00m, š. 1,00m, hl. 1,91m, komunikace tl. 0,30m, přípojka ČP 84 | [14 empty] | VV | 2 | 1 | True | 0 | ROZPOCET
| VV |  | 9,00*1,00*(1,91-0,30) |  | 14.49 | [12 empty] | VV | 2 | 2 | True | 0 | ROZPOCET
| VV |  | "rozměr: dl. 8,50m, š. 1,00m, hl. 1,93m, komunikace tl. 0,30m, přípojka ČP 85 | [14 empty] | VV | 2 | 1 | True | 0 | ROZPOCET
| VV |  | 8,50*1,00*(1,93-0,30) |  | 13.855 | [12 empty] | VV | 2 | 2 | True | 0 | ROZPOCET
| VV |  | "rozměr: dl. 8,20m, š. 1,00m, hl. 1,90m, komunikace tl. 0,30m, přípojka ČP 930 | [14 empty] | VV | 2 | 1 | True | 0 | ROZPOCET
| VV |  | 8,20*1,00*(1,90-0,30) |  | 13.12 | [12 empty] | VV | 2 | 2 | True | 0 | ROZPOCET
| VV |  | "rozměr: dl. 6,10m, š. 1,00m, hl. 1,85m, komunikace tl. 0,30m, přípojka ČP 86 | [14 empty] | VV | 2 | 1 | True | 0 | ROZPOCET
| VV |  | 6,10*1,00*(1,85-0,30) |  | 9.455 | [12 empty] | VV | 2 | 2 | True | 0 | ROZPOCET
| VV |  | "rozměr: dl. 2,60m, š. 1,00m, hl. 1,70m, komunikace tl. 0,30m, přípojka KAŠNA | [14 empty] | VV | 2 | 1 | True | 0 | ROZPOCET
| VV |  | 2,60*1,00*(1,70-0,30) |  | 3.64 | [12 empty] | VV | 2 | 2 | True | 0 | ROZPOCET
| VV |  | "rozměr: dl. 5,10m, š. 1,00m, hl. 1,72m, komunikace tl. 0,30m, přípojka ČP 87 | [14 empty] | VV | 2 | 1 | True | 0 | ROZPOCET
| VV |  | 5,10*1,00*(1,72-0,30) |  | 7.242 | [12 empty] | VV | 2 | 2 | True | 0 | ROZPOCET
| VV |  | Mezisoučet |  | 627.914 | [12 empty] | VV | 2 | 3 | True | 0 | ROZPOCET
| VV |  | Součet |  | 1169.288 | [12 empty] | VV | 2 | 4 | True | 1 | ROZPOCET
| VV |  | 1169,288*5 'Přepočtené koeficientem množství |  | 5846.44 | [12 empty] | VV | 2 | 2 | False | 1 | ROZPOCET
19 | K | 167151101 | Nakládání výkopku z hornin třídy těžitelnosti I skupiny 1 až 3 do 100 m3 | m3 | 1395.798 |  | 0 | CS ÚRS 2023 01 |  | základní |  | 0 | 0 | 0 | 0 | 0 | 4 | K | 2 |  |  |  | ROZPOCET | 0 | 0 | 0 | 0 | 0 | 1 | 0 | 4 | -461070453
| VV |  | "REVITALIZACE UL. DUKELSKÝCH HRDINŮ, PLANÁ | [14 empty] | VV | 2 | 1 | True | 0 | ROZPOCET
| VV |  | "SO 303 Vodovod s přípojkami | [14 empty] | VV | 2 | 1 | True | 0 | ROZPOCET
| VV |  | "DSO 303.02 - 2. etapa | [14 empty] | VV | 2 | 1 | True | 0 | ROZPOCET
| VV |  | "D.1.2.3.1 Technická zpráva | [14 empty] | VV | 2 | 1 | True | 0 | ROZPOCET
| VV |  | "D.1.2.3.2 Situace | [14 empty] | VV | 2 | 1 | True | 0 | ROZPOCET
| VV |  | "D.1.2.3.3 - D.1.2.3.5 Podélný profil řadu | [14 empty] | VV | 2 | 1 | True | 0 | ROZPOCET
| VV |  | "D.1.2.3.6 Vzorový příčný řez, uložení potrubí | [14 empty] | VV | 2 | 1 | True | 0 | ROZPOCET
| VV |  | "D.1.2.3.7 Kladečské schéma | [14 empty] | VV | 2 | 1 | True | 0 | ROZPOCET
| VV |  | "D.1.2.3.8 Přípojky vody | [14 empty] | VV | 2 | 1 | True | 0 | ROZPOCET
| VV |  | "Zásyp jam, šachet rýh nebo kolem objektů recyklátem se zhutněním | [14 empty] | VV | 2 | 1 | True | 0 | ROZPOCET
| VV |  | "Řad D | [14 empty] | VV | 2 | 1 | True | 0 | ROZPOCET
| VV |  | "rozměr: dl. 27,40m, š. 1,10m, kom. tl. 0,55m, lože tl. 0,10m, obsyp tl. 0,410m | [14 empty] | VV | 2 | 1 | True | 0 | ROZPOCET
| VV |  | 27,40*1,10*(1,79-0,55-0,10-0,410) |  | 22.002 | [12 empty] | VV | 2 | 2 | True | 0 | ROZPOCET
| VV |  | "přípojka POLIKLINIKA | [14 empty] | VV | 2 | 1 | True | 0 | ROZPOCET
| VV |  | "rozměr: dl. 20,00m, š. 1,00m, hl. 1,73m, kom. tl. 0,55m, lože tl. 0,1m, obsyp tl. 0,332m | [14 empty] | VV | 2 | 1 | True | 0 | ROZPOCET
| VV |  | 20,00*1,00*(1,73-0,55-0,10-0,332) |  | 14.96 | [12 empty] | VV | 2 | 2 | True | 0 | ROZPOCET
| VV |  | "přípojka ČP 93 | [14 empty] | VV | 2 | 1 | True | 0 | ROZPOCET
| VV |  | "rozměr: dl. 16,30m, š. 1,00m, hl. 1,76m, kom. tl. 0,55m, lože tl. 0,1m, obsyp tl. 0,332m | [14 empty] | VV | 2 | 1 | True | 0 | ROZPOCET
| VV |  | 16,30*1,00*(1,76-0,55-0,10-0,332) |  | 12.681 | [12 empty] | VV | 2 | 2 | True | 0 | ROZPOCET
| VV |  | "Řad B | [14 empty] | VV | 2 | 1 | True | 0 | ROZPOCET
| VV |  | "rozměr: dl. 255,80m, š. 1,10m, hl. 1,71m, kom. tl. 0,55m, lože tl. 0,1m, obsyp tl. 0,43m | [14 empty] | VV | 2 | 1 | True | 0 | ROZPOCET
| VV |  | 255,80*1,10*(1,71-0,55-0,10-0,43) |  | 177.269 | [12 empty] | VV | 2 | 2 | True | 0 | ROZPOCET
| VV |  | "přípojka ČP 102 | [14 empty] | VV | 2 | 1 | True | 0 | ROZPOCET
| VV |  | "rozměr: dl. 2,10m, š. 1,00m, hl. 1,61m, kom. tl. 0,55m, lože tl. 0,10m, obsyp tl. 0,332m | [14 empty] | VV | 2 | 1 | True | 0 | ROZPOCET
| VV |  | 2,10*1,00*(1,61-0,55-0,10-0,332) |  | 1.319 | [12 empty] | VV | 2 | 2 | True | 0 | ROZPOCET
| VV |  | "přípojka ČP 101 | [14 empty] | VV | 2 | 1 | True | 0 | ROZPOCET
| VV |  | "rozměr: dl. 2,20m, š. 1,00m, hl. 1,57m, kom. tl. 0,55m, lože tl. 0,10m, obsyp tl. 0,332m | [14 empty] | VV | 2 | 1 | True | 0 | ROZPOCET
| VV |  | 2,20*1,00*(1,57-0,55-0,10-0,332) |  | 1.294 | [12 empty] | VV | 2 | 2 | True | 0 | ROZPOCET
| VV |  | "přípojka ČP 100 | [14 empty] | VV | 2 | 1 | True | 0 | ROZPOCET
| VV |  | "rozměr: dl. 2,20m, š. 1,00m, hl. 1,72m, kom. tl. 0,55m, lože tl. 0,10m, obsyp tl. 0,332m | [14 empty] | VV | 2 | 1 | True | 0 | ROZPOCET
| VV |  | 2,20*1,00*(1,72-0,55-0,10-0,332) |  | 1.624 | [12 empty] | VV | 2 | 2 | True | 0 | ROZPOCET
| VV |  | "přípojka ČP 99 | [14 empty] | VV | 2 | 1 | True | 0 | ROZPOCET
| VV |  | "rozměr: dl. 2,00m, š. 1,00m, hl. 1,63m, kom. tl. 0,55m, lože tl. 0,10m, obsyp tl. 0,332m | [14 empty] | VV | 2 | 1 | True | 0 | ROZPOCET
| VV |  | 2,00*1,00*(1,63-0,55-0,10-0,332) |  | 1.296 | [12 empty] | VV | 2 | 2 | True | 0 | ROZPOCET
| VV |  | "přípojka ČP 98 | [14 empty] | VV | 2 | 1 | True | 0 | ROZPOCET
| VV |  | "rozměr: dl. 1,80m, š. 1,00m, hl. 1,70m, kom. tl. 0,55m, lože tl. 0,10m, obsyp tl. 0,332m | [14 empty] | VV | 2 | 1 | True | 0 | ROZPOCET
| VV |  | 1,80*1,00*(1,70-0,55-0,10-0,332) |  | 1.292 | [12 empty] | VV | 2 | 2 | True | 0 | ROZPOCET
| VV |  | "přípojka ČP 97 | [14 empty] | VV | 2 | 1 | True | 0 | ROZPOCET
| VV |  | "rozměr: dl. 1,80m, š. 1,00m, hl. 1,65m, kom. tl. 0,55m, lože tl. 0,10m, obsyp tl. 0,332m | [14 empty] | VV | 2 | 1 | True | 0 | ROZPOCET
| VV |  | 1,80*1,00*(1,65-0,55-0,10-0,332) |  | 1.202 | [12 empty] | VV | 2 | 2 | True | 0 | ROZPOCET
| VV |  | "přípojka ČP 96 | [14 empty] | VV | 2 | 1 | True | 0 | ROZPOCET
| VV |  | "rozměr: dl. 1,90m, š. 1,00m, hl. 1,65m, kom. tl. 0,55m, lože tl. 0,10m, obsyp tl. 0,332m | [14 empty] | VV | 2 | 1 | True | 0 | ROZPOCET
| VV |  | 1,90*1,00*(1,65-0,55-0,10-0,332) |  | 1.269 | [12 empty] | VV | 2 | 2 | True | 0 | ROZPOCET
| VV |  | "přípojka ČP 95 | [14 empty] | VV | 2 | 1 | True | 0 | ROZPOCET
| VV |  | "rozměr: dl. 1,60m, š. 1,00m, hl. 1,72m, kom. tl. 0,55m, lože tl. 0,10m, obsyp tl. 0,332m | [14 empty] | VV | 2 | 1 | True | 0 | ROZPOCET
| VV |  | 1,60*1,00*(1,72-0,55-0,10-0,332) |  | 1.181 | [12 empty] | VV | 2 | 2 | True | 0 | ROZPOCET
| VV |  | "přípojka ČP 94 | [14 empty] | VV | 2 | 1 | True | 0 | ROZPOCET
| VV |  | "rozměr: dl. 1,80m, š. 1,00m, hl. 1,69m, kom. tl. 0,55m, lože tl. 0,10m, obsyp tl. 0,332m | [14 empty] | VV | 2 | 1 | True | 0 | ROZPOCET
| VV |  | 1,80*1,00*(1,69-0,55-0,10-0,332) |  | 1.274 | [12 empty] | VV | 2 | 2 | True | 0 | ROZPOCET
| VV |  | "přípojka ČP 93 | [14 empty] | VV | 2 | 1 | True | 0 | ROZPOCET
| VV |  | "rozměr: dl. 2,30m, š. 1,00m, hl. 1,55m, kom. tl. 0,55m, lože tl. 0,10m, obsyp tl. 0,332m | [14 empty] | VV | 2 | 1 | True | 0 | ROZPOCET
| VV |  | 2,30*1,00*(1,55-0,55-0,10-0,332) |  | 1.306 | [12 empty] | VV | 2 | 2 | True | 0 | ROZPOCET
| VV |  | "přípojka ČP 92 | [14 empty] | VV | 2 | 1 | True | 0 | ROZPOCET
| VV |  | "rozměr: dl. 2,10m, š. 1,00m, hl. 1,62m, kom. tl. 0,55m, lože tl. 0,10m, obsyp tl. 0,332m | [14 empty] | VV | 2 | 1 | True | 0 | ROZPOCET
| VV |  | 2,10*1,00*(1,62-0,55-0,10-0,332) |  | 1.34 | [12 empty] | VV | 2 | 2 | True | 0 | ROZPOCET
| VV |  | "přípojka ČP 91 | [14 empty] | VV | 2 | 1 | True | 0 | ROZPOCET
| VV |  | "rozměr: dl. 3,10m, š. 1,00m, hl. 1,70m, kom. tl. 0,55m, lože tl. 0,10m, obsyp tl. 0,332m | [14 empty] | VV | 2 | 1 | True | 0 | ROZPOCET
| VV |  | 3,10*1,00*(1,70-0,55-0,10-0,332) |  | 2.226 | [12 empty] | VV | 2 | 2 | True | 0 | ROZPOCET
| VV |  | "přípojka ČP 90 | [14 empty] | VV | 2 | 1 | True | 0 | ROZPOCET
| VV |  | "rozměr: dl. 3,00m, š. 1,00m, hl. 1,71m, kom. tl. 0,55m, lože tl. 0,10m, obsyp tl. 0,332m | [14 empty] | VV | 2 | 1 | True | 0 | ROZPOCET
| VV |  | 3,00*1,00*(1,71-0,55-0,10-0,332) |  | 2.184 | [12 empty] | VV | 2 | 2 | True | 0 | ROZPOCET
| VV |  | "přípojka ČP 89 | [14 empty] | VV | 2 | 1 | True | 0 | ROZPOCET
| VV |  | "rozměr: dl. 3,20m, š. 1,00m, hl. 1,83m, kom. tl. 0,55m, lože tl. 0,10m, obsyp tl. 0,332m | [14 empty] | VV | 2 | 1 | True | 0 | ROZPOCET
| VV |  | 3,20*1,00*(1,83-0,55-0,10-0,332) |  | 2.714 | [12 empty] | VV | 2 | 2 | True | 0 | ROZPOCET
| VV |  | "přípojka ČP 88 | [14 empty] | VV | 2 | 1 | True | 0 | ROZPOCET
| VV |  | "rozměr: dl. 3,00m, š. 1,00m, hl. 1,83m, kom. tl. 0,55m, lože tl. 0,10m, obsyp tl. 0,332m | [14 empty] | VV | 2 | 1 | True | 0 | ROZPOCET
| VV |  | 3,00*1,00*(1,83-0,55-0,10-0,332) |  | 2.544 | [12 empty] | VV | 2 | 2 | True | 0 | ROZPOCET
| VV |  | "Řad A | [14 empty] | VV | 2 | 1 | True | 0 | ROZPOCET
| VV |  | "rozměr: dl. 236,00m, š. 1,2m, hl. 1,74m, kom. tl. 0,55m, lože tl. 0,1m, obsyp tl. 0,525m | [14 empty] | VV | 2 | 1 | True | 0 | ROZPOCET
| VV |  | 236,00*1,20*(1,74-0,55-0,10-0,525) |  | 160.008 | [12 empty] | VV | 2 | 2 | True | 0 | ROZPOCET
| VV |  | "přípojka ČP 72 | [14 empty] | VV | 2 | 1 | True | 0 | ROZPOCET
| VV |  | "rozměr: dl. 8,20m, š. 1,00m, hl. 1,62m, kom. tl. 0,55m, lože tl. 0,10m, obsyp tl. 0,332m | [14 empty] | VV | 2 | 1 | True | 0 | ROZPOCET
| VV |  | 8,20*1,00*(1,62-0,55-0,10-0,332) |  | 5.232 | [12 empty] | VV | 2 | 2 | True | 0 | ROZPOCET
| VV |  | "přípojka ČP 73 | [14 empty] | VV | 2 | 1 | True | 0 | ROZPOCET
| VV |  | "rozměr: dl. 7,90m, š. 1,00m, hl. 1,61m, kom. tl. 0,55m, lože tl. 0,10m, obsyp tl. 0,332m | [14 empty] | VV | 2 | 1 | True | 0 | ROZPOCET
| VV |  | 7,90*1,00*(1,61-0,55-0,10-0,332) |  | 4.961 | [12 empty] | VV | 2 | 2 | True | 0 | ROZPOCET
| VV |  | "přípojka ČP 74 | [14 empty] | VV | 2 | 1 | True | 0 | ROZPOCET
| VV |  | "rozměr: dl. 7,50m, š. 1,00m, hl. 1,63m, kom. tl. 0,55m, lože tl. 0,10m, obsyp tl. 0,332m | [14 empty] | VV | 2 | 1 | True | 0 | ROZPOCET
| VV |  | 7,50*1,00*(1,63-0,55-0,10-0,332) |  | 4.86 | [12 empty] | VV | 2 | 2 | True | 0 | ROZPOCET
| VV |  | "přípojka ČP 75 | [14 empty] | VV | 2 | 1 | True | 0 | ROZPOCET
| VV |  | "rozměr: dl. 7,20m, š. 1,00m, hl. 1,70m, kom. tl. 0,55m, lože tl. 0,10m, obsyp tl. 0,332m | [14 empty] | VV | 2 | 1 | True | 0 | ROZPOCET
| VV |  | 7,20*1,00*(1,70-0,55-0,10-0,332) |  | 5.17 | [12 empty] | VV | 2 | 2 | True | 0 | ROZPOCET
| VV |  | "přípojka ČP 76 | [14 empty] | VV | 2 | 1 | True | 0 | ROZPOCET
| VV |  | "rozměr: dl. 7,60m, š. 1,00m, hl. 1,70m, kom. tl. 0,55m, lože tl. 0,10m, obsyp tl. 0,332m | [14 empty] | VV | 2 | 1 | True | 0 | ROZPOCET
| VV |  | 7,60*1,00*(1,70-0,55-0,10-0,332) |  | 5.457 | [12 empty] | VV | 2 | 2 | True | 0 | ROZPOCET
| VV |  | "přípojka ČP 77 | [14 empty] | VV | 2 | 1 | True | 0 | ROZPOCET
| VV |  | "rozměr: dl. 8,00m, š. 1,00m, hl. 1,69m, kom. tl. 0,55m, lože tl. 0,10m, obsyp tl. 0,332m | [14 empty] | VV | 2 | 1 | True | 0 | ROZPOCET
| VV |  | 8,00*1,00*(1,69-0,55-0,10-0,332) |  | 5.664 | [12 empty] | VV | 2 | 2 | True | 0 | ROZPOCET
| VV |  | "přípojka ČP 668 | [14 empty] | VV | 2 | 1 | True | 0 | ROZPOCET
| VV |  | "rozměr: dl. 8,20m, š. 1,00m, hl. 1,90m, kom. tl. 0,55m, lože tl. 0,10m, obsyp tl. 0,332m | [14 empty] | VV | 2 | 1 | True | 0 | ROZPOCET
| VV |  | 8,20*1,00*(1,90-0,55-0,10-0,332) |  | 7.528 | [12 empty] | VV | 2 | 2 | True | 0 | ROZPOCET
| VV |  | "přípojka ČP 78 | [14 empty] | VV | 2 | 1 | True | 0 | ROZPOCET
| VV |  | "rozměr: dl. 8,40m, š. 1,00m, hl. 1,88m, kom. tl. 0,55m, lože tl. 0,10m, obsyp tl. 0,332m | [14 empty] | VV | 2 | 1 | True | 0 | ROZPOCET
| VV |  | 8,40*1,00*(1,88-0,55-0,10-0,332) |  | 7.543 | [12 empty] | VV | 2 | 2 | True | 0 | ROZPOCET
| VV |  | "přípojka ČP 79 | [14 empty] | VV | 2 | 1 | True | 0 | ROZPOCET
| VV |  | "rozměr: dl. 12,10m, š. 1,0m, hl. 1,72m, kom. tl. 0,55m, lože tl. 0,10m, obsyp tl. 0,332m | [14 empty] | VV | 2 | 1 | True | 0 | ROZPOCET
| VV |  | 12,10*1,00*(1,72-0,55-0,10-0,332) |  | 8.93 | [12 empty] | VV | 2 | 2 | True | 0 | ROZPOCET
| VV |  | "přípojka ČP 80 | [14 empty] | VV | 2 | 1 | True | 0 | ROZPOCET
| VV |  | "rozměr: dl. 10,70m, š. 1,00m, hl. 1,76m, kom. tl. 0,55m, lože tl. 0,1m, obsyp tl. 0,332m | [14 empty] | VV | 2 | 1 | True | 0 | ROZPOCET
| VV |  | 10,70*1,00*(1,76-0,55-0,10-0,332) |  | 8.325 | [12 empty] | VV | 2 | 2 | True | 0 | ROZPOCET
| VV |  | "přípojka ČP 81 | [14 empty] | VV | 2 | 1 | True | 0 | ROZPOCET
| VV |  | "rozměr: dl. 7,60m, š. 1,00m, hl. 1,74m, kom. tl. 0,55m, lože tl. 0,10m, obsyp tl. 0,332m | [14 empty] | VV | 2 | 1 | True | 0 | ROZPOCET
| VV |  | 7,60*1,00*(1,74-0,55-0,10-0,332) |  | 5.761 | [12 empty] | VV | 2 | 2 | True | 0 | ROZPOCET
| VV |  | "přípojka ČP 82 | [14 empty] | VV | 2 | 1 | True | 0 | ROZPOCET
| VV |  | "rozměr: dl. 8,00m, š. 1,00m, hl. 1,77m, kom. tl. 0,55m, lože tl. 0,10m, obsyp tl. 0,332m | [14 empty] | VV | 2 | 1 | True | 0 | ROZPOCET
| VV |  | 8,00*1,00*(1,77-0,55-0,10-0,332) |  | 6.304 | [12 empty] | VV | 2 | 2 | True | 0 | ROZPOCET
| VV |  | "přípojka ČP 83 | [14 empty] | VV | 2 | 1 | True | 0 | ROZPOCET
| VV |  | "rozměr: dl. 8,60m, š. 1,00m, hl. 1,86m, kom. tl. 0,55m, lože tl. 0,10m, obsyp tl. 0,332m | [14 empty] | VV | 2 | 1 | True | 0 | ROZPOCET
| VV |  | 8,60*1,00*(1,86-0,55-0,10-0,332) |  | 7.551 | [12 empty] | VV | 2 | 2 | True | 0 | ROZPOCET
| VV |  | "přípojka ČP 84 | [14 empty] | VV | 2 | 1 | True | 0 | ROZPOCET
| VV |  | "rozměr: dl. 9,00m, š. 1,00m, hl. 1,91m, kom. tl. 0,55m, lože tl. 0,10m, obsyp tl. 0,332m | [14 empty] | VV | 2 | 1 | True | 0 | ROZPOCET
| VV |  | 9,00*1,00*(1,91-0,55-0,10-0,332) |  | 8.352 | [12 empty] | VV | 2 | 2 | True | 0 | ROZPOCET
| VV |  | "přípojka ČP 85 | [14 empty] | VV | 2 | 1 | True | 0 | ROZPOCET
| VV |  | "rozměr: dl. 8,50m, š. 1,00m, hl. 1,93m, kom. tl. 0,55m, lože tl. 0,10m, obsyp tl. 0,332m | [14 empty] | VV | 2 | 1 | True | 0 | ROZPOCET
| VV |  | 8,50*1,00*(1,93-0,55-0,10-0,332) |  | 8.058 | [12 empty] | VV | 2 | 2 | True | 0 | ROZPOCET
| VV |  | "přípojka ČP 930 | [14 empty] | VV | 2 | 1 | True | 0 | ROZPOCET
| VV |  | "rozměr: dl. 8,20m, š. 1,00m, hl. 1,90m, kom. tl. 0,55m, lože tl. 0,10m, obsyp tl. 0,332m | [14 empty] | VV | 2 | 1 | True | 0 | ROZPOCET
| VV |  | 8,20*1,00*(1,90-0,55-0,10-0,332) |  | 7.528 | [12 empty] | VV | 2 | 2 | True | 0 | ROZPOCET
| VV |  | "přípojka ČP 86 | [14 empty] | VV | 2 | 1 | True | 0 | ROZPOCET
| VV |  | "rozměr: dl. 6,10m, š. 1,00m, hl. 1,85m, kom. tl. 0,55m, lože tl. 0,10m, obsyp tl. 0,332m | [14 empty] | VV | 2 | 1 | True | 0 | ROZPOCET
| VV |  | 6,10*1,00*(1,85-0,55-0,10-0,332) |  | 5.295 | [12 empty] | VV | 2 | 2 | True | 0 | ROZPOCET
| VV |  | "přípojka KAŠNA | [14 empty] | VV | 2 | 1 | True | 0 | ROZPOCET
| VV |  | "rozměr: dl. 2,60m, š. 1,00m, hl. 1,70m, kom. tl. 0,55m, lože tl. 0,10m, obsyp tl. 0,332m | [14 empty] | VV | 2 | 1 | True | 0 | ROZPOCET
| VV |  | 2,60*1,00*(1,70-0,55-0,10-0,332) |  | 1.867 | [12 empty] | VV | 2 | 2 | True | 0 | ROZPOCET
| VV |  | "přípojka ČP 87 | [14 empty] | VV | 2 | 1 | True | 0 | ROZPOCET
| VV |  | "rozměr: dl. 5,10m, š. 1,00m, hl. 1,72m, kom. tl. 0,55m, lože tl. 0,10m, obsyp tl. 0,332m | [14 empty] | VV | 2 | 1 | True | 0 | ROZPOCET
| VV |  | 5,10*1,00*(1,72-0,55-0,10-0,332) |  | 3.764 | [12 empty] | VV | 2 | 2 | True | 0 | ROZPOCET
| VV |  | Mezisoučet |  | 529.135 | [12 empty] | VV | 2 | 3 | True | 0 | ROZPOCET
| VV |  | "Obsypání potrubí strojně sypaninou bez prohození, uloženou do 3 m | [14 empty] | VV | 2 | 1 | True | 0 | ROZPOCET
| VV |  | "kamenivo těžené drobné frakce 0/4 | [14 empty] | VV | 2 | 1 | True | 0 | ROZPOCET
| VV |  | "Řad D | [14 empty] | VV | 2 | 1 | True | 0 | ROZPOCET
| VV |  | "rozměr: dl. 27,40m, š. 1,10m, obsyp tl. 0,30m + D110mm | [14 empty] | VV | 2 | 1 | True | 0 | ROZPOCET
| VV |  | 27,40*1,10*(0,30+0,110)-(PI*0,055*0,055*27,40) |  | 12.097 | [12 empty] | VV | 2 | 2 | True | 0 | ROZPOCET
| VV |  | "rozměr: dl. 20,00m, š. 1,00m, obsyp tl. 0,30m + D32mm, přípojka POLIKLINIKA | [14 empty] | VV | 2 | 1 | True | 0 | ROZPOCET
| VV |  | 20,00*1,00*(0,30+0,032)-(PI*0,016*0,016*20,00) |  | 6.624 | [12 empty] | VV | 2 | 2 | True | 0 | ROZPOCET
| VV |  | "rozměr: dl. 16,30m, š. 1,00m, obsyp tl. 0,30m + D32mm, přípojka ČP 93 | [14 empty] | VV | 2 | 1 | True | 0 | ROZPOCET
| VV |  | 16,30*1,00*(0,30+0,032)-(PI*0,016*0,016*16,30) |  | 5.398 | [12 empty] | VV | 2 | 2 | True | 0 | ROZPOCET
| VV |  | "Řad B | [14 empty] | VV | 2 | 1 | True | 0 | ROZPOCET
| VV |  | "rozměr: dl. 255,80m, š. 1,10m, obsyp tl. 0,30m + D110mm | [14 empty] | VV | 2 | 1 | True | 0 | ROZPOCET
| VV |  | 255,80*1,10*(0,30+0,110)-(PI*0,055*0,055*255,80) |  | 112.935 | [12 empty] | VV | 2 | 2 | True | 0 | ROZPOCET
| VV |  | "rozměr: dl. 2,10m, š. 1,00m, obsyp tl. 0,30m + D32mm, přípojka ČP 102 | [14 empty] | VV | 2 | 1 | True | 0 | ROZPOCET
| VV |  | 2,10*1,00*(0,30+0,032)-(PI*0,016*0,016*2,10) |  | 0.696 | [12 empty] | VV | 2 | 2 | True | 0 | ROZPOCET
| VV |  | "rozměr: dl. 2,20m, š. 1,00m, obsyp tl. 0,30m + D32mm, přípojka ČP 101 | [14 empty] | VV | 2 | 1 | True | 0 | ROZPOCET
| VV |  | 2,20*1,00*(0,30+0,032)-(PI*0,016*0,016*2,20) |  | 0.729 | [12 empty] | VV | 2 | 2 | True | 0 | ROZPOCET
| VV |  | "rozměr: dl. 2,20m, š. 1,00m, obsyp tl. 0,30m + D32mm, přípojka ČP 100 | [14 empty] | VV | 2 | 1 | True | 0 | ROZPOCET
| VV |  | 2,20*1,00*(0,30+0,032)-(PI*0,016*0,016*2,20) |  | 0.729 | [12 empty] | VV | 2 | 2 | True | 0 | ROZPOCET
| VV |  | "rozměr: dl. 2,00m, š. 1,00m, obsyp tl. 0,30m + D32mm, přípojka ČP 99 | [14 empty] | VV | 2 | 1 | True | 0 | ROZPOCET
| VV |  | 2,00*1,00*(0,30+0,032)-(PI*0,016*0,016*2,00) |  | 0.662 | [12 empty] | VV | 2 | 2 | True | 0 | ROZPOCET
| VV |  | "rozměr: dl. 1,80m, š. 1,00m, obsyp tl. 0,30m + D32mm, přípojka ČP 98 | [14 empty] | VV | 2 | 1 | True | 0 | ROZPOCET
| VV |  | 1,80*1,00*(0,30+0,032)-(PI*0,016*0,016*1,80) |  | 0.596 | [12 empty] | VV | 2 | 2 | True | 0 | ROZPOCET
| VV |  | "rozměr: dl. 1,80m, š. 1,00m, obsyp tl. 0,30m + D32mm, přípojka ČP 97 | [14 empty] | VV | 2 | 1 | True | 0 | ROZPOCET
| VV |  | 1,80*1,00*(0,30+0,032)-(PI*0,016*0,016*1,80) |  | 0.596 | [12 empty] | VV | 2 | 2 | True | 0 | ROZPOCET
| VV |  | "rozměr: dl. 1,90m, š. 1,00m, obsyp tl. 0,30m + D32mm, přípojka ČP 96 | [14 empty] | VV | 2 | 1 | True | 0 | ROZPOCET
| VV |  | 1,90*1,00*(0,30+0,032)-(PI*0,016*0,016*1,90) |  | 0.629 | [12 empty] | VV | 2 | 2 | True | 0 | ROZPOCET
| VV |  | "rozměr: dl. 1,60m, š. 1,00m, obsyp tl. 0,30m + D32mm, přípojka ČP 95 | [14 empty] | VV | 2 | 1 | True | 0 | ROZPOCET
| VV |  | 1,60*1,00*(0,30+0,032)-(PI*0,016*0,016*1,60) |  | 0.53 | [12 empty] | VV | 2 | 2 | True | 0 | ROZPOCET
| VV |  | "rozměr: dl. 1,80m, š. 1,00m, obsyp tl. 0,30m + D32mm, přípojka ČP 94 | [14 empty] | VV | 2 | 1 | True | 0 | ROZPOCET
| VV |  | 1,80*1,00*(0,30+0,032)-(PI*0,016*0,016*1,80) |  | 0.596 | [12 empty] | VV | 2 | 2 | True | 0 | ROZPOCET
| VV |  | "rozměr: dl. 2,30m, š. 1,00m, obsyp tl. 0,30m + D32mm, přípojka ČP 93 | [14 empty] | VV | 2 | 1 | True | 0 | ROZPOCET
| VV |  | 2,30*1,00*(0,30+0,032)-(PI*0,016*0,016*2,30) |  | 0.762 | [12 empty] | VV | 2 | 2 | True | 0 | ROZPOCET
| VV |  | "rozměr: dl. 2,10m, š. 1,00m, obsyp tl. 0,30m + D32mm, přípojka ČP 92 | [14 empty] | VV | 2 | 1 | True | 0 | ROZPOCET
| VV |  | 2,10*1,00*(0,30+0,032)-(PI*0,016*0,016*2,10) |  | 0.696 | [12 empty] | VV | 2 | 2 | True | 0 | ROZPOCET
| VV |  | "rozměr: dl. 3,10m, š. 1,00m, obsyp tl. 0,30m + D32mm, přípojka ČP 91 | [14 empty] | VV | 2 | 1 | True | 0 | ROZPOCET
| VV |  | 3,10*1,00*(0,30+0,032)-(PI*0,016*0,016*3,10) |  | 1.027 | [12 empty] | VV | 2 | 2 | True | 0 | ROZPOCET
| VV |  | "rozměr: dl. 3,00m, š. 1,00m, obsyp tl. 0,30m + D32mm, přípojka ČP 90 | [14 empty] | VV | 2 | 1 | True | 0 | ROZPOCET
| VV |  | 3,00*1,00*(0,30+0,032)-(PI*0,016*0,016*3,00) |  | 0.994 | [12 empty] | VV | 2 | 2 | True | 0 | ROZPOCET
| VV |  | "rozměr: dl. 3,20m, š. 1,00m, obsyp tl. 0,30m + D32mm, přípojka ČP 89 | [14 empty] | VV | 2 | 1 | True | 0 | ROZPOCET
| VV |  | 3,20*1,00*(0,30+0,032)-(PI*0,016*0,016*3,20) |  | 1.06 | [12 empty] | VV | 2 | 2 | True | 0 | ROZPOCET
| VV |  | "rozměr: dl. 3,00m, š. 1,00m, obsyp tl. 0,30m + D32mm, přípojka ČP 88 | [14 empty] | VV | 2 | 1 | True | 0 | ROZPOCET
| VV |  | 3,00*1,00*(0,30+0,032)-(PI*0,016*0,016*3,00) |  | 0.994 | [12 empty] | VV | 2 | 2 | True | 0 | ROZPOCET
| VV |  | "Řad A | [14 empty] | VV | 2 | 1 | True | 0 | ROZPOCET
| VV |  | "rozměr: dl. 236,00m, š. 1,20m, obsyp tl. 0,30m + D225mm | [14 empty] | VV | 2 | 1 | True | 0 | ROZPOCET
| VV |  | 236,00*1,20*(0,30+0,225)-(PI*0,1125*0,1125*236,00) |  | 139.296 | [12 empty] | VV | 2 | 2 | True | 0 | ROZPOCET
| VV |  | "rozměr: dl. 8,20m, š. 1,00m, obsyp tl. 0,30m + D32mm, přípojka ČP 72 | [14 empty] | VV | 2 | 1 | True | 0 | ROZPOCET
| VV |  | 8,20*1,00*(0,30+0,032)-(PI*0,016*0,016*8,20) |  | 2.716 | [12 empty] | VV | 2 | 2 | True | 0 | ROZPOCET
| VV |  | "rozměr: dl. 7,90m, š. 1,00m, obsyp tl. 0,30m + D32mm, přípojka ČP 73 | [14 empty] | VV | 2 | 1 | True | 0 | ROZPOCET
| VV |  | 7,90*1,00*(0,30+0,032)-(PI*0,016*0,016*7,90) |  | 2.616 | [12 empty] | VV | 2 | 2 | True | 0 | ROZPOCET
| VV |  | "rozměr: dl. 7,50m, š. 1,00m, obsyp tl. 0,30m + D32mm, přípojka ČP 74 | [14 empty] | VV | 2 | 1 | True | 0 | ROZPOCET
| VV |  | 7,50*1,00*(0,30+0,032)-(PI*0,016*0,016*7,50) |  | 2.484 | [12 empty] | VV | 2 | 2 | True | 0 | ROZPOCET
| VV |  | "rozměr: dl. 7,20m, š. 1,00m, obsyp tl. 0,30m + D32mm, přípojka ČP 75 | [14 empty] | VV | 2 | 1 | True | 0 | ROZPOCET
| VV |  | 7,20*1,00*(0,30+0,032)-(PI*0,016*0,016*7,20) |  | 2.385 | [12 empty] | VV | 2 | 2 | True | 0 | ROZPOCET
| VV |  | "rozměr: dl. 7,60m, š. 1,00m, obsyp tl. 0,30m + D32mm, přípojka ČP 76 | [14 empty] | VV | 2 | 1 | True | 0 | ROZPOCET
| VV |  | 7,60*1,00*(0,30+0,032)-(PI*0,016*0,016*7,60) |  | 2.517 | [12 empty] | VV | 2 | 2 | True | 0 | ROZPOCET
| VV |  | "rozměr: dl. 8,00m, š. 1,00m, obsyp tl. 0,30m + D32mm, přípojka ČP 77 | [14 empty] | VV | 2 | 1 | True | 0 | ROZPOCET
| VV |  | 8,00*1,00*(0,30+0,032)-(PI*0,016*0,016*8,00) |  | 2.65 | [12 empty] | VV | 2 | 2 | True | 0 | ROZPOCET
| VV |  | "rozměr: dl. 8,20m, š. 1,00m, obsyp tl. 0,30m + D32mm, přípojka ČP 668 | [14 empty] | VV | 2 | 1 | True | 0 | ROZPOCET
| VV |  | 8,20*1,00*(0,30+0,032)-(PI*0,016*0,016*8,20) |  | 2.716 | [12 empty] | VV | 2 | 2 | True | 0 | ROZPOCET
| VV |  | "rozměr: dl. 8,40m, š. 1,00m, obsyp tl. 0,30m + D32mm, přípojka ČP 78 | [14 empty] | VV | 2 | 1 | True | 0 | ROZPOCET
| VV |  | 8,40*1,00*(0,30+0,032)-(PI*0,016*0,016*8,40) |  | 2.782 | [12 empty] | VV | 2 | 2 | True | 0 | ROZPOCET
| VV |  | "rozměr: dl. 12,10m, š. 1,00m, obsyp tl. 0,30m + D32mm, přípojka ČP 79 | [14 empty] | VV | 2 | 1 | True | 0 | ROZPOCET
| VV |  | 12,10*1,00*(0,30+0,032)-(PI*0,016*0,016*12,10) |  | 4.007 | [12 empty] | VV | 2 | 2 | True | 0 | ROZPOCET
| VV |  | "rozměr: dl. 10,70m, š. 1,00m, obsyp tl. 0,30m + D32mm, přípojka ČP 80 | [14 empty] | VV | 2 | 1 | True | 0 | ROZPOCET
| VV |  | 10,70*1,00*(0,30+0,032)-(PI*0,016*0,016*10,70) |  | 3.544 | [12 empty] | VV | 2 | 2 | True | 0 | ROZPOCET
| VV |  | "rozměr: dl. 7,60m, š. 1,00m, obsyp tl. 0,30m + D32mm, přípojka ČP 81 | [14 empty] | VV | 2 | 1 | True | 0 | ROZPOCET
| VV |  | 7,60*1,00*(0,30+0,032)-(PI*0,016*0,016*7,60) |  | 2.517 | [12 empty] | VV | 2 | 2 | True | 0 | ROZPOCET
| VV |  | "rozměr: dl. 8,00m, š. 1,00m, obsyp tl. 0,30m + D32mm, přípojka ČP 82 | [14 empty] | VV | 2 | 1 | True | 0 | ROZPOCET
| VV |  | 8,00*1,00*(0,30+0,032)-(PI*0,016*0,016*8,00) |  | 2.65 | [12 empty] | VV | 2 | 2 | True | 0 | ROZPOCET
| VV |  | "rozměr: dl. 8,60m, š. 1,00m, obsyp tl. 0,30m + D32mm, přípojka ČP 83 | [14 empty] | VV | 2 | 1 | True | 0 | ROZPOCET
| VV |  | 8,60*1,00*(0,30+0,032)-(PI*0,016*0,016*8,60) |  | 2.848 | [12 empty] | VV | 2 | 2 | True | 0 | ROZPOCET
| VV |  | "rozměr: dl. 9,00m, š. 1,00m, obsyp tl. 0,30m + D32mm, přípojka ČP 84 | [14 empty] | VV | 2 | 1 | True | 0 | ROZPOCET
| VV |  | 9,00*1,00*(0,30+0,032)-(PI*0,016*0,016*9,00) |  | 2.981 | [12 empty] | VV | 2 | 2 | True | 0 | ROZPOCET
| VV |  | "rozměr: dl. 8,50m, š. 1,00m, obsyp tl. 0,30m + D32mm, přípojka ČP 85 | [14 empty] | VV | 2 | 1 | True | 0 | ROZPOCET
| VV |  | 8,50*1,00*(0,30+0,032)-(PI*0,016*0,016*8,50) |  | 2.815 | [12 empty] | VV | 2 | 2 | True | 0 | ROZPOCET
| VV |  | "rozměr: dl. 8,20m, š. 1,00m, obsyp tl. 0,30m + D32mm, přípojka ČP 930 | [14 empty] | VV | 2 | 1 | True | 0 | ROZPOCET
| VV |  | 8,20*1,00*(0,30+0,032)-(PI*0,016*0,016*8,20) |  | 2.716 | [12 empty] | VV | 2 | 2 | True | 0 | ROZPOCET
| VV |  | "rozměr: dl. 6,10m, š. 1,00m, obsyp tl. 0,30m + D32mm, přípojka ČP 86 | [14 empty] | VV | 2 | 1 | True | 0 | ROZPOCET
| VV |  | 6,10*1,00*(0,30+0,032)-(PI*0,016*0,016*6,10) |  | 2.02 | [12 empty] | VV | 2 | 2 | True | 0 | ROZPOCET
| VV |  | "rozměr: dl. 2,60m, š. 1,00m, obsyp tl. 0,30m + D32mm, přípojka KAŠNA | [14 empty] | VV | 2 | 1 | True | 0 | ROZPOCET
| VV |  | 2,60*1,00*(0,30+0,032)-(PI*0,016*0,016*2,60) |  | 0.861 | [12 empty] | VV | 2 | 2 | True | 0 | ROZPOCET
| VV |  | "rozměr: dl. 5,10m, š. 1,00m, obsyp tl. 0,30m + D32mm, přípojka ČP 87 | [14 empty] | VV | 2 | 1 | True | 0 | ROZPOCET
| VV |  | 5,10*1,00*(0,30+0,032)-(PI*0,016*0,016*5,10) |  | 1.689 | [12 empty] | VV | 2 | 2 | True | 0 | ROZPOCET
| VV |  | Mezisoučet |  | 337.16 | [12 empty] | VV | 2 | 3 | True | 0 | ROZPOCET
| VV |  | "Lože pod potrubí otevřený výkop ze štěrkopísku | [14 empty] | VV | 2 | 1 | True | 0 | ROZPOCET
| VV |  | "Řad D | [14 empty] | VV | 2 | 1 | True | 0 | ROZPOCET
| VV |  | "rozměr: dl. 27,40m, š. 1,10m, lože tl. 0,10m | [14 empty] | VV | 2 | 1 | True | 0 | ROZPOCET
| VV |  | 27,40*1,10*0,10 |  | 3.014 | [12 empty] | VV | 2 | 2 | True | 0 | ROZPOCET
| VV |  | "rozměr: dl. 20,00m, š. 1,00m, lože tl. 0,10m, přípojka POLIKLINIKA | [14 empty] | VV | 2 | 1 | True | 0 | ROZPOCET
| VV |  | 20,00*1,00*0,10 |  | 2 | [12 empty] | VV | 2 | 2 | True | 0 | ROZPOCET
| VV |  | "rozměr: dl. 16,30m, š. 1,00m, lože tl. 0,10m, přípojka ČP 93 | [14 empty] | VV | 2 | 1 | True | 0 | ROZPOCET
| VV |  | 16,30*1,00*0,10 |  | 1.63 | [12 empty] | VV | 2 | 2 | True | 0 | ROZPOCET
| VV |  | "Řad B | [14 empty] | VV | 2 | 1 | True | 0 | ROZPOCET
| VV |  | "rozměr: dl. 255,80m, š. 1,10m, lože tl. 0,10m | [14 empty] | VV | 2 | 1 | True | 0 | ROZPOCET
| VV |  | 255,80*1,10*0,10 |  | 28.138 | [12 empty] | VV | 2 | 2 | True | 0 | ROZPOCET
| VV |  | "rozměr: dl. 2,10m, š. 1,00m, lože tl. 0,10m, přípojka ČP 102 | [14 empty] | VV | 2 | 1 | True | 0 | ROZPOCET
| VV |  | 2,10*1,00*0,10 |  | 0.21 | [12 empty] | VV | 2 | 2 | True | 0 | ROZPOCET
| VV |  | "rozměr: dl. 2,20m, š. 1,00m, lože tl. 0,10m, přípojka ČP 101 | [14 empty] | VV | 2 | 1 | True | 0 | ROZPOCET
| VV |  | 2,20*1,00*0,10 |  | 0.22 | [12 empty] | VV | 2 | 2 | True | 0 | ROZPOCET
| VV |  | "rozměr: dl. 2,20m, š. 1,00m, lože tl. 0,10m, přípojka ČP 100 | [14 empty] | VV | 2 | 1 | True | 0 | ROZPOCET
| VV |  | 2,20*1,00*0,10 |  | 0.22 | [12 empty] | VV | 2 | 2 | True | 0 | ROZPOCET
| VV |  | "rozměr: dl. 2,00m, š. 1,00m, lože tl. 0,10m, přípojka ČP 99 | [14 empty] | VV | 2 | 1 | True | 0 | ROZPOCET
| VV |  | 2,00*1,00*0,10 |  | 0.2 | [12 empty] | VV | 2 | 2 | True | 0 | ROZPOCET
| VV |  | "rozměr: dl. 1,80m, š. 1,00m, lože tl. 0,10m, přípojka ČP 98 | [14 empty] | VV | 2 | 1 | True | 0 | ROZPOCET
| VV |  | 1,80*1,00*0,10 |  | 0.18 | [12 empty] | VV | 2 | 2 | True | 0 | ROZPOCET
| VV |  | "rozměr: dl. 1,80m, š. 1,00m, lože tl. 0,10m, přípojka ČP 97 | [14 empty] | VV | 2 | 1 | True | 0 | ROZPOCET
| VV |  | 1,80*1,00*0,10 |  | 0.18 | [12 empty] | VV | 2 | 2 | True | 0 | ROZPOCET
| VV |  | "rozměr: dl. 1,90m, š. 1,00m, lože tl. 0,10m, přípojka ČP 96 | [14 empty] | VV | 2 | 1 | True | 0 | ROZPOCET
| VV |  | 1,90*1,00*0,10 |  | 0.19 | [12 empty] | VV | 2 | 2 | True | 0 | ROZPOCET
| VV |  | "rozměr: dl. 1,60m, š. 1,00m, lože tl. 0,10m, přípojka ČP 95 | [14 empty] | VV | 2 | 1 | True | 0 | ROZPOCET
| VV |  | 1,60*1,00*0,10 |  | 0.16 | [12 empty] | VV | 2 | 2 | True | 0 | ROZPOCET
| VV |  | "rozměr: dl. 1,80m, š. 1,00m, lože tl. 0,10m, přípojka ČP 94 | [14 empty] | VV | 2 | 1 | True | 0 | ROZPOCET
| VV |  | 1,80*1,00*0,10 |  | 0.18 | [12 empty] | VV | 2 | 2 | True | 0 | ROZPOCET
| VV |  | "rozměr: dl. 2,30m, š. 1,00m, lože tl. 0,10m, přípojka ČP 93 | [14 empty] | VV | 2 | 1 | True | 0 | ROZPOCET
| VV |  | 2,30*1,00*0,10 |  | 0.23 | [12 empty] | VV | 2 | 2 | True | 0 | ROZPOCET
| VV |  | "rozměr: dl. 2,10m, š. 1,00m, lože tl. 0,10m, přípojka ČP 92 | [14 empty] | VV | 2 | 1 | True | 0 | ROZPOCET
| VV |  | 2,10*1,00*0,10 |  | 0.21 | [12 empty] | VV | 2 | 2 | True | 0 | ROZPOCET
| VV |  | "rozměr: dl. 3,10m, š. 1,00m, lože tl. 0,10m, přípojka ČP 91 | [14 empty] | VV | 2 | 1 | True | 0 | ROZPOCET
| VV |  | 3,10*1,00*0,10 |  | 0.31 | [12 empty] | VV | 2 | 2 | True | 0 | ROZPOCET
| VV |  | "rozměr: dl. 3,00m, š. 1,00m, lože tl. 0,10m, přípojka ČP 90 | [14 empty] | VV | 2 | 1 | True | 0 | ROZPOCET
| VV |  | 3,00*1,00*0,10 |  | 0.3 | [12 empty] | VV | 2 | 2 | True | 0 | ROZPOCET
| VV |  | "rozměr: dl. 3,20m, š. 1,00m, lože tl. 0,10m, přípojka ČP 89 | [14 empty] | VV | 2 | 1 | True | 0 | ROZPOCET
| VV |  | 3,20*1,00*0,10 |  | 0.32 | [12 empty] | VV | 2 | 2 | True | 0 | ROZPOCET
| VV |  | "rozměr: dl. 3,00m, š. 1,00m, lože tl. 0,10m, přípojka ČP 88 | [14 empty] | VV | 2 | 1 | True | 0 | ROZPOCET
| VV |  | 3,00*1,00*0,10 |  | 0.3 | [12 empty] | VV | 2 | 2 | True | 0 | ROZPOCET
| VV |  | "Řad A | [14 empty] | VV | 2 | 1 | True | 0 | ROZPOCET
| VV |  | "rozměr: dl. 236,00m, š. 1,20m, lože tl. 0,10m | [14 empty] | VV | 2 | 1 | True | 0 | ROZPOCET
| VV |  | 236,00*1,20*0,10 |  | 28.32 | [12 empty] | VV | 2 | 2 | True | 0 | ROZPOCET
| VV |  | "rozměr: dl. 8,20m, š. 1,00m, lože tl. 0,10m, přípojka ČP 72 | [14 empty] | VV | 2 | 1 | True | 0 | ROZPOCET
| VV |  | 8,20*1,00*0,10 |  | 0.82 | [12 empty] | VV | 2 | 2 | True | 0 | ROZPOCET
| VV |  | "rozměr: dl. 7,90m, š. 1,00m, lože tl. 0,10m, přípojka ČP 73 | [14 empty] | VV | 2 | 1 | True | 0 | ROZPOCET
| VV |  | 7,90*1,00*0,10 |  | 0.79 | [12 empty] | VV | 2 | 2 | True | 0 | ROZPOCET
| VV |  | "rozměr: dl. 7,50m, š. 1,00m, lože tl. 0,10m, přípojka ČP 74 | [14 empty] | VV | 2 | 1 | True | 0 | ROZPOCET
| VV |  | 7,50*1,00*0,10 |  | 0.75 | [12 empty] | VV | 2 | 2 | True | 0 | ROZPOCET
| VV |  | "rozměr: dl. 7,20m, š. 1,00m, lože tl. 0,10m, přípojka ČP 75 | [14 empty] | VV | 2 | 1 | True | 0 | ROZPOCET
| VV |  | 7,20*1,00*0,10 |  | 0.72 | [12 empty] | VV | 2 | 2 | True | 0 | ROZPOCET
| VV |  | "rozměr: dl. 7,60m, š. 1,00m, lože tl. 0,10m, přípojka ČP 76 | [14 empty] | VV | 2 | 1 | True | 0 | ROZPOCET
| VV |  | 7,60*1,00*0,10 |  | 0.76 | [12 empty] | VV | 2 | 2 | True | 0 | ROZPOCET
| VV |  | "rozměr: dl. 8,00m, š. 1,00m, lože tl. 0,10m, přípojka ČP 77 | [14 empty] | VV | 2 | 1 | True | 0 | ROZPOCET
| VV |  | 8,00*1,00*0,10 |  | 0.8 | [12 empty] | VV | 2 | 2 | True | 0 | ROZPOCET
| VV |  | "rozměr: dl. 8,20m, š. 1,00m, lože tl. 0,10m, přípojka ČP 668 | [14 empty] | VV | 2 | 1 | True | 0 | ROZPOCET
| VV |  | 8,20*1,00*0,10 |  | 0.82 | [12 empty] | VV | 2 | 2 | True | 0 | ROZPOCET
| VV |  | "rozměr: dl. 8,40m, š. 1,00m, lože tl. 0,10m, přípojka ČP 78 | [14 empty] | VV | 2 | 1 | True | 0 | ROZPOCET
| VV |  | 8,40*1,00*0,10 |  | 0.84 | [12 empty] | VV | 2 | 2 | True | 0 | ROZPOCET
| VV |  | "rozměr: dl. 12,10m, š. 1,00m, lože tl. 0,10m, přípojka ČP 79 | [14 empty] | VV | 2 | 1 | True | 0 | ROZPOCET
| VV |  | 12,10*1,00*0,10 |  | 1.21 | [12 empty] | VV | 2 | 2 | True | 0 | ROZPOCET
| VV |  | "rozměr: dl. 10,70m, š. 1,00m, lože tl. 0,10m, přípojka ČP 80 | [14 empty] | VV | 2 | 1 | True | 0 | ROZPOCET
| VV |  | 10,70*1,00*0,10 |  | 1.07 | [12 empty] | VV | 2 | 2 | True | 0 | ROZPOCET
| VV |  | "rozměr: dl. 7,60m, š. 1,00m, lože tl. 0,10m, přípojka ČP 81 | [14 empty] | VV | 2 | 1 | True | 0 | ROZPOCET
| VV |  | 7,60*1,00*0,10 |  | 0.76 | [12 empty] | VV | 2 | 2 | True | 0 | ROZPOCET
| VV |  | "rozměr: dl. 8,00m, š. 1,00m, lože tl. 0,10m, přípojka ČP 82 | [14 empty] | VV | 2 | 1 | True | 0 | ROZPOCET
| VV |  | 8,00*1,00*0,10 |  | 0.8 | [12 empty] | VV | 2 | 2 | True | 0 | ROZPOCET
| VV |  | "rozměr: dl. 8,60m, š. 1,00m, lože tl. 0,10m, přípojka ČP 83 | [14 empty] | VV | 2 | 1 | True | 0 | ROZPOCET
| VV |  | 8,60*1,00*0,10 |  | 0.86 | [12 empty] | VV | 2 | 2 | True | 0 | ROZPOCET
| VV |  | "rozměr: dl. 9,00m, š. 1,00m, lože tl. 0,10m, přípojka ČP 84 | [14 empty] | VV | 2 | 1 | True | 0 | ROZPOCET
| VV |  | 9,00*1,00*0,10 |  | 0.9 | [12 empty] | VV | 2 | 2 | True | 0 | ROZPOCET
| VV |  | "rozměr: dl. 8,50m, š. 1,00m, lože tl. 0,10m, přípojka ČP 85 | [14 empty] | VV | 2 | 1 | True | 0 | ROZPOCET
| VV |  | 8,50*1,00*0,10 |  | 0.85 | [12 empty] | VV | 2 | 2 | True | 0 | ROZPOCET
| VV |  | "rozměr: dl. 8,20m, š. 1,00m, lože tl. 0,10m, přípojka ČP 930 | [14 empty] | VV | 2 | 1 | True | 0 | ROZPOCET
| VV |  | 8,20*1,00*0,10 |  | 0.82 | [12 empty] | VV | 2 | 2 | True | 0 | ROZPOCET
| VV |  | "rozměr: dl. 6,10m, š. 1,00m, lože tl. 0,10m, přípojka ČP 86 | [14 empty] | VV | 2 | 1 | True | 0 | ROZPOCET
| VV |  | 6,10*1,00*0,10 |  | 0.61 | [12 empty] | VV | 2 | 2 | True | 0 | ROZPOCET
| VV |  | "rozměr: dl. 2,60m, š. 1,00m, lože tl. 0,10m, přípojka KAŠNA | [14 empty] | VV | 2 | 1 | True | 0 | ROZPOCET
| VV |  | 2,60*1,00*0,10 |  | 0.26 | [12 empty] | VV | 2 | 2 | True | 0 | ROZPOCET
| VV |  | "rozměr: dl. 5,10m, š. 1,00m, lože tl. 0,10m, přípojka ČP 87 | [14 empty] | VV | 2 | 1 | True | 0 | ROZPOCET
| VV |  | 5,10*1,00*0,10 |  | 0.51 | [12 empty] | VV | 2 | 2 | True | 0 | ROZPOCET
| VV |  | Mezisoučet |  | 81.462 | [12 empty] | VV | 2 | 3 | True | 0 | ROZPOCET
| VV |  | "Podklad z asfaltového recyklátu plochy do 100 m2 tl 550 mm | [14 empty] | VV | 2 | 1 | True | 0 | ROZPOCET
| VV |  | "provizorní komunikace z recyklátu tl. 0,55m | [14 empty] | VV | 2 | 1 | True | 0 | ROZPOCET
| VV |  | "Řad D | [14 empty] | VV | 2 | 1 | True | 0 | ROZPOCET
| VV |  | "rozměr: dl. 27,40m, š. 1,10m | [14 empty] | VV | 2 | 1 | True | 0 | ROZPOCET
| VV |  | 27,40*1,10*0,55 |  | 16.577 | [12 empty] | VV | 2 | 2 | True | 0 | ROZPOCET
| VV |  | "rozměr: dl. 20,00m, š. 1,00m, přípojka POLIKLINIKA | [14 empty] | VV | 2 | 1 | True | 0 | ROZPOCET
| VV |  | 20,00*1,00*0,55 |  | 11 | [12 empty] | VV | 2 | 2 | True | 0 | ROZPOCET
| VV |  | "rozměr: dl. 16,30m, š. 1,00m, přípojka ČP 93 | [14 empty] | VV | 2 | 1 | True | 0 | ROZPOCET
| VV |  | 16,30*1,00*0,55 |  | 8.965 | [12 empty] | VV | 2 | 2 | True | 0 | ROZPOCET
| VV |  | "Řad B | [14 empty] | VV | 2 | 1 | True | 0 | ROZPOCET
| VV |  | "rozměr: dl. 255,80m, š. 1,10m | [14 empty] | VV | 2 | 1 | True | 0 | ROZPOCET
| VV |  | 255,80*1,10*0,55 |  | 154.759 | [12 empty] | VV | 2 | 2 | True | 0 | ROZPOCET
| VV |  | "rozměr: dl. 2,10m, š. 1,00m, přípojka ČP 102 | [14 empty] | VV | 2 | 1 | True | 0 | ROZPOCET
| VV |  | 2,10*1,00*0,55 |  | 1.155 | [12 empty] | VV | 2 | 2 | True | 0 | ROZPOCET
| VV |  | "rozměr: dl. 2,20m, š. 1,00m, přípojka ČP 101 | [14 empty] | VV | 2 | 1 | True | 0 | ROZPOCET
| VV |  | 2,20*1,00*0,55 |  | 1.21 | [12 empty] | VV | 2 | 2 | True | 0 | ROZPOCET
| VV |  | "rozměr: dl. 2,20m, š. 1,00m, přípojka ČP 100 | [14 empty] | VV | 2 | 1 | True | 0 | ROZPOCET
| VV |  | 2,20*1,00*0,55 |  | 1.21 | [12 empty] | VV | 2 | 2 | True | 0 | ROZPOCET
| VV |  | "rozměr: dl. 2,00m, š. 1,00m, přípojka ČP 99 | [14 empty] | VV | 2 | 1 | True | 0 | ROZPOCET
| VV |  | 2,00*1,00*0,55 |  | 1.1 | [12 empty] | VV | 2 | 2 | True | 0 | ROZPOCET
| VV |  | "rozměr: dl. 1,80m, š. 1,00m, přípojka ČP 98 | [14 empty] | VV | 2 | 1 | True | 0 | ROZPOCET
| VV |  | 1,80*1,00*0,55 |  | 0.99 | [12 empty] | VV | 2 | 2 | True | 0 | ROZPOCET
| VV |  | "rozměr: dl. 1,80m, š. 1,00m, přípojka ČP 97 | [14 empty] | VV | 2 | 1 | True | 0 | ROZPOCET
| VV |  | 1,80*1,00*0,55 |  | 0.99 | [12 empty] | VV | 2 | 2 | True | 0 | ROZPOCET
| VV |  | "rozměr: dl. 1,90m, š. 1,00m, přípojka ČP 96 | [14 empty] | VV | 2 | 1 | True | 0 | ROZPOCET
| VV |  | 1,90*1,00*0,55 |  | 1.045 | [12 empty] | VV | 2 | 2 | True | 0 | ROZPOCET
| VV |  | "rozměr: dl. 1,60m, š. 1,00m, přípojka ČP 95 | [14 empty] | VV | 2 | 1 | True | 0 | ROZPOCET
| VV |  | 1,60*1,00*0,55 |  | 0.88 | [12 empty] | VV | 2 | 2 | True | 0 | ROZPOCET
| VV |  | "rozměr: dl. 1,80m, š. 1,00m, přípojka ČP 94 | [14 empty] | VV | 2 | 1 | True | 0 | ROZPOCET
| VV |  | 1,80*1,00*0,55 |  | 0.99 | [12 empty] | VV | 2 | 2 | True | 0 | ROZPOCET
| VV |  | "rozměr: dl. 2,30m, š. 1,00m, přípojka ČP 93 | [14 empty] | VV | 2 | 1 | True | 0 | ROZPOCET
| VV |  | 2,30*1,00*0,55 |  | 1.265 | [12 empty] | VV | 2 | 2 | True | 0 | ROZPOCET
| VV |  | "rozměr: dl. 2,10m, š. 1,00m, přípojka ČP 92 | [14 empty] | VV | 2 | 1 | True | 0 | ROZPOCET
| VV |  | 2,10*1,00*0,55 |  | 1.155 | [12 empty] | VV | 2 | 2 | True | 0 | ROZPOCET
| VV |  | "rozměr: dl. 3,10m, š. 1,00m, přípojka ČP 91 | [14 empty] | VV | 2 | 1 | True | 0 | ROZPOCET
| VV |  | 3,10*1,00*0,55 |  | 1.705 | [12 empty] | VV | 2 | 2 | True | 0 | ROZPOCET
| VV |  | "rozměr: dl. 3,00m, š. 1,00m, přípojka ČP 90 | [14 empty] | VV | 2 | 1 | True | 0 | ROZPOCET
| VV |  | 3,00*1,00*0,55 |  | 1.65 | [12 empty] | VV | 2 | 2 | True | 0 | ROZPOCET
| VV |  | "rozměr: dl. 3,20m, š. 1,00m, přípojka ČP 89 | [14 empty] | VV | 2 | 1 | True | 0 | ROZPOCET
| VV |  | 3,20*1,00*0,55 |  | 1.76 | [12 empty] | VV | 2 | 2 | True | 0 | ROZPOCET
| VV |  | "rozměr: dl. 3,00m, š. 1,00m, přípojka ČP 88 | [14 empty] | VV | 2 | 1 | True | 0 | ROZPOCET
| VV |  | 3,00*1,00*0,55 |  | 1.65 | [12 empty] | VV | 2 | 2 | True | 0 | ROZPOCET
| VV |  | "Řad A | [14 empty] | VV | 2 | 1 | True | 0 | ROZPOCET
| VV |  | "rozměr: dl. 236,00m, š. 1,20m | [14 empty] | VV | 2 | 1 | True | 0 | ROZPOCET
| VV |  | 236,00*1,20*0,55 |  | 155.76 | [12 empty] | VV | 2 | 2 | True | 0 | ROZPOCET
| VV |  | "rozměr: dl. 8,20m, š. 1,00m, přípojka ČP 72 | [14 empty] | VV | 2 | 1 | True | 0 | ROZPOCET
| VV |  | 8,20*1,00*0,55 |  | 4.51 | [12 empty] | VV | 2 | 2 | True | 0 | ROZPOCET
| VV |  | "rozměr: dl. 7,90m, š. 1,00m, přípojka ČP 73 | [14 empty] | VV | 2 | 1 | True | 0 | ROZPOCET
| VV |  | 7,90*1,00*0,55 |  | 4.345 | [12 empty] | VV | 2 | 2 | True | 0 | ROZPOCET
| VV |  | "rozměr: dl. 7,50m, š. 1,00m, přípojka ČP 74 | [14 empty] | VV | 2 | 1 | True | 0 | ROZPOCET
| VV |  | 7,50*1,00*0,55 |  | 4.125 | [12 empty] | VV | 2 | 2 | True | 0 | ROZPOCET
| VV |  | "rozměr: dl. 7,20m, š. 1,00m, přípojka ČP 75 | [14 empty] | VV | 2 | 1 | True | 0 | ROZPOCET
| VV |  | 7,20*1,00*0,55 |  | 3.96 | [12 empty] | VV | 2 | 2 | True | 0 | ROZPOCET
| VV |  | "rozměr: dl. 7,60m, š. 1,00m, přípojka ČP 76 | [14 empty] | VV | 2 | 1 | True | 0 | ROZPOCET
| VV |  | 7,60*1,00*0,55 |  | 4.18 | [12 empty] | VV | 2 | 2 | True | 0 | ROZPOCET
| VV |  | "rozměr: dl. 8,00m, š. 1,00m, přípojka ČP 77 | [14 empty] | VV | 2 | 1 | True | 0 | ROZPOCET
| VV |  | 8,00*1,00*0,55 |  | 4.4 | [12 empty] | VV | 2 | 2 | True | 0 | ROZPOCET
| VV |  | "rozměr: dl. 8,20m, š. 1,00m, přípojka ČP 668 | [14 empty] | VV | 2 | 1 | True | 0 | ROZPOCET
| VV |  | 8,20*1,00*0,55 |  | 4.51 | [12 empty] | VV | 2 | 2 | True | 0 | ROZPOCET
| VV |  | "rozměr: dl. 8,40m, š. 1,00m, přípojka ČP 78 | [14 empty] | VV | 2 | 1 | True | 0 | ROZPOCET
| VV |  | 8,40*1,00*0,55 |  | 4.62 | [12 empty] | VV | 2 | 2 | True | 0 | ROZPOCET
| VV |  | "rozměr: dl. 12,10m, š. 1,00m, přípojka ČP 79 | [14 empty] | VV | 2 | 1 | True | 0 | ROZPOCET
| VV |  | 12,10*1,00*0,55 |  | 6.655 | [12 empty] | VV | 2 | 2 | True | 0 | ROZPOCET
| VV |  | "rozměr: dl. 10,70m, š. 1,00m, přípojka ČP 80 | [14 empty] | VV | 2 | 1 | True | 0 | ROZPOCET
| VV |  | 10,70*1,00*0,55 |  | 5.885 | [12 empty] | VV | 2 | 2 | True | 0 | ROZPOCET
| VV |  | "rozměr: dl. 7,60m, š. 1,00m, přípojka ČP 81 | [14 empty] | VV | 2 | 1 | True | 0 | ROZPOCET
| VV |  | 7,60*1,00*0,55 |  | 4.18 | [12 empty] | VV | 2 | 2 | True | 0 | ROZPOCET
| VV |  | "rozměr: dl. 8,00m, š. 1,00m, přípojka ČP 82 | [14 empty] | VV | 2 | 1 | True | 0 | ROZPOCET
| VV |  | 8,00*1,00*0,55 |  | 4.4 | [12 empty] | VV | 2 | 2 | True | 0 | ROZPOCET
| VV |  | "rozměr: dl. 8,60m, š. 1,00m, přípojka ČP 83 | [14 empty] | VV | 2 | 1 | True | 0 | ROZPOCET
| VV |  | 8,60*1,00*0,55 |  | 4.73 | [12 empty] | VV | 2 | 2 | True | 0 | ROZPOCET
| VV |  | "rozměr: dl. 9,00m, š. 1,00m, přípojka ČP 84 | [14 empty] | VV | 2 | 1 | True | 0 | ROZPOCET
| VV |  | 9,00*1,00*0,55 |  | 4.95 | [12 empty] | VV | 2 | 2 | True | 0 | ROZPOCET
| VV |  | "rozměr: dl. 8,50m, š. 1,00m, přípojka ČP 85 | [14 empty] | VV | 2 | 1 | True | 0 | ROZPOCET
| VV |  | 8,50*1,00*0,55 |  | 4.675 | [12 empty] | VV | 2 | 2 | True | 0 | ROZPOCET
| VV |  | "rozměr: dl. 8,20m, š. 1,00m, přípojka ČP 930 | [14 empty] | VV | 2 | 1 | True | 0 | ROZPOCET
| VV |  | 8,20*1,00*0,55 |  | 4.51 | [12 empty] | VV | 2 | 2 | True | 0 | ROZPOCET
| VV |  | "rozměr: dl. 6,10m, š. 1,00m, přípojka ČP 86 | [14 empty] | VV | 2 | 1 | True | 0 | ROZPOCET
| VV |  | 6,10*1,00*0,55 |  | 3.355 | [12 empty] | VV | 2 | 2 | True | 0 | ROZPOCET
| VV |  | "rozměr: dl. 2,60m, š. 1,00m, přípojka KAŠNA | [14 empty] | VV | 2 | 1 | True | 0 | ROZPOCET
| VV |  | 2,60*1,00*0,55 |  | 1.43 | [12 empty] | VV | 2 | 2 | True | 0 | ROZPOCET
| VV |  | "rozměr: dl. 5,10m, š. 1,00m, přípojka ČP 87 | [14 empty] | VV | 2 | 1 | True | 0 | ROZPOCET
| VV |  | 5,10*1,00*0,55 |  | 2.805 | [12 empty] | VV | 2 | 2 | True | 0 | ROZPOCET
| VV |  | Mezisoučet |  | 448.041 | [12 empty] | VV | 2 | 3 | True | 0 | ROZPOCET
| VV |  | Součet |  | 1395.798 | [12 empty] | VV | 2 | 4 | True | 1 | ROZPOCET
20 | K | 171251201 | Uložení sypaniny na skládky nebo meziskládky | m3 | 1395.798 |  | 0 | CS ÚRS 2023 01 |  | základní |  | 0 | 0 | 0 | 0 | 0 | 4 | K | 2 |  |  |  | ROZPOCET | 0 | 0 | 0 | 0 | 0 | 1 | 0 | 4 | -412821430
| VV |  | "REVITALIZACE UL. DUKELSKÝCH HRDINŮ, PLANÁ | [14 empty] | VV | 2 | 1 | True | 0 | ROZPOCET
| VV |  | "SO 303 Vodovod s přípojkami | [14 empty] | VV | 2 | 1 | True | 0 | ROZPOCET
| VV |  | "DSO 303.02 - 2. etapa | [14 empty] | VV | 2 | 1 | True | 0 | ROZPOCET
| VV |  | "D.1.2.3.1 Technická zpráva | [14 empty] | VV | 2 | 1 | True | 0 | ROZPOCET
| VV |  | "D.1.2.3.2 Situace | [14 empty] | VV | 2 | 1 | True | 0 | ROZPOCET
| VV |  | "D.1.2.3.3 - D.1.2.3.5 Podélný profil řadu | [14 empty] | VV | 2 | 1 | True | 0 | ROZPOCET
| VV |  | "D.1.2.3.6 Vzorový příčný řez, uložení potrubí | [14 empty] | VV | 2 | 1 | True | 0 | ROZPOCET
| VV |  | "D.1.2.3.7 Kladečské schéma | [14 empty] | VV | 2 | 1 | True | 0 | ROZPOCET
| VV |  | "D.1.2.3.8 Přípojky vody | [14 empty] | VV | 2 | 1 | True | 0 | ROZPOCET
| VV |  | "Zásyp jam, šachet rýh nebo kolem objektů recyklátem se zhutněním | [14 empty] | VV | 2 | 1 | True | 0 | ROZPOCET
| VV |  | "Řad D | [14 empty] | VV | 2 | 1 | True | 0 | ROZPOCET
| VV |  | "rozměr: dl. 27,40m, š. 1,10m, kom. tl. 0,55m, lože tl. 0,10m, obsyp tl. 0,410m | [14 empty] | VV | 2 | 1 | True | 0 | ROZPOCET
| VV |  | 27,40*1,10*(1,79-0,55-0,10-0,410) |  | 22.002 | [12 empty] | VV | 2 | 2 | True | 0 | ROZPOCET
| VV |  | "přípojka POLIKLINIKA | [14 empty] | VV | 2 | 1 | True | 0 | ROZPOCET
| VV |  | "rozměr: dl. 20,00m, š. 1,00m, hl. 1,73m, kom. tl. 0,55m, lože tl. 0,1m, obsyp tl. 0,332m | [14 empty] | VV | 2 | 1 | True | 0 | ROZPOCET
| VV |  | 20,00*1,00*(1,73-0,55-0,10-0,332) |  | 14.96 | [12 empty] | VV | 2 | 2 | True | 0 | ROZPOCET
| VV |  | "přípojka ČP 93 | [14 empty] | VV | 2 | 1 | True | 0 | ROZPOCET
| VV |  | "rozměr: dl. 16,30m, š. 1,00m, hl. 1,76m, kom. tl. 0,55m, lože tl. 0,1m, obsyp tl. 0,332m | [14 empty] | VV | 2 | 1 | True | 0 | ROZPOCET
| VV |  | 16,30*1,00*(1,76-0,55-0,10-0,332) |  | 12.681 | [12 empty] | VV | 2 | 2 | True | 0 | ROZPOCET
| VV |  | "Řad B | [14 empty] | VV | 2 | 1 | True | 0 | ROZPOCET
| VV |  | "rozměr: dl. 255,80m, š. 1,10m, hl. 1,71m, kom. tl. 0,55m, lože tl. 0,1m, obsyp tl. 0,43m | [14 empty] | VV | 2 | 1 | True | 0 | ROZPOCET
| VV |  | 255,80*1,10*(1,71-0,55-0,10-0,43) |  | 177.269 | [12 empty] | VV | 2 | 2 | True | 0 | ROZPOCET
| VV |  | "přípojka ČP 102 | [14 empty] | VV | 2 | 1 | True | 0 | ROZPOCET
| VV |  | "rozměr: dl. 2,10m, š. 1,00m, hl. 1,61m, kom. tl. 0,55m, lože tl. 0,10m, obsyp tl. 0,332m | [14 empty] | VV | 2 | 1 | True | 0 | ROZPOCET
| VV |  | 2,10*1,00*(1,61-0,55-0,10-0,332) |  | 1.319 | [12 empty] | VV | 2 | 2 | True | 0 | ROZPOCET
| VV |  | "přípojka ČP 101 | [14 empty] | VV | 2 | 1 | True | 0 | ROZPOCET
| VV |  | "rozměr: dl. 2,20m, š. 1,00m, hl. 1,57m, kom. tl. 0,55m, lože tl. 0,10m, obsyp tl. 0,332m | [14 empty] | VV | 2 | 1 | True | 0 | ROZPOCET
| VV |  | 2,20*1,00*(1,57-0,55-0,10-0,332) |  | 1.294 | [12 empty] | VV | 2 | 2 | True | 0 | ROZPOCET
| VV |  | "přípojka ČP 100 | [14 empty] | VV | 2 | 1 | True | 0 | ROZPOCET
| VV |  | "rozměr: dl. 2,20m, š. 1,00m, hl. 1,72m, kom. tl. 0,55m, lože tl. 0,10m, obsyp tl. 0,332m | [14 empty] | VV | 2 | 1 | True | 0 | ROZPOCET
| VV |  | 2,20*1,00*(1,72-0,55-0,10-0,332) |  | 1.624 | [12 empty] | VV | 2 | 2 | True | 0 | ROZPOCET
| VV |  | "přípojka ČP 99 | [14 empty] | VV | 2 | 1 | True | 0 | ROZPOCET
| VV |  | "rozměr: dl. 2,00m, š. 1,00m, hl. 1,63m, kom. tl. 0,55m, lože tl. 0,10m, obsyp tl. 0,332m | [14 empty] | VV | 2 | 1 | True | 0 | ROZPOCET
| VV |  | 2,00*1,00*(1,63-0,55-0,10-0,332) |  | 1.296 | [12 empty] | VV | 2 | 2 | True | 0 | ROZPOCET
| VV |  | "přípojka ČP 98 | [14 empty] | VV | 2 | 1 | True | 0 | ROZPOCET
| VV |  | "rozměr: dl. 1,80m, š. 1,00m, hl. 1,70m, kom. tl. 0,55m, lože tl. 0,10m, obsyp tl. 0,332m | [14 empty] | VV | 2 | 1 | True | 0 | ROZPOCET
| VV |  | 1,80*1,00*(1,70-0,55-0,10-0,332) |  | 1.292 | [12 empty] | VV | 2 | 2 | True | 0 | ROZPOCET
| VV |  | "přípojka ČP 97 | [14 empty] | VV | 2 | 1 | True | 0 | ROZPOCET
| VV |  | "rozměr: dl. 1,80m, š. 1,00m, hl. 1,65m, kom. tl. 0,55m, lože tl. 0,10m, obsyp tl. 0,332m | [14 empty] | VV | 2 | 1 | True | 0 | ROZPOCET
| VV |  | 1,80*1,00*(1,65-0,55-0,10-0,332) |  | 1.202 | [12 empty] | VV | 2 | 2 | True | 0 | ROZPOCET
| VV |  | "přípojka ČP 96 | [14 empty] | VV | 2 | 1 | True | 0 | ROZPOCET
| VV |  | "rozměr: dl. 1,90m, š. 1,00m, hl. 1,65m, kom. tl. 0,55m, lože tl. 0,10m, obsyp tl. 0,332m | [14 empty] | VV | 2 | 1 | True | 0 | ROZPOCET
| VV |  | 1,90*1,00*(1,65-0,55-0,10-0,332) |  | 1.269 | [12 empty] | VV | 2 | 2 | True | 0 | ROZPOCET
| VV |  | "přípojka ČP 95 | [14 empty] | VV | 2 | 1 | True | 0 | ROZPOCET
| VV |  | "rozměr: dl. 1,60m, š. 1,00m, hl. 1,72m, kom. tl. 0,55m, lože tl. 0,10m, obsyp tl. 0,332m | [14 empty] | VV | 2 | 1 | True | 0 | ROZPOCET
| VV |  | 1,60*1,00*(1,72-0,55-0,10-0,332) |  | 1.181 | [12 empty] | VV | 2 | 2 | True | 0 | ROZPOCET
| VV |  | "přípojka ČP 94 | [14 empty] | VV | 2 | 1 | True | 0 | ROZPOCET
| VV |  | "rozměr: dl. 1,80m, š. 1,00m, hl. 1,69m, kom. tl. 0,55m, lože tl. 0,10m, obsyp tl. 0,332m | [14 empty] | VV | 2 | 1 | True | 0 | ROZPOCET
| VV |  | 1,80*1,00*(1,69-0,55-0,10-0,332) |  | 1.274 | [12 empty] | VV | 2 | 2 | True | 0 | ROZPOCET
| VV |  | "přípojka ČP 93 | [14 empty] | VV | 2 | 1 | True | 0 | ROZPOCET
| VV |  | "rozměr: dl. 2,30m, š. 1,00m, hl. 1,55m, kom. tl. 0,55m, lože tl. 0,10m, obsyp tl. 0,332m | [14 empty] | VV | 2 | 1 | True | 0 | ROZPOCET
| VV |  | 2,30*1,00*(1,55-0,55-0,10-0,332) |  | 1.306 | [12 empty] | VV | 2 | 2 | True | 0 | ROZPOCET
| VV |  | "přípojka ČP 92 | [14 empty] | VV | 2 | 1 | True | 0 | ROZPOCET
| VV |  | "rozměr: dl. 2,10m, š. 1,00m, hl. 1,62m, kom. tl. 0,55m, lože tl. 0,10m, obsyp tl. 0,332m | [14 empty] | VV | 2 | 1 | True | 0 | ROZPOCET
| VV |  | 2,10*1,00*(1,62-0,55-0,10-0,332) |  | 1.34 | [12 empty] | VV | 2 | 2 | True | 0 | ROZPOCET
| VV |  | "přípojka ČP 91 | [14 empty] | VV | 2 | 1 | True | 0 | ROZPOCET
| VV |  | "rozměr: dl. 3,10m, š. 1,00m, hl. 1,70m, kom. tl. 0,55m, lože tl. 0,10m, obsyp tl. 0,332m | [14 empty] | VV | 2 | 1 | True | 0 | ROZPOCET
| VV |  | 3,10*1,00*(1,70-0,55-0,10-0,332) |  | 2.226 | [12 empty] | VV | 2 | 2 | True | 0 | ROZPOCET
| VV |  | "přípojka ČP 90 | [14 empty] | VV | 2 | 1 | True | 0 | ROZPOCET
| VV |  | "rozměr: dl. 3,00m, š. 1,00m, hl. 1,71m, kom. tl. 0,55m, lože tl. 0,10m, obsyp tl. 0,332m | [14 empty] | VV | 2 | 1 | True | 0 | ROZPOCET
| VV |  | 3,00*1,00*(1,71-0,55-0,10-0,332) |  | 2.184 | [12 empty] | VV | 2 | 2 | True | 0 | ROZPOCET
| VV |  | "přípojka ČP 89 | [14 empty] | VV | 2 | 1 | True | 0 | ROZPOCET
| VV |  | "rozměr: dl. 3,20m, š. 1,00m, hl. 1,83m, kom. tl. 0,55m, lože tl. 0,10m, obsyp tl. 0,332m | [14 empty] | VV | 2 | 1 | True | 0 | ROZPOCET
| VV |  | 3,20*1,00*(1,83-0,55-0,10-0,332) |  | 2.714 | [12 empty] | VV | 2 | 2 | True | 0 | ROZPOCET
| VV |  | "přípojka ČP 88 | [14 empty] | VV | 2 | 1 | True | 0 | ROZPOCET
| VV |  | "rozměr: dl. 3,00m, š. 1,00m, hl. 1,83m, kom. tl. 0,55m, lože tl. 0,10m, obsyp tl. 0,332m | [14 empty] | VV | 2 | 1 | True | 0 | ROZPOCET
| VV |  | 3,00*1,00*(1,83-0,55-0,10-0,332) |  | 2.544 | [12 empty] | VV | 2 | 2 | True | 0 | ROZPOCET
| VV |  | "Řad A | [14 empty] | VV | 2 | 1 | True | 0 | ROZPOCET
| VV |  | "rozměr: dl. 236,00m, š. 1,2m, hl. 1,74m, kom. tl. 0,55m, lože tl. 0,1m, obsyp tl. 0,525m | [14 empty] | VV | 2 | 1 | True | 0 | ROZPOCET
| VV |  | 236,00*1,20*(1,74-0,55-0,10-0,525) |  | 160.008 | [12 empty] | VV | 2 | 2 | True | 0 | ROZPOCET
| VV |  | "přípojka ČP 72 | [14 empty] | VV | 2 | 1 | True | 0 | ROZPOCET
| VV |  | "rozměr: dl. 8,20m, š. 1,00m, hl. 1,62m, kom. tl. 0,55m, lože tl. 0,10m, obsyp tl. 0,332m | [14 empty] | VV | 2 | 1 | True | 0 | ROZPOCET
| VV |  | 8,20*1,00*(1,62-0,55-0,10-0,332) |  | 5.232 | [12 empty] | VV | 2 | 2 | True | 0 | ROZPOCET
| VV |  | "přípojka ČP 73 | [14 empty] | VV | 2 | 1 | True | 0 | ROZPOCET
| VV |  | "rozměr: dl. 7,90m, š. 1,00m, hl. 1,61m, kom. tl. 0,55m, lože tl. 0,10m, obsyp tl. 0,332m | [14 empty] | VV | 2 | 1 | True | 0 | ROZPOCET
| VV |  | 7,90*1,00*(1,61-0,55-0,10-0,332) |  | 4.961 | [12 empty] | VV | 2 | 2 | True | 0 | ROZPOCET
| VV |  | "přípojka ČP 74 | [14 empty] | VV | 2 | 1 | True | 0 | ROZPOCET
| VV |  | "rozměr: dl. 7,50m, š. 1,00m, hl. 1,63m, kom. tl. 0,55m, lože tl. 0,10m, obsyp tl. 0,332m | [14 empty] | VV | 2 | 1 | True | 0 | ROZPOCET
| VV |  | 7,50*1,00*(1,63-0,55-0,10-0,332) |  | 4.86 | [12 empty] | VV | 2 | 2 | True | 0 | ROZPOCET
| VV |  | "přípojka ČP 75 | [14 empty] | VV | 2 | 1 | True | 0 | ROZPOCET
| VV |  | "rozměr: dl. 7,20m, š. 1,00m, hl. 1,70m, kom. tl. 0,55m, lože tl. 0,10m, obsyp tl. 0,332m | [14 empty] | VV | 2 | 1 | True | 0 | ROZPOCET
| VV |  | 7,20*1,00*(1,70-0,55-0,10-0,332) |  | 5.17 | [12 empty] | VV | 2 | 2 | True | 0 | ROZPOCET
| VV |  | "přípojka ČP 76 | [14 empty] | VV | 2 | 1 | True | 0 | ROZPOCET
| VV |  | "rozměr: dl. 7,60m, š. 1,00m, hl. 1,70m, kom. tl. 0,55m, lože tl. 0,10m, obsyp tl. 0,332m | [14 empty] | VV | 2 | 1 | True | 0 | ROZPOCET
| VV |  | 7,60*1,00*(1,70-0,55-0,10-0,332) |  | 5.457 | [12 empty] | VV | 2 | 2 | True | 0 | ROZPOCET
| VV |  | "přípojka ČP 77 | [14 empty] | VV | 2 | 1 | True | 0 | ROZPOCET
| VV |  | "rozměr: dl. 8,00m, š. 1,00m, hl. 1,69m, kom. tl. 0,55m, lože tl. 0,10m, obsyp tl. 0,332m | [14 empty] | VV | 2 | 1 | True | 0 | ROZPOCET
| VV |  | 8,00*1,00*(1,69-0,55-0,10-0,332) |  | 5.664 | [12 empty] | VV | 2 | 2 | True | 0 | ROZPOCET
| VV |  | "přípojka ČP 668 | [14 empty] | VV | 2 | 1 | True | 0 | ROZPOCET
| VV |  | "rozměr: dl. 8,20m, š. 1,00m, hl. 1,90m, kom. tl. 0,55m, lože tl. 0,10m, obsyp tl. 0,332m | [14 empty] | VV | 2 | 1 | True | 0 | ROZPOCET
| VV |  | 8,20*1,00*(1,90-0,55-0,10-0,332) |  | 7.528 | [12 empty] | VV | 2 | 2 | True | 0 | ROZPOCET
| VV |  | "přípojka ČP 78 | [14 empty] | VV | 2 | 1 | True | 0 | ROZPOCET
| VV |  | "rozměr: dl. 8,40m, š. 1,00m, hl. 1,88m, kom. tl. 0,55m, lože tl. 0,10m, obsyp tl. 0,332m | [14 empty] | VV | 2 | 1 | True | 0 | ROZPOCET
| VV |  | 8,40*1,00*(1,88-0,55-0,10-0,332) |  | 7.543 | [12 empty] | VV | 2 | 2 | True | 0 | ROZPOCET
| VV |  | "přípojka ČP 79 | [14 empty] | VV | 2 | 1 | True | 0 | ROZPOCET
| VV |  | "rozměr: dl. 12,10m, š. 1,0m, hl. 1,72m, kom. tl. 0,55m, lože tl. 0,10m, obsyp tl. 0,332m | [14 empty] | VV | 2 | 1 | True | 0 | ROZPOCET
| VV |  | 12,10*1,00*(1,72-0,55-0,10-0,332) |  | 8.93 | [12 empty] | VV | 2 | 2 | True | 0 | ROZPOCET
| VV |  | "přípojka ČP 80 | [14 empty] | VV | 2 | 1 | True | 0 | ROZPOCET
| VV |  | "rozměr: dl. 10,70m, š. 1,00m, hl. 1,76m, kom. tl. 0,55m, lože tl. 0,1m, obsyp tl. 0,332m | [14 empty] | VV | 2 | 1 | True | 0 | ROZPOCET
| VV |  | 10,70*1,00*(1,76-0,55-0,10-0,332) |  | 8.325 | [12 empty] | VV | 2 | 2 | True | 0 | ROZPOCET
| VV |  | "přípojka ČP 81 | [14 empty] | VV | 2 | 1 | True | 0 | ROZPOCET
| VV |  | "rozměr: dl. 7,60m, š. 1,00m, hl. 1,74m, kom. tl. 0,55m, lože tl. 0,10m, obsyp tl. 0,332m | [14 empty] | VV | 2 | 1 | True | 0 | ROZPOCET
| VV |  | 7,60*1,00*(1,74-0,55-0,10-0,332) |  | 5.761 | [12 empty] | VV | 2 | 2 | True | 0 | ROZPOCET
| VV |  | "přípojka ČP 82 | [14 empty] | VV | 2 | 1 | True | 0 | ROZPOCET
| VV |  | "rozměr: dl. 8,00m, š. 1,00m, hl. 1,77m, kom. tl. 0,55m, lože tl. 0,10m, obsyp tl. 0,332m | [14 empty] | VV | 2 | 1 | True | 0 | ROZPOCET
| VV |  | 8,00*1,00*(1,77-0,55-0,10-0,332) |  | 6.304 | [12 empty] | VV | 2 | 2 | True | 0 | ROZPOCET
| VV |  | "přípojka ČP 83 | [14 empty] | VV | 2 | 1 | True | 0 | ROZPOCET
| VV |  | "rozměr: dl. 8,60m, š. 1,00m, hl. 1,86m, kom. tl. 0,55m, lože tl. 0,10m, obsyp tl. 0,332m | [14 empty] | VV | 2 | 1 | True | 0 | ROZPOCET
| VV |  | 8,60*1,00*(1,86-0,55-0,10-0,332) |  | 7.551 | [12 empty] | VV | 2 | 2 | True | 0 | ROZPOCET
| VV |  | "přípojka ČP 84 | [14 empty] | VV | 2 | 1 | True | 0 | ROZPOCET
| VV |  | "rozměr: dl. 9,00m, š. 1,00m, hl. 1,91m, kom. tl. 0,55m, lože tl. 0,10m, obsyp tl. 0,332m | [14 empty] | VV | 2 | 1 | True | 0 | ROZPOCET
| VV |  | 9,00*1,00*(1,91-0,55-0,10-0,332) |  | 8.352 | [12 empty] | VV | 2 | 2 | True | 0 | ROZPOCET
| VV |  | "přípojka ČP 85 | [14 empty] | VV | 2 | 1 | True | 0 | ROZPOCET
| VV |  | "rozměr: dl. 8,50m, š. 1,00m, hl. 1,93m, kom. tl. 0,55m, lože tl. 0,10m, obsyp tl. 0,332m | [14 empty] | VV | 2 | 1 | True | 0 | ROZPOCET
| VV |  | 8,50*1,00*(1,93-0,55-0,10-0,332) |  | 8.058 | [12 empty] | VV | 2 | 2 | True | 0 | ROZPOCET
| VV |  | "přípojka ČP 930 | [14 empty] | VV | 2 | 1 | True | 0 | ROZPOCET
| VV |  | "rozměr: dl. 8,20m, š. 1,00m, hl. 1,90m, kom. tl. 0,55m, lože tl. 0,10m, obsyp tl. 0,332m | [14 empty] | VV | 2 | 1 | True | 0 | ROZPOCET
| VV |  | 8,20*1,00*(1,90-0,55-0,10-0,332) |  | 7.528 | [12 empty] | VV | 2 | 2 | True | 0 | ROZPOCET
| VV |  | "přípojka ČP 86 | [14 empty] | VV | 2 | 1 | True | 0 | ROZPOCET
| VV |  | "rozměr: dl. 6,10m, š. 1,00m, hl. 1,85m, kom. tl. 0,55m, lože tl. 0,10m, obsyp tl. 0,332m | [14 empty] | VV | 2 | 1 | True | 0 | ROZPOCET
| VV |  | 6,10*1,00*(1,85-0,55-0,10-0,332) |  | 5.295 | [12 empty] | VV | 2 | 2 | True | 0 | ROZPOCET
| VV |  | "přípojka KAŠNA | [14 empty] | VV | 2 | 1 | True | 0 | ROZPOCET
| VV |  | "rozměr: dl. 2,60m, š. 1,00m, hl. 1,70m, kom. tl. 0,55m, lože tl. 0,10m, obsyp tl. 0,332m | [14 empty] | VV | 2 | 1 | True | 0 | ROZPOCET
| VV |  | 2,60*1,00*(1,70-0,55-0,10-0,332) |  | 1.867 | [12 empty] | VV | 2 | 2 | True | 0 | ROZPOCET
| VV |  | "přípojka ČP 87 | [14 empty] | VV | 2 | 1 | True | 0 | ROZPOCET
| VV |  | "rozměr: dl. 5,10m, š. 1,00m, hl. 1,72m, kom. tl. 0,55m, lože tl. 0,10m, obsyp tl. 0,332m | [14 empty] | VV | 2 | 1 | True | 0 | ROZPOCET
| VV |  | 5,10*1,00*(1,72-0,55-0,10-0,332) |  | 3.764 | [12 empty] | VV | 2 | 2 | True | 0 | ROZPOCET
| VV |  | Mezisoučet |  | 529.135 | [12 empty] | VV | 2 | 3 | True | 0 | ROZPOCET
| VV |  | "Obsypání potrubí strojně sypaninou bez prohození, uloženou do 3 m | [14 empty] | VV | 2 | 1 | True | 0 | ROZPOCET
| VV |  | "kamenivo těžené drobné frakce 0/4 | [14 empty] | VV | 2 | 1 | True | 0 | ROZPOCET
| VV |  | "Řad D | [14 empty] | VV | 2 | 1 | True | 0 | ROZPOCET
| VV |  | "rozměr: dl. 27,40m, š. 1,10m, obsyp tl. 0,30m + D110mm | [14 empty] | VV | 2 | 1 | True | 0 | ROZPOCET
| VV |  | 27,40*1,10*(0,30+0,110)-(PI*0,055*0,055*27,40) |  | 12.097 | [12 empty] | VV | 2 | 2 | True | 0 | ROZPOCET
| VV |  | "rozměr: dl. 20,00m, š. 1,00m, obsyp tl. 0,30m + D32mm, přípojka POLIKLINIKA | [14 empty] | VV | 2 | 1 | True | 0 | ROZPOCET
| VV |  | 20,00*1,00*(0,30+0,032)-(PI*0,016*0,016*20,00) |  | 6.624 | [12 empty] | VV | 2 | 2 | True | 0 | ROZPOCET
| VV |  | "rozměr: dl. 16,30m, š. 1,00m, obsyp tl. 0,30m + D32mm, přípojka ČP 93 | [14 empty] | VV | 2 | 1 | True | 0 | ROZPOCET
| VV |  | 16,30*1,00*(0,30+0,032)-(PI*0,016*0,016*16,30) |  | 5.398 | [12 empty] | VV | 2 | 2 | True | 0 | ROZPOCET
| VV |  | "Řad B | [14 empty] | VV | 2 | 1 | True | 0 | ROZPOCET
| VV |  | "rozměr: dl. 255,80m, š. 1,10m, obsyp tl. 0,30m + D110mm | [14 empty] | VV | 2 | 1 | True | 0 | ROZPOCET
| VV |  | 255,80*1,10*(0,30+0,110)-(PI*0,055*0,055*255,80) |  | 112.935 | [12 empty] | VV | 2 | 2 | True | 0 | ROZPOCET
| VV |  | "rozměr: dl. 2,10m, š. 1,00m, obsyp tl. 0,30m + D32mm, přípojka ČP 102 | [14 empty] | VV | 2 | 1 | True | 0 | ROZPOCET
| VV |  | 2,10*1,00*(0,30+0,032)-(PI*0,016*0,016*2,10) |  | 0.696 | [12 empty] | VV | 2 | 2 | True | 0 | ROZPOCET
| VV |  | "rozměr: dl. 2,20m, š. 1,00m, obsyp tl. 0,30m + D32mm, přípojka ČP 101 | [14 empty] | VV | 2 | 1 | True | 0 | ROZPOCET
| VV |  | 2,20*1,00*(0,30+0,032)-(PI*0,016*0,016*2,20) |  | 0.729 | [12 empty] | VV | 2 | 2 | True | 0 | ROZPOCET
| VV |  | "rozměr: dl. 2,20m, š. 1,00m, obsyp tl. 0,30m + D32mm, přípojka ČP 100 | [14 empty] | VV | 2 | 1 | True | 0 | ROZPOCET
| VV |  | 2,20*1,00*(0,30+0,032)-(PI*0,016*0,016*2,20) |  | 0.729 | [12 empty] | VV | 2 | 2 | True | 0 | ROZPOCET
| VV |  | "rozměr: dl. 2,00m, š. 1,00m, obsyp tl. 0,30m + D32mm, přípojka ČP 99 | [14 empty] | VV | 2 | 1 | True | 0 | ROZPOCET
| VV |  | 2,00*1,00*(0,30+0,032)-(PI*0,016*0,016*2,00) |  | 0.662 | [12 empty] | VV | 2 | 2 | True | 0 | ROZPOCET
| VV |  | "rozměr: dl. 1,80m, š. 1,00m, obsyp tl. 0,30m + D32mm, přípojka ČP 98 | [14 empty] | VV | 2 | 1 | True | 0 | ROZPOCET
| VV |  | 1,80*1,00*(0,30+0,032)-(PI*0,016*0,016*1,80) |  | 0.596 | [12 empty] | VV | 2 | 2 | True | 0 | ROZPOCET
| VV |  | "rozměr: dl. 1,80m, š. 1,00m, obsyp tl. 0,30m + D32mm, přípojka ČP 97 | [14 empty] | VV | 2 | 1 | True | 0 | ROZPOCET
| VV |  | 1,80*1,00*(0,30+0,032)-(PI*0,016*0,016*1,80) |  | 0.596 | [12 empty] | VV | 2 | 2 | True | 0 | ROZPOCET
| VV |  | "rozměr: dl. 1,90m, š. 1,00m, obsyp tl. 0,30m + D32mm, přípojka ČP 96 | [14 empty] | VV | 2 | 1 | True | 0 | ROZPOCET
| VV |  | 1,90*1,00*(0,30+0,032)-(PI*0,016*0,016*1,90) |  | 0.629 | [12 empty] | VV | 2 | 2 | True | 0 | ROZPOCET
| VV |  | "rozměr: dl. 1,60m, š. 1,00m, obsyp tl. 0,30m + D32mm, přípojka ČP 95 | [14 empty] | VV | 2 | 1 | True | 0 | ROZPOCET
| VV |  | 1,60*1,00*(0,30+0,032)-(PI*0,016*0,016*1,60) |  | 0.53 | [12 empty] | VV | 2 | 2 | True | 0 | ROZPOCET
| VV |  | "rozměr: dl. 1,80m, š. 1,00m, obsyp tl. 0,30m + D32mm, přípojka ČP 94 | [14 empty] | VV | 2 | 1 | True | 0 | ROZPOCET
| VV |  | 1,80*1,00*(0,30+0,032)-(PI*0,016*0,016*1,80) |  | 0.596 | [12 empty] | VV | 2 | 2 | True | 0 | ROZPOCET
| VV |  | "rozměr: dl. 2,30m, š. 1,00m, obsyp tl. 0,30m + D32mm, přípojka ČP 93 | [14 empty] | VV | 2 | 1 | True | 0 | ROZPOCET
| VV |  | 2,30*1,00*(0,30+0,032)-(PI*0,016*0,016*2,30) |  | 0.762 | [12 empty] | VV | 2 | 2 | True | 0 | ROZPOCET
| VV |  | "rozměr: dl. 2,10m, š. 1,00m, obsyp tl. 0,30m + D32mm, přípojka ČP 92 | [14 empty] | VV | 2 | 1 | True | 0 | ROZPOCET
| VV |  | 2,10*1,00*(0,30+0,032)-(PI*0,016*0,016*2,10) |  | 0.696 | [12 empty] | VV | 2 | 2 | True | 0 | ROZPOCET
| VV |  | "rozměr: dl. 3,10m, š. 1,00m, obsyp tl. 0,30m + D32mm, přípojka ČP 91 | [14 empty] | VV | 2 | 1 | True | 0 | ROZPOCET
| VV |  | 3,10*1,00*(0,30+0,032)-(PI*0,016*0,016*3,10) |  | 1.027 | [12 empty] | VV | 2 | 2 | True | 0 | ROZPOCET
| VV |  | "rozměr: dl. 3,00m, š. 1,00m, obsyp tl. 0,30m + D32mm, přípojka ČP 90 | [14 empty] | VV | 2 | 1 | True | 0 | ROZPOCET
| VV |  | 3,00*1,00*(0,30+0,032)-(PI*0,016*0,016*3,00) |  | 0.994 | [12 empty] | VV | 2 | 2 | True | 0 | ROZPOCET
| VV |  | "rozměr: dl. 3,20m, š. 1,00m, obsyp tl. 0,30m + D32mm, přípojka ČP 89 | [14 empty] | VV | 2 | 1 | True | 0 | ROZPOCET
| VV |  | 3,20*1,00*(0,30+0,032)-(PI*0,016*0,016*3,20) |  | 1.06 | [12 empty] | VV | 2 | 2 | True | 0 | ROZPOCET
| VV |  | "rozměr: dl. 3,00m, š. 1,00m, obsyp tl. 0,30m + D32mm, přípojka ČP 88 | [14 empty] | VV | 2 | 1 | True | 0 | ROZPOCET
| VV |  | 3,00*1,00*(0,30+0,032)-(PI*0,016*0,016*3,00) |  | 0.994 | [12 empty] | VV | 2 | 2 | True | 0 | ROZPOCET
| VV |  | "Řad A | [14 empty] | VV | 2 | 1 | True | 0 | ROZPOCET
| VV |  | "rozměr: dl. 236,00m, š. 1,20m, obsyp tl. 0,30m + D225mm | [14 empty] | VV | 2 | 1 | True | 0 | ROZPOCET
| VV |  | 236,00*1,20*(0,30+0,225)-(PI*0,1125*0,1125*236,00) |  | 139.296 | [12 empty] | VV | 2 | 2 | True | 0 | ROZPOCET
| VV |  | "rozměr: dl. 8,20m, š. 1,00m, obsyp tl. 0,30m + D32mm, přípojka ČP 72 | [14 empty] | VV | 2 | 1 | True | 0 | ROZPOCET
| VV |  | 8,20*1,00*(0,30+0,032)-(PI*0,016*0,016*8,20) |  | 2.716 | [12 empty] | VV | 2 | 2 | True | 0 | ROZPOCET
| VV |  | "rozměr: dl. 7,90m, š. 1,00m, obsyp tl. 0,30m + D32mm, přípojka ČP 73 | [14 empty] | VV | 2 | 1 | True | 0 | ROZPOCET
| VV |  | 7,90*1,00*(0,30+0,032)-(PI*0,016*0,016*7,90) |  | 2.616 | [12 empty] | VV | 2 | 2 | True | 0 | ROZPOCET
| VV |  | "rozměr: dl. 7,50m, š. 1,00m, obsyp tl. 0,30m + D32mm, přípojka ČP 74 | [14 empty] | VV | 2 | 1 | True | 0 | ROZPOCET
| VV |  | 7,50*1,00*(0,30+0,032)-(PI*0,016*0,016*7,50) |  | 2.484 | [12 empty] | VV | 2 | 2 | True | 0 | ROZPOCET
| VV |  | "rozměr: dl. 7,20m, š. 1,00m, obsyp tl. 0,30m + D32mm, přípojka ČP 75 | [14 empty] | VV | 2 | 1 | True | 0 | ROZPOCET
| VV |  | 7,20*1,00*(0,30+0,032)-(PI*0,016*0,016*7,20) |  | 2.385 | [12 empty] | VV | 2 | 2 | True | 0 | ROZPOCET
| VV |  | "rozměr: dl. 7,60m, š. 1,00m, obsyp tl. 0,30m + D32mm, přípojka ČP 76 | [14 empty] | VV | 2 | 1 | True | 0 | ROZPOCET
| VV |  | 7,60*1,00*(0,30+0,032)-(PI*0,016*0,016*7,60) |  | 2.517 | [12 empty] | VV | 2 | 2 | True | 0 | ROZPOCET
| VV |  | "rozměr: dl. 8,00m, š. 1,00m, obsyp tl. 0,30m + D32mm, přípojka ČP 77 | [14 empty] | VV | 2 | 1 | True | 0 | ROZPOCET
| VV |  | 8,00*1,00*(0,30+0,032)-(PI*0,016*0,016*8,00) |  | 2.65 | [12 empty] | VV | 2 | 2 | True | 0 | ROZPOCET
| VV |  | "rozměr: dl. 8,20m, š. 1,00m, obsyp tl. 0,30m + D32mm, přípojka ČP 668 | [14 empty] | VV | 2 | 1 | True | 0 | ROZPOCET
| VV |  | 8,20*1,00*(0,30+0,032)-(PI*0,016*0,016*8,20) |  | 2.716 | [12 empty] | VV | 2 | 2 | True | 0 | ROZPOCET
| VV |  | "rozměr: dl. 8,40m, š. 1,00m, obsyp tl. 0,30m + D32mm, přípojka ČP 78 | [14 empty] | VV | 2 | 1 | True | 0 | ROZPOCET
| VV |  | 8,40*1,00*(0,30+0,032)-(PI*0,016*0,016*8,40) |  | 2.782 | [12 empty] | VV | 2 | 2 | True | 0 | ROZPOCET
| VV |  | "rozměr: dl. 12,10m, š. 1,00m, obsyp tl. 0,30m + D32mm, přípojka ČP 79 | [14 empty] | VV | 2 | 1 | True | 0 | ROZPOCET
| VV |  | 12,10*1,00*(0,30+0,032)-(PI*0,016*0,016*12,10) |  | 4.007 | [12 empty] | VV | 2 | 2 | True | 0 | ROZPOCET
| VV |  | "rozměr: dl. 10,70m, š. 1,00m, obsyp tl. 0,30m + D32mm, přípojka ČP 80 | [14 empty] | VV | 2 | 1 | True | 0 | ROZPOCET
| VV |  | 10,70*1,00*(0,30+0,032)-(PI*0,016*0,016*10,70) |  | 3.544 | [12 empty] | VV | 2 | 2 | True | 0 | ROZPOCET
| VV |  | "rozměr: dl. 7,60m, š. 1,00m, obsyp tl. 0,30m + D32mm, přípojka ČP 81 | [14 empty] | VV | 2 | 1 | True | 0 | ROZPOCET
| VV |  | 7,60*1,00*(0,30+0,032)-(PI*0,016*0,016*7,60) |  | 2.517 | [12 empty] | VV | 2 | 2 | True | 0 | ROZPOCET
| VV |  | "rozměr: dl. 8,00m, š. 1,00m, obsyp tl. 0,30m + D32mm, přípojka ČP 82 | [14 empty] | VV | 2 | 1 | True | 0 | ROZPOCET
| VV |  | 8,00*1,00*(0,30+0,032)-(PI*0,016*0,016*8,00) |  | 2.65 | [12 empty] | VV | 2 | 2 | True | 0 | ROZPOCET
| VV |  | "rozměr: dl. 8,60m, š. 1,00m, obsyp tl. 0,30m + D32mm, přípojka ČP 83 | [14 empty] | VV | 2 | 1 | True | 0 | ROZPOCET
| VV |  | 8,60*1,00*(0,30+0,032)-(PI*0,016*0,016*8,60) |  | 2.848 | [12 empty] | VV | 2 | 2 | True | 0 | ROZPOCET
| VV |  | "rozměr: dl. 9,00m, š. 1,00m, obsyp tl. 0,30m + D32mm, přípojka ČP 84 | [14 empty] | VV | 2 | 1 | True | 0 | ROZPOCET
| VV |  | 9,00*1,00*(0,30+0,032)-(PI*0,016*0,016*9,00) |  | 2.981 | [12 empty] | VV | 2 | 2 | True | 0 | ROZPOCET
| VV |  | "rozměr: dl. 8,50m, š. 1,00m, obsyp tl. 0,30m + D32mm, přípojka ČP 85 | [14 empty] | VV | 2 | 1 | True | 0 | ROZPOCET
| VV |  | 8,50*1,00*(0,30+0,032)-(PI*0,016*0,016*8,50) |  | 2.815 | [12 empty] | VV | 2 | 2 | True | 0 | ROZPOCET
| VV |  | "rozměr: dl. 8,20m, š. 1,00m, obsyp tl. 0,30m + D32mm, přípojka ČP 930 | [14 empty] | VV | 2 | 1 | True | 0 | ROZPOCET
| VV |  | 8,20*1,00*(0,30+0,032)-(PI*0,016*0,016*8,20) |  | 2.716 | [12 empty] | VV | 2 | 2 | True | 0 | ROZPOCET
| VV |  | "rozměr: dl. 6,10m, š. 1,00m, obsyp tl. 0,30m + D32mm, přípojka ČP 86 | [14 empty] | VV | 2 | 1 | True | 0 | ROZPOCET
| VV |  | 6,10*1,00*(0,30+0,032)-(PI*0,016*0,016*6,10) |  | 2.02 | [12 empty] | VV | 2 | 2 | True | 0 | ROZPOCET
| VV |  | "rozměr: dl. 2,60m, š. 1,00m, obsyp tl. 0,30m + D32mm, přípojka KAŠNA | [14 empty] | VV | 2 | 1 | True | 0 | ROZPOCET
| VV |  | 2,60*1,00*(0,30+0,032)-(PI*0,016*0,016*2,60) |  | 0.861 | [12 empty] | VV | 2 | 2 | True | 0 | ROZPOCET
| VV |  | "rozměr: dl. 5,10m, š. 1,00m, obsyp tl. 0,30m + D32mm, přípojka ČP 87 | [14 empty] | VV | 2 | 1 | True | 0 | ROZPOCET
| VV |  | 5,10*1,00*(0,30+0,032)-(PI*0,016*0,016*5,10) |  | 1.689 | [12 empty] | VV | 2 | 2 | True | 0 | ROZPOCET
| VV |  | Mezisoučet |  | 337.16 | [12 empty] | VV | 2 | 3 | True | 0 | ROZPOCET
| VV |  | "Lože pod potrubí otevřený výkop ze štěrkopísku | [14 empty] | VV | 2 | 1 | True | 0 | ROZPOCET
| VV |  | "Řad D | [14 empty] | VV | 2 | 1 | True | 0 | ROZPOCET
| VV |  | "rozměr: dl. 27,40m, š. 1,10m, lože tl. 0,10m | [14 empty] | VV | 2 | 1 | True | 0 | ROZPOCET
| VV |  | 27,40*1,10*0,10 |  | 3.014 | [12 empty] | VV | 2 | 2 | True | 0 | ROZPOCET
| VV |  | "rozměr: dl. 20,00m, š. 1,00m, lože tl. 0,10m, přípojka POLIKLINIKA | [14 empty] | VV | 2 | 1 | True | 0 | ROZPOCET
| VV |  | 20,00*1,00*0,10 |  | 2 | [12 empty] | VV | 2 | 2 | True | 0 | ROZPOCET
| VV |  | "rozměr: dl. 16,30m, š. 1,00m, lože tl. 0,10m, přípojka ČP 93 | [14 empty] | VV | 2 | 1 | True | 0 | ROZPOCET
| VV |  | 16,30*1,00*0,10 |  | 1.63 | [12 empty] | VV | 2 | 2 | True | 0 | ROZPOCET
| VV |  | "Řad B | [14 empty] | VV | 2 | 1 | True | 0 | ROZPOCET
| VV |  | "rozměr: dl. 255,80m, š. 1,10m, lože tl. 0,10m | [14 empty] | VV | 2 | 1 | True | 0 | ROZPOCET
| VV |  | 255,80*1,10*0,10 |  | 28.138 | [12 empty] | VV | 2 | 2 | True | 0 | ROZPOCET
| VV |  | "rozměr: dl. 2,10m, š. 1,00m, lože tl. 0,10m, přípojka ČP 102 | [14 empty] | VV | 2 | 1 | True | 0 | ROZPOCET
| VV |  | 2,10*1,00*0,10 |  | 0.21 | [12 empty] | VV | 2 | 2 | True | 0 | ROZPOCET
| VV |  | "rozměr: dl. 2,20m, š. 1,00m, lože tl. 0,10m, přípojka ČP 101 | [14 empty] | VV | 2 | 1 | True | 0 | ROZPOCET
| VV |  | 2,20*1,00*0,10 |  | 0.22 | [12 empty] | VV | 2 | 2 | True | 0 | ROZPOCET
| VV |  | "rozměr: dl. 2,20m, š. 1,00m, lože tl. 0,10m, přípojka ČP 100 | [14 empty] | VV | 2 | 1 | True | 0 | ROZPOCET
| VV |  | 2,20*1,00*0,10 |  | 0.22 | [12 empty] | VV | 2 | 2 | True | 0 | ROZPOCET
| VV |  | "rozměr: dl. 2,00m, š. 1,00m, lože tl. 0,10m, přípojka ČP 99 | [14 empty] | VV | 2 | 1 | True | 0 | ROZPOCET
| VV |  | 2,00*1,00*0,10 |  | 0.2 | [12 empty] | VV | 2 | 2 | True | 0 | ROZPOCET
| VV |  | "rozměr: dl. 1,80m, š. 1,00m, lože tl. 0,10m, přípojka ČP 98 | [14 empty] | VV | 2 | 1 | True | 0 | ROZPOCET
| VV |  | 1,80*1,00*0,10 |  | 0.18 | [12 empty] | VV | 2 | 2 | True | 0 | ROZPOCET
| VV |  | "rozměr: dl. 1,80m, š. 1,00m, lože tl. 0,10m, přípojka ČP 97 | [14 empty] | VV | 2 | 1 | True | 0 | ROZPOCET
| VV |  | 1,80*1,00*0,10 |  | 0.18 | [12 empty] | VV | 2 | 2 | True | 0 | ROZPOCET
| VV |  | "rozměr: dl. 1,90m, š. 1,00m, lože tl. 0,10m, přípojka ČP 96 | [14 empty] | VV | 2 | 1 | True | 0 | ROZPOCET
| VV |  | 1,90*1,00*0,10 |  | 0.19 | [12 empty] | VV | 2 | 2 | True | 0 | ROZPOCET
| VV |  | "rozměr: dl. 1,60m, š. 1,00m, lože tl. 0,10m, přípojka ČP 95 | [14 empty] | VV | 2 | 1 | True | 0 | ROZPOCET
| VV |  | 1,60*1,00*0,10 |  | 0.16 | [12 empty] | VV | 2 | 2 | True | 0 | ROZPOCET
| VV |  | "rozměr: dl. 1,80m, š. 1,00m, lože tl. 0,10m, přípojka ČP 94 | [14 empty] | VV | 2 | 1 | True | 0 | ROZPOCET
| VV |  | 1,80*1,00*0,10 |  | 0.18 | [12 empty] | VV | 2 | 2 | True | 0 | ROZPOCET
| VV |  | "rozměr: dl. 2,30m, š. 1,00m, lože tl. 0,10m, přípojka ČP 93 | [14 empty] | VV | 2 | 1 | True | 0 | ROZPOCET
| VV |  | 2,30*1,00*0,10 |  | 0.23 | [12 empty] | VV | 2 | 2 | True | 0 | ROZPOCET
| VV |  | "rozměr: dl. 2,10m, š. 1,00m, lože tl. 0,10m, přípojka ČP 92 | [14 empty] | VV | 2 | 1 | True | 0 | ROZPOCET
| VV |  | 2,10*1,00*0,10 |  | 0.21 | [12 empty] | VV | 2 | 2 | True | 0 | ROZPOCET
| VV |  | "rozměr: dl. 3,10m, š. 1,00m, lože tl. 0,10m, přípojka ČP 91 | [14 empty] | VV | 2 | 1 | True | 0 | ROZPOCET
| VV |  | 3,10*1,00*0,10 |  | 0.31 | [12 empty] | VV | 2 | 2 | True | 0 | ROZPOCET
| VV |  | "rozměr: dl. 3,00m, š. 1,00m, lože tl. 0,10m, přípojka ČP 90 | [14 empty] | VV | 2 | 1 | True | 0 | ROZPOCET
| VV |  | 3,00*1,00*0,10 |  | 0.3 | [12 empty] | VV | 2 | 2 | True | 0 | ROZPOCET
| VV |  | "rozměr: dl. 3,20m, š. 1,00m, lože tl. 0,10m, přípojka ČP 89 | [14 empty] | VV | 2 | 1 | True | 0 | ROZPOCET
| VV |  | 3,20*1,00*0,10 |  | 0.32 | [12 empty] | VV | 2 | 2 | True | 0 | ROZPOCET
| VV |  | "rozměr: dl. 3,00m, š. 1,00m, lože tl. 0,10m, přípojka ČP 88 | [14 empty] | VV | 2 | 1 | True | 0 | ROZPOCET
| VV |  | 3,00*1,00*0,10 |  | 0.3 | [12 empty] | VV | 2 | 2 | True | 0 | ROZPOCET
| VV |  | "Řad A | [14 empty] | VV | 2 | 1 | True | 0 | ROZPOCET
| VV |  | "rozměr: dl. 236,00m, š. 1,20m, lože tl. 0,10m | [14 empty] | VV | 2 | 1 | True | 0 | ROZPOCET
| VV |  | 236,00*1,20*0,10 |  | 28.32 | [12 empty] | VV | 2 | 2 | True | 0 | ROZPOCET
| VV |  | "rozměr: dl. 8,20m, š. 1,00m, lože tl. 0,10m, přípojka ČP 72 | [14 empty] | VV | 2 | 1 | True | 0 | ROZPOCET
| VV |  | 8,20*1,00*0,10 |  | 0.82 | [12 empty] | VV | 2 | 2 | True | 0 | ROZPOCET
| VV |  | "rozměr: dl. 7,90m, š. 1,00m, lože tl. 0,10m, přípojka ČP 73 | [14 empty] | VV | 2 | 1 | True | 0 | ROZPOCET
| VV |  | 7,90*1,00*0,10 |  | 0.79 | [12 empty] | VV | 2 | 2 | True | 0 | ROZPOCET
| VV |  | "rozměr: dl. 7,50m, š. 1,00m, lože tl. 0,10m, přípojka ČP 74 | [14 empty] | VV | 2 | 1 | True | 0 | ROZPOCET
| VV |  | 7,50*1,00*0,10 |  | 0.75 | [12 empty] | VV | 2 | 2 | True | 0 | ROZPOCET
| VV |  | "rozměr: dl. 7,20m, š. 1,00m, lože tl. 0,10m, přípojka ČP 75 | [14 empty] | VV | 2 | 1 | True | 0 | ROZPOCET
| VV |  | 7,20*1,00*0,10 |  | 0.72 | [12 empty] | VV | 2 | 2 | True | 0 | ROZPOCET
| VV |  | "rozměr: dl. 7,60m, š. 1,00m, lože tl. 0,10m, přípojka ČP 76 | [14 empty] | VV | 2 | 1 | True | 0 | ROZPOCET
| VV |  | 7,60*1,00*0,10 |  | 0.76 | [12 empty] | VV | 2 | 2 | True | 0 | ROZPOCET
| VV |  | "rozměr: dl. 8,00m, š. 1,00m, lože tl. 0,10m, přípojka ČP 77 | [14 empty] | VV | 2 | 1 | True | 0 | ROZPOCET
| VV |  | 8,00*1,00*0,10 |  | 0.8 | [12 empty] | VV | 2 | 2 | True | 0 | ROZPOCET
| VV |  | "rozměr: dl. 8,20m, š. 1,00m, lože tl. 0,10m, přípojka ČP 668 | [14 empty] | VV | 2 | 1 | True | 0 | ROZPOCET
| VV |  | 8,20*1,00*0,10 |  | 0.82 | [12 empty] | VV | 2 | 2 | True | 0 | ROZPOCET
| VV |  | "rozměr: dl. 8,40m, š. 1,00m, lože tl. 0,10m, přípojka ČP 78 | [14 empty] | VV | 2 | 1 | True | 0 | ROZPOCET
| VV |  | 8,40*1,00*0,10 |  | 0.84 | [12 empty] | VV | 2 | 2 | True | 0 | ROZPOCET
| VV |  | "rozměr: dl. 12,10m, š. 1,00m, lože tl. 0,10m, přípojka ČP 79 | [14 empty] | VV | 2 | 1 | True | 0 | ROZPOCET
| VV |  | 12,10*1,00*0,10 |  | 1.21 | [12 empty] | VV | 2 | 2 | True | 0 | ROZPOCET
| VV |  | "rozměr: dl. 10,70m, š. 1,00m, lože tl. 0,10m, přípojka ČP 80 | [14 empty] | VV | 2 | 1 | True | 0 | ROZPOCET
| VV |  | 10,70*1,00*0,10 |  | 1.07 | [12 empty] | VV | 2 | 2 | True | 0 | ROZPOCET
| VV |  | "rozměr: dl. 7,60m, š. 1,00m, lože tl. 0,10m, přípojka ČP 81 | [14 empty] | VV | 2 | 1 | True | 0 | ROZPOCET
| VV |  | 7,60*1,00*0,10 |  | 0.76 | [12 empty] | VV | 2 | 2 | True | 0 | ROZPOCET
| VV |  | "rozměr: dl. 8,00m, š. 1,00m, lože tl. 0,10m, přípojka ČP 82 | [14 empty] | VV | 2 | 1 | True | 0 | ROZPOCET
| VV |  | 8,00*1,00*0,10 |  | 0.8 | [12 empty] | VV | 2 | 2 | True | 0 | ROZPOCET
| VV |  | "rozměr: dl. 8,60m, š. 1,00m, lože tl. 0,10m, přípojka ČP 83 | [14 empty] | VV | 2 | 1 | True | 0 | ROZPOCET
| VV |  | 8,60*1,00*0,10 |  | 0.86 | [12 empty] | VV | 2 | 2 | True | 0 | ROZPOCET
| VV |  | "rozměr: dl. 9,00m, š. 1,00m, lože tl. 0,10m, přípojka ČP 84 | [14 empty] | VV | 2 | 1 | True | 0 | ROZPOCET
| VV |  | 9,00*1,00*0,10 |  | 0.9 | [12 empty] | VV | 2 | 2 | True | 0 | ROZPOCET
| VV |  | "rozměr: dl. 8,50m, š. 1,00m, lože tl. 0,10m, přípojka ČP 85 | [14 empty] | VV | 2 | 1 | True | 0 | ROZPOCET
| VV |  | 8,50*1,00*0,10 |  | 0.85 | [12 empty] | VV | 2 | 2 | True | 0 | ROZPOCET
| VV |  | "rozměr: dl. 8,20m, š. 1,00m, lože tl. 0,10m, přípojka ČP 930 | [14 empty] | VV | 2 | 1 | True | 0 | ROZPOCET
| VV |  | 8,20*1,00*0,10 |  | 0.82 | [12 empty] | VV | 2 | 2 | True | 0 | ROZPOCET
| VV |  | "rozměr: dl. 6,10m, š. 1,00m, lože tl. 0,10m, přípojka ČP 86 | [14 empty] | VV | 2 | 1 | True | 0 | ROZPOCET
| VV |  | 6,10*1,00*0,10 |  | 0.61 | [12 empty] | VV | 2 | 2 | True | 0 | ROZPOCET
| VV |  | "rozměr: dl. 2,60m, š. 1,00m, lože tl. 0,10m, přípojka KAŠNA | [14 empty] | VV | 2 | 1 | True | 0 | ROZPOCET
| VV |  | 2,60*1,00*0,10 |  | 0.26 | [12 empty] | VV | 2 | 2 | True | 0 | ROZPOCET
| VV |  | "rozměr: dl. 5,10m, š. 1,00m, lože tl. 0,10m, přípojka ČP 87 | [14 empty] | VV | 2 | 1 | True | 0 | ROZPOCET
| VV |  | 5,10*1,00*0,10 |  | 0.51 | [12 empty] | VV | 2 | 2 | True | 0 | ROZPOCET
| VV |  | Mezisoučet |  | 81.462 | [12 empty] | VV | 2 | 3 | True | 0 | ROZPOCET
| VV |  | "Podklad z asfaltového recyklátu plochy do 100 m2 tl 550 mm | [14 empty] | VV | 2 | 1 | True | 0 | ROZPOCET
| VV |  | "provizorní komunikace z recyklátu tl. 0,55m | [14 empty] | VV | 2 | 1 | True | 0 | ROZPOCET
| VV |  | "Řad D | [14 empty] | VV | 2 | 1 | True | 0 | ROZPOCET
| VV |  | "rozměr: dl. 27,40m, š. 1,10m | [14 empty] | VV | 2 | 1 | True | 0 | ROZPOCET
| VV |  | 27,40*1,10*0,55 |  | 16.577 | [12 empty] | VV | 2 | 2 | True | 0 | ROZPOCET
| VV |  | "rozměr: dl. 20,00m, š. 1,00m, přípojka POLIKLINIKA | [14 empty] | VV | 2 | 1 | True | 0 | ROZPOCET
| VV |  | 20,00*1,00*0,55 |  | 11 | [12 empty] | VV | 2 | 2 | True | 0 | ROZPOCET
| VV |  | "rozměr: dl. 16,30m, š. 1,00m, přípojka ČP 93 | [14 empty] | VV | 2 | 1 | True | 0 | ROZPOCET
| VV |  | 16,30*1,00*0,55 |  | 8.965 | [12 empty] | VV | 2 | 2 | True | 0 | ROZPOCET
| VV |  | "Řad B | [14 empty] | VV | 2 | 1 | True | 0 | ROZPOCET
| VV |  | "rozměr: dl. 255,80m, š. 1,10m | [14 empty] | VV | 2 | 1 | True | 0 | ROZPOCET
| VV |  | 255,80*1,10*0,55 |  | 154.759 | [12 empty] | VV | 2 | 2 | True | 0 | ROZPOCET
| VV |  | "rozměr: dl. 2,10m, š. 1,00m, přípojka ČP 102 | [14 empty] | VV | 2 | 1 | True | 0 | ROZPOCET
| VV |  | 2,10*1,00*0,55 |  | 1.155 | [12 empty] | VV | 2 | 2 | True | 0 | ROZPOCET
| VV |  | "rozměr: dl. 2,20m, š. 1,00m, přípojka ČP 101 | [14 empty] | VV | 2 | 1 | True | 0 | ROZPOCET
| VV |  | 2,20*1,00*0,55 |  | 1.21 | [12 empty] | VV | 2 | 2 | True | 0 | ROZPOCET
| VV |  | "rozměr: dl. 2,20m, š. 1,00m, přípojka ČP 100 | [14 empty] | VV | 2 | 1 | True | 0 | ROZPOCET
| VV |  | 2,20*1,00*0,55 |  | 1.21 | [12 empty] | VV | 2 | 2 | True | 0 | ROZPOCET
| VV |  | "rozměr: dl. 2,00m, š. 1,00m, přípojka ČP 99 | [14 empty] | VV | 2 | 1 | True | 0 | ROZPOCET
| VV |  | 2,00*1,00*0,55 |  | 1.1 | [12 empty] | VV | 2 | 2 | True | 0 | ROZPOCET
| VV |  | "rozměr: dl. 1,80m, š. 1,00m, přípojka ČP 98 | [14 empty] | VV | 2 | 1 | True | 0 | ROZPOCET
| VV |  | 1,80*1,00*0,55 |  | 0.99 | [12 empty] | VV | 2 | 2 | True | 0 | ROZPOCET
| VV |  | "rozměr: dl. 1,80m, š. 1,00m, přípojka ČP 97 | [14 empty] | VV | 2 | 1 | True | 0 | ROZPOCET
| VV |  | 1,80*1,00*0,55 |  | 0.99 | [12 empty] | VV | 2 | 2 | True | 0 | ROZPOCET
| VV |  | "rozměr: dl. 1,90m, š. 1,00m, přípojka ČP 96 | [14 empty] | VV | 2 | 1 | True | 0 | ROZPOCET
| VV |  | 1,90*1,00*0,55 |  | 1.045 | [12 empty] | VV | 2 | 2 | True | 0 | ROZPOCET
| VV |  | "rozměr: dl. 1,60m, š. 1,00m, přípojka ČP 95 | [14 empty] | VV | 2 | 1 | True | 0 | ROZPOCET
| VV |  | 1,60*1,00*0,55 |  | 0.88 | [12 empty] | VV | 2 | 2 | True | 0 | ROZPOCET
| VV |  | "rozměr: dl. 1,80m, š. 1,00m, přípojka ČP 94 | [14 empty] | VV | 2 | 1 | True | 0 | ROZPOCET
| VV |  | 1,80*1,00*0,55 |  | 0.99 | [12 empty] | VV | 2 | 2 | True | 0 | ROZPOCET
| VV |  | "rozměr: dl. 2,30m, š. 1,00m, přípojka ČP 93 | [14 empty] | VV | 2 | 1 | True | 0 | ROZPOCET
| VV |  | 2,30*1,00*0,55 |  | 1.265 | [12 empty] | VV | 2 | 2 | True | 0 | ROZPOCET
| VV |  | "rozměr: dl. 2,10m, š. 1,00m, přípojka ČP 92 | [14 empty] | VV | 2 | 1 | True | 0 | ROZPOCET
| VV |  | 2,10*1,00*0,55 |  | 1.155 | [12 empty] | VV | 2 | 2 | True | 0 | ROZPOCET
| VV |  | "rozměr: dl. 3,10m, š. 1,00m, přípojka ČP 91 | [14 empty] | VV | 2 | 1 | True | 0 | ROZPOCET
| VV |  | 3,10*1,00*0,55 |  | 1.705 | [12 empty] | VV | 2 | 2 | True | 0 | ROZPOCET
| VV |  | "rozměr: dl. 3,00m, š. 1,00m, přípojka ČP 90 | [14 empty] | VV | 2 | 1 | True | 0 | ROZPOCET
| VV |  | 3,00*1,00*0,55 |  | 1.65 | [12 empty] | VV | 2 | 2 | True | 0 | ROZPOCET
| VV |  | "rozměr: dl. 3,20m, š. 1,00m, přípojka ČP 89 | [14 empty] | VV | 2 | 1 | True | 0 | ROZPOCET
| VV |  | 3,20*1,00*0,55 |  | 1.76 | [12 empty] | VV | 2 | 2 | True | 0 | ROZPOCET
| VV |  | "rozměr: dl. 3,00m, š. 1,00m, přípojka ČP 88 | [14 empty] | VV | 2 | 1 | True | 0 | ROZPOCET
| VV |  | 3,00*1,00*0,55 |  | 1.65 | [12 empty] | VV | 2 | 2 | True | 0 | ROZPOCET
| VV |  | "Řad A | [14 empty] | VV | 2 | 1 | True | 0 | ROZPOCET
| VV |  | "rozměr: dl. 236,00m, š. 1,20m | [14 empty] | VV | 2 | 1 | True | 0 | ROZPOCET
| VV |  | 236,00*1,20*0,55 |  | 155.76 | [12 empty] | VV | 2 | 2 | True | 0 | ROZPOCET
| VV |  | "rozměr: dl. 8,20m, š. 1,00m, přípojka ČP 72 | [14 empty] | VV | 2 | 1 | True | 0 | ROZPOCET
| VV |  | 8,20*1,00*0,55 |  | 4.51 | [12 empty] | VV | 2 | 2 | True | 0 | ROZPOCET
| VV |  | "rozměr: dl. 7,90m, š. 1,00m, přípojka ČP 73 | [14 empty] | VV | 2 | 1 | True | 0 | ROZPOCET
| VV |  | 7,90*1,00*0,55 |  | 4.345 | [12 empty] | VV | 2 | 2 | True | 0 | ROZPOCET
| VV |  | "rozměr: dl. 7,50m, š. 1,00m, přípojka ČP 74 | [14 empty] | VV | 2 | 1 | True | 0 | ROZPOCET
| VV |  | 7,50*1,00*0,55 |  | 4.125 | [12 empty] | VV | 2 | 2 | True | 0 | ROZPOCET
| VV |  | "rozměr: dl. 7,20m, š. 1,00m, přípojka ČP 75 | [14 empty] | VV | 2 | 1 | True | 0 | ROZPOCET
| VV |  | 7,20*1,00*0,55 |  | 3.96 | [12 empty] | VV | 2 | 2 | True | 0 | ROZPOCET
| VV |  | "rozměr: dl. 7,60m, š. 1,00m, přípojka ČP 76 | [14 empty] | VV | 2 | 1 | True | 0 | ROZPOCET
| VV |  | 7,60*1,00*0,55 |  | 4.18 | [12 empty] | VV | 2 | 2 | True | 0 | ROZPOCET
| VV |  | "rozměr: dl. 8,00m, š. 1,00m, přípojka ČP 77 | [14 empty] | VV | 2 | 1 | True | 0 | ROZPOCET
| VV |  | 8,00*1,00*0,55 |  | 4.4 | [12 empty] | VV | 2 | 2 | True | 0 | ROZPOCET
| VV |  | "rozměr: dl. 8,20m, š. 1,00m, přípojka ČP 668 | [14 empty] | VV | 2 | 1 | True | 0 | ROZPOCET
| VV |  | 8,20*1,00*0,55 |  | 4.51 | [12 empty] | VV | 2 | 2 | True | 0 | ROZPOCET
| VV |  | "rozměr: dl. 8,40m, š. 1,00m, přípojka ČP 78 | [14 empty] | VV | 2 | 1 | True | 0 | ROZPOCET
| VV |  | 8,40*1,00*0,55 |  | 4.62 | [12 empty] | VV | 2 | 2 | True | 0 | ROZPOCET
| VV |  | "rozměr: dl. 12,10m, š. 1,00m, přípojka ČP 79 | [14 empty] | VV | 2 | 1 | True | 0 | ROZPOCET
| VV |  | 12,10*1,00*0,55 |  | 6.655 | [12 empty] | VV | 2 | 2 | True | 0 | ROZPOCET
| VV |  | "rozměr: dl. 10,70m, š. 1,00m, přípojka ČP 80 | [14 empty] | VV | 2 | 1 | True | 0 | ROZPOCET
| VV |  | 10,70*1,00*0,55 |  | 5.885 | [12 empty] | VV | 2 | 2 | True | 0 | ROZPOCET
| VV |  | "rozměr: dl. 7,60m, š. 1,00m, přípojka ČP 81 | [14 empty] | VV | 2 | 1 | True | 0 | ROZPOCET
| VV |  | 7,60*1,00*0,55 |  | 4.18 | [12 empty] | VV | 2 | 2 | True | 0 | ROZPOCET
| VV |  | "rozměr: dl. 8,00m, š. 1,00m, přípojka ČP 82 | [14 empty] | VV | 2 | 1 | True | 0 | ROZPOCET
| VV |  | 8,00*1,00*0,55 |  | 4.4 | [12 empty] | VV | 2 | 2 | True | 0 | ROZPOCET
| VV |  | "rozměr: dl. 8,60m, š. 1,00m, přípojka ČP 83 | [14 empty] | VV | 2 | 1 | True | 0 | ROZPOCET
| VV |  | 8,60*1,00*0,55 |  | 4.73 | [12 empty] | VV | 2 | 2 | True | 0 | ROZPOCET
| VV |  | "rozměr: dl. 9,00m, š. 1,00m, přípojka ČP 84 | [14 empty] | VV | 2 | 1 | True | 0 | ROZPOCET
| VV |  | 9,00*1,00*0,55 |  | 4.95 | [12 empty] | VV | 2 | 2 | True | 0 | ROZPOCET
| VV |  | "rozměr: dl. 8,50m, š. 1,00m, přípojka ČP 85 | [14 empty] | VV | 2 | 1 | True | 0 | ROZPOCET
| VV |  | 8,50*1,00*0,55 |  | 4.675 | [12 empty] | VV | 2 | 2 | True | 0 | ROZPOCET
| VV |  | "rozměr: dl. 8,20m, š. 1,00m, přípojka ČP 930 | [14 empty] | VV | 2 | 1 | True | 0 | ROZPOCET
| VV |  | 8,20*1,00*0,55 |  | 4.51 | [12 empty] | VV | 2 | 2 | True | 0 | ROZPOCET
| VV |  | "rozměr: dl. 6,10m, š. 1,00m, přípojka ČP 86 | [14 empty] | VV | 2 | 1 | True | 0 | ROZPOCET
| VV |  | 6,10*1,00*0,55 |  | 3.355 | [12 empty] | VV | 2 | 2 | True | 0 | ROZPOCET
| VV |  | "rozměr: dl. 2,60m, š. 1,00m, přípojka KAŠNA | [14 empty] | VV | 2 | 1 | True | 0 | ROZPOCET
| VV |  | 2,60*1,00*0,55 |  | 1.43 | [12 empty] | VV | 2 | 2 | True | 0 | ROZPOCET
| VV |  | "rozměr: dl. 5,10m, š. 1,00m, přípojka ČP 87 | [14 empty] | VV | 2 | 1 | True | 0 | ROZPOCET
| VV |  | 5,10*1,00*0,55 |  | 2.805 | [12 empty] | VV | 2 | 2 | True | 0 | ROZPOCET
| VV |  | Mezisoučet |  | 448.041 | [12 empty] | VV | 2 | 3 | True | 0 | ROZPOCET
| VV |  | Součet |  | 1395.798 | [12 empty] | VV | 2 | 4 | True | 1 | ROZPOCET
21 | K | 174151101 | Zásyp jam, šachet rýh nebo kolem objektů sypaninou se zhutněním | m3 | 529.135 |  | 0 | CS ÚRS 2023 01 |  | základní |  | 0 | 0 | 0 | 0 | 0 | 4 | K | 2 |  |  |  | ROZPOCET | 0 | 0 | 0 | 0 | 0 | 1 | 0 | 4 | -1563878616
| VV |  | "REVITALIZACE UL. DUKELSKÝCH HRDINŮ, PLANÁ | [14 empty] | VV | 2 | 1 | True | 0 | ROZPOCET
| VV |  | "SO 303 Vodovod s přípojkami | [14 empty] | VV | 2 | 1 | True | 0 | ROZPOCET
| VV |  | "DSO 303.02 - 2. etapa | [14 empty] | VV | 2 | 1 | True | 0 | ROZPOCET
| VV |  | "D.1.2.3.1 Technická zpráva | [14 empty] | VV | 2 | 1 | True | 0 | ROZPOCET
| VV |  | "D.1.2.3.2 Situace | [14 empty] | VV | 2 | 1 | True | 0 | ROZPOCET
| VV |  | "D.1.2.3.3 - D.1.2.3.5 Podélný profil řadu | [14 empty] | VV | 2 | 1 | True | 0 | ROZPOCET
| VV |  | "D.1.2.3.6 Vzorový příčný řez, uložení potrubí | [14 empty] | VV | 2 | 1 | True | 0 | ROZPOCET
| VV |  | "D.1.2.3.7 Kladečské schéma | [14 empty] | VV | 2 | 1 | True | 0 | ROZPOCET
| VV |  | "D.1.2.3.8 Přípojky vody | [14 empty] | VV | 2 | 1 | True | 0 | ROZPOCET
| VV |  | "Zásyp jam, šachet rýh nebo kolem objektů recyklátem se zhutněním | [14 empty] | VV | 2 | 1 | True | 0 | ROZPOCET
| VV |  | "Řad D | [14 empty] | VV | 2 | 1 | True | 0 | ROZPOCET
| VV |  | "rozměr: dl. 27,40m, š. 1,10m, kom. tl. 0,55m, lože tl. 0,10m, obsyp tl. 0,410m | [14 empty] | VV | 2 | 1 | True | 0 | ROZPOCET
| VV |  | 27,40*1,10*(1,79-0,55-0,10-0,410) |  | 22.002 | [12 empty] | VV | 2 | 2 | True | 0 | ROZPOCET
| VV |  | "přípojka POLIKLINIKA | [14 empty] | VV | 2 | 1 | True | 0 | ROZPOCET
| VV |  | "rozměr: dl. 20,00m, š. 1,00m, hl. 1,73m, kom. tl. 0,55m, lože tl. 0,1m, obsyp tl. 0,332m | [14 empty] | VV | 2 | 1 | True | 0 | ROZPOCET
| VV |  | 20,00*1,00*(1,73-0,55-0,10-0,332) |  | 14.96 | [12 empty] | VV | 2 | 2 | True | 0 | ROZPOCET
| VV |  | "přípojka ČP 93 | [14 empty] | VV | 2 | 1 | True | 0 | ROZPOCET
| VV |  | "rozměr: dl. 16,30m, š. 1,00m, hl. 1,76m, kom. tl. 0,55m, lože tl. 0,1m, obsyp tl. 0,332m | [14 empty] | VV | 2 | 1 | True | 0 | ROZPOCET
| VV |  | 16,30*1,00*(1,76-0,55-0,10-0,332) |  | 12.681 | [12 empty] | VV | 2 | 2 | True | 0 | ROZPOCET
| VV |  | Mezisoučet |  | 49.643 | [12 empty] | VV | 2 | 3 | True | 0 | ROZPOCET
| VV |  | "Řad B | [14 empty] | VV | 2 | 1 | True | 0 | ROZPOCET
| VV |  | "rozměr: dl. 255,80m, š. 1,10m, hl. 1,71m, kom. tl. 0,55m, lože tl. 0,1m, obsyp tl. 0,43m | [14 empty] | VV | 2 | 1 | True | 0 | ROZPOCET
| VV |  | 255,80*1,10*(1,71-0,55-0,10-0,43) |  | 177.269 | [12 empty] | VV | 2 | 2 | True | 0 | ROZPOCET
| VV |  | "přípojka ČP 102 | [14 empty] | VV | 2 | 1 | True | 0 | ROZPOCET
| VV |  | "rozměr: dl. 2,10m, š. 1,00m, hl. 1,61m, kom. tl. 0,55m, lože tl. 0,10m, obsyp tl. 0,332m | [14 empty] | VV | 2 | 1 | True | 0 | ROZPOCET
| VV |  | 2,10*1,00*(1,61-0,55-0,10-0,332) |  | 1.319 | [12 empty] | VV | 2 | 2 | True | 0 | ROZPOCET
| VV |  | "přípojka ČP 101 | [14 empty] | VV | 2 | 1 | True | 0 | ROZPOCET
| VV |  | "rozměr: dl. 2,20m, š. 1,00m, hl. 1,57m, kom. tl. 0,55m, lože tl. 0,10m, obsyp tl. 0,332m | [14 empty] | VV | 2 | 1 | True | 0 | ROZPOCET
| VV |  | 2,20*1,00*(1,57-0,55-0,10-0,332) |  | 1.294 | [12 empty] | VV | 2 | 2 | True | 0 | ROZPOCET
| VV |  | "přípojka ČP 100 | [14 empty] | VV | 2 | 1 | True | 0 | ROZPOCET
| VV |  | "rozměr: dl. 2,20m, š. 1,00m, hl. 1,72m, kom. tl. 0,55m, lože tl. 0,10m, obsyp tl. 0,332m | [14 empty] | VV | 2 | 1 | True | 0 | ROZPOCET
| VV |  | 2,20*1,00*(1,72-0,55-0,10-0,332) |  | 1.624 | [12 empty] | VV | 2 | 2 | True | 0 | ROZPOCET
| VV |  | "přípojka ČP 99 | [14 empty] | VV | 2 | 1 | True | 0 | ROZPOCET
| VV |  | "rozměr: dl. 2,00m, š. 1,00m, hl. 1,63m, kom. tl. 0,55m, lože tl. 0,10m, obsyp tl. 0,332m | [14 empty] | VV | 2 | 1 | True | 0 | ROZPOCET
| VV |  | 2,00*1,00*(1,63-0,55-0,10-0,332) |  | 1.296 | [12 empty] | VV | 2 | 2 | True | 0 | ROZPOCET
| VV |  | "přípojka ČP 98 | [14 empty] | VV | 2 | 1 | True | 0 | ROZPOCET
| VV |  | "rozměr: dl. 1,80m, š. 1,00m, hl. 1,70m, kom. tl. 0,55m, lože tl. 0,10m, obsyp tl. 0,332m | [14 empty] | VV | 2 | 1 | True | 0 | ROZPOCET
| VV |  | 1,80*1,00*(1,70-0,55-0,10-0,332) |  | 1.292 | [12 empty] | VV | 2 | 2 | True | 0 | ROZPOCET
| VV |  | "přípojka ČP 97 | [14 empty] | VV | 2 | 1 | True | 0 | ROZPOCET
| VV |  | "rozměr: dl. 1,80m, š. 1,00m, hl. 1,65m, kom. tl. 0,55m, lože tl. 0,10m, obsyp tl. 0,332m | [14 empty] | VV | 2 | 1 | True | 0 | ROZPOCET
| VV |  | 1,80*1,00*(1,65-0,55-0,10-0,332) |  | 1.202 | [12 empty] | VV | 2 | 2 | True | 0 | ROZPOCET
| VV |  | "přípojka ČP 96 | [14 empty] | VV | 2 | 1 | True | 0 | ROZPOCET
| VV |  | "rozměr: dl. 1,90m, š. 1,00m, hl. 1,65m, kom. tl. 0,55m, lože tl. 0,10m, obsyp tl. 0,332m | [14 empty] | VV | 2 | 1 | True | 0 | ROZPOCET
| VV |  | 1,90*1,00*(1,65-0,55-0,10-0,332) |  | 1.269 | [12 empty] | VV | 2 | 2 | True | 0 | ROZPOCET
| VV |  | "přípojka ČP 95 | [14 empty] | VV | 2 | 1 | True | 0 | ROZPOCET
| VV |  | "rozměr: dl. 1,60m, š. 1,00m, hl. 1,72m, kom. tl. 0,55m, lože tl. 0,10m, obsyp tl. 0,332m | [14 empty] | VV | 2 | 1 | True | 0 | ROZPOCET
| VV |  | 1,60*1,00*(1,72-0,55-0,10-0,332) |  | 1.181 | [12 empty] | VV | 2 | 2 | True | 0 | ROZPOCET
| VV |  | "přípojka ČP 94 | [14 empty] | VV | 2 | 1 | True | 0 | ROZPOCET
| VV |  | "rozměr: dl. 1,80m, š. 1,00m, hl. 1,69m, kom. tl. 0,55m, lože tl. 0,10m, obsyp tl. 0,332m | [14 empty] | VV | 2 | 1 | True | 0 | ROZPOCET
| VV |  | 1,80*1,00*(1,69-0,55-0,10-0,332) |  | 1.274 | [12 empty] | VV | 2 | 2 | True | 0 | ROZPOCET
| VV |  | "přípojka ČP 93 | [14 empty] | VV | 2 | 1 | True | 0 | ROZPOCET
| VV |  | "rozměr: dl. 2,30m, š. 1,00m, hl. 1,55m, kom. tl. 0,55m, lože tl. 0,10m, obsyp tl. 0,332m | [14 empty] | VV | 2 | 1 | True | 0 | ROZPOCET
| VV |  | 2,30*1,00*(1,55-0,55-0,10-0,332) |  | 1.306 | [12 empty] | VV | 2 | 2 | True | 0 | ROZPOCET
| VV |  | "přípojka ČP 92 | [14 empty] | VV | 2 | 1 | True | 0 | ROZPOCET
| VV |  | "rozměr: dl. 2,10m, š. 1,00m, hl. 1,62m, kom. tl. 0,55m, lože tl. 0,10m, obsyp tl. 0,332m | [14 empty] | VV | 2 | 1 | True | 0 | ROZPOCET
| VV |  | 2,10*1,00*(1,62-0,55-0,10-0,332) |  | 1.34 | [12 empty] | VV | 2 | 2 | True | 0 | ROZPOCET
| VV |  | "přípojka ČP 91 | [14 empty] | VV | 2 | 1 | True | 0 | ROZPOCET
| VV |  | "rozměr: dl. 3,10m, š. 1,00m, hl. 1,70m, kom. tl. 0,55m, lože tl. 0,10m, obsyp tl. 0,332m | [14 empty] | VV | 2 | 1 | True | 0 | ROZPOCET
| VV |  | 3,10*1,00*(1,70-0,55-0,10-0,332) |  | 2.226 | [12 empty] | VV | 2 | 2 | True | 0 | ROZPOCET
| VV |  | "přípojka ČP 90 | [14 empty] | VV | 2 | 1 | True | 0 | ROZPOCET
| VV |  | "rozměr: dl. 3,00m, š. 1,00m, hl. 1,71m, kom. tl. 0,55m, lože tl. 0,10m, obsyp tl. 0,332m | [14 empty] | VV | 2 | 1 | True | 0 | ROZPOCET
| VV |  | 3,00*1,00*(1,71-0,55-0,10-0,332) |  | 2.184 | [12 empty] | VV | 2 | 2 | True | 0 | ROZPOCET
| VV |  | "přípojka ČP 89 | [14 empty] | VV | 2 | 1 | True | 0 | ROZPOCET
| VV |  | "rozměr: dl. 3,20m, š. 1,00m, hl. 1,83m, kom. tl. 0,55m, lože tl. 0,10m, obsyp tl. 0,332m | [14 empty] | VV | 2 | 1 | True | 0 | ROZPOCET
| VV |  | 3,20*1,00*(1,83-0,55-0,10-0,332) |  | 2.714 | [12 empty] | VV | 2 | 2 | True | 0 | ROZPOCET
| VV |  | "přípojka ČP 88 | [14 empty] | VV | 2 | 1 | True | 0 | ROZPOCET
| VV |  | "rozměr: dl. 3,00m, š. 1,00m, hl. 1,83m, kom. tl. 0,55m, lože tl. 0,10m, obsyp tl. 0,332m | [14 empty] | VV | 2 | 1 | True | 0 | ROZPOCET
| VV |  | 3,00*1,00*(1,83-0,55-0,10-0,332) |  | 2.544 | [12 empty] | VV | 2 | 2 | True | 0 | ROZPOCET
| VV |  | Mezisoučet |  | 201.334 | [12 empty] | VV | 2 | 3 | True | 0 | ROZPOCET
| VV |  | "Řad A | [14 empty] | VV | 2 | 1 | True | 0 | ROZPOCET
| VV |  | "rozměr: dl. 236,00m, š. 1,2m, hl. 1,74m, kom. tl. 0,55m, lože tl. 0,1m, obsyp tl. 0,525m | [14 empty] | VV | 2 | 1 | True | 0 | ROZPOCET
| VV |  | 236,00*1,20*(1,74-0,55-0,10-0,525) |  | 160.008 | [12 empty] | VV | 2 | 2 | True | 0 | ROZPOCET
| VV |  | "přípojka ČP 72 | [14 empty] | VV | 2 | 1 | True | 0 | ROZPOCET
| VV |  | "rozměr: dl. 8,20m, š. 1,00m, hl. 1,62m, kom. tl. 0,55m, lože tl. 0,10m, obsyp tl. 0,332m | [14 empty] | VV | 2 | 1 | True | 0 | ROZPOCET
| VV |  | 8,20*1,00*(1,62-0,55-0,10-0,332) |  | 5.232 | [12 empty] | VV | 2 | 2 | True | 0 | ROZPOCET
| VV |  | "přípojka ČP 73 | [14 empty] | VV | 2 | 1 | True | 0 | ROZPOCET
| VV |  | "rozměr: dl. 7,90m, š. 1,00m, hl. 1,61m, kom. tl. 0,55m, lože tl. 0,10m, obsyp tl. 0,332m | [14 empty] | VV | 2 | 1 | True | 0 | ROZPOCET
| VV |  | 7,90*1,00*(1,61-0,55-0,10-0,332) |  | 4.961 | [12 empty] | VV | 2 | 2 | True | 0 | ROZPOCET
| VV |  | "přípojka ČP 74 | [14 empty] | VV | 2 | 1 | True | 0 | ROZPOCET
| VV |  | "rozměr: dl. 7,50m, š. 1,00m, hl. 1,63m, kom. tl. 0,55m, lože tl. 0,10m, obsyp tl. 0,332m | [14 empty] | VV | 2 | 1 | True | 0 | ROZPOCET
| VV |  | 7,50*1,00*(1,63-0,55-0,10-0,332) |  | 4.86 | [12 empty] | VV | 2 | 2 | True | 0 | ROZPOCET
| VV |  | "přípojka ČP 75 | [14 empty] | VV | 2 | 1 | True | 0 | ROZPOCET
| VV |  | "rozměr: dl. 7,20m, š. 1,00m, hl. 1,70m, kom. tl. 0,55m, lože tl. 0,10m, obsyp tl. 0,332m | [14 empty] | VV | 2 | 1 | True | 0 | ROZPOCET
| VV |  | 7,20*1,00*(1,70-0,55-0,10-0,332) |  | 5.17 | [12 empty] | VV | 2 | 2 | True | 0 | ROZPOCET
| VV |  | "přípojka ČP 76 | [14 empty] | VV | 2 | 1 | True | 0 | ROZPOCET
| VV |  | "rozměr: dl. 7,60m, š. 1,00m, hl. 1,70m, kom. tl. 0,55m, lože tl. 0,10m, obsyp tl. 0,332m | [14 empty] | VV | 2 | 1 | True | 0 | ROZPOCET
| VV |  | 7,60*1,00*(1,70-0,55-0,10-0,332) |  | 5.457 | [12 empty] | VV | 2 | 2 | True | 0 | ROZPOCET
| VV |  | "přípojka ČP 77 | [14 empty] | VV | 2 | 1 | True | 0 | ROZPOCET
| VV |  | "rozměr: dl. 8,00m, š. 1,00m, hl. 1,69m, kom. tl. 0,55m, lože tl. 0,10m, obsyp tl. 0,332m | [14 empty] | VV | 2 | 1 | True | 0 | ROZPOCET
| VV |  | 8,00*1,00*(1,69-0,55-0,10-0,332) |  | 5.664 | [12 empty] | VV | 2 | 2 | True | 0 | ROZPOCET
| VV |  | "přípojka ČP 668 | [14 empty] | VV | 2 | 1 | True | 0 | ROZPOCET
| VV |  | "rozměr: dl. 8,20m, š. 1,00m, hl. 1,90m, kom. tl. 0,55m, lože tl. 0,10m, obsyp tl. 0,332m | [14 empty] | VV | 2 | 1 | True | 0 | ROZPOCET
| VV |  | 8,20*1,00*(1,90-0,55-0,10-0,332) |  | 7.528 | [12 empty] | VV | 2 | 2 | True | 0 | ROZPOCET
| VV |  | "přípojka ČP 78 | [14 empty] | VV | 2 | 1 | True | 0 | ROZPOCET
| VV |  | "rozměr: dl. 8,40m, š. 1,00m, hl. 1,88m, kom. tl. 0,55m, lože tl. 0,10m, obsyp tl. 0,332m | [14 empty] | VV | 2 | 1 | True | 0 | ROZPOCET
| VV |  | 8,40*1,00*(1,88-0,55-0,10-0,332) |  | 7.543 | [12 empty] | VV | 2 | 2 | True | 0 | ROZPOCET
| VV |  | "přípojka ČP 79 | [14 empty] | VV | 2 | 1 | True | 0 | ROZPOCET
| VV |  | "rozměr: dl. 12,10m, š. 1,0m, hl. 1,72m, kom. tl. 0,55m, lože tl. 0,10m, obsyp tl. 0,332m | [14 empty] | VV | 2 | 1 | True | 0 | ROZPOCET
| VV |  | 12,10*1,00*(1,72-0,55-0,10-0,332) |  | 8.93 | [12 empty] | VV | 2 | 2 | True | 0 | ROZPOCET
| VV |  | "přípojka ČP 80 | [14 empty] | VV | 2 | 1 | True | 0 | ROZPOCET
| VV |  | "rozměr: dl. 10,70m, š. 1,00m, hl. 1,76m, kom. tl. 0,55m, lože tl. 0,1m, obsyp tl. 0,332m | [14 empty] | VV | 2 | 1 | True | 0 | ROZPOCET
| VV |  | 10,70*1,00*(1,76-0,55-0,10-0,332) |  | 8.325 | [12 empty] | VV | 2 | 2 | True | 0 | ROZPOCET
| VV |  | "přípojka ČP 81 | [14 empty] | VV | 2 | 1 | True | 0 | ROZPOCET
| VV |  | "rozměr: dl. 7,60m, š. 1,00m, hl. 1,74m, kom. tl. 0,55m, lože tl. 0,10m, obsyp tl. 0,332m | [14 empty] | VV | 2 | 1 | True | 0 | ROZPOCET
| VV |  | 7,60*1,00*(1,74-0,55-0,10-0,332) |  | 5.761 | [12 empty] | VV | 2 | 2 | True | 0 | ROZPOCET
| VV |  | "přípojka ČP 82 | [14 empty] | VV | 2 | 1 | True | 0 | ROZPOCET
| VV |  | "rozměr: dl. 8,00m, š. 1,00m, hl. 1,77m, kom. tl. 0,55m, lože tl. 0,10m, obsyp tl. 0,332m | [14 empty] | VV | 2 | 1 | True | 0 | ROZPOCET
| VV |  | 8,00*1,00*(1,77-0,55-0,10-0,332) |  | 6.304 | [12 empty] | VV | 2 | 2 | True | 0 | ROZPOCET
| VV |  | "přípojka ČP 83 | [14 empty] | VV | 2 | 1 | True | 0 | ROZPOCET
| VV |  | "rozměr: dl. 8,60m, š. 1,00m, hl. 1,86m, kom. tl. 0,55m, lože tl. 0,10m, obsyp tl. 0,332m | [14 empty] | VV | 2 | 1 | True | 0 | ROZPOCET
| VV |  | 8,60*1,00*(1,86-0,55-0,10-0,332) |  | 7.551 | [12 empty] | VV | 2 | 2 | True | 0 | ROZPOCET
| VV |  | "přípojka ČP 84 | [14 empty] | VV | 2 | 1 | True | 0 | ROZPOCET
| VV |  | "rozměr: dl. 9,00m, š. 1,00m, hl. 1,91m, kom. tl. 0,55m, lože tl. 0,10m, obsyp tl. 0,332m | [14 empty] | VV | 2 | 1 | True | 0 | ROZPOCET
| VV |  | 9,00*1,00*(1,91-0,55-0,10-0,332) |  | 8.352 | [12 empty] | VV | 2 | 2 | True | 0 | ROZPOCET
| VV |  | "přípojka ČP 85 | [14 empty] | VV | 2 | 1 | True | 0 | ROZPOCET
| VV |  | "rozměr: dl. 8,50m, š. 1,00m, hl. 1,93m, kom. tl. 0,55m, lože tl. 0,10m, obsyp tl. 0,332m | [14 empty] | VV | 2 | 1 | True | 0 | ROZPOCET
| VV |  | 8,50*1,00*(1,93-0,55-0,10-0,332) |  | 8.058 | [12 empty] | VV | 2 | 2 | True | 0 | ROZPOCET
| VV |  | "přípojka ČP 930 | [14 empty] | VV | 2 | 1 | True | 0 | ROZPOCET
| VV |  | "rozměr: dl. 8,20m, š. 1,00m, hl. 1,90m, kom. tl. 0,55m, lože tl. 0,10m, obsyp tl. 0,332m | [14 empty] | VV | 2 | 1 | True | 0 | ROZPOCET
| VV |  | 8,20*1,00*(1,90-0,55-0,10-0,332) |  | 7.528 | [12 empty] | VV | 2 | 2 | True | 0 | ROZPOCET
| VV |  | "přípojka ČP 86 | [14 empty] | VV | 2 | 1 | True | 0 | ROZPOCET
| VV |  | "rozměr: dl. 6,10m, š. 1,00m, hl. 1,85m, kom. tl. 0,55m, lože tl. 0,10m, obsyp tl. 0,332m | [14 empty] | VV | 2 | 1 | True | 0 | ROZPOCET
| VV |  | 6,10*1,00*(1,85-0,55-0,10-0,332) |  | 5.295 | [12 empty] | VV | 2 | 2 | True | 0 | ROZPOCET
| VV |  | "přípojka KAŠNA | [14 empty] | VV | 2 | 1 | True | 0 | ROZPOCET
| VV |  | "rozměr: dl. 2,60m, š. 1,00m, hl. 1,70m, kom. tl. 0,55m, lože tl. 0,10m, obsyp tl. 0,332m | [14 empty] | VV | 2 | 1 | True | 0 | ROZPOCET
| VV |  | 2,60*1,00*(1,70-0,55-0,10-0,332) |  | 1.867 | [12 empty] | VV | 2 | 2 | True | 0 | ROZPOCET
| VV |  | "přípojka ČP 87 | [14 empty] | VV | 2 | 1 | True | 0 | ROZPOCET
| VV |  | "rozměr: dl. 5,10m, š. 1,00m, hl. 1,72m, kom. tl. 0,55m, lože tl. 0,10m, obsyp tl. 0,332m | [14 empty] | VV | 2 | 1 | True | 0 | ROZPOCET
| VV |  | 5,10*1,00*(1,72-0,55-0,10-0,332) |  | 3.764 | [12 empty] | VV | 2 | 2 | True | 0 | ROZPOCET
| VV |  | Mezisoučet |  | 278.158 | [12 empty] | VV | 2 | 3 | True | 0 | ROZPOCET
| VV |  | Součet |  | 529.135 | [12 empty] | VV | 2 | 4 | True | 1 | ROZPOCET
22 | M | 58981144 | recyklát betonový frakce 32/63 | t | 1058.27 |  | 0 | CS ÚRS 2023 01 |  | základní |  | 0 | 1 | 1058.27 | 0 | 0 | 8 | M | 2 |  |  |  | ROZPOCET | 0 | 0 | 0 | 0 | 0 | 1 | 0 | 4 | -1285802506
| VV |  | "REVITALIZACE UL. DUKELSKÝCH HRDINŮ, PLANÁ | [14 empty] | VV | 2 | 1 | True | 0 | ROZPOCET
| VV |  | "SO 303 Vodovod s přípojkami | [14 empty] | VV | 2 | 1 | True | 0 | ROZPOCET
| VV |  | "DSO 303.02 - 2. etapa | [14 empty] | VV | 2 | 1 | True | 0 | ROZPOCET
| VV |  | "D.1.2.3.1 Technická zpráva | [14 empty] | VV | 2 | 1 | True | 0 | ROZPOCET
| VV |  | "D.1.2.3.2 Situace | [14 empty] | VV | 2 | 1 | True | 0 | ROZPOCET
| VV |  | "D.1.2.3.3 - D.1.2.3.5 Podélný profil řadu | [14 empty] | VV | 2 | 1 | True | 0 | ROZPOCET
| VV |  | "D.1.2.3.6 Vzorový příčný řez, uložení potrubí | [14 empty] | VV | 2 | 1 | True | 0 | ROZPOCET
| VV |  | "D.1.2.3.7 Kladečské schéma | [14 empty] | VV | 2 | 1 | True | 0 | ROZPOCET
| VV |  | "D.1.2.3.8 Přípojky vody | [14 empty] | VV | 2 | 1 | True | 0 | ROZPOCET
| VV |  | "Zásyp jam, šachet rýh nebo kolem objektů recyklátem se zhutněním | [14 empty] | VV | 2 | 1 | True | 0 | ROZPOCET
| VV |  | "Řad D | [14 empty] | VV | 2 | 1 | True | 0 | ROZPOCET
| VV |  | "rozměr: dl. 27,40m, š. 1,10m, kom. tl. 0,55m, lože tl. 0,10m, obsyp tl. 0,410m | [14 empty] | VV | 2 | 1 | True | 0 | ROZPOCET
| VV |  | 27,40*1,10*(1,79-0,55-0,10-0,410) |  | 22.002 | [12 empty] | VV | 2 | 2 | True | 0 | ROZPOCET
| VV |  | "přípojka POLIKLINIKA | [14 empty] | VV | 2 | 1 | True | 0 | ROZPOCET
| VV |  | "rozměr: dl. 20,00m, š. 1,00m, hl. 1,73m, kom. tl. 0,55m, lože tl. 0,1m, obsyp tl. 0,332m | [14 empty] | VV | 2 | 1 | True | 0 | ROZPOCET
| VV |  | 20,00*1,00*(1,73-0,55-0,10-0,332) |  | 14.96 | [12 empty] | VV | 2 | 2 | True | 0 | ROZPOCET
| VV |  | "přípojka ČP 93 | [14 empty] | VV | 2 | 1 | True | 0 | ROZPOCET
| VV |  | "rozměr: dl. 16,30m, š. 1,00m, hl. 1,76m, kom. tl. 0,55m, lože tl. 0,1m, obsyp tl. 0,332m | [14 empty] | VV | 2 | 1 | True | 0 | ROZPOCET
| VV |  | 16,30*1,00*(1,76-0,55-0,10-0,332) |  | 12.681 | [12 empty] | VV | 2 | 2 | True | 0 | ROZPOCET
| VV |  | Mezisoučet |  | 49.643 | [12 empty] | VV | 2 | 3 | True | 0 | ROZPOCET
| VV |  | "Řad B | [14 empty] | VV | 2 | 1 | True | 0 | ROZPOCET
| VV |  | "rozměr: dl. 255,80m, š. 1,10m, hl. 1,71m, kom. tl. 0,55m, lože tl. 0,1m, obsyp tl. 0,43m | [14 empty] | VV | 2 | 1 | True | 0 | ROZPOCET
| VV |  | 255,80*1,10*(1,71-0,55-0,10-0,43) |  | 177.269 | [12 empty] | VV | 2 | 2 | True | 0 | ROZPOCET
| VV |  | "přípojka ČP 102 | [14 empty] | VV | 2 | 1 | True | 0 | ROZPOCET
| VV |  | "rozměr: dl. 2,10m, š. 1,00m, hl. 1,61m, kom. tl. 0,55m, lože tl. 0,10m, obsyp tl. 0,332m | [14 empty] | VV | 2 | 1 | True | 0 | ROZPOCET
| VV |  | 2,10*1,00*(1,61-0,55-0,10-0,332) |  | 1.319 | [12 empty] | VV | 2 | 2 | True | 0 | ROZPOCET
| VV |  | "přípojka ČP 101 | [14 empty] | VV | 2 | 1 | True | 0 | ROZPOCET
| VV |  | "rozměr: dl. 2,20m, š. 1,00m, hl. 1,57m, kom. tl. 0,55m, lože tl. 0,10m, obsyp tl. 0,332m | [14 empty] | VV | 2 | 1 | True | 0 | ROZPOCET
| VV |  | 2,20*1,00*(1,57-0,55-0,10-0,332) |  | 1.294 | [12 empty] | VV | 2 | 2 | True | 0 | ROZPOCET
| VV |  | "přípojka ČP 100 | [14 empty] | VV | 2 | 1 | True | 0 | ROZPOCET
| VV |  | "rozměr: dl. 2,20m, š. 1,00m, hl. 1,72m, kom. tl. 0,55m, lože tl. 0,10m, obsyp tl. 0,332m | [14 empty] | VV | 2 | 1 | True | 0 | ROZPOCET
| VV |  | 2,20*1,00*(1,72-0,55-0,10-0,332) |  | 1.624 | [12 empty] | VV | 2 | 2 | True | 0 | ROZPOCET
| VV |  | "přípojka ČP 99 | [14 empty] | VV | 2 | 1 | True | 0 | ROZPOCET
| VV |  | "rozměr: dl. 2,00m, š. 1,00m, hl. 1,63m, kom. tl. 0,55m, lože tl. 0,10m, obsyp tl. 0,332m | [14 empty] | VV | 2 | 1 | True | 0 | ROZPOCET
| VV |  | 2,00*1,00*(1,63-0,55-0,10-0,332) |  | 1.296 | [12 empty] | VV | 2 | 2 | True | 0 | ROZPOCET
| VV |  | "přípojka ČP 98 | [14 empty] | VV | 2 | 1 | True | 0 | ROZPOCET
| VV |  | "rozměr: dl. 1,80m, š. 1,00m, hl. 1,70m, kom. tl. 0,55m, lože tl. 0,10m, obsyp tl. 0,332m | [14 empty] | VV | 2 | 1 | True | 0 | ROZPOCET
| VV |  | 1,80*1,00*(1,70-0,55-0,10-0,332) |  | 1.292 | [12 empty] | VV | 2 | 2 | True | 0 | ROZPOCET
| VV |  | "přípojka ČP 97 | [14 empty] | VV | 2 | 1 | True | 0 | ROZPOCET
| VV |  | "rozměr: dl. 1,80m, š. 1,00m, hl. 1,65m, kom. tl. 0,55m, lože tl. 0,10m, obsyp tl. 0,332m | [14 empty] | VV | 2 | 1 | True | 0 | ROZPOCET
| VV |  | 1,80*1,00*(1,65-0,55-0,10-0,332) |  | 1.202 | [12 empty] | VV | 2 | 2 | True | 0 | ROZPOCET
| VV |  | "přípojka ČP 96 | [14 empty] | VV | 2 | 1 | True | 0 | ROZPOCET
| VV |  | "rozměr: dl. 1,90m, š. 1,00m, hl. 1,65m, kom. tl. 0,55m, lože tl. 0,10m, obsyp tl. 0,332m | [14 empty] | VV | 2 | 1 | True | 0 | ROZPOCET
| VV |  | 1,90*1,00*(1,65-0,55-0,10-0,332) |  | 1.269 | [12 empty] | VV | 2 | 2 | True | 0 | ROZPOCET
| VV |  | "přípojka ČP 95 | [14 empty] | VV | 2 | 1 | True | 0 | ROZPOCET
| VV |  | "rozměr: dl. 1,60m, š. 1,00m, hl. 1,72m, kom. tl. 0,55m, lože tl. 0,10m, obsyp tl. 0,332m | [14 empty] | VV | 2 | 1 | True | 0 | ROZPOCET
| VV |  | 1,60*1,00*(1,72-0,55-0,10-0,332) |  | 1.181 | [12 empty] | VV | 2 | 2 | True | 0 | ROZPOCET
| VV |  | "přípojka ČP 94 | [14 empty] | VV | 2 | 1 | True | 0 | ROZPOCET
| VV |  | "rozměr: dl. 1,80m, š. 1,00m, hl. 1,69m, kom. tl. 0,55m, lože tl. 0,10m, obsyp tl. 0,332m | [14 empty] | VV | 2 | 1 | True | 0 | ROZPOCET
| VV |  | 1,80*1,00*(1,69-0,55-0,10-0,332) |  | 1.274 | [12 empty] | VV | 2 | 2 | True | 0 | ROZPOCET
| VV |  | "přípojka ČP 93 | [14 empty] | VV | 2 | 1 | True | 0 | ROZPOCET
| VV |  | "rozměr: dl. 2,30m, š. 1,00m, hl. 1,55m, kom. tl. 0,55m, lože tl. 0,10m, obsyp tl. 0,332m | [14 empty] | VV | 2 | 1 | True | 0 | ROZPOCET
| VV |  | 2,30*1,00*(1,55-0,55-0,10-0,332) |  | 1.306 | [12 empty] | VV | 2 | 2 | True | 0 | ROZPOCET
| VV |  | "přípojka ČP 92 | [14 empty] | VV | 2 | 1 | True | 0 | ROZPOCET
| VV |  | "rozměr: dl. 2,10m, š. 1,00m, hl. 1,62m, kom. tl. 0,55m, lože tl. 0,10m, obsyp tl. 0,332m | [14 empty] | VV | 2 | 1 | True | 0 | ROZPOCET
| VV |  | 2,10*1,00*(1,62-0,55-0,10-0,332) |  | 1.34 | [12 empty] | VV | 2 | 2 | True | 0 | ROZPOCET
| VV |  | "přípojka ČP 91 | [14 empty] | VV | 2 | 1 | True | 0 | ROZPOCET
| VV |  | "rozměr: dl. 3,10m, š. 1,00m, hl. 1,70m, kom. tl. 0,55m, lože tl. 0,10m, obsyp tl. 0,332m | [14 empty] | VV | 2 | 1 | True | 0 | ROZPOCET
| VV |  | 3,10*1,00*(1,70-0,55-0,10-0,332) |  | 2.226 | [12 empty] | VV | 2 | 2 | True | 0 | ROZPOCET
| VV |  | "přípojka ČP 90 | [14 empty] | VV | 2 | 1 | True | 0 | ROZPOCET
| VV |  | "rozměr: dl. 3,00m, š. 1,00m, hl. 1,71m, kom. tl. 0,55m, lože tl. 0,10m, obsyp tl. 0,332m | [14 empty] | VV | 2 | 1 | True | 0 | ROZPOCET
| VV |  | 3,00*1,00*(1,71-0,55-0,10-0,332) |  | 2.184 | [12 empty] | VV | 2 | 2 | True | 0 | ROZPOCET
| VV |  | "přípojka ČP 89 | [14 empty] | VV | 2 | 1 | True | 0 | ROZPOCET
| VV |  | "rozměr: dl. 3,20m, š. 1,00m, hl. 1,83m, kom. tl. 0,55m, lože tl. 0,10m, obsyp tl. 0,332m | [14 empty] | VV | 2 | 1 | True | 0 | ROZPOCET
| VV |  | 3,20*1,00*(1,83-0,55-0,10-0,332) |  | 2.714 | [12 empty] | VV | 2 | 2 | True | 0 | ROZPOCET
| VV |  | "přípojka ČP 88 | [14 empty] | VV | 2 | 1 | True | 0 | ROZPOCET
| VV |  | "rozměr: dl. 3,00m, š. 1,00m, hl. 1,83m, kom. tl. 0,55m, lože tl. 0,10m, obsyp tl. 0,332m | [14 empty] | VV | 2 | 1 | True | 0 | ROZPOCET
| VV |  | 3,00*1,00*(1,83-0,55-0,10-0,332) |  | 2.544 | [12 empty] | VV | 2 | 2 | True | 0 | ROZPOCET
| VV |  | Mezisoučet |  | 201.334 | [12 empty] | VV | 2 | 3 | True | 0 | ROZPOCET
| VV |  | "Řad A | [14 empty] | VV | 2 | 1 | True | 0 | ROZPOCET
| VV |  | "rozměr: dl. 236,00m, š. 1,2m, hl. 1,74m, kom. tl. 0,55m, lože tl. 0,1m, obsyp tl. 0,525m | [14 empty] | VV | 2 | 1 | True | 0 | ROZPOCET
| VV |  | 236,00*1,20*(1,74-0,55-0,10-0,525) |  | 160.008 | [12 empty] | VV | 2 | 2 | True | 0 | ROZPOCET
| VV |  | "přípojka ČP 72 | [14 empty] | VV | 2 | 1 | True | 0 | ROZPOCET
| VV |  | "rozměr: dl. 8,20m, š. 1,00m, hl. 1,62m, kom. tl. 0,55m, lože tl. 0,10m, obsyp tl. 0,332m | [14 empty] | VV | 2 | 1 | True | 0 | ROZPOCET
| VV |  | 8,20*1,00*(1,62-0,55-0,10-0,332) |  | 5.232 | [12 empty] | VV | 2 | 2 | True | 0 | ROZPOCET
| VV |  | "přípojka ČP 73 | [14 empty] | VV | 2 | 1 | True | 0 | ROZPOCET
| VV |  | "rozměr: dl. 7,90m, š. 1,00m, hl. 1,61m, kom. tl. 0,55m, lože tl. 0,10m, obsyp tl. 0,332m | [14 empty] | VV | 2 | 1 | True | 0 | ROZPOCET
| VV |  | 7,90*1,00*(1,61-0,55-0,10-0,332) |  | 4.961 | [12 empty] | VV | 2 | 2 | True | 0 | ROZPOCET
| VV |  | "přípojka ČP 74 | [14 empty] | VV | 2 | 1 | True | 0 | ROZPOCET
| VV |  | "rozměr: dl. 7,50m, š. 1,00m, hl. 1,63m, kom. tl. 0,55m, lože tl. 0,10m, obsyp tl. 0,332m | [14 empty] | VV | 2 | 1 | True | 0 | ROZPOCET
| VV |  | 7,50*1,00*(1,63-0,55-0,10-0,332) |  | 4.86 | [12 empty] | VV | 2 | 2 | True | 0 | ROZPOCET
| VV |  | "přípojka ČP 75 | [14 empty] | VV | 2 | 1 | True | 0 | ROZPOCET
| VV |  | "rozměr: dl. 7,20m, š. 1,00m, hl. 1,70m, kom. tl. 0,55m, lože tl. 0,10m, obsyp tl. 0,332m | [14 empty] | VV | 2 | 1 | True | 0 | ROZPOCET
| VV |  | 7,20*1,00*(1,70-0,55-0,10-0,332) |  | 5.17 | [12 empty] | VV | 2 | 2 | True | 0 | ROZPOCET
| VV |  | "přípojka ČP 76 | [14 empty] | VV | 2 | 1 | True | 0 | ROZPOCET
| VV |  | "rozměr: dl. 7,60m, š. 1,00m, hl. 1,70m, kom. tl. 0,55m, lože tl. 0,10m, obsyp tl. 0,332m | [14 empty] | VV | 2 | 1 | True | 0 | ROZPOCET
| VV |  | 7,60*1,00*(1,70-0,55-0,10-0,332) |  | 5.457 | [12 empty] | VV | 2 | 2 | True | 0 | ROZPOCET
| VV |  | "přípojka ČP 77 | [14 empty] | VV | 2 | 1 | True | 0 | ROZPOCET
| VV |  | "rozměr: dl. 8,00m, š. 1,00m, hl. 1,69m, kom. tl. 0,55m, lože tl. 0,10m, obsyp tl. 0,332m | [14 empty] | VV | 2 | 1 | True | 0 | ROZPOCET
| VV |  | 8,00*1,00*(1,69-0,55-0,10-0,332) |  | 5.664 | [12 empty] | VV | 2 | 2 | True | 0 | ROZPOCET
| VV |  | "přípojka ČP 668 | [14 empty] | VV | 2 | 1 | True | 0 | ROZPOCET
| VV |  | "rozměr: dl. 8,20m, š. 1,00m, hl. 1,90m, kom. tl. 0,55m, lože tl. 0,10m, obsyp tl. 0,332m | [14 empty] | VV | 2 | 1 | True | 0 | ROZPOCET
| VV |  | 8,20*1,00*(1,90-0,55-0,10-0,332) |  | 7.528 | [12 empty] | VV | 2 | 2 | True | 0 | ROZPOCET
| VV |  | "přípojka ČP 78 | [14 empty] | VV | 2 | 1 | True | 0 | ROZPOCET
| VV |  | "rozměr: dl. 8,40m, š. 1,00m, hl. 1,88m, kom. tl. 0,55m, lože tl. 0,10m, obsyp tl. 0,332m | [14 empty] | VV | 2 | 1 | True | 0 | ROZPOCET
| VV |  | 8,40*1,00*(1,88-0,55-0,10-0,332) |  | 7.543 | [12 empty] | VV | 2 | 2 | True | 0 | ROZPOCET
| VV |  | "přípojka ČP 79 | [14 empty] | VV | 2 | 1 | True | 0 | ROZPOCET
| VV |  | "rozměr: dl. 12,10m, š. 1,0m, hl. 1,72m, kom. tl. 0,55m, lože tl. 0,10m, obsyp tl. 0,332m | [14 empty] | VV | 2 | 1 | True | 0 | ROZPOCET
| VV |  | 12,10*1,00*(1,72-0,55-0,10-0,332) |  | 8.93 | [12 empty] | VV | 2 | 2 | True | 0 | ROZPOCET
| VV |  | "přípojka ČP 80 | [14 empty] | VV | 2 | 1 | True | 0 | ROZPOCET
| VV |  | "rozměr: dl. 10,70m, š. 1,00m, hl. 1,76m, kom. tl. 0,55m, lože tl. 0,1m, obsyp tl. 0,332m | [14 empty] | VV | 2 | 1 | True | 0 | ROZPOCET
| VV |  | 10,70*1,00*(1,76-0,55-0,10-0,332) |  | 8.325 | [12 empty] | VV | 2 | 2 | True | 0 | ROZPOCET
| VV |  | "přípojka ČP 81 | [14 empty] | VV | 2 | 1 | True | 0 | ROZPOCET
| VV |  | "rozměr: dl. 7,60m, š. 1,00m, hl. 1,74m, kom. tl. 0,55m, lože tl. 0,10m, obsyp tl. 0,332m | [14 empty] | VV | 2 | 1 | True | 0 | ROZPOCET
| VV |  | 7,60*1,00*(1,74-0,55-0,10-0,332) |  | 5.761 | [12 empty] | VV | 2 | 2 | True | 0 | ROZPOCET
| VV |  | "přípojka ČP 82 | [14 empty] | VV | 2 | 1 | True | 0 | ROZPOCET
| VV |  | "rozměr: dl. 8,00m, š. 1,00m, hl. 1,77m, kom. tl. 0,55m, lože tl. 0,10m, obsyp tl. 0,332m | [14 empty] | VV | 2 | 1 | True | 0 | ROZPOCET
| VV |  | 8,00*1,00*(1,77-0,55-0,10-0,332) |  | 6.304 | [12 empty] | VV | 2 | 2 | True | 0 | ROZPOCET
| VV |  | "přípojka ČP 83 | [14 empty] | VV | 2 | 1 | True | 0 | ROZPOCET
| VV |  | "rozměr: dl. 8,60m, š. 1,00m, hl. 1,86m, kom. tl. 0,55m, lože tl. 0,10m, obsyp tl. 0,332m | [14 empty] | VV | 2 | 1 | True | 0 | ROZPOCET
| VV |  | 8,60*1,00*(1,86-0,55-0,10-0,332) |  | 7.551 | [12 empty] | VV | 2 | 2 | True | 0 | ROZPOCET
| VV |  | "přípojka ČP 84 | [14 empty] | VV | 2 | 1 | True | 0 | ROZPOCET
| VV |  | "rozměr: dl. 9,00m, š. 1,00m, hl. 1,91m, kom. tl. 0,55m, lože tl. 0,10m, obsyp tl. 0,332m | [14 empty] | VV | 2 | 1 | True | 0 | ROZPOCET
| VV |  | 9,00*1,00*(1,91-0,55-0,10-0,332) |  | 8.352 | [12 empty] | VV | 2 | 2 | True | 0 | ROZPOCET
| VV |  | "přípojka ČP 85 | [14 empty] | VV | 2 | 1 | True | 0 | ROZPOCET
| VV |  | "rozměr: dl. 8,50m, š. 1,00m, hl. 1,93m, kom. tl. 0,55m, lože tl. 0,10m, obsyp tl. 0,332m | [14 empty] | VV | 2 | 1 | True | 0 | ROZPOCET
| VV |  | 8,50*1,00*(1,93-0,55-0,10-0,332) |  | 8.058 | [12 empty] | VV | 2 | 2 | True | 0 | ROZPOCET
| VV |  | "přípojka ČP 930 | [14 empty] | VV | 2 | 1 | True | 0 | ROZPOCET
| VV |  | "rozměr: dl. 8,20m, š. 1,00m, hl. 1,90m, kom. tl. 0,55m, lože tl. 0,10m, obsyp tl. 0,332m | [14 empty] | VV | 2 | 1 | True | 0 | ROZPOCET
| VV |  | 8,20*1,00*(1,90-0,55-0,10-0,332) |  | 7.528 | [12 empty] | VV | 2 | 2 | True | 0 | ROZPOCET
| VV |  | "přípojka ČP 86 | [14 empty] | VV | 2 | 1 | True | 0 | ROZPOCET
| VV |  | "rozměr: dl. 6,10m, š. 1,00m, hl. 1,85m, kom. tl. 0,55m, lože tl. 0,10m, obsyp tl. 0,332m | [14 empty] | VV | 2 | 1 | True | 0 | ROZPOCET
| VV |  | 6,10*1,00*(1,85-0,55-0,10-0,332) |  | 5.295 | [12 empty] | VV | 2 | 2 | True | 0 | ROZPOCET
| VV |  | "přípojka KAŠNA | [14 empty] | VV | 2 | 1 | True | 0 | ROZPOCET
| VV |  | "rozměr: dl. 2,60m, š. 1,00m, hl. 1,70m, kom. tl. 0,55m, lože tl. 0,10m, obsyp tl. 0,332m | [14 empty] | VV | 2 | 1 | True | 0 | ROZPOCET
| VV |  | 2,60*1,00*(1,70-0,55-0,10-0,332) |  | 1.867 | [12 empty] | VV | 2 | 2 | True | 0 | ROZPOCET
| VV |  | "přípojka ČP 87 | [14 empty] | VV | 2 | 1 | True | 0 | ROZPOCET
| VV |  | "rozměr: dl. 5,10m, š. 1,00m, hl. 1,72m, kom. tl. 0,55m, lože tl. 0,10m, obsyp tl. 0,332m | [14 empty] | VV | 2 | 1 | True | 0 | ROZPOCET
| VV |  | 5,10*1,00*(1,72-0,55-0,10-0,332) |  | 3.764 | [12 empty] | VV | 2 | 2 | True | 0 | ROZPOCET
| VV |  | Mezisoučet |  | 278.158 | [12 empty] | VV | 2 | 3 | True | 0 | ROZPOCET
| VV |  | Součet |  | 529.135 | [12 empty] | VV | 2 | 4 | True | 1 | ROZPOCET
| VV |  | 529,135*2 'Přepočtené koeficientem množství |  | 1058.27 | [12 empty] | VV | 2 | 2 | False | 1 | ROZPOCET
23 | K | 175151101 | Obsypání potrubí strojně sypaninou bez prohození, uloženou do 3 m | m3 | 337.16 |  | 0 | CS ÚRS 2023 01 |  | základní |  | 0 | 0 | 0 | 0 | 0 | 4 | K | 2 |  |  |  | ROZPOCET | 0 | 0 | 0 | 0 | 0 | 1 | 0 | 4 | 185034115
| VV |  | "REVITALIZACE UL. DUKELSKÝCH HRDINŮ, PLANÁ | [14 empty] | VV | 2 | 1 | True | 0 | ROZPOCET
| VV |  | "SO 303 Vodovod s přípojkami | [14 empty] | VV | 2 | 1 | True | 0 | ROZPOCET
| VV |  | "DSO 303.02 - 2. etapa | [14 empty] | VV | 2 | 1 | True | 0 | ROZPOCET
| VV |  | "D.1.2.3.1 Technická zpráva | [14 empty] | VV | 2 | 1 | True | 0 | ROZPOCET
| VV |  | "D.1.2.3.2 Situace | [14 empty] | VV | 2 | 1 | True | 0 | ROZPOCET
| VV |  | "D.1.2.3.3 - D.1.2.3.5 Podélný profil řadu | [14 empty] | VV | 2 | 1 | True | 0 | ROZPOCET
| VV |  | "D.1.2.3.6 Vzorový příčný řez, uložení potrubí | [14 empty] | VV | 2 | 1 | True | 0 | ROZPOCET
| VV |  | "D.1.2.3.7 Kladečské schéma | [14 empty] | VV | 2 | 1 | True | 0 | ROZPOCET
| VV |  | "D.1.2.3.8 Přípojky vody | [14 empty] | VV | 2 | 1 | True | 0 | ROZPOCET
| VV |  | "Obsypání potrubí strojně sypaninou bez prohození, uloženou do 3 m | [14 empty] | VV | 2 | 1 | True | 0 | ROZPOCET
| VV |  | "kamenivo těžené drobné frakce 0/4 | [14 empty] | VV | 2 | 1 | True | 0 | ROZPOCET
| VV |  | "Řad D | [14 empty] | VV | 2 | 1 | True | 0 | ROZPOCET
| VV |  | "rozměr: dl. 27,40m, š. 1,10m, obsyp tl. 0,30m + D110mm | [14 empty] | VV | 2 | 1 | True | 0 | ROZPOCET
| VV |  | 27,40*1,10*(0,30+0,110)-(PI*0,055*0,055*27,40) |  | 12.097 | [12 empty] | VV | 2 | 2 | True | 0 | ROZPOCET
| VV |  | "rozměr: dl. 20,00m, š. 1,00m, obsyp tl. 0,30m + D32mm, přípojka POLIKLINIKA | [14 empty] | VV | 2 | 1 | True | 0 | ROZPOCET
| VV |  | 20,00*1,00*(0,30+0,032)-(PI*0,016*0,016*20,00) |  | 6.624 | [12 empty] | VV | 2 | 2 | True | 0 | ROZPOCET
| VV |  | "rozměr: dl. 16,30m, š. 1,00m, obsyp tl. 0,30m + D32mm, přípojka ČP 93 | [14 empty] | VV | 2 | 1 | True | 0 | ROZPOCET
| VV |  | 16,30*1,00*(0,30+0,032)-(PI*0,016*0,016*16,30) |  | 5.398 | [12 empty] | VV | 2 | 2 | True | 0 | ROZPOCET
| VV |  | Mezisoučet |  | 24.119 | [12 empty] | VV | 2 | 3 | True | 0 | ROZPOCET
| VV |  | "Řad B | [14 empty] | VV | 2 | 1 | True | 0 | ROZPOCET
| VV |  | "rozměr: dl. 255,80m, š. 1,10m, obsyp tl. 0,30m + D110mm | [14 empty] | VV | 2 | 1 | True | 0 | ROZPOCET
| VV |  | 255,80*1,10*(0,30+0,110)-(PI*0,055*0,055*255,80) |  | 112.935 | [12 empty] | VV | 2 | 2 | True | 0 | ROZPOCET
| VV |  | "rozměr: dl. 2,10m, š. 1,00m, obsyp tl. 0,30m + D32mm, přípojka ČP 102 | [14 empty] | VV | 2 | 1 | True | 0 | ROZPOCET
| VV |  | 2,10*1,00*(0,30+0,032)-(PI*0,016*0,016*2,10) |  | 0.696 | [12 empty] | VV | 2 | 2 | True | 0 | ROZPOCET
| VV |  | "rozměr: dl. 2,20m, š. 1,00m, obsyp tl. 0,30m + D32mm, přípojka ČP 101 | [14 empty] | VV | 2 | 1 | True | 0 | ROZPOCET
| VV |  | 2,20*1,00*(0,30+0,032)-(PI*0,016*0,016*2,20) |  | 0.729 | [12 empty] | VV | 2 | 2 | True | 0 | ROZPOCET
| VV |  | "rozměr: dl. 2,20m, š. 1,00m, obsyp tl. 0,30m + D32mm, přípojka ČP 100 | [14 empty] | VV | 2 | 1 | True | 0 | ROZPOCET
| VV |  | 2,20*1,00*(0,30+0,032)-(PI*0,016*0,016*2,20) |  | 0.729 | [12 empty] | VV | 2 | 2 | True | 0 | ROZPOCET
| VV |  | "rozměr: dl. 2,00m, š. 1,00m, obsyp tl. 0,30m + D32mm, přípojka ČP 99 | [14 empty] | VV | 2 | 1 | True | 0 | ROZPOCET
| VV |  | 2,00*1,00*(0,30+0,032)-(PI*0,016*0,016*2,00) |  | 0.662 | [12 empty] | VV | 2 | 2 | True | 0 | ROZPOCET
| VV |  | "rozměr: dl. 1,80m, š. 1,00m, obsyp tl. 0,30m + D32mm, přípojka ČP 98 | [14 empty] | VV | 2 | 1 | True | 0 | ROZPOCET
| VV |  | 1,80*1,00*(0,30+0,032)-(PI*0,016*0,016*1,80) |  | 0.596 | [12 empty] | VV | 2 | 2 | True | 0 | ROZPOCET
| VV |  | "rozměr: dl. 1,80m, š. 1,00m, obsyp tl. 0,30m + D32mm, přípojka ČP 97 | [14 empty] | VV | 2 | 1 | True | 0 | ROZPOCET
| VV |  | 1,80*1,00*(0,30+0,032)-(PI*0,016*0,016*1,80) |  | 0.596 | [12 empty] | VV | 2 | 2 | True | 0 | ROZPOCET
| VV |  | "rozměr: dl. 1,90m, š. 1,00m, obsyp tl. 0,30m + D32mm, přípojka ČP 96 | [14 empty] | VV | 2 | 1 | True | 0 | ROZPOCET
| VV |  | 1,90*1,00*(0,30+0,032)-(PI*0,016*0,016*1,90) |  | 0.629 | [12 empty] | VV | 2 | 2 | True | 0 | ROZPOCET
| VV |  | "rozměr: dl. 1,60m, š. 1,00m, obsyp tl. 0,30m + D32mm, přípojka ČP 95 | [14 empty] | VV | 2 | 1 | True | 0 | ROZPOCET
| VV |  | 1,60*1,00*(0,30+0,032)-(PI*0,016*0,016*1,60) |  | 0.53 | [12 empty] | VV | 2 | 2 | True | 0 | ROZPOCET
| VV |  | "rozměr: dl. 1,80m, š. 1,00m, obsyp tl. 0,30m + D32mm, přípojka ČP 94 | [14 empty] | VV | 2 | 1 | True | 0 | ROZPOCET
| VV |  | 1,80*1,00*(0,30+0,032)-(PI*0,016*0,016*1,80) |  | 0.596 | [12 empty] | VV | 2 | 2 | True | 0 | ROZPOCET
| VV |  | "rozměr: dl. 2,30m, š. 1,00m, obsyp tl. 0,30m + D32mm, přípojka ČP 93 | [14 empty] | VV | 2 | 1 | True | 0 | ROZPOCET
| VV |  | 2,30*1,00*(0,30+0,032)-(PI*0,016*0,016*2,30) |  | 0.762 | [12 empty] | VV | 2 | 2 | True | 0 | ROZPOCET
| VV |  | "rozměr: dl. 2,10m, š. 1,00m, obsyp tl. 0,30m + D32mm, přípojka ČP 92 | [14 empty] | VV | 2 | 1 | True | 0 | ROZPOCET
| VV |  | 2,10*1,00*(0,30+0,032)-(PI*0,016*0,016*2,10) |  | 0.696 | [12 empty] | VV | 2 | 2 | True | 0 | ROZPOCET
| VV |  | "rozměr: dl. 3,10m, š. 1,00m, obsyp tl. 0,30m + D32mm, přípojka ČP 91 | [14 empty] | VV | 2 | 1 | True | 0 | ROZPOCET
| VV |  | 3,10*1,00*(0,30+0,032)-(PI*0,016*0,016*3,10) |  | 1.027 | [12 empty] | VV | 2 | 2 | True | 0 | ROZPOCET
| VV |  | "rozměr: dl. 3,00m, š. 1,00m, obsyp tl. 0,30m + D32mm, přípojka ČP 90 | [14 empty] | VV | 2 | 1 | True | 0 | ROZPOCET
| VV |  | 3,00*1,00*(0,30+0,032)-(PI*0,016*0,016*3,00) |  | 0.994 | [12 empty] | VV | 2 | 2 | True | 0 | ROZPOCET
| VV |  | "rozměr: dl. 3,20m, š. 1,00m, obsyp tl. 0,30m + D32mm, přípojka ČP 89 | [14 empty] | VV | 2 | 1 | True | 0 | ROZPOCET
| VV |  | 3,20*1,00*(0,30+0,032)-(PI*0,016*0,016*3,20) |  | 1.06 | [12 empty] | VV | 2 | 2 | True | 0 | ROZPOCET
| VV |  | "rozměr: dl. 3,00m, š. 1,00m, obsyp tl. 0,30m + D32mm, přípojka ČP 88 | [14 empty] | VV | 2 | 1 | True | 0 | ROZPOCET
| VV |  | 3,00*1,00*(0,30+0,032)-(PI*0,016*0,016*3,00) |  | 0.994 | [12 empty] | VV | 2 | 2 | True | 0 | ROZPOCET
| VV |  | Mezisoučet |  | 124.231 | [12 empty] | VV | 2 | 3 | True | 0 | ROZPOCET
| VV |  | "Řad A | [14 empty] | VV | 2 | 1 | True | 0 | ROZPOCET
| VV |  | "rozměr: dl. 236,00m, š. 1,20m, obsyp tl. 0,30m + D225mm | [14 empty] | VV | 2 | 1 | True | 0 | ROZPOCET
| VV |  | 236,00*1,20*(0,30+0,225)-(PI*0,1125*0,1125*236,00) |  | 139.296 | [12 empty] | VV | 2 | 2 | True | 0 | ROZPOCET
| VV |  | "rozměr: dl. 8,20m, š. 1,00m, obsyp tl. 0,30m + D32mm, přípojka ČP 72 | [14 empty] | VV | 2 | 1 | True | 0 | ROZPOCET
| VV |  | 8,20*1,00*(0,30+0,032)-(PI*0,016*0,016*8,20) |  | 2.716 | [12 empty] | VV | 2 | 2 | True | 0 | ROZPOCET
| VV |  | "rozměr: dl. 7,90m, š. 1,00m, obsyp tl. 0,30m + D32mm, přípojka ČP 73 | [14 empty] | VV | 2 | 1 | True | 0 | ROZPOCET
| VV |  | 7,90*1,00*(0,30+0,032)-(PI*0,016*0,016*7,90) |  | 2.616 | [12 empty] | VV | 2 | 2 | True | 0 | ROZPOCET
| VV |  | "rozměr: dl. 7,50m, š. 1,00m, obsyp tl. 0,30m + D32mm, přípojka ČP 74 | [14 empty] | VV | 2 | 1 | True | 0 | ROZPOCET
| VV |  | 7,50*1,00*(0,30+0,032)-(PI*0,016*0,016*7,50) |  | 2.484 | [12 empty] | VV | 2 | 2 | True | 0 | ROZPOCET
| VV |  | "rozměr: dl. 7,20m, š. 1,00m, obsyp tl. 0,30m + D32mm, přípojka ČP 75 | [14 empty] | VV | 2 | 1 | True | 0 | ROZPOCET
| VV |  | 7,20*1,00*(0,30+0,032)-(PI*0,016*0,016*7,20) |  | 2.385 | [12 empty] | VV | 2 | 2 | True | 0 | ROZPOCET
| VV |  | "rozměr: dl. 7,60m, š. 1,00m, obsyp tl. 0,30m + D32mm, přípojka ČP 76 | [14 empty] | VV | 2 | 1 | True | 0 | ROZPOCET
| VV |  | 7,60*1,00*(0,30+0,032)-(PI*0,016*0,016*7,60) |  | 2.517 | [12 empty] | VV | 2 | 2 | True | 0 | ROZPOCET
| VV |  | "rozměr: dl. 8,00m, š. 1,00m, obsyp tl. 0,30m + D32mm, přípojka ČP 77 | [14 empty] | VV | 2 | 1 | True | 0 | ROZPOCET
| VV |  | 8,00*1,00*(0,30+0,032)-(PI*0,016*0,016*8,00) |  | 2.65 | [12 empty] | VV | 2 | 2 | True | 0 | ROZPOCET
| VV |  | "rozměr: dl. 8,20m, š. 1,00m, obsyp tl. 0,30m + D32mm, přípojka ČP 668 | [14 empty] | VV | 2 | 1 | True | 0 | ROZPOCET
| VV |  | 8,20*1,00*(0,30+0,032)-(PI*0,016*0,016*8,20) |  | 2.716 | [12 empty] | VV | 2 | 2 | True | 0 | ROZPOCET
| VV |  | "rozměr: dl. 8,40m, š. 1,00m, obsyp tl. 0,30m + D32mm, přípojka ČP 78 | [14 empty] | VV | 2 | 1 | True | 0 | ROZPOCET
| VV |  | 8,40*1,00*(0,30+0,032)-(PI*0,016*0,016*8,40) |  | 2.782 | [12 empty] | VV | 2 | 2 | True | 0 | ROZPOCET
| VV |  | "rozměr: dl. 12,10m, š. 1,00m, obsyp tl. 0,30m + D32mm, přípojka ČP 79 | [14 empty] | VV | 2 | 1 | True | 0 | ROZPOCET
| VV |  | 12,10*1,00*(0,30+0,032)-(PI*0,016*0,016*12,10) |  | 4.007 | [12 empty] | VV | 2 | 2 | True | 0 | ROZPOCET
| VV |  | "rozměr: dl. 10,70m, š. 1,00m, obsyp tl. 0,30m + D32mm, přípojka ČP 80 | [14 empty] | VV | 2 | 1 | True | 0 | ROZPOCET
| VV |  | 10,70*1,00*(0,30+0,032)-(PI*0,016*0,016*10,70) |  | 3.544 | [12 empty] | VV | 2 | 2 | True | 0 | ROZPOCET
| VV |  | "rozměr: dl. 7,60m, š. 1,00m, obsyp tl. 0,30m + D32mm, přípojka ČP 81 | [14 empty] | VV | 2 | 1 | True | 0 | ROZPOCET
| VV |  | 7,60*1,00*(0,30+0,032)-(PI*0,016*0,016*7,60) |  | 2.517 | [12 empty] | VV | 2 | 2 | True | 0 | ROZPOCET
| VV |  | "rozměr: dl. 8,00m, š. 1,00m, obsyp tl. 0,30m + D32mm, přípojka ČP 82 | [14 empty] | VV | 2 | 1 | True | 0 | ROZPOCET
| VV |  | 8,00*1,00*(0,30+0,032)-(PI*0,016*0,016*8,00) |  | 2.65 | [12 empty] | VV | 2 | 2 | True | 0 | ROZPOCET
| VV |  | "rozměr: dl. 8,60m, š. 1,00m, obsyp tl. 0,30m + D32mm, přípojka ČP 83 | [14 empty] | VV | 2 | 1 | True | 0 | ROZPOCET
| VV |  | 8,60*1,00*(0,30+0,032)-(PI*0,016*0,016*8,60) |  | 2.848 | [12 empty] | VV | 2 | 2 | True | 0 | ROZPOCET
| VV |  | "rozměr: dl. 9,00m, š. 1,00m, obsyp tl. 0,30m + D32mm, přípojka ČP 84 | [14 empty] | VV | 2 | 1 | True | 0 | ROZPOCET
| VV |  | 9,00*1,00*(0,30+0,032)-(PI*0,016*0,016*9,00) |  | 2.981 | [12 empty] | VV | 2 | 2 | True | 0 | ROZPOCET
| VV |  | "rozměr: dl. 8,50m, š. 1,00m, obsyp tl. 0,30m + D32mm, přípojka ČP 85 | [14 empty] | VV | 2 | 1 | True | 0 | ROZPOCET
| VV |  | 8,50*1,00*(0,30+0,032)-(PI*0,016*0,016*8,50) |  | 2.815 | [12 empty] | VV | 2 | 2 | True | 0 | ROZPOCET
| VV |  | "rozměr: dl. 8,20m, š. 1,00m, obsyp tl. 0,30m + D32mm, přípojka ČP 930 | [14 empty] | VV | 2 | 1 | True | 0 | ROZPOCET
| VV |  | 8,20*1,00*(0,30+0,032)-(PI*0,016*0,016*8,20) |  | 2.716 | [12 empty] | VV | 2 | 2 | True | 0 | ROZPOCET
| VV |  | "rozměr: dl. 6,10m, š. 1,00m, obsyp tl. 0,30m + D32mm, přípojka ČP 86 | [14 empty] | VV | 2 | 1 | True | 0 | ROZPOCET
| VV |  | 6,10*1,00*(0,30+0,032)-(PI*0,016*0,016*6,10) |  | 2.02 | [12 empty] | VV | 2 | 2 | True | 0 | ROZPOCET
| VV |  | "rozměr: dl. 2,60m, š. 1,00m, obsyp tl. 0,30m + D32mm, přípojka KAŠNA | [14 empty] | VV | 2 | 1 | True | 0 | ROZPOCET
| VV |  | 2,60*1,00*(0,30+0,032)-(PI*0,016*0,016*2,60) |  | 0.861 | [12 empty] | VV | 2 | 2 | True | 0 | ROZPOCET
| VV |  | "rozměr: dl. 5,10m, š. 1,00m, obsyp tl. 0,30m + D32mm, přípojka ČP 87 | [14 empty] | VV | 2 | 1 | True | 0 | ROZPOCET
| VV |  | 5,10*1,00*(0,30+0,032)-(PI*0,016*0,016*5,10) |  | 1.689 | [12 empty] | VV | 2 | 2 | True | 0 | ROZPOCET
| VV |  | Mezisoučet |  | 188.81 | [12 empty] | VV | 2 | 3 | True | 0 | ROZPOCET
| VV |  | Součet |  | 337.16 | [12 empty] | VV | 2 | 4 | True | 1 | ROZPOCET
24 | M | 58331351 | kamenivo těžené drobné frakce 0/4 | t | 674.32 |  | 0 | CS ÚRS 2023 01 |  | základní |  | 0 | 0 | 0 | 0 | 0 | 8 | M | 2 |  |  |  | ROZPOCET | 0 | 0 | 0 | 0 | 0 | 1 | 0 | 4 | -1672792118
| VV |  | "REVITALIZACE UL. DUKELSKÝCH HRDINŮ, PLANÁ | [14 empty] | VV | 2 | 1 | True | 0 | ROZPOCET
| VV |  | "SO 303 Vodovod s přípojkami | [14 empty] | VV | 2 | 1 | True | 0 | ROZPOCET
| VV |  | "DSO 303.02 - 2. etapa | [14 empty] | VV | 2 | 1 | True | 0 | ROZPOCET
| VV |  | "D.1.2.3.1 Technická zpráva | [14 empty] | VV | 2 | 1 | True | 0 | ROZPOCET
| VV |  | "D.1.2.3.2 Situace | [14 empty] | VV | 2 | 1 | True | 0 | ROZPOCET
| VV |  | "D.1.2.3.3 - D.1.2.3.5 Podélný profil řadu | [14 empty] | VV | 2 | 1 | True | 0 | ROZPOCET
| VV |  | "D.1.2.3.6 Vzorový příčný řez, uložení potrubí | [14 empty] | VV | 2 | 1 | True | 0 | ROZPOCET
| VV |  | "D.1.2.3.7 Kladečské schéma | [14 empty] | VV | 2 | 1 | True | 0 | ROZPOCET
| VV |  | "D.1.2.3.8 Přípojky vody | [14 empty] | VV | 2 | 1 | True | 0 | ROZPOCET
| VV |  | "Obsypání potrubí strojně sypaninou bez prohození, uloženou do 3 m | [14 empty] | VV | 2 | 1 | True | 0 | ROZPOCET
| VV |  | "kamenivo těžené drobné frakce 0/4 | [14 empty] | VV | 2 | 1 | True | 0 | ROZPOCET
| VV |  | "Řad D | [14 empty] | VV | 2 | 1 | True | 0 | ROZPOCET
| VV |  | "rozměr: dl. 27,40m, š. 1,10m, obsyp tl. 0,30m + D110mm | [14 empty] | VV | 2 | 1 | True | 0 | ROZPOCET
| VV |  | 27,40*1,10*(0,30+0,110)-(PI*0,055*0,055*27,40) |  | 12.097 | [12 empty] | VV | 2 | 2 | True | 0 | ROZPOCET
| VV |  | "rozměr: dl. 20,00m, š. 1,00m, obsyp tl. 0,30m + D32mm, přípojka POLIKLINIKA | [14 empty] | VV | 2 | 1 | True | 0 | ROZPOCET
| VV |  | 20,00*1,00*(0,30+0,032)-(PI*0,016*0,016*20,00) |  | 6.624 | [12 empty] | VV | 2 | 2 | True | 0 | ROZPOCET
| VV |  | "rozměr: dl. 16,30m, š. 1,00m, obsyp tl. 0,30m + D32mm, přípojka ČP 93 | [14 empty] | VV | 2 | 1 | True | 0 | ROZPOCET
| VV |  | 16,30*1,00*(0,30+0,032)-(PI*0,016*0,016*16,30) |  | 5.398 | [12 empty] | VV | 2 | 2 | True | 0 | ROZPOCET
| VV |  | Mezisoučet |  | 24.119 | [12 empty] | VV | 2 | 3 | True | 0 | ROZPOCET
| VV |  | "Řad B | [14 empty] | VV | 2 | 1 | True | 0 | ROZPOCET
| VV |  | "rozměr: dl. 255,80m, š. 1,10m, obsyp tl. 0,30m + D110mm | [14 empty] | VV | 2 | 1 | True | 0 | ROZPOCET
| VV |  | 255,80*1,10*(0,30+0,110)-(PI*0,055*0,055*255,80) |  | 112.935 | [12 empty] | VV | 2 | 2 | True | 0 | ROZPOCET
| VV |  | "rozměr: dl. 2,10m, š. 1,00m, obsyp tl. 0,30m + D32mm, přípojka ČP 102 | [14 empty] | VV | 2 | 1 | True | 0 | ROZPOCET
| VV |  | 2,10*1,00*(0,30+0,032)-(PI*0,016*0,016*2,10) |  | 0.696 | [12 empty] | VV | 2 | 2 | True | 0 | ROZPOCET
| VV |  | "rozměr: dl. 2,20m, š. 1,00m, obsyp tl. 0,30m + D32mm, přípojka ČP 101 | [14 empty] | VV | 2 | 1 | True | 0 | ROZPOCET
| VV |  | 2,20*1,00*(0,30+0,032)-(PI*0,016*0,016*2,20) |  | 0.729 | [12 empty] | VV | 2 | 2 | True | 0 | ROZPOCET
| VV |  | "rozměr: dl. 2,20m, š. 1,00m, obsyp tl. 0,30m + D32mm, přípojka ČP 100 | [14 empty] | VV | 2 | 1 | True | 0 | ROZPOCET
| VV |  | 2,20*1,00*(0,30+0,032)-(PI*0,016*0,016*2,20) |  | 0.729 | [12 empty] | VV | 2 | 2 | True | 0 | ROZPOCET
| VV |  | "rozměr: dl. 2,00m, š. 1,00m, obsyp tl. 0,30m + D32mm, přípojka ČP 99 | [14 empty] | VV | 2 | 1 | True | 0 | ROZPOCET
| VV |  | 2,00*1,00*(0,30+0,032)-(PI*0,016*0,016*2,00) |  | 0.662 | [12 empty] | VV | 2 | 2 | True | 0 | ROZPOCET
| VV |  | "rozměr: dl. 1,80m, š. 1,00m, obsyp tl. 0,30m + D32mm, přípojka ČP 98 | [14 empty] | VV | 2 | 1 | True | 0 | ROZPOCET
| VV |  | 1,80*1,00*(0,30+0,032)-(PI*0,016*0,016*1,80) |  | 0.596 | [12 empty] | VV | 2 | 2 | True | 0 | ROZPOCET
| VV |  | "rozměr: dl. 1,80m, š. 1,00m, obsyp tl. 0,30m + D32mm, přípojka ČP 97 | [14 empty] | VV | 2 | 1 | True | 0 | ROZPOCET
| VV |  | 1,80*1,00*(0,30+0,032)-(PI*0,016*0,016*1,80) |  | 0.596 | [12 empty] | VV | 2 | 2 | True | 0 | ROZPOCET
| VV |  | "rozměr: dl. 1,90m, š. 1,00m, obsyp tl. 0,30m + D32mm, přípojka ČP 96 | [14 empty] | VV | 2 | 1 | True | 0 | ROZPOCET
| VV |  | 1,90*1,00*(0,30+0,032)-(PI*0,016*0,016*1,90) |  | 0.629 | [12 empty] | VV | 2 | 2 | True | 0 | ROZPOCET
| VV |  | "rozměr: dl. 1,60m, š. 1,00m, obsyp tl. 0,30m + D32mm, přípojka ČP 95 | [14 empty] | VV | 2 | 1 | True | 0 | ROZPOCET
| VV |  | 1,60*1,00*(0,30+0,032)-(PI*0,016*0,016*1,60) |  | 0.53 | [12 empty] | VV | 2 | 2 | True | 0 | ROZPOCET
| VV |  | "rozměr: dl. 1,80m, š. 1,00m, obsyp tl. 0,30m + D32mm, přípojka ČP 94 | [14 empty] | VV | 2 | 1 | True | 0 | ROZPOCET
| VV |  | 1,80*1,00*(0,30+0,032)-(PI*0,016*0,016*1,80) |  | 0.596 | [12 empty] | VV | 2 | 2 | True | 0 | ROZPOCET
| VV |  | "rozměr: dl. 2,30m, š. 1,00m, obsyp tl. 0,30m + D32mm, přípojka ČP 93 | [14 empty] | VV | 2 | 1 | True | 0 | ROZPOCET
| VV |  | 2,30*1,00*(0,30+0,032)-(PI*0,016*0,016*2,30) |  | 0.762 | [12 empty] | VV | 2 | 2 | True | 0 | ROZPOCET
| VV |  | "rozměr: dl. 2,10m, š. 1,00m, obsyp tl. 0,30m + D32mm, přípojka ČP 92 | [14 empty] | VV | 2 | 1 | True | 0 | ROZPOCET
| VV |  | 2,10*1,00*(0,30+0,032)-(PI*0,016*0,016*2,10) |  | 0.696 | [12 empty] | VV | 2 | 2 | True | 0 | ROZPOCET
| VV |  | "rozměr: dl. 3,10m, š. 1,00m, obsyp tl. 0,30m + D32mm, přípojka ČP 91 | [14 empty] | VV | 2 | 1 | True | 0 | ROZPOCET
| VV |  | 3,10*1,00*(0,30+0,032)-(PI*0,016*0,016*3,10) |  | 1.027 | [12 empty] | VV | 2 | 2 | True | 0 | ROZPOCET
| VV |  | "rozměr: dl. 3,00m, š. 1,00m, obsyp tl. 0,30m + D32mm, přípojka ČP 90 | [14 empty] | VV | 2 | 1 | True | 0 | ROZPOCET
| VV |  | 3,00*1,00*(0,30+0,032)-(PI*0,016*0,016*3,00) |  | 0.994 | [12 empty] | VV | 2 | 2 | True | 0 | ROZPOCET
| VV |  | "rozměr: dl. 3,20m, š. 1,00m, obsyp tl. 0,30m + D32mm, přípojka ČP 89 | [14 empty] | VV | 2 | 1 | True | 0 | ROZPOCET
| VV |  | 3,20*1,00*(0,30+0,032)-(PI*0,016*0,016*3,20) |  | 1.06 | [12 empty] | VV | 2 | 2 | True | 0 | ROZPOCET
| VV |  | "rozměr: dl. 3,00m, š. 1,00m, obsyp tl. 0,30m + D32mm, přípojka ČP 88 | [14 empty] | VV | 2 | 1 | True | 0 | ROZPOCET
| VV |  | 3,00*1,00*(0,30+0,032)-(PI*0,016*0,016*3,00) |  | 0.994 | [12 empty] | VV | 2 | 2 | True | 0 | ROZPOCET
| VV |  | Mezisoučet |  | 124.231 | [12 empty] | VV | 2 | 3 | True | 0 | ROZPOCET
| VV |  | "Řad A | [14 empty] | VV | 2 | 1 | True | 0 | ROZPOCET
| VV |  | "rozměr: dl. 236,00m, š. 1,20m, obsyp tl. 0,30m + D225mm | [14 empty] | VV | 2 | 1 | True | 0 | ROZPOCET
| VV |  | 236,00*1,20*(0,30+0,225)-(PI*0,1125*0,1125*236,00) |  | 139.296 | [12 empty] | VV | 2 | 2 | True | 0 | ROZPOCET
| VV |  | "rozměr: dl. 8,20m, š. 1,00m, obsyp tl. 0,30m + D32mm, přípojka ČP 72 | [14 empty] | VV | 2 | 1 | True | 0 | ROZPOCET
| VV |  | 8,20*1,00*(0,30+0,032)-(PI*0,016*0,016*8,20) |  | 2.716 | [12 empty] | VV | 2 | 2 | True | 0 | ROZPOCET
| VV |  | "rozměr: dl. 7,90m, š. 1,00m, obsyp tl. 0,30m + D32mm, přípojka ČP 73 | [14 empty] | VV | 2 | 1 | True | 0 | ROZPOCET
| VV |  | 7,90*1,00*(0,30+0,032)-(PI*0,016*0,016*7,90) |  | 2.616 | [12 empty] | VV | 2 | 2 | True | 0 | ROZPOCET
| VV |  | "rozměr: dl. 7,50m, š. 1,00m, obsyp tl. 0,30m + D32mm, přípojka ČP 74 | [14 empty] | VV | 2 | 1 | True | 0 | ROZPOCET
| VV |  | 7,50*1,00*(0,30+0,032)-(PI*0,016*0,016*7,50) |  | 2.484 | [12 empty] | VV | 2 | 2 | True | 0 | ROZPOCET
| VV |  | "rozměr: dl. 7,20m, š. 1,00m, obsyp tl. 0,30m + D32mm, přípojka ČP 75 | [14 empty] | VV | 2 | 1 | True | 0 | ROZPOCET
| VV |  | 7,20*1,00*(0,30+0,032)-(PI*0,016*0,016*7,20) |  | 2.385 | [12 empty] | VV | 2 | 2 | True | 0 | ROZPOCET
| VV |  | "rozměr: dl. 7,60m, š. 1,00m, obsyp tl. 0,30m + D32mm, přípojka ČP 76 | [14 empty] | VV | 2 | 1 | True | 0 | ROZPOCET
| VV |  | 7,60*1,00*(0,30+0,032)-(PI*0,016*0,016*7,60) |  | 2.517 | [12 empty] | VV | 2 | 2 | True | 0 | ROZPOCET
| VV |  | "rozměr: dl. 8,00m, š. 1,00m, obsyp tl. 0,30m + D32mm, přípojka ČP 77 | [14 empty] | VV | 2 | 1 | True | 0 | ROZPOCET
| VV |  | 8,00*1,00*(0,30+0,032)-(PI*0,016*0,016*8,00) |  | 2.65 | [12 empty] | VV | 2 | 2 | True | 0 | ROZPOCET
| VV |  | "rozměr: dl. 8,20m, š. 1,00m, obsyp tl. 0,30m + D32mm, přípojka ČP 668 | [14 empty] | VV | 2 | 1 | True | 0 | ROZPOCET
| VV |  | 8,20*1,00*(0,30+0,032)-(PI*0,016*0,016*8,20) |  | 2.716 | [12 empty] | VV | 2 | 2 | True | 0 | ROZPOCET
| VV |  | "rozměr: dl. 8,40m, š. 1,00m, obsyp tl. 0,30m + D32mm, přípojka ČP 78 | [14 empty] | VV | 2 | 1 | True | 0 | ROZPOCET
| VV |  | 8,40*1,00*(0,30+0,032)-(PI*0,016*0,016*8,40) |  | 2.782 | [12 empty] | VV | 2 | 2 | True | 0 | ROZPOCET
| VV |  | "rozměr: dl. 12,10m, š. 1,00m, obsyp tl. 0,30m + D32mm, přípojka ČP 79 | [14 empty] | VV | 2 | 1 | True | 0 | ROZPOCET
| VV |  | 12,10*1,00*(0,30+0,032)-(PI*0,016*0,016*12,10) |  | 4.007 | [12 empty] | VV | 2 | 2 | True | 0 | ROZPOCET
| VV |  | "rozměr: dl. 10,70m, š. 1,00m, obsyp tl. 0,30m + D32mm, přípojka ČP 80 | [14 empty] | VV | 2 | 1 | True | 0 | ROZPOCET
| VV |  | 10,70*1,00*(0,30+0,032)-(PI*0,016*0,016*10,70) |  | 3.544 | [12 empty] | VV | 2 | 2 | True | 0 | ROZPOCET
| VV |  | "rozměr: dl. 7,60m, š. 1,00m, obsyp tl. 0,30m + D32mm, přípojka ČP 81 | [14 empty] | VV | 2 | 1 | True | 0 | ROZPOCET
| VV |  | 7,60*1,00*(0,30+0,032)-(PI*0,016*0,016*7,60) |  | 2.517 | [12 empty] | VV | 2 | 2 | True | 0 | ROZPOCET
| VV |  | "rozměr: dl. 8,00m, š. 1,00m, obsyp tl. 0,30m + D32mm, přípojka ČP 82 | [14 empty] | VV | 2 | 1 | True | 0 | ROZPOCET
| VV |  | 8,00*1,00*(0,30+0,032)-(PI*0,016*0,016*8,00) |  | 2.65 | [12 empty] | VV | 2 | 2 | True | 0 | ROZPOCET
| VV |  | "rozměr: dl. 8,60m, š. 1,00m, obsyp tl. 0,30m + D32mm, přípojka ČP 83 | [14 empty] | VV | 2 | 1 | True | 0 | ROZPOCET
| VV |  | 8,60*1,00*(0,30+0,032)-(PI*0,016*0,016*8,60) |  | 2.848 | [12 empty] | VV | 2 | 2 | True | 0 | ROZPOCET
| VV |  | "rozměr: dl. 9,00m, š. 1,00m, obsyp tl. 0,30m + D32mm, přípojka ČP 84 | [14 empty] | VV | 2 | 1 | True | 0 | ROZPOCET
| VV |  | 9,00*1,00*(0,30+0,032)-(PI*0,016*0,016*9,00) |  | 2.981 | [12 empty] | VV | 2 | 2 | True | 0 | ROZPOCET
| VV |  | "rozměr: dl. 8,50m, š. 1,00m, obsyp tl. 0,30m + D32mm, přípojka ČP 85 | [14 empty] | VV | 2 | 1 | True | 0 | ROZPOCET
| VV |  | 8,50*1,00*(0,30+0,032)-(PI*0,016*0,016*8,50) |  | 2.815 | [12 empty] | VV | 2 | 2 | True | 0 | ROZPOCET
| VV |  | "rozměr: dl. 8,20m, š. 1,00m, obsyp tl. 0,30m + D32mm, přípojka ČP 930 | [14 empty] | VV | 2 | 1 | True | 0 | ROZPOCET
| VV |  | 8,20*1,00*(0,30+0,032)-(PI*0,016*0,016*8,20) |  | 2.716 | [12 empty] | VV | 2 | 2 | True | 0 | ROZPOCET
| VV |  | "rozměr: dl. 6,10m, š. 1,00m, obsyp tl. 0,30m + D32mm, přípojka ČP 86 | [14 empty] | VV | 2 | 1 | True | 0 | ROZPOCET
| VV |  | 6,10*1,00*(0,30+0,032)-(PI*0,016*0,016*6,10) |  | 2.02 | [12 empty] | VV | 2 | 2 | True | 0 | ROZPOCET
| VV |  | "rozměr: dl. 2,60m, š. 1,00m, obsyp tl. 0,30m + D32mm, přípojka KAŠNA | [14 empty] | VV | 2 | 1 | True | 0 | ROZPOCET
| VV |  | 2,60*1,00*(0,30+0,032)-(PI*0,016*0,016*2,60) |  | 0.861 | [12 empty] | VV | 2 | 2 | True | 0 | ROZPOCET
| VV |  | "rozměr: dl. 5,10m, š. 1,00m, obsyp tl. 0,30m + D32mm, přípojka ČP 87 | [14 empty] | VV | 2 | 1 | True | 0 | ROZPOCET
| VV |  | 5,10*1,00*(0,30+0,032)-(PI*0,016*0,016*5,10) |  | 1.689 | [12 empty] | VV | 2 | 2 | True | 0 | ROZPOCET
| VV |  | Mezisoučet |  | 188.81 | [12 empty] | VV | 2 | 3 | True | 0 | ROZPOCET
| VV |  | Součet |  | 337.16 | [12 empty] | VV | 2 | 4 | True | 1 | ROZPOCET
| VV |  | 337,16*2 'Přepočtené koeficientem množství |  | 674.32 | [12 empty] | VV | 2 | 2 | False | 1 | ROZPOCET
| D | 2 | Zakládání |  |  |  | 0 |  |  |  |  | 0 |  | 151.072 |  | 0 | 1 | D | 1 |  |  |  | ROZPOCET | [6 empty] | 0
25 | K | 212750101 | Trativod z drenážních trubek PVC-U SN 4 perforace 360° včetně lože otevřený výkop DN 100 pro budovy plocha pro vtékání vody min. 80 cm2/m | m | 739.1 |  | 0 | CS ÚRS 2023 01 |  | základní |  | 0 | 0.2044 | 151.072 | 0 | 0 | 4 | K | 2 |  |  |  | ROZPOCET | 0 | 0 | 0 | 0 | 0 | 1 | 0 | 4 | 941728487
| VV |  | "REVITALIZACE UL. DUKELSKÝCH HRDINŮ, PLANÁ | [14 empty] | VV | 2 | 1 | True | 0 | ROZPOCET
| VV |  | "SO 303 Vodovod s přípojkami | [14 empty] | VV | 2 | 1 | True | 0 | ROZPOCET
| VV |  | "DSO 303.02 - 2. etapa | [14 empty] | VV | 2 | 1 | True | 0 | ROZPOCET
| VV |  | "D.1.2.3.1 Technická zpráva | [14 empty] | VV | 2 | 1 | True | 0 | ROZPOCET
| VV |  | "D.1.2.3.2 Situace | [14 empty] | VV | 2 | 1 | True | 0 | ROZPOCET
| VV |  | "D.1.2.3.3 - D.1.2.3.5 Podélný profil řadu | [14 empty] | VV | 2 | 1 | True | 0 | ROZPOCET
| VV |  | "D.1.2.3.6 Vzorový příčný řez, uložení potrubí | [14 empty] | VV | 2 | 1 | True | 0 | ROZPOCET
| VV |  | "D.1.2.3.7 Kladečské schéma | [14 empty] | VV | 2 | 1 | True | 0 | ROZPOCET
| VV |  | "D.1.2.3.8 Přípojky vody | [14 empty] | VV | 2 | 1 | True | 0 | ROZPOCET
| VV |  | "Trativod z drenážních trubek PVC-U SN 4 perforace 360° včetně lože DN 100 | [14 empty] | VV | 2 | 1 | True | 0 | ROZPOCET
| VV |  | "Řad D | [14 empty] | VV | 2 | 1 | True | 0 | ROZPOCET
| VV |  | "rozměr: dl. 27,40m, drenážní trubka DN100 včetně štěrkového lože | [14 empty] | VV | 2 | 1 | True | 0 | ROZPOCET
| VV |  | 27,40 |  | 27.4 | [12 empty] | VV | 2 | 2 | True | 0 | ROZPOCET
| VV |  | "rozměr: dl. 20,00m, drenážní trubka DN100 vč. štěrkového lože, přípojka POLIKLINIKA | [14 empty] | VV | 2 | 1 | True | 0 | ROZPOCET
| VV |  | 20,00 |  | 20 | [12 empty] | VV | 2 | 2 | True | 0 | ROZPOCET
| VV |  | "rozměr: dl. 16,30m, drenážní trubka DN100 včetně štěrkového lože, přípojka ČP 93 | [14 empty] | VV | 2 | 1 | True | 0 | ROZPOCET
| VV |  | 16,30 |  | 16.3 | [12 empty] | VV | 2 | 2 | True | 0 | ROZPOCET
| VV |  | Mezisoučet |  | 63.7 | [12 empty] | VV | 2 | 3 | True | 0 | ROZPOCET
| VV |  | "Řad B | [14 empty] | VV | 2 | 1 | True | 0 | ROZPOCET
| VV |  | "rozměr: dl. 255,80m, drenážní trubka DN100 včetně štěrkového lože | [14 empty] | VV | 2 | 1 | True | 0 | ROZPOCET
| VV |  | 255,80 |  | 255.8 | [12 empty] | VV | 2 | 2 | True | 0 | ROZPOCET
| VV |  | "rozměr: dl. 2,10m, drenážní trubka DN100 včetně štěrkového lože, přípojka ČP 102 | [14 empty] | VV | 2 | 1 | True | 0 | ROZPOCET
| VV |  | 2,10 |  | 2.1 | [12 empty] | VV | 2 | 2 | True | 0 | ROZPOCET
| VV |  | "rozměr: dl. 2,20m, drenážní trubka DN100 včetně štěrkového lože, přípojka ČP 101 | [14 empty] | VV | 2 | 1 | True | 0 | ROZPOCET
| VV |  | 2,20 |  | 2.2 | [12 empty] | VV | 2 | 2 | True | 0 | ROZPOCET
| VV |  | "rozměr: dl. 2,20m, drenážní trubka DN100 včetně štěrkového lože, přípojka ČP 100 | [14 empty] | VV | 2 | 1 | True | 0 | ROZPOCET
| VV |  | 2,20 |  | 2.2 | [12 empty] | VV | 2 | 2 | True | 0 | ROZPOCET
| VV |  | "rozměr: dl. 2,00m, drenážní trubka DN100 včetně štěrkového lože, přípojka ČP 99 | [14 empty] | VV | 2 | 1 | True | 0 | ROZPOCET
| VV |  | 2,00 |  | 2 | [12 empty] | VV | 2 | 2 | True | 0 | ROZPOCET
| VV |  | "rozměr: dl. 1,80m, drenážní trubka DN100 včetně štěrkového lože, přípojka ČP 98 | [14 empty] | VV | 2 | 1 | True | 0 | ROZPOCET
| VV |  | 1,80 |  | 1.8 | [12 empty] | VV | 2 | 2 | True | 0 | ROZPOCET
| VV |  | "rozměr: dl. 1,80m, drenážní trubka DN100 včetně štěrkového lože, přípojka ČP 97 | [14 empty] | VV | 2 | 1 | True | 0 | ROZPOCET
| VV |  | 1,80 |  | 1.8 | [12 empty] | VV | 2 | 2 | True | 0 | ROZPOCET
| VV |  | "rozměr: dl. 1,90m, drenážní trubka DN100 včetně štěrkového lože, přípojka ČP 96 | [14 empty] | VV | 2 | 1 | True | 0 | ROZPOCET
| VV |  | 1,90 |  | 1.9 | [12 empty] | VV | 2 | 2 | True | 0 | ROZPOCET
| VV |  | "rozměr: dl. 1,60m, drenážní trubka DN100 včetně štěrkového lože, přípojka ČP 95 | [14 empty] | VV | 2 | 1 | True | 0 | ROZPOCET
| VV |  | 1,60 |  | 1.6 | [12 empty] | VV | 2 | 2 | True | 0 | ROZPOCET
| VV |  | "rozměr: dl. 1,80m, drenážní trubka DN100 včetně štěrkového lože, přípojka ČP 94 | [14 empty] | VV | 2 | 1 | True | 0 | ROZPOCET
| VV |  | 1,80 |  | 1.8 | [12 empty] | VV | 2 | 2 | True | 0 | ROZPOCET
| VV |  | "rozměr: dl. 2,30m, drenážní trubka DN100 včetně štěrkového lože, přípojka ČP 93 | [14 empty] | VV | 2 | 1 | True | 0 | ROZPOCET
| VV |  | 2,30 |  | 2.3 | [12 empty] | VV | 2 | 2 | True | 0 | ROZPOCET
| VV |  | "rozměr: dl. 2,10m, drenážní trubka DN100 včetně štěrkového lože, přípojka ČP 92 | [14 empty] | VV | 2 | 1 | True | 0 | ROZPOCET
| VV |  | 2,10 |  | 2.1 | [12 empty] | VV | 2 | 2 | True | 0 | ROZPOCET
| VV |  | "rozměr: dl. 3,10m, drenážní trubka DN100 včetně štěrkového lože, přípojka ČP 91 | [14 empty] | VV | 2 | 1 | True | 0 | ROZPOCET
| VV |  | 3,10 |  | 3.1 | [12 empty] | VV | 2 | 2 | True | 0 | ROZPOCET
| VV |  | "rozměr: dl. 3,00m, drenážní trubka DN100 včetně štěrkového lože, přípojka ČP 90 | [14 empty] | VV | 2 | 1 | True | 0 | ROZPOCET
| VV |  | 3,00 |  | 3 | [12 empty] | VV | 2 | 2 | True | 0 | ROZPOCET
| VV |  | "rozměr: dl. 3,20m, drenážní trubka DN100 včetně štěrkového lože, přípojka ČP 89 | [14 empty] | VV | 2 | 1 | True | 0 | ROZPOCET
| VV |  | 3,20 |  | 3.2 | [12 empty] | VV | 2 | 2 | True | 0 | ROZPOCET
| VV |  | "rozměr: dl. 3,00m, drenážní trubka DN100 včetně štěrkového lože, přípojka ČP 88 | [14 empty] | VV | 2 | 1 | True | 0 | ROZPOCET
| VV |  | 3,00 |  | 3 | [12 empty] | VV | 2 | 2 | True | 0 | ROZPOCET
| VV |  | Mezisoučet |  | 289.9 | [12 empty] | VV | 2 | 3 | True | 0 | ROZPOCET
| VV |  | "Řad A | [14 empty] | VV | 2 | 1 | True | 0 | ROZPOCET
| VV |  | "rozměr: dl. 236,00m, drenážní trubka DN100 včetně štěrkového lože | [14 empty] | VV | 2 | 1 | True | 0 | ROZPOCET
| VV |  | 236,00 |  | 236 | [12 empty] | VV | 2 | 2 | True | 0 | ROZPOCET
| VV |  | "rozměr: dl. 8,20m, drenážní trubka DN100 včetně štěrkového lože, přípojka ČP 72 | [14 empty] | VV | 2 | 1 | True | 0 | ROZPOCET
| VV |  | 8,20 |  | 8.2 | [12 empty] | VV | 2 | 2 | True | 0 | ROZPOCET
| VV |  | "rozměr: dl. 7,90m, drenážní trubka DN100 včetně štěrkového lože, přípojka ČP 73 | [14 empty] | VV | 2 | 1 | True | 0 | ROZPOCET
| VV |  | 7,90 |  | 7.9 | [12 empty] | VV | 2 | 2 | True | 0 | ROZPOCET
| VV |  | "rozměr: dl. 7,50m, drenážní trubka DN100 včetně štěrkového lože, přípojka ČP 74 | [14 empty] | VV | 2 | 1 | True | 0 | ROZPOCET
| VV |  | 7,50 |  | 7.5 | [12 empty] | VV | 2 | 2 | True | 0 | ROZPOCET
| VV |  | "rozměr: dl. 7,20m, drenážní trubka DN100 včetně štěrkového lože, přípojka ČP 75 | [14 empty] | VV | 2 | 1 | True | 0 | ROZPOCET
| VV |  | 7,20 |  | 7.2 | [12 empty] | VV | 2 | 2 | True | 0 | ROZPOCET
| VV |  | "rozměr: dl. 7,60m, drenážní trubka DN100 včetně štěrkového lože, přípojka ČP 76 | [14 empty] | VV | 2 | 1 | True | 0 | ROZPOCET
| VV |  | 7,60 |  | 7.6 | [12 empty] | VV | 2 | 2 | True | 0 | ROZPOCET
| VV |  | "rozměr: dl. 8,00m, drenážní trubka DN100 včetně štěrkového ložeu, přípojka ČP 77 | [14 empty] | VV | 2 | 1 | True | 0 | ROZPOCET
| VV |  | 8,00 |  | 8 | [12 empty] | VV | 2 | 2 | True | 0 | ROZPOCET
| VV |  | "rozměr: dl. 8,20m, drenážní trubka DN100 včetně štěrkového lože, přípojka ČP 668 | [14 empty] | VV | 2 | 1 | True | 0 | ROZPOCET
| VV |  | 8,20 |  | 8.2 | [12 empty] | VV | 2 | 2 | True | 0 | ROZPOCET
| VV |  | "rozměr: dl. 8,40m, drenážní trubka DN100 včetně štěrkového lože, přípojka ČP 78 | [14 empty] | VV | 2 | 1 | True | 0 | ROZPOCET
| VV |  | 8,40 |  | 8.4 | [12 empty] | VV | 2 | 2 | True | 0 | ROZPOCET
| VV |  | "rozměr: dl. 12,10m, drenážní trubka DN100 včetně štěrkového lože, přípojka ČP 79 | [14 empty] | VV | 2 | 1 | True | 0 | ROZPOCET
| VV |  | 12,10 |  | 12.1 | [12 empty] | VV | 2 | 2 | True | 0 | ROZPOCET
| VV |  | "rozměr: dl. 10,70m, drenážní trubka DN100 včetně štěrkového lože, přípojka ČP 80 | [14 empty] | VV | 2 | 1 | True | 0 | ROZPOCET
| VV |  | 10,70 |  | 10.7 | [12 empty] | VV | 2 | 2 | True | 0 | ROZPOCET
| VV |  | "rozměr: dl. 7,60m, drenážní trubka DN100 včetně štěrkového lože, přípojka ČP 81 | [14 empty] | VV | 2 | 1 | True | 0 | ROZPOCET
| VV |  | 7,60 |  | 7.6 | [12 empty] | VV | 2 | 2 | True | 0 | ROZPOCET
| VV |  | "rozměr: dl. 8,00m, drenážní trubka DN100 včetně štěrkového lože, přípojka ČP 82 | [14 empty] | VV | 2 | 1 | True | 0 | ROZPOCET
| VV |  | 8,00 |  | 8 | [12 empty] | VV | 2 | 2 | True | 0 | ROZPOCET
| VV |  | "rozměr: dl. 8,60m, drenážní trubka DN100 včetně štěrkového lože, přípojka ČP 83 | [14 empty] | VV | 2 | 1 | True | 0 | ROZPOCET
| VV |  | 8,60 |  | 8.6 | [12 empty] | VV | 2 | 2 | True | 0 | ROZPOCET
| VV |  | "rozměr: dl. 9,00m, drenážní trubka DN100 včetně štěrkového lože, přípojka ČP 84 | [14 empty] | VV | 2 | 1 | True | 0 | ROZPOCET
| VV |  | 9,00 |  | 9 | [12 empty] | VV | 2 | 2 | True | 0 | ROZPOCET
| VV |  | "rozměr: dl. 8,50m, drenážní trubka DN100 včetně štěrkového lože, přípojka ČP 85 | [14 empty] | VV | 2 | 1 | True | 0 | ROZPOCET
| VV |  | 8,50 |  | 8.5 | [12 empty] | VV | 2 | 2 | True | 0 | ROZPOCET
| VV |  | "rozměr: dl. 8,20m, drenážní trubka DN100 včetně štěrkového lože, přípojka ČP 930 | [14 empty] | VV | 2 | 1 | True | 0 | ROZPOCET
| VV |  | 8,20 |  | 8.2 | [12 empty] | VV | 2 | 2 | True | 0 | ROZPOCET
| VV |  | "rozměr: dl. 6,10m, drenážní trubka DN100 včetně štěrkového lože, přípojka ČP 86 | [14 empty] | VV | 2 | 1 | True | 0 | ROZPOCET
| VV |  | 6,10 |  | 6.1 | [12 empty] | VV | 2 | 2 | True | 0 | ROZPOCET
| VV |  | "rozměr: dl. 2,60m, drenážní trubka DN100 včetně štěrkového lože, přípojka KAŠNA | [14 empty] | VV | 2 | 1 | True | 0 | ROZPOCET
| VV |  | 2,60 |  | 2.6 | [12 empty] | VV | 2 | 2 | True | 0 | ROZPOCET
| VV |  | "rozměr: dl. 5,10m, drenážní trubka DN100 včetně štěrkového lože, přípojka ČP 87 | [14 empty] | VV | 2 | 1 | True | 0 | ROZPOCET
| VV |  | 5,10 |  | 5.1 | [12 empty] | VV | 2 | 2 | True | 0 | ROZPOCET
| VV |  | Mezisoučet |  | 385.5 | [12 empty] | VV | 2 | 3 | True | 0 | ROZPOCET
| VV |  | Součet |  | 739.1 | [12 empty] | VV | 2 | 4 | True | 1 | ROZPOCET
| D | 4 | Vodorovné konstrukce |  |  |  | 0 |  |  |  |  | 0 |  | 0 |  | 0 | 1 | D | 1 |  |  |  | ROZPOCET | [6 empty] | 0
26 | K | 451573111 | Lože pod potrubí otevřený výkop ze štěrkopísku | m3 | 81.462 |  | 0 | CS ÚRS 2023 01 |  | základní |  | 0 | 0 | 0 | 0 | 0 | 4 | K | 2 |  |  |  | ROZPOCET | 0 | 0 | 0 | 0 | 0 | 1 | 0 | 4 | 899969462
| VV |  | "REVITALIZACE UL. DUKELSKÝCH HRDINŮ, PLANÁ | [14 empty] | VV | 2 | 1 | True | 0 | ROZPOCET
| VV |  | "SO 303 Vodovod s přípojkami | [14 empty] | VV | 2 | 1 | True | 0 | ROZPOCET
| VV |  | "DSO 303.02 - 2. etapa | [14 empty] | VV | 2 | 1 | True | 0 | ROZPOCET
| VV |  | "D.1.2.3.1 Technická zpráva | [14 empty] | VV | 2 | 1 | True | 0 | ROZPOCET
| VV |  | "D.1.2.3.2 Situace | [14 empty] | VV | 2 | 1 | True | 0 | ROZPOCET
| VV |  | "D.1.2.3.3 - D.1.2.3.5 Podélný profil řadu | [14 empty] | VV | 2 | 1 | True | 0 | ROZPOCET
| VV |  | "D.1.2.3.6 Vzorový příčný řez, uložení potrubí | [14 empty] | VV | 2 | 1 | True | 0 | ROZPOCET
| VV |  | "D.1.2.3.7 Kladečské schéma | [14 empty] | VV | 2 | 1 | True | 0 | ROZPOCET
| VV |  | "D.1.2.3.8 Přípojky vody | [14 empty] | VV | 2 | 1 | True | 0 | ROZPOCET
| VV |  | "Lože pod potrubí otevřený výkop ze štěrkopísku | [14 empty] | VV | 2 | 1 | True | 0 | ROZPOCET
| VV |  | "Řad D | [14 empty] | VV | 2 | 1 | True | 0 | ROZPOCET
| VV |  | "rozměr: dl. 27,40m, š. 1,10m, lože tl. 0,10m | [14 empty] | VV | 2 | 1 | True | 0 | ROZPOCET
| VV |  | 27,40*1,10*0,10 |  | 3.014 | [12 empty] | VV | 2 | 2 | True | 0 | ROZPOCET
| VV |  | "rozměr: dl. 20,00m, š. 1,00m, lože tl. 0,10m, přípojka POLIKLINIKA | [14 empty] | VV | 2 | 1 | True | 0 | ROZPOCET
| VV |  | 20,00*1,00*0,10 |  | 2 | [12 empty] | VV | 2 | 2 | True | 0 | ROZPOCET
| VV |  | "rozměr: dl. 16,30m, š. 1,00m, lože tl. 0,10m, přípojka ČP 93 | [14 empty] | VV | 2 | 1 | True | 0 | ROZPOCET
| VV |  | 16,30*1,00*0,10 |  | 1.63 | [12 empty] | VV | 2 | 2 | True | 0 | ROZPOCET
| VV |  | Mezisoučet |  | 6.644 | [12 empty] | VV | 2 | 3 | True | 0 | ROZPOCET
| VV |  | "Řad B | [14 empty] | VV | 2 | 1 | True | 0 | ROZPOCET
| VV |  | "rozměr: dl. 255,80m, š. 1,10m, lože tl. 0,10m | [14 empty] | VV | 2 | 1 | True | 0 | ROZPOCET
| VV |  | 255,80*1,10*0,10 |  | 28.138 | [12 empty] | VV | 2 | 2 | True | 0 | ROZPOCET
| VV |  | "rozměr: dl. 2,10m, š. 1,00m, lože tl. 0,10m, přípojka ČP 102 | [14 empty] | VV | 2 | 1 | True | 0 | ROZPOCET
| VV |  | 2,10*1,00*0,10 |  | 0.21 | [12 empty] | VV | 2 | 2 | True | 0 | ROZPOCET
| VV |  | "rozměr: dl. 2,20m, š. 1,00m, lože tl. 0,10m, přípojka ČP 101 | [14 empty] | VV | 2 | 1 | True | 0 | ROZPOCET
| VV |  | 2,20*1,00*0,10 |  | 0.22 | [12 empty] | VV | 2 | 2 | True | 0 | ROZPOCET
| VV |  | "rozměr: dl. 2,20m, š. 1,00m, lože tl. 0,10m, přípojka ČP 100 | [14 empty] | VV | 2 | 1 | True | 0 | ROZPOCET
| VV |  | 2,20*1,00*0,10 |  | 0.22 | [12 empty] | VV | 2 | 2 | True | 0 | ROZPOCET
| VV |  | "rozměr: dl. 2,00m, š. 1,00m, lože tl. 0,10m, přípojka ČP 99 | [14 empty] | VV | 2 | 1 | True | 0 | ROZPOCET
| VV |  | 2,00*1,00*0,10 |  | 0.2 | [12 empty] | VV | 2 | 2 | True | 0 | ROZPOCET
| VV |  | "rozměr: dl. 1,80m, š. 1,00m, lože tl. 0,10m, přípojka ČP 98 | [14 empty] | VV | 2 | 1 | True | 0 | ROZPOCET
| VV |  | 1,80*1,00*0,10 |  | 0.18 | [12 empty] | VV | 2 | 2 | True | 0 | ROZPOCET
| VV |  | "rozměr: dl. 1,80m, š. 1,00m, lože tl. 0,10m, přípojka ČP 97 | [14 empty] | VV | 2 | 1 | True | 0 | ROZPOCET
| VV |  | 1,80*1,00*0,10 |  | 0.18 | [12 empty] | VV | 2 | 2 | True | 0 | ROZPOCET
| VV |  | "rozměr: dl. 1,90m, š. 1,00m, lože tl. 0,10m, přípojka ČP 96 | [14 empty] | VV | 2 | 1 | True | 0 | ROZPOCET
| VV |  | 1,90*1,00*0,10 |  | 0.19 | [12 empty] | VV | 2 | 2 | True | 0 | ROZPOCET
| VV |  | "rozměr: dl. 1,60m, š. 1,00m, lože tl. 0,10m, přípojka ČP 95 | [14 empty] | VV | 2 | 1 | True | 0 | ROZPOCET
| VV |  | 1,60*1,00*0,10 |  | 0.16 | [12 empty] | VV | 2 | 2 | True | 0 | ROZPOCET
| VV |  | "rozměr: dl. 1,80m, š. 1,00m, lože tl. 0,10m, přípojka ČP 94 | [14 empty] | VV | 2 | 1 | True | 0 | ROZPOCET
| VV |  | 1,80*1,00*0,10 |  | 0.18 | [12 empty] | VV | 2 | 2 | True | 0 | ROZPOCET
| VV |  | "rozměr: dl. 2,30m, š. 1,00m, lože tl. 0,10m, přípojka ČP 93 | [14 empty] | VV | 2 | 1 | True | 0 | ROZPOCET
| VV |  | 2,30*1,00*0,10 |  | 0.23 | [12 empty] | VV | 2 | 2 | True | 0 | ROZPOCET
| VV |  | "rozměr: dl. 2,10m, š. 1,00m, lože tl. 0,10m, přípojka ČP 92 | [14 empty] | VV | 2 | 1 | True | 0 | ROZPOCET
| VV |  | 2,10*1,00*0,10 |  | 0.21 | [12 empty] | VV | 2 | 2 | True | 0 | ROZPOCET
| VV |  | "rozměr: dl. 3,10m, š. 1,00m, lože tl. 0,10m, přípojka ČP 91 | [14 empty] | VV | 2 | 1 | True | 0 | ROZPOCET
| VV |  | 3,10*1,00*0,10 |  | 0.31 | [12 empty] | VV | 2 | 2 | True | 0 | ROZPOCET
| VV |  | "rozměr: dl. 3,00m, š. 1,00m, lože tl. 0,10m, přípojka ČP 90 | [14 empty] | VV | 2 | 1 | True | 0 | ROZPOCET
| VV |  | 3,00*1,00*0,10 |  | 0.3 | [12 empty] | VV | 2 | 2 | True | 0 | ROZPOCET
| VV |  | "rozměr: dl. 3,20m, š. 1,00m, lože tl. 0,10m, přípojka ČP 89 | [14 empty] | VV | 2 | 1 | True | 0 | ROZPOCET
| VV |  | 3,20*1,00*0,10 |  | 0.32 | [12 empty] | VV | 2 | 2 | True | 0 | ROZPOCET
| VV |  | "rozměr: dl. 3,00m, š. 1,00m, lože tl. 0,10m, přípojka ČP 88 | [14 empty] | VV | 2 | 1 | True | 0 | ROZPOCET
| VV |  | 3,00*1,00*0,10 |  | 0.3 | [12 empty] | VV | 2 | 2 | True | 0 | ROZPOCET
| VV |  | Mezisoučet |  | 31.548 | [12 empty] | VV | 2 | 3 | True | 0 | ROZPOCET
| VV |  | "Řad A | [14 empty] | VV | 2 | 1 | True | 0 | ROZPOCET
| VV |  | "rozměr: dl. 236,00m, š. 1,20m, lože tl. 0,10m | [14 empty] | VV | 2 | 1 | True | 0 | ROZPOCET
| VV |  | 236,00*1,20*0,10 |  | 28.32 | [12 empty] | VV | 2 | 2 | True | 0 | ROZPOCET
| VV |  | "rozměr: dl. 8,20m, š. 1,00m, lože tl. 0,10m, přípojka ČP 72 | [14 empty] | VV | 2 | 1 | True | 0 | ROZPOCET
| VV |  | 8,20*1,00*0,10 |  | 0.82 | [12 empty] | VV | 2 | 2 | True | 0 | ROZPOCET
| VV |  | "rozměr: dl. 7,90m, š. 1,00m, lože tl. 0,10m, přípojka ČP 73 | [14 empty] | VV | 2 | 1 | True | 0 | ROZPOCET
| VV |  | 7,90*1,00*0,10 |  | 0.79 | [12 empty] | VV | 2 | 2 | True | 0 | ROZPOCET
| VV |  | "rozměr: dl. 7,50m, š. 1,00m, lože tl. 0,10m, přípojka ČP 74 | [14 empty] | VV | 2 | 1 | True | 0 | ROZPOCET
| VV |  | 7,50*1,00*0,10 |  | 0.75 | [12 empty] | VV | 2 | 2 | True | 0 | ROZPOCET
| VV |  | "rozměr: dl. 7,20m, š. 1,00m, lože tl. 0,10m, přípojka ČP 75 | [14 empty] | VV | 2 | 1 | True | 0 | ROZPOCET
| VV |  | 7,20*1,00*0,10 |  | 0.72 | [12 empty] | VV | 2 | 2 | True | 0 | ROZPOCET
| VV |  | "rozměr: dl. 7,60m, š. 1,00m, lože tl. 0,10m, přípojka ČP 76 | [14 empty] | VV | 2 | 1 | True | 0 | ROZPOCET
| VV |  | 7,60*1,00*0,10 |  | 0.76 | [12 empty] | VV | 2 | 2 | True | 0 | ROZPOCET
| VV |  | "rozměr: dl. 8,00m, š. 1,00m, lože tl. 0,10m, přípojka ČP 77 | [14 empty] | VV | 2 | 1 | True | 0 | ROZPOCET
| VV |  | 8,00*1,00*0,10 |  | 0.8 | [12 empty] | VV | 2 | 2 | True | 0 | ROZPOCET
| VV |  | "rozměr: dl. 8,20m, š. 1,00m, lože tl. 0,10m, přípojka ČP 668 | [14 empty] | VV | 2 | 1 | True | 0 | ROZPOCET
| VV |  | 8,20*1,00*0,10 |  | 0.82 | [12 empty] | VV | 2 | 2 | True | 0 | ROZPOCET
| VV |  | "rozměr: dl. 8,40m, š. 1,00m, lože tl. 0,10m, přípojka ČP 78 | [14 empty] | VV | 2 | 1 | True | 0 | ROZPOCET
| VV |  | 8,40*1,00*0,10 |  | 0.84 | [12 empty] | VV | 2 | 2 | True | 0 | ROZPOCET
| VV |  | "rozměr: dl. 12,10m, š. 1,00m, lože tl. 0,10m, přípojka ČP 79 | [14 empty] | VV | 2 | 1 | True | 0 | ROZPOCET
| VV |  | 12,10*1,00*0,10 |  | 1.21 | [12 empty] | VV | 2 | 2 | True | 0 | ROZPOCET
| VV |  | "rozměr: dl. 10,70m, š. 1,00m, lože tl. 0,10m, přípojka ČP 80 | [14 empty] | VV | 2 | 1 | True | 0 | ROZPOCET
| VV |  | 10,70*1,00*0,10 |  | 1.07 | [12 empty] | VV | 2 | 2 | True | 0 | ROZPOCET
| VV |  | "rozměr: dl. 7,60m, š. 1,00m, lože tl. 0,10m, přípojka ČP 81 | [14 empty] | VV | 2 | 1 | True | 0 | ROZPOCET
| VV |  | 7,60*1,00*0,10 |  | 0.76 | [12 empty] | VV | 2 | 2 | True | 0 | ROZPOCET
| VV |  | "rozměr: dl. 8,00m, š. 1,00m, lože tl. 0,10m, přípojka ČP 82 | [14 empty] | VV | 2 | 1 | True | 0 | ROZPOCET
| VV |  | 8,00*1,00*0,10 |  | 0.8 | [12 empty] | VV | 2 | 2 | True | 0 | ROZPOCET
| VV |  | "rozměr: dl. 8,60m, š. 1,00m, lože tl. 0,10m, přípojka ČP 83 | [14 empty] | VV | 2 | 1 | True | 0 | ROZPOCET
| VV |  | 8,60*1,00*0,10 |  | 0.86 | [12 empty] | VV | 2 | 2 | True | 0 | ROZPOCET
| VV |  | "rozměr: dl. 9,00m, š. 1,00m, lože tl. 0,10m, přípojka ČP 84 | [14 empty] | VV | 2 | 1 | True | 0 | ROZPOCET
| VV |  | 9,00*1,00*0,10 |  | 0.9 | [12 empty] | VV | 2 | 2 | True | 0 | ROZPOCET
| VV |  | "rozměr: dl. 8,50m, š. 1,00m, lože tl. 0,10m, přípojka ČP 85 | [14 empty] | VV | 2 | 1 | True | 0 | ROZPOCET
| VV |  | 8,50*1,00*0,10 |  | 0.85 | [12 empty] | VV | 2 | 2 | True | 0 | ROZPOCET
| VV |  | "rozměr: dl. 8,20m, š. 1,00m, lože tl. 0,10m, přípojka ČP 930 | [14 empty] | VV | 2 | 1 | True | 0 | ROZPOCET
| VV |  | 8,20*1,00*0,10 |  | 0.82 | [12 empty] | VV | 2 | 2 | True | 0 | ROZPOCET
| VV |  | "rozměr: dl. 6,10m, š. 1,00m, lože tl. 0,10m, přípojka ČP 86 | [14 empty] | VV | 2 | 1 | True | 0 | ROZPOCET
| VV |  | 6,10*1,00*0,10 |  | 0.61 | [12 empty] | VV | 2 | 2 | True | 0 | ROZPOCET
| VV |  | "rozměr: dl. 2,60m, š. 1,00m, lože tl. 0,10m, přípojka KAŠNA | [14 empty] | VV | 2 | 1 | True | 0 | ROZPOCET
| VV |  | 2,60*1,00*0,10 |  | 0.26 | [12 empty] | VV | 2 | 2 | True | 0 | ROZPOCET
| VV |  | "rozměr: dl. 5,10m, š. 1,00m, lože tl. 0,10m, přípojka ČP 87 | [14 empty] | VV | 2 | 1 | True | 0 | ROZPOCET
| VV |  | 5,10*1,00*0,10 |  | 0.51 | [12 empty] | VV | 2 | 2 | True | 0 | ROZPOCET
| VV |  | Mezisoučet |  | 43.27 | [12 empty] | VV | 2 | 3 | True | 0 | ROZPOCET
| VV |  | Součet |  | 81.462 | [12 empty] | VV | 2 | 4 | True | 1 | ROZPOCET
| D | 5 | Komunikace pozemní |  |  |  | 0 |  |  |  |  | 0 |  | 0 |  | 0 | 1 | D | 1 |  |  |  | ROZPOCET | [6 empty] | 0
27 | K | 564950414R | Podklad z asfaltového recyklátu plochy do 100 m2 tl 550 mm | m2 | 814.62 |  | 0 | R-položka |  | základní |  | 0 | 0 | 0 | 0 | 0 | 4 | K | 2 |  |  |  | ROZPOCET | 0 | 0 | 0 | 0 | 0 | 1 | 0 | 4 | 2093264339
| VV |  | "REVITALIZACE UL. DUKELSKÝCH HRDINŮ, PLANÁ | [14 empty] | VV | 2 | 1 | True | 0 | ROZPOCET
| VV |  | "SO 303 Vodovod s přípojkami | [14 empty] | VV | 2 | 1 | True | 0 | ROZPOCET
| VV |  | "DSO 303.02 - 2. etapa | [14 empty] | VV | 2 | 1 | True | 0 | ROZPOCET
| VV |  | "D.1.2.3.1 Technická zpráva | [14 empty] | VV | 2 | 1 | True | 0 | ROZPOCET
| VV |  | "D.1.2.3.2 Situace | [14 empty] | VV | 2 | 1 | True | 0 | ROZPOCET
| VV |  | "D.1.2.3.3 - D.1.2.3.5 Podélný profil řadu | [14 empty] | VV | 2 | 1 | True | 0 | ROZPOCET
| VV |  | "D.1.2.3.6 Vzorový příčný řez, uložení potrubí | [14 empty] | VV | 2 | 1 | True | 0 | ROZPOCET
| VV |  | "D.1.2.3.7 Kladečské schéma | [14 empty] | VV | 2 | 1 | True | 0 | ROZPOCET
| VV |  | "D.1.2.3.8 Přípojky vody | [14 empty] | VV | 2 | 1 | True | 0 | ROZPOCET
| VV |  | "Podklad z asfaltového recyklátu plochy do 100 m2 tl 550 mm | [14 empty] | VV | 2 | 1 | True | 0 | ROZPOCET
| VV |  | "provizorní komunikace z recyklátu tl. 0,55m | [14 empty] | VV | 2 | 1 | True | 0 | ROZPOCET
| VV |  | "Řad D | [14 empty] | VV | 2 | 1 | True | 0 | ROZPOCET
| VV |  | "rozměr: dl. 27,40m, š. 1,10m | [14 empty] | VV | 2 | 1 | True | 0 | ROZPOCET
| VV |  | 27,40*1,10 |  | 30.14 | [12 empty] | VV | 2 | 2 | True | 0 | ROZPOCET
| VV |  | "rozměr: dl. 20,00m, š. 1,00m, přípojka POLIKLINIKA | [14 empty] | VV | 2 | 1 | True | 0 | ROZPOCET
| VV |  | 20,00*1,00 |  | 20 | [12 empty] | VV | 2 | 2 | True | 0 | ROZPOCET
| VV |  | "rozměr: dl. 16,30m, š. 1,00m, přípojka ČP 93 | [14 empty] | VV | 2 | 1 | True | 0 | ROZPOCET
| VV |  | 16,30*1,00 |  | 16.3 | [12 empty] | VV | 2 | 2 | True | 0 | ROZPOCET
| VV |  | Mezisoučet |  | 66.44 | [12 empty] | VV | 2 | 3 | True | 0 | ROZPOCET
| VV |  | "Řad B | [14 empty] | VV | 2 | 1 | True | 0 | ROZPOCET
| VV |  | "rozměr: dl. 255,80m, š. 1,10m | [14 empty] | VV | 2 | 1 | True | 0 | ROZPOCET
| VV |  | 255,80*1,10 |  | 281.38 | [12 empty] | VV | 2 | 2 | True | 0 | ROZPOCET
| VV |  | "rozměr: dl. 2,10m, š. 1,00m, přípojka ČP 102 | [14 empty] | VV | 2 | 1 | True | 0 | ROZPOCET
| VV |  | 2,10*1,00 |  | 2.1 | [12 empty] | VV | 2 | 2 | True | 0 | ROZPOCET
| VV |  | "rozměr: dl. 2,20m, š. 1,00m, přípojka ČP 101 | [14 empty] | VV | 2 | 1 | True | 0 | ROZPOCET
| VV |  | 2,20*1,00 |  | 2.2 | [12 empty] | VV | 2 | 2 | True | 0 | ROZPOCET
| VV |  | "rozměr: dl. 2,20m, š. 1,00m, přípojka ČP 100 | [14 empty] | VV | 2 | 1 | True | 0 | ROZPOCET
| VV |  | 2,20*1,00 |  | 2.2 | [12 empty] | VV | 2 | 2 | True | 0 | ROZPOCET
| VV |  | "rozměr: dl. 2,00m, š. 1,00m, přípojka ČP 99 | [14 empty] | VV | 2 | 1 | True | 0 | ROZPOCET
| VV |  | 2,00*1,00 |  | 2 | [12 empty] | VV | 2 | 2 | True | 0 | ROZPOCET
| VV |  | "rozměr: dl. 1,80m, š. 1,00m, přípojka ČP 98 | [14 empty] | VV | 2 | 1 | True | 0 | ROZPOCET
| VV |  | 1,80*1,00 |  | 1.8 | [12 empty] | VV | 2 | 2 | True | 0 | ROZPOCET
| VV |  | "rozměr: dl. 1,80m, š. 1,00m, přípojka ČP 97 | [14 empty] | VV | 2 | 1 | True | 0 | ROZPOCET
| VV |  | 1,80*1,00 |  | 1.8 | [12 empty] | VV | 2 | 2 | True | 0 | ROZPOCET
| VV |  | "rozměr: dl. 1,90m, š. 1,00m, přípojka ČP 96 | [14 empty] | VV | 2 | 1 | True | 0 | ROZPOCET
| VV |  | 1,90*1,00 |  | 1.9 | [12 empty] | VV | 2 | 2 | True | 0 | ROZPOCET
| VV |  | "rozměr: dl. 1,60m, š. 1,00m, přípojka ČP 95 | [14 empty] | VV | 2 | 1 | True | 0 | ROZPOCET
| VV |  | 1,60*1,00 |  | 1.6 | [12 empty] | VV | 2 | 2 | True | 0 | ROZPOCET
| VV |  | "rozměr: dl. 1,80m, š. 1,00m, přípojka ČP 94 | [14 empty] | VV | 2 | 1 | True | 0 | ROZPOCET
| VV |  | 1,80*1,00 |  | 1.8 | [12 empty] | VV | 2 | 2 | True | 0 | ROZPOCET
| VV |  | "rozměr: dl. 2,30m, š. 1,00m, přípojka ČP 93 | [14 empty] | VV | 2 | 1 | True | 0 | ROZPOCET
| VV |  | 2,30*1,00 |  | 2.3 | [12 empty] | VV | 2 | 2 | True | 0 | ROZPOCET
| VV |  | "rozměr: dl. 2,10m, š. 1,00m, přípojka ČP 92 | [14 empty] | VV | 2 | 1 | True | 0 | ROZPOCET
| VV |  | 2,10*1,00 |  | 2.1 | [12 empty] | VV | 2 | 2 | True | 0 | ROZPOCET
| VV |  | "rozměr: dl. 3,10m, š. 1,00m, přípojka ČP 91 | [14 empty] | VV | 2 | 1 | True | 0 | ROZPOCET
| VV |  | 3,10*1,00 |  | 3.1 | [12 empty] | VV | 2 | 2 | True | 0 | ROZPOCET
| VV |  | "rozměr: dl. 3,00m, š. 1,00m, přípojka ČP 90 | [14 empty] | VV | 2 | 1 | True | 0 | ROZPOCET
| VV |  | 3,00*1,00 |  | 3 | [12 empty] | VV | 2 | 2 | True | 0 | ROZPOCET
| VV |  | "rozměr: dl. 3,20m, š. 1,00m, přípojka ČP 89 | [14 empty] | VV | 2 | 1 | True | 0 | ROZPOCET
| VV |  | 3,20*1,00 |  | 3.2 | [12 empty] | VV | 2 | 2 | True | 0 | ROZPOCET
| VV |  | "rozměr: dl. 3,00m, š. 1,00m, přípojka ČP 88 | [14 empty] | VV | 2 | 1 | True | 0 | ROZPOCET
| VV |  | 3,00*1,00 |  | 3 | [12 empty] | VV | 2 | 2 | True | 0 | ROZPOCET
| VV |  | Mezisoučet |  | 315.48 | [12 empty] | VV | 2 | 3 | True | 0 | ROZPOCET
| VV |  | "Řad A | [14 empty] | VV | 2 | 1 | True | 0 | ROZPOCET
| VV |  | "rozměr: dl. 236,00m, š. 1,20m | [14 empty] | VV | 2 | 1 | True | 0 | ROZPOCET
| VV |  | 236,00*1,20 |  | 283.2 | [12 empty] | VV | 2 | 2 | True | 0 | ROZPOCET
| VV |  | "rozměr: dl. 8,20m, š. 1,00m, přípojka ČP 72 | [14 empty] | VV | 2 | 1 | True | 0 | ROZPOCET
| VV |  | 8,20*1,00 |  | 8.2 | [12 empty] | VV | 2 | 2 | True | 0 | ROZPOCET
| VV |  | "rozměr: dl. 7,90m, š. 1,00m, přípojka ČP 73 | [14 empty] | VV | 2 | 1 | True | 0 | ROZPOCET
| VV |  | 7,90*1,00 |  | 7.9 | [12 empty] | VV | 2 | 2 | True | 0 | ROZPOCET
| VV |  | "rozměr: dl. 7,50m, š. 1,00m, přípojka ČP 74 | [14 empty] | VV | 2 | 1 | True | 0 | ROZPOCET
| VV |  | 7,50*1,00 |  | 7.5 | [12 empty] | VV | 2 | 2 | True | 0 | ROZPOCET
| VV |  | "rozměr: dl. 7,20m, š. 1,00m, přípojka ČP 75 | [14 empty] | VV | 2 | 1 | True | 0 | ROZPOCET
| VV |  | 7,20*1,00 |  | 7.2 | [12 empty] | VV | 2 | 2 | True | 0 | ROZPOCET
| VV |  | "rozměr: dl. 7,60m, š. 1,00m, přípojka ČP 76 | [14 empty] | VV | 2 | 1 | True | 0 | ROZPOCET
| VV |  | 7,60*1,00 |  | 7.6 | [12 empty] | VV | 2 | 2 | True | 0 | ROZPOCET
| VV |  | "rozměr: dl. 8,00m, š. 1,00m, přípojka ČP 77 | [14 empty] | VV | 2 | 1 | True | 0 | ROZPOCET
| VV |  | 8,00*1,00 |  | 8 | [12 empty] | VV | 2 | 2 | True | 0 | ROZPOCET
| VV |  | "rozměr: dl. 8,20m, š. 1,00m, přípojka ČP 668 | [14 empty] | VV | 2 | 1 | True | 0 | ROZPOCET
| VV |  | 8,20*1,00 |  | 8.2 | [12 empty] | VV | 2 | 2 | True | 0 | ROZPOCET
| VV |  | "rozměr: dl. 8,40m, š. 1,00m, přípojka ČP 78 | [14 empty] | VV | 2 | 1 | True | 0 | ROZPOCET
| VV |  | 8,40*1,00 |  | 8.4 | [12 empty] | VV | 2 | 2 | True | 0 | ROZPOCET
| VV |  | "rozměr: dl. 12,10m, š. 1,00m, přípojka ČP 79 | [14 empty] | VV | 2 | 1 | True | 0 | ROZPOCET
| VV |  | 12,10*1,00 |  | 12.1 | [12 empty] | VV | 2 | 2 | True | 0 | ROZPOCET
| VV |  | "rozměr: dl. 10,70m, š. 1,00m, přípojka ČP 80 | [14 empty] | VV | 2 | 1 | True | 0 | ROZPOCET
| VV |  | 10,70*1,00 |  | 10.7 | [12 empty] | VV | 2 | 2 | True | 0 | ROZPOCET
| VV |  | "rozměr: dl. 7,60m, š. 1,00m, přípojka ČP 81 | [14 empty] | VV | 2 | 1 | True | 0 | ROZPOCET
| VV |  | 7,60*1,00 |  | 7.6 | [12 empty] | VV | 2 | 2 | True | 0 | ROZPOCET
| VV |  | "rozměr: dl. 8,00m, š. 1,00m, přípojka ČP 82 | [14 empty] | VV | 2 | 1 | True | 0 | ROZPOCET
| VV |  | 8,00*1,00 |  | 8 | [12 empty] | VV | 2 | 2 | True | 0 | ROZPOCET
| VV |  | "rozměr: dl. 8,60m, š. 1,00m, přípojka ČP 83 | [14 empty] | VV | 2 | 1 | True | 0 | ROZPOCET
| VV |  | 8,60*1,00 |  | 8.6 | [12 empty] | VV | 2 | 2 | True | 0 | ROZPOCET
| VV |  | "rozměr: dl. 9,00m, š. 1,00m, přípojka ČP 84 | [14 empty] | VV | 2 | 1 | True | 0 | ROZPOCET
| VV |  | 9,00*1,00 |  | 9 | [12 empty] | VV | 2 | 2 | True | 0 | ROZPOCET
| VV |  | "rozměr: dl. 8,50m, š. 1,00m, přípojka ČP 85 | [14 empty] | VV | 2 | 1 | True | 0 | ROZPOCET
| VV |  | 8,50*1,00 |  | 8.5 | [12 empty] | VV | 2 | 2 | True | 0 | ROZPOCET
| VV |  | "rozměr: dl. 8,20m, š. 1,00m, přípojka ČP 930 | [14 empty] | VV | 2 | 1 | True | 0 | ROZPOCET
| VV |  | 8,20*1,00 |  | 8.2 | [12 empty] | VV | 2 | 2 | True | 0 | ROZPOCET
| VV |  | "rozměr: dl. 6,10m, š. 1,00m, přípojka ČP 86 | [14 empty] | VV | 2 | 1 | True | 0 | ROZPOCET
| VV |  | 6,10*1,00 |  | 6.1 | [12 empty] | VV | 2 | 2 | True | 0 | ROZPOCET
| VV |  | "rozměr: dl. 2,60m, š. 1,00m, přípojka KAŠNA | [14 empty] | VV | 2 | 1 | True | 0 | ROZPOCET
| VV |  | 2,60*1,00 |  | 2.6 | [12 empty] | VV | 2 | 2 | True | 0 | ROZPOCET
| VV |  | "rozměr: dl. 5,10m, š. 1,00m, přípojka ČP 87 | [14 empty] | VV | 2 | 1 | True | 0 | ROZPOCET
| VV |  | 5,10*1,00 |  | 5.1 | [12 empty] | VV | 2 | 2 | True | 0 | ROZPOCET
| VV |  | Mezisoučet |  | 432.7 | [12 empty] | VV | 2 | 3 | True | 0 | ROZPOCET
| VV |  | Součet |  | 814.62 | [12 empty] | VV | 2 | 4 | True | 1 | ROZPOCET
| D | 8 | Trubní vedení |  |  |  | 0 |  |  |  |  | 0 |  | 54.3757 |  | 31.461 | 1 | D | 1 |  |  |  | ROZPOCET | [6 empty] | 0
28 | K | 850361811 | Bourání stávajícího potrubí z trub litinových DN přes 150 do 250 | m | 312 |  | 0 | CS ÚRS 2023 01 |  | základní |  | 0 | 0 | 0 | 0.097 | 30.264 | 4 | K | 2 |  |  |  | ROZPOCET | 0 | 0 | 0 | 0 | 0 | 1 | 0 | 4 | -717762960
| VV |  | "REVITALIZACE UL. DUKELSKÝCH HRDINŮ, PLANÁ | [14 empty] | VV | 2 | 1 | True | 0 | ROZPOCET
| VV |  | "SO 303 Vodovod s přípojkami | [14 empty] | VV | 2 | 1 | True | 0 | ROZPOCET
| VV |  | "DSO 303.02 - 2. etapa | [14 empty] | VV | 2 | 1 | True | 0 | ROZPOCET
| VV |  | "D.1.2.3.7 Kladečské schéma | [14 empty] | VV | 2 | 1 | True | 0 | ROZPOCET
| VV |  | "D.1.2.3.8 Přípojky vody | [14 empty] | VV | 2 | 1 | True | 0 | ROZPOCET
| VV |  | "demontáž stávajícího potrubí DN150/200 TLT | [14 empty] | VV | 2 | 1 | True | 0 | ROZPOCET
| VV |  | 312,00 |  | 312 | [12 empty] | VV | 2 | 2 | True | 0 | ROZPOCET
| VV |  | Součet |  | 312 | [12 empty] | VV | 2 | 4 | True | 1 | ROZPOCET
29 | K | 852242122 | Montáž potrubí z trub litinových tlakových přírubových délky do 1 m otevřený výkop DN 80 | kus | 2 |  | 0 | CS ÚRS 2023 01 |  | základní |  | 0 | 0.00167 | 0.00334 | 0 | 0 | 4 | K | 2 |  |  |  | ROZPOCET | 0 | 0 | 0 | 0 | 0 | 1 | 0 | 4 | 1618695468
| VV |  | "REVITALIZACE UL. DUKELSKÝCH HRDINŮ, PLANÁ | [14 empty] | VV | 2 | 1 | True | 0 | ROZPOCET
| VV |  | "SO 303 Vodovod s přípojkami | [14 empty] | VV | 2 | 1 | True | 0 | ROZPOCET
| VV |  | "DSO 303.02 - 2. etapa | [14 empty] | VV | 2 | 1 | True | 0 | ROZPOCET
| VV |  | "D.1.2.3.7 Kladečské schéma | [14 empty] | VV | 2 | 1 | True | 0 | ROZPOCET
| VV |  | "D.1.2.3.8 Přípojky vody | [14 empty] | VV | 2 | 1 | True | 0 | ROZPOCET
| VV |  | "1x trouba přírubová přímá TP DN80 délky 0,20m (HP3) | [14 empty] | VV | 2 | 1 | True | 0 | ROZPOCET
| VV |  | 1,00 |  | 1 | [12 empty] | VV | 2 | 2 | True | 0 | ROZPOCET
| VV |  | "1x trouba přírubová přímá TP DN80 délky 0,25m (HP1) | [14 empty] | VV | 2 | 1 | True | 0 | ROZPOCET
| VV |  | 1,00 |  | 1 | [12 empty] | VV | 2 | 2 | True | 0 | ROZPOCET
| VV |  | Součet |  | 2 | [12 empty] | VV | 2 | 4 | True | 1 | ROZPOCET
30 | M | 55253235 | tvarovka přírubová litinová vodovodní PN10/16 DN 80 dl 200mm | kus | 1 |  | 0 | CS ÚRS 2023 01 |  | základní |  | 0 | 0.0096 | 0.0096 | 0 | 0 | 8 | M | 2 |  |  |  | ROZPOCET | 0 | 0 | 0 | 0 | 0 | 1 | 0 | 4 | 1145915629
| VV |  | "REVITALIZACE UL. DUKELSKÝCH HRDINŮ, PLANÁ | [14 empty] | VV | 2 | 1 | True | 0 | ROZPOCET
| VV |  | "SO 303 Vodovod s přípojkami | [14 empty] | VV | 2 | 1 | True | 0 | ROZPOCET
| VV |  | "DSO 303.02 - 2. etapa | [14 empty] | VV | 2 | 1 | True | 0 | ROZPOCET
| VV |  | "D.1.2.3.7 Kladečské schéma | [14 empty] | VV | 2 | 1 | True | 0 | ROZPOCET
| VV |  | "D.1.2.3.8 Přípojky vody | [14 empty] | VV | 2 | 1 | True | 0 | ROZPOCET
| VV |  | "1x trouba přírubová přímá TP DN80 délky 0,20m (HP3) | [14 empty] | VV | 2 | 1 | True | 0 | ROZPOCET
| VV |  | 1,00 |  | 1 | [12 empty] | VV | 2 | 2 | True | 0 | ROZPOCET
| VV |  | Součet |  | 1 | [12 empty] | VV | 2 | 4 | True | 1 | ROZPOCET
31 | M | 55253236 | tvarovka přírubová litinová vodovodní PN10/16 DN 80 dl 250mm | kus | 1 |  | 0 | CS ÚRS 2023 01 |  | základní |  | 0 | 0.0104 | 0.0104 | 0 | 0 | 8 | M | 2 |  |  |  | ROZPOCET | 0 | 0 | 0 | 0 | 0 | 1 | 0 | 4 | -1373792277
| VV |  | "REVITALIZACE UL. DUKELSKÝCH HRDINŮ, PLANÁ | [14 empty] | VV | 2 | 1 | True | 0 | ROZPOCET
| VV |  | "SO 303 Vodovod s přípojkami | [14 empty] | VV | 2 | 1 | True | 0 | ROZPOCET
| VV |  | "DSO 303.02 - 2. etapa | [14 empty] | VV | 2 | 1 | True | 0 | ROZPOCET
| VV |  | "D.1.2.3.7 Kladečské schéma | [14 empty] | VV | 2 | 1 | True | 0 | ROZPOCET
| VV |  | "D.1.2.3.8 Přípojky vody | [14 empty] | VV | 2 | 1 | True | 0 | ROZPOCET
| VV |  | "1x trouba přírubová přímá TP DN80 délky 0,25m (HP1) | [14 empty] | VV | 2 | 1 | True | 0 | ROZPOCET
| VV |  | 1,00 |  | 1 | [12 empty] | VV | 2 | 2 | True | 0 | ROZPOCET
| VV |  | Součet |  | 1 | [12 empty] | VV | 2 | 4 | True | 1 | ROZPOCET
32 | K | 857241131 | Montáž litinových tvarovek jednoosých hrdlových otevřený výkop s integrovaným těsněním DN 80 | kus | 1 |  | 0 | CS ÚRS 2023 01 |  | základní |  | 0 | 0 | 0 | 0 | 0 | 4 | K | 2 |  |  |  | ROZPOCET | 0 | 0 | 0 | 0 | 0 | 1 | 0 | 4 | -1789488554
| VV |  | "REVITALIZACE UL. DUKELSKÝCH HRDINŮ, PLANÁ | [14 empty] | VV | 2 | 1 | True | 0 | ROZPOCET
| VV |  | "SO 303 Vodovod s přípojkami | [14 empty] | VV | 2 | 1 | True | 0 | ROZPOCET
| VV |  | "DSO 303.02 - 2. etapa | [14 empty] | VV | 2 | 1 | True | 0 | ROZPOCET
| VV |  | "D.1.2.3.7 Kladečské schéma | [14 empty] | VV | 2 | 1 | True | 0 | ROZPOCET
| VV |  | "D.1.2.3.8 Přípojky vody | [14 empty] | VV | 2 | 1 | True | 0 | ROZPOCET
| VV |  | "1x spojka multitoleranční spojka DN80 hrdlo - hrdlo | [14 empty] | VV | 2 | 1 | True | 0 | ROZPOCET
| VV |  | 1,00 |  | 1 | [12 empty] | VV | 2 | 2 | True | 0 | ROZPOCET
| VV |  | Součet |  | 1 | [12 empty] | VV | 2 | 4 | True | 1 | ROZPOCET
33 | M | 55271502R | spojka hrdlová potrubí DN 80mm | kus | 1 |  | 0 | R-položka |  | základní |  | 0 | 0.0051 | 0.0051 | 0 | 0 | 8 | M | 2 |  |  |  | ROZPOCET | 0 | 0 | 0 | 0 | 0 | 1 | 0 | 4 | -272632453
| VV |  | "REVITALIZACE UL. DUKELSKÝCH HRDINŮ, PLANÁ | [14 empty] | VV | 2 | 1 | True | 0 | ROZPOCET
| VV |  | "SO 303 Vodovod s přípojkami | [14 empty] | VV | 2 | 1 | True | 0 | ROZPOCET
| VV |  | "DSO 303.02 - 2. etapa | [14 empty] | VV | 2 | 1 | True | 0 | ROZPOCET
| VV |  | "D.1.2.3.7 Kladečské schéma | [14 empty] | VV | 2 | 1 | True | 0 | ROZPOCET
| VV |  | "D.1.2.3.8 Přípojky vody | [14 empty] | VV | 2 | 1 | True | 0 | ROZPOCET
| VV |  | "1x spojka multitoleranční spojka DN80 hrdlo - hrdlo | [14 empty] | VV | 2 | 1 | True | 0 | ROZPOCET
| VV |  | 1,00 |  | 1 | [12 empty] | VV | 2 | 2 | True | 0 | ROZPOCET
| VV |  | Součet |  | 1 | [12 empty] | VV | 2 | 4 | True | 1 | ROZPOCET
34 | K | 857242122 | Montáž litinových tvarovek jednoosých přírubových otevřený výkop DN 80 | kus | 2 |  | 0 | CS ÚRS 2023 01 |  | základní |  | 0 | 0.00167 | 0.00334 | 0 | 0 | 4 | K | 2 |  |  |  | ROZPOCET | 0 | 0 | 0 | 0 | 0 | 1 | 0 | 4 | -598465807
| VV |  | "REVITALIZACE UL. DUKELSKÝCH HRDINŮ, PLANÁ | [14 empty] | VV | 2 | 1 | True | 0 | ROZPOCET
| VV |  | "SO 303 Vodovod s přípojkami | [14 empty] | VV | 2 | 1 | True | 0 | ROZPOCET
| VV |  | "DSO 303.02 - 2. etapa | [14 empty] | VV | 2 | 1 | True | 0 | ROZPOCET
| VV |  | "D.1.2.3.7 Kladečské schéma | [14 empty] | VV | 2 | 1 | True | 0 | ROZPOCET
| VV |  | "D.1.2.3.8 Přípojky vody | [14 empty] | VV | 2 | 1 | True | 0 | ROZPOCET
| VV |  | "2x patkové koleno přírubové PP 90st DN80 | [14 empty] | VV | 2 | 1 | True | 0 | ROZPOCET
| VV |  | 2,00 |  | 2 | [12 empty] | VV | 2 | 2 | True | 0 | ROZPOCET
| VV |  | Součet |  | 2 | [12 empty] | VV | 2 | 4 | True | 1 | ROZPOCET
35 | M | 55254047 | koleno 90° s patkou přírubové litinové vodovodní N-kus PN10/40 DN 80 | kus | 2 |  | 0 | CS ÚRS 2023 01 |  | základní |  | 0 | 0.0122 | 0.0244 | 0 | 0 | 8 | M | 2 |  |  |  | ROZPOCET | 0 | 0 | 0 | 0 | 0 | 1 | 0 | 4 | -2097017507
| VV |  | "REVITALIZACE UL. DUKELSKÝCH HRDINŮ, PLANÁ | [14 empty] | VV | 2 | 1 | True | 0 | ROZPOCET
| VV |  | "SO 303 Vodovod s přípojkami | [14 empty] | VV | 2 | 1 | True | 0 | ROZPOCET
| VV |  | "DSO 303.02 - 2. etapa | [14 empty] | VV | 2 | 1 | True | 0 | ROZPOCET
| VV |  | "D.1.2.3.7 Kladečské schéma | [14 empty] | VV | 2 | 1 | True | 0 | ROZPOCET
| VV |  | "D.1.2.3.8 Přípojky vody | [14 empty] | VV | 2 | 1 | True | 0 | ROZPOCET
| VV |  | "2x patkové koleno přírubové PP 90st DN80 | [14 empty] | VV | 2 | 1 | True | 0 | ROZPOCET
| VV |  | 2,00 |  | 2 | [12 empty] | VV | 2 | 2 | True | 0 | ROZPOCET
| VV |  | Součet |  | 2 | [12 empty] | VV | 2 | 4 | True | 1 | ROZPOCET
36 | K | 871161211 | Montáž potrubí z PE100 SDR 11 otevřený výkop svařovaných elektrotvarovkou D 32 x 3,0 mm | m | 150 |  | 0 | CS ÚRS 2023 01 |  | základní |  | 0 | 0 | 0 | 0 | 0 | 4 | K | 2 |  |  |  | ROZPOCET | 0 | 0 | 0 | 0 | 0 | 1 | 0 | 4 | -1178745057
| VV |  | "REVITALIZACE UL. DUKELSKÝCH HRDINŮ, PLANÁ | [14 empty] | VV | 2 | 1 | True | 0 | ROZPOCET
| VV |  | "SO 303 Vodovod s přípojkami | [14 empty] | VV | 2 | 1 | True | 0 | ROZPOCET
| VV |  | "DSO 303.02 - 2. etapa | [14 empty] | VV | 2 | 1 | True | 0 | ROZPOCET
| VV |  | "D.1.2.3.7 Kladečské schéma | [14 empty] | VV | 2 | 1 | True | 0 | ROZPOCET
| VV |  | "D.1.2.3.8 Přípojky vody | [14 empty] | VV | 2 | 1 | True | 0 | ROZPOCET
| VV |  | "dodávka a montáž suchovodu potrubí PE 100 SDR11 d32x 3,0mm | [14 empty] | VV | 2 | 1 | True | 0 | ROZPOCET
| VV |  | "rozměry: 150,00m | [14 empty] | VV | 2 | 1 | True | 0 | ROZPOCET
| VV |  | 150,00 |  | 150 | [12 empty] | VV | 2 | 2 | True | 0 | ROZPOCET
| VV |  | Součet |  | 150 | [12 empty] | VV | 2 | 4 | True | 1 | ROZPOCET
37 | M | 28613170 | trubka vodovodní PE100 SDR11 se signalizační vrstvou 32x3,0mm | m | 152.25 |  | 0 | CS ÚRS 2023 01 |  | základní |  | 0 | 0.00028 | 0.04263 | 0 | 0 | 8 | M | 2 |  |  |  | ROZPOCET | 0 | 0 | 0 | 0 | 0 | 1 | 0 | 4 | -1894104844
| VV |  | "REVITALIZACE UL. DUKELSKÝCH HRDINŮ, PLANÁ | [14 empty] | VV | 2 | 1 | True | 0 | ROZPOCET
| VV |  | "SO 303 Vodovod s přípojkami | [14 empty] | VV | 2 | 1 | True | 0 | ROZPOCET
| VV |  | "DSO 303.02 - 2. etapa | [14 empty] | VV | 2 | 1 | True | 0 | ROZPOCET
| VV |  | "D.1.2.3.7 Kladečské schéma | [14 empty] | VV | 2 | 1 | True | 0 | ROZPOCET
| VV |  | "D.1.2.3.8 Přípojky vody | [14 empty] | VV | 2 | 1 | True | 0 | ROZPOCET
| VV |  | "dodávka a montáž suchovodu potrubí PE 100 SDR11 d32x 3,0mm | [14 empty] | VV | 2 | 1 | True | 0 | ROZPOCET
| VV |  | "rozměry: 150,00m | [14 empty] | VV | 2 | 1 | True | 0 | ROZPOCET
| VV |  | 150,00 |  | 150 | [12 empty] | VV | 2 | 2 | True | 0 | ROZPOCET
| VV |  | Součet |  | 150 | [12 empty] | VV | 2 | 4 | True | 1 | ROZPOCET
| VV |  | 150*1,015 'Přepočtené koeficientem množství |  | 152.25 | [12 empty] | VV | 2 | 2 | False | 1 | ROZPOCET
38 | K | 871161211 | Montáž potrubí z PE100 SDR 11 otevřený výkop svařovaných elektrotvarovkou D 32 x 3,0 mm | m | 211.7 |  | 0 | CS ÚRS 2023 01 |  | základní |  | 0 | 0 | 0 | 0 | 0 | 4 | K | 2 |  |  |  | ROZPOCET | 0 | 0 | 0 | 0 | 0 | 1 | 0 | 4 | -1422265632
| VV |  | "REVITALIZACE UL. DUKELSKÝCH HRDINŮ, PLANÁ | [14 empty] | VV | 2 | 1 | True | 0 | ROZPOCET
| VV |  | "SO 303 Vodovod s přípojkami | [14 empty] | VV | 2 | 1 | True | 0 | ROZPOCET
| VV |  | "DSO 303.02 - 2. etapa | [14 empty] | VV | 2 | 1 | True | 0 | ROZPOCET
| VV |  | "D.1.2.3.7 Kladečské schéma | [14 empty] | VV | 2 | 1 | True | 0 | ROZPOCET
| VV |  | "D.1.2.3.8 Přípojky vody | [14 empty] | VV | 2 | 1 | True | 0 | ROZPOCET
| VV |  | "dodávka a montáž přípojek potrubí PE 100 SDR11 d32x 3,0mm | [14 empty] | VV | 2 | 1 | True | 0 | ROZPOCET
| VV |  | "rozměry: 211,70m | [14 empty] | VV | 2 | 1 | True | 0 | ROZPOCET
| VV |  | 211,70 |  | 211.7 | [12 empty] | VV | 2 | 2 | True | 0 | ROZPOCET
| VV |  | Součet |  | 211.7 | [12 empty] | VV | 2 | 4 | True | 1 | ROZPOCET
39 | M | 28613170 | trubka vodovodní PE100 SDR11 se signalizační vrstvou 32x3,0mm | m | 214.876 |  | 0 | CS ÚRS 2023 01 |  | základní |  | 0 | 0.00028 | 0.060165 | 0 | 0 | 8 | M | 2 |  |  |  | ROZPOCET | 0 | 0 | 0 | 0 | 0 | 1 | 0 | 4 | 1599265460
| VV |  | "REVITALIZACE UL. DUKELSKÝCH HRDINŮ, PLANÁ | [14 empty] | VV | 2 | 1 | True | 0 | ROZPOCET
| VV |  | "SO 303 Vodovod s přípojkami | [14 empty] | VV | 2 | 1 | True | 0 | ROZPOCET
| VV |  | "DSO 303.02 - 2. etapa | [14 empty] | VV | 2 | 1 | True | 0 | ROZPOCET
| VV |  | "D.1.2.3.7 Kladečské schéma | [14 empty] | VV | 2 | 1 | True | 0 | ROZPOCET
| VV |  | "D.1.2.3.8 Přípojky vody | [14 empty] | VV | 2 | 1 | True | 0 | ROZPOCET
| VV |  | "dodávka a montáž přípojek potrubí PE 100 SDR11 d32x 3,0mm | [14 empty] | VV | 2 | 1 | True | 0 | ROZPOCET
| VV |  | "rozměry: 211,70m | [14 empty] | VV | 2 | 1 | True | 0 | ROZPOCET
| VV |  | 211,70 |  | 211.7 | [12 empty] | VV | 2 | 2 | True | 0 | ROZPOCET
| VV |  | Součet |  | 211.7 | [12 empty] | VV | 2 | 4 | True | 1 | ROZPOCET
| VV |  | 211,7*1,015 'Přepočtené koeficientem množství |  | 214.876 | [12 empty] | VV | 2 | 2 | False | 1 | ROZPOCET
40 | K | 871211811 | Bourání stávajícího potrubí z polyetylenu D do 50 mm | m | 150 |  | 0 | CS ÚRS 2023 01 |  | základní |  | 0 | 0 | 0 | 0.0007 | 0.105 | 4 | K | 2 |  |  |  | ROZPOCET | 0 | 0 | 0 | 0 | 0 | 1 | 0 | 4 | -1299583674
| VV |  | "REVITALIZACE UL. DUKELSKÝCH HRDINŮ, PLANÁ | [14 empty] | VV | 2 | 1 | True | 0 | ROZPOCET
| VV |  | "SO 303 Vodovod s přípojkami | [14 empty] | VV | 2 | 1 | True | 0 | ROZPOCET
| VV |  | "DSO 303.02 - 2. etapa | [14 empty] | VV | 2 | 1 | True | 0 | ROZPOCET
| VV |  | "D.1.2.3.7 Kladečské schéma | [14 empty] | VV | 2 | 1 | True | 0 | ROZPOCET
| VV |  | "D.1.2.3.8 Přípojky vody | [14 empty] | VV | 2 | 1 | True | 0 | ROZPOCET
| VV |  | "demontáž suchovodu potrubí PE 100 SDR11 d32x 3,0mm | [14 empty] | VV | 2 | 1 | True | 0 | ROZPOCET
| VV |  | "rozměry: 150,00m | [14 empty] | VV | 2 | 1 | True | 0 | ROZPOCET
| VV |  | 150,00 |  | 150 | [12 empty] | VV | 2 | 2 | True | 0 | ROZPOCET
| VV |  | Součet |  | 150 | [12 empty] | VV | 2 | 4 | True | 1 | ROZPOCET
41 | K | 871241221 | Montáž potrubí z PE100 SDR 17 otevřený výkop svařovaných elektrotvarovkou D 90 x 5,4 mm | m | 300 |  | 0 | CS ÚRS 2023 01 |  | základní |  | 0 | 0 | 0 | 0 | 0 | 4 | K | 2 |  |  |  | ROZPOCET | 0 | 0 | 0 | 0 | 0 | 1 | 0 | 4 | 1070830994
| VV |  | "REVITALIZACE UL. DUKELSKÝCH HRDINŮ, PLANÁ | [14 empty] | VV | 2 | 1 | True | 0 | ROZPOCET
| VV |  | "SO 303 Vodovod s přípojkami | [14 empty] | VV | 2 | 1 | True | 0 | ROZPOCET
| VV |  | "DSO 303.02 - 2. etapa | [14 empty] | VV | 2 | 1 | True | 0 | ROZPOCET
| VV |  | "D.1.2.3.7 Kladečské schéma | [14 empty] | VV | 2 | 1 | True | 0 | ROZPOCET
| VV |  | "D.1.2.3.8 Přípojky vody | [14 empty] | VV | 2 | 1 | True | 0 | ROZPOCET
| VV |  | "dodávka a montáž suchovodu potrubí PE 100 SDR17 d90x 5,4mm | [14 empty] | VV | 2 | 1 | True | 0 | ROZPOCET
| VV |  | "rozměry: 300,00m | [14 empty] | VV | 2 | 1 | True | 0 | ROZPOCET
| VV |  | 300,00 |  | 300 | [12 empty] | VV | 2 | 2 | True | 0 | ROZPOCET
| VV |  | Součet |  | 300 | [12 empty] | VV | 2 | 4 | True | 1 | ROZPOCET
42 | M | 28613575 | potrubí dvouvrstvé PE100 RC SDR17 90x5,4 dl 12m | m | 304.5 |  | 0 | CS ÚRS 2023 01 |  | základní |  | 0 | 0.00147 | 0.44761 | 0 | 0 | 8 | M | 2 |  |  |  | ROZPOCET | 0 | 0 | 0 | 0 | 0 | 1 | 0 | 4 | 1258508117
| VV |  | "REVITALIZACE UL. DUKELSKÝCH HRDINŮ, PLANÁ | [14 empty] | VV | 2 | 1 | True | 0 | ROZPOCET
| VV |  | "SO 303 Vodovod s přípojkami | [14 empty] | VV | 2 | 1 | True | 0 | ROZPOCET
| VV |  | "DSO 303.02 - 2. etapa | [14 empty] | VV | 2 | 1 | True | 0 | ROZPOCET
| VV |  | "D.1.2.3.7 Kladečské schéma | [14 empty] | VV | 2 | 1 | True | 0 | ROZPOCET
| VV |  | "D.1.2.3.8 Přípojky vody | [14 empty] | VV | 2 | 1 | True | 0 | ROZPOCET
| VV |  | "dodávka a montáž suchovodu potrubí PE 100 SDR17 d90x 5,4mm | [14 empty] | VV | 2 | 1 | True | 0 | ROZPOCET
| VV |  | "rozměry: 300,00m | [14 empty] | VV | 2 | 1 | True | 0 | ROZPOCET
| VV |  | 300,00 |  | 300 | [12 empty] | VV | 2 | 2 | True | 0 | ROZPOCET
| VV |  | Součet |  | 300 | [12 empty] | VV | 2 | 4 | True | 1 | ROZPOCET
| VV |  | 300*1,015 'Přepočtené koeficientem množství |  | 304.5 | [12 empty] | VV | 2 | 2 | False | 1 | ROZPOCET
43 | K | 871251211 | Montáž potrubí z PE100 SDR 11 otevřený výkop svařovaných elektrotvarovkou D 110 x 10,0 mm | m | 286.9 |  | 0 | CS ÚRS 2023 01 |  | základní |  | 0 | 0 | 0 | 0 | 0 | 4 | K | 2 |  |  |  | ROZPOCET | 0 | 0 | 0 | 0 | 0 | 1 | 0 | 4 | 1905006532
| VV |  | "REVITALIZACE UL. DUKELSKÝCH HRDINŮ, PLANÁ | [14 empty] | VV | 2 | 1 | True | 0 | ROZPOCET
| VV |  | "SO 303 Vodovod s přípojkami | [14 empty] | VV | 2 | 1 | True | 0 | ROZPOCET
| VV |  | "DSO 303.02 - 2. etapa | [14 empty] | VV | 2 | 1 | True | 0 | ROZPOCET
| VV |  | "D.1.2.3.7 Kladečské schéma | [14 empty] | VV | 2 | 1 | True | 0 | ROZPOCET
| VV |  | "D.1.2.3.8 Přípojky vody | [14 empty] | VV | 2 | 1 | True | 0 | ROZPOCET
| VV |  | "dodávka a montáž potrubí PE 100 RC SDR11 d110x 10,0mm | [14 empty] | VV | 2 | 1 | True | 0 | ROZPOCET
| VV |  | "rozměry: 286,90m | [14 empty] | VV | 2 | 1 | True | 0 | ROZPOCET
| VV |  | 286,90 |  | 286.9 | [12 empty] | VV | 2 | 2 | True | 0 | ROZPOCET
| VV |  | Součet |  | 286.9 | [12 empty] | VV | 2 | 4 | True | 1 | ROZPOCET
44 | M | 28613557 | potrubí dvouvrstvé PE100 RC SDR11 110x10,0 dl 12m | m | 291.204 |  | 0 | CS ÚRS 2023 01 |  | základní |  | 0 | 0.00318 | 0.92603 | 0 | 0 | 8 | M | 2 |  |  |  | ROZPOCET | 0 | 0 | 0 | 0 | 0 | 1 | 0 | 4 | 1428740856
| VV |  | "REVITALIZACE UL. DUKELSKÝCH HRDINŮ, PLANÁ | [14 empty] | VV | 2 | 1 | True | 0 | ROZPOCET
| VV |  | "SO 303 Vodovod s přípojkami | [14 empty] | VV | 2 | 1 | True | 0 | ROZPOCET
| VV |  | "DSO 303.02 - 2. etapa | [14 empty] | VV | 2 | 1 | True | 0 | ROZPOCET
| VV |  | "D.1.2.3.7 Kladečské schéma | [14 empty] | VV | 2 | 1 | True | 0 | ROZPOCET
| VV |  | "D.1.2.3.8 Přípojky vody | [14 empty] | VV | 2 | 1 | True | 0 | ROZPOCET
| VV |  | "dodávka a montáž potrubí PE 100 RC SDR11 d110x 10,0mm | [14 empty] | VV | 2 | 1 | True | 0 | ROZPOCET
| VV |  | "rozměry: 286,90m | [14 empty] | VV | 2 | 1 | True | 0 | ROZPOCET
| VV |  | 286,90 |  | 286.9 | [12 empty] | VV | 2 | 2 | True | 0 | ROZPOCET
| VV |  | Součet |  | 286.9 | [12 empty] | VV | 2 | 4 | True | 1 | ROZPOCET
| VV |  | 286,9*1,015 'Přepočtené koeficientem množství |  | 291.204 | [12 empty] | VV | 2 | 2 | False | 1 | ROZPOCET
45 | K | 871251811 | Bourání stávajícího potrubí z polyetylenu D přes 50 do 90 mm | m | 320 |  | 0 | CS ÚRS 2023 01 |  | základní |  | 0 | 0 | 0 | 0.0025 | 0.8 | 4 | K | 2 |  |  |  | ROZPOCET | 0 | 0 | 0 | 0 | 0 | 1 | 0 | 4 | -114232687
| VV |  | "REVITALIZACE UL. DUKELSKÝCH HRDINŮ, PLANÁ | [14 empty] | VV | 2 | 1 | True | 0 | ROZPOCET
| VV |  | "SO 303 Vodovod s přípojkami | [14 empty] | VV | 2 | 1 | True | 0 | ROZPOCET
| VV |  | "DSO 303.02 - 2. etapa | [14 empty] | VV | 2 | 1 | True | 0 | ROZPOCET
| VV |  | "D.1.2.3.7 Kladečské schéma | [14 empty] | VV | 2 | 1 | True | 0 | ROZPOCET
| VV |  | "D.1.2.3.8 Přípojky vody | [14 empty] | VV | 2 | 1 | True | 0 | ROZPOCET
| VV |  | "demontáž suchovodu potrubí PE 100 SDR17 d90x 5,4mm | [14 empty] | VV | 2 | 1 | True | 0 | ROZPOCET
| VV |  | "rozměry: 320,00m | [14 empty] | VV | 2 | 1 | True | 0 | ROZPOCET
| VV |  | 320,00 |  | 320 | [12 empty] | VV | 2 | 2 | True | 0 | ROZPOCET
| VV |  | Součet |  | 320 | [12 empty] | VV | 2 | 4 | True | 1 | ROZPOCET
46 | K | 871351212 | Montáž potrubí z PE100 SDR 11 otevřený výkop svařovaných elektrotvarovkou D 225 x 20,5 mm | m | 254.3 |  | 0 | CS ÚRS 2023 01 |  | základní |  | 0 | 0 | 0 | 0 | 0 | 4 | K | 2 |  |  |  | ROZPOCET | 0 | 0 | 0 | 0 | 0 | 1 | 0 | 4 | 52465569
| VV |  | "REVITALIZACE UL. DUKELSKÝCH HRDINŮ, PLANÁ | [14 empty] | VV | 2 | 1 | True | 0 | ROZPOCET
| VV |  | "SO 303 Vodovod s přípojkami | [14 empty] | VV | 2 | 1 | True | 0 | ROZPOCET
| VV |  | "DSO 303.02 - 2. etapa | [14 empty] | VV | 2 | 1 | True | 0 | ROZPOCET
| VV |  | "D.1.2.3.7 Kladečské schéma | [14 empty] | VV | 2 | 1 | True | 0 | ROZPOCET
| VV |  | "D.1.2.3.8 Přípojky vody | [14 empty] | VV | 2 | 1 | True | 0 | ROZPOCET
| VV |  | "dodávka a montáž potrubí PE 100 RC SDR11 d225x 20,5 mm | [14 empty] | VV | 2 | 1 | True | 0 | ROZPOCET
| VV |  | "rozměry: 254,30m | [14 empty] | VV | 2 | 1 | True | 0 | ROZPOCET
| VV |  | 254,30 |  | 254.3 | [12 empty] | VV | 2 | 2 | True | 0 | ROZPOCET
| VV |  | Součet |  | 254.3 | [12 empty] | VV | 2 | 4 | True | 1 | ROZPOCET
47 | M | 28613563 | potrubí dvouvrstvé PE100 RC SDR11 225x20,5 dl 100m | m | 258.115 |  | 0 | CS ÚRS 2023 01 |  | základní |  | 0 | 0.01328 | 3.4278 | 0 | 0 | 8 | M | 2 |  |  |  | ROZPOCET | 0 | 0 | 0 | 0 | 0 | 1 | 0 | 4 | -1925663782
| VV |  | "REVITALIZACE UL. DUKELSKÝCH HRDINŮ, PLANÁ | [14 empty] | VV | 2 | 1 | True | 0 | ROZPOCET
| VV |  | "SO 303 Vodovod s přípojkami | [14 empty] | VV | 2 | 1 | True | 0 | ROZPOCET
| VV |  | "DSO 303.02 - 2. etapa | [14 empty] | VV | 2 | 1 | True | 0 | ROZPOCET
| VV |  | "D.1.2.3.7 Kladečské schéma | [14 empty] | VV | 2 | 1 | True | 0 | ROZPOCET
| VV |  | "D.1.2.3.8 Přípojky vody | [14 empty] | VV | 2 | 1 | True | 0 | ROZPOCET
| VV |  | "dodávka a montáž potrubí PE 100 RC SDR11 d225x 20,5 mm | [14 empty] | VV | 2 | 1 | True | 0 | ROZPOCET
| VV |  | "rozměry: 254,30m | [14 empty] | VV | 2 | 1 | True | 0 | ROZPOCET
| VV |  | 254,30 |  | 254.3 | [12 empty] | VV | 2 | 2 | True | 0 | ROZPOCET
| VV |  | Součet |  | 254.3 | [12 empty] | VV | 2 | 4 | True | 1 | ROZPOCET
| VV |  | 254,3*1,015 'Přepočtené koeficientem množství |  | 258.115 | [12 empty] | VV | 2 | 2 | False | 1 | ROZPOCET
48 | K | 877241101 | Montáž elektrospojek na vodovodním potrubí z PE trub d 90 | kus | 2 |  | 0 | CS ÚRS 2023 01 |  | základní |  | 0 | 0 | 0 | 0 | 0 | 4 | K | 2 |  |  |  | ROZPOCET | 0 | 0 | 0 | 0 | 0 | 1 | 0 | 4 | 1714054853
| VV |  | "REVITALIZACE UL. DUKELSKÝCH HRDINŮ, PLANÁ | [14 empty] | VV | 2 | 1 | True | 0 | ROZPOCET
| VV |  | "SO 303 Vodovod s přípojkami | [14 empty] | VV | 2 | 1 | True | 0 | ROZPOCET
| VV |  | "DSO 303.02 - 2. etapa | [14 empty] | VV | 2 | 1 | True | 0 | ROZPOCET
| VV |  | "D.1.2.3.7 Kladečské schéma | [14 empty] | VV | 2 | 1 | True | 0 | ROZPOCET
| VV |  | "D.1.2.3.8 Přípojky vody | [14 empty] | VV | 2 | 1 | True | 0 | ROZPOCET
| VV |  | "dodávka a montáž potrubí PE 100 RC SDR11 d90x 8,2mm | [14 empty] | VV | 2 | 1 | True | 0 | ROZPOCET
| VV |  | "2x elektrospojka pro potrubí d90 | [14 empty] | VV | 2 | 1 | True | 0 | ROZPOCET
| VV |  | 2,00 |  | 2 | [12 empty] | VV | 2 | 2 | True | 0 | ROZPOCET
| VV |  | Součet |  | 2 | [12 empty] | VV | 2 | 4 | True | 1 | ROZPOCET
49 | M | 28615974 | elektrospojka SDR11 PE 100 PN16 D 90mm | kus | 2 |  | 0 | CS ÚRS 2023 01 |  | základní |  | 0 | 0.00039 | 0.00078 | 0 | 0 | 8 | M | 2 |  |  |  | ROZPOCET | 0 | 0 | 0 | 0 | 0 | 1 | 0 | 4 | 1398736458
| VV |  | "REVITALIZACE UL. DUKELSKÝCH HRDINŮ, PLANÁ | [14 empty] | VV | 2 | 1 | True | 0 | ROZPOCET
| VV |  | "SO 303 Vodovod s přípojkami | [14 empty] | VV | 2 | 1 | True | 0 | ROZPOCET
| VV |  | "DSO 303.02 - 2. etapa | [14 empty] | VV | 2 | 1 | True | 0 | ROZPOCET
| VV |  | "D.1.2.3.7 Kladečské schéma | [14 empty] | VV | 2 | 1 | True | 0 | ROZPOCET
| VV |  | "D.1.2.3.8 Přípojky vody | [14 empty] | VV | 2 | 1 | True | 0 | ROZPOCET
| VV |  | "dodávka a montáž potrubí PE 100 RC SDR11 d90x 8,2mm | [14 empty] | VV | 2 | 1 | True | 0 | ROZPOCET
| VV |  | "2x elektrospojka pro potrubí d90 | [14 empty] | VV | 2 | 1 | True | 0 | ROZPOCET
| VV |  | 2,00 |  | 2 | [12 empty] | VV | 2 | 2 | True | 0 | ROZPOCET
| VV |  | Součet |  | 2 | [12 empty] | VV | 2 | 4 | True | 1 | ROZPOCET
50 | K | 877241118R | Montáž spojek na vodovodním potrubí z PE trub d 90 | kus | 1 |  | 0 | R-položka |  | základní |  | 0 | 0 | 0 | 0 | 0 | 4 | K | 2 |  |  |  | ROZPOCET | 0 | 0 | 0 | 0 | 0 | 1 | 0 | 4 | 1480198629
| VV |  | "REVITALIZACE UL. DUKELSKÝCH HRDINŮ, PLANÁ | [14 empty] | VV | 2 | 1 | True | 0 | ROZPOCET
| VV |  | "SO 303 Vodovod s přípojkami | [14 empty] | VV | 2 | 1 | True | 0 | ROZPOCET
| VV |  | "DSO 303.02 - 2. etapa | [14 empty] | VV | 2 | 1 | True | 0 | ROZPOCET
| VV |  | "D.1.2.3.7 Kladečské schéma | [14 empty] | VV | 2 | 1 | True | 0 | ROZPOCET
| VV |  | "D.1.2.3.8 Přípojky vody | [14 empty] | VV | 2 | 1 | True | 0 | ROZPOCET
| VV |  | "dodávka a montáž potrubí PE 100 RC SDR11 d90x 8,2mm | [14 empty] | VV | 2 | 1 | True | 0 | ROZPOCET
| VV |  | "1x lemový nákružek pro potrubí d90 | [14 empty] | VV | 2 | 1 | True | 0 | ROZPOCET
| VV |  | 1,00 |  | 1 | [12 empty] | VV | 2 | 2 | True | 0 | ROZPOCET
| VV |  | Součet |  | 1 | [12 empty] | VV | 2 | 4 | True | 1 | ROZPOCET
51 | M | 28653135 | nákružek lemový PE 100 SDR11 90mm | kus | 1 |  | 0 | CS ÚRS 2023 01 |  | základní |  | 0 | 0.00048 | 0.00048 | 0 | 0 | 8 | M | 2 |  |  |  | ROZPOCET | 0 | 0 | 0 | 0 | 0 | 1 | 0 | 4 | 534450505
| VV |  | "REVITALIZACE UL. DUKELSKÝCH HRDINŮ, PLANÁ | [14 empty] | VV | 2 | 1 | True | 0 | ROZPOCET
| VV |  | "SO 303 Vodovod s přípojkami | [14 empty] | VV | 2 | 1 | True | 0 | ROZPOCET
| VV |  | "DSO 303.02 - 2. etapa | [14 empty] | VV | 2 | 1 | True | 0 | ROZPOCET
| VV |  | "D.1.2.3.7 Kladečské schéma | [14 empty] | VV | 2 | 1 | True | 0 | ROZPOCET
| VV |  | "D.1.2.3.8 Přípojky vody | [14 empty] | VV | 2 | 1 | True | 0 | ROZPOCET
| VV |  | "dodávka a montáž potrubí PE 100 RC SDR11 d90x 8,2mm | [14 empty] | VV | 2 | 1 | True | 0 | ROZPOCET
| VV |  | "1x lemový nákružek pro potrubí d90 | [14 empty] | VV | 2 | 1 | True | 0 | ROZPOCET
| VV |  | 1,00 |  | 1 | [12 empty] | VV | 2 | 2 | True | 0 | ROZPOCET
| VV |  | Součet |  | 1 | [12 empty] | VV | 2 | 4 | True | 1 | ROZPOCET
52 | M | 28654368 | příruba volná k lemovému nákružku z polypropylénu 90 | kus | 1 |  | 0 | CS ÚRS 2023 01 |  | základní |  | 0 | 0.0036 | 0.0036 | 0 | 0 | 8 | M | 2 |  |  |  | ROZPOCET | 0 | 0 | 0 | 0 | 0 | 1 | 0 | 4 | -1598657189
| VV |  | "REVITALIZACE UL. DUKELSKÝCH HRDINŮ, PLANÁ | [14 empty] | VV | 2 | 1 | True | 0 | ROZPOCET
| VV |  | "SO 303 Vodovod s přípojkami | [14 empty] | VV | 2 | 1 | True | 0 | ROZPOCET
| VV |  | "DSO 303.02 - 2. etapa | [14 empty] | VV | 2 | 1 | True | 0 | ROZPOCET
| VV |  | "D.1.2.3.7 Kladečské schéma | [14 empty] | VV | 2 | 1 | True | 0 | ROZPOCET
| VV |  | "D.1.2.3.8 Přípojky vody | [14 empty] | VV | 2 | 1 | True | 0 | ROZPOCET
| VV |  | "dodávka a montáž potrubí PE 100 RC SDR11 d90x 8,2mm | [14 empty] | VV | 2 | 1 | True | 0 | ROZPOCET
| VV |  | "1x příruba pro lemový nákružek pro potrubí d90 | [14 empty] | VV | 2 | 1 | True | 0 | ROZPOCET
| VV |  | 1,00 |  | 1 | [12 empty] | VV | 2 | 2 | True | 0 | ROZPOCET
| VV |  | Součet |  | 1 | [12 empty] | VV | 2 | 4 | True | 1 | ROZPOCET
53 | K | 877251101 | Montáž elektrospojek na vodovodním potrubí z PE trub d 110 | kus | 74 |  | 0 | CS ÚRS 2023 01 |  | základní |  | 0 | 0 | 0 | 0 | 0 | 4 | K | 2 |  |  |  | ROZPOCET | 0 | 0 | 0 | 0 | 0 | 1 | 0 | 4 | 642150710
| VV |  | "REVITALIZACE UL. DUKELSKÝCH HRDINŮ, PLANÁ | [14 empty] | VV | 2 | 1 | True | 0 | ROZPOCET
| VV |  | "SO 303 Vodovod s přípojkami | [14 empty] | VV | 2 | 1 | True | 0 | ROZPOCET
| VV |  | "DSO 303.02 - 2. etapa | [14 empty] | VV | 2 | 1 | True | 0 | ROZPOCET
| VV |  | "D.1.2.3.7 Kladečské schéma | [14 empty] | VV | 2 | 1 | True | 0 | ROZPOCET
| VV |  | "D.1.2.3.8 Přípojky vody | [14 empty] | VV | 2 | 1 | True | 0 | ROZPOCET
| VV |  | "dodávka a montáž potrubí PE 100 RC SDR11 d110x 10,0mm | [14 empty] | VV | 2 | 1 | True | 0 | ROZPOCET
| VV |  | "68x elektrospojka pro potrubí d110 | [14 empty] | VV | 2 | 1 | True | 0 | ROZPOCET
| VV |  | 68,00 |  | 68 | [12 empty] | VV | 2 | 2 | True | 0 | ROZPOCET
| VV |  | "1x oblouk 30st pro potrubí d110 | [14 empty] | VV | 2 | 1 | True | 0 | ROZPOCET
| VV |  | 1,00 |  | 1 | [12 empty] | VV | 2 | 2 | True | 0 | ROZPOCET
| VV |  | "3x oblouk 22st pro potrubí d110 | [14 empty] | VV | 2 | 1 | True | 0 | ROZPOCET
| VV |  | 3,00 |  | 3 | [12 empty] | VV | 2 | 2 | True | 0 | ROZPOCET
| VV |  | "2x oblouk 11st pro potrubí d110 | [14 empty] | VV | 2 | 1 | True | 0 | ROZPOCET
| VV |  | 2,00 |  | 2 | [12 empty] | VV | 2 | 2 | True | 0 | ROZPOCET
| VV |  | Součet |  | 74 | [12 empty] | VV | 2 | 4 | True | 1 | ROZPOCET
54 | M | 28615975 | elektrospojka SDR11 PE 100 PN16 D 110mm | kus | 68 |  | 0 | CS ÚRS 2023 01 |  | základní |  | 0 | 0.00072 | 0.04896 | 0 | 0 | 8 | M | 2 |  |  |  | ROZPOCET | 0 | 0 | 0 | 0 | 0 | 1 | 0 | 4 | 1877898054
| VV |  | "REVITALIZACE UL. DUKELSKÝCH HRDINŮ, PLANÁ | [14 empty] | VV | 2 | 1 | True | 0 | ROZPOCET
| VV |  | "SO 303 Vodovod s přípojkami | [14 empty] | VV | 2 | 1 | True | 0 | ROZPOCET
| VV |  | "DSO 303.02 - 2. etapa | [14 empty] | VV | 2 | 1 | True | 0 | ROZPOCET
| VV |  | "D.1.2.3.7 Kladečské schéma | [14 empty] | VV | 2 | 1 | True | 0 | ROZPOCET
| VV |  | "D.1.2.3.8 Přípojky vody | [14 empty] | VV | 2 | 1 | True | 0 | ROZPOCET
| VV |  | "dodávka a montáž potrubí PE 100 RC SDR11 d110x 10,0mm | [14 empty] | VV | 2 | 1 | True | 0 | ROZPOCET
| VV |  | "68x elektrospojka pro potrubí d110 | [14 empty] | VV | 2 | 1 | True | 0 | ROZPOCET
| VV |  | 68,00 |  | 68 | [12 empty] | VV | 2 | 2 | True | 0 | ROZPOCET
| VV |  | Součet |  | 68 | [12 empty] | VV | 2 | 4 | True | 1 | ROZPOCET
55 | M | 28614898R | oblouk 30° SDR11 PE 100 RC PN16 D 110mm | kus | 1 |  | 0 | R-položka |  | základní |  | 0 | 0.0014 | 0.0014 | 0 | 0 | 8 | M | 2 |  |  |  | ROZPOCET | 0 | 0 | 0 | 0 | 0 | 1 | 0 | 4 | -2004156861
| VV |  | "REVITALIZACE UL. DUKELSKÝCH HRDINŮ, PLANÁ | [14 empty] | VV | 2 | 1 | True | 0 | ROZPOCET
| VV |  | "SO 303 Vodovod s přípojkami | [14 empty] | VV | 2 | 1 | True | 0 | ROZPOCET
| VV |  | "DSO 303.02 - 2. etapa | [14 empty] | VV | 2 | 1 | True | 0 | ROZPOCET
| VV |  | "D.1.2.3.7 Kladečské schéma | [14 empty] | VV | 2 | 1 | True | 0 | ROZPOCET
| VV |  | "D.1.2.3.8 Přípojky vody | [14 empty] | VV | 2 | 1 | True | 0 | ROZPOCET
| VV |  | "dodávka a montáž potrubí PE 100 RC SDR11 d110x 10,0mm | [14 empty] | VV | 2 | 1 | True | 0 | ROZPOCET
| VV |  | "1x oblouk 30st pro potrubí d110 | [14 empty] | VV | 2 | 1 | True | 0 | ROZPOCET
| VV |  | 1,00 |  | 1 | [12 empty] | VV | 2 | 2 | True | 0 | ROZPOCET
| VV |  | Součet |  | 1 | [12 empty] | VV | 2 | 4 | True | 1 | ROZPOCET
56 | M | 28614899R | oblouk 22° SDR11 PE 100 RC PN16 D 110mm | kus | 3 |  | 0 | R-položka |  | základní |  | 0 | 0.0014 | 0.0042 | 0 | 0 | 8 | M | 2 |  |  |  | ROZPOCET | 0 | 0 | 0 | 0 | 0 | 1 | 0 | 4 | 220678163
| VV |  | "REVITALIZACE UL. DUKELSKÝCH HRDINŮ, PLANÁ | [14 empty] | VV | 2 | 1 | True | 0 | ROZPOCET
| VV |  | "SO 303 Vodovod s přípojkami | [14 empty] | VV | 2 | 1 | True | 0 | ROZPOCET
| VV |  | "DSO 303.02 - 2. etapa | [14 empty] | VV | 2 | 1 | True | 0 | ROZPOCET
| VV |  | "D.1.2.3.7 Kladečské schéma | [14 empty] | VV | 2 | 1 | True | 0 | ROZPOCET
| VV |  | "D.1.2.3.8 Přípojky vody | [14 empty] | VV | 2 | 1 | True | 0 | ROZPOCET
| VV |  | "dodávka a montáž potrubí PE 100 RC SDR11 d110x 10,0mm | [14 empty] | VV | 2 | 1 | True | 0 | ROZPOCET
| VV |  | "3x oblouk 22st pro potrubí d110 | [14 empty] | VV | 2 | 1 | True | 0 | ROZPOCET
| VV |  | 3,00 |  | 3 | [12 empty] | VV | 2 | 2 | True | 0 | ROZPOCET
| VV |  | Součet |  | 3 | [12 empty] | VV | 2 | 4 | True | 1 | ROZPOCET
57 | M | 28614900R | oblouk 11° SDR11 PE 100 RC PN16 D 110mm | kus | 2 |  | 0 | R-položka |  | základní |  | 0 | 0.0014 | 0.0028 | 0 | 0 | 8 | M | 2 |  |  |  | ROZPOCET | 0 | 0 | 0 | 0 | 0 | 1 | 0 | 4 | -893309927
| VV |  | "REVITALIZACE UL. DUKELSKÝCH HRDINŮ, PLANÁ | [14 empty] | VV | 2 | 1 | True | 0 | ROZPOCET
| VV |  | "SO 303 Vodovod s přípojkami | [14 empty] | VV | 2 | 1 | True | 0 | ROZPOCET
| VV |  | "DSO 303.02 - 2. etapa | [14 empty] | VV | 2 | 1 | True | 0 | ROZPOCET
| VV |  | "D.1.2.3.7 Kladečské schéma | [14 empty] | VV | 2 | 1 | True | 0 | ROZPOCET
| VV |  | "D.1.2.3.8 Přípojky vody | [14 empty] | VV | 2 | 1 | True | 0 | ROZPOCET
| VV |  | "dodávka a montáž potrubí PE 100 RC SDR11 d110x 10,0mm | [14 empty] | VV | 2 | 1 | True | 0 | ROZPOCET
| VV |  | "2x oblouk 11st pro potrubí d110 | [14 empty] | VV | 2 | 1 | True | 0 | ROZPOCET
| VV |  | 2,00 |  | 2 | [12 empty] | VV | 2 | 2 | True | 0 | ROZPOCET
| VV |  | Součet |  | 2 | [12 empty] | VV | 2 | 4 | True | 1 | ROZPOCET
58 | K | 877251110 | Montáž elektrokolen 45° na vodovodním potrubí z PE trub d 110 | kus | 2 |  | 0 | CS ÚRS 2023 01 |  | základní |  | 0 | 0 | 0 | 0 | 0 | 4 | K | 2 |  |  |  | ROZPOCET | 0 | 0 | 0 | 0 | 0 | 1 | 0 | 4 | -993788341
| VV |  | "REVITALIZACE UL. DUKELSKÝCH HRDINŮ, PLANÁ | [14 empty] | VV | 2 | 1 | True | 0 | ROZPOCET
| VV |  | "SO 303 Vodovod s přípojkami | [14 empty] | VV | 2 | 1 | True | 0 | ROZPOCET
| VV |  | "DSO 303.02 - 2. etapa | [14 empty] | VV | 2 | 1 | True | 0 | ROZPOCET
| VV |  | "D.1.2.3.7 Kladečské schéma | [14 empty] | VV | 2 | 1 | True | 0 | ROZPOCET
| VV |  | "D.1.2.3.8 Přípojky vody | [14 empty] | VV | 2 | 1 | True | 0 | ROZPOCET
| VV |  | "dodávka a montáž potrubí PE 100 RC SDR11 d110x 10 mm | [14 empty] | VV | 2 | 1 | True | 0 | ROZPOCET
| VV |  | "1x elektrokoleno 45st pro potrubí d110 | [14 empty] | VV | 2 | 1 | True | 0 | ROZPOCET
| VV |  | 1,00 |  | 1 | [12 empty] | VV | 2 | 2 | True | 0 | ROZPOCET
| VV |  | "1x elektrokoleno 30st pro potrubí d110 | [14 empty] | VV | 2 | 1 | True | 0 | ROZPOCET
| VV |  | 1,00 |  | 1 | [12 empty] | VV | 2 | 2 | True | 0 | ROZPOCET
| VV |  | Součet |  | 2 | [12 empty] | VV | 2 | 4 | True | 1 | ROZPOCET
59 | M | 28614949 | elektrokoleno 45° PE 100 PN16 D 110mm | kus | 1 |  | 0 | CS ÚRS 2023 01 |  | základní |  | 0 | 0.00121 | 0.00121 | 0 | 0 | 8 | M | 2 |  |  |  | ROZPOCET | 0 | 0 | 0 | 0 | 0 | 1 | 0 | 4 | -1846868338
| VV |  | "REVITALIZACE UL. DUKELSKÝCH HRDINŮ, PLANÁ | [14 empty] | VV | 2 | 1 | True | 0 | ROZPOCET
| VV |  | "SO 303 Vodovod s přípojkami | [14 empty] | VV | 2 | 1 | True | 0 | ROZPOCET
| VV |  | "DSO 303.02 - 2. etapa | [14 empty] | VV | 2 | 1 | True | 0 | ROZPOCET
| VV |  | "D.1.2.3.7 Kladečské schéma | [14 empty] | VV | 2 | 1 | True | 0 | ROZPOCET
| VV |  | "D.1.2.3.8 Přípojky vody | [14 empty] | VV | 2 | 1 | True | 0 | ROZPOCET
| VV |  | "dodávka a montáž potrubí PE 100 RC SDR11 d110x 10 mm | [14 empty] | VV | 2 | 1 | True | 0 | ROZPOCET
| VV |  | "1x elektrokoleno 45st pro potrubí d110 | [14 empty] | VV | 2 | 1 | True | 0 | ROZPOCET
| VV |  | 1,00 |  | 1 | [12 empty] | VV | 2 | 2 | True | 0 | ROZPOCET
| VV |  | Součet |  | 1 | [12 empty] | VV | 2 | 4 | True | 1 | ROZPOCET
60 | M | 28614950R | elektrokoleno 30° PE 100 PN16 D 110mm | kus | 1 |  | 0 | R-položka |  | základní |  | 0 | 0.00121 | 0.00121 | 0 | 0 | 8 | M | 2 |  |  |  | ROZPOCET | 0 | 0 | 0 | 0 | 0 | 1 | 0 | 4 | 1478983122
| VV |  | "REVITALIZACE UL. DUKELSKÝCH HRDINŮ, PLANÁ | [14 empty] | VV | 2 | 1 | True | 0 | ROZPOCET
| VV |  | "SO 303 Vodovod s přípojkami | [14 empty] | VV | 2 | 1 | True | 0 | ROZPOCET
| VV |  | "DSO 303.02 - 2. etapa | [14 empty] | VV | 2 | 1 | True | 0 | ROZPOCET
| VV |  | "D.1.2.3.7 Kladečské schéma | [14 empty] | VV | 2 | 1 | True | 0 | ROZPOCET
| VV |  | "D.1.2.3.8 Přípojky vody | [14 empty] | VV | 2 | 1 | True | 0 | ROZPOCET
| VV |  | "dodávka a montáž potrubí PE 100 RC SDR11 d110x 10 mm | [14 empty] | VV | 2 | 1 | True | 0 | ROZPOCET
| VV |  | "1x elektrokoleno 30st pro potrubí d110 | [14 empty] | VV | 2 | 1 | True | 0 | ROZPOCET
| VV |  | 1,00 |  | 1 | [12 empty] | VV | 2 | 2 | True | 0 | ROZPOCET
| VV |  | Součet |  | 1 | [12 empty] | VV | 2 | 4 | True | 1 | ROZPOCET
61 | K | 877251113 | Montáž elektro T-kusů na vodovodním potrubí z PE trub d 110 | kus | 1 |  | 0 | CS ÚRS 2023 01 |  | základní |  | 0 | 0 | 0 | 0 | 0 | 4 | K | 2 |  |  |  | ROZPOCET | 0 | 0 | 0 | 0 | 0 | 1 | 0 | 4 | -1330924375
| VV |  | "REVITALIZACE UL. DUKELSKÝCH HRDINŮ, PLANÁ | [14 empty] | VV | 2 | 1 | True | 0 | ROZPOCET
| VV |  | "SO 303 Vodovod s přípojkami | [14 empty] | VV | 2 | 1 | True | 0 | ROZPOCET
| VV |  | "DSO 303.02 - 2. etapa | [14 empty] | VV | 2 | 1 | True | 0 | ROZPOCET
| VV |  | "D.1.2.3.7 Kladečské schéma | [14 empty] | VV | 2 | 1 | True | 0 | ROZPOCET
| VV |  | "D.1.2.3.8 Přípojky vody | [14 empty] | VV | 2 | 1 | True | 0 | ROZPOCET
| VV |  | "dodávka a montáž potrubí PE 100 RC SDR11 d110x 10,0mm | [14 empty] | VV | 2 | 1 | True | 0 | ROZPOCET
| VV |  | "1x odbočka eletkro T-kus pro potrubí d110 | [14 empty] | VV | 2 | 1 | True | 0 | ROZPOCET
| VV |  | 1,00 |  | 1 | [12 empty] | VV | 2 | 2 | True | 0 | ROZPOCET
| VV |  | Součet |  | 1 | [12 empty] | VV | 2 | 4 | True | 1 | ROZPOCET
62 | M | 28614961 | elektrotvarovka T-kus rovnoramenný PE 100 PN16 D 110mm | kus | 1 |  | 0 | CS ÚRS 2023 01 |  | základní |  | 0 | 0.00223 | 0.00223 | 0 | 0 | 8 | M | 2 |  |  |  | ROZPOCET | 0 | 0 | 0 | 0 | 0 | 1 | 0 | 4 | 1909095010
| VV |  | "REVITALIZACE UL. DUKELSKÝCH HRDINŮ, PLANÁ | [14 empty] | VV | 2 | 1 | True | 0 | ROZPOCET
| VV |  | "SO 303 Vodovod s přípojkami | [14 empty] | VV | 2 | 1 | True | 0 | ROZPOCET
| VV |  | "DSO 303.02 - 2. etapa | [14 empty] | VV | 2 | 1 | True | 0 | ROZPOCET
| VV |  | "D.1.2.3.7 Kladečské schéma | [14 empty] | VV | 2 | 1 | True | 0 | ROZPOCET
| VV |  | "D.1.2.3.8 Přípojky vody | [14 empty] | VV | 2 | 1 | True | 0 | ROZPOCET
| VV |  | "dodávka a montáž potrubí PE 100 RC SDR11 d110x 10,0mm | [14 empty] | VV | 2 | 1 | True | 0 | ROZPOCET
| VV |  | "1x odbočka eletkro T-kus pro potrubí d110 | [14 empty] | VV | 2 | 1 | True | 0 | ROZPOCET
| VV |  | 1,00 |  | 1 | [12 empty] | VV | 2 | 2 | True | 0 | ROZPOCET
| VV |  | Součet |  | 1 | [12 empty] | VV | 2 | 4 | True | 1 | ROZPOCET
63 | K | 877251118R | Montáž spojek na vodovodním potrubí z PE trub d 110 | kus | 4 |  | 0 | R-položka |  | základní |  | 0 | 0 | 0 | 0 | 0 | 4 | K | 2 |  |  |  | ROZPOCET | 0 | 0 | 0 | 0 | 0 | 1 | 0 | 4 | -18245857
| VV |  | "REVITALIZACE UL. DUKELSKÝCH HRDINŮ, PLANÁ | [14 empty] | VV | 2 | 1 | True | 0 | ROZPOCET
| VV |  | "SO 303 Vodovod s přípojkami | [14 empty] | VV | 2 | 1 | True | 0 | ROZPOCET
| VV |  | "DSO 303.02 - 2. etapa | [14 empty] | VV | 2 | 1 | True | 0 | ROZPOCET
| VV |  | "D.1.2.3.7 Kladečské schéma | [14 empty] | VV | 2 | 1 | True | 0 | ROZPOCET
| VV |  | "D.1.2.3.8 Přípojky vody | [14 empty] | VV | 2 | 1 | True | 0 | ROZPOCET
| VV |  | "dodávka a montáž potrubí PE 100 RC SDR11 d110x 10mm | [14 empty] | VV | 2 | 1 | True | 0 | ROZPOCET
| VV |  | "4x lemový nákružek pro potrubí d110 | [14 empty] | VV | 2 | 1 | True | 0 | ROZPOCET
| VV |  | 4,00 |  | 4 | [12 empty] | VV | 2 | 2 | True | 0 | ROZPOCET
| VV |  | Součet |  | 4 | [12 empty] | VV | 2 | 4 | True | 1 | ROZPOCET
64 | M | 28653136 | nákružek lemový PE 100 SDR11 110mm | kus | 4 |  | 0 | CS ÚRS 2023 01 |  | základní |  | 0 | 0.00072 | 0.00288 | 0 | 0 | 8 | M | 2 |  |  |  | ROZPOCET | 0 | 0 | 0 | 0 | 0 | 1 | 0 | 4 | -1340719338
| VV |  | "REVITALIZACE UL. DUKELSKÝCH HRDINŮ, PLANÁ | [14 empty] | VV | 2 | 1 | True | 0 | ROZPOCET
| VV |  | "SO 303 Vodovod s přípojkami | [14 empty] | VV | 2 | 1 | True | 0 | ROZPOCET
| VV |  | "DSO 303.02 - 2. etapa | [14 empty] | VV | 2 | 1 | True | 0 | ROZPOCET
| VV |  | "D.1.2.3.7 Kladečské schéma | [14 empty] | VV | 2 | 1 | True | 0 | ROZPOCET
| VV |  | "D.1.2.3.8 Přípojky vody | [14 empty] | VV | 2 | 1 | True | 0 | ROZPOCET
| VV |  | "dodávka a montáž potrubí PE 100 RC SDR11 d110x 10mm | [14 empty] | VV | 2 | 1 | True | 0 | ROZPOCET
| VV |  | "4x lemový nákružek pro potrubí d110 | [14 empty] | VV | 2 | 1 | True | 0 | ROZPOCET
| VV |  | 4,00 |  | 4 | [12 empty] | VV | 2 | 2 | True | 0 | ROZPOCET
| VV |  | Součet |  | 4 | [12 empty] | VV | 2 | 4 | True | 1 | ROZPOCET
65 | M | 28654410 | příruba volná k lemovému nákružku z polypropylénu 110 | kus | 4 |  | 0 | CS ÚRS 2023 01 |  | základní |  | 0 | 0.004 | 0.016 | 0 | 0 | 8 | M | 2 |  |  |  | ROZPOCET | 0 | 0 | 0 | 0 | 0 | 1 | 0 | 4 | 1621947665
| VV |  | "REVITALIZACE UL. DUKELSKÝCH HRDINŮ, PLANÁ | [14 empty] | VV | 2 | 1 | True | 0 | ROZPOCET
| VV |  | "SO 303 Vodovod s přípojkami | [14 empty] | VV | 2 | 1 | True | 0 | ROZPOCET
| VV |  | "DSO 303.02 - 2. etapa | [14 empty] | VV | 2 | 1 | True | 0 | ROZPOCET
| VV |  | "D.1.2.3.7 Kladečské schéma | [14 empty] | VV | 2 | 1 | True | 0 | ROZPOCET
| VV |  | "D.1.2.3.8 Přípojky vody | [14 empty] | VV | 2 | 1 | True | 0 | ROZPOCET
| VV |  | "dodávka a montáž potrubí PE 100 RC SDR11 d110x 10mm | [14 empty] | VV | 2 | 1 | True | 0 | ROZPOCET
| VV |  | "4x příruba pro lemový nákružek pro potrubí d110 | [14 empty] | VV | 2 | 1 | True | 0 | ROZPOCET
| VV |  | 4,00 |  | 4 | [12 empty] | VV | 2 | 2 | True | 0 | ROZPOCET
| VV |  | Součet |  | 4 | [12 empty] | VV | 2 | 4 | True | 1 | ROZPOCET
66 | K | 877321114R | Montáž elektro T-kusů redukovaných na vodovodním potrubí z PE trub d 110/90 | kus | 1 |  | 0 | R-položka |  | základní |  | 0 | 0 | 0 | 0 | 0 | 4 | K | 2 |  |  |  | ROZPOCET | 0 | 0 | 0 | 0 | 0 | 1 | 0 | 4 | 1797124611
| VV |  | "REVITALIZACE UL. DUKELSKÝCH HRDINŮ, PLANÁ | [14 empty] | VV | 2 | 1 | True | 0 | ROZPOCET
| VV |  | "SO 303 Vodovod s přípojkami | [14 empty] | VV | 2 | 1 | True | 0 | ROZPOCET
| VV |  | "DSO 303.02 - 2. etapa | [14 empty] | VV | 2 | 1 | True | 0 | ROZPOCET
| VV |  | "D.1.2.3.7 Kladečské schéma | [14 empty] | VV | 2 | 1 | True | 0 | ROZPOCET
| VV |  | "D.1.2.3.8 Přípojky vody | [14 empty] | VV | 2 | 1 | True | 0 | ROZPOCET
| VV |  | "dodávka a montáž potrubí PE 100 RC SDR11 d110x 10,0mm | [14 empty] | VV | 2 | 1 | True | 0 | ROZPOCET
| VV |  | "1x odbočka redukovaná eletkro T-kus pro potrubí d110/d90 | [14 empty] | VV | 2 | 1 | True | 0 | ROZPOCET
| VV |  | 1,00 |  | 1 | [12 empty] | VV | 2 | 2 | True | 0 | ROZPOCET
| VV |  | Součet |  | 1 | [12 empty] | VV | 2 | 4 | True | 1 | ROZPOCET
67 | M | 28614968R | elektrotvarovka T-kus redukovaný PE 100 PN16 D 110-90mm | kus | 1 |  | 0 | R-položka |  | základní |  | 0 | 0.0042 | 0.0042 | 0 | 0 | 8 | M | 2 |  |  |  | ROZPOCET | 0 | 0 | 0 | 0 | 0 | 1 | 0 | 4 | 762533647
| VV |  | "REVITALIZACE UL. DUKELSKÝCH HRDINŮ, PLANÁ | [14 empty] | VV | 2 | 1 | True | 0 | ROZPOCET
| VV |  | "SO 303 Vodovod s přípojkami | [14 empty] | VV | 2 | 1 | True | 0 | ROZPOCET
| VV |  | "DSO 303.02 - 2. etapa | [14 empty] | VV | 2 | 1 | True | 0 | ROZPOCET
| VV |  | "D.1.2.3.7 Kladečské schéma | [14 empty] | VV | 2 | 1 | True | 0 | ROZPOCET
| VV |  | "D.1.2.3.8 Přípojky vody | [14 empty] | VV | 2 | 1 | True | 0 | ROZPOCET
| VV |  | "dodávka a montáž potrubí PE 100 RC SDR11 d110x 10,0mm | [14 empty] | VV | 2 | 1 | True | 0 | ROZPOCET
| VV |  | "1x odbočka redukovaná eletkro T-kus pro potrubí d110/d90 | [14 empty] | VV | 2 | 1 | True | 0 | ROZPOCET
| VV |  | 1,00 |  | 1 | [12 empty] | VV | 2 | 2 | True | 0 | ROZPOCET
| VV |  | Součet |  | 1 | [12 empty] | VV | 2 | 4 | True | 1 | ROZPOCET
68 | K | 877351102 | Montáž elektrospojek na vodovodním potrubí z PE trub d 225 | kus | 45 |  | 0 | CS ÚRS 2023 01 |  | základní |  | 0 | 0 | 0 | 0 | 0 | 4 | K | 2 |  |  |  | ROZPOCET | 0 | 0 | 0 | 0 | 0 | 1 | 0 | 4 | 1916055997
| VV |  | "REVITALIZACE UL. DUKELSKÝCH HRDINŮ, PLANÁ | [14 empty] | VV | 2 | 1 | True | 0 | ROZPOCET
| VV |  | "SO 303 Vodovod s přípojkami | [14 empty] | VV | 2 | 1 | True | 0 | ROZPOCET
| VV |  | "DSO 303.02 - 2. etapa | [14 empty] | VV | 2 | 1 | True | 0 | ROZPOCET
| VV |  | "D.1.2.3.7 Kladečské schéma | [14 empty] | VV | 2 | 1 | True | 0 | ROZPOCET
| VV |  | "D.1.2.3.8 Přípojky vody | [14 empty] | VV | 2 | 1 | True | 0 | ROZPOCET
| VV |  | "dodávka a montáž potrubí PE 100 RC SDR11 d225x 20,5 mm | [14 empty] | VV | 2 | 1 | True | 0 | ROZPOCET
| VV |  | "44x elektrospojka pro potrubí d225 | [14 empty] | VV | 2 | 1 | True | 0 | ROZPOCET
| VV |  | 44,00 |  | 44 | [12 empty] | VV | 2 | 2 | True | 0 | ROZPOCET
| VV |  | "1x elektro oblouk 11st pro potrubí d225 | [14 empty] | VV | 2 | 1 | True | 0 | ROZPOCET
| VV |  | 1,00 |  | 1 | [12 empty] | VV | 2 | 2 | True | 0 | ROZPOCET
| VV |  | Součet |  | 45 | [12 empty] | VV | 2 | 4 | True | 1 | ROZPOCET
69 | M | 28615981 | elektrospojka SDR11 PE 100 PN16 D 225mm | kus | 44 |  | 0 | CS ÚRS 2023 01 |  | základní |  | 0 | 0.00359 | 0.15796 | 0 | 0 | 8 | M | 2 |  |  |  | ROZPOCET | 0 | 0 | 0 | 0 | 0 | 1 | 0 | 4 | -1939138648
| VV |  | "REVITALIZACE UL. DUKELSKÝCH HRDINŮ, PLANÁ | [14 empty] | VV | 2 | 1 | True | 0 | ROZPOCET
| VV |  | "SO 303 Vodovod s přípojkami | [14 empty] | VV | 2 | 1 | True | 0 | ROZPOCET
| VV |  | "DSO 303.02 - 2. etapa | [14 empty] | VV | 2 | 1 | True | 0 | ROZPOCET
| VV |  | "D.1.2.3.7 Kladečské schéma | [14 empty] | VV | 2 | 1 | True | 0 | ROZPOCET
| VV |  | "D.1.2.3.8 Přípojky vody | [14 empty] | VV | 2 | 1 | True | 0 | ROZPOCET
| VV |  | "dodávka a montáž potrubí PE 100 RC SDR11 d225x 20,5 mm | [14 empty] | VV | 2 | 1 | True | 0 | ROZPOCET
| VV |  | "44x elektrospojka pro potrubí d225 | [14 empty] | VV | 2 | 1 | True | 0 | ROZPOCET
| VV |  | 44,00 |  | 44 | [12 empty] | VV | 2 | 2 | True | 0 | ROZPOCET
| VV |  | Součet |  | 44 | [12 empty] | VV | 2 | 4 | True | 1 | ROZPOCET
70 | M | 28614904R | oblouk 11° SDR11 PE 100 RC PN16 D 225mm | kus | 1 |  | 0 | R-položka |  | základní |  | 0 | 0.0158 | 0.0158 | 0 | 0 | 8 | M | 2 |  |  |  | ROZPOCET | 0 | 0 | 0 | 0 | 0 | 1 | 0 | 4 | -526385455
| VV |  | "REVITALIZACE UL. DUKELSKÝCH HRDINŮ, PLANÁ | [14 empty] | VV | 2 | 1 | True | 0 | ROZPOCET
| VV |  | "SO 303 Vodovod s přípojkami | [14 empty] | VV | 2 | 1 | True | 0 | ROZPOCET
| VV |  | "DSO 303.02 - 2. etapa | [14 empty] | VV | 2 | 1 | True | 0 | ROZPOCET
| VV |  | "D.1.2.3.7 Kladečské schéma | [14 empty] | VV | 2 | 1 | True | 0 | ROZPOCET
| VV |  | "D.1.2.3.8 Přípojky vody | [14 empty] | VV | 2 | 1 | True | 0 | ROZPOCET
| VV |  | "dodávka a montáž potrubí PE 100 RC SDR11 d225x 20,5 mm | [14 empty] | VV | 2 | 1 | True | 0 | ROZPOCET
| VV |  | "1x elektro oblouk 11st pro potrubí d225 | [14 empty] | VV | 2 | 1 | True | 0 | ROZPOCET
| VV |  | 1,00 |  | 1 | [12 empty] | VV | 2 | 2 | True | 0 | ROZPOCET
| VV |  | Součet |  | 1 | [12 empty] | VV | 2 | 4 | True | 1 | ROZPOCET
71 | K | 877351111R | Montáž elektrokolen 45° na vodovodním potrubí z PE trub d 225 | kus | 2 |  | 0 | R-položka |  | základní |  | 0 | 0 | 0 | 0 | 0 | 4 | K | 2 |  |  |  | ROZPOCET | 0 | 0 | 0 | 0 | 0 | 1 | 0 | 4 | -2070250525
| VV |  | "REVITALIZACE UL. DUKELSKÝCH HRDINŮ, PLANÁ | [14 empty] | VV | 2 | 1 | True | 0 | ROZPOCET
| VV |  | "SO 303 Vodovod s přípojkami | [14 empty] | VV | 2 | 1 | True | 0 | ROZPOCET
| VV |  | "DSO 303.02 - 2. etapa | [14 empty] | VV | 2 | 1 | True | 0 | ROZPOCET
| VV |  | "D.1.2.3.7 Kladečské schéma | [14 empty] | VV | 2 | 1 | True | 0 | ROZPOCET
| VV |  | "D.1.2.3.8 Přípojky vody | [14 empty] | VV | 2 | 1 | True | 0 | ROZPOCET
| VV |  | "dodávka a montáž potrubí PE 100 RC SDR11 d225x 20,5 mm | [14 empty] | VV | 2 | 1 | True | 0 | ROZPOCET
| VV |  | "2x elektrokoleno 45st pro potrubí d225 | [14 empty] | VV | 2 | 1 | True | 0 | ROZPOCET
| VV |  | 2,00 |  | 2 | [12 empty] | VV | 2 | 2 | True | 0 | ROZPOCET
| VV |  | Součet |  | 2 | [12 empty] | VV | 2 | 4 | True | 1 | ROZPOCET
72 | M | 28614954 | elektrokoleno 45° PE 100 PN16 D 225mm | kus | 2 |  | 0 | CS ÚRS 2023 01 |  | základní |  | 0 | 0.00954 | 0.01908 | 0 | 0 | 8 | M | 2 |  |  |  | ROZPOCET | 0 | 0 | 0 | 0 | 0 | 1 | 0 | 4 | -664117301
| VV |  | "REVITALIZACE UL. DUKELSKÝCH HRDINŮ, PLANÁ | [14 empty] | VV | 2 | 1 | True | 0 | ROZPOCET
| VV |  | "SO 303 Vodovod s přípojkami | [14 empty] | VV | 2 | 1 | True | 0 | ROZPOCET
| VV |  | "DSO 303.02 - 2. etapa | [14 empty] | VV | 2 | 1 | True | 0 | ROZPOCET
| VV |  | "D.1.2.3.7 Kladečské schéma | [14 empty] | VV | 2 | 1 | True | 0 | ROZPOCET
| VV |  | "D.1.2.3.8 Přípojky vody | [14 empty] | VV | 2 | 1 | True | 0 | ROZPOCET
| VV |  | "dodávka a montáž potrubí PE 100 RC SDR11 d225x 20,5 mm | [14 empty] | VV | 2 | 1 | True | 0 | ROZPOCET
| VV |  | "2x elektrokoleno 45st pro potrubí d225 | [14 empty] | VV | 2 | 1 | True | 0 | ROZPOCET
| VV |  | 2,00 |  | 2 | [12 empty] | VV | 2 | 2 | True | 0 | ROZPOCET
| VV |  | Součet |  | 2 | [12 empty] | VV | 2 | 4 | True | 1 | ROZPOCET
73 | K | 877351114R | Montáž elektro T-kusů redukovaných na vodovodním potrubí z PE trub d 225/90 | kus | 1 |  | 0 | R-položka |  | základní |  | 0 | 0 | 0 | 0 | 0 | 4 | K | 2 |  |  |  | ROZPOCET | 0 | 0 | 0 | 0 | 0 | 1 | 0 | 4 | -1038851142
| VV |  | "REVITALIZACE UL. DUKELSKÝCH HRDINŮ, PLANÁ | [14 empty] | VV | 2 | 1 | True | 0 | ROZPOCET
| VV |  | "SO 303 Vodovod s přípojkami | [14 empty] | VV | 2 | 1 | True | 0 | ROZPOCET
| VV |  | "DSO 303.02 - 2. etapa | [14 empty] | VV | 2 | 1 | True | 0 | ROZPOCET
| VV |  | "D.1.2.3.7 Kladečské schéma | [14 empty] | VV | 2 | 1 | True | 0 | ROZPOCET
| VV |  | "D.1.2.3.8 Přípojky vody | [14 empty] | VV | 2 | 1 | True | 0 | ROZPOCET
| VV |  | "dodávka a montáž potrubí PE 100 RC SDR11 d225x 20,5mm | [14 empty] | VV | 2 | 1 | True | 0 | ROZPOCET
| VV |  | "1x odbočka redukovaná eletkro T-kus pro potrubí d225/d90 | [14 empty] | VV | 2 | 1 | True | 0 | ROZPOCET
| VV |  | 1,00 |  | 1 | [12 empty] | VV | 2 | 2 | True | 0 | ROZPOCET
| VV |  | Součet |  | 1 | [12 empty] | VV | 2 | 4 | True | 1 | ROZPOCET
74 | M | 28614970R | elektrotvarovka T-kus redukovaný PE 100 PN16 D 225-90mm | kus | 1 |  | 0 | R-položka |  | základní |  | 0 | 0.0046 | 0.0046 | 0 | 0 | 8 | M | 2 |  |  |  | ROZPOCET | 0 | 0 | 0 | 0 | 0 | 1 | 0 | 4 | 802956933
| VV |  | "REVITALIZACE UL. DUKELSKÝCH HRDINŮ, PLANÁ | [14 empty] | VV | 2 | 1 | True | 0 | ROZPOCET
| VV |  | "SO 303 Vodovod s přípojkami | [14 empty] | VV | 2 | 1 | True | 0 | ROZPOCET
| VV |  | "DSO 303.02 - 2. etapa | [14 empty] | VV | 2 | 1 | True | 0 | ROZPOCET
| VV |  | "D.1.2.3.7 Kladečské schéma | [14 empty] | VV | 2 | 1 | True | 0 | ROZPOCET
| VV |  | "D.1.2.3.8 Přípojky vody | [14 empty] | VV | 2 | 1 | True | 0 | ROZPOCET
| VV |  | "dodávka a montáž potrubí PE 100 RC SDR11 d225x 20,5mm | [14 empty] | VV | 2 | 1 | True | 0 | ROZPOCET
| VV |  | "1x odbočka redukovaná eletkro T-kus pro potrubí d225/d90 | [14 empty] | VV | 2 | 1 | True | 0 | ROZPOCET
| VV |  | 1,00 |  | 1 | [12 empty] | VV | 2 | 2 | True | 0 | ROZPOCET
| VV |  | Součet |  | 1 | [12 empty] | VV | 2 | 4 | True | 1 | ROZPOCET
75 | K | 879161111 | Montáž vodovodní přípojky na potrubí DN 25 | kus | 25 |  | 0 | CS ÚRS 2023 01 |  | základní |  | 0 | 0.00024 | 0.006 | 0 | 0 | 4 | K | 2 |  |  |  | ROZPOCET | 0 | 0 | 0 | 0 | 0 | 1 | 0 | 4 | -2070291179
| VV |  | "REVITALIZACE UL. DUKELSKÝCH HRDINŮ, PLANÁ | [14 empty] | VV | 2 | 1 | True | 0 | ROZPOCET
| VV |  | "SO 303 Vodovod s přípojkami | [14 empty] | VV | 2 | 1 | True | 0 | ROZPOCET
| VV |  | "DSO 303.02 - 2. etapa | [14 empty] | VV | 2 | 1 | True | 0 | ROZPOCET
| VV |  | "D.1.2.3.7 Kladečské schéma | [14 empty] | VV | 2 | 1 | True | 0 | ROZPOCET
| VV |  | "D.1.2.3.8 Přípojky vody | [14 empty] | VV | 2 | 1 | True | 0 | ROZPOCET
| VV |  | "zřízení přepojení provizorní domovní přípojky DN25 | [14 empty] | VV | 2 | 1 | True | 0 | ROZPOCET
| VV |  | "rozměry: 25x | [14 empty] | VV | 2 | 1 | True | 0 | ROZPOCET
| VV |  | 25,00 |  | 25 | [12 empty] | VV | 2 | 2 | True | 0 | ROZPOCET
| VV |  | Součet |  | 25 | [12 empty] | VV | 2 | 4 | True | 1 | ROZPOCET
76 | K | 879161111 | Montáž vodovodní přípojky na potrubí DN 25 | kus | 36 |  | 0 | CS ÚRS 2023 01 |  | základní |  | 0 | 0.00024 | 0.00864 | 0 | 0 | 4 | K | 2 |  |  |  | ROZPOCET | 0 | 0 | 0 | 0 | 0 | 1 | 0 | 4 | 464327182
| VV |  | "REVITALIZACE UL. DUKELSKÝCH HRDINŮ, PLANÁ | [14 empty] | VV | 2 | 1 | True | 0 | ROZPOCET
| VV |  | "SO 303 Vodovod s přípojkami | [14 empty] | VV | 2 | 1 | True | 0 | ROZPOCET
| VV |  | "DSO 303.02 - 2. etapa | [14 empty] | VV | 2 | 1 | True | 0 | ROZPOCET
| VV |  | "D.1.2.3.7 Kladečské schéma | [14 empty] | VV | 2 | 1 | True | 0 | ROZPOCET
| VV |  | "D.1.2.3.8 Přípojky vody | [14 empty] | VV | 2 | 1 | True | 0 | ROZPOCET
| VV |  | "zřízení přepojení domovní přípojky DN25 | [14 empty] | VV | 2 | 1 | True | 0 | ROZPOCET
| VV |  | "rozměry: 36x | [14 empty] | VV | 2 | 1 | True | 0 | ROZPOCET
| VV |  | 36,00 |  | 36 | [12 empty] | VV | 2 | 2 | True | 0 | ROZPOCET
| VV |  | Součet |  | 36 | [12 empty] | VV | 2 | 4 | True | 1 | ROZPOCET
77 | K | 891161321 | Montáž vodovodních šoupátek domovní přípojky se závitovými konci PN16 otevřený výkop G 1" | kus | 25 |  | 0 | CS ÚRS 2023 01 |  | základní |  | 0 | 0.00016 | 0.004 | 0 | 0 | 4 | K | 2 |  |  |  | ROZPOCET | 0 | 0 | 0 | 0 | 0 | 1 | 0 | 4 | 178160345
| VV |  | "REVITALIZACE UL. DUKELSKÝCH HRDINŮ, PLANÁ | [14 empty] | VV | 2 | 1 | True | 0 | ROZPOCET
| VV |  | "SO 303 Vodovod s přípojkami | [14 empty] | VV | 2 | 1 | True | 0 | ROZPOCET
| VV |  | "DSO 303.02 - 2. etapa | [14 empty] | VV | 2 | 1 | True | 0 | ROZPOCET
| VV |  | "D.1.2.3.7 Kladečské schéma | [14 empty] | VV | 2 | 1 | True | 0 | ROZPOCET
| VV |  | "D.1.2.3.8 Přípojky vody | [14 empty] | VV | 2 | 1 | True | 0 | ROZPOCET
| VV |  | "dodávka a montáž navrtávací pásy a uzávěry suchovodu | [14 empty] | VV | 2 | 1 | True | 0 | ROZPOCET
| VV |  | "rozměry: 25x | [14 empty] | VV | 2 | 1 | True | 0 | ROZPOCET
| VV |  | 25,00 |  | 25 | [12 empty] | VV | 2 | 2 | True | 0 | ROZPOCET
| VV |  | Součet |  | 25 | [12 empty] | VV | 2 | 4 | True | 1 | ROZPOCET
78 | M | 42221551 | šoupátko domovní přípojky litinové vnitřní/vnitřní závit PN16 1"x1" | kus | 25 |  | 0 | CS ÚRS 2023 01 |  | základní |  | 0 | 0.00231 | 0.05775 | 0 | 0 | 8 | M | 2 |  |  |  | ROZPOCET | 0 | 0 | 0 | 0 | 0 | 1 | 0 | 4 | 638056405
| VV |  | "REVITALIZACE UL. DUKELSKÝCH HRDINŮ, PLANÁ | [14 empty] | VV | 2 | 1 | True | 0 | ROZPOCET
| VV |  | "SO 303 Vodovod s přípojkami | [14 empty] | VV | 2 | 1 | True | 0 | ROZPOCET
| VV |  | "DSO 303.02 - 2. etapa | [14 empty] | VV | 2 | 1 | True | 0 | ROZPOCET
| VV |  | "D.1.2.3.7 Kladečské schéma | [14 empty] | VV | 2 | 1 | True | 0 | ROZPOCET
| VV |  | "D.1.2.3.8 Přípojky vody | [14 empty] | VV | 2 | 1 | True | 0 | ROZPOCET
| VV |  | "dodávka a montáž navrtávací pásy a uzávěry suchovodu | [14 empty] | VV | 2 | 1 | True | 0 | ROZPOCET
| VV |  | "rozměry: 25x | [14 empty] | VV | 2 | 1 | True | 0 | ROZPOCET
| VV |  | 25,00 |  | 25 | [12 empty] | VV | 2 | 2 | True | 0 | ROZPOCET
| VV |  | Součet |  | 25 | [12 empty] | VV | 2 | 4 | True | 1 | ROZPOCET
79 | K | 891161321 | Montáž vodovodních šoupátek domovní přípojky se závitovými konci PN16 otevřený výkop G 1" | kus | 36 |  | 0 | CS ÚRS 2023 01 |  | základní |  | 0 | 0.00016 | 0.00576 | 0 | 0 | 4 | K | 2 |  |  |  | ROZPOCET | 0 | 0 | 0 | 0 | 0 | 1 | 0 | 4 | -1666031067
| VV |  | "REVITALIZACE UL. DUKELSKÝCH HRDINŮ, PLANÁ | [14 empty] | VV | 2 | 1 | True | 0 | ROZPOCET
| VV |  | "SO 303 Vodovod s přípojkami | [14 empty] | VV | 2 | 1 | True | 0 | ROZPOCET
| VV |  | "DSO 303.02 - 2. etapa | [14 empty] | VV | 2 | 1 | True | 0 | ROZPOCET
| VV |  | "D.1.2.3.7 Kladečské schéma | [14 empty] | VV | 2 | 1 | True | 0 | ROZPOCET
| VV |  | "D.1.2.3.8 Přípojky vody | [14 empty] | VV | 2 | 1 | True | 0 | ROZPOCET
| VV |  | "dodávka a montáž šoupátko domovní přípojky DN25 | [14 empty] | VV | 2 | 1 | True | 0 | ROZPOCET
| VV |  | "rozměry: 36x | [14 empty] | VV | 2 | 1 | True | 0 | ROZPOCET
| VV |  | 36,00 |  | 36 | [12 empty] | VV | 2 | 2 | True | 0 | ROZPOCET
| VV |  | Součet |  | 36 | [12 empty] | VV | 2 | 4 | True | 1 | ROZPOCET
80 | M | 42221551 | šoupátko domovní přípojky litinové vnitřní/vnitřní závit PN16 1"x1" | kus | 36 |  | 0 | CS ÚRS 2023 01 |  | základní |  | 0 | 0.00231 | 0.08316 | 0 | 0 | 8 | M | 2 |  |  |  | ROZPOCET | 0 | 0 | 0 | 0 | 0 | 1 | 0 | 4 | 1124338622
| VV |  | "REVITALIZACE UL. DUKELSKÝCH HRDINŮ, PLANÁ | [14 empty] | VV | 2 | 1 | True | 0 | ROZPOCET
| VV |  | "SO 303 Vodovod s přípojkami | [14 empty] | VV | 2 | 1 | True | 0 | ROZPOCET
| VV |  | "DSO 303.02 - 2. etapa | [14 empty] | VV | 2 | 1 | True | 0 | ROZPOCET
| VV |  | "D.1.2.3.7 Kladečské schéma | [14 empty] | VV | 2 | 1 | True | 0 | ROZPOCET
| VV |  | "D.1.2.3.8 Přípojky vody | [14 empty] | VV | 2 | 1 | True | 0 | ROZPOCET
| VV |  | "dodávka a montáž šoupátko domovní přípojky DN25 | [14 empty] | VV | 2 | 1 | True | 0 | ROZPOCET
| VV |  | "rozměry: 36x | [14 empty] | VV | 2 | 1 | True | 0 | ROZPOCET
| VV |  | 36,00 |  | 36 | [12 empty] | VV | 2 | 2 | True | 0 | ROZPOCET
| VV |  | Součet |  | 36 | [12 empty] | VV | 2 | 4 | True | 1 | ROZPOCET
81 | M | 42291057 | souprava zemní pro navrtávací pas s kohoutem Rd 1,5m | kus | 36 |  | 0 | CS ÚRS 2023 01 |  | základní |  | 0 | 0.0035 | 0.126 | 0 | 0 | 8 | M | 2 |  |  |  | ROZPOCET | 0 | 0 | 0 | 0 | 0 | 1 | 0 | 4 | 1401328239
| VV |  | "REVITALIZACE UL. DUKELSKÝCH HRDINŮ, PLANÁ | [14 empty] | VV | 2 | 1 | True | 0 | ROZPOCET
| VV |  | "SO 303 Vodovod s přípojkami | [14 empty] | VV | 2 | 1 | True | 0 | ROZPOCET
| VV |  | "DSO 303.02 - 2. etapa | [14 empty] | VV | 2 | 1 | True | 0 | ROZPOCET
| VV |  | "D.1.2.3.7 Kladečské schéma | [14 empty] | VV | 2 | 1 | True | 0 | ROZPOCET
| VV |  | "D.1.2.3.8 Přípojky vody | [14 empty] | VV | 2 | 1 | True | 0 | ROZPOCET
| VV |  | "dodávka a montáž zemní souprava pro šoupátko domovní přípojky DN25 | [14 empty] | VV | 2 | 1 | True | 0 | ROZPOCET
| VV |  | "rozměry: 36x | [14 empty] | VV | 2 | 1 | True | 0 | ROZPOCET
| VV |  | 36,00 |  | 36 | [12 empty] | VV | 2 | 2 | True | 0 | ROZPOCET
| VV |  | Součet |  | 36 | [12 empty] | VV | 2 | 4 | True | 1 | ROZPOCET
82 | K | 891161321 | Montáž vodovodních šoupátek domovní přípojky se závitovými konci PN16 otevřený výkop G 1" | kus | 1 |  | 0 | CS ÚRS 2023 01 |  | základní |  | 0 | 0.00016 | 0.00016 | 0 | 0 | 4 | K | 2 |  |  |  | ROZPOCET | 0 | 0 | 0 | 0 | 0 | 1 | 0 | 4 | 1467835104
| VV |  | "REVITALIZACE UL. DUKELSKÝCH HRDINŮ, PLANÁ | [14 empty] | VV | 2 | 1 | True | 0 | ROZPOCET
| VV |  | "SO 303 Vodovod s přípojkami | [14 empty] | VV | 2 | 1 | True | 0 | ROZPOCET
| VV |  | "DSO 303.01 - 1. etapa | [14 empty] | VV | 2 | 1 | True | 0 | ROZPOCET
| VV |  | "D.1.2.3.7 Kladečské schéma | [14 empty] | VV | 2 | 1 | True | 0 | ROZPOCET
| VV |  | "D.1.2.3.8 Přípojky vody | [14 empty] | VV | 2 | 1 | True | 0 | ROZPOCET
| VV |  | "dodávka a montáž ventil pro domovní s vypouštěním, | [14 empty] | VV | 2 | 1 | True | 0 | ROZPOCET
| VV |  | "litinový vnitřní/vnitřní závit PN16 1"x1", včetně geotextýlie a štěrkového polštáře o kubatuře 0,1m3 | [14 empty] | VV | 2 | 1 | True | 0 | ROZPOCET
| VV |  | "rozměry: 1x | [14 empty] | VV | 2 | 1 | True | 0 | ROZPOCET
| VV |  | 1,00 |  | 1 | [12 empty] | VV | 2 | 2 | True | 0 | ROZPOCET
| VV |  | Součet |  | 1 | [12 empty] | VV | 2 | 4 | True | 1 | ROZPOCET
83 | M | 42221552R | šoupátko domovní přípojky litinové vnitřní/vnitřní závit PN16 1"x1" | kus | 1 |  | 0 |  |  | základní |  | 0 | 0.00231 | 0.00231 | 0 | 0 | 8 | M | 2 |  |  |  | ROZPOCET | 0 | 0 | 0 | 0 | 0 | 1 | 0 | 4 | -744183415
| VV |  | "REVITALIZACE UL. DUKELSKÝCH HRDINŮ, PLANÁ | [14 empty] | VV | 2 | 1 | True | 0 | ROZPOCET
| VV |  | "SO 303 Vodovod s přípojkami | [14 empty] | VV | 2 | 1 | True | 0 | ROZPOCET
| VV |  | "DSO 303.01 - 1. etapa | [14 empty] | VV | 2 | 1 | True | 0 | ROZPOCET
| VV |  | "D.1.2.3.7 Kladečské schéma | [14 empty] | VV | 2 | 1 | True | 0 | ROZPOCET
| VV |  | "D.1.2.3.8 Přípojky vody | [14 empty] | VV | 2 | 1 | True | 0 | ROZPOCET
| VV |  | "dodávka a montáž ventil pro domovní s vypouštěním, | [14 empty] | VV | 2 | 1 | True | 0 | ROZPOCET
| VV |  | "litinový vnitřní/vnitřní závit PN16 1"x1", včetně geotextýlie a štěrkového polštáře o kubatuře 0,1m3 | [14 empty] | VV | 2 | 1 | True | 0 | ROZPOCET
| VV |  | "rozměry: 1x | [14 empty] | VV | 2 | 1 | True | 0 | ROZPOCET
| VV |  | 1,00 |  | 1 | [12 empty] | VV | 2 | 2 | True | 0 | ROZPOCET
| VV |  | Součet |  | 1 | [12 empty] | VV | 2 | 4 | True | 1 | ROZPOCET
84 | K | 891181811 | Demontáž vodovodních šoupátek otevřený výkop DN 40 | kus | 25 |  | 0 | CS ÚRS 2023 01 |  | základní |  | 0 | 0 | 0 | 0.00768 | 0.192 | 4 | K | 2 |  |  |  | ROZPOCET | 0 | 0 | 0 | 0 | 0 | 1 | 0 | 4 | -335336734
| VV |  | "REVITALIZACE UL. DUKELSKÝCH HRDINŮ, PLANÁ | [14 empty] | VV | 2 | 1 | True | 0 | ROZPOCET
| VV |  | "SO 303 Vodovod s přípojkami | [14 empty] | VV | 2 | 1 | True | 0 | ROZPOCET
| VV |  | "DSO 303.02 - 2. etapa | [14 empty] | VV | 2 | 1 | True | 0 | ROZPOCET
| VV |  | "D.1.2.3.7 Kladečské schéma | [14 empty] | VV | 2 | 1 | True | 0 | ROZPOCET
| VV |  | "D.1.2.3.8 Přípojky vody | [14 empty] | VV | 2 | 1 | True | 0 | ROZPOCET
| VV |  | "dodávka a montáž navrtávací pásy a uzávěry suchovodu | [14 empty] | VV | 2 | 1 | True | 0 | ROZPOCET
| VV |  | "rozměry: 25x | [14 empty] | VV | 2 | 1 | True | 0 | ROZPOCET
| VV |  | 25,00 |  | 25 | [12 empty] | VV | 2 | 2 | True | 0 | ROZPOCET
| VV |  | Součet |  | 25 | [12 empty] | VV | 2 | 4 | True | 1 | ROZPOCET
85 | K | 891247112 | Montáž hydrantů podzemních DN 80 | kus | 2 |  | 0 | CS ÚRS 2023 01 |  | základní |  | 0 | 0.00136 | 0.00272 | 0 | 0 | 4 | K | 2 |  |  |  | ROZPOCET | 0 | 0 | 0 | 0 | 0 | 1 | 0 | 4 | -959152166
| VV |  | "REVITALIZACE UL. DUKELSKÝCH HRDINŮ, PLANÁ | [14 empty] | VV | 2 | 1 | True | 0 | ROZPOCET
| VV |  | "SO 303 Vodovod s přípojkami | [14 empty] | VV | 2 | 1 | True | 0 | ROZPOCET
| VV |  | "DSO 303.02 - 2. etapa | [14 empty] | VV | 2 | 1 | True | 0 | ROZPOCET
| VV |  | "D.1.2.3.7 Kladečské schéma | [14 empty] | VV | 2 | 1 | True | 0 | ROZPOCET
| VV |  | "D.1.2.3.8 Přípojky vody | [14 empty] | VV | 2 | 1 | True | 0 | ROZPOCET
| VV |  | "2x dvoučinný podzemní hydrant DN80, hloubka krytí 1,25 m | [14 empty] | VV | 2 | 1 | True | 0 | ROZPOCET
| VV |  | 2,00 |  | 2 | [12 empty] | VV | 2 | 2 | True | 0 | ROZPOCET
| VV |  | Součet |  | 2 | [12 empty] | VV | 2 | 4 | True | 1 | ROZPOCET
86 | M | 42273593 | hydrant podzemní DN 80 PN 16 dvojitý uzávěr s koulí krycí v 1250mm | kus | 2 |  | 0 | CS ÚRS 2023 01 |  | základní |  | 0 | 0.043 | 0.086 | 0 | 0 | 8 | M | 2 |  |  |  | ROZPOCET | 0 | 0 | 0 | 0 | 0 | 1 | 0 | 4 | -831998372
| VV |  | "REVITALIZACE UL. DUKELSKÝCH HRDINŮ, PLANÁ | [14 empty] | VV | 2 | 1 | True | 0 | ROZPOCET
| VV |  | "SO 303 Vodovod s přípojkami | [14 empty] | VV | 2 | 1 | True | 0 | ROZPOCET
| VV |  | "DSO 303.02 - 2. etapa | [14 empty] | VV | 2 | 1 | True | 0 | ROZPOCET
| VV |  | "D.1.2.3.7 Kladečské schéma | [14 empty] | VV | 2 | 1 | True | 0 | ROZPOCET
| VV |  | "D.1.2.3.8 Přípojky vody | [14 empty] | VV | 2 | 1 | True | 0 | ROZPOCET
| VV |  | "2x dvoučinný podzemní hydrant DN80, hloubka krytí 1,25 m | [14 empty] | VV | 2 | 1 | True | 0 | ROZPOCET
| VV |  | 2,00 |  | 2 | [12 empty] | VV | 2 | 2 | True | 0 | ROZPOCET
| VV |  | Součet |  | 2 | [12 empty] | VV | 2 | 4 | True | 1 | ROZPOCET
87 | K | 891249111 | Montáž navrtávacích pasů na potrubí z jakýchkoli trub DN 80 | kus | 25 |  | 0 | CS ÚRS 2023 01 |  | základní |  | 0 | 0 | 0 | 0 | 0 | 4 | K | 2 |  |  |  | ROZPOCET | 0 | 0 | 0 | 0 | 0 | 1 | 0 | 4 | -1056825245
| VV |  | "REVITALIZACE UL. DUKELSKÝCH HRDINŮ, PLANÁ | [14 empty] | VV | 2 | 1 | True | 0 | ROZPOCET
| VV |  | "SO 303 Vodovod s přípojkami | [14 empty] | VV | 2 | 1 | True | 0 | ROZPOCET
| VV |  | "DSO 303.02 - 2. etapa | [14 empty] | VV | 2 | 1 | True | 0 | ROZPOCET
| VV |  | "D.1.2.3.7 Kladečské schéma | [14 empty] | VV | 2 | 1 | True | 0 | ROZPOCET
| VV |  | "D.1.2.3.8 Přípojky vody | [14 empty] | VV | 2 | 1 | True | 0 | ROZPOCET
| VV |  | "dodávka a montáž navrtávací pásy a uzávěry suchovodu | [14 empty] | VV | 2 | 1 | True | 0 | ROZPOCET
| VV |  | "rozměry: 25x | [14 empty] | VV | 2 | 1 | True | 0 | ROZPOCET
| VV |  | 25,00 |  | 25 | [12 empty] | VV | 2 | 2 | True | 0 | ROZPOCET
| VV |  | Součet |  | 25 | [12 empty] | VV | 2 | 4 | True | 1 | ROZPOCET
88 | M | 42273444R | pás navrtávací z PE DN 80, se závitovým výstupem 1" | kus | 25 |  | 0 | R-položka |  | základní |  | 0 | 0.0024 | 0.06 | 0 | 0 | 8 | M | 2 |  |  |  | ROZPOCET | 0 | 0 | 0 | 0 | 0 | 1 | 0 | 4 | -1995825045
| VV |  | "REVITALIZACE UL. DUKELSKÝCH HRDINŮ, PLANÁ | [14 empty] | VV | 2 | 1 | True | 0 | ROZPOCET
| VV |  | "SO 303 Vodovod s přípojkami | [14 empty] | VV | 2 | 1 | True | 0 | ROZPOCET
| VV |  | "DSO 303.02 - 2. etapa | [14 empty] | VV | 2 | 1 | True | 0 | ROZPOCET
| VV |  | "D.1.2.3.7 Kladečské schéma | [14 empty] | VV | 2 | 1 | True | 0 | ROZPOCET
| VV |  | "D.1.2.3.8 Přípojky vody | [14 empty] | VV | 2 | 1 | True | 0 | ROZPOCET
| VV |  | "dodávka a montáž navrtávací pásy a uzávěry suchovodu | [14 empty] | VV | 2 | 1 | True | 0 | ROZPOCET
| VV |  | "rozměry: 25x | [14 empty] | VV | 2 | 1 | True | 0 | ROZPOCET
| VV |  | 25,00 |  | 25 | [12 empty] | VV | 2 | 2 | True | 0 | ROZPOCET
| VV |  | Součet |  | 25 | [12 empty] | VV | 2 | 4 | True | 1 | ROZPOCET
89 | K | 891261112 | Montáž vodovodních šoupátek otevřený výkop DN 100 | kus | 2 |  | 0 | CS ÚRS 2023 01 |  | základní |  | 0 | 0.00165 | 0.0033 | 0 | 0 | 4 | K | 2 |  |  |  | ROZPOCET | 0 | 0 | 0 | 0 | 0 | 1 | 0 | 4 | -1998640938
| VV |  | "REVITALIZACE UL. DUKELSKÝCH HRDINŮ, PLANÁ | [14 empty] | VV | 2 | 1 | True | 0 | ROZPOCET
| VV |  | "SO 303 Vodovod s přípojkami | [14 empty] | VV | 2 | 1 | True | 0 | ROZPOCET
| VV |  | "DSO 303.02 - 2. etapa | [14 empty] | VV | 2 | 1 | True | 0 | ROZPOCET
| VV |  | "D.1.2.3.7 Kladečské schéma | [14 empty] | VV | 2 | 1 | True | 0 | ROZPOCET
| VV |  | "D.1.2.3.8 Přípojky vody | [14 empty] | VV | 2 | 1 | True | 0 | ROZPOCET
| VV |  | "2x šoupě DN100 (řad B, řad D) | [14 empty] | VV | 2 | 1 | True | 0 | ROZPOCET
| VV |  | 2,00 |  | 2 | [12 empty] | VV | 2 | 2 | True | 0 | ROZPOCET
| VV |  | Součet |  | 2 | [12 empty] | VV | 2 | 4 | True | 1 | ROZPOCET
90 | M | 42221304 | šoupátko pitná voda litina GGG 50 krátká stavební dl PN10/16 DN 100x190mm | kus | 2 |  | 0 | CS ÚRS 2023 01 |  | základní |  | 0 | 0.023 | 0.046 | 0 | 0 | 8 | M | 2 |  |  |  | ROZPOCET | 0 | 0 | 0 | 0 | 0 | 1 | 0 | 4 | 2071117535
| VV |  | "REVITALIZACE UL. DUKELSKÝCH HRDINŮ, PLANÁ | [14 empty] | VV | 2 | 1 | True | 0 | ROZPOCET
| VV |  | "SO 303 Vodovod s přípojkami | [14 empty] | VV | 2 | 1 | True | 0 | ROZPOCET
| VV |  | "DSO 303.02 - 2. etapa | [14 empty] | VV | 2 | 1 | True | 0 | ROZPOCET
| VV |  | "D.1.2.3.7 Kladečské schéma | [14 empty] | VV | 2 | 1 | True | 0 | ROZPOCET
| VV |  | "D.1.2.3.8 Přípojky vody | [14 empty] | VV | 2 | 1 | True | 0 | ROZPOCET
| VV |  | "2x šoupě DN100 (řad B, řad D) | [14 empty] | VV | 2 | 1 | True | 0 | ROZPOCET
| VV |  | 2,00 |  | 2 | [12 empty] | VV | 2 | 2 | True | 0 | ROZPOCET
| VV |  | Součet |  | 2 | [12 empty] | VV | 2 | 4 | True | 1 | ROZPOCET
91 | M | 42291080 | souprava zemní pro šoupátka DN 100-150m Rd 2,0m | kus | 2 |  | 0 | CS ÚRS 2023 01 |  | základní |  | 0 | 0.004 | 0.008 | 0 | 0 | 8 | M | 2 |  |  |  | ROZPOCET | 0 | 0 | 0 | 0 | 0 | 1 | 0 | 4 | 869098130
| VV |  | "REVITALIZACE UL. DUKELSKÝCH HRDINŮ, PLANÁ | [14 empty] | VV | 2 | 1 | True | 0 | ROZPOCET
| VV |  | "SO 303 Vodovod s přípojkami | [14 empty] | VV | 2 | 1 | True | 0 | ROZPOCET
| VV |  | "DSO 303.02 - 2. etapa | [14 empty] | VV | 2 | 1 | True | 0 | ROZPOCET
| VV |  | "D.1.2.3.7 Kladečské schéma | [14 empty] | VV | 2 | 1 | True | 0 | ROZPOCET
| VV |  | "D.1.2.3.8 Přípojky vody | [14 empty] | VV | 2 | 1 | True | 0 | ROZPOCET
| VV |  | "2x šoupě DN100 (řad B, řad D) | [14 empty] | VV | 2 | 1 | True | 0 | ROZPOCET
| VV |  | 2,00 |  | 2 | [12 empty] | VV | 2 | 2 | True | 0 | ROZPOCET
| VV |  | Součet |  | 2 | [12 empty] | VV | 2 | 4 | True | 1 | ROZPOCET
92 | K | 891269111 | Montáž navrtávacích pasů na potrubí z jakýchkoli trub DN 100 | kus | 18 |  | 0 | CS ÚRS 2023 01 |  | základní |  | 0 | 0 | 0 | 0 | 0 | 4 | K | 2 |  |  |  | ROZPOCET | 0 | 0 | 0 | 0 | 0 | 1 | 0 | 4 | -1202679726
| VV |  | "REVITALIZACE UL. DUKELSKÝCH HRDINŮ, PLANÁ | [14 empty] | VV | 2 | 1 | True | 0 | ROZPOCET
| VV |  | "SO 303 Vodovod s přípojkami | [14 empty] | VV | 2 | 1 | True | 0 | ROZPOCET
| VV |  | "DSO 303.02 - 2. etapa | [14 empty] | VV | 2 | 1 | True | 0 | ROZPOCET
| VV |  | "D.1.2.3.7 Kladečské schéma | [14 empty] | VV | 2 | 1 | True | 0 | ROZPOCET
| VV |  | "D.1.2.3.8 Přípojky vody | [14 empty] | VV | 2 | 1 | True | 0 | ROZPOCET
| VV |  | "18x PE el. navrtávací T-kus SDR11 s ventilem d110/d32 | [14 empty] | VV | 2 | 1 | True | 0 | ROZPOCET
| VV |  | 18,00 |  | 18 | [12 empty] | VV | 2 | 2 | True | 0 | ROZPOCET
| VV |  | Součet |  | 18 | [12 empty] | VV | 2 | 4 | True | 1 | ROZPOCET
93 | M | 42273446R | pás navrtávací z PE DN 100, se závitovým výstupem 1" | kus | 18 |  | 0 | R-položka |  | základní |  | 0 | 0.0034 | 0.0612 | 0 | 0 | 8 | M | 2 |  |  |  | ROZPOCET | 0 | 0 | 0 | 0 | 0 | 1 | 0 | 4 | 606842790
| VV |  | "REVITALIZACE UL. DUKELSKÝCH HRDINŮ, PLANÁ | [14 empty] | VV | 2 | 1 | True | 0 | ROZPOCET
| VV |  | "SO 303 Vodovod s přípojkami | [14 empty] | VV | 2 | 1 | True | 0 | ROZPOCET
| VV |  | "DSO 303.02 - 2. etapa | [14 empty] | VV | 2 | 1 | True | 0 | ROZPOCET
| VV |  | "D.1.2.3.7 Kladečské schéma | [14 empty] | VV | 2 | 1 | True | 0 | ROZPOCET
| VV |  | "D.1.2.3.8 Přípojky vody | [14 empty] | VV | 2 | 1 | True | 0 | ROZPOCET
| VV |  | "18x PE el. navrtávací T-kus SDR11 s ventilem d110/d32 | [14 empty] | VV | 2 | 1 | True | 0 | ROZPOCET
| VV |  | 18,00 |  | 18 | [12 empty] | VV | 2 | 2 | True | 0 | ROZPOCET
| VV |  | Součet |  | 18 | [12 empty] | VV | 2 | 4 | True | 1 | ROZPOCET
94 | K | 891359111 | Montáž navrtávacích pasů na potrubí z jakýchkoli trub DN 200 | kus | 18 |  | 0 | CS ÚRS 2023 01 |  | základní |  | 0 | 0 | 0 | 0 | 0 | 4 | K | 2 |  |  |  | ROZPOCET | 0 | 0 | 0 | 0 | 0 | 1 | 0 | 4 | 600606009
| VV |  | "REVITALIZACE UL. DUKELSKÝCH HRDINŮ, PLANÁ | [14 empty] | VV | 2 | 1 | True | 0 | ROZPOCET
| VV |  | "SO 303 Vodovod s přípojkami | [14 empty] | VV | 2 | 1 | True | 0 | ROZPOCET
| VV |  | "DSO 303.02 - 2. etapa | [14 empty] | VV | 2 | 1 | True | 0 | ROZPOCET
| VV |  | "D.1.2.3.7 Kladečské schéma | [14 empty] | VV | 2 | 1 | True | 0 | ROZPOCET
| VV |  | "D.1.2.3.8 Přípojky vody | [14 empty] | VV | 2 | 1 | True | 0 | ROZPOCET
| VV |  | "18x PE el. navrtávací T-kus SDR11 s ventilem d225/d32 | [14 empty] | VV | 2 | 1 | True | 0 | ROZPOCET
| VV |  | 18,00 |  | 18 | [12 empty] | VV | 2 | 2 | True | 0 | ROZPOCET
| VV |  | Součet |  | 18 | [12 empty] | VV | 2 | 4 | True | 1 | ROZPOCET
95 | M | 42273461R | pás navrtávací z PE DN 200, se závitovým výstupem 1" | kus | 18 |  | 0 | R-položka |  | základní |  | 0 | 0.0039 | 0.0702 | 0 | 0 | 8 | M | 2 |  |  |  | ROZPOCET | 0 | 0 | 0 | 0 | 0 | 1 | 0 | 4 | 1940147105
| VV |  | "REVITALIZACE UL. DUKELSKÝCH HRDINŮ, PLANÁ | [14 empty] | VV | 2 | 1 | True | 0 | ROZPOCET
| VV |  | "SO 303 Vodovod s přípojkami | [14 empty] | VV | 2 | 1 | True | 0 | ROZPOCET
| VV |  | "DSO 303.02 - 2. etapa | [14 empty] | VV | 2 | 1 | True | 0 | ROZPOCET
| VV |  | "D.1.2.3.7 Kladečské schéma | [14 empty] | VV | 2 | 1 | True | 0 | ROZPOCET
| VV |  | "D.1.2.3.8 Přípojky vody | [14 empty] | VV | 2 | 1 | True | 0 | ROZPOCET
| VV |  | "18x PE el. navrtávací T-kus SDR11 s ventilem d225/d32 | [14 empty] | VV | 2 | 1 | True | 0 | ROZPOCET
| VV |  | 18,00 |  | 18 | [12 empty] | VV | 2 | 2 | True | 0 | ROZPOCET
| VV |  | Součet |  | 18 | [12 empty] | VV | 2 | 4 | True | 1 | ROZPOCET
96 | K | 892233122 | Proplach a dezinfekce vodovodního potrubí DN od 40 do 70 | m | 150 |  | 0 | CS ÚRS 2023 01 |  | základní |  | 0 | 0 | 0 | 0 | 0 | 4 | K | 2 |  |  |  | ROZPOCET | 0 | 0 | 0 | 0 | 0 | 1 | 0 | 4 | -406131290
| VV |  | "REVITALIZACE UL. DUKELSKÝCH HRDINŮ, PLANÁ | [14 empty] | VV | 2 | 1 | True | 0 | ROZPOCET
| VV |  | "SO 303 Vodovod s přípojkami | [14 empty] | VV | 2 | 1 | True | 0 | ROZPOCET
| VV |  | "DSO 303.02 - 2. etapa | [14 empty] | VV | 2 | 1 | True | 0 | ROZPOCET
| VV |  | "D.1.2.3.7 Kladečské schéma | [14 empty] | VV | 2 | 1 | True | 0 | ROZPOCET
| VV |  | "D.1.2.3.8 Přípojky vody | [14 empty] | VV | 2 | 1 | True | 0 | ROZPOCET
| VV |  | "dodávka a montáž suchovodu potrubí PE 100 SDR11 d32x 3,0mm | [14 empty] | VV | 2 | 1 | True | 0 | ROZPOCET
| VV |  | "rozměry: 150,00m | [14 empty] | VV | 2 | 1 | True | 0 | ROZPOCET
| VV |  | 150,00 |  | 150 | [12 empty] | VV | 2 | 2 | True | 0 | ROZPOCET
| VV |  | Součet |  | 150 | [12 empty] | VV | 2 | 4 | True | 1 | ROZPOCET
97 | K | 892233122 | Proplach a dezinfekce vodovodního potrubí DN od 40 do 70 | m | 211.7 |  | 0 | CS ÚRS 2023 01 |  | základní |  | 0 | 0 | 0 | 0 | 0 | 4 | K | 2 |  |  |  | ROZPOCET | 0 | 0 | 0 | 0 | 0 | 1 | 0 | 4 | -1418746156
| VV |  | "REVITALIZACE UL. DUKELSKÝCH HRDINŮ, PLANÁ | [14 empty] | VV | 2 | 1 | True | 0 | ROZPOCET
| VV |  | "SO 303 Vodovod s přípojkami | [14 empty] | VV | 2 | 1 | True | 0 | ROZPOCET
| VV |  | "DSO 303.02 - 2. etapa | [14 empty] | VV | 2 | 1 | True | 0 | ROZPOCET
| VV |  | "D.1.2.3.7 Kladečské schéma | [14 empty] | VV | 2 | 1 | True | 0 | ROZPOCET
| VV |  | "D.1.2.3.8 Přípojky vody | [14 empty] | VV | 2 | 1 | True | 0 | ROZPOCET
| VV |  | "dodávka a montáž přípojek potrubí PE 100 SDR11 d32x 3,0mm | [14 empty] | VV | 2 | 1 | True | 0 | ROZPOCET
| VV |  | "rozměry: 211,70m | [14 empty] | VV | 2 | 1 | True | 0 | ROZPOCET
| VV |  | 211,70 |  | 211.7 | [12 empty] | VV | 2 | 2 | True | 0 | ROZPOCET
| VV |  | Součet |  | 211.7 | [12 empty] | VV | 2 | 4 | True | 1 | ROZPOCET
98 | K | 892241111 | Tlaková zkouška vodou potrubí DN do 80 | m | 150 |  | 0 | CS ÚRS 2023 01 |  | základní |  | 0 | 0 | 0 | 0 | 0 | 4 | K | 2 |  |  |  | ROZPOCET | 0 | 0 | 0 | 0 | 0 | 1 | 0 | 4 | -10308709
| VV |  | "REVITALIZACE UL. DUKELSKÝCH HRDINŮ, PLANÁ | [14 empty] | VV | 2 | 1 | True | 0 | ROZPOCET
| VV |  | "SO 303 Vodovod s přípojkami | [14 empty] | VV | 2 | 1 | True | 0 | ROZPOCET
| VV |  | "DSO 303.02 - 2. etapa | [14 empty] | VV | 2 | 1 | True | 0 | ROZPOCET
| VV |  | "D.1.2.3.7 Kladečské schéma | [14 empty] | VV | 2 | 1 | True | 0 | ROZPOCET
| VV |  | "D.1.2.3.8 Přípojky vody | [14 empty] | VV | 2 | 1 | True | 0 | ROZPOCET
| VV |  | "dodávka a montáž suchovodu potrubí PE 100 SDR11 d32x 3,0mm | [14 empty] | VV | 2 | 1 | True | 0 | ROZPOCET
| VV |  | "rozměry: 150,00m | [14 empty] | VV | 2 | 1 | True | 0 | ROZPOCET
| VV |  | 150,00 |  | 150 | [12 empty] | VV | 2 | 2 | True | 0 | ROZPOCET
| VV |  | Součet |  | 150 | [12 empty] | VV | 2 | 4 | True | 1 | ROZPOCET
99 | K | 892241111 | Tlaková zkouška vodou potrubí DN do 80 | m | 320 |  | 0 | CS ÚRS 2023 01 |  | základní |  | 0 | 0 | 0 | 0 | 0 | 4 | K | 2 |  |  |  | ROZPOCET | 0 | 0 | 0 | 0 | 0 | 1 | 0 | 4 | -971284784
| VV |  | "REVITALIZACE UL. DUKELSKÝCH HRDINŮ, PLANÁ | [14 empty] | VV | 2 | 1 | True | 0 | ROZPOCET
| VV |  | "SO 303 Vodovod s přípojkami | [14 empty] | VV | 2 | 1 | True | 0 | ROZPOCET
| VV |  | "DSO 303.02 - 2. etapa | [14 empty] | VV | 2 | 1 | True | 0 | ROZPOCET
| VV |  | "D.1.2.3.7 Kladečské schéma | [14 empty] | VV | 2 | 1 | True | 0 | ROZPOCET
| VV |  | "D.1.2.3.8 Přípojky vody | [14 empty] | VV | 2 | 1 | True | 0 | ROZPOCET
| VV |  | "dodávka a montáž suchovodu potrubí PE 100 SDR17 d90x 5,4mm | [14 empty] | VV | 2 | 1 | True | 0 | ROZPOCET
| VV |  | "rozměry: 320,00m | [14 empty] | VV | 2 | 1 | True | 0 | ROZPOCET
| VV |  | 320,00 |  | 320 | [12 empty] | VV | 2 | 2 | True | 0 | ROZPOCET
| VV |  | Součet |  | 320 | [12 empty] | VV | 2 | 4 | True | 1 | ROZPOCET
100 | K | 892241111 | Tlaková zkouška vodou potrubí DN do 80 | m | 211.7 |  | 0 | CS ÚRS 2023 01 |  | základní |  | 0 | 0 | 0 | 0 | 0 | 4 | K | 2 |  |  |  | ROZPOCET | 0 | 0 | 0 | 0 | 0 | 1 | 0 | 4 | 552986614
| VV |  | "REVITALIZACE UL. DUKELSKÝCH HRDINŮ, PLANÁ | [14 empty] | VV | 2 | 1 | True | 0 | ROZPOCET
| VV |  | "SO 303 Vodovod s přípojkami | [14 empty] | VV | 2 | 1 | True | 0 | ROZPOCET
| VV |  | "DSO 303.02 - 2. etapa | [14 empty] | VV | 2 | 1 | True | 0 | ROZPOCET
| VV |  | "D.1.2.3.7 Kladečské schéma | [14 empty] | VV | 2 | 1 | True | 0 | ROZPOCET
| VV |  | "D.1.2.3.8 Přípojky vody | [14 empty] | VV | 2 | 1 | True | 0 | ROZPOCET
| VV |  | "dodávka a montáž přípojek potrubí PE 100 SDR11 d32x 3,0mm | [14 empty] | VV | 2 | 1 | True | 0 | ROZPOCET
| VV |  | "rozměry: 211,70m | [14 empty] | VV | 2 | 1 | True | 0 | ROZPOCET
| VV |  | 211,70 |  | 211.7 | [12 empty] | VV | 2 | 2 | True | 0 | ROZPOCET
| VV |  | Součet |  | 211.7 | [12 empty] | VV | 2 | 4 | True | 1 | ROZPOCET
101 | K | 892271111 | Tlaková zkouška vodou potrubí DN 100 nebo 125 | m | 286.9 |  | 0 | CS ÚRS 2023 01 |  | základní |  | 0 | 0 | 0 | 0 | 0 | 4 | K | 2 |  |  |  | ROZPOCET | 0 | 0 | 0 | 0 | 0 | 1 | 0 | 4 | 1657112336
| VV |  | "REVITALIZACE UL. DUKELSKÝCH HRDINŮ, PLANÁ | [14 empty] | VV | 2 | 1 | True | 0 | ROZPOCET
| VV |  | "SO 303 Vodovod s přípojkami | [14 empty] | VV | 2 | 1 | True | 0 | ROZPOCET
| VV |  | "DSO 303.02 - 2. etapa | [14 empty] | VV | 2 | 1 | True | 0 | ROZPOCET
| VV |  | "D.1.2.3.7 Kladečské schéma | [14 empty] | VV | 2 | 1 | True | 0 | ROZPOCET
| VV |  | "D.1.2.3.8 Přípojky vody | [14 empty] | VV | 2 | 1 | True | 0 | ROZPOCET
| VV |  | "dodávka a montáž potrubí PE 100 RC SDR11 d110x 10,0mm | [14 empty] | VV | 2 | 1 | True | 0 | ROZPOCET
| VV |  | "rozměry: 286,90m | [14 empty] | VV | 2 | 1 | True | 0 | ROZPOCET
| VV |  | 286,90 |  | 286.9 | [12 empty] | VV | 2 | 2 | True | 0 | ROZPOCET
| VV |  | Součet |  | 286.9 | [12 empty] | VV | 2 | 4 | True | 1 | ROZPOCET
102 | K | 892273122 | Proplach a dezinfekce vodovodního potrubí DN od 80 do 125 | m | 286.9 |  | 0 | CS ÚRS 2023 01 |  | základní |  | 0 | 0 | 0 | 0 | 0 | 4 | K | 2 |  |  |  | ROZPOCET | 0 | 0 | 0 | 0 | 0 | 1 | 0 | 4 | 1994619801
| VV |  | "REVITALIZACE UL. DUKELSKÝCH HRDINŮ, PLANÁ | [14 empty] | VV | 2 | 1 | True | 0 | ROZPOCET
| VV |  | "SO 303 Vodovod s přípojkami | [14 empty] | VV | 2 | 1 | True | 0 | ROZPOCET
| VV |  | "DSO 303.02 - 2. etapa | [14 empty] | VV | 2 | 1 | True | 0 | ROZPOCET
| VV |  | "D.1.2.3.7 Kladečské schéma | [14 empty] | VV | 2 | 1 | True | 0 | ROZPOCET
| VV |  | "D.1.2.3.8 Přípojky vody | [14 empty] | VV | 2 | 1 | True | 0 | ROZPOCET
| VV |  | "dodávka a montáž potrubí PE 100 RC SDR11 d110x 10,0mm | [14 empty] | VV | 2 | 1 | True | 0 | ROZPOCET
| VV |  | "rozměry: 286,90m | [14 empty] | VV | 2 | 1 | True | 0 | ROZPOCET
| VV |  | 286,90 |  | 286.9 | [12 empty] | VV | 2 | 2 | True | 0 | ROZPOCET
| VV |  | Součet |  | 286.9 | [12 empty] | VV | 2 | 4 | True | 1 | ROZPOCET
103 | K | 892273122 | Proplach a dezinfekce vodovodního potrubí DN od 80 do 125 | m | 320 |  | 0 | CS ÚRS 2023 01 |  | základní |  | 0 | 0 | 0 | 0 | 0 | 4 | K | 2 |  |  |  | ROZPOCET | 0 | 0 | 0 | 0 | 0 | 1 | 0 | 4 | -174267194
| VV |  | "REVITALIZACE UL. DUKELSKÝCH HRDINŮ, PLANÁ | [14 empty] | VV | 2 | 1 | True | 0 | ROZPOCET
| VV |  | "SO 303 Vodovod s přípojkami | [14 empty] | VV | 2 | 1 | True | 0 | ROZPOCET
| VV |  | "DSO 303.02 - 2. etapa | [14 empty] | VV | 2 | 1 | True | 0 | ROZPOCET
| VV |  | "D.1.2.3.7 Kladečské schéma | [14 empty] | VV | 2 | 1 | True | 0 | ROZPOCET
| VV |  | "D.1.2.3.8 Přípojky vody | [14 empty] | VV | 2 | 1 | True | 0 | ROZPOCET
| VV |  | "dodávka a montáž suchovodu potrubí PE 100 SDR17 d90x 5,4mm | [14 empty] | VV | 2 | 1 | True | 0 | ROZPOCET
| VV |  | "rozměry: 320,00m | [14 empty] | VV | 2 | 1 | True | 0 | ROZPOCET
| VV |  | 320,00 |  | 320 | [12 empty] | VV | 2 | 2 | True | 0 | ROZPOCET
| VV |  | Součet |  | 320 | [12 empty] | VV | 2 | 4 | True | 1 | ROZPOCET
104 | K | 892351111 | Tlaková zkouška vodou potrubí DN 150 nebo 200 | m | 254.3 |  | 0 | CS ÚRS 2023 01 |  | základní |  | 0 | 0 | 0 | 0 | 0 | 4 | K | 2 |  |  |  | ROZPOCET | 0 | 0 | 0 | 0 | 0 | 1 | 0 | 4 | 1146480472
| VV |  | "REVITALIZACE UL. DUKELSKÝCH HRDINŮ, PLANÁ | [14 empty] | VV | 2 | 1 | True | 0 | ROZPOCET
| VV |  | "SO 303 Vodovod s přípojkami | [14 empty] | VV | 2 | 1 | True | 0 | ROZPOCET
| VV |  | "DSO 303.02 - 2. etapa | [14 empty] | VV | 2 | 1 | True | 0 | ROZPOCET
| VV |  | "D.1.2.3.7 Kladečské schéma | [14 empty] | VV | 2 | 1 | True | 0 | ROZPOCET
| VV |  | "D.1.2.3.8 Přípojky vody | [14 empty] | VV | 2 | 1 | True | 0 | ROZPOCET
| VV |  | "dodávka a montáž potrubí PE 100 RC SDR11 d225x 20,5 mm | [14 empty] | VV | 2 | 1 | True | 0 | ROZPOCET
| VV |  | "rozměry: 254,30m | [14 empty] | VV | 2 | 1 | True | 0 | ROZPOCET
| VV |  | 254,30 |  | 254.3 | [12 empty] | VV | 2 | 2 | True | 0 | ROZPOCET
| VV |  | Součet |  | 254.3 | [12 empty] | VV | 2 | 4 | True | 1 | ROZPOCET
105 | K | 892353122 | Proplach a dezinfekce vodovodního potrubí DN 150 nebo 200 | m | 254.3 |  | 0 | CS ÚRS 2023 01 |  | základní |  | 0 | 0 | 0 | 0 | 0 | 4 | K | 2 |  |  |  | ROZPOCET | 0 | 0 | 0 | 0 | 0 | 1 | 0 | 4 | -877844674
| VV |  | "REVITALIZACE UL. DUKELSKÝCH HRDINŮ, PLANÁ | [14 empty] | VV | 2 | 1 | True | 0 | ROZPOCET
| VV |  | "SO 303 Vodovod s přípojkami | [14 empty] | VV | 2 | 1 | True | 0 | ROZPOCET
| VV |  | "DSO 303.02 - 2. etapa | [14 empty] | VV | 2 | 1 | True | 0 | ROZPOCET
| VV |  | "D.1.2.3.7 Kladečské schéma | [14 empty] | VV | 2 | 1 | True | 0 | ROZPOCET
| VV |  | "D.1.2.3.8 Přípojky vody | [14 empty] | VV | 2 | 1 | True | 0 | ROZPOCET
| VV |  | "dodávka a montáž potrubí PE 100 RC SDR11 d225x 20,5 mm | [14 empty] | VV | 2 | 1 | True | 0 | ROZPOCET
| VV |  | "rozměry: 254,30m | [14 empty] | VV | 2 | 1 | True | 0 | ROZPOCET
| VV |  | 254,30 |  | 254.3 | [12 empty] | VV | 2 | 2 | True | 0 | ROZPOCET
| VV |  | Součet |  | 254.3 | [12 empty] | VV | 2 | 4 | True | 1 | ROZPOCET
106 | K | 892372111 | Zabezpečení konců potrubí DN do 300 při tlakových zkouškách vodou | kus | 4 |  | 0 | CS ÚRS 2023 01 |  | základní |  | 0 | 0.45937 | 1.8375 | 0 | 0 | 4 | K | 2 |  |  |  | ROZPOCET | 0 | 0 | 0 | 0 | 0 | 1 | 0 | 4 | 1993950953
| VV |  | "REVITALIZACE UL. DUKELSKÝCH HRDINŮ, PLANÁ | [14 empty] | VV | 2 | 1 | True | 0 | ROZPOCET
| VV |  | "SO 303 Vodovod s přípojkami | [14 empty] | VV | 2 | 1 | True | 0 | ROZPOCET
| VV |  | "DSO 303.02 - 2. etapa | [14 empty] | VV | 2 | 1 | True | 0 | ROZPOCET
| VV |  | "D.1.2.3.7 Kladečské schéma | [14 empty] | VV | 2 | 1 | True | 0 | ROZPOCET
| VV |  | "D.1.2.3.8 Přípojky vody | [14 empty] | VV | 2 | 1 | True | 0 | ROZPOCET
| VV |  | "dodávka a montáž potrubí PE 100 RC SDR11 d110x 10,0mm | [14 empty] | VV | 2 | 1 | True | 0 | ROZPOCET
| VV |  | "rozměry: 286,90m | [14 empty] | VV | 2 | 1 | True | 0 | ROZPOCET
| VV |  | 2,00 |  | 2 | [12 empty] | VV | 2 | 2 | True | 0 | ROZPOCET
| VV |  | "dodávka a montáž potrubí PE 100 RC SDR11 d225x 20,5 mm | [14 empty] | VV | 2 | 1 | True | 0 | ROZPOCET
| VV |  | "rozměry: 254,30m | [14 empty] | VV | 2 | 1 | True | 0 | ROZPOCET
| VV |  | 2,00 |  | 2 | [12 empty] | VV | 2 | 2 | True | 0 | ROZPOCET
| VV |  | Součet |  | 4 | [12 empty] | VV | 2 | 4 | True | 1 | ROZPOCET
107 | K | 892372111 | Zabezpečení konců potrubí DN do 300 při tlakových zkouškách vodou | kus | 2 |  | 0 | CS ÚRS 2023 01 |  | základní |  | 0 | 0.45937 | 0.91874 | 0 | 0 | 4 | K | 2 |  |  |  | ROZPOCET | 0 | 0 | 0 | 0 | 0 | 1 | 0 | 4 | -1454179206
| VV |  | "REVITALIZACE UL. DUKELSKÝCH HRDINŮ, PLANÁ | [14 empty] | VV | 2 | 1 | True | 0 | ROZPOCET
| VV |  | "SO 303 Vodovod s přípojkami | [14 empty] | VV | 2 | 1 | True | 0 | ROZPOCET
| VV |  | "DSO 303.02 - 2. etapa | [14 empty] | VV | 2 | 1 | True | 0 | ROZPOCET
| VV |  | "D.1.2.3.7 Kladečské schéma | [14 empty] | VV | 2 | 1 | True | 0 | ROZPOCET
| VV |  | "D.1.2.3.8 Přípojky vody | [14 empty] | VV | 2 | 1 | True | 0 | ROZPOCET
| VV |  | "dodávka a montáž suchovodu potrubí PE 100 SDR17 d90x 8,2mm | [14 empty] | VV | 2 | 1 | True | 0 | ROZPOCET
| VV |  | "rozměry: 320,00m | [14 empty] | VV | 2 | 1 | True | 0 | ROZPOCET
| VV |  | 2,00 |  | 2 | [12 empty] | VV | 2 | 2 | True | 0 | ROZPOCET
| VV |  | Součet |  | 2 | [12 empty] | VV | 2 | 4 | True | 1 | ROZPOCET
108 | K | 892372112R | Zabezpečení konců potrubí DN do 50 při tlakových zkouškách vodou | kus | 25 |  | 0 | R-položka |  | základní |  | 0 | 0.45937 | 11.4842 | 0 | 0 | 4 | K | 2 |  |  |  | ROZPOCET | 0 | 0 | 0 | 0 | 0 | 1 | 0 | 4 | -545181177
| VV |  | "REVITALIZACE UL. DUKELSKÝCH HRDINŮ, PLANÁ | [14 empty] | VV | 2 | 1 | True | 0 | ROZPOCET
| VV |  | "SO 303 Vodovod s přípojkami | [14 empty] | VV | 2 | 1 | True | 0 | ROZPOCET
| VV |  | "DSO 303.02 - 2. etapa | [14 empty] | VV | 2 | 1 | True | 0 | ROZPOCET
| VV |  | "D.1.2.3.7 Kladečské schéma | [14 empty] | VV | 2 | 1 | True | 0 | ROZPOCET
| VV |  | "D.1.2.3.8 Přípojky vody | [14 empty] | VV | 2 | 1 | True | 0 | ROZPOCET
| VV |  | "dodávka a montáž suchovodu potrubí PE 100 SDR11 d32x 3,0mm | [14 empty] | VV | 2 | 1 | True | 0 | ROZPOCET
| VV |  | "rozměry: 150,00m | [14 empty] | VV | 2 | 1 | True | 0 | ROZPOCET
| VV |  | 25,00 |  | 25 | [12 empty] | VV | 2 | 2 | True | 0 | ROZPOCET
| VV |  | Součet |  | 25 | [12 empty] | VV | 2 | 4 | True | 1 | ROZPOCET
109 | K | 892372112R | Zabezpečení konců potrubí DN do 50 při tlakových zkouškách vodou | kus | 36 |  | 0 | R-položka |  | základní |  | 0 | 0.45937 | 16.5373 | 0 | 0 | 4 | K | 2 |  |  |  | ROZPOCET | 0 | 0 | 0 | 0 | 0 | 1 | 0 | 4 | 36497663
| VV |  | "REVITALIZACE UL. DUKELSKÝCH HRDINŮ, PLANÁ | [14 empty] | VV | 2 | 1 | True | 0 | ROZPOCET
| VV |  | "SO 303 Vodovod s přípojkami | [14 empty] | VV | 2 | 1 | True | 0 | ROZPOCET
| VV |  | "DSO 303.02 - 2. etapa | [14 empty] | VV | 2 | 1 | True | 0 | ROZPOCET
| VV |  | "D.1.2.3.7 Kladečské schéma | [14 empty] | VV | 2 | 1 | True | 0 | ROZPOCET
| VV |  | "D.1.2.3.8 Přípojky vody | [14 empty] | VV | 2 | 1 | True | 0 | ROZPOCET
| VV |  | "dodávka a montáž přípojek potrubí PE 100 SDR11 d32x 3,0mm | [14 empty] | VV | 2 | 1 | True | 0 | ROZPOCET
| VV |  | "rozměry: 36x | [14 empty] | VV | 2 | 1 | True | 0 | ROZPOCET
| VV |  | 36,00 |  | 36 | [12 empty] | VV | 2 | 2 | True | 0 | ROZPOCET
| VV |  | Součet |  | 36 | [12 empty] | VV | 2 | 4 | True | 1 | ROZPOCET
110 | K | 893811113 | Osazení vodoměrné šachty hranaté z PP samonosné pro běžné zatížení pl do 1,1 m2 hl přes 1,4 do 1,6 m | kus | 1 |  | 0 | CS ÚRS 2023 01 |  | základní |  | 0 | 0.36191 | 0.36191 | 0 | 0 | 4 | K | 2 |  |  |  | ROZPOCET | 0 | 0 | 0 | 0 | 0 | 1 | 0 | 4 | 1871640431
| VV |  | "REVITALIZACE UL. DUKELSKÝCH HRDINŮ, PLANÁ | [14 empty] | VV | 2 | 1 | True | 0 | ROZPOCET
| VV |  | "SO 303 Vodovod s přípojkami | [14 empty] | VV | 2 | 1 | True | 0 | ROZPOCET
| VV |  | "DSO 303.02 - 2. etapa | [14 empty] | VV | 2 | 1 | True | 0 | ROZPOCET
| VV |  | "D.1.2.3.7 Kladečské schéma | [14 empty] | VV | 2 | 1 | True | 0 | ROZPOCET
| VV |  | "D.1.2.3.8 Přípojky vody | [14 empty] | VV | 2 | 1 | True | 0 | ROZPOCET
| VV |  | "dodávka a montáž vodoměrné šachty | [14 empty] | VV | 2 | 1 | True | 0 | ROZPOCET
| VV |  | "včetně vystrojení | [14 empty] | VV | 2 | 1 | True | 0 | ROZPOCET
| VV |  | 1,00 |  | 1 | [12 empty] | VV | 2 | 2 | True | 0 | ROZPOCET
| VV |  | Součet |  | 1 | [12 empty] | VV | 2 | 4 | True | 1 | ROZPOCET
111 | M | 56230556R | šachta plastová vodoměrná samonosná hranatá 400x500x1300 mm (dle PD) | kus | 1 |  | 0 | R-položka |  | základní |  | 0 | 0.125 | 0.125 | 0 | 0 | 8 | M | 2 |  |  |  | ROZPOCET | 0 | 0 | 0 | 0 | 0 | 1 | 0 | 4 | 428686255
| VV |  | "REVITALIZACE UL. DUKELSKÝCH HRDINŮ, PLANÁ | [14 empty] | VV | 2 | 1 | True | 0 | ROZPOCET
| VV |  | "SO 303 Vodovod s přípojkami | [14 empty] | VV | 2 | 1 | True | 0 | ROZPOCET
| VV |  | "DSO 303.02 - 2. etapa | [14 empty] | VV | 2 | 1 | True | 0 | ROZPOCET
| VV |  | "D.1.2.3.7 Kladečské schéma | [14 empty] | VV | 2 | 1 | True | 0 | ROZPOCET
| VV |  | "D.1.2.3.8 Přípojky vody | [14 empty] | VV | 2 | 1 | True | 0 | ROZPOCET
| VV |  | "dodávka a montáž vodoměrné šachty | [14 empty] | VV | 2 | 1 | True | 0 | ROZPOCET
| VV |  | "včetně vystrojení | [14 empty] | VV | 2 | 1 | True | 0 | ROZPOCET
| VV |  | 1,00 |  | 1 | [12 empty] | VV | 2 | 2 | True | 0 | ROZPOCET
| VV |  | Součet |  | 1 | [12 empty] | VV | 2 | 4 | True | 1 | ROZPOCET
112 | K | 899102211 | Demontáž poklopů litinových nebo ocelových včetně rámů hmotnosti přes 50 do 100 kg | kus | 1 |  | 0 | CS ÚRS 2023 01 |  | základní |  | 0 | 0 | 0 | 0.1 | 0.1 | 4 | K | 2 |  |  |  | ROZPOCET | 0 | 0 | 0 | 0 | 0 | 1 | 0 | 4 | -1155957730
| VV |  | "REVITALIZACE UL. DUKELSKÝCH HRDINŮ, PLANÁ | [14 empty] | VV | 2 | 1 | True | 0 | ROZPOCET
| VV |  | "SO 303 Vodovod s přípojkami | [14 empty] | VV | 2 | 1 | True | 0 | ROZPOCET
| VV |  | "DSO 303.02 - 2. etapa | [14 empty] | VV | 2 | 1 | True | 0 | ROZPOCET
| VV |  | "D.1.2.3.7 Kladečské schéma | [14 empty] | VV | 2 | 1 | True | 0 | ROZPOCET
| VV |  | "D.1.2.3.8 Přípojky vody | [14 empty] | VV | 2 | 1 | True | 0 | ROZPOCET
| VV |  | "1x výměna poklopu AŠ1 včetně vyspravení komínu do hloubky 30cm | [14 empty] | VV | 2 | 1 | True | 0 | ROZPOCET
| VV |  | 1,00 |  | 1 | [12 empty] | VV | 2 | 2 | True | 0 | ROZPOCET
| VV |  | Součet |  | 1 | [12 empty] | VV | 2 | 4 | True | 1 | ROZPOCET
113 | K | 899103112 | Osazení poklopů litinových nebo ocelových včetně rámů pro třídu zatížení B125, C250 | kus | 1 |  | 0 | CS ÚRS 2023 01 |  | základní |  | 0 | 0.21734 | 0.21734 | 0 | 0 | 4 | K | 2 |  |  |  | ROZPOCET | 0 | 0 | 0 | 0 | 0 | 1 | 0 | 4 | 455608177
| VV |  | "REVITALIZACE UL. DUKELSKÝCH HRDINŮ, PLANÁ | [14 empty] | VV | 2 | 1 | True | 0 | ROZPOCET
| VV |  | "SO 303 Vodovod s přípojkami | [14 empty] | VV | 2 | 1 | True | 0 | ROZPOCET
| VV |  | "DSO 303.02 - 2. etapa | [14 empty] | VV | 2 | 1 | True | 0 | ROZPOCET
| VV |  | "D.1.2.3.7 Kladečské schéma | [14 empty] | VV | 2 | 1 | True | 0 | ROZPOCET
| VV |  | "D.1.2.3.8 Přípojky vody | [14 empty] | VV | 2 | 1 | True | 0 | ROZPOCET
| VV |  | "1x poklop čtvercový Pz, vnitřních rozměrů 600x600 pro zatížení C250, pro zadláždění | [14 empty] | VV | 2 | 1 | True | 0 | ROZPOCET
| VV |  | 1,00 |  | 1 | [12 empty] | VV | 2 | 2 | True | 0 | ROZPOCET
| VV |  | Součet |  | 1 | [12 empty] | VV | 2 | 4 | True | 1 | ROZPOCET
114 | M | 55241021R | poklop šachtový třída C250, čtvercový pro zadláždění, vstup 600mm, Pz | kus | 1 |  | 0 | R-položka |  | základní |  | 0 | 0.065 | 0.065 | 0 | 0 | 8 | M | 2 |  |  |  | ROZPOCET | 0 | 0 | 0 | 0 | 0 | 1 | 0 | 4 | -1133244703
| VV |  | "REVITALIZACE UL. DUKELSKÝCH HRDINŮ, PLANÁ | [14 empty] | VV | 2 | 1 | True | 0 | ROZPOCET
| VV |  | "SO 303 Vodovod s přípojkami | [14 empty] | VV | 2 | 1 | True | 0 | ROZPOCET
| VV |  | "DSO 303.02 - 2. etapa | [14 empty] | VV | 2 | 1 | True | 0 | ROZPOCET
| VV |  | "D.1.2.3.7 Kladečské schéma | [14 empty] | VV | 2 | 1 | True | 0 | ROZPOCET
| VV |  | "D.1.2.3.8 Přípojky vody | [14 empty] | VV | 2 | 1 | True | 0 | ROZPOCET
| VV |  | "1x poklop čtvercový Pz, vnitřních rozměrů 600x600 pro zatížení C250, pro zadláždění | [14 empty] | VV | 2 | 1 | True | 0 | ROZPOCET
| VV |  | 1,00 |  | 1 | [12 empty] | VV | 2 | 2 | True | 0 | ROZPOCET
| VV |  | Součet |  | 1 | [12 empty] | VV | 2 | 4 | True | 1 | ROZPOCET
115 | K | 899401112 | Osazení poklopů litinových šoupátkových | kus | 38 |  | 0 | CS ÚRS 2023 01 |  | základní |  | 0 | 0.12303 | 4.6751 | 0 | 0 | 4 | K | 2 |  |  |  | ROZPOCET | 0 | 0 | 0 | 0 | 0 | 1 | 0 | 4 | 43107700
| VV |  | "REVITALIZACE UL. DUKELSKÝCH HRDINŮ, PLANÁ | [14 empty] | VV | 2 | 1 | True | 0 | ROZPOCET
| VV |  | "SO 303 Vodovod s přípojkami | [14 empty] | VV | 2 | 1 | True | 0 | ROZPOCET
| VV |  | "DSO 303.02 - 2. etapa | [14 empty] | VV | 2 | 1 | True | 0 | ROZPOCET
| VV |  | "D.1.2.3.7 Kladečské schéma | [14 empty] | VV | 2 | 1 | True | 0 | ROZPOCET
| VV |  | "D.1.2.3.8 Přípojky vody | [14 empty] | VV | 2 | 1 | True | 0 | ROZPOCET
| VV |  | "2x litinový poklop pro šoupě DN100 (řad B, řad D) | [14 empty] | VV | 2 | 1 | True | 0 | ROZPOCET
| VV |  | 2,00 |  | 2 | [12 empty] | VV | 2 | 2 | True | 0 | ROZPOCET
| VV |  | "36x litinový poklop pro šoupátko domovní přípojky DN25 | [14 empty] | VV | 2 | 1 | True | 0 | ROZPOCET
| VV |  | 36,00 |  | 36 | [12 empty] | VV | 2 | 2 | True | 0 | ROZPOCET
| VV |  | Součet |  | 38 | [12 empty] | VV | 2 | 4 | True | 1 | ROZPOCET
116 | M | 42291352 | poklop litinový šoupátkový pro zemní soupravy osazení do terénu a do vozovky | kus | 38 |  | 0 | CS ÚRS 2023 01 |  | základní |  | 0 | 0.0133 | 0.5054 | 0 | 0 | 8 | M | 2 |  |  |  | ROZPOCET | 0 | 0 | 0 | 0 | 0 | 1 | 0 | 4 | 860876779
| VV |  | "REVITALIZACE UL. DUKELSKÝCH HRDINŮ, PLANÁ | [14 empty] | VV | 2 | 1 | True | 0 | ROZPOCET
| VV |  | "SO 303 Vodovod s přípojkami | [14 empty] | VV | 2 | 1 | True | 0 | ROZPOCET
| VV |  | "DSO 303.02 - 2. etapa | [14 empty] | VV | 2 | 1 | True | 0 | ROZPOCET
| VV |  | "D.1.2.3.7 Kladečské schéma | [14 empty] | VV | 2 | 1 | True | 0 | ROZPOCET
| VV |  | "D.1.2.3.8 Přípojky vody | [14 empty] | VV | 2 | 1 | True | 0 | ROZPOCET
| VV |  | "2x litinový poklop pro šoupě DN100 (řad B, řad D) | [14 empty] | VV | 2 | 1 | True | 0 | ROZPOCET
| VV |  | 2,00 |  | 2 | [12 empty] | VV | 2 | 2 | True | 0 | ROZPOCET
| VV |  | "36x litinový poklop pro šoupátko domovní přípojky DN25 | [14 empty] | VV | 2 | 1 | True | 0 | ROZPOCET
| VV |  | 36,00 |  | 36 | [12 empty] | VV | 2 | 2 | True | 0 | ROZPOCET
| VV |  | Součet |  | 38 | [12 empty] | VV | 2 | 4 | True | 1 | ROZPOCET
117 | M | 42210050 | deska podkladová uličního poklopu litinového šoupatového | kus | 38 |  | 0 | CS ÚRS 2023 01 |  | základní |  | 0 | 0.0003 | 0.0114 | 0 | 0 | 8 | M | 2 |  |  |  | ROZPOCET | 0 | 0 | 0 | 0 | 0 | 1 | 0 | 4 | -1543769026
| VV |  | "REVITALIZACE UL. DUKELSKÝCH HRDINŮ, PLANÁ | [14 empty] | VV | 2 | 1 | True | 0 | ROZPOCET
| VV |  | "SO 303 Vodovod s přípojkami | [14 empty] | VV | 2 | 1 | True | 0 | ROZPOCET
| VV |  | "DSO 303.02 - 2. etapa | [14 empty] | VV | 2 | 1 | True | 0 | ROZPOCET
| VV |  | "D.1.2.3.7 Kladečské schéma | [14 empty] | VV | 2 | 1 | True | 0 | ROZPOCET
| VV |  | "D.1.2.3.8 Přípojky vody | [14 empty] | VV | 2 | 1 | True | 0 | ROZPOCET
| VV |  | "2x podkladová deska litinového poklopu pro šoupě DN100 (řad B, řad D) | [14 empty] | VV | 2 | 1 | True | 0 | ROZPOCET
| VV |  | 2,00 |  | 2 | [12 empty] | VV | 2 | 2 | True | 0 | ROZPOCET
| VV |  | "36x podkladová deska litinového poklopu pro šoupátko domovní přípojky DN25 | [14 empty] | VV | 2 | 1 | True | 0 | ROZPOCET
| VV |  | 36,00 |  | 36 | [12 empty] | VV | 2 | 2 | True | 0 | ROZPOCET
| VV |  | Součet |  | 38 | [12 empty] | VV | 2 | 4 | True | 1 | ROZPOCET
118 | K | 899401113 | Osazení poklopů litinových hydrantových | kus | 2 |  | 0 | CS ÚRS 2023 01 |  | základní |  | 0 | 0.32906 | 0.65812 | 0 | 0 | 4 | K | 2 |  |  |  | ROZPOCET | 0 | 0 | 0 | 0 | 0 | 1 | 0 | 4 | 2042554582
| VV |  | "REVITALIZACE UL. DUKELSKÝCH HRDINŮ, PLANÁ | [14 empty] | VV | 2 | 1 | True | 0 | ROZPOCET
| VV |  | "SO 303 Vodovod s přípojkami | [14 empty] | VV | 2 | 1 | True | 0 | ROZPOCET
| VV |  | "DSO 303.02 - 2. etapa | [14 empty] | VV | 2 | 1 | True | 0 | ROZPOCET
| VV |  | "D.1.2.3.7 Kladečské schéma | [14 empty] | VV | 2 | 1 | True | 0 | ROZPOCET
| VV |  | "D.1.2.3.8 Přípojky vody | [14 empty] | VV | 2 | 1 | True | 0 | ROZPOCET
| VV |  | "2x litinový poklop pro dvoučinný podzemní hydrant DN80, hloubka krytí 1,25 m | [14 empty] | VV | 2 | 1 | True | 0 | ROZPOCET
| VV |  | 2,00 |  | 2 | [12 empty] | VV | 2 | 2 | True | 0 | ROZPOCET
| VV |  | Součet |  | 2 | [12 empty] | VV | 2 | 4 | True | 1 | ROZPOCET
119 | M | 42291452 | poklop litinový hydrantový DN 80 | kus | 2 |  | 0 | CS ÚRS 2023 01 |  | základní |  | 0 | 0.0295 | 0.059 | 0 | 0 | 8 | M | 2 |  |  |  | ROZPOCET | 0 | 0 | 0 | 0 | 0 | 1 | 0 | 4 | 58443310
| VV |  | "REVITALIZACE UL. DUKELSKÝCH HRDINŮ, PLANÁ | [14 empty] | VV | 2 | 1 | True | 0 | ROZPOCET
| VV |  | "SO 303 Vodovod s přípojkami | [14 empty] | VV | 2 | 1 | True | 0 | ROZPOCET
| VV |  | "DSO 303.02 - 2. etapa | [14 empty] | VV | 2 | 1 | True | 0 | ROZPOCET
| VV |  | "D.1.2.3.7 Kladečské schéma | [14 empty] | VV | 2 | 1 | True | 0 | ROZPOCET
| VV |  | "D.1.2.3.8 Přípojky vody | [14 empty] | VV | 2 | 1 | True | 0 | ROZPOCET
| VV |  | "2x litinový poklop pro dvoučinný podzemní hydrant DN80, hloubka krytí 1,25 m | [14 empty] | VV | 2 | 1 | True | 0 | ROZPOCET
| VV |  | 2,00 |  | 2 | [12 empty] | VV | 2 | 2 | True | 0 | ROZPOCET
| VV |  | Součet |  | 2 | [12 empty] | VV | 2 | 4 | True | 1 | ROZPOCET
120 | M | 42210052 | deska podkladová uličního poklopu litinového hydrantového | kus | 2 |  | 0 | CS ÚRS 2023 01 |  | základní |  | 0 | 0.0025 | 0.005 | 0 | 0 | 8 | M | 2 |  |  |  | ROZPOCET | 0 | 0 | 0 | 0 | 0 | 1 | 0 | 4 | -15444259
| VV |  | "REVITALIZACE UL. DUKELSKÝCH HRDINŮ, PLANÁ | [14 empty] | VV | 2 | 1 | True | 0 | ROZPOCET
| VV |  | "SO 303 Vodovod s přípojkami | [14 empty] | VV | 2 | 1 | True | 0 | ROZPOCET
| VV |  | "DSO 303.02 - 2. etapa | [14 empty] | VV | 2 | 1 | True | 0 | ROZPOCET
| VV |  | "D.1.2.3.7 Kladečské schéma | [14 empty] | VV | 2 | 1 | True | 0 | ROZPOCET
| VV |  | "D.1.2.3.8 Přípojky vody | [14 empty] | VV | 2 | 1 | True | 0 | ROZPOCET
| VV |  | "2x podkladní deska litinového poklopu pro dvoučinný podzemní hydrant DN80, hloubka krytí 1,25 m | [14 empty] | VV | 2 | 1 | True | 0 | ROZPOCET
| VV |  | 2,00 |  | 2 | [12 empty] | VV | 2 | 2 | True | 0 | ROZPOCET
| VV |  | Součet |  | 2 | [12 empty] | VV | 2 | 4 | True | 1 | ROZPOCET
121 | K | 899623141 | Obetonování potrubí nebo zdiva stok betonem prostým tř. C 12/15 v otevřeném výkopu | m3 | 0.5 |  | 0 | CS ÚRS 2023 01 |  | základní |  | 0 | 0 | 0 | 0 | 0 | 4 | K | 2 |  |  |  | ROZPOCET | 0 | 0 | 0 | 0 | 0 | 1 | 0 | 4 | -1930119442
| VV |  | "REVITALIZACE UL. DUKELSKÝCH HRDINŮ, PLANÁ | [14 empty] | VV | 2 | 1 | True | 0 | ROZPOCET
| VV |  | "SO 303 Vodovod s přípojkami | [14 empty] | VV | 2 | 1 | True | 0 | ROZPOCET
| VV |  | "DSO 303.02 - 2. etapa | [14 empty] | VV | 2 | 1 | True | 0 | ROZPOCET
| VV |  | "D.1.2.3.7 Kladečské schéma | [14 empty] | VV | 2 | 1 | True | 0 | ROZPOCET
| VV |  | "D.1.2.3.8 Přípojky vody | [14 empty] | VV | 2 | 1 | True | 0 | ROZPOCET
| VV |  | "2x obetonování patkových (PP) kolen | [14 empty] | VV | 2 | 1 | True | 0 | ROZPOCET
| VV |  | 0,50 |  | 0.5 | [12 empty] | VV | 2 | 2 | True | 0 | ROZPOCET
| VV |  | Součet |  | 0.5 | [12 empty] | VV | 2 | 4 | True | 1 | ROZPOCET
122 | K | 899712111 | Orientační tabulky na zdivu | kus | 40 |  | 0 | CS ÚRS 2023 01 |  | základní |  | 0 | 0.00031 | 0.0124 | 0 | 0 | 4 | K | 2 |  |  |  | ROZPOCET | 0 | 0 | 0 | 0 | 0 | 1 | 0 | 4 | 887504749
| VV |  | "REVITALIZACE UL. DUKELSKÝCH HRDINŮ, PLANÁ | [14 empty] | VV | 2 | 1 | True | 0 | ROZPOCET
| VV |  | "SO 303 Vodovod s přípojkami | [14 empty] | VV | 2 | 1 | True | 0 | ROZPOCET
| VV |  | "DSO 303.02 - 2. etapa | [14 empty] | VV | 2 | 1 | True | 0 | ROZPOCET
| VV |  | "D.1.2.3.7 Kladečské schéma | [14 empty] | VV | 2 | 1 | True | 0 | ROZPOCET
| VV |  | "D.1.2.3.8 Přípojky vody | [14 empty] | VV | 2 | 1 | True | 0 | ROZPOCET
| VV |  | "40x orientační tabulka | [14 empty] | VV | 2 | 1 | True | 0 | ROZPOCET
| VV |  | 40,00 |  | 40 | [12 empty] | VV | 2 | 2 | True | 0 | ROZPOCET
| VV |  | Součet |  | 40 | [12 empty] | VV | 2 | 4 | True | 1 | ROZPOCET
123 | K | 899721111R | Signalizační vodič DN do 150 mm na potrubí | m | 286.9 |  | 0 | CS ÚRS 2023 01 |  | základní |  | 0 | 0.00019 | 0.054511 | 0 | 0 | 4 | K | 2 |  |  |  | ROZPOCET | 0 | 0 | 0 | 0 | 0 | 1 | 0 | 4 | -762564477
| VV |  | "REVITALIZACE UL. DUKELSKÝCH HRDINŮ, PLANÁ | [14 empty] | VV | 2 | 1 | True | 0 | ROZPOCET
| VV |  | "SO 303 Vodovod s přípojkami | [14 empty] | VV | 2 | 1 | True | 0 | ROZPOCET
| VV |  | "DSO 303.02 - 2. etapa | [14 empty] | VV | 2 | 1 | True | 0 | ROZPOCET
| VV |  | "D.1.2.3.7 Kladečské schéma | [14 empty] | VV | 2 | 1 | True | 0 | ROZPOCET
| VV |  | "D.1.2.3.8 Přípojky vody | [14 empty] | VV | 2 | 1 | True | 0 | ROZPOCET
| VV |  | "dodávka a montáž potrubí PE 100 RC SDR11 d110x 10,0mm | [14 empty] | VV | 2 | 1 | True | 0 | ROZPOCET
| VV |  | "rozměry: 286,90m | [14 empty] | VV | 2 | 1 | True | 0 | ROZPOCET
| VV |  | 286,90 |  | 286.9 | [12 empty] | VV | 2 | 2 | True | 0 | ROZPOCET
| VV |  | Součet |  | 286.9 | [12 empty] | VV | 2 | 4 | True | 1 | ROZPOCET
124 | K | 899721112R | Signalizační vodič DN přes 150 mm na potrubí | m | 254.3 |  | 0 | CS ÚRS 2023 01 |  | základní |  | 0 | 0.0002 | 0.05086 | 0 | 0 | 4 | K | 2 |  |  |  | ROZPOCET | 0 | 0 | 0 | 0 | 0 | 1 | 0 | 4 | -2143442229
| VV |  | "REVITALIZACE UL. DUKELSKÝCH HRDINŮ, PLANÁ | [14 empty] | VV | 2 | 1 | True | 0 | ROZPOCET
| VV |  | "SO 303 Vodovod s přípojkami | [14 empty] | VV | 2 | 1 | True | 0 | ROZPOCET
| VV |  | "DSO 303.02 - 2. etapa | [14 empty] | VV | 2 | 1 | True | 0 | ROZPOCET
| VV |  | "D.1.2.3.7 Kladečské schéma | [14 empty] | VV | 2 | 1 | True | 0 | ROZPOCET
| VV |  | "D.1.2.3.8 Přípojky vody | [14 empty] | VV | 2 | 1 | True | 0 | ROZPOCET
| VV |  | "dodávka a montáž potrubí PE 100 RC SDR11 d225x 20,5 mm | [14 empty] | VV | 2 | 1 | True | 0 | ROZPOCET
| VV |  | "rozměry: 254,30m | [14 empty] | VV | 2 | 1 | True | 0 | ROZPOCET
| VV |  | 254,30 |  | 254.3 | [12 empty] | VV | 2 | 2 | True | 0 | ROZPOCET
| VV |  | Součet |  | 254.3 | [12 empty] | VV | 2 | 4 | True | 1 | ROZPOCET
125 | K | 899722113 | Krytí potrubí z plastů výstražnou fólií z PVC 34cm | m | 541.2 |  | 0 | CS ÚRS 2023 01 |  | základní |  | 0 | 9e-05 | 0.048708 | 0 | 0 | 4 | K | 2 |  |  |  | ROZPOCET | 0 | 0 | 0 | 0 | 0 | 1 | 0 | 4 | 1069045866
| VV |  | "REVITALIZACE UL. DUKELSKÝCH HRDINŮ, PLANÁ | [14 empty] | VV | 2 | 1 | True | 0 | ROZPOCET
| VV |  | "SO 303 Vodovod s přípojkami | [14 empty] | VV | 2 | 1 | True | 0 | ROZPOCET
| VV |  | "DSO 303.02 - 2. etapa | [14 empty] | VV | 2 | 1 | True | 0 | ROZPOCET
| VV |  | "D.1.2.3.7 Kladečské schéma | [14 empty] | VV | 2 | 1 | True | 0 | ROZPOCET
| VV |  | "D.1.2.3.8 Přípojky vody | [14 empty] | VV | 2 | 1 | True | 0 | ROZPOCET
| VV |  | "dodávka a montáž potrubí PE 100 RC SDR11 d110x 10,0mm | [14 empty] | VV | 2 | 1 | True | 0 | ROZPOCET
| VV |  | "rozměry: 286,90m | [14 empty] | VV | 2 | 1 | True | 0 | ROZPOCET
| VV |  | 286,90 |  | 286.9 | [12 empty] | VV | 2 | 2 | True | 0 | ROZPOCET
| VV |  | "dodávka a montáž potrubí PE 100 RC SDR11 d225x 20,5 mm | [14 empty] | VV | 2 | 1 | True | 0 | ROZPOCET
| VV |  | "rozměry: 254,30m | [14 empty] | VV | 2 | 1 | True | 0 | ROZPOCET
| VV |  | 254,30 |  | 254.3 | [12 empty] | VV | 2 | 2 | True | 0 | ROZPOCET
| VV |  | Součet |  | 541.2 | [12 empty] | VV | 2 | 4 | True | 1 | ROZPOCET
126 | K | 899722113 | Krytí potrubí z plastů výstražnou fólií z PVC 34cm | m | 211.7 |  | 0 | CS ÚRS 2023 01 |  | základní |  | 0 | 9e-05 | 0.019053 | 0 | 0 | 4 | K | 2 |  |  |  | ROZPOCET | 0 | 0 | 0 | 0 | 0 | 1 | 0 | 4 | 1718718752
| VV |  | "REVITALIZACE UL. DUKELSKÝCH HRDINŮ, PLANÁ | [14 empty] | VV | 2 | 1 | True | 0 | ROZPOCET
| VV |  | "SO 303 Vodovod s přípojkami | [14 empty] | VV | 2 | 1 | True | 0 | ROZPOCET
| VV |  | "DSO 303.02 - 2. etapa | [14 empty] | VV | 2 | 1 | True | 0 | ROZPOCET
| VV |  | "D.1.2.3.7 Kladečské schéma | [14 empty] | VV | 2 | 1 | True | 0 | ROZPOCET
| VV |  | "D.1.2.3.8 Přípojky vody | [14 empty] | VV | 2 | 1 | True | 0 | ROZPOCET
| VV |  | "dodávka a montáž přípojek potrubí PE 100 SDR11 d32x 3,0mm | [14 empty] | VV | 2 | 1 | True | 0 | ROZPOCET
| VV |  | "rozměry: 211,70m | [14 empty] | VV | 2 | 1 | True | 0 | ROZPOCET
| VV |  | 211,70 |  | 211.7 | [12 empty] | VV | 2 | 2 | True | 0 | ROZPOCET
| VV |  | Součet |  | 211.7 | [12 empty] | VV | 2 | 4 | True | 1 | ROZPOCET
127 | K | 899910102 | Výplň potrubí betonem tř. C 8/10 délky do 50 m | m3 | 4.691 |  | 0 | CS ÚRS 2023 01 |  | základní |  | 0 | 2.301 | 10.7941 | 0 | 0 | 4 | K | 2 |  |  |  | ROZPOCET | 0 | 0 | 0 | 0 | 0 | 1 | 0 | 4 | 1236587500
| VV |  | "REVITALIZACE UL. DUKELSKÝCH HRDINŮ, PLANÁ | [14 empty] | VV | 2 | 1 | True | 0 | ROZPOCET
| VV |  | "SO 303 Vodovod s přípojkami | [14 empty] | VV | 2 | 1 | True | 0 | ROZPOCET
| VV |  | "DSO 303.02 - 2. etapa | [14 empty] | VV | 2 | 1 | True | 0 | ROZPOCET
| VV |  | "D.1.2.3.7 Kladečské schéma | [14 empty] | VV | 2 | 1 | True | 0 | ROZPOCET
| VV |  | "D.1.2.3.8 Přípojky vody | [14 empty] | VV | 2 | 1 | True | 0 | ROZPOCET
| VV |  | "34,00m rušené potrubí - DN80, zafoukání | [14 empty] | VV | 2 | 1 | True | 0 | ROZPOCET
| VV |  | 3,1415*0,04*0,04*2,00 |  | 0.01 | [12 empty] | VV | 2 | 2 | True | 0 | ROZPOCET
| VV |  | "149,00m rušené potrubí - DN200, zafoukání | [14 empty] | VV | 2 | 1 | True | 0 | ROZPOCET
| VV |  | 3,1415*0,10*0,10*149,00 |  | 4.681 | [12 empty] | VV | 2 | 2 | True | 0 | ROZPOCET
| VV |  | Součet |  | 4.691 | [12 empty] | VV | 2 | 4 | True | 1 | ROZPOCET
128 | K | 899911231 | Kluzná objímka výšky 25 mm vnějšího průměru potrubí přes 157 mm do 183 mm | kus | 8 |  | 0 | CS ÚRS 2023 01 |  | základní |  | 0 | 0.00025 | 0.002 | 0 | 0 | 4 | K | 2 |  |  |  | ROZPOCET | 0 | 0 | 0 | 0 | 0 | 1 | 0 | 4 | -1293623205
| VV |  | "REVITALIZACE UL. DUKELSKÝCH HRDINŮ, PLANÁ | [14 empty] | VV | 2 | 1 | True | 0 | ROZPOCET
| VV |  | "SO 303 Vodovod s přípojkami | [14 empty] | VV | 2 | 1 | True | 0 | ROZPOCET
| VV |  | "DSO 303.02 - 2. etapa | [14 empty] | VV | 2 | 1 | True | 0 | ROZPOCET
| VV |  | "D.1.2.3.7 Kladečské schéma | [14 empty] | VV | 2 | 1 | True | 0 | ROZPOCET
| VV |  | "D.1.2.3.8 Přípojky vody | [14 empty] | VV | 2 | 1 | True | 0 | ROZPOCET
| VV |  | "10,00m ztažení potrubí PE 100RC SDR11 d110 chránička PE 100RC SDR17 d160 | [14 empty] | VV | 2 | 1 | True | 0 | ROZPOCET
| VV |  | 8,00 |  | 8 | [12 empty] | VV | 2 | 2 | True | 0 | ROZPOCET
| VV |  | Součet |  | 8 | [12 empty] | VV | 2 | 4 | True | 1 | ROZPOCET
129 | K | 899913133 | Uzavírací manžeta chráničky potrubí DN 80 x 150 | kus | 10 |  | 0 | CS ÚRS 2023 01 |  | základní |  | 0 | 0.00046 | 0.0046 | 0 | 0 | 4 | K | 2 |  |  |  | ROZPOCET | 0 | 0 | 0 | 0 | 0 | 1 | 0 | 4 | 2143323756
| VV |  | "REVITALIZACE UL. DUKELSKÝCH HRDINŮ, PLANÁ | [14 empty] | VV | 2 | 1 | True | 0 | ROZPOCET
| VV |  | "SO 303 Vodovod s přípojkami | [14 empty] | VV | 2 | 1 | True | 0 | ROZPOCET
| VV |  | "DSO 303.02 - 2. etapa | [14 empty] | VV | 2 | 1 | True | 0 | ROZPOCET
| VV |  | "D.1.2.3.7 Kladečské schéma | [14 empty] | VV | 2 | 1 | True | 0 | ROZPOCET
| VV |  | "D.1.2.3.8 Přípojky vody | [14 empty] | VV | 2 | 1 | True | 0 | ROZPOCET
| VV |  | "2x utěsnění čel chrániček pryžovými manžetami d160 | [14 empty] | VV | 2 | 1 | True | 0 | ROZPOCET
| VV |  | 10,00 |  | 10 | [12 empty] | VV | 2 | 2 | True | 0 | ROZPOCET
| VV |  | Součet |  | 10 | [12 empty] | VV | 2 | 4 | True | 1 | ROZPOCET
130 | K | 899914112R | Montáž plastové chráničky D 159 x 10 mm | m | 10 |  | 0 | R-položka |  | základní |  | 0 | 0.00047 | 0.0047 | 0 | 0 | 4 | K | 2 |  |  |  | ROZPOCET | 0 | 0 | 0 | 0 | 0 | 1 | 0 | 4 | 727676242
| VV |  | "REVITALIZACE UL. DUKELSKÝCH HRDINŮ, PLANÁ | [14 empty] | VV | 2 | 1 | True | 0 | ROZPOCET
| VV |  | "SO 303 Vodovod s přípojkami | [14 empty] | VV | 2 | 1 | True | 0 | ROZPOCET
| VV |  | "DSO 303.02 - 2. etapa | [14 empty] | VV | 2 | 1 | True | 0 | ROZPOCET
| VV |  | "D.1.2.3.7 Kladečské schéma | [14 empty] | VV | 2 | 1 | True | 0 | ROZPOCET
| VV |  | "D.1.2.3.8 Přípojky vody | [14 empty] | VV | 2 | 1 | True | 0 | ROZPOCET
| VV |  | "10,00m chránička PE 100RC SDR17 d160 | [14 empty] | VV | 2 | 1 | True | 0 | ROZPOCET
| VV |  | 10,00 |  | 10 | [12 empty] | VV | 2 | 2 | True | 0 | ROZPOCET
| VV |  | Součet |  | 10 | [12 empty] | VV | 2 | 4 | True | 1 | ROZPOCET
131 | M | 28613132 | trubka vodovodní PE100 PN 10 SDR17 160x9,5mm | m | 10 |  | 0 | CS ÚRS 2023 01 |  | základní |  | 0 | 0.00447 | 0.0447 | 0 | 0 | 8 | M | 2 |  |  |  | ROZPOCET | 0 | 0 | 0 | 0 | 0 | 1 | 0 | 4 | -1297351588
| VV |  | "REVITALIZACE UL. DUKELSKÝCH HRDINŮ, PLANÁ | [14 empty] | VV | 2 | 1 | True | 0 | ROZPOCET
| VV |  | "SO 303 Vodovod s přípojkami | [14 empty] | VV | 2 | 1 | True | 0 | ROZPOCET
| VV |  | "DSO 303.02 - 2. etapa | [14 empty] | VV | 2 | 1 | True | 0 | ROZPOCET
| VV |  | "D.1.2.3.7 Kladečské schéma | [14 empty] | VV | 2 | 1 | True | 0 | ROZPOCET
| VV |  | "D.1.2.3.8 Přípojky vody | [14 empty] | VV | 2 | 1 | True | 0 | ROZPOCET
| VV |  | "10,00m chránička PE 100RC SDR17 d160 | [14 empty] | VV | 2 | 1 | True | 0 | ROZPOCET
| VV |  | 10,00 |  | 10 | [12 empty] | VV | 2 | 2 | True | 0 | ROZPOCET
| VV |  | Součet |  | 10 | [12 empty] | VV | 2 | 4 | True | 1 | ROZPOCET
| D | 9 | Ostatní konstrukce a práce, bourání |  |  |  | 0 |  |  |  |  | 0 |  | 0.38287 |  | 8.1462 | 1 | D | 1 |  |  |  | ROZPOCET | [6 empty] | 0
132 | K | 919726122 | Geotextilie pro ochranu, separaci a filtraci netkaná měrná hm přes 200 do 300 g/m2 | m2 | 814.62 |  | 0 | CS ÚRS 2023 01 |  | základní |  | 0 | 0.00047 | 0.38287 | 0 | 0 | 4 | K | 2 |  |  |  | ROZPOCET | 0 | 0 | 0 | 0 | 0 | 1 | 0 | 4 | -929090611
| VV |  | "REVITALIZACE UL. DUKELSKÝCH HRDINŮ, PLANÁ | [14 empty] | VV | 2 | 1 | True | 0 | ROZPOCET
| VV |  | "SO 303 Vodovod s přípojkami | [14 empty] | VV | 2 | 1 | True | 0 | ROZPOCET
| VV |  | "DSO 303.02 - 2. etapa | [14 empty] | VV | 2 | 1 | True | 0 | ROZPOCET
| VV |  | "D.1.2.3.1 Technická zpráva | [14 empty] | VV | 2 | 1 | True | 0 | ROZPOCET
| VV |  | "D.1.2.3.2 Situace | [14 empty] | VV | 2 | 1 | True | 0 | ROZPOCET
| VV |  | "D.1.2.3.3 - D.1.2.3.5 Podélný profil řadu | [14 empty] | VV | 2 | 1 | True | 0 | ROZPOCET
| VV |  | "D.1.2.3.6 Vzorový příčný řez, uložení potrubí | [14 empty] | VV | 2 | 1 | True | 0 | ROZPOCET
| VV |  | "D.1.2.3.7 Kladečské schéma | [14 empty] | VV | 2 | 1 | True | 0 | ROZPOCET
| VV |  | "D.1.2.3.8 Přípojky vody | [14 empty] | VV | 2 | 1 | True | 0 | ROZPOCET
| VV |  | "Geotextilie pro ochranu, separaci a filtraci netkaná měrná hm přes 200 do 300 g/m2 | [14 empty] | VV | 2 | 1 | True | 0 | ROZPOCET
| VV |  | "Řad D | [14 empty] | VV | 2 | 1 | True | 0 | ROZPOCET
| VV |  | "rozměr: dl. 27,40m, š. 1,10m, geotextilie pro separaci drenáže výkopu | [14 empty] | VV | 2 | 1 | True | 0 | ROZPOCET
| VV |  | 27,40*1,10 |  | 30.14 | [12 empty] | VV | 2 | 2 | True | 0 | ROZPOCET
| VV |  | "rozměr: dl. 20,00m, š. 1,00m, geotextilie pro separaci drenáže, přípojka POLIKLINIKA | [14 empty] | VV | 2 | 1 | True | 0 | ROZPOCET
| VV |  | 20,00*1,00 |  | 20 | [12 empty] | VV | 2 | 2 | True | 0 | ROZPOCET
| VV |  | "rozměr: dl. 16,30m, š. 1,00m, geotextilie pro separaci drenáže výkopu, přípojka ČP 93 | [14 empty] | VV | 2 | 1 | True | 0 | ROZPOCET
| VV |  | 16,30*1,00 |  | 16.3 | [12 empty] | VV | 2 | 2 | True | 0 | ROZPOCET
| VV |  | Mezisoučet |  | 66.44 | [12 empty] | VV | 2 | 3 | True | 0 | ROZPOCET
| VV |  | "Řad B | [14 empty] | VV | 2 | 1 | True | 0 | ROZPOCET
| VV |  | "rozměr: dl. 255,80m, š. 1,10m, geotextilie pro separaci drenáže výkopu | [14 empty] | VV | 2 | 1 | True | 0 | ROZPOCET
| VV |  | 255,80*1,10 |  | 281.38 | [12 empty] | VV | 2 | 2 | True | 0 | ROZPOCET
| VV |  | "rozměr: dl. 2,10m, š. 1,00m, geotextilie pro separaci drenáže výkopu, přípojka ČP 102 | [14 empty] | VV | 2 | 1 | True | 0 | ROZPOCET
| VV |  | 2,10*1,00 |  | 2.1 | [12 empty] | VV | 2 | 2 | True | 0 | ROZPOCET
| VV |  | "rozměr: dl. 2,20m, š. 1,00m, geotextilie pro separaci drenáže výkopu, přípojka ČP 101 | [14 empty] | VV | 2 | 1 | True | 0 | ROZPOCET
| VV |  | 2,20*1,00 |  | 2.2 | [12 empty] | VV | 2 | 2 | True | 0 | ROZPOCET
| VV |  | "rozměr: dl. 2,20m, š. 1,00m, geotextilie pro separaci drenáže výkopu, přípojka ČP 100 | [14 empty] | VV | 2 | 1 | True | 0 | ROZPOCET
| VV |  | 2,20*1,00 |  | 2.2 | [12 empty] | VV | 2 | 2 | True | 0 | ROZPOCET
| VV |  | "rozměr: dl. 2,00m, š. 1,00m, geotextilie pro separaci drenáže výkopu, přípojka ČP 99 | [14 empty] | VV | 2 | 1 | True | 0 | ROZPOCET
| VV |  | 2,00*1,00 |  | 2 | [12 empty] | VV | 2 | 2 | True | 0 | ROZPOCET
| VV |  | "rozměr: dl. 1,80m, š. 1,00m, geotextilie pro separaci drenáže výkopu, přípojka ČP 98 | [14 empty] | VV | 2 | 1 | True | 0 | ROZPOCET
| VV |  | 1,80*1,00 |  | 1.8 | [12 empty] | VV | 2 | 2 | True | 0 | ROZPOCET
| VV |  | "rozměr: dl. 1,80m, š. 1,00m, geotextilie pro separaci drenáže výkopu, přípojka ČP 97 | [14 empty] | VV | 2 | 1 | True | 0 | ROZPOCET
| VV |  | 1,80*1,00 |  | 1.8 | [12 empty] | VV | 2 | 2 | True | 0 | ROZPOCET
| VV |  | "rozměr: dl. 1,90m, š. 1,00m, geotextilie pro separaci drenáže výkopu, přípojka ČP 96 | [14 empty] | VV | 2 | 1 | True | 0 | ROZPOCET
| VV |  | 1,90*1,00 |  | 1.9 | [12 empty] | VV | 2 | 2 | True | 0 | ROZPOCET
| VV |  | "rozměr: dl. 1,60m, š. 1,00m, geotextilie pro separaci drenáže výkopu, přípojka ČP 95 | [14 empty] | VV | 2 | 1 | True | 0 | ROZPOCET
| VV |  | 1,60*1,00 |  | 1.6 | [12 empty] | VV | 2 | 2 | True | 0 | ROZPOCET
| VV |  | "rozměr: dl. 1,80m, š. 1,00m, geotextilie pro separaci drenáže výkopu, přípojka ČP 94 | [14 empty] | VV | 2 | 1 | True | 0 | ROZPOCET
| VV |  | 1,80*1,00 |  | 1.8 | [12 empty] | VV | 2 | 2 | True | 0 | ROZPOCET
| VV |  | "rozměr: dl. 2,30m, š. 1,00m, geotextilie pro separaci drenáže výkopu, přípojka ČP 93 | [14 empty] | VV | 2 | 1 | True | 0 | ROZPOCET
| VV |  | 2,30*1,00 |  | 2.3 | [12 empty] | VV | 2 | 2 | True | 0 | ROZPOCET
| VV |  | "rozměr: dl. 2,10m, š. 1,00m, geotextilie pro separaci drenáže výkopu, přípojka ČP 92 | [14 empty] | VV | 2 | 1 | True | 0 | ROZPOCET
| VV |  | 2,10*1,00 |  | 2.1 | [12 empty] | VV | 2 | 2 | True | 0 | ROZPOCET
| VV |  | "rozměr: dl. 3,10m, š. 1,00m, geotextilie pro separaci drenáže výkopu, přípojka ČP 91 | [14 empty] | VV | 2 | 1 | True | 0 | ROZPOCET
| VV |  | 3,10*1,00 |  | 3.1 | [12 empty] | VV | 2 | 2 | True | 0 | ROZPOCET
| VV |  | "rozměr: dl. 3,00m, š. 1,00m, geotextilie pro separaci drenáže výkopu, přípojka ČP 90 | [14 empty] | VV | 2 | 1 | True | 0 | ROZPOCET
| VV |  | 3,00*1,00 |  | 3 | [12 empty] | VV | 2 | 2 | True | 0 | ROZPOCET
| VV |  | "rozměr: dl. 3,20m, š. 1,00m, geotextilie pro separaci drenáže výkopu, přípojka ČP 89 | [14 empty] | VV | 2 | 1 | True | 0 | ROZPOCET
| VV |  | 3,20*1,00 |  | 3.2 | [12 empty] | VV | 2 | 2 | True | 0 | ROZPOCET
| VV |  | "rozměr: dl. 3,00m, š. 1,00m, geotextilie pro separaci drenáže výkopu, přípojka ČP 88 | [14 empty] | VV | 2 | 1 | True | 0 | ROZPOCET
| VV |  | 3,00*1,00 |  | 3 | [12 empty] | VV | 2 | 2 | True | 0 | ROZPOCET
| VV |  | Mezisoučet |  | 315.48 | [12 empty] | VV | 2 | 3 | True | 0 | ROZPOCET
| VV |  | "Řad A | [14 empty] | VV | 2 | 1 | True | 0 | ROZPOCET
| VV |  | "rozměr: dl. 236,00m, š. 1,20m, geotextilie pro separaci drenáže výkopu | [14 empty] | VV | 2 | 1 | True | 0 | ROZPOCET
| VV |  | 236,00*1,20 |  | 283.2 | [12 empty] | VV | 2 | 2 | True | 0 | ROZPOCET
| VV |  | "rozměr: dl. 8,20m, š. 1,00m, geotextilie pro separaci drenáže výkopu, přípojka ČP 72 | [14 empty] | VV | 2 | 1 | True | 0 | ROZPOCET
| VV |  | 8,20*1,00 |  | 8.2 | [12 empty] | VV | 2 | 2 | True | 0 | ROZPOCET
| VV |  | "rozměr: dl. 7,90m, š. 1,00m, geotextilie pro separaci drenáže výkopu, přípojka ČP 73 | [14 empty] | VV | 2 | 1 | True | 0 | ROZPOCET
| VV |  | 7,90*1,00 |  | 7.9 | [12 empty] | VV | 2 | 2 | True | 0 | ROZPOCET
| VV |  | "rozměr: dl. 7,50m, š. 1,00m, geotextilie pro separaci drenáže výkopu, přípojka ČP 74 | [14 empty] | VV | 2 | 1 | True | 0 | ROZPOCET
| VV |  | 7,50*1,00 |  | 7.5 | [12 empty] | VV | 2 | 2 | True | 0 | ROZPOCET
| VV |  | "rozměr: dl. 7,20m, š. 1,00m, geotextilie pro separaci drenáže výkopu, přípojka ČP 75 | [14 empty] | VV | 2 | 1 | True | 0 | ROZPOCET
| VV |  | 7,20*1,00 |  | 7.2 | [12 empty] | VV | 2 | 2 | True | 0 | ROZPOCET
| VV |  | "rozměr: dl. 7,60m, š. 1,00m, geotextilie pro separaci drenáže výkopu, přípojka ČP 76 | [14 empty] | VV | 2 | 1 | True | 0 | ROZPOCET
| VV |  | 7,60*1,00 |  | 7.6 | [12 empty] | VV | 2 | 2 | True | 0 | ROZPOCET
| VV |  | "rozměr: dl. 8,00m, š. 1,00m, geotextilie pro separaci drenáže výkopu, přípojka ČP 77 | [14 empty] | VV | 2 | 1 | True | 0 | ROZPOCET
| VV |  | 8,00*1,00 |  | 8 | [12 empty] | VV | 2 | 2 | True | 0 | ROZPOCET
| VV |  | "rozměr: dl. 8,20m, š. 1,00m, geotextilie pro separaci drenáže výkopu, přípojka ČP 668 | [14 empty] | VV | 2 | 1 | True | 0 | ROZPOCET
| VV |  | 8,20*1,00 |  | 8.2 | [12 empty] | VV | 2 | 2 | True | 0 | ROZPOCET
| VV |  | "rozměr: dl. 8,40m, š. 1,00m, geotextilie pro separaci drenáže výkopu, přípojka ČP 78 | [14 empty] | VV | 2 | 1 | True | 0 | ROZPOCET
| VV |  | 8,40*1,00 |  | 8.4 | [12 empty] | VV | 2 | 2 | True | 0 | ROZPOCET
| VV |  | "rozměr: dl. 12,10m, š. 1,00m, geotextilie pro separaci drenáže výkopu, přípojka ČP 79 | [14 empty] | VV | 2 | 1 | True | 0 | ROZPOCET
| VV |  | 12,10*1,00 |  | 12.1 | [12 empty] | VV | 2 | 2 | True | 0 | ROZPOCET
| VV |  | "rozměr: dl. 10,70m, š. 1,00m, geotextilie pro separaci drenáže výkopu, přípojka ČP 80 | [14 empty] | VV | 2 | 1 | True | 0 | ROZPOCET
| VV |  | 10,70*1,00 |  | 10.7 | [12 empty] | VV | 2 | 2 | True | 0 | ROZPOCET
| VV |  | "rozměr: dl. 7,60m, š. 1,00m, geotextilie pro separaci drenáže výkopu, přípojka ČP 81 | [14 empty] | VV | 2 | 1 | True | 0 | ROZPOCET
| VV |  | 7,60*1,00 |  | 7.6 | [12 empty] | VV | 2 | 2 | True | 0 | ROZPOCET
| VV |  | "rozměr: dl. 8,00m, š. 1,00m, geotextilie pro separaci drenáže výkopu, přípojka ČP 82 | [14 empty] | VV | 2 | 1 | True | 0 | ROZPOCET
| VV |  | 8,00*1,00 |  | 8 | [12 empty] | VV | 2 | 2 | True | 0 | ROZPOCET
| VV |  | "rozměr: dl. 8,60m, š. 1,00m, geotextilie pro separaci drenáže výkopu, přípojka ČP 83 | [14 empty] | VV | 2 | 1 | True | 0 | ROZPOCET
| VV |  | 8,60*1,00 |  | 8.6 | [12 empty] | VV | 2 | 2 | True | 0 | ROZPOCET
| VV |  | "rozměr: dl. 9,00m, š. 1,00m, geotextilie pro separaci drenáže výkopu, přípojka ČP 84 | [14 empty] | VV | 2 | 1 | True | 0 | ROZPOCET
| VV |  | 9,00*1,00 |  | 9 | [12 empty] | VV | 2 | 2 | True | 0 | ROZPOCET
| VV |  | "rozměr: dl. 8,50m, š. 1,00m, geotextilie pro separaci drenáže výkopu, přípojka ČP 85 | [14 empty] | VV | 2 | 1 | True | 0 | ROZPOCET
| VV |  | 8,50*1,00 |  | 8.5 | [12 empty] | VV | 2 | 2 | True | 0 | ROZPOCET
| VV |  | "rozměr: dl. 8,20m, š. 1,00m, geotextilie pro separaci drenáže výkopu, přípojka ČP 930 | [14 empty] | VV | 2 | 1 | True | 0 | ROZPOCET
| VV |  | 8,20*1,00 |  | 8.2 | [12 empty] | VV | 2 | 2 | True | 0 | ROZPOCET
| VV |  | "rozměr: dl. 6,10m, š. 1,00m, geotextilie pro separaci drenáže výkopu, přípojka ČP 86 | [14 empty] | VV | 2 | 1 | True | 0 | ROZPOCET
| VV |  | 6,10*1,00 |  | 6.1 | [12 empty] | VV | 2 | 2 | True | 0 | ROZPOCET
| VV |  | "rozměr: dl. 2,60m, š. 1,00m, geotextilie pro separaci drenáže výkopu, přípojka KAŠNA | [14 empty] | VV | 2 | 1 | True | 0 | ROZPOCET
| VV |  | 2,60*1,00 |  | 2.6 | [12 empty] | VV | 2 | 2 | True | 0 | ROZPOCET
| VV |  | "rozměr: dl. 5,10m, š. 1,00m, geotextilie pro separaci drenáže výkopu, přípojka ČP 87 | [14 empty] | VV | 2 | 1 | True | 0 | ROZPOCET
| VV |  | 5,10*1,00 |  | 5.1 | [12 empty] | VV | 2 | 2 | True | 0 | ROZPOCET
| VV |  | Mezisoučet |  | 432.7 | [12 empty] | VV | 2 | 3 | True | 0 | ROZPOCET
| VV |  | Součet |  | 814.62 | [12 empty] | VV | 2 | 4 | True | 1 | ROZPOCET
133 | K | 938908411 | Čištění vozovek splachováním vodou | m2 | 814.62 |  | 0 | CS ÚRS 2023 01 |  | základní |  | 0 | 0 | 0 | 0.01 | 8.1462 | 4 | K | 2 |  |  |  | ROZPOCET | 0 | 0 | 0 | 0 | 0 | 1 | 0 | 4 | -2052897700
| VV |  | "REVITALIZACE UL. DUKELSKÝCH HRDINŮ, PLANÁ | [14 empty] | VV | 2 | 1 | True | 0 | ROZPOCET
| VV |  | "SO 303 Vodovod s přípojkami | [14 empty] | VV | 2 | 1 | True | 0 | ROZPOCET
| VV |  | "DSO 303.02 - 2. etapa | [14 empty] | VV | 2 | 1 | True | 0 | ROZPOCET
| VV |  | "D.1.2.3.1 Technická zpráva | [14 empty] | VV | 2 | 1 | True | 0 | ROZPOCET
| VV |  | "D.1.2.3.2 Situace | [14 empty] | VV | 2 | 1 | True | 0 | ROZPOCET
| VV |  | "D.1.2.3.3 - D.1.2.3.5 Podélný profil řadu | [14 empty] | VV | 2 | 1 | True | 0 | ROZPOCET
| VV |  | "D.1.2.3.6 Vzorový příčný řez, uložení potrubí | [14 empty] | VV | 2 | 1 | True | 0 | ROZPOCET
| VV |  | "D.1.2.3.7 Kladečské schéma | [14 empty] | VV | 2 | 1 | True | 0 | ROZPOCET
| VV |  | "D.1.2.3.8 Přípojky vody | [14 empty] | VV | 2 | 1 | True | 0 | ROZPOCET
| VV |  | "Čištění vozovek splachováním vodou | [14 empty] | VV | 2 | 1 | True | 0 | ROZPOCET
| VV |  | "provizorní komunikace z recyklátu tl. 0,55m | [14 empty] | VV | 2 | 1 | True | 0 | ROZPOCET
| VV |  | "Řad D | [14 empty] | VV | 2 | 1 | True | 0 | ROZPOCET
| VV |  | "rozměr: dl. 27,40m, š. 1,10m | [14 empty] | VV | 2 | 1 | True | 0 | ROZPOCET
| VV |  | 27,40*1,10 |  | 30.14 | [12 empty] | VV | 2 | 2 | True | 0 | ROZPOCET
| VV |  | "rozměr: dl. 20,00m, š. 1,00m, přípojka POLIKLINIKA | [14 empty] | VV | 2 | 1 | True | 0 | ROZPOCET
| VV |  | 20,00*1,00 |  | 20 | [12 empty] | VV | 2 | 2 | True | 0 | ROZPOCET
| VV |  | "rozměr: dl. 16,30m, š. 1,00m, přípojka ČP 93 | [14 empty] | VV | 2 | 1 | True | 0 | ROZPOCET
| VV |  | 16,30*1,00 |  | 16.3 | [12 empty] | VV | 2 | 2 | True | 0 | ROZPOCET
| VV |  | Mezisoučet |  | 66.44 | [12 empty] | VV | 2 | 3 | True | 0 | ROZPOCET
| VV |  | "Řad B | [14 empty] | VV | 2 | 1 | True | 0 | ROZPOCET
| VV |  | "rozměr: dl. 255,80m, š. 1,10m | [14 empty] | VV | 2 | 1 | True | 0 | ROZPOCET
| VV |  | 255,80*1,10 |  | 281.38 | [12 empty] | VV | 2 | 2 | True | 0 | ROZPOCET
| VV |  | "rozměr: dl. 2,10m, š. 1,00m, přípojka ČP 102 | [14 empty] | VV | 2 | 1 | True | 0 | ROZPOCET
| VV |  | 2,10*1,00 |  | 2.1 | [12 empty] | VV | 2 | 2 | True | 0 | ROZPOCET
| VV |  | "rozměr: dl. 2,20m, š. 1,00m, přípojka ČP 101 | [14 empty] | VV | 2 | 1 | True | 0 | ROZPOCET
| VV |  | 2,20*1,00 |  | 2.2 | [12 empty] | VV | 2 | 2 | True | 0 | ROZPOCET
| VV |  | "rozměr: dl. 2,20m, š. 1,00m, přípojka ČP 100 | [14 empty] | VV | 2 | 1 | True | 0 | ROZPOCET
| VV |  | 2,20*1,00 |  | 2.2 | [12 empty] | VV | 2 | 2 | True | 0 | ROZPOCET
| VV |  | "rozměr: dl. 2,00m, š. 1,00m, přípojka ČP 99 | [14 empty] | VV | 2 | 1 | True | 0 | ROZPOCET
| VV |  | 2,00*1,00 |  | 2 | [12 empty] | VV | 2 | 2 | True | 0 | ROZPOCET
| VV |  | "rozměr: dl. 1,80m, š. 1,00m, přípojka ČP 98 | [14 empty] | VV | 2 | 1 | True | 0 | ROZPOCET
| VV |  | 1,80*1,00 |  | 1.8 | [12 empty] | VV | 2 | 2 | True | 0 | ROZPOCET
| VV |  | "rozměr: dl. 1,80m, š. 1,00m, přípojka ČP 97 | [14 empty] | VV | 2 | 1 | True | 0 | ROZPOCET
| VV |  | 1,80*1,00 |  | 1.8 | [12 empty] | VV | 2 | 2 | True | 0 | ROZPOCET
| VV |  | "rozměr: dl. 1,90m, š. 1,00m, přípojka ČP 96 | [14 empty] | VV | 2 | 1 | True | 0 | ROZPOCET
| VV |  | 1,90*1,00 |  | 1.9 | [12 empty] | VV | 2 | 2 | True | 0 | ROZPOCET
| VV |  | "rozměr: dl. 1,60m, š. 1,00m, přípojka ČP 95 | [14 empty] | VV | 2 | 1 | True | 0 | ROZPOCET
| VV |  | 1,60*1,00 |  | 1.6 | [12 empty] | VV | 2 | 2 | True | 0 | ROZPOCET
| VV |  | "rozměr: dl. 1,80m, š. 1,00m, přípojka ČP 94 | [14 empty] | VV | 2 | 1 | True | 0 | ROZPOCET
| VV |  | 1,80*1,00 |  | 1.8 | [12 empty] | VV | 2 | 2 | True | 0 | ROZPOCET
| VV |  | "rozměr: dl. 2,30m, š. 1,00m, přípojka ČP 93 | [14 empty] | VV | 2 | 1 | True | 0 | ROZPOCET
| VV |  | 2,30*1,00 |  | 2.3 | [12 empty] | VV | 2 | 2 | True | 0 | ROZPOCET
| VV |  | "rozměr: dl. 2,10m, š. 1,00m, přípojka ČP 92 | [14 empty] | VV | 2 | 1 | True | 0 | ROZPOCET
| VV |  | 2,10*1,00 |  | 2.1 | [12 empty] | VV | 2 | 2 | True | 0 | ROZPOCET
| VV |  | "rozměr: dl. 3,10m, š. 1,00m, přípojka ČP 91 | [14 empty] | VV | 2 | 1 | True | 0 | ROZPOCET
| VV |  | 3,10*1,00 |  | 3.1 | [12 empty] | VV | 2 | 2 | True | 0 | ROZPOCET
| VV |  | "rozměr: dl. 3,00m, š. 1,00m, přípojka ČP 90 | [14 empty] | VV | 2 | 1 | True | 0 | ROZPOCET
| VV |  | 3,00*1,00 |  | 3 | [12 empty] | VV | 2 | 2 | True | 0 | ROZPOCET
| VV |  | "rozměr: dl. 3,20m, š. 1,00m, přípojka ČP 89 | [14 empty] | VV | 2 | 1 | True | 0 | ROZPOCET
| VV |  | 3,20*1,00 |  | 3.2 | [12 empty] | VV | 2 | 2 | True | 0 | ROZPOCET
| VV |  | "rozměr: dl. 3,00m, š. 1,00m, přípojka ČP 88 | [14 empty] | VV | 2 | 1 | True | 0 | ROZPOCET
| VV |  | 3,00*1,00 |  | 3 | [12 empty] | VV | 2 | 2 | True | 0 | ROZPOCET
| VV |  | Mezisoučet |  | 315.48 | [12 empty] | VV | 2 | 3 | True | 0 | ROZPOCET
| VV |  | "Řad A | [14 empty] | VV | 2 | 1 | True | 0 | ROZPOCET
| VV |  | "rozměr: dl. 236,00m, š. 1,20m | [14 empty] | VV | 2 | 1 | True | 0 | ROZPOCET
| VV |  | 236,00*1,20 |  | 283.2 | [12 empty] | VV | 2 | 2 | True | 0 | ROZPOCET
| VV |  | "rozměr: dl. 8,20m, š. 1,00m, přípojka ČP 72 | [14 empty] | VV | 2 | 1 | True | 0 | ROZPOCET
| VV |  | 8,20*1,00 |  | 8.2 | [12 empty] | VV | 2 | 2 | True | 0 | ROZPOCET
| VV |  | "rozměr: dl. 7,90m, š. 1,00m, přípojka ČP 73 | [14 empty] | VV | 2 | 1 | True | 0 | ROZPOCET
| VV |  | 7,90*1,00 |  | 7.9 | [12 empty] | VV | 2 | 2 | True | 0 | ROZPOCET
| VV |  | "rozměr: dl. 7,50m, š. 1,00m, přípojka ČP 74 | [14 empty] | VV | 2 | 1 | True | 0 | ROZPOCET
| VV |  | 7,50*1,00 |  | 7.5 | [12 empty] | VV | 2 | 2 | True | 0 | ROZPOCET
| VV |  | "rozměr: dl. 7,20m, š. 1,00m, přípojka ČP 75 | [14 empty] | VV | 2 | 1 | True | 0 | ROZPOCET
| VV |  | 7,20*1,00 |  | 7.2 | [12 empty] | VV | 2 | 2 | True | 0 | ROZPOCET
| VV |  | "rozměr: dl. 7,60m, š. 1,00m, přípojka ČP 76 | [14 empty] | VV | 2 | 1 | True | 0 | ROZPOCET
| VV |  | 7,60*1,00 |  | 7.6 | [12 empty] | VV | 2 | 2 | True | 0 | ROZPOCET
| VV |  | "rozměr: dl. 8,00m, š. 1,00m, přípojka ČP 77 | [14 empty] | VV | 2 | 1 | True | 0 | ROZPOCET
| VV |  | 8,00*1,00 |  | 8 | [12 empty] | VV | 2 | 2 | True | 0 | ROZPOCET
| VV |  | "rozměr: dl. 8,20m, š. 1,00m, přípojka ČP 668 | [14 empty] | VV | 2 | 1 | True | 0 | ROZPOCET
| VV |  | 8,20*1,00 |  | 8.2 | [12 empty] | VV | 2 | 2 | True | 0 | ROZPOCET
| VV |  | "rozměr: dl. 8,40m, š. 1,00m, přípojka ČP 78 | [14 empty] | VV | 2 | 1 | True | 0 | ROZPOCET
| VV |  | 8,40*1,00 |  | 8.4 | [12 empty] | VV | 2 | 2 | True | 0 | ROZPOCET
| VV |  | "rozměr: dl. 12,10m, š. 1,00m, přípojka ČP 79 | [14 empty] | VV | 2 | 1 | True | 0 | ROZPOCET
| VV |  | 12,10*1,00 |  | 12.1 | [12 empty] | VV | 2 | 2 | True | 0 | ROZPOCET
| VV |  | "rozměr: dl. 10,70m, š. 1,00m, přípojka ČP 80 | [14 empty] | VV | 2 | 1 | True | 0 | ROZPOCET
| VV |  | 10,70*1,00 |  | 10.7 | [12 empty] | VV | 2 | 2 | True | 0 | ROZPOCET
| VV |  | "rozměr: dl. 7,60m, š. 1,00m, přípojka ČP 81 | [14 empty] | VV | 2 | 1 | True | 0 | ROZPOCET
| VV |  | 7,60*1,00 |  | 7.6 | [12 empty] | VV | 2 | 2 | True | 0 | ROZPOCET
| VV |  | "rozměr: dl. 8,00m, š. 1,00m, přípojka ČP 82 | [14 empty] | VV | 2 | 1 | True | 0 | ROZPOCET
| VV |  | 8,00*1,00 |  | 8 | [12 empty] | VV | 2 | 2 | True | 0 | ROZPOCET
| VV |  | "rozměr: dl. 8,60m, š. 1,00m, přípojka ČP 83 | [14 empty] | VV | 2 | 1 | True | 0 | ROZPOCET
| VV |  | 8,60*1,00 |  | 8.6 | [12 empty] | VV | 2 | 2 | True | 0 | ROZPOCET
| VV |  | "rozměr: dl. 9,00m, š. 1,00m, přípojka ČP 84 | [14 empty] | VV | 2 | 1 | True | 0 | ROZPOCET
| VV |  | 9,00*1,00 |  | 9 | [12 empty] | VV | 2 | 2 | True | 0 | ROZPOCET
| VV |  | "rozměr: dl. 8,50m, š. 1,00m, přípojka ČP 85 | [14 empty] | VV | 2 | 1 | True | 0 | ROZPOCET
| VV |  | 8,50*1,00 |  | 8.5 | [12 empty] | VV | 2 | 2 | True | 0 | ROZPOCET
| VV |  | "rozměr: dl. 8,20m, š. 1,00m, přípojka ČP 930 | [14 empty] | VV | 2 | 1 | True | 0 | ROZPOCET
| VV |  | 8,20*1,00 |  | 8.2 | [12 empty] | VV | 2 | 2 | True | 0 | ROZPOCET
| VV |  | "rozměr: dl. 6,10m, š. 1,00m, přípojka ČP 86 | [14 empty] | VV | 2 | 1 | True | 0 | ROZPOCET
| VV |  | 6,10*1,00 |  | 6.1 | [12 empty] | VV | 2 | 2 | True | 0 | ROZPOCET
| VV |  | "rozměr: dl. 2,60m, š. 1,00m, přípojka KAŠNA | [14 empty] | VV | 2 | 1 | True | 0 | ROZPOCET
| VV |  | 2,60*1,00 |  | 2.6 | [12 empty] | VV | 2 | 2 | True | 0 | ROZPOCET
| VV |  | "rozměr: dl. 5,10m, š. 1,00m, přípojka ČP 87 | [14 empty] | VV | 2 | 1 | True | 0 | ROZPOCET
| VV |  | 5,10*1,00 |  | 5.1 | [12 empty] | VV | 2 | 2 | True | 0 | ROZPOCET
| VV |  | Mezisoučet |  | 432.7 | [12 empty] | VV | 2 | 3 | True | 0 | ROZPOCET
| VV |  | Součet |  | 814.62 | [12 empty] | VV | 2 | 4 | True | 1 | ROZPOCET
| D | 997 | Přesun sutě |  |  |  | 0 |  |  |  |  | 0 |  | 0 |  | 0 | 1 | D | 1 |  |  |  | ROZPOCET | [6 empty] | 0
134 | K | 997221551 | Vodorovná doprava suti ze sypkých materiálů do 1 km | t | 244.386 |  | 0 | CS ÚRS 2023 01 |  | základní |  | 0 | 0 | 0 | 0 | 0 | 4 | K | 2 |  |  |  | ROZPOCET | 0 | 0 | 0 | 0 | 0 | 1 | 0 | 4 | -1196156682
| VV |  | "REVITALIZACE UL. DUKELSKÝCH HRDINŮ, PLANÁ | [14 empty] | VV | 2 | 1 | True | 0 | ROZPOCET
| VV |  | "SO 303 Vodovod s přípojkami | [14 empty] | VV | 2 | 1 | True | 0 | ROZPOCET
| VV |  | "DSO 303.02 - 2. etapa | [14 empty] | VV | 2 | 1 | True | 0 | ROZPOCET
| VV |  | "D.1.2.3.1 Technická zpráva | [14 empty] | VV | 2 | 1 | True | 0 | ROZPOCET
| VV |  | "D.1.2.3.2 Situace | [14 empty] | VV | 2 | 1 | True | 0 | ROZPOCET
| VV |  | "D.1.2.3.3 - D.1.2.3.5 Podélný profil řadu | [14 empty] | VV | 2 | 1 | True | 0 | ROZPOCET
| VV |  | "D.1.2.3.6 Vzorový příčný řez, uložení potrubí | [14 empty] | VV | 2 | 1 | True | 0 | ROZPOCET
| VV |  | "D.1.2.3.7 Kladečské schéma | [14 empty] | VV | 2 | 1 | True | 0 | ROZPOCET
| VV |  | "D.1.2.3.8 Přípojky vody | [14 empty] | VV | 2 | 1 | True | 0 | ROZPOCET
| VV |  | "Vodorovná doprava suti ze sypkých materiálů NA SKLÁDKU | [14 empty] | VV | 2 | 1 | True | 0 | ROZPOCET
| VV |  | "hmotnost: 244,386t, KAMENIVO | [14 empty] | VV | 2 | 1 | True | 0 | ROZPOCET
| VV |  | 236,240+8,146 |  | 244.386 | [12 empty] | VV | 2 | 2 | True | 0 | ROZPOCET
| VV |  | Součet |  | 244.386 | [12 empty] | VV | 2 | 4 | True | 1 | ROZPOCET
135 | K | 997221559 | Příplatek ZKD 1 km u vodorovné dopravy suti ze sypkých materiálů | t | 3421.404 |  | 0 | CS ÚRS 2023 01 |  | základní |  | 0 | 0 | 0 | 0 | 0 | 4 | K | 2 |  |  |  | ROZPOCET | 0 | 0 | 0 | 0 | 0 | 1 | 0 | 4 | -260593462
| VV |  | "REVITALIZACE UL. DUKELSKÝCH HRDINŮ, PLANÁ | [14 empty] | VV | 2 | 1 | True | 0 | ROZPOCET
| VV |  | "SO 303 Vodovod s přípojkami | [14 empty] | VV | 2 | 1 | True | 0 | ROZPOCET
| VV |  | "DSO 303.02 - 2. etapa | [14 empty] | VV | 2 | 1 | True | 0 | ROZPOCET
| VV |  | "D.1.2.3.1 Technická zpráva | [14 empty] | VV | 2 | 1 | True | 0 | ROZPOCET
| VV |  | "D.1.2.3.2 Situace | [14 empty] | VV | 2 | 1 | True | 0 | ROZPOCET
| VV |  | "D.1.2.3.3 - D.1.2.3.5 Podélný profil řadu | [14 empty] | VV | 2 | 1 | True | 0 | ROZPOCET
| VV |  | "D.1.2.3.6 Vzorový příčný řez, uložení potrubí | [14 empty] | VV | 2 | 1 | True | 0 | ROZPOCET
| VV |  | "D.1.2.3.7 Kladečské schéma | [14 empty] | VV | 2 | 1 | True | 0 | ROZPOCET
| VV |  | "D.1.2.3.8 Přípojky vody | [14 empty] | VV | 2 | 1 | True | 0 | ROZPOCET
| VV |  | "Vodorovná doprava suti ze sypkých materiálů NA SKLÁDKU | [14 empty] | VV | 2 | 1 | True | 0 | ROZPOCET
| VV |  | "hmotnost: 244,386t, KAMENIVO | [14 empty] | VV | 2 | 1 | True | 0 | ROZPOCET
| VV |  | 236,240+8,146 |  | 244.386 | [12 empty] | VV | 2 | 2 | True | 0 | ROZPOCET
| VV |  | Součet |  | 244.386 | [12 empty] | VV | 2 | 4 | True | 1 | ROZPOCET
| VV |  | 244,386*14 'Přepočtené koeficientem množství |  | 3421.404 | [12 empty] | VV | 2 | 2 | False | 1 | ROZPOCET
136 | K | 997221571 | Vodorovná doprava vybouraných hmot do 1 km | t | 259.049 |  | 0 | CS ÚRS 2023 01 |  | základní |  | 0 | 0 | 0 | 0 | 0 | 4 | K | 2 |  |  |  | ROZPOCET | 0 | 0 | 0 | 0 | 0 | 1 | 0 | 4 | -66604287
| VV |  | "REVITALIZACE UL. DUKELSKÝCH HRDINŮ, PLANÁ | [14 empty] | VV | 2 | 1 | True | 0 | ROZPOCET
| VV |  | "SO 303 Vodovod s přípojkami | [14 empty] | VV | 2 | 1 | True | 0 | ROZPOCET
| VV |  | "DSO 303.02 - 2. etapa | [14 empty] | VV | 2 | 1 | True | 0 | ROZPOCET
| VV |  | "D.1.2.3.1 Technická zpráva | [14 empty] | VV | 2 | 1 | True | 0 | ROZPOCET
| VV |  | "D.1.2.3.2 Situace | [14 empty] | VV | 2 | 1 | True | 0 | ROZPOCET
| VV |  | "D.1.2.3.3 - D.1.2.3.5 Podélný profil řadu | [14 empty] | VV | 2 | 1 | True | 0 | ROZPOCET
| VV |  | "D.1.2.3.6 Vzorový příčný řez, uložení potrubí | [14 empty] | VV | 2 | 1 | True | 0 | ROZPOCET
| VV |  | "D.1.2.3.7 Kladečské schéma | [14 empty] | VV | 2 | 1 | True | 0 | ROZPOCET
| VV |  | "D.1.2.3.8 Přípojky vody | [14 empty] | VV | 2 | 1 | True | 0 | ROZPOCET
| VV |  | "Vodorovná doprava vybouraných hmot NA SKLÁDKU | [14 empty] | VV | 2 | 1 | True | 0 | ROZPOCET
| VV |  | "hmotnost: 259,049t, ŽIVICE | [14 empty] | VV | 2 | 1 | True | 0 | ROZPOCET
| VV |  | 179,216+79,833 |  | 259.049 | [12 empty] | VV | 2 | 2 | True | 0 | ROZPOCET
| VV |  | Součet |  | 259.049 | [12 empty] | VV | 2 | 4 | True | 1 | ROZPOCET
137 | K | 997221579 | Příplatek ZKD 1 km u vodorovné dopravy vybouraných hmot | t | 3626.686 |  | 0 | CS ÚRS 2023 01 |  | základní |  | 0 | 0 | 0 | 0 | 0 | 4 | K | 2 |  |  |  | ROZPOCET | 0 | 0 | 0 | 0 | 0 | 1 | 0 | 4 | 1615132462
| VV |  | "REVITALIZACE UL. DUKELSKÝCH HRDINŮ, PLANÁ | [14 empty] | VV | 2 | 1 | True | 0 | ROZPOCET
| VV |  | "SO 303 Vodovod s přípojkami | [14 empty] | VV | 2 | 1 | True | 0 | ROZPOCET
| VV |  | "DSO 303.02 - 2. etapa | [14 empty] | VV | 2 | 1 | True | 0 | ROZPOCET
| VV |  | "D.1.2.3.1 Technická zpráva | [14 empty] | VV | 2 | 1 | True | 0 | ROZPOCET
| VV |  | "D.1.2.3.2 Situace | [14 empty] | VV | 2 | 1 | True | 0 | ROZPOCET
| VV |  | "D.1.2.3.3 - D.1.2.3.5 Podélný profil řadu | [14 empty] | VV | 2 | 1 | True | 0 | ROZPOCET
| VV |  | "D.1.2.3.6 Vzorový příčný řez, uložení potrubí | [14 empty] | VV | 2 | 1 | True | 0 | ROZPOCET
| VV |  | "D.1.2.3.7 Kladečské schéma | [14 empty] | VV | 2 | 1 | True | 0 | ROZPOCET
| VV |  | "D.1.2.3.8 Přípojky vody | [14 empty] | VV | 2 | 1 | True | 0 | ROZPOCET
| VV |  | "Vodorovná doprava vybouraných hmot NA SKLÁDKU | [14 empty] | VV | 2 | 1 | True | 0 | ROZPOCET
| VV |  | "hmotnost: 259,049t, ŽIVICE | [14 empty] | VV | 2 | 1 | True | 0 | ROZPOCET
| VV |  | 179,216+79,833 |  | 259.049 | [12 empty] | VV | 2 | 2 | True | 0 | ROZPOCET
| VV |  | Součet |  | 259.049 | [12 empty] | VV | 2 | 4 | True | 1 | ROZPOCET
| VV |  | 259,049*14 'Přepočtené koeficientem množství |  | 3626.686 | [12 empty] | VV | 2 | 2 | False | 1 | ROZPOCET
138 | K | 997221611 | Nakládání suti na dopravní prostředky pro vodorovnou dopravu | t | 8.146 |  | 0 | CS ÚRS 2023 01 |  | základní |  | 0 | 0 | 0 | 0 | 0 | 4 | K | 2 |  |  |  | ROZPOCET | 0 | 0 | 0 | 0 | 0 | 1 | 0 | 4 | -1686243099
| VV |  | "REVITALIZACE UL. DUKELSKÝCH HRDINŮ, PLANÁ | [14 empty] | VV | 2 | 1 | True | 0 | ROZPOCET
| VV |  | "SO 303 Vodovod s přípojkami | [14 empty] | VV | 2 | 1 | True | 0 | ROZPOCET
| VV |  | "DSO 303.02 - 2. etapa | [14 empty] | VV | 2 | 1 | True | 0 | ROZPOCET
| VV |  | "D.1.2.3.1 Technická zpráva | [14 empty] | VV | 2 | 1 | True | 0 | ROZPOCET
| VV |  | "D.1.2.3.2 Situace | [14 empty] | VV | 2 | 1 | True | 0 | ROZPOCET
| VV |  | "D.1.2.3.3 - D.1.2.3.5 Podélný profil řadu | [14 empty] | VV | 2 | 1 | True | 0 | ROZPOCET
| VV |  | "D.1.2.3.6 Vzorový příčný řez, uložení potrubí | [14 empty] | VV | 2 | 1 | True | 0 | ROZPOCET
| VV |  | "D.1.2.3.7 Kladečské schéma | [14 empty] | VV | 2 | 1 | True | 0 | ROZPOCET
| VV |  | "D.1.2.3.8 Přípojky vody | [14 empty] | VV | 2 | 1 | True | 0 | ROZPOCET
| VV |  | "Nakládání suti ze sypkých materiálů NA SKLÁDKU | [14 empty] | VV | 2 | 1 | True | 0 | ROZPOCET
| VV |  | "hmotnost: 8,146t, KAMENIVO | [14 empty] | VV | 2 | 1 | True | 0 | ROZPOCET
| VV |  | 8,146 |  | 8.146 | [12 empty] | VV | 2 | 2 | True | 0 | ROZPOCET
| VV |  | Součet |  | 8.146 | [12 empty] | VV | 2 | 4 | True | 1 | ROZPOCET
139 | K | 997221571 | Vodorovná doprava vybouraných hmot do 1 km | t | 31.461 |  | 0 | CS ÚRS 2023 01 |  | základní |  | 0 | 0 | 0 | 0 | 0 | 4 | K | 2 |  |  |  | ROZPOCET | 0 | 0 | 0 | 0 | 0 | 1 | 0 | 4 | 2217759
| VV |  | "REVITALIZACE UL. DUKELSKÝCH HRDINŮ, PLANÁ | [14 empty] | VV | 2 | 1 | True | 0 | ROZPOCET
| VV |  | "SO 303 Vodovod s přípojkami | [14 empty] | VV | 2 | 1 | True | 0 | ROZPOCET
| VV |  | "DSO 303.02 - 2. etapa | [14 empty] | VV | 2 | 1 | True | 0 | ROZPOCET
| VV |  | "D.1.2.3.7 Kladečské schéma | [14 empty] | VV | 2 | 1 | True | 0 | ROZPOCET
| VV |  | "D.1.2.3.8 Přípojky vody | [14 empty] | VV | 2 | 1 | True | 0 | ROZPOCET
| VV |  | "demontáž stávajícího potrubí DN150/200 TLT | [14 empty] | VV | 2 | 1 | True | 0 | ROZPOCET
| VV |  | "KOV hmotnost celkem 30,264t | [14 empty] | VV | 2 | 1 | True | 0 | ROZPOCET
| VV |  | 30,264 |  | 30.264 | [12 empty] | VV | 2 | 2 | True | 0 | ROZPOCET
| VV |  | "demontáž suchovodu potrubí PE 100 SDR17 d90x 5,4mm | [14 empty] | VV | 2 | 1 | True | 0 | ROZPOCET
| VV |  | "rozměry: 320,00m | [14 empty] | VV | 2 | 1 | True | 0 | ROZPOCET
| VV |  | "PLAST hmotnost celkem 0,800t | [14 empty] | VV | 2 | 1 | True | 0 | ROZPOCET
| VV |  | 0,800 |  | 0.8 | [12 empty] | VV | 2 | 2 | True | 0 | ROZPOCET
| VV |  | "dodávka a montáž navrtávací pásy a uzávěry suchovodu | [14 empty] | VV | 2 | 1 | True | 0 | ROZPOCET
| VV |  | "rozměry: 25x | [14 empty] | VV | 2 | 1 | True | 0 | ROZPOCET
| VV |  | "KOV hmotnost celkem 0,192t | [14 empty] | VV | 2 | 1 | True | 0 | ROZPOCET
| VV |  | 0,192 |  | 0.192 | [12 empty] | VV | 2 | 2 | True | 0 | ROZPOCET
| VV |  | "demontáž suchovodu potrubí PE 100 SDR11 d32x 3,0mm | [14 empty] | VV | 2 | 1 | True | 0 | ROZPOCET
| VV |  | "rozměry: 150,00m | [14 empty] | VV | 2 | 1 | True | 0 | ROZPOCET
| VV |  | "PLAST hmotnost celkem 0,105t | [14 empty] | VV | 2 | 1 | True | 0 | ROZPOCET
| VV |  | 0,105 |  | 0.105 | [12 empty] | VV | 2 | 2 | True | 0 | ROZPOCET
| VV |  | "1x výměna poklopu AŠ1 včetně vyspravení komínu do hloubky 30cm | [14 empty] | VV | 2 | 1 | True | 0 | ROZPOCET
| VV |  | "KOV hmotnost celkem 0,100t | [14 empty] | VV | 2 | 1 | True | 0 | ROZPOCET
| VV |  | 0,100 |  | 0.1 | [12 empty] | VV | 2 | 2 | True | 0 | ROZPOCET
| VV |  | Součet |  | 31.461 | [12 empty] | VV | 2 | 4 | True | 1 | ROZPOCET
140 | K | 997221579 | Příplatek ZKD 1 km u vodorovné dopravy vybouraných hmot | t | 440.454 |  | 0 | CS ÚRS 2023 01 |  | základní |  | 0 | 0 | 0 | 0 | 0 | 4 | K | 2 |  |  |  | ROZPOCET | 0 | 0 | 0 | 0 | 0 | 1 | 0 | 4 | -440945661
| VV |  | "REVITALIZACE UL. DUKELSKÝCH HRDINŮ, PLANÁ | [14 empty] | VV | 2 | 1 | True | 0 | ROZPOCET
| VV |  | "SO 303 Vodovod s přípojkami | [14 empty] | VV | 2 | 1 | True | 0 | ROZPOCET
| VV |  | "DSO 303.02 - 2. etapa | [14 empty] | VV | 2 | 1 | True | 0 | ROZPOCET
| VV |  | "D.1.2.3.7 Kladečské schéma | [14 empty] | VV | 2 | 1 | True | 0 | ROZPOCET
| VV |  | "D.1.2.3.8 Přípojky vody | [14 empty] | VV | 2 | 1 | True | 0 | ROZPOCET
| VV |  | "demontáž stávajícího potrubí DN150/200 TLT | [14 empty] | VV | 2 | 1 | True | 0 | ROZPOCET
| VV |  | "KOV hmotnost celkem 30,264t | [14 empty] | VV | 2 | 1 | True | 0 | ROZPOCET
| VV |  | 30,264 |  | 30.264 | [12 empty] | VV | 2 | 2 | True | 0 | ROZPOCET
| VV |  | "demontáž suchovodu potrubí PE 100 SDR17 d90x 5,4mm | [14 empty] | VV | 2 | 1 | True | 0 | ROZPOCET
| VV |  | "rozměry: 320,00m | [14 empty] | VV | 2 | 1 | True | 0 | ROZPOCET
| VV |  | "PLAST hmotnost celkem 0,800t | [14 empty] | VV | 2 | 1 | True | 0 | ROZPOCET
| VV |  | 0,800 |  | 0.8 | [12 empty] | VV | 2 | 2 | True | 0 | ROZPOCET
| VV |  | "dodávka a montáž navrtávací pásy a uzávěry suchovodu | [14 empty] | VV | 2 | 1 | True | 0 | ROZPOCET
| VV |  | "rozměry: 25x | [14 empty] | VV | 2 | 1 | True | 0 | ROZPOCET
| VV |  | "KOV hmotnost celkem 0,192t | [14 empty] | VV | 2 | 1 | True | 0 | ROZPOCET
| VV |  | 0,192 |  | 0.192 | [12 empty] | VV | 2 | 2 | True | 0 | ROZPOCET
| VV |  | "demontáž suchovodu potrubí PE 100 SDR11 d32x 3,0mm | [14 empty] | VV | 2 | 1 | True | 0 | ROZPOCET
| VV |  | "rozměry: 150,00m | [14 empty] | VV | 2 | 1 | True | 0 | ROZPOCET
| VV |  | "PLAST hmotnost celkem 0,105t | [14 empty] | VV | 2 | 1 | True | 0 | ROZPOCET
| VV |  | 0,105 |  | 0.105 | [12 empty] | VV | 2 | 2 | True | 0 | ROZPOCET
| VV |  | "1x výměna poklopu AŠ1 včetně vyspravení komínu do hloubky 30cm | [14 empty] | VV | 2 | 1 | True | 0 | ROZPOCET
| VV |  | "KOV hmotnost celkem 0,100t | [14 empty] | VV | 2 | 1 | True | 0 | ROZPOCET
| VV |  | 0,100 |  | 0.1 | [12 empty] | VV | 2 | 2 | True | 0 | ROZPOCET
| VV |  | Součet |  | 31.461 | [12 empty] | VV | 2 | 4 | True | 1 | ROZPOCET
| VV |  | 31,461*14 'Přepočtené koeficientem množství |  | 440.454 | [12 empty] | VV | 2 | 2 | False | 1 | ROZPOCET
141 | K | 997221611 | Nakládání suti na dopravní prostředky pro vodorovnou dopravu | t | 31.461 |  | 0 | CS ÚRS 2023 01 |  | základní |  | 0 | 0 | 0 | 0 | 0 | 4 | K | 2 |  |  |  | ROZPOCET | 0 | 0 | 0 | 0 | 0 | 1 | 0 | 4 | 251328380
| VV |  | "REVITALIZACE UL. DUKELSKÝCH HRDINŮ, PLANÁ | [14 empty] | VV | 2 | 1 | True | 0 | ROZPOCET
| VV |  | "SO 303 Vodovod s přípojkami | [14 empty] | VV | 2 | 1 | True | 0 | ROZPOCET
| VV |  | "DSO 303.02 - 2. etapa | [14 empty] | VV | 2 | 1 | True | 0 | ROZPOCET
| VV |  | "D.1.2.3.7 Kladečské schéma | [14 empty] | VV | 2 | 1 | True | 0 | ROZPOCET
| VV |  | "D.1.2.3.8 Přípojky vody | [14 empty] | VV | 2 | 1 | True | 0 | ROZPOCET
| VV |  | "demontáž stávajícího potrubí DN150/200 TLT | [14 empty] | VV | 2 | 1 | True | 0 | ROZPOCET
| VV |  | "KOV hmotnost celkem 30,264t | [14 empty] | VV | 2 | 1 | True | 0 | ROZPOCET
| VV |  | 30,264 |  | 30.264 | [12 empty] | VV | 2 | 2 | True | 0 | ROZPOCET
| VV |  | "demontáž suchovodu potrubí PE 100 SDR17 d90x 5,4mm | [14 empty] | VV | 2 | 1 | True | 0 | ROZPOCET
| VV |  | "rozměry: 320,00m | [14 empty] | VV | 2 | 1 | True | 0 | ROZPOCET
| VV |  | "PLAST hmotnost celkem 0,800t | [14 empty] | VV | 2 | 1 | True | 0 | ROZPOCET
| VV |  | 0,800 |  | 0.8 | [12 empty] | VV | 2 | 2 | True | 0 | ROZPOCET
| VV |  | "dodávka a montáž navrtávací pásy a uzávěry suchovodu | [14 empty] | VV | 2 | 1 | True | 0 | ROZPOCET
| VV |  | "rozměry: 25x | [14 empty] | VV | 2 | 1 | True | 0 | ROZPOCET
| VV |  | "KOV hmotnost celkem 0,192t | [14 empty] | VV | 2 | 1 | True | 0 | ROZPOCET
| VV |  | 0,192 |  | 0.192 | [12 empty] | VV | 2 | 2 | True | 0 | ROZPOCET
| VV |  | "demontáž suchovodu potrubí PE 100 SDR11 d32x 3,0mm | [14 empty] | VV | 2 | 1 | True | 0 | ROZPOCET
| VV |  | "rozměry: 150,00m | [14 empty] | VV | 2 | 1 | True | 0 | ROZPOCET
| VV |  | "PLAST hmotnost celkem 0,105t | [14 empty] | VV | 2 | 1 | True | 0 | ROZPOCET
| VV |  | 0,105 |  | 0.105 | [12 empty] | VV | 2 | 2 | True | 0 | ROZPOCET
| VV |  | "1x výměna poklopu AŠ1 včetně vyspravení komínu do hloubky 30cm | [14 empty] | VV | 2 | 1 | True | 0 | ROZPOCET
| VV |  | "KOV hmotnost celkem 0,100t | [14 empty] | VV | 2 | 1 | True | 0 | ROZPOCET
| VV |  | 0,100 |  | 0.1 | [12 empty] | VV | 2 | 2 | True | 0 | ROZPOCET
| VV |  | Součet |  | 31.461 | [12 empty] | VV | 2 | 4 | True | 1 | ROZPOCET
| D | 998 | Přesun hmot |  |  |  | 0 |  |  |  |  | 0 |  | 0 |  | 0 | 1 | D | 1 |  |  |  | ROZPOCET | [6 empty] | 0
142 | K | 998276101 | Přesun hmot pro trubní vedení z trub z plastických hmot otevřený výkop | t | 1278.721 |  | 0 | CS ÚRS 2023 01 |  | základní |  | 0 | 0 | 0 | 0 | 0 | 4 | K | 2 |  |  |  | ROZPOCET | 0 | 0 | 0 | 0 | 0 | 1 | 0 | 4 | 2081796243
143 | K | 998276128 | Příplatek k přesunu hmot pro trubní vedení z trub z plastických hmot za zvětšený přesun přes 3000 do 5000 m | t | 1278.721 |  | 0 | CS ÚRS 2023 01 |  | základní |  | 0 | 0 | 0 | 0 | 0 | 4 | K | 2 |  |  |  | ROZPOCET | 0 | 0 | 0 | 0 | 0 | 1 | 0 | 4 | -1619583282
144 | K | 998276129 | Příplatek k přesunu hmot pro trubní vedení z trub z plastických hmot za zvětšený přesun ZKD 5000 m | t | 2557.442 |  | 0 | CS ÚRS 2023 01 |  | základní |  | 0 | 0 | 0 | 0 | 0 | 4 | K | 2 |  |  |  | ROZPOCET | 0 | 0 | 0 | 0 | 0 | 1 | 0 | 4 | -1953516941
| VV |  | 1278,721*2 'Přepočtené koeficientem množství |  | 2557.442 | [12 empty] | VV | 2 | 2 | False | 1 | ROZPOCET
| D | M | Práce a dodávky M |  |  |  | 0 |  |  |  |  | 0 |  | 0.0496 |  | 0 | 3 | D | 0 |  |  |  | ROZPOCET | [6 empty] | 0
| D | 23-M | Montáže potrubí |  |  |  | 0 |  |  |  |  | 0 |  | 0.0496 |  | 0 | 3 | D | 1 |  |  |  | ROZPOCET | [6 empty] | 0
145 | K | 230200118 | Nasunutí potrubní sekce do ocelové chráničky DN 100 | m | 10 |  | 0 | CS ÚRS 2023 01 |  | základní |  | 0 | 0.00496 | 0.0496 | 0 | 0 | 64 | K | 2 |  |  |  | ROZPOCET | 0 | 0 | 0 | 0 | 0 | 1 | 0 | 64 | 1373405840
| VV |  | "REVITALIZACE UL. DUKELSKÝCH HRDINŮ, PLANÁ | [14 empty] | VV | 2 | 1 | True | 0 | ROZPOCET
| VV |  | "SO 303 Vodovod s přípojkami | [14 empty] | VV | 2 | 1 | True | 0 | ROZPOCET
| VV |  | "DSO 303.02 - 2. etapa | [14 empty] | VV | 2 | 1 | True | 0 | ROZPOCET
| VV |  | "D.1.2.3.7 Kladečské schéma | [14 empty] | VV | 2 | 1 | True | 0 | ROZPOCET
| VV |  | "D.1.2.3.8 Přípojky vody | [14 empty] | VV | 2 | 1 | True | 0 | ROZPOCET
| VV |  | "10,00m ztažení potrubí PE 100RC SDR11 d110 chránička PE 100RC SDR17 d160 | [14 empty] | VV | 2 | 1 | True | 0 | ROZPOCET
| VV |  | 10,00 |  | 10 | [12 empty] | VV | 2 | 2 | True | 0 | ROZPOCET
| VV |  | Součet |  | 10 | [12 empty] | VV | 2 | 4 | True | 1 | ROZPOCET
| D | OST | Ostatní |  |  |  | 0 |  |  |  |  | 0 |  | 0 |  | 0 | 4 | D | 0 |  |  |  | ROZPOCET | [6 empty] | 0
146 | K | 997013813 | Poplatek za uložení na skládce (skládkovné) stavebního odpadu z plastických hmot kód odpadu 17 02 03 | t | 0.905 |  | 0 | CS ÚRS 2023 01 |  | základní |  | 0 | 0 | 0 | 0 | 0 | 262144 | K | 1 |  |  |  | ROZPOCET | 0 | 0 | 0 | 0 | 0 | 1 | 0 | 262144 | -1425734383
| VV |  | "REVITALIZACE UL. DUKELSKÝCH HRDINŮ, PLANÁ | [14 empty] | VV | 1 | 1 | True | 0 | ROZPOCET
| VV |  | "SO 303 Vodovod s přípojkami | [14 empty] | VV | 1 | 1 | True | 0 | ROZPOCET
| VV |  | "DSO 303.02 - 2. etapa | [14 empty] | VV | 1 | 1 | True | 0 | ROZPOCET
| VV |  | "D.1.2.3.7 Kladečské schéma | [14 empty] | VV | 1 | 1 | True | 0 | ROZPOCET
| VV |  | "D.1.2.3.8 Přípojky vody | [14 empty] | VV | 1 | 1 | True | 0 | ROZPOCET
| VV |  | "demontáž suchovodu potrubí PE 100 SDR17 d90x 5,4mm | [14 empty] | VV | 1 | 1 | True | 0 | ROZPOCET
| VV |  | "rozměry: 320,00m | [14 empty] | VV | 1 | 1 | True | 0 | ROZPOCET
| VV |  | "PLAST hmotnost celkem 0,800t | [14 empty] | VV | 1 | 1 | True | 0 | ROZPOCET
| VV |  | 0,800 |  | 0.8 | [12 empty] | VV | 1 | 2 | True | 0 | ROZPOCET
| VV |  | "demontáž suchovodu potrubí PE 100 SDR11 d32x 3,0mm | [14 empty] | VV | 1 | 1 | True | 0 | ROZPOCET
| VV |  | "rozměry: 150,00m | [14 empty] | VV | 1 | 1 | True | 0 | ROZPOCET
| VV |  | "PLAST hmotnost celkem 0,105t | [14 empty] | VV | 1 | 1 | True | 0 | ROZPOCET
| VV |  | 0,105 |  | 0.105 | [12 empty] | VV | 1 | 2 | True | 0 | ROZPOCET
| VV |  | Součet |  | 0.905 | [12 empty] | VV | 1 | 4 | True | 1 | ROZPOCET
147 | K | 997221873 | Poplatek za uložení stavebního odpadu na recyklační skládce (skládkovné) zeminy a kamení zatříděného do Katalogu odpadů pod kódem 17 05 04 | t | 244.386 |  | 0 | CS ÚRS 2023 01 |  | základní |  | 0 | 0 | 0 | 0 | 0 | 262144 | K | 1 |  |  |  | ROZPOCET | 0 | 0 | 0 | 0 | 0 | 1 | 0 | 262144 | -1820655446
| VV |  | "REVITALIZACE UL. DUKELSKÝCH HRDINŮ, PLANÁ | [14 empty] | VV | 1 | 1 | True | 0 | ROZPOCET
| VV |  | "SO 303 Vodovod s přípojkami | [14 empty] | VV | 1 | 1 | True | 0 | ROZPOCET
| VV |  | "DSO 303.02 - 2. etapa | [14 empty] | VV | 1 | 1 | True | 0 | ROZPOCET
| VV |  | "D.1.2.3.1 Technická zpráva | [14 empty] | VV | 1 | 1 | True | 0 | ROZPOCET
| VV |  | "D.1.2.3.2 Situace | [14 empty] | VV | 1 | 1 | True | 0 | ROZPOCET
| VV |  | "D.1.2.3.3 - D.1.2.3.5 Podélný profil řadu | [14 empty] | VV | 1 | 1 | True | 0 | ROZPOCET
| VV |  | "D.1.2.3.6 Vzorový příčný řez, uložení potrubí | [14 empty] | VV | 1 | 1 | True | 0 | ROZPOCET
| VV |  | "D.1.2.3.7 Kladečské schéma | [14 empty] | VV | 1 | 1 | True | 0 | ROZPOCET
| VV |  | "D.1.2.3.8 Přípojky vody | [14 empty] | VV | 1 | 1 | True | 0 | ROZPOCET
| VV |  | "Poplatek za uložení stavebního odpadu na recyklační skládce zeminy a kamení | [14 empty] | VV | 1 | 1 | True | 0 | ROZPOCET
| VV |  | "hmotnost: 244,386t, KAMENIVO | [14 empty] | VV | 1 | 1 | True | 0 | ROZPOCET
| VV |  | 236,240+8,146 |  | 244.386 | [12 empty] | VV | 1 | 2 | True | 0 | ROZPOCET
| VV |  | Součet |  | 244.386 | [12 empty] | VV | 1 | 4 | True | 1 | ROZPOCET
148 | K | 997221873 | Poplatek za uložení stavebního odpadu na recyklační skládce (skládkovné) zeminy a kamení zatříděného do Katalogu odpadů pod kódem 17 05 04 | t | 2338.576 |  | 0 | CS ÚRS 2023 01 |  | základní |  | 0 | 0 | 0 | 0 | 0 | 262144 | K | 1 |  |  |  | ROZPOCET | 0 | 0 | 0 | 0 | 0 | 1 | 0 | 262144 | 1345734546
| VV |  | "REVITALIZACE UL. DUKELSKÝCH HRDINŮ, PLANÁ | [14 empty] | VV | 1 | 1 | True | 0 | ROZPOCET
| VV |  | "SO 303 Vodovod s přípojkami | [14 empty] | VV | 1 | 1 | True | 0 | ROZPOCET
| VV |  | "DSO 303.02 - 2. etapa | [14 empty] | VV | 1 | 1 | True | 0 | ROZPOCET
| VV |  | "D.1.2.3.1 Technická zpráva | [14 empty] | VV | 1 | 1 | True | 0 | ROZPOCET
| VV |  | "D.1.2.3.2 Situace | [14 empty] | VV | 1 | 1 | True | 0 | ROZPOCET
| VV |  | "D.1.2.3.3 - D.1.2.3.5 Podélný profil řadu | [14 empty] | VV | 1 | 1 | True | 0 | ROZPOCET
| VV |  | "D.1.2.3.6 Vzorový příčný řez, uložení potrubí | [14 empty] | VV | 1 | 1 | True | 0 | ROZPOCET
| VV |  | "D.1.2.3.7 Kladečské schéma | [14 empty] | VV | 1 | 1 | True | 0 | ROZPOCET
| VV |  | "D.1.2.3.8 Přípojky vody | [14 empty] | VV | 1 | 1 | True | 0 | ROZPOCET
| VV |  | "Poplatek za uložení stavebního odpadu na recyklační skládce zeminy a kamení | [14 empty] | VV | 1 | 1 | True | 0 | ROZPOCET
| VV |  | "Řad D | [14 empty] | VV | 1 | 1 | True | 0 | ROZPOCET
| VV |  | "rozměr: dl. 27,40m, š. 1,10m, prům. hl. 1,79m, komunikace tl. 0,30m | [14 empty] | VV | 1 | 1 | True | 0 | ROZPOCET
| VV |  | 27,40*1,10*(1,79-0,30) |  | 44.909 | [12 empty] | VV | 1 | 2 | True | 0 | ROZPOCET
| VV |  | "rozměr: dl. 20,00m, š. 1,00m, hl. 1,73m, komunikace tl. 0,30m, přípojka POLIKLINIKA | [14 empty] | VV | 1 | 1 | True | 0 | ROZPOCET
| VV |  | 20,00*1,00*(1,73-0,30) |  | 28.6 | [12 empty] | VV | 1 | 2 | True | 0 | ROZPOCET
| VV |  | "rozměr: dl. 16,30m, š. 1,00m, hl. 1,76m, komunikace tl. 0,30m, přípojka ČP 93 | [14 empty] | VV | 1 | 1 | True | 0 | ROZPOCET
| VV |  | 16,30*1,00*(1,76-0,30) |  | 23.798 | [12 empty] | VV | 1 | 2 | True | 0 | ROZPOCET
| VV |  | Mezisoučet |  | 97.307 | [12 empty] | VV | 1 | 3 | True | 0 | ROZPOCET
| VV |  | "Řad B | [14 empty] | VV | 1 | 1 | True | 0 | ROZPOCET
| VV |  | "rozměr: dl. 255,80m, š. 1,10m, prům. hl. 1,71m, komunikace tl. 0,30m | [14 empty] | VV | 1 | 1 | True | 0 | ROZPOCET
| VV |  | 255,80*1,10*(1,71-0,30) |  | 396.746 | [12 empty] | VV | 1 | 2 | True | 0 | ROZPOCET
| VV |  | "rozměr: dl. 2,10m, š. 1,00m, hl. 1,61m, komunikace tl. 0,30m, přípojka ČP 102 | [14 empty] | VV | 1 | 1 | True | 0 | ROZPOCET
| VV |  | 2,10*1,00*(1,61-0,30) |  | 2.751 | [12 empty] | VV | 1 | 2 | True | 0 | ROZPOCET
| VV |  | "rozměr: dl. 2,20m, š. 1,00m, hl. 1,57m, komunikace tl. 0,30m, přípojka ČP 101 | [14 empty] | VV | 1 | 1 | True | 0 | ROZPOCET
| VV |  | 2,20*1,00*(1,57-0,30) |  | 2.794 | [12 empty] | VV | 1 | 2 | True | 0 | ROZPOCET
| VV |  | "rozměr: dl. 2,20m, š. 1,00m, hl. 1,72m, komunikace tl. 0,30m, přípojka ČP 100 | [14 empty] | VV | 1 | 1 | True | 0 | ROZPOCET
| VV |  | 2,20*1,00*(1,72-0,30) |  | 3.124 | [12 empty] | VV | 1 | 2 | True | 0 | ROZPOCET
| VV |  | "rozměr: dl. 2,00m, š. 1,00m, hl. 1,63m, komunikace tl. 0,30m, přípojka ČP 99 | [14 empty] | VV | 1 | 1 | True | 0 | ROZPOCET
| VV |  | 2,00*1,00*(1,63-0,30) |  | 2.66 | [12 empty] | VV | 1 | 2 | True | 0 | ROZPOCET
| VV |  | "rozměr: dl. 1,80m, š. 1,00m, hl. 1,70m, komunikace tl. 0,30m, přípojka ČP 98 | [14 empty] | VV | 1 | 1 | True | 0 | ROZPOCET
| VV |  | 1,80*1,00*(1,70-0,30) |  | 2.52 | [12 empty] | VV | 1 | 2 | True | 0 | ROZPOCET
| VV |  | "rozměr: dl. 1,80m, š. 1,00m, hl. 1,65m, komunikace tl. 0,30m, přípojka ČP 97 | [14 empty] | VV | 1 | 1 | True | 0 | ROZPOCET
| VV |  | 1,80*1,00*(1,65-0,30) |  | 2.43 | [12 empty] | VV | 1 | 2 | True | 0 | ROZPOCET
| VV |  | "rozměr: dl. 1,90m, š. 1,00m, hl. 1,65m, komunikace tl. 0,30m, přípojka ČP 96 | [14 empty] | VV | 1 | 1 | True | 0 | ROZPOCET
| VV |  | 1,90*1,00*(1,65-0,30) |  | 2.565 | [12 empty] | VV | 1 | 2 | True | 0 | ROZPOCET
| VV |  | "rozměr: dl. 1,60m, š. 1,00m, hl. 1,72m, komunikace tl. 0,30m, přípojka ČP 95 | [14 empty] | VV | 1 | 1 | True | 0 | ROZPOCET
| VV |  | 1,60*1,00*(1,72-0,30) |  | 2.272 | [12 empty] | VV | 1 | 2 | True | 0 | ROZPOCET
| VV |  | "rozměr: dl. 1,80m, š. 1,00m, hl. 1,69m, komunikace tl. 0,30m, přípojka ČP 94 | [14 empty] | VV | 1 | 1 | True | 0 | ROZPOCET
| VV |  | 1,80*1,00*(1,69-0,30) |  | 2.502 | [12 empty] | VV | 1 | 2 | True | 0 | ROZPOCET
| VV |  | "rozměr: dl. 2,30m, š. 1,00m, hl. 1,55m, komunikace tl. 0,30m, přípojka ČP 93 | [14 empty] | VV | 1 | 1 | True | 0 | ROZPOCET
| VV |  | 2,30*1,00*(1,55-0,30) |  | 2.875 | [12 empty] | VV | 1 | 2 | True | 0 | ROZPOCET
| VV |  | "rozměr: dl. 2,10m, š. 1,00m, hl. 1,62m, komunikace tl. 0,30m, přípojka ČP 92 | [14 empty] | VV | 1 | 1 | True | 0 | ROZPOCET
| VV |  | 2,10*1,00*(1,62-0,30) |  | 2.772 | [12 empty] | VV | 1 | 2 | True | 0 | ROZPOCET
| VV |  | "rozměr: dl. 3,10m, š. 1,00m, hl. 1,70m, komunikace tl. 0,30m, přípojka ČP 91 | [14 empty] | VV | 1 | 1 | True | 0 | ROZPOCET
| VV |  | 3,10*1,00*(1,70-0,30) |  | 4.34 | [12 empty] | VV | 1 | 2 | True | 0 | ROZPOCET
| VV |  | "rozměr: dl. 3,00m, š. 1,00m, hl. 1,71m, komunikace tl. 0,30m, přípojka ČP 90 | [14 empty] | VV | 1 | 1 | True | 0 | ROZPOCET
| VV |  | 3,00*1,00*(1,71-0,30) |  | 4.23 | [12 empty] | VV | 1 | 2 | True | 0 | ROZPOCET
| VV |  | "rozměr: dl. 3,20m, š. 1,00m, hl. 1,83m, komunikace tl. 0,30m, přípojka ČP 89 | [14 empty] | VV | 1 | 1 | True | 0 | ROZPOCET
| VV |  | 3,20*1,00*(1,83-0,30) |  | 4.896 | [12 empty] | VV | 1 | 2 | True | 0 | ROZPOCET
| VV |  | "rozměr: dl. 3,00m, š. 1,00m, hl. 1,83m, komunikace tl. 0,30m, přípojka ČP 88 | [14 empty] | VV | 1 | 1 | True | 0 | ROZPOCET
| VV |  | 3,00*1,00*(1,83-0,30) |  | 4.59 | [12 empty] | VV | 1 | 2 | True | 0 | ROZPOCET
| VV |  | Mezisoučet |  | 444.067 | [12 empty] | VV | 1 | 3 | True | 0 | ROZPOCET
| VV |  | "Řad A | [14 empty] | VV | 1 | 1 | True | 0 | ROZPOCET
| VV |  | "rozměr: dl. 236,00m, š. 1,20m, prům. hl. 1,74m, komunikace tl. 0,30m | [14 empty] | VV | 1 | 1 | True | 0 | ROZPOCET
| VV |  | 236,00*1,20*(1,74-0,30) |  | 407.808 | [12 empty] | VV | 1 | 2 | True | 0 | ROZPOCET
| VV |  | "rozměr: dl. 8,20m, š. 1,00m, hl. 1,62m, komunikace tl. 0,30m, přípojka ČP 72 | [14 empty] | VV | 1 | 1 | True | 0 | ROZPOCET
| VV |  | 8,20*1,00*(1,62-0,30) |  | 10.824 | [12 empty] | VV | 1 | 2 | True | 0 | ROZPOCET
| VV |  | "rozměr: dl. 7,90m, š. 1,00m, hl. 1,61m, komunikace tl. 0,30m, přípojka ČP 73 | [14 empty] | VV | 1 | 1 | True | 0 | ROZPOCET
| VV |  | 7,90*1,00*(1,61-0,30) |  | 10.349 | [12 empty] | VV | 1 | 2 | True | 0 | ROZPOCET
| VV |  | "rozměr: dl. 7,50m, š. 1,00m, hl. 1,63m, komunikace tl. 0,30m, přípojka ČP 74 | [14 empty] | VV | 1 | 1 | True | 0 | ROZPOCET
| VV |  | 7,50*1,00*(1,63-0,30) |  | 9.975 | [12 empty] | VV | 1 | 2 | True | 0 | ROZPOCET
| VV |  | "rozměr: dl. 7,20m, š. 1,00m, hl. 1,70m, komunikace tl. 0,30m, přípojka ČP 75 | [14 empty] | VV | 1 | 1 | True | 0 | ROZPOCET
| VV |  | 7,20*1,00*(1,70-0,30) |  | 10.08 | [12 empty] | VV | 1 | 2 | True | 0 | ROZPOCET
| VV |  | "rozměr: dl. 7,60m, š. 1,00m, hl. 1,70m, komunikace tl. 0,30m, přípojka ČP 76 | [14 empty] | VV | 1 | 1 | True | 0 | ROZPOCET
| VV |  | 7,60*1,00*(1,70-0,30) |  | 10.64 | [12 empty] | VV | 1 | 2 | True | 0 | ROZPOCET
| VV |  | "rozměr: dl. 8,00m, š. 1,00m, hl. 1,69m, komunikace tl. 0,30m, přípojka ČP 77 | [14 empty] | VV | 1 | 1 | True | 0 | ROZPOCET
| VV |  | 8,00*1,00*(1,69-0,30) |  | 11.12 | [12 empty] | VV | 1 | 2 | True | 0 | ROZPOCET
| VV |  | "rozměr: dl. 8,20m, š. 1,00m, hl. 1,90m, komunikace tl. 0,30m, přípojka ČP 668 | [14 empty] | VV | 1 | 1 | True | 0 | ROZPOCET
| VV |  | 8,20*1,00*(1,90-0,30) |  | 13.12 | [12 empty] | VV | 1 | 2 | True | 0 | ROZPOCET
| VV |  | "rozměr: dl. 8,40m, š. 1,00m, hl. 1,88m, komunikace tl. 0,30m, přípojka ČP 78 | [14 empty] | VV | 1 | 1 | True | 0 | ROZPOCET
| VV |  | 8,40*1,00*(1,88-0,30) |  | 13.272 | [12 empty] | VV | 1 | 2 | True | 0 | ROZPOCET
| VV |  | "rozměr: dl. 12,10m, š. 1,00m, hl. 1,72m, komunikace tl. 0,30m, přípojka ČP 79 | [14 empty] | VV | 1 | 1 | True | 0 | ROZPOCET
| VV |  | 12,10*1,00*(1,72-0,30) |  | 17.182 | [12 empty] | VV | 1 | 2 | True | 0 | ROZPOCET
| VV |  | "rozměr: dl. 10,70m, š. 1,00m, hl. 1,76m, komunikace tl. 0,30m, přípojka ČP 80 | [14 empty] | VV | 1 | 1 | True | 0 | ROZPOCET
| VV |  | 10,70*1,00*(1,76-0,30) |  | 15.622 | [12 empty] | VV | 1 | 2 | True | 0 | ROZPOCET
| VV |  | "rozměr: dl. 7,60m, š. 1,00m, hl. 1,74m, komunikace tl. 0,30m, přípojka ČP 81 | [14 empty] | VV | 1 | 1 | True | 0 | ROZPOCET
| VV |  | 7,60*1,00*(1,74-0,30) |  | 10.944 | [12 empty] | VV | 1 | 2 | True | 0 | ROZPOCET
| VV |  | "rozměr: dl. 8,00m, š. 1,00m, hl. 1,77m, komunikace tl. 0,30m, přípojka ČP 82 | [14 empty] | VV | 1 | 1 | True | 0 | ROZPOCET
| VV |  | 8,00*1,00*(1,77-0,30) |  | 11.76 | [12 empty] | VV | 1 | 2 | True | 0 | ROZPOCET
| VV |  | "rozměr: dl. 8,60m, š. 1,00m, hl. 1,86m, komunikace tl. 0,30m, přípojka ČP 83 | [14 empty] | VV | 1 | 1 | True | 0 | ROZPOCET
| VV |  | 8,60*1,00*(1,86-0,30) |  | 13.416 | [12 empty] | VV | 1 | 2 | True | 0 | ROZPOCET
| VV |  | "rozměr: dl. 9,00m, š. 1,00m, hl. 1,91m, komunikace tl. 0,30m, přípojka ČP 84 | [14 empty] | VV | 1 | 1 | True | 0 | ROZPOCET
| VV |  | 9,00*1,00*(1,91-0,30) |  | 14.49 | [12 empty] | VV | 1 | 2 | True | 0 | ROZPOCET
| VV |  | "rozměr: dl. 8,50m, š. 1,00m, hl. 1,93m, komunikace tl. 0,30m, přípojka ČP 85 | [14 empty] | VV | 1 | 1 | True | 0 | ROZPOCET
| VV |  | 8,50*1,00*(1,93-0,30) |  | 13.855 | [12 empty] | VV | 1 | 2 | True | 0 | ROZPOCET
| VV |  | "rozměr: dl. 8,20m, š. 1,00m, hl. 1,90m, komunikace tl. 0,30m, přípojka ČP 930 | [14 empty] | VV | 1 | 1 | True | 0 | ROZPOCET
| VV |  | 8,20*1,00*(1,90-0,30) |  | 13.12 | [12 empty] | VV | 1 | 2 | True | 0 | ROZPOCET
| VV |  | "rozměr: dl. 6,10m, š. 1,00m, hl. 1,85m, komunikace tl. 0,30m, přípojka ČP 86 | [14 empty] | VV | 1 | 1 | True | 0 | ROZPOCET
| VV |  | 6,10*1,00*(1,85-0,30) |  | 9.455 | [12 empty] | VV | 1 | 2 | True | 0 | ROZPOCET
| VV |  | "rozměr: dl. 2,60m, š. 1,00m, hl. 1,70m, komunikace tl. 0,30m, přípojka KAŠNA | [14 empty] | VV | 1 | 1 | True | 0 | ROZPOCET
| VV |  | 2,60*1,00*(1,70-0,30) |  | 3.64 | [12 empty] | VV | 1 | 2 | True | 0 | ROZPOCET
| VV |  | "rozměr: dl. 5,10m, š. 1,00m, hl. 1,72m, komunikace tl. 0,30m, přípojka ČP 87 | [14 empty] | VV | 1 | 1 | True | 0 | ROZPOCET
| VV |  | 5,10*1,00*(1,72-0,30) |  | 7.242 | [12 empty] | VV | 1 | 2 | True | 0 | ROZPOCET
| VV |  | Mezisoučet |  | 627.914 | [12 empty] | VV | 1 | 3 | True | 0 | ROZPOCET
| VV |  | Součet |  | 1169.288 | [12 empty] | VV | 1 | 4 | True | 1 | ROZPOCET
| VV |  | 1169,288*2 'Přepočtené koeficientem množství |  | 2338.576 | [12 empty] | VV | 1 | 2 | False | 1 | ROZPOCET
149 | K | 997221875 | Poplatek za uložení stavebního odpadu na recyklační skládce (skládkovné) asfaltového bez obsahu dehtu zatříděného do Katalogu odpadů pod kódem 17 03 02 | t | 259.049 |  | 0 | CS ÚRS 2023 01 |  | základní |  | 0 | 0 | 0 | 0 | 0 | 262144 | K | 1 |  |  |  | ROZPOCET | 0 | 0 | 0 | 0 | 0 | 1 | 0 | 262144 | -129227958
| VV |  | "REVITALIZACE UL. DUKELSKÝCH HRDINŮ, PLANÁ | [14 empty] | VV | 1 | 1 | True | 0 | ROZPOCET
| VV |  | "SO 303 Vodovod s přípojkami | [14 empty] | VV | 1 | 1 | True | 0 | ROZPOCET
| VV |  | "DSO 303.02 - 2. etapa | [14 empty] | VV | 1 | 1 | True | 0 | ROZPOCET
| VV |  | "D.1.2.3.1 Technická zpráva | [14 empty] | VV | 1 | 1 | True | 0 | ROZPOCET
| VV |  | "D.1.2.3.2 Situace | [14 empty] | VV | 1 | 1 | True | 0 | ROZPOCET
| VV |  | "D.1.2.3.3 - D.1.2.3.5 Podélný profil řadu | [14 empty] | VV | 1 | 1 | True | 0 | ROZPOCET
| VV |  | "D.1.2.3.6 Vzorový příčný řez, uložení potrubí | [14 empty] | VV | 1 | 1 | True | 0 | ROZPOCET
| VV |  | "D.1.2.3.7 Kladečské schéma | [14 empty] | VV | 1 | 1 | True | 0 | ROZPOCET
| VV |  | "D.1.2.3.8 Přípojky vody | [14 empty] | VV | 1 | 1 | True | 0 | ROZPOCET
| VV |  | "Poplatek za uložení stavebního odpadu na recyklační skládce asfaltového | [14 empty] | VV | 1 | 1 | True | 0 | ROZPOCET
| VV |  | "hmotnost: 259,049t, ŽIVICE | [14 empty] | VV | 1 | 1 | True | 0 | ROZPOCET
| VV |  | 179,216+79,833 |  | 259.049 | [12 empty] | VV | 1 | 2 | True | 0 | ROZPOCET
| VV |  | Součet |  | 259.049 | [12 empty] | VV | 1 | 4 | True | 1 | ROZPOCET
|  | VP | Vícepráce |  |  |  | 0 | [10 empty] | D | 0 |  |  |  | PN | [6 empty] | 0
| K | [5 empty] | 0 |  |  | základní | [7 empty] | PN | 1 |  |  |  | PN | 0 | 0 | 0 | 0 | 0 | 1 | 0
| K | [5 empty] | 0 |  |  | základní | [7 empty] | PN | 1 |  |  |  | PN | 0 | 0 | 0 | 0 | 0 | 1 | 0
| K | [5 empty] | 0 |  |  | základní | [7 empty] | PN | 1 |  |  |  | PN | 0 | 0 | 0 | 0 | 0 | 1 | 0
| K | [5 empty] | 0 |  |  | základní | [7 empty] | PN | 1 |  |  |  | PN | 0 | 0 | 0 | 0 | 0 | 1 | 0
| K | [5 empty] | 0 |  |  | základní | [7 empty] | PN | 1 |  |  |  | PN | 0 | 0 | 0 | 0 | 0 | 1 | 0

## SO 304-1 - Vodní prvky
{170963c3-71bf-4b36-8514-44c6e4e05d84}
2
| KRYCÍ LIST SOUPISU PRACÍ | [7 empty] | v --- níže se nacházejí doplnkové a pomocné údaje k sestavám --- v | [8 empty] | False
Stavba:
Revitalizace ulice Dukelských hrdinů
Objekt:
E2 - Etapa 2
Soupis:
SO 304 - Vodní prvky
Úroveň 3:
SO 304/1 - Vodní prvky
| KSO: |  |  |  |  | CC-CZ:
| Místo: |  | Dukelských hrdninů, Planá |  |  | Datum: | 6. 3. 2023
| Zadavatel: |  |  |  |  | IČ: | 002 60 096
|  | Město Planá |  |  |  | DIČ: | CZ00260096
| Uchazeč: |  |  |  |  | IČ: | Vyplň údaj
|  | Vyplň údaj |  |  |  | DIČ: | Vyplň údaj
| Projektant: |  |  |  |  | IČ: | 037 80 961
|  | XTOPIX architekti s.r.o. |  |  |  | DIČ: | CZ03780961
| Zpracovatel: |  |  |  |  | IČ: | 253 33 046
|  | STAGA stavební agentura s.r.o. |  |  |  | DIČ: | CZ25333046
Poznámka:
| Cena bez DPH | [5 empty] | 0
|  |  | Základ daně |  |  | Sazba daně | Výše daně
| DPH | základní | 0 |  |  | 21% | 0
|  | snížená | 0 |  |  | 15% | 0
|  | zákl. přenesená | 0 |  |  | 21% | 0
|  | sníž. přenesená | 0 |  |  | 15% | 0
|  | nulová | 0 |  |  | 0% | 0
| Cena s DPH |  |  | v | CZK |  | 0
| Projektant |  |  | Zpracovatel
| Datum a podpis: |  | Razítko | Datum a podpis: |  |  | Razítko
| Objednavatel |  |  | Uchazeč
| Datum a podpis: |  | Razítko | Datum a podpis: |  |  | Razítko
REKAPITULACE ČLENĚNÍ SOUPISU PRACÍ
Stavba:
Revitalizace ulice Dukelských hrdinů
Objekt:
E2 - Etapa 2
Soupis:
SO 304 - Vodní prvky
Úroveň 3:
SO 304/1 - Vodní prvky
Místo: |  |  | Dukelských hrdninů, Planá |  |  | Datum: | 6. 3. 2023
Zadavatel: |  |  | Město Planá |  |  | Projektant: | XTOPIX architekti s.r.o.
Uchazeč: |  |  | Vyplň údaj |  |  | Zpracovatel: | STAGA stavební agentura s.r.o.
Kód dílu - Popis | [6 empty] | Cena celkem [CZK]
Náklady ze soupisu prací | [6 empty] | 0 | [11 empty] | -1
| OST - Ostatní | [5 empty] | 0
| VP - Vodní prvky | [5 empty] | 0
| VP - Vícepráce | [5 empty] | 0
SOUPIS PRACÍ
Stavba:
Revitalizace ulice Dukelských hrdinů
Objekt:
E2 - Etapa 2
Soupis:
SO 304 - Vodní prvky
Úroveň 3:
SO 304/1 - Vodní prvky
Místo: |  |  | Dukelských hrdninů, Planá |  |  | Datum: | 6. 3. 2023
Zadavatel: |  |  | Město Planá |  |  | Projektant: | XTOPIX architekti s.r.o.
Uchazeč: |  |  | Vyplň údaj |  |  | Zpracovatel: | STAGA stavební agentura s.r.o.
PČ | Typ | Kód | Popis | MJ | Množství | J.cena [CZK] | Cena celkem [CZK] | Cenová soustava |  | DPH | J. Nh [h] | Nh celkem [h] | J. hmotnost [t] | Hmotnost celkem [t] | J. suť [t] | Suť Celkem [t]
Náklady soupisu celkem | [6 empty] | 0 |  |  |  |  | 0 |  | 0 |  | 0 |  | D | -1 | [7 empty] | 0
| D | OST | Ostatní |  |  |  | 0 |  |  |  |  | 0 |  | 0 |  | 0 | 4 | D | 0 | ROZPOCET | [6 empty] | 0
| D | VP | Vodní prvky |  |  |  | 0 |  |  |  |  | 0 |  | 0 |  | 0 | 4 | D | 1 | ROZPOCET | [6 empty] | 0
1 | K | TŠ_2 | Technologická šachta TŠ 2 (dle PD) | kpl | 1 |  | 0 |  |  | základní |  | 0 | 0 | 0 | 0 | 0 | 512 | K | 2 | ROZPOCET | 0 | 0 | 0 | 0 | 0 | 1 | 0 | 512 | 273721682
2 | K | VP.02 | Umělecký objekt - pítko vč. stavební části (dle PD) | kpl | 1 |  | 0 |  |  | základní |  | 0 | 0 | 0 | 0 | 0 | 512 | K | 2 | ROZPOCET | 0 | 0 | 0 | 0 | 0 | 1 | 0 | 512 | 1925982265
3 | K | VP.03 | Umělecký objekt - mlhoviště vč. stavební části (dle PD) | kpl | 1 |  | 0 |  |  | základní |  | 0 | 0 | 0 | 0 | 0 | 512 | K | 2 | ROZPOCET | 0 | 0 | 0 | 0 | 0 | 1 | 0 | 512 | 1591537807
4 | K | VP.04 | Větrací hlavice - nasávání | kus | 1 |  | 0 |  |  | základní |  | 0 | 0 | 0 | 0 | 0 | 512 | K | 2 | ROZPOCET | 0 | 0 | 0 | 0 | 0 | 1 | 0 | 512 | -1862992750
5 | K | VP.05 | Větrací hlavice - výdech | kus | 1 |  | 0 |  |  | základní |  | 0 | 0 | 0 | 0 | 0 | 512 | K | 2 | ROZPOCET | 0 | 0 | 0 | 0 | 0 | 1 | 0 | 512 | -227555690
6 | K | VP.06 | Poklop technolog. Šachty | kus | 1 |  | 0 |  |  | základní |  | 0 | 0 | 0 | 0 | 0 | 512 | K | 2 | ROZPOCET | 0 | 0 | 0 | 0 | 0 | 1 | 0 | 512 | -404188978
7 | K | VP.08 | Šachta mlhoviště vč. stavební části (dle PD) | kus | 1 |  | 0 |  |  | základní |  | 0 | 0 | 0 | 0 | 0 | 512 | K | 2 | ROZPOCET | 0 | 0 | 0 | 0 | 0 | 1 | 0 | 512 | -610682332
8 | K | VP.09 | Renovace stávající kašny vč. stavební části (dle PD) | kpl | 1 |  | 0 |  |  | základní |  | 0 | 0 | 0 | 0 | 0 | 512 | K | 2 | ROZPOCET | 0 | 0 | 0 | 0 | 0 | 1 | 0 | 512 | 279216890
|  | VP | Vícepráce |  |  |  | 0 | [10 empty] | D | 0 | PN | [6 empty] | 0
| K | [5 empty] | 0 |  |  | základní | [7 empty] | PN | 1 | PN | 0 | 0 | 0 | 0 | 0 | 1 | 0
| K | [5 empty] | 0 |  |  | základní | [7 empty] | PN | 1 | PN | 0 | 0 | 0 | 0 | 0 | 1 | 0
| K | [5 empty] | 0 |  |  | základní | [7 empty] | PN | 1 | PN | 0 | 0 | 0 | 0 | 0 | 1 | 0
| K | [5 empty] | 0 |  |  | základní | [7 empty] | PN | 1 | PN | 0 | 0 | 0 | 0 | 0 | 1 | 0
| K | [5 empty] | 0 |  |  | základní | [7 empty] | PN | 1 | PN | 0 | 0 | 0 | 0 | 0 | 1 | 0

## SO 304-2 - Pítko - techno...
{a8e8647d-552e-4be4-bc3f-28acacbe08f5}
2
| KRYCÍ LIST SOUPISU PRACÍ | [7 empty] | v --- níže se nacházejí doplnkové a pomocné údaje k sestavám --- v | [8 empty] | False
Stavba:
Revitalizace ulice Dukelských hrdinů
Objekt:
E2 - Etapa 2
Soupis:
SO 304 - Vodní prvky
Úroveň 3:
SO 304/2 - Pítko - technologie
| KSO: |  |  |  |  | CC-CZ:
| Místo: |  | Dukelských hrdninů, Planá |  |  | Datum: | 6. 3. 2023
| Zadavatel: |  |  |  |  | IČ: | 002 60 096
|  | Město Planá |  |  |  | DIČ: | CZ00260096
| Uchazeč: |  |  |  |  | IČ: | Vyplň údaj
|  | Vyplň údaj |  |  |  | DIČ: | Vyplň údaj
| Projektant: |  |  |  |  | IČ: | 037 80 961
|  | XTOPIX architekti s.r.o. |  |  |  | DIČ: | CZ03780961
| Zpracovatel: |  |  |  |  | IČ: | 253 33 046
|  | STAGA stavební agentura s.r.o. |  |  |  | DIČ: | CZ25333046
Poznámka:
| Cena bez DPH | [5 empty] | 0
|  |  | Základ daně |  |  | Sazba daně | Výše daně
| DPH | základní | 0 |  |  | 21% | 0
|  | snížená | 0 |  |  | 15% | 0
|  | zákl. přenesená | 0 |  |  | 21% | 0
|  | sníž. přenesená | 0 |  |  | 15% | 0
|  | nulová | 0 |  |  | 0% | 0
| Cena s DPH |  |  | v | CZK |  | 0
| Projektant |  |  | Zpracovatel
| Datum a podpis: |  | Razítko | Datum a podpis: |  |  | Razítko
| Objednavatel |  |  | Uchazeč
| Datum a podpis: |  | Razítko | Datum a podpis: |  |  | Razítko
REKAPITULACE ČLENĚNÍ SOUPISU PRACÍ
Stavba:
Revitalizace ulice Dukelských hrdinů
Objekt:
E2 - Etapa 2
Soupis:
SO 304 - Vodní prvky
Úroveň 3:
SO 304/2 - Pítko - technologie
Místo: |  |  | Dukelských hrdninů, Planá |  |  | Datum: | 6. 3. 2023
Zadavatel: |  |  | Město Planá |  |  | Projektant: | XTOPIX architekti s.r.o.
Uchazeč: |  |  | Vyplň údaj |  |  | Zpracovatel: | STAGA stavební agentura s.r.o.
Kód dílu - Popis | [6 empty] | Cena celkem [CZK]
Náklady ze soupisu prací | [6 empty] | 0 | [11 empty] | -1
| OST - Ostatní | [5 empty] | 0
| D - Technologie pítka | [5 empty] | 0
| VP - Vícepráce | [5 empty] | 0
SOUPIS PRACÍ
Stavba:
Revitalizace ulice Dukelských hrdinů
Objekt:
E2 - Etapa 2
Soupis:
SO 304 - Vodní prvky
Úroveň 3:
SO 304/2 - Pítko - technologie
Místo: |  |  | Dukelských hrdninů, Planá |  |  | Datum: | 6. 3. 2023
Zadavatel: |  |  | Město Planá |  |  | Projektant: | XTOPIX architekti s.r.o.
Uchazeč: |  |  | Vyplň údaj |  |  | Zpracovatel: | STAGA stavební agentura s.r.o.
PČ | Typ | Kód | Popis | MJ | Množství | J.cena [CZK] | Cena celkem [CZK] | Cenová soustava |  | DPH | J. Nh [h] | Nh celkem [h] | J. hmotnost [t] | Hmotnost celkem [t] | J. suť [t] | Suť Celkem [t]
Náklady soupisu celkem | [6 empty] | 0 |  |  |  |  | 0 |  | 0 |  | 0 |  | D | -1 | [7 empty] | 0
| D | OST | Ostatní |  |  |  | 0 |  |  |  |  | 0 |  | 0 |  | 0 | 4 | D | 0 | ROZPOCET | [6 empty] | 0
| D | D | Technologie pítka |  |  |  | 0 |  |  |  |  | 0 |  | 0 |  | 0 | 1 | D | 1 | ROZPOCET | [6 empty] | 0
1 | M | pol.1 | Rozvod sloupku pítka nerez trubka 21.3x2.5 1.4301 1/2" | kus | 1 |  | 0 |  |  | základní |  | 0 | 0 | 0 | 0 | 0 | 8 | M | 2 | ROZPOCET | 0 | 0 | 0 | 0 | 0 | 1 | 0 | 4 | 1872442615
2 | K | pol.2 | Montáž rozvodu sloupku | kus | 1 |  | 0 |  |  | základní |  | 0 | 0 | 0 | 0 | 0 | 4 | K | 2 | ROZPOCET | 0 | 0 | 0 | 0 | 0 | 1 | 0 | 4 | -1468977428
3 | M | pol.3 | Slačný ventil, s vnějším závitem 1/2" | kus | 2 |  | 0 |  |  | základní |  | 0 | 0 | 0 | 0 | 0 | 8 | M | 2 | ROZPOCET | 0 | 0 | 0 | 0 | 0 | 1 | 0 | 4 | 1956574213
4 | K | pol.4 | Montáž ventilu | kus | 2 |  | 0 |  |  | základní |  | 0 | 0 | 0 | 0 | 0 | 4 | K | 2 | ROZPOCET | 0 | 0 | 0 | 0 | 0 | 1 | 0 | 4 | -1469156202
5 | M | pol.6 | Potrubí PVC PN 10, DA 20 vč. fitinek, atd. | m | 1.7 |  | 0 |  |  | základní |  | 0 | 0 | 0 | 0 | 0 | 8 | M | 2 | ROZPOCET | 0 | 0 | 0 | 0 | 0 | 1 | 0 | 4 | 1167413500
6 | K | pol.5 | Montáž PVC potrubí vč. fitinek DA 20 | m | 1.7 |  | 0 |  |  | základní |  | 0 | 0 | 0 | 0 | 0 | 4 | K | 2 | ROZPOCET | 0 | 0 | 0 | 0 | 0 | 1 | 0 | 4 | -1800870541
7 | M | pol.8 | Pomocný materiál | kpl | 1 |  | 0 |  |  | základní |  | 0 | 0 | 0 | 0 | 0 | 8 | M | 2 | ROZPOCET | 0 | 0 | 0 | 0 | 0 | 1 | 0 | 4 | -230651428
8 | K | pol.7 | Montáž pomocného materiálu | kpl | 1 |  | 0 |  |  | základní |  | 0 | 0 | 0 | 0 | 0 | 4 | K | 2 | ROZPOCET | 0 | 0 | 0 | 0 | 0 | 1 | 0 | 4 | -1683794474
|  | VP | Vícepráce |  |  |  | 0 | [10 empty] | D | 0 | PN | [6 empty] | 0
| K | [5 empty] | 0 |  |  | základní | [7 empty] | PN | 1 | PN | 0 | 0 | 0 | 0 | 0 | 1 | 0
| K | [5 empty] | 0 |  |  | základní | [7 empty] | PN | 1 | PN | 0 | 0 | 0 | 0 | 0 | 1 | 0
| K | [5 empty] | 0 |  |  | základní | [7 empty] | PN | 1 | PN | 0 | 0 | 0 | 0 | 0 | 1 | 0
| K | [5 empty] | 0 |  |  | základní | [7 empty] | PN | 1 | PN | 0 | 0 | 0 | 0 | 0 | 1 | 0
| K | [5 empty] | 0 |  |  | základní | [7 empty] | PN | 1 | PN | 0 | 0 | 0 | 0 | 0 | 1 | 0

## SO 304-4 - Technologické ...
{16578243-720a-4665-a2d0-f519a986086c}
2
| KRYCÍ LIST SOUPISU PRACÍ | [7 empty] | v --- níže se nacházejí doplnkové a pomocné údaje k sestavám --- v | [8 empty] | False
Stavba:
Revitalizace ulice Dukelských hrdinů
Objekt:
E2 - Etapa 2
Soupis:
SO 304 - Vodní prvky
Úroveň 3:
SO 304/4 - Technologické řešení - původní kašna a mlhoviště
| KSO: |  |  |  |  | CC-CZ:
| Místo: |  | Dukelských hrdninů, Planá |  |  | Datum: | 6. 3. 2023
| Zadavatel: |  |  |  |  | IČ: | 002 60 096
|  | Město Planá |  |  |  | DIČ: | CZ00260096
| Uchazeč: |  |  |  |  | IČ: | Vyplň údaj
|  | Vyplň údaj |  |  |  | DIČ: | Vyplň údaj
| Projektant: |  |  |  |  | IČ: | 037 80 961
|  | XTOPIX architekti s.r.o. |  |  |  | DIČ: | CZ03780961
| Zpracovatel: |  |  |  |  | IČ: | 253 33 046
|  | STAGA stavební agentura s.r.o. |  |  |  | DIČ: | CZ25333046
Poznámka:
| Cena bez DPH | [5 empty] | 0
|  |  | Základ daně |  |  | Sazba daně | Výše daně
| DPH | základní | 0 |  |  | 21% | 0
|  | snížená | 0 |  |  | 15% | 0
|  | zákl. přenesená | 0 |  |  | 21% | 0
|  | sníž. přenesená | 0 |  |  | 15% | 0
|  | nulová | 0 |  |  | 0% | 0
| Cena s DPH |  |  | v | CZK |  | 0
| Projektant |  |  | Zpracovatel
| Datum a podpis: |  | Razítko | Datum a podpis: |  |  | Razítko
| Objednavatel |  |  | Uchazeč
| Datum a podpis: |  | Razítko | Datum a podpis: |  |  | Razítko
REKAPITULACE ČLENĚNÍ SOUPISU PRACÍ
Stavba:
Revitalizace ulice Dukelských hrdinů
Objekt:
E2 - Etapa 2
Soupis:
SO 304 - Vodní prvky
Úroveň 3:
SO 304/4 - Technologické řešení - původní kašna a mlhoviště
Místo: |  |  | Dukelských hrdninů, Planá |  |  | Datum: | 6. 3. 2023
Zadavatel: |  |  | Město Planá |  |  | Projektant: | XTOPIX architekti s.r.o.
Uchazeč: |  |  | Vyplň údaj |  |  | Zpracovatel: | STAGA stavební agentura s.r.o.
Kód dílu - Popis | [6 empty] | Cena celkem [CZK]
Náklady ze soupisu prací | [6 empty] | 0 | [11 empty] | -1
| OST - Ostatní | [5 empty] | 0
| D01 - Technologická zařízení | [5 empty] | 0
| D02 - Nerezové prvky | [5 empty] | 0
| D03 - Instalační materiál | [5 empty] | 0
| D04 - Doprava, tlakové zkoušky, ostatní | [5 empty] | 0
| D05 - Elektročást | [5 empty] | 0
| D06 - Zemní práce | [5 empty] | 0
| VP - Vícepráce | [5 empty] | 0
SOUPIS PRACÍ
Stavba:
Revitalizace ulice Dukelských hrdinů
Objekt:
E2 - Etapa 2
Soupis:
SO 304 - Vodní prvky
Úroveň 3:
SO 304/4 - Technologické řešení - původní kašna a mlhoviště
Místo: |  |  | Dukelských hrdninů, Planá |  |  | Datum: | 6. 3. 2023
Zadavatel: |  |  | Město Planá |  |  | Projektant: | XTOPIX architekti s.r.o.
Uchazeč: |  |  | Vyplň údaj |  |  | Zpracovatel: | STAGA stavební agentura s.r.o.
PČ | Typ | Kód | Popis | MJ | Množství | J.cena [CZK] | Cena celkem [CZK] | Cenová soustava |  | DPH | J. Nh [h] | Nh celkem [h] | J. hmotnost [t] | Hmotnost celkem [t] | J. suť [t] | Suť Celkem [t]
Náklady soupisu celkem | [6 empty] | 0 |  |  |  |  | 0 |  | 0 |  | 0 |  | D | -1 | [7 empty] | 0
| D | OST | Ostatní |  |  |  | 0 |  |  |  |  | 0 |  | 0 |  | 0 | 4 | D | 0 | ROZPOCET | [6 empty] | 0
| D | D01 | Technologická zařízení |  |  |  | 0 |  |  |  |  | 0 |  | 0 |  | 0 | 4 | D | 1 | ROZPOCET | [6 empty] | 0
1 | K | pol.1.2 | Montáž vodoměru G 1" | kus | 1 |  | 0 |  |  | základní |  | 0 | 0 | 0 | 0 | 0 | 512 | K | 2 | ROZPOCET | 0 | 0 | 0 | 0 | 0 | 1 | 0 | 512 | 1916928681
2 | M | pol.2.1 | Vícevtokový mokroběžný vodoměr G 1" | kus | 1 |  | 0 |  |  | základní |  | 0 | 0 | 0 | 0 | 0 | 512 | M | 2 | ROZPOCET | 0 | 0 | 0 | 0 | 0 | 1 | 0 | 512 | 219591789
3 | K | pol.3.2 | Montáž potrubního oddělovače G 1" | kus | 1 |  | 0 |  |  | základní |  | 0 | 0 | 0 | 0 | 0 | 512 | K | 2 | ROZPOCET | 0 | 0 | 0 | 0 | 0 | 1 | 0 | 512 | -23698483
4 | M | pol.4.2 | Potrubní oddělovač, vnitřní prostor rozdělen do tří komor, se skládá z těla z červeného bronzu nebo z nerezové oceli, ventilové vložky s vestavěným zpětným ventilem a vypouštěcím kohoutem, výstupního zpětného ventilu, tří kulových ventilů pro připojení př | kus | 1 |  | 0 |  |  | základní |  | 0 | 0 | 0 | 0 | 0 | 512 | M | 2 | ROZPOCET | 0 | 0 | 0 | 0 | 0 | 1 | 0 | 512 | 1309504057
5 | K | pol.5.2 | Montáž potrubního filtru | kus | 1 |  | 0 |  |  | základní |  | 0 | 0 | 0 | 0 | 0 | 512 | K | 2 | ROZPOCET | 0 | 0 | 0 | 0 | 0 | 1 | 0 | 512 | -15297223
6 | M | pol.6.2 | Jemný potrubní filtr se zpětným proplachem DN 25, filtrační vložka 500 mikronů, plast | kus | 1 |  | 0 |  |  | základní |  | 0 | 0 | 0 | 0 | 0 | 512 | M | 2 | ROZPOCET | 0 | 0 | 0 | 0 | 0 | 1 | 0 | 512 | 982832794
7 | K | pol.7.2 | Montáž změkčovacího filtru G 1 " | kus | 1 |  | 0 |  |  | základní |  | 0 | 0 | 0 | 0 | 0 | 512 | K | 2 | ROZPOCET | 0 | 0 | 0 | 0 | 0 | 1 | 0 | 512 | -1410499503
8 | M | pol.8.2 | Změkčovací filtr G 1 ", 100 m³/°dH, plně automatické objemové řízení vč. solanky , 20 W, 230 V | kus | 1 |  | 0 |  |  | základní |  | 0 | 0 | 0 | 0 | 0 | 512 | M | 2 | ROZPOCET | 0 | 0 | 0 | 0 | 0 | 1 | 0 | 512 | 507143066
9 | K | pol.9.1 | Montáž servopohon | kus | 1 |  | 0 |  |  | základní |  | 0 | 0 | 0 | 0 | 0 | 512 | K | 2 | ROZPOCET | 0 | 0 | 0 | 0 | 0 | 1 | 0 | 512 | 1430217428
10 | M | pol.10.1 | Servopohon NRFA-S2 s havarijní funkcí + kul. kohout R2032-S2, 230 V, 10 W | kus | 1 |  | 0 |  |  | základní |  | 0 | 0 | 0 | 0 | 0 | 512 | M | 2 | ROZPOCET | 0 | 0 | 0 | 0 | 0 | 1 | 0 | 512 | -1711331832
11 | K | pol.11.1 | Montáž senzorů | ks | 4 |  | 0 |  |  | základní |  | 0 | 0 | 0 | 0 | 0 | 512 | K | 2 | ROZPOCET | 0 | 0 | 0 | 0 | 0 | 1 | 0 | 512 | 801434841
12 | M | pol.12.1 | Senzory snímání hladiny | ks | 4 |  | 0 |  |  | základní |  | 0 | 0 | 0 | 0 | 0 | 512 | M | 2 | ROZPOCET | 0 | 0 | 0 | 0 | 0 | 1 | 0 | 512 | -213994940
13 | K | pol.13 | Montáž čerpadla filtrace | kus | 1 |  | 0 |  |  | základní |  | 0 | 0 | 0 | 0 | 0 | 512 | K | 2 | ROZPOCET | 0 | 0 | 0 | 0 | 0 | 1 | 0 | 512 | -2016149008
14 | M | pol.14 | Čerpadlo filtrace - monoblokové odstředivé čerpadlo s integrovaným předfiltrem pro zachycení hrubších nečistot. Materiálové provedení - tělo a oběhové kolo čerpadla z termoplastu, hřídel z nerez oceli, koš filtru z polypropylenu, mechanická ucpávka keram | kus | 1 |  | 0 |  |  | základní |  | 0 | 0 | 0 | 0 | 0 | 512 | M | 2 | ROZPOCET | 0 | 0 | 0 | 0 | 0 | 1 | 0 | 512 | -600214999
15 | K | pol.15.1 | Montáž laminátového filtru | kus | 1 |  | 0 |  |  | základní |  | 0 | 0 | 0 | 0 | 0 | 512 | K | 2 | ROZPOCET | 0 | 0 | 0 | 0 | 0 | 1 | 0 | 512 | 1756041698
16 | M | pol.16 | Plastový ovíjený laminátový filtr Ø 400 s horním připojením, ručním odvzdušňovacím ventilkem a výpustí vody a písku, 6 cestný ventil. Max pracovní tlak 2,5 kg/cm². Filtrační náplň křemičitý písek zrnitostí 1-4 mm a 0,6-1,2 mm | kus | 1 |  | 0 |  |  | základní |  | 0 | 0 | 0 | 0 | 0 | 512 | M | 2 | ROZPOCET | 0 | 0 | 0 | 0 | 0 | 1 | 0 | 512 | -1192308190
17 | K | pol.17 | Montáž UV lampy | kus | 1 |  | 0 |  |  | základní |  | 0 | 0 | 0 | 0 | 0 | 512 | K | 2 | ROZPOCET | 0 | 0 | 0 | 0 | 0 | 1 | 0 | 512 | -303770433
18 | M | pol.18 | UV lampa nízkotlaká 110 W, 230 V, plast | kus | 1 |  | 0 |  |  | základní |  | 0 | 0 | 0 | 0 | 0 | 512 | M | 2 | ROZPOCET | 0 | 0 | 0 | 0 | 0 | 1 | 0 | 512 | 2041510476
19 | K | pol.19 | Montáž chlorátoru | kus | 1 |  | 0 |  |  | základní |  | 0 | 0 | 0 | 0 | 0 | 512 | K | 2 | ROZPOCET | 0 | 0 | 0 | 0 | 0 | 1 | 0 | 512 | -15092510
20 | M | pol.20 | Chlorátor do potrubí, plast | kus | 1 |  | 0 |  |  | základní |  | 0 | 0 | 0 | 0 | 0 | 512 | M | 2 | ROZPOCET | 0 | 0 | 0 | 0 | 0 | 1 | 0 | 512 | -1592316397
21 | K | pol.21.1 | Montáž kalového čerpadla | kus | 1 |  | 0 |  |  | základní |  | 0 | 0 | 0 | 0 | 0 | 512 | K | 2 | ROZPOCET | 0 | 0 | 0 | 0 | 0 | 1 | 0 | 512 | -505151714
22 | M | pol.22 | Kalové ponorné čerpadlo s kolem volně průtočným do 25 mm, 230 V, 0,37 kW, nerez | kus | 1 |  | 0 |  |  | základní |  | 0 | 0 | 0 | 0 | 0 | 512 | M | 2 | ROZPOCET | 0 | 0 | 0 | 0 | 0 | 1 | 0 | 512 | 1123040836
23 | K | pol.23.1 | Montáž vysokotlakého agregátu - čerpadla | kus | 1 |  | 0 |  |  | základní |  | 0 | 0 | 0 | 0 | 0 | 512 | K | 2 | ROZPOCET | 0 | 0 | 0 | 0 | 0 | 1 | 0 | 512 | 1415645988
24 | M | pol.24.1 | Vysokotlaký agregát - vysokotlaké čerpadlo Q= 1-2 l/min, P= 40 - 70 bar, vodní filtr 5mm, pojistný ventil, elektronický časovač, 230 V, 0,2 kW, vysokotlaké hadičky Pe pr. 9,6mm - 250 m, nerez trubka pr.16/1,5 - 32 m, vč. spojovacího materiálů | kus | 1 |  | 0 |  |  | základní |  | 0 | 0 | 0 | 0 | 0 | 512 | M | 2 | ROZPOCET | 0 | 0 | 0 | 0 | 0 | 1 | 0 | 512 | 1948684146
25 | K | pol.25.1 | Montáž čerpadla výtrysku | kus | 1 |  | 0 |  |  | základní |  | 0 | 0 | 0 | 0 | 0 | 512 | K | 2 | ROZPOCET | 0 | 0 | 0 | 0 | 0 | 1 | 0 | 512 | 933371345
26 | M | pol.26.1 | Čerpadlo výtrysku ponorné s kolem volně průtočným do 25 mm, 230 V, 0,37 kW, nerez | kus | 1 |  | 0 |  |  | základní |  | 0 | 0 | 0 | 0 | 0 | 512 | M | 2 | ROZPOCET | 0 | 0 | 0 | 0 | 0 | 1 | 0 | 512 | -313005932
27 | K | pol.27.1 | Montáž plastové technologické šachty | kus | 1 |  | 0 |  |  | základní |  | 0 | 0 | 0 | 0 | 0 | 512 | K | 2 | ROZPOCET | 0 | 0 | 0 | 0 | 0 | 1 | 0 | 512 | 561598075
28 | M | pol.28.1 | Plastová technologická šachta . Jedná se o jednoplášťový skelet nádrže určený k obetonování na místě instalace. Plastový skelet šachty slouží jako nosič technologie zabezpečující vodotěsnost a ztracené vnitřní bednění výsledné betonové nádrže. Skelet je v | kus | 1 |  | 0 |  |  | základní |  | 0 | 0 | 0 | 0 | 0 | 512 | M | 2 | ROZPOCET | 0 | 0 | 0 | 0 | 0 | 1 | 0 | 512 | -1137662892
29 | K | pol.29.1 | Montáž elektroventilu mlžení | kus | 2 |  | 0 |  |  | základní |  | 0 | 0 | 0 | 0 | 0 | 512 | K | 2 | ROZPOCET | 0 | 0 | 0 | 0 | 0 | 1 | 0 | 512 | -977487046
30 | M | pol.30.1 | Elektroventil mlžení 20 W, 230 V, mosaz | kus | 2 |  | 0 |  |  | základní |  | 0 | 0 | 0 | 0 | 0 | 512 | M | 2 | ROZPOCET | 0 | 0 | 0 | 0 | 0 | 1 | 0 | 512 | -1504418096
31 | K | pol.31.1 | Montáž trysky mlžení | kus | 6 |  | 0 |  |  | základní |  | 0 | 0 | 0 | 0 | 0 | 512 | K | 2 | ROZPOCET | 0 | 0 | 0 | 0 | 0 | 1 | 0 | 512 | 1095183120
32 | M | pol.32.1 | Tryska mlžení 8 l/hod, velikost 40, nerez AISI 304, tryska s anti-odkapávacím zpětným ventilem, závit - 10 / 24UNC / 2A. Materiál: 1) nerezový otvor 2) tělo z nerezové oceli 3) Oběžné kolo deska 4) pružina z nerezavějící oceli 5) Gumové těsnění koule 6) | kus | 6 |  | 0 |  |  | základní |  | 0 | 0 | 0 | 0 | 0 | 512 | M | 2 | ROZPOCET | 0 | 0 | 0 | 0 | 0 | 1 | 0 | 512 | 424921789
| D | D02 | Nerezové prvky |  |  |  | 0 |  |  |  |  | 0 |  | 0 |  | 0 | 4 | D | 1 | ROZPOCET | [6 empty] | 0
33 | K | pol.33.1 | Montáž přelivového nástavce | kus | 1 |  | 0 |  |  | základní |  | 0 | 0 | 0 | 0 | 0 | 512 | K | 2 | ROZPOCET | 0 | 0 | 0 | 0 | 0 | 1 | 0 | 512 | 54737724
34 | M | pol.34.1 | Přelivový nástavce kašny D 110, l - 960 mm | kus | 1 |  | 0 |  |  | základní |  | 0 | 0 | 0 | 0 | 0 | 512 | M | 2 | ROZPOCET | 0 | 0 | 0 | 0 | 0 | 1 | 0 | 512 | -1717811089
35 | K | pol.35.1 | Montáž separačního síta | kus | 1 |  | 0 |  |  | základní |  | 0 | 0 | 0 | 0 | 0 | 512 | K | 2 | ROZPOCET | 0 | 0 | 0 | 0 | 0 | 1 | 0 | 512 | -1910712961
36 | M | pol.36.1 | Separační síto akumulační nádrže oka pr. 8 mm | kus | 1 |  | 0 |  |  | základní |  | 0 | 0 | 0 | 0 | 0 | 512 | M | 2 | ROZPOCET | 0 | 0 | 0 | 0 | 0 | 1 | 0 | 512 | 1581170177
37 | K | pol.37.1 | Montáž rozvodu sloupku | kus | 6 |  | 0 |  |  | základní |  | 0 | 0 | 0 | 0 | 0 | 512 | K | 2 | ROZPOCET | 0 | 0 | 0 | 0 | 0 | 1 | 0 | 512 | -1108346672
38 | M | pol.38.1 | Rozvod sloupku mlžení D 16/3 | kus | 6 |  | 0 |  |  | základní |  | 0 | 0 | 0 | 0 | 0 | 512 | M | 2 | ROZPOCET | 0 | 0 | 0 | 0 | 0 | 1 | 0 | 512 | -992529476
39 | K | pol.39.1 | Montáž chráničky sloupku ovládání D 32/2 | kus | 1 |  | 0 |  |  | základní |  | 0 | 0 | 0 | 0 | 0 | 512 | K | 2 | ROZPOCET | 0 | 0 | 0 | 0 | 0 | 1 | 0 | 512 | 2092911961
40 | M | pol.40.1 | Chránička sloupku ovládání D 32/2 | kus | 1 |  | 0 |  |  | základní |  | 0 | 0 | 0 | 0 | 0 | 512 | M | 2 | ROZPOCET | 0 | 0 | 0 | 0 | 0 | 1 | 0 | 512 | 1845135009
41 | K | pol.41.1 | Montáž žebříku | kus | 1 |  | 0 |  |  | základní |  | 0 | 0 | 0 | 0 | 0 | 512 | K | 2 | ROZPOCET | 0 | 0 | 0 | 0 | 0 | 1 | 0 | 512 | -1005915752
42 | M | pol.42.1 | Žebřík s výsuvným madlem v šachtě | kus | 1 |  | 0 |  |  | základní |  | 0 | 0 | 0 | 0 | 0 | 512 | M | 2 | ROZPOCET | 0 | 0 | 0 | 0 | 0 | 1 | 0 | 512 | 1517714979
43 | K | pol.43.1 | Montáž pomocného materiálu | kpl | 1 |  | 0 |  |  | základní |  | 0 | 0 | 0 | 0 | 0 | 512 | K | 2 | ROZPOCET | 0 | 0 | 0 | 0 | 0 | 1 | 0 | 512 | -2012283332
44 | M | pol.44.1 | Pomocný materiál | kpl | 1 |  | 0 |  |  | základní |  | 0 | 0 | 0 | 0 | 0 | 512 | M | 2 | ROZPOCET | 0 | 0 | 0 | 0 | 0 | 1 | 0 | 512 | -267764166
| D | D03 | Instalační materiál |  |  |  | 0 |  |  |  |  | 0 |  | 0 |  | 0 | 4 | D | 1 | ROZPOCET | [6 empty] | 0
45 | K | pol.45.1 | Montáž PVC potrubí vč. fitinek DA 15 | m | 1 |  | 0 |  |  | základní |  | 0 | 0 | 0 | 0 | 0 | 512 | K | 2 | ROZPOCET | 0 | 0 | 0 | 0 | 0 | 1 | 0 | 512 | -566603221
46 | M | pol.46.1 | Potrubí PVC PN 10, DA 165vč. fitinek, atd. | m | 1 |  | 0 |  |  | základní |  | 0 | 0 | 0 | 0 | 0 | 512 | M | 2 | ROZPOCET | 0 | 0 | 0 | 0 | 0 | 1 | 0 | 512 | 1903903037
47 | K | pol.47.1 | Montáž PVC potrubí vč. fitinek DA 20 | m | 1 |  | 0 |  |  | základní |  | 0 | 0 | 0 | 0 | 0 | 512 | K | 2 | ROZPOCET | 0 | 0 | 0 | 0 | 0 | 1 | 0 | 512 | 2054514527
48 | M | pol.48.1 | Potrubí PVC PN 10, DA 20 vč. fitinek, atd. | m | 1 |  | 0 |  |  | základní |  | 0 | 0 | 0 | 0 | 0 | 512 | M | 2 | ROZPOCET | 0 | 0 | 0 | 0 | 0 | 1 | 0 | 512 | 1184031299
49 | K | pol.49.1 | Montáž PVC potrubí vč. fitinek DA 32 | m | 12 |  | 0 |  |  | základní |  | 0 | 0 | 0 | 0 | 0 | 512 | K | 2 | ROZPOCET | 0 | 0 | 0 | 0 | 0 | 1 | 0 | 512 | -1181983712
50 | M | pol.50.1 | Potrubí PVC PN 10, DA 32 vč. fitinek, atd. | m | 12 |  | 0 |  |  | základní |  | 0 | 0 | 0 | 0 | 0 | 512 | M | 2 | ROZPOCET | 0 | 0 | 0 | 0 | 0 | 1 | 0 | 512 | -983224771
51 | K | pol.51.1 | Montáž PVC potrubí vč. fitinek DA 40 | m | 20 |  | 0 |  |  | základní |  | 0 | 0 | 0 | 0 | 0 | 512 | K | 2 | ROZPOCET | 0 | 0 | 0 | 0 | 0 | 1 | 0 | 512 | 718215175
52 | M | pol.52.1 | Potrubí PVC PN 10, DA 40 vč. fitinek, atd. | m | 20 |  | 0 |  |  | základní |  | 0 | 0 | 0 | 0 | 0 | 512 | M | 2 | ROZPOCET | 0 | 0 | 0 | 0 | 0 | 1 | 0 | 512 | 223340749
53 | K | pol.53.1 | Montáž PVC potrubí vč. fitinek DA 50 | m | 10 |  | 0 |  |  | základní |  | 0 | 0 | 0 | 0 | 0 | 512 | K | 2 | ROZPOCET | 0 | 0 | 0 | 0 | 0 | 1 | 0 | 512 | -1795449036
54 | M | pol.54.1 | Potrubí PVC PN 10, DA 50 vč. fitinek, atd. | m | 10 |  | 0 |  |  | základní |  | 0 | 0 | 0 | 0 | 0 | 512 | M | 2 | ROZPOCET | 0 | 0 | 0 | 0 | 0 | 1 | 0 | 512 | 1404273192
55 | K | pol.55.1 | Montáž PVC potrubí vč. fitinek DA 63 | m | 5 |  | 0 |  |  | základní |  | 0 | 0 | 0 | 0 | 0 | 512 | K | 2 | ROZPOCET | 0 | 0 | 0 | 0 | 0 | 1 | 0 | 512 | 1759529268
56 | M | pol.56.1 | Potrubí PVC PN 10, DA 63 vč. fitinek, atd. | m | 5 |  | 0 |  |  | základní |  | 0 | 0 | 0 | 0 | 0 | 512 | M | 2 | ROZPOCET | 0 | 0 | 0 | 0 | 0 | 1 | 0 | 512 | 1644062043
57 | K | pol.57.1 | Montáž PVC potrubí vč. fitinek DA 75 | m | 1 |  | 0 |  |  | základní |  | 0 | 0 | 0 | 0 | 0 | 512 | K | 2 | ROZPOCET | 0 | 0 | 0 | 0 | 0 | 1 | 0 | 512 | -10467644
58 | M | pol.58.1 | Potrubí PVC PN 10, DA 75 vč. fitinek, atd. | m | 1 |  | 0 |  |  | základní |  | 0 | 0 | 0 | 0 | 0 | 512 | M | 2 | ROZPOCET | 0 | 0 | 0 | 0 | 0 | 1 | 0 | 512 | -972937397
59 | K | pol.59.1 | Montáž PVC potrubí vč. fitinek DA 110 | m | 5 |  | 0 |  |  | základní |  | 0 | 0 | 0 | 0 | 0 | 512 | K | 2 | ROZPOCET | 0 | 0 | 0 | 0 | 0 | 1 | 0 | 512 | -1274351286
60 | M | pol.60.1 | Potrubí PVC PN 10, DA 110 vč. fitinek, atd. | m | 5 |  | 0 |  |  | základní |  | 0 | 0 | 0 | 0 | 0 | 512 | M | 2 | ROZPOCET | 0 | 0 | 0 | 0 | 0 | 1 | 0 | 512 | 494188237
61 | K | pol.61.1 | Montáž PVC potrubí vč. fitinek DA 110 | m | 20 |  | 0 |  |  | základní |  | 0 | 0 | 0 | 0 | 0 | 512 | K | 2 | ROZPOCET | 0 | 0 | 0 | 0 | 0 | 1 | 0 | 512 | 107985988
62 | M | pol.62.1 | Potrubí PVC KG SN 4, DA 110 vč. fitinek | m | 20 |  | 0 |  |  | základní |  | 0 | 0 | 0 | 0 | 0 | 512 | M | 2 | ROZPOCET | 0 | 0 | 0 | 0 | 0 | 1 | 0 | 512 | 272866608
63 | K | pol.63.1 | Montáž zpětné armatury DN 100 | ks | 1 |  | 0 |  |  | základní |  | 0 | 0 | 0 | 0 | 0 | 512 | K | 2 | ROZPOCET | 0 | 0 | 0 | 0 | 0 | 1 | 0 | 512 | -665121001
64 | M | pol.64.1 | Automatická zpětná armatura proti vzduté vodě DA110 s vyjímatelnou klapkou z nerezové oceli a revizním krytem k čištění | ks | 1 |  | 0 |  |  | základní |  | 0 | 0 | 0 | 0 | 0 | 512 | M | 2 | ROZPOCET | 0 | 0 | 0 | 0 | 0 | 1 | 0 | 512 | 972352546
65 | K | pol.65.1 | Montáž kulový ventil DA 015 | ks | 1 |  | 0 |  |  | základní |  | 0 | 0 | 0 | 0 | 0 | 512 | K | 2 | ROZPOCET | 0 | 0 | 0 | 0 | 0 | 1 | 0 | 512 | 1711281967
66 | M | pol.66.1 | Ventil kulový lepicí D 015 vypouštěcí | ks | 1 |  | 0 |  |  | základní |  | 0 | 0 | 0 | 0 | 0 | 512 | M | 2 | ROZPOCET | 0 | 0 | 0 | 0 | 0 | 1 | 0 | 512 | -1767108471
67 | K | pol.67.1 | Montáž kulový ventil D 040 | ks | 1 |  | 0 |  |  | základní |  | 0 | 0 | 0 | 0 | 0 | 512 | K | 2 | ROZPOCET | 0 | 0 | 0 | 0 | 0 | 1 | 0 | 512 | 380854589
68 | M | pol.68.1 | Ventil kulový lepicí D 040 | ks | 1 |  | 0 |  |  | základní |  | 0 | 0 | 0 | 0 | 0 | 512 | M | 2 | ROZPOCET | 0 | 0 | 0 | 0 | 0 | 1 | 0 | 512 | -1833607002
69 | K | pol.69.1 | Montáž kulový ventil D 050 | ks | 5 |  | 0 |  |  | základní |  | 0 | 0 | 0 | 0 | 0 | 512 | K | 2 | ROZPOCET | 0 | 0 | 0 | 0 | 0 | 1 | 0 | 512 | 862073243
70 | M | pol.70.1 | Ventil kulový lepicí D 050 | ks | 5 |  | 0 |  |  | základní |  | 0 | 0 | 0 | 0 | 0 | 512 | M | 2 | ROZPOCET | 0 | 0 | 0 | 0 | 0 | 1 | 0 | 512 | -495176484
71 | K | pol.71.1 | Montáž kulový ventil D 063 | ks | 1 |  | 0 |  |  | základní |  | 0 | 0 | 0 | 0 | 0 | 512 | K | 2 | ROZPOCET | 0 | 0 | 0 | 0 | 0 | 1 | 0 | 512 | -1095117796
72 | M | pol.72.1 | Ventil kulový lepicí D 063 | ks | 1 |  | 0 |  |  | základní |  | 0 | 0 | 0 | 0 | 0 | 512 | M | 2 | ROZPOCET | 0 | 0 | 0 | 0 | 0 | 1 | 0 | 512 | 427398626
73 | K | pol.73.1 | Montáž klapky D 040 | ks | 1 |  | 0 |  |  | základní |  | 0 | 0 | 0 | 0 | 0 | 512 | K | 2 | ROZPOCET | 0 | 0 | 0 | 0 | 0 | 1 | 0 | 512 | -1261248992
74 | M | pol.74.1 | Klapka zpětná pružinová D 040 | ks | 1 |  | 0 |  |  | základní |  | 0 | 0 | 0 | 0 | 0 | 512 | M | 2 | ROZPOCET | 0 | 0 | 0 | 0 | 0 | 1 | 0 | 512 | -1686377895
75 | K | pol.75.1 | Montáž klapky D 050 | ks | 2 |  | 0 |  |  | základní |  | 0 | 0 | 0 | 0 | 0 | 512 | K | 2 | ROZPOCET | 0 | 0 | 0 | 0 | 0 | 1 | 0 | 512 | 1434900386
76 | M | pol.76.1 | Klapka zpětná pružinová D 050 | ks | 2 |  | 0 |  |  | základní |  | 0 | 0 | 0 | 0 | 0 | 512 | M | 2 | ROZPOCET | 0 | 0 | 0 | 0 | 0 | 1 | 0 | 512 | 1077409779
77 | K | pol.77.1 | Montáž klapky D 063 | ks | 2 |  | 0 |  |  | základní |  | 0 | 0 | 0 | 0 | 0 | 512 | K | 2 | ROZPOCET | 0 | 0 | 0 | 0 | 0 | 1 | 0 | 512 | 18453734
78 | M | pol.78.1 | Klapka zpětná pružinová D 063 | ks | 2 |  | 0 |  |  | základní |  | 0 | 0 | 0 | 0 | 0 | 512 | M | 2 | ROZPOCET | 0 | 0 | 0 | 0 | 0 | 1 | 0 | 512 | 17098566
79 | K | pol.79.1 | Montáž klapky ruční DN 100 | ks | 2 |  | 0 |  |  | základní |  | 0 | 0 | 0 | 0 | 0 | 512 | K | 2 | ROZPOCET | 0 | 0 | 0 | 0 | 0 | 1 | 0 | 512 | 472327466
80 | M | pol.80.1 | Klapka ruční přír. DN 100 FL3 PN 16 vč. přír. spoje | ks | 2 |  | 0 |  |  | základní |  | 0 | 0 | 0 | 0 | 0 | 512 | M | 2 | ROZPOCET | 0 | 0 | 0 | 0 | 0 | 1 | 0 | 512 | -2002289918
81 | K | pol.81.1 | Montáž spojovacího materiálu | kpl | 1 |  | 0 |  |  | základní |  | 0 | 0 | 0 | 0 | 0 | 512 | K | 2 | ROZPOCET | 0 | 0 | 0 | 0 | 0 | 1 | 0 | 512 | 831490245
82 | M | pol.82.1 | Kotvící a spojovací materiál | kpl | 1 |  | 0 |  |  | základní |  | 0 | 0 | 0 | 0 | 0 | 512 | M | 2 | ROZPOCET | 0 | 0 | 0 | 0 | 0 | 1 | 0 | 512 | -1957588262
83 | K | pol.83.1 | Montáž lepidla | kg | 2 |  | 0 |  |  | základní |  | 0 | 0 | 0 | 0 | 0 | 512 | K | 2 | ROZPOCET | 0 | 0 | 0 | 0 | 0 | 1 | 0 | 512 | 1949297559
84 | M | pol.84.1 | Lepidlo PVC na bázi tetrahydrofuranu 1 kg | kg | 2 |  | 0 |  |  | základní |  | 0 | 0 | 0 | 0 | 0 | 512 | M | 2 | ROZPOCET | 0 | 0 | 0 | 0 | 0 | 1 | 0 | 512 | 852962708
85 | K | pol.85.1 | Montáž čističe | l | 2 |  | 0 |  |  | základní |  | 0 | 0 | 0 | 0 | 0 | 512 | K | 2 | ROZPOCET | 0 | 0 | 0 | 0 | 0 | 1 | 0 | 512 | -611243629
86 | M | pol.86.1 | Čisticí prostředek pro lepené spoje z PVC 1.0 l | l | 2 |  | 0 |  |  | základní |  | 0 | 0 | 0 | 0 | 0 | 512 | M | 2 | ROZPOCET | 0 | 0 | 0 | 0 | 0 | 1 | 0 | 512 | -925363315
87 | K | pol.87.1 | Montáž chráničky | m | 10 |  | 0 |  |  | základní |  | 0 | 0 | 0 | 0 | 0 | 512 | K | 2 | ROZPOCET | 0 | 0 | 0 | 0 | 0 | 1 | 0 | 512 | 1991303526
88 | M | pol.88.1 | Ohebná dvouplášťová korugovaná chránička D63 | m | 10 |  | 0 |  |  | základní |  | 0 | 0 | 0 | 0 | 0 | 512 | M | 2 | ROZPOCET | 0 | 0 | 0 | 0 | 0 | 1 | 0 | 512 | 675290147
89 | K | pol.89.1 | Montáž chráničky D 40 | m | 10 |  | 0 |  |  | základní |  | 0 | 0 | 0 | 0 | 0 | 512 | K | 2 | ROZPOCET | 0 | 0 | 0 | 0 | 0 | 1 | 0 | 512 | -1705526492
90 | M | pol.90.1 | Ohebná dvouplášťová korugovaná chránička D 40 | m | 10 |  | 0 |  |  | základní |  | 0 | 0 | 0 | 0 | 0 | 512 | M | 2 | ROZPOCET | 0 | 0 | 0 | 0 | 0 | 1 | 0 | 512 | -1235667546
91 | K | pol.91.1 | Montáž izolace tl. 15 mm | m | 20 |  | 0 |  |  | základní |  | 0 | 0 | 0 | 0 | 0 | 512 | K | 2 | ROZPOCET | 0 | 0 | 0 | 0 | 0 | 1 | 0 | 512 | 1734746585
92 | M | pol.92.1 | Návlek. izolační trubka z pěnového polyethylenu tl. 15 mm | m | 20 |  | 0 |  |  | základní |  | 0 | 0 | 0 | 0 | 0 | 512 | M | 2 | ROZPOCET | 0 | 0 | 0 | 0 | 0 | 1 | 0 | 512 | -1982645280
| D | D04 | Doprava, tlakové zkoušky, ostatní |  |  |  | 0 |  |  |  |  | 0 |  | 0 |  | 0 | 4 | D | 1 | ROZPOCET | [6 empty] | 0
93 | K | pol.93.1 | Tlakové zkoušky potrubí | hod | 12 |  | 0 |  |  | základní |  | 0 | 0 | 0 | 0 | 0 | 512 | K | 2 | ROZPOCET | 0 | 0 | 0 | 0 | 0 | 1 | 0 | 512 | -16494306
94 | K | pol.94.1 | Mimostaveništní doprava | kpl | 1 |  | 0 |  |  | základní |  | 0 | 0 | 0 | 0 | 0 | 512 | K | 2 | ROZPOCET | 0 | 0 | 0 | 0 | 0 | 1 | 0 | 512 | -329116817
95 | K | pol.95.1 | Návod pro obsluhu a údržbu | hod | 10 |  | 0 |  |  | základní |  | 0 | 0 | 0 | 0 | 0 | 512 | K | 2 | ROZPOCET | 0 | 0 | 0 | 0 | 0 | 1 | 0 | 512 | 510724664
96 | K | pol.96.1 | Uvedení do provozu zašk. obsluhy | hod | 8 |  | 0 |  |  | základní |  | 0 | 0 | 0 | 0 | 0 | 512 | K | 2 | ROZPOCET | 0 | 0 | 0 | 0 | 0 | 1 | 0 | 512 | -1715439331
97 | K | pol.97.1 | Dokumentace konečného provedení stavby | hod | 24 |  | 0 |  |  | základní |  | 0 | 0 | 0 | 0 | 0 | 512 | K | 2 | ROZPOCET | 0 | 0 | 0 | 0 | 0 | 1 | 0 | 512 | -646949355
98 | K | pol.98.1 | Vedlejší náklady | kpl | 1 |  | 0 |  |  | základní |  | 0 | 0 | 0 | 0 | 0 | 512 | K | 2 | ROZPOCET | 0 | 0 | 0 | 0 | 0 | 1 | 0 | 512 | -954087428
| D | D05 | Elektročást |  |  |  | 0 |  |  |  |  | 0 |  | 0 |  | 0 | 4 | D | 1 | ROZPOCET | [6 empty] | 0
99 | K | pol.99.1 | Montáž rozvodnice | ks | 1 |  | 0 |  |  | základní |  | 0 | 0 | 0 | 0 | 0 | 512 | K | 2 | ROZPOCET | 0 | 0 | 0 | 0 | 0 | 1 | 0 | 512 | -1946999188
100 | M | pol.100.1 | Rozvodnice 4x18 IP65 | ks | 1 |  | 0 |  |  | základní |  | 0 | 0 | 0 | 0 | 0 | 512 | M | 2 | ROZPOCET | 0 | 0 | 0 | 0 | 0 | 1 | 0 | 512 | -323554493
101 | K | pol.101.1 | Montáž vývodky PG11 | ks | 1 |  | 0 |  |  | základní |  | 0 | 0 | 0 | 0 | 0 | 512 | K | 2 | ROZPOCET | 0 | 0 | 0 | 0 | 0 | 1 | 0 | 512 | 835279752
102 | M | pol.102.1 | PG11-Vývodka PG11 s maticí | ks | 1 |  | 0 |  |  | základní |  | 0 | 0 | 0 | 0 | 0 | 512 | M | 2 | ROZPOCET | 0 | 0 | 0 | 0 | 0 | 1 | 0 | 512 | -1383079416
103 | K | pol.103.1 | Montáž vývodky PG13,5 | ks | 10 |  | 0 |  |  | základní |  | 0 | 0 | 0 | 0 | 0 | 512 | K | 2 | ROZPOCET | 0 | 0 | 0 | 0 | 0 | 1 | 0 | 512 | -683588602
104 | M | pol.104.1 | PG13,5-Vývodka PG13,5 s maticí | ks | 10 |  | 0 |  |  | základní |  | 0 | 0 | 0 | 0 | 0 | 512 | M | 2 | ROZPOCET | 0 | 0 | 0 | 0 | 0 | 1 | 0 | 512 | -2065575334
105 | K | pol.105.1 | Montáž vývodky PG21 | ks | 1 |  | 0 |  |  | základní |  | 0 | 0 | 0 | 0 | 0 | 512 | K | 2 | ROZPOCET | 0 | 0 | 0 | 0 | 0 | 1 | 0 | 512 | 1379802746
106 | M | pol.106.1 | PG21-Vývodka PG21 s maticí | ks | 1 |  | 0 |  |  | základní |  | 0 | 0 | 0 | 0 | 0 | 512 | M | 2 | ROZPOCET | 0 | 0 | 0 | 0 | 0 | 1 | 0 | 512 | 424611321
107 | K | pol.107.1 | Montáž řadové svorkovnice | ks | 36 |  | 0 |  |  | základní |  | 0 | 0 | 0 | 0 | 0 | 512 | K | 2 | ROZPOCET | 0 | 0 | 0 | 0 | 0 | 1 | 0 | 512 | 493887329
108 | M | pol.108.1 | RSA4 A Řadová svornice | ks | 36 |  | 0 |  |  | základní |  | 0 | 0 | 0 | 0 | 0 | 512 | M | 2 | ROZPOCET | 0 | 0 | 0 | 0 | 0 | 1 | 0 | 512 | -2052419531
109 | K | pol.109.1 | Montáž hladinové sondy | ks | 7 |  | 0 |  |  | základní |  | 0 | 0 | 0 | 0 | 0 | 512 | K | 2 | ROZPOCET | 0 | 0 | 0 | 0 | 0 | 1 | 0 | 512 | 1627250968
110 | M | pol.110.1 | SHR-2 hladinová sonda - nerezová elektroda uložená v PVC krytu | ks | 7 |  | 0 |  |  | základní |  | 0 | 0 | 0 | 0 | 0 | 512 | M | 2 | ROZPOCET | 0 | 0 | 0 | 0 | 0 | 1 | 0 | 512 | -453025998
111 | K | pol.111.1 | Montáž Jističe | ks | 3 |  | 0 |  |  | základní |  | 0 | 0 | 0 | 0 | 0 | 512 | K | 2 | ROZPOCET | 0 | 0 | 0 | 0 | 0 | 1 | 0 | 512 | -868815401
112 | M | pol.112.1 | B6/1 Jistič , char B, 1-pólový | ks | 3 |  | 0 |  |  | základní |  | 0 | 0 | 0 | 0 | 0 | 512 | M | 2 | ROZPOCET | 0 | 0 | 0 | 0 | 0 | 1 | 0 | 512 | 1257869070
113 | K | pol.113.1 | Montáž spínače | ks | 1 |  | 0 |  |  | základní |  | 0 | 0 | 0 | 0 | 0 | 512 | K | 2 | ROZPOCET | 0 | 0 | 0 | 0 | 0 | 1 | 0 | 512 | 647476512
114 | M | pol.114.1 | APN-32-3 Páčkový spínač | ks | 1 |  | 0 |  |  | základní |  | 0 | 0 | 0 | 0 | 0 | 512 | M | 2 | ROZPOCET | 0 | 0 | 0 | 0 | 0 | 1 | 0 | 512 | 401828019
115 | K | pol.115.1 | Montáž B10/1 , char B, 1-pólový | ks | 8 |  | 0 |  |  | základní |  | 0 | 0 | 0 | 0 | 0 | 512 | K | 2 | ROZPOCET | 0 | 0 | 0 | 0 | 0 | 1 | 0 | 512 | -1189466007
116 | M | pol.116.1 | B10/1 , char B, 1-pólový | ks | 8 |  | 0 |  |  | základní |  | 0 | 0 | 0 | 0 | 0 | 512 | M | 2 | ROZPOCET | 0 | 0 | 0 | 0 | 0 | 1 | 0 | 512 | -733442103
117 | K | pol.117.1 | Montáž C10/3 , char C, 3-pólový | ks | 1 |  | 0 |  |  | základní |  | 0 | 0 | 0 | 0 | 0 | 512 | K | 2 | ROZPOCET | 0 | 0 | 0 | 0 | 0 | 1 | 0 | 512 | 1974815749
118 | M | pol.118.1 | C10/3 , char C, 3-pólový | ks | 1 |  | 0 |  |  | základní |  | 0 | 0 | 0 | 0 | 0 | 512 | M | 2 | ROZPOCET | 0 | 0 | 0 | 0 | 0 | 1 | 0 | 512 | -271679732
119 | K | pol.119.1 | Montáž stykače | ks | 4 |  | 0 |  |  | základní |  | 0 | 0 | 0 | 0 | 0 | 512 | K | 2 | ROZPOCET | 0 | 0 | 0 | 0 | 0 | 1 | 0 | 512 | -36413424
120 | M | pol.120.1 | RSI-20-20-A230 Instalační stykač | ks | 4 |  | 0 |  |  | základní |  | 0 | 0 | 0 | 0 | 0 | 512 | M | 2 | ROZPOCET | 0 | 0 | 0 | 0 | 0 | 1 | 0 | 512 | 1883943185
121 | K | pol.121.1 | Montáž stykače | ks | 1 |  | 0 |  |  | základní |  | 0 | 0 | 0 | 0 | 0 | 512 | K | 2 | ROZPOCET | 0 | 0 | 0 | 0 | 0 | 1 | 0 | 512 | -1445963054
122 | M | pol.122.1 | RSI-40-20-A230 Instalační stykač | ks | 1 |  | 0 |  |  | základní |  | 0 | 0 | 0 | 0 | 0 | 512 | M | 2 | ROZPOCET | 0 | 0 | 0 | 0 | 0 | 1 | 0 | 512 | -1512806303
123 | K | pol.123.1 | Montáž chrániče | ks | 1 |  | 0 |  |  | základní |  | 0 | 0 | 0 | 0 | 0 | 512 | K | 2 | ROZPOCET | 0 | 0 | 0 | 0 | 0 | 1 | 0 | 512 | 931810321
124 | M | pol.124.1 | PF7-40/4/003 Chránič Ir=250A, typ AC, 4-pól | ks | 1 |  | 0 |  |  | základní |  | 0 | 0 | 0 | 0 | 0 | 512 | M | 2 | ROZPOCET | 0 | 0 | 0 | 0 | 0 | 1 | 0 | 512 | -971386938
125 | K | pol.125.1 | Montáž H05V-K 1 mm2 | m | 50 |  | 0 |  |  | základní |  | 0 | 0 | 0 | 0 | 0 | 512 | K | 2 | ROZPOCET | 0 | 0 | 0 | 0 | 0 | 1 | 0 | 512 | 144030310
126 | M | pol.126.1 | H05V-K 1 mm2 , pevně | m | 50 |  | 0 |  |  | základní |  | 0 | 0 | 0 | 0 | 0 | 512 | M | 2 | ROZPOCET | 0 | 0 | 0 | 0 | 0 | 1 | 0 | 512 | -1685030767
127 | K | pol.127.1 | Montáž H07V-K 2.5 mm2 | m | 15 |  | 0 |  |  | základní |  | 0 | 0 | 0 | 0 | 0 | 512 | K | 2 | ROZPOCET | 0 | 0 | 0 | 0 | 0 | 1 | 0 | 512 | 260676704
128 | M | pol.128.1 | H07V-K 2.5 mm2 , pevně | m | 15 |  | 0 |  |  | základní |  | 0 | 0 | 0 | 0 | 0 | 512 | M | 2 | ROZPOCET | 0 | 0 | 0 | 0 | 0 | 1 | 0 | 512 | 1071264667
129 | K | pol.129.1 | Montáž H07V-K 4 mm2 | m | 10 |  | 0 |  |  | základní |  | 0 | 0 | 0 | 0 | 0 | 512 | K | 2 | ROZPOCET | 0 | 0 | 0 | 0 | 0 | 1 | 0 | 512 | 129044781
130 | M | pol.130.1 | H07V-K 4 mm2 , pevně | m | 10 |  | 0 |  |  | základní |  | 0 | 0 | 0 | 0 | 0 | 512 | M | 2 | ROZPOCET | 0 | 0 | 0 | 0 | 0 | 1 | 0 | 512 | -85641731
131 | K | pol.131.1 | Montáž hladinové relé | ks | 4 |  | 0 |  |  | základní |  | 0 | 0 | 0 | 0 | 0 | 512 | K | 2 | ROZPOCET | 0 | 0 | 0 | 0 | 0 | 1 | 0 | 512 | 160855783
132 | M | pol.132.1 | 1/230 hlídací hladiny s 1stavovým. i 2stav. hlídáním,hlídání ve dvou nezávislých nádržíchnastav.citlivost i čas.prodleva,měřící frekv. 50Hz | ks | 4 |  | 0 |  |  | základní |  | 0 | 0 | 0 | 0 | 0 | 512 | M | 2 | ROZPOCET | 0 | 0 | 0 | 0 | 0 | 1 | 0 | 512 | 889370066
133 | K | pol.133.1 | Montáž svorkovnice krabicové 4x1 | ks | 20 |  | 0 |  |  | základní |  | 0 | 0 | 0 | 0 | 0 | 512 | K | 2 | ROZPOCET | 0 | 0 | 0 | 0 | 0 | 1 | 0 | 512 | -170027815
134 | M | pol.134.1 | 273-102 4x1-2,5mm2 | ks | 20 |  | 0 |  |  | základní |  | 0 | 0 | 0 | 0 | 0 | 512 | M | 2 | ROZPOCET | 0 | 0 | 0 | 0 | 0 | 1 | 0 | 512 | 490723485
135 | K | pol.135.1 | Montáž svorkovnice krabicové 5x1 | ks | 20 |  | 0 |  |  | základní |  | 0 | 0 | 0 | 0 | 0 | 512 | K | 2 | ROZPOCET | 0 | 0 | 0 | 0 | 0 | 1 | 0 | 512 | -2085610168
136 | M | pol.136.1 | 273-105 5x1-2,5mm2 | ks | 20 |  | 0 |  |  | základní |  | 0 | 0 | 0 | 0 | 0 | 512 | M | 2 | ROZPOCET | 0 | 0 | 0 | 0 | 0 | 1 | 0 | 512 | 1997073254
137 | K | pol.137.1 | Montáž šňůry | m | 20 |  | 0 |  |  | základní |  | 0 | 0 | 0 | 0 | 0 | 512 | K | 2 | ROZPOCET | 0 | 0 | 0 | 0 | 0 | 1 | 0 | 512 | 432321133
138 | M | pol.138.1 | 273-105 5x1-2,5mm2 | m | 20 |  | 0 |  |  | základní |  | 0 | 0 | 0 | 0 | 0 | 512 | M | 2 | ROZPOCET | 0 | 0 | 0 | 0 | 0 | 1 | 0 | 512 | 1345447118
139 | K | pol.139.1 | Montáž šňůrypryžové | m | 120 |  | 0 |  |  | základní |  | 0 | 0 | 0 | 0 | 0 | 512 | K | 2 | ROZPOCET | 0 | 0 | 0 | 0 | 0 | 1 | 0 | 512 | -1728358738
140 | M | pol.140.1 | H07RN-F-G 5x1.5 mm2 , pevně | m | 120 |  | 0 |  |  | základní |  | 0 | 0 | 0 | 0 | 0 | 512 | M | 2 | ROZPOCET | 0 | 0 | 0 | 0 | 0 | 1 | 0 | 512 | 1457878749
141 | K | pol.141.1 | Montáž kabel silový | m | 25 |  | 0 |  |  | základní |  | 0 | 0 | 0 | 0 | 0 | 512 | K | 2 | ROZPOCET | 0 | 0 | 0 | 0 | 0 | 1 | 0 | 512 | 808480113
142 | M | pol.142.1 | CYKY-J 3x1.5 mm2 , pevně | m | 25 |  | 0 |  |  | základní |  | 0 | 0 | 0 | 0 | 0 | 512 | M | 2 | ROZPOCET | 0 | 0 | 0 | 0 | 0 | 1 | 0 | 512 | 482035075
143 | K | pol.143.1 | Montáž kabel silový | m | 15 |  | 0 |  |  | základní |  | 0 | 0 | 0 | 0 | 0 | 512 | K | 2 | ROZPOCET | 0 | 0 | 0 | 0 | 0 | 1 | 0 | 512 | -670630297
144 | M | pol.144.1 | CYKY-J 5x1.5 mm2 , pevně | m | 15 |  | 0 |  |  | základní |  | 0 | 0 | 0 | 0 | 0 | 512 | M | 2 | ROZPOCET | 0 | 0 | 0 | 0 | 0 | 1 | 0 | 512 | -1931349016
145 | K | pol.145.1 | Montáž kopoflexu | m | 120 |  | 0 |  |  | základní |  | 0 | 0 | 0 | 0 | 0 | 512 | K | 2 | ROZPOCET | 0 | 0 | 0 | 0 | 0 | 1 | 0 | 512 | -498633239
146 | M | pol.146.1 | KF09040 světlost 32mm | m | 120 |  | 0 |  |  | základní |  | 0 | 0 | 0 | 0 | 0 | 512 | M | 2 | ROZPOCET | 0 | 0 | 0 | 0 | 0 | 1 | 0 | 512 | -1018353494
147 | K | pol.147.1 | Montáž zásuvky | ks | 6 |  | 0 |  |  | základní |  | 0 | 0 | 0 | 0 | 0 | 512 | K | 2 | ROZPOCET | 0 | 0 | 0 | 0 | 0 | 1 | 0 | 512 | -1136275606
148 | M | pol.148.1 | 5518-2929 B Zásuvka jednonásobná IP 44, s ochranným kolíkem, s víčkem; d. Praktik; b. bílá | ks | 6 |  | 0 |  |  | základní |  | 0 | 0 | 0 | 0 | 0 | 512 | M | 2 | ROZPOCET | 0 | 0 | 0 | 0 | 0 | 1 | 0 | 512 | 805674964
149 | K | pol.149.1 | Montáž zásuvky dvojnásobné | ks | 1 |  | 0 |  |  | základní |  | 0 | 0 | 0 | 0 | 0 | 512 | K | 2 | ROZPOCET | 0 | 0 | 0 | 0 | 0 | 1 | 0 | 512 | 1979089973
150 | M | pol.150.1 | 5518-2029 B Zásuvka dvojnásobná IP 44, s ochrannými kolíky, s víčky; d. Praktik; b. bílá | ks | 1 |  | 0 |  |  | základní |  | 0 | 0 | 0 | 0 | 0 | 512 | M | 2 | ROZPOCET | 0 | 0 | 0 | 0 | 0 | 1 | 0 | 512 | 1006886182
151 | K | pol.151.1 | Montáž lišty vkládací | ks | 4 |  | 0 |  |  | základní |  | 0 | 0 | 0 | 0 | 0 | 512 | K | 2 | ROZPOCET | 0 | 0 | 0 | 0 | 0 | 1 | 0 | 512 | -616080656
152 | M | pol.152.1 | LV 24X22 LIŠTA VKLÁDACÍ (2m v kartonu) | ks | 4 |  | 0 |  |  | základní |  | 0 | 0 | 0 | 0 | 0 | 512 | M | 2 | ROZPOCET | 0 | 0 | 0 | 0 | 0 | 1 | 0 | 512 | 1110040523
153 | K | pol.153.1 | Montáž lišty hranaté | ks | 15 |  | 0 |  |  | základní |  | 0 | 0 | 0 | 0 | 0 | 512 | K | 2 | ROZPOCET | 0 | 0 | 0 | 0 | 0 | 1 | 0 | 512 | -1884142562
154 | M | pol.154.1 | LH 40X40 LIŠTA HRANATÁ (2m v kartonu) - DVOJ. ZÁMEK | ks | 15 |  | 0 |  |  | základní |  | 0 | 0 | 0 | 0 | 0 | 512 | M | 2 | ROZPOCET | 0 | 0 | 0 | 0 | 0 | 1 | 0 | 512 | -1933547973
155 | K | pol.155.1 | Montáž šňůry PVC | m | 10 |  | 0 |  |  | základní |  | 0 | 0 | 0 | 0 | 0 | 512 | K | 2 | ROZPOCET | 0 | 0 | 0 | 0 | 0 | 1 | 0 | 512 | -326079918
156 | M | pol.156.1 | H07RN-F-G 5x1 mm2 , pevně | m | 10 |  | 0 |  |  | základní |  | 0 | 0 | 0 | 0 | 0 | 512 | M | 2 | ROZPOCET | 0 | 0 | 0 | 0 | 0 | 1 | 0 | 512 | 334797689
157 | K | pol.157.1 | Montáž šňůry PVC | m | 10 |  | 0 |  |  | základní |  | 0 | 0 | 0 | 0 | 0 | 512 | K | 2 | ROZPOCET | 0 | 0 | 0 | 0 | 0 | 1 | 0 | 512 | -1669345072
158 | M | pol.158.1 | H07RN-F-G 3x1 mm2 , pevně | m | 10 |  | 0 |  |  | základní |  | 0 | 0 | 0 | 0 | 0 | 512 | M | 2 | ROZPOCET | 0 | 0 | 0 | 0 | 0 | 1 | 0 | 512 | 1038865842
159 | K | pol.159.1 | Montáž šňůry | m | 16 |  | 0 |  |  | základní |  | 0 | 0 | 0 | 0 | 0 | 512 | K | 2 | ROZPOCET | 0 | 0 | 0 | 0 | 0 | 1 | 0 | 512 | -1258197372
160 | M | pol.160.1 | CY 4 , pevně | m | 16 |  | 0 |  |  | základní |  | 0 | 0 | 0 | 0 | 0 | 512 | M | 2 | ROZPOCET | 0 | 0 | 0 | 0 | 0 | 1 | 0 | 512 | 2072048661
161 | K | pol.161.1 | Montáž šňůry | m | 10 |  | 0 |  |  | základní |  | 0 | 0 | 0 | 0 | 0 | 512 | K | 2 | ROZPOCET | 0 | 0 | 0 | 0 | 0 | 1 | 0 | 512 | -1581335592
162 | M | pol.162.1 | CY 16 , pevně | m | 10 |  | 0 |  |  | základní |  | 0 | 0 | 0 | 0 | 0 | 512 | M | 2 | ROZPOCET | 0 | 0 | 0 | 0 | 0 | 1 | 0 | 512 | -1841164639
163 | K | pol.163.1 | Montáž krabice odbočovací | ks | 4 |  | 0 |  |  | základní |  | 0 | 0 | 0 | 0 | 0 | 512 | K | 2 | ROZPOCET | 0 | 0 | 0 | 0 | 0 | 1 | 0 | 512 | -793256083
164 | M | pol.164.1 | A11 Krabice odbočná plastová, šedá, prázdná, IP 54,12 otv. | ks | 4 |  | 0 |  |  | základní |  | 0 | 0 | 0 | 0 | 0 | 512 | M | 2 | ROZPOCET | 0 | 0 | 0 | 0 | 0 | 1 | 0 | 512 | -1047528028
165 | K | pol.165.1 | Montáž ventilátoru | ks | 1 |  | 0 |  |  | základní |  | 0 | 0 | 0 | 0 | 0 | 512 | K | 2 | ROZPOCET | 0 | 0 | 0 | 0 | 0 | 1 | 0 | 512 | -1000034583
166 | M | pol.166.1 | Ventilátor axiální HEF 100 P IP44 | ks | 1 |  | 0 |  |  | základní |  | 0 | 0 | 0 | 0 | 0 | 512 | M | 2 | ROZPOCET | 0 | 0 | 0 | 0 | 0 | 1 | 0 | 512 | 1937712631
167 | K | pol.167.1 | Montáž pieza vč. rele | kpl | 1 |  | 0 |  |  | základní |  | 0 | 0 | 0 | 0 | 0 | 512 | K | 2 | ROZPOCET | 0 | 0 | 0 | 0 | 0 | 1 | 0 | 512 | -1279729068
168 | M | pol.168.1 | Piezo černé vč. rele | kpl | 1 |  | 0 |  |  | základní |  | 0 | 0 | 0 | 0 | 0 | 512 | M | 2 | ROZPOCET | 0 | 0 | 0 | 0 | 0 | 1 | 0 | 512 | 2008027251
169 | K | pol.169.1 | Montáž svítidla | ks | 1 |  | 0 |  |  | základní |  | 0 | 0 | 0 | 0 | 0 | 512 | K | 2 | ROZPOCET | 0 | 0 | 0 | 0 | 0 | 1 | 0 | 512 | 556940277
170 | M | pol.170.1 | Svítidlo přisazené OVAL 60W včetně zdroje | ks | 1 |  | 0 |  |  | základní |  | 0 | 0 | 0 | 0 | 0 | 512 | M | 2 | ROZPOCET | 0 | 0 | 0 | 0 | 0 | 1 | 0 | 512 | 1281176638
171 | K | pol.171.1 | Montáž podružný materiál | kpl | 1 |  | 0 |  |  | základní |  | 0 | 0 | 0 | 0 | 0 | 512 | K | 2 | ROZPOCET | 0 | 0 | 0 | 0 | 0 | 1 | 0 | 512 | -604498942
172 | M | pol.172.1 | Podružný materiál | kpl | 1 |  | 0 |  |  | základní |  | 0 | 0 | 0 | 0 | 0 | 512 | M | 2 | ROZPOCET | 0 | 0 | 0 | 0 | 0 | 1 | 0 | 512 | -28226715
173 | K | pol.173 | Seřízení odzkoušení el. technologie | kpl | 1 |  | 0 |  |  | základní |  | 0 | 0 | 0 | 0 | 0 | 512 | K | 2 | ROZPOCET | 0 | 0 | 0 | 0 | 0 | 1 | 0 | 512 | -985483244
174 | K | pol.174 | Tech. dokumentace skutečného stavu | kpl | 1 |  | 0 |  |  | základní |  | 0 | 0 | 0 | 0 | 0 | 512 | K | 2 | ROZPOCET | 0 | 0 | 0 | 0 | 0 | 1 | 0 | 512 | 1703707019
175 | K | pol.175 | Celk.prohl.el.zaříz. měření a | kpl | 1 |  | 0 |  |  | základní |  | 0 | 0 | 0 | 0 | 0 | 512 | K | 2 | ROZPOCET | 0 | 0 | 0 | 0 | 0 | 1 | 0 | 512 | 1845251356
176 | K | pol.176 | Mimostaveništní doprava | kpl | 1 |  | 0 |  |  | základní |  | 0 | 0 | 0 | 0 | 0 | 512 | K | 2 | ROZPOCET | 0 | 0 | 0 | 0 | 0 | 1 | 0 | 512 | -1527539831
177 | K | pol.177 | Vedlejší náklady | kpl | 1 |  | 0 |  |  | základní |  | 0 | 0 | 0 | 0 | 0 | 512 | K | 2 | ROZPOCET | 0 | 0 | 0 | 0 | 0 | 1 | 0 | 512 | 1197391014
178 | K | pol.178 | Zkoušky a prohlídky vyhotovení revizní zprávy | kpl | 1 |  | 0 |  |  | základní |  | 0 | 0 | 0 | 0 | 0 | 512 | K | 2 | ROZPOCET | 0 | 0 | 0 | 0 | 0 | 1 | 0 | 512 | 1132607689
| D | D06 | Zemní práce |  |  |  | 0 |  |  |  |  | 0 |  | 0 |  | 0 | 4 | D | 1 | ROZPOCET | [6 empty] | 0
179 | K | pol.179 | Hloubení rýh nezapažených š do 800 mm v hornině třídy těžitelnosti II, skupiny 5 objem do 50 m3 strojně | m3 | 52 |  | 0 |  |  | základní |  | 0 | 0 | 0 | 0 | 0 | 512 | K | 2 | ROZPOCET | 0 | 0 | 0 | 0 | 0 | 1 | 0 | 512 | 745007662
180 | K | pol.180 | Uložení sypaniny na skládky nebo meziskládky | m3 | 52 |  | 0 |  |  | základní |  | 0 | 0 | 0 | 0 | 0 | 512 | K | 2 | ROZPOCET | 0 | 0 | 0 | 0 | 0 | 1 | 0 | 512 | 463695282
|  | VP | Vícepráce |  |  |  | 0 | [10 empty] | D | 0 | PN | [6 empty] | 0
| K | [5 empty] | 0 |  |  | základní | [7 empty] | PN | 1 | PN | 0 | 0 | 0 | 0 | 0 | 1 | 0
| K | [5 empty] | 0 |  |  | základní | [7 empty] | PN | 1 | PN | 0 | 0 | 0 | 0 | 0 | 1 | 0
| K | [5 empty] | 0 |  |  | základní | [7 empty] | PN | 1 | PN | 0 | 0 | 0 | 0 | 0 | 1 | 0
| K | [5 empty] | 0 |  |  | základní | [7 empty] | PN | 1 | PN | 0 | 0 | 0 | 0 | 0 | 1 | 0
| K | [5 empty] | 0 |  |  | základní | [7 empty] | PN | 1 | PN | 0 | 0 | 0 | 0 | 0 | 1 | 0

## SO 306-2 - Závlahy, etapa...
{f6f26107-77d8-4a47-9184-a56f4b30c758}
2
| KRYCÍ LIST SOUPISU PRACÍ | [7 empty] | v --- níže se nacházejí doplnkové a pomocné údaje k sestavám --- v | [8 empty] | False
Stavba:
Revitalizace ulice Dukelských hrdinů
Objekt:
E2 - Etapa 2
Soupis:
SO 306 - Závlahy
Úroveň 3:
SO 306/2 - Závlahy, etapa II.
| KSO: |  |  |  |  | CC-CZ:
| Místo: |  | Dukelských hrdninů, Planá |  |  | Datum: | 6. 3. 2023
| Zadavatel: |  |  |  |  | IČ: | 002 60 096
|  | Město Planá |  |  |  | DIČ: | CZ00260096
| Uchazeč: |  |  |  |  | IČ: | Vyplň údaj
|  | Vyplň údaj |  |  |  | DIČ: | Vyplň údaj
| Projektant: |  |  |  |  | IČ: | 037 80 961
|  | XTOPIX architekti s.r.o. |  |  |  | DIČ: | CZ03780961
| Zpracovatel: |  |  |  |  | IČ: | 253 33 046
|  | STAGA stavební agentura s.r.o. |  |  |  | DIČ: | CZ25333046
Poznámka:
| Cena bez DPH | [5 empty] | 0
|  |  | Základ daně |  |  | Sazba daně | Výše daně
| DPH | základní | 0 |  |  | 21% | 0
|  | snížená | 0 |  |  | 15% | 0
|  | zákl. přenesená | 0 |  |  | 21% | 0
|  | sníž. přenesená | 0 |  |  | 15% | 0
|  | nulová | 0 |  |  | 0% | 0
| Cena s DPH |  |  | v | CZK |  | 0
| Projektant |  |  | Zpracovatel
| Datum a podpis: |  | Razítko | Datum a podpis: |  |  | Razítko
| Objednavatel |  |  | Uchazeč
| Datum a podpis: |  | Razítko | Datum a podpis: |  |  | Razítko
REKAPITULACE ČLENĚNÍ SOUPISU PRACÍ
Stavba:
Revitalizace ulice Dukelských hrdinů
Objekt:
E2 - Etapa 2
Soupis:
SO 306 - Závlahy
Úroveň 3:
SO 306/2 - Závlahy, etapa II.
Místo: |  |  | Dukelských hrdninů, Planá |  |  | Datum: | 6. 3. 2023
Zadavatel: |  |  | Město Planá |  |  | Projektant: | XTOPIX architekti s.r.o.
Uchazeč: |  |  | Vyplň údaj |  |  | Zpracovatel: | STAGA stavební agentura s.r.o.
Kód dílu - Popis | [6 empty] | Cena celkem [CZK]
Náklady ze soupisu prací | [6 empty] | 0 | [11 empty] | -1
| D02 - Trubní vedení | [5 empty] | 0
| VP - Vícepráce | [5 empty] | 0
SOUPIS PRACÍ
Stavba:
Revitalizace ulice Dukelských hrdinů
Objekt:
E2 - Etapa 2
Soupis:
SO 306 - Závlahy
Úroveň 3:
SO 306/2 - Závlahy, etapa II.
Místo: |  |  | Dukelských hrdninů, Planá |  |  | Datum: | 6. 3. 2023
Zadavatel: |  |  | Město Planá |  |  | Projektant: | XTOPIX architekti s.r.o.
Uchazeč: |  |  | Vyplň údaj |  |  | Zpracovatel: | STAGA stavební agentura s.r.o.
PČ | Typ | Kód | Popis | MJ | Množství | J.cena [CZK] | Cena celkem [CZK] | Cenová soustava |  | DPH | J. Nh [h] | Nh celkem [h] | J. hmotnost [t] | Hmotnost celkem [t] | J. suť [t] | Suť Celkem [t]
Náklady soupisu celkem | [6 empty] | 0 |  |  |  |  | 0 |  | 0 |  | 0 |  | D | -1 | [7 empty] | 0
| D | D02 | Trubní vedení |  |  |  | 0 |  |  |  |  | 0 |  | 0 |  | 0 | 1 | D | 0 | ROZPOCET | [6 empty] | 0
1 | K | 871172201 | Montáž potrubí pro závlahy v otevřeném výkopu HDPE 100 SDR17 PN10 PE 32x2,0 | m | 640 |  | 0 |  |  | základní |  | 0 | 0 | 0 | 0 | 0 | 4 | K | 1 | ROZPOCET | 0 | 0 | 0 | 0 | 0 | 1 | 0 | 4 | 126
2 | M | Pol137 | Trubka tlaková PE MD (PE80) d 32 x 2,0 mm PN 8 | m | 640 |  | 0 |  |  | základní |  | 0 | 0 | 0 | 0 | 0 | 8 | M | 1 | ROZPOCET | 0 | 0 | 0 | 0 | 0 | 1 | 0 | 4 | 128
3 | K | 877162001 | Montáž svěrných (mechanických) spojek na vodovodním potrubí spojek, kolen 90° nebo redukcí d 32 | kus | 100 |  | 0 |  |  | základní |  | 0 | 0 | 0 | 0 | 0 | 4 | K | 1 | ROZPOCET | 0 | 0 | 0 | 0 | 0 | 1 | 0 | 4 | 130
4 | M | Pol138 | Svěrné šroubovací tvarovky pro PE32 | sada | 1 |  | 0 |  |  | základní |  | 0 | 0 | 0 | 0 | 0 | 8 | M | 1 | ROZPOCET | 0 | 0 | 0 | 0 | 0 | 1 | 0 | 4 | 132
5 | K | 871182201 | Montáž potrubí pro závlahy v otevřeném výkopu HDPE 100 SDR17 PN10 PE 40x2,4 | m | 190 |  | 0 |  |  | základní |  | 0 | 0 | 0 | 0 | 0 | 4 | K | 1 | ROZPOCET | 0 | 0 | 0 | 0 | 0 | 1 | 0 | 4 | 134
6 | M | Pol139 | Trubka tlaková PE HD (PE100) d 40 x 2,4 mm PN 10 | m | 190 |  | 0 |  |  | základní |  | 0 | 0 | 0 | 0 | 0 | 8 | M | 1 | ROZPOCET | 0 | 0 | 0 | 0 | 0 | 1 | 0 | 4 | 136
7 | K | 877172001 | Montáž svěrných (mechanických) spojek na vodovodním potrubí spojek, kolen 90° nebo redukcí d 40 | kus | 20 |  | 0 |  |  | základní |  | 0 | 0 | 0 | 0 | 0 | 4 | K | 1 | ROZPOCET | 0 | 0 | 0 | 0 | 0 | 1 | 0 | 4 | 138
8 | M | Pol140 | Svěrné šroubovací tvarovky pro PE40 | sada | 1 |  | 0 |  |  | základní |  | 0 | 0 | 0 | 0 | 0 | 8 | M | 1 | ROZPOCET | 0 | 0 | 0 | 0 | 0 | 1 | 0 | 4 | 140
9 | K | 871143101 | Montáž kapkové závlahy osazené na povrchu | m | 340 |  | 0 |  |  | základní |  | 0 | 0 | 0 | 0 | 0 | 4 | K | 1 | ROZPOCET | 0 | 0 | 0 | 0 | 0 | 1 | 0 | 4 | 142
10 | M | Pol141 | Nadzemní kapk. potrubí 16mm, 2,3l/h, 33cm, s komp. tlaku, role 100m, cena za 1m. | m | 340 |  | 0 |  |  | základní |  | 0 | 0 | 0 | 0 | 0 | 8 | M | 1 | ROZPOCET | 0 | 0 | 0 | 0 | 0 | 1 | 0 | 4 | 144
11 | K | 871143212 | Montáž regulátoru tlaku pro elektromagnetické ventily | kus | 1 |  | 0 |  |  | základní |  | 0 | 0 | 0 | 0 | 0 | 4 | K | 1 | ROZPOCET | 0 | 0 | 0 | 0 | 0 | 1 | 0 | 4 | 146
12 | M | Pol98 | Regulátor tlaku - 3,50 atm výstup (0,45-5m3/hod) | kus | 1 |  | 0 |  |  | základní |  | 0 | 0 | 0 | 0 | 0 | 8 | M | 1 | ROZPOCET | 0 | 0 | 0 | 0 | 0 | 1 | 0 | 4 | 148
13 | M | Pol142 | Koncovka pro 16mm potrubí | kus | 60 |  | 0 |  |  | základní |  | 0 | 0 | 0 | 0 | 0 | 8 | M | 1 | ROZPOCET | 0 | 0 | 0 | 0 | 0 | 1 | 0 | 4 | 150
14 | M | Pol143 | Zajišť. spona pro tvarovky na 16 mm potrubí | kus | 60 |  | 0 |  |  | základní |  | 0 | 0 | 0 | 0 | 0 | 8 | M | 1 | ROZPOCET | 0 | 0 | 0 | 0 | 0 | 1 | 0 | 4 | 152
15 | M | Pol144 | Zajišť. bod. pro 16-17mm, 15cm hnědý | kus | 340 |  | 0 |  |  | základní |  | 0 | 0 | 0 | 0 | 0 | 8 | M | 1 | ROZPOCET | 0 | 0 | 0 | 0 | 0 | 1 | 0 | 4 | 154
16 | M | Pol145 | Nástrčná spojka (17mm) pro kapkovací potrubí | kus | 15 |  | 0 |  |  | základní |  | 0 | 0 | 0 | 0 | 0 | 8 | M | 1 | ROZPOCET | 0 | 0 | 0 | 0 | 0 | 1 | 0 | 4 | 156
17 | M | Pol146 | Kolínko (17mm) pro kapkovací potrubí | kus | 30 |  | 0 |  |  | základní |  | 0 | 0 | 0 | 0 | 0 | 8 | M | 1 | ROZPOCET | 0 | 0 | 0 | 0 | 0 | 1 | 0 | 4 | 158
18 | M | Pol147 | T-kus (17mm) pro kapkovací potrubí | kus | 30 |  | 0 |  |  | základní |  | 0 | 0 | 0 | 0 | 0 | 8 | M | 1 | ROZPOCET | 0 | 0 | 0 | 0 | 0 | 1 | 0 | 4 | 160
19 | M | Pol148 | Tvarovka 17mm x 3/4"AG pro kapkovací potrubí | kus | 30 |  | 0 |  |  | základní |  | 0 | 0 | 0 | 0 | 0 | 8 | M | 1 | ROZPOCET | 0 | 0 | 0 | 0 | 0 | 1 | 0 | 4 | 162
20 | M | Pol149 | Montáž zavlažovacích tubusů | kus | 81 |  | 0 |  |  | základní |  | 0 | 0 | 0 | 0 | 0 | 8 | M | 1 | ROZPOCET | 0 | 0 | 0 | 0 | 0 | 1 | 0 | 4 | 164
21 | M | Pol150 | Zavlažovací tubusy RWS-M-BG | kus | 81 |  | 0 |  |  | základní |  | 0 | 0 | 0 | 0 | 0 | 8 | M | 1 | ROZPOCET | 0 | 0 | 0 | 0 | 0 | 1 | 0 | 4 | 166
22 | M | Pol151 | RWS-sock, filtrační plášť | kus | 81 |  | 0 |  |  | základní |  | 0 | 0 | 0 | 0 | 0 | 8 | M | 1 | ROZPOCET | 0 | 0 | 0 | 0 | 0 | 1 | 0 | 4 | 168
23 | M | Pol152 | SPX Flex tubing 30m role | kus | 3 |  | 0 |  |  | základní |  | 0 | 0 | 0 | 0 | 0 | 8 | M | 1 | ROZPOCET | 0 | 0 | 0 | 0 | 0 | 1 | 0 | 4 | 170
24 | K | 899921112 | Montáž elektromagnetického ventilu G 1" sestava dvou ventilů | soubor | 1 |  | 0 |  |  | základní |  | 0 | 0 | 0 | 0 | 0 | 4 | K | 1 | ROZPOCET | 0 | 0 | 0 | 0 | 0 | 1 | 0 | 4 | 172
25 | M | Pol153 | Elmag. ventil 1", 9V solenoid, přímé/úhlové napojení | kus | 2 |  | 0 |  |  | základní |  | 0 | 0 | 0 | 0 | 0 | 8 | M | 1 | ROZPOCET | 0 | 0 | 0 | 0 | 0 | 1 | 0 | 4 | 174
26 | K | 893812215 | Montáž ventilové šachty zátěžové obdélníkové, výšky 30cm rozměru do 50x38cm | kus | 1 |  | 0 |  |  | základní |  | 0 | 0 | 0 | 0 | 0 | 4 | K | 1 | ROZPOCET | 0 | 0 | 0 | 0 | 0 | 1 | 0 | 4 | 176
27 | M | Pol128 | Ventilová šachtice PE-HD, (dxšxv) 554x422x305mm | kus | 1 |  | 0 |  |  | základní |  | 0 | 0 | 0 | 0 | 0 | 8 | M | 1 | ROZPOCET | 0 | 0 | 0 | 0 | 0 | 1 | 0 | 4 | 178
28 | K | 899 922 521 | Montáž a nastavení řídící jednotky závlahového systému bateriové, venkovní vodotěsné - IP68 do 4 sekcí | kus | 1 |  | 0 |  |  | základní |  | 0 | 0 | 0 | 0 | 0 | 4 | K | 1 | ROZPOCET | 0 | 0 | 0 | 0 | 0 | 1 | 0 | 4 | 180
29 | M | Pol154 | Bluetooth bateriová ovl. jednotka pro 2 sekce / 9V, IP68 | kus | 1 |  | 0 |  |  | základní |  | 0 | 0 | 0 | 0 | 0 | 8 | M | 1 | ROZPOCET | 0 | 0 | 0 | 0 | 0 | 1 | 0 | 4 | 182
30 | M | Pol155 | 9V alkalická baterie | kus | 1 |  | 0 |  |  | základní |  | 0 | 0 | 0 | 0 | 0 | 8 | M | 1 | ROZPOCET | 0 | 0 | 0 | 0 | 0 | 1 | 0 | 4 | 184
31 | M | Pol156 | Montáž chránícího potrubí | m | 800 |  | 0 |  |  | základní |  | 0 | 0 | 0 | 0 | 0 | 8 | M | 1 | ROZPOCET | 0 | 0 | 0 | 0 | 0 | 1 | 0 | 4 | 186
32 | M | Pol157 | Chránící potrubí ohebné dvouplášťové d90 | m | 800 |  | 0 |  |  | základní |  | 0 | 0 | 0 | 0 | 0 | 8 | M | 1 | ROZPOCET | 0 | 0 | 0 | 0 | 0 | 1 | 0 | 4 | 188
33 | K | 899924111 | Tlaková zkouška závlahového potrubí z LDPE nebo HDPE do DN32 | m | 640 |  | 0 |  |  | základní |  | 0 | 0 | 0 | 0 | 0 | 4 | K | 1 | ROZPOCET | 0 | 0 | 0 | 0 | 0 | 1 | 0 | 4 | 190
34 | K | 899924121 | Tlaková zkouška závlahového potrubí z LDPE nebo HDPE od DN32 do DN63 | m | 340 |  | 0 |  |  | základní |  | 0 | 0 | 0 | 0 | 0 | 4 | K | 1 | ROZPOCET | 0 | 0 | 0 | 0 | 0 | 1 | 0 | 4 | 192
35 | K | 899924201 | Zprovoznění a odzkoušení závlahy do 500 m2 zavlažované plochy | soubor | 1 |  | 0 |  |  | základní |  | 0 | 0 | 0 | 0 | 0 | 4 | K | 1 | ROZPOCET | 0 | 0 | 0 | 0 | 0 | 1 | 0 | 4 | 194
|  | VP | Vícepráce |  |  |  | 0 | [10 empty] | D | 0 | PN | [6 empty] | 0
| K | [5 empty] | 0 |  |  | základní | [7 empty] | PN | 1 | PN | 0 | 0 | 0 | 0 | 0 | 1 | 0
| K | [5 empty] | 0 |  |  | základní | [7 empty] | PN | 1 | PN | 0 | 0 | 0 | 0 | 0 | 1 | 0
| K | [5 empty] | 0 |  |  | základní | [7 empty] | PN | 1 | PN | 0 | 0 | 0 | 0 | 0 | 1 | 0
| K | [5 empty] | 0 |  |  | základní | [7 empty] | PN | 1 | PN | 0 | 0 | 0 | 0 | 0 | 1 | 0
| K | [5 empty] | 0 |  |  | základní | [7 empty] | PN | 1 | PN | 0 | 0 | 0 | 0 | 0 | 1 | 0

## SO 401-2 - Veřejné osvětl...
{931d903e-26f8-49f8-8935-b28dd2d786ac}
2
| KRYCÍ LIST SOUPISU PRACÍ | [7 empty] | v --- níže se nacházejí doplnkové a pomocné údaje k sestavám --- v | [8 empty] | False
Stavba:
Revitalizace ulice Dukelských hrdinů
Objekt:
E2 - Etapa 2
Soupis:
SO 401 - Veřejné osvětlení
Úroveň 3:
SO 401/2 - Veřejné osvětlení, etapa II.
| KSO: |  |  |  |  | CC-CZ:
| Místo: |  | Dukelských hrdninů, Planá |  |  | Datum: | 6. 3. 2023
| Zadavatel: |  |  |  |  | IČ: | 002 60 096
|  | Město Planá |  |  |  | DIČ: | CZ00260096
| Uchazeč: |  |  |  |  | IČ: | Vyplň údaj
|  | Vyplň údaj |  |  |  | DIČ: | Vyplň údaj
| Projektant: |  |  |  |  | IČ: | 037 80 961
|  | XTOPIX architekti s.r.o. |  |  |  | DIČ: | CZ03780961
| Zpracovatel: |  |  |  |  | IČ: | 253 33 046
|  | STAGA stavební agentura s.r.o. |  |  |  | DIČ: | CZ25333046
Poznámka:
| Cena bez DPH | [5 empty] | 0
|  |  | Základ daně |  |  | Sazba daně | Výše daně
| DPH | základní | 0 |  |  | 21% | 0
|  | snížená | 0 |  |  | 15% | 0
|  | zákl. přenesená | 0 |  |  | 21% | 0
|  | sníž. přenesená | 0 |  |  | 15% | 0
|  | nulová | 0 |  |  | 0% | 0
| Cena s DPH |  |  | v | CZK |  | 0
| Projektant |  |  | Zpracovatel
| Datum a podpis: |  | Razítko | Datum a podpis: |  |  | Razítko
| Objednavatel |  |  | Uchazeč
| Datum a podpis: |  | Razítko | Datum a podpis: |  |  | Razítko
REKAPITULACE ČLENĚNÍ SOUPISU PRACÍ
Stavba:
Revitalizace ulice Dukelských hrdinů
Objekt:
E2 - Etapa 2
Soupis:
SO 401 - Veřejné osvětlení
Úroveň 3:
SO 401/2 - Veřejné osvětlení, etapa II.
Místo: |  |  | Dukelských hrdninů, Planá |  |  | Datum: | 6. 3. 2023
Zadavatel: |  |  | Město Planá |  |  | Projektant: | XTOPIX architekti s.r.o.
Uchazeč: |  |  | Vyplň údaj |  |  | Zpracovatel: | STAGA stavební agentura s.r.o.
Kód dílu - Popis | [6 empty] | Cena celkem [CZK]
Náklady ze soupisu prací | [6 empty] | 0 | [11 empty] | -1
| M21 - Elektromontáže | [5 empty] | 0
| M46 - Zemní práce při montážích | [5 empty] | 0
| 90 - Přípočty | [5 empty] | 0
| VN - Vedlejší náklady | [5 empty] | 0
| VP - Vícepráce | [5 empty] | 0
SOUPIS PRACÍ
Stavba:
Revitalizace ulice Dukelských hrdinů
Objekt:
E2 - Etapa 2
Soupis:
SO 401 - Veřejné osvětlení
Úroveň 3:
SO 401/2 - Veřejné osvětlení, etapa II.
Místo: |  |  | Dukelských hrdninů, Planá |  |  | Datum: | 6. 3. 2023
Zadavatel: |  |  | Město Planá |  |  | Projektant: | XTOPIX architekti s.r.o.
Uchazeč: |  |  | Vyplň údaj |  |  | Zpracovatel: | STAGA stavební agentura s.r.o.
PČ | Typ | Kód | Popis | MJ | Množství | J.cena [CZK] | Cena celkem [CZK] | Cenová soustava |  | DPH | J. Nh [h] | Nh celkem [h] | J. hmotnost [t] | Hmotnost celkem [t] | J. suť [t] | Suť Celkem [t]
Náklady soupisu celkem | [6 empty] | 0 |  |  |  |  | 0 |  | 0 |  | 0 |  | D | -1 | [7 empty] | 0
| D | M21 | Elektromontáže |  |  |  | 0 |  |  |  |  | 0 |  | 0 |  | 0 | 1 | D | 0 | ROZPOCET | [6 empty] | 0
1 | K | 345-71147.00 | Trubka kabelová chránička KOPOFLEX KF 09040 | m | 60 |  | 0 |  |  | základní |  | 0 | 0 | 0 | 0 | 0 | 4 | K | 1 | ROZPOCET | 0 | 0 | 0 | 0 | 0 | 1 | 0 | 4 | 2
2 | K | 345-71147.05R | Trubka kabelová chránička KOPOFLEX KF 09110 | m | 45 |  | 0 |  |  | základní |  | 0 | 0 | 0 | 0 | 0 | 4 | K | 1 | ROZPOCET | 0 | 0 | 0 | 0 | 0 | 1 | 0 | 4 | 4
3 | K | Pol1 | Ohebná trubka s nízkou mechanickou pevností pro instalaci do země, průměr 16mm | m | 20 |  | 0 |  |  | základní |  | 0 | 0 | 0 | 0 | 0 | 4 | K | 1 | ROZPOCET | 0 | 0 | 0 | 0 | 0 | 1 | 0 | 4 | 6
4 | K | Pol20 | Silnostěnná mikrotrubička D14/10 mm pro přímou pokládku do země | m | 8 |  | 0 |  |  | základní |  | 0 | 0 | 0 | 0 | 0 | 4 | K | 1 | ROZPOCET | 0 | 0 | 0 | 0 | 0 | 1 | 0 | 4 | 8
5 | K | 210 01-0123.R00 | Trubka ochranná z PE, uložená volně, DN do 47 mm | m | 88 |  | 0 |  |  | základní |  | 0 | 0 | 0 | 0 | 0 | 4 | K | 1 | ROZPOCET | 0 | 0 | 0 | 0 | 0 | 1 | 0 | 4 | 10
6 | K | 210 01-0125.R00 | Trubka ochranná z PE, uložená volně, DN do 100 mm | m | 45 |  | 0 |  |  | základní |  | 0 | 0 | 0 | 0 | 0 | 4 | K | 1 | ROZPOCET | 0 | 0 | 0 | 0 | 0 | 1 | 0 | 4 | 12
7 | K | Pol2 | Silniční stožárové svítidlo, výkon svítidla 45,5W, výška stožáru 7,5m, stožár pro 1 svítidlo, jednoduchý výložník délky 0,45m, 1 svít. o výkonu 45,5W, v projektu typ ozn.VO01 | ks | 8 |  | 0 |  |  | základní |  | 0 | 0 | 0 | 0 | 0 | 4 | K | 1 | ROZPOCET | 0 | 0 | 0 | 0 | 0 | 1 | 0 | 4 | 14
8 | K | Pol21 | Silniční stožárové svítidlo, výkon svítidla 61,5W, výška stožáru 7,5m, stožár pro 2 svítidla, dvojitý 180° výložník délky 0,45m, 2 svít. o výkonu 123W, v projektu typ ozn.VO03 | ks | 3 |  | 0 |  |  | základní |  | 0 | 0 | 0 | 0 | 0 | 4 | K | 1 | ROZPOCET | 0 | 0 | 0 | 0 | 0 | 1 | 0 | 4 | 16
9 | K | Pol22 | Silniční stožárové svítidlo, výkon svítidla 45,5W, výška stožáru 7,5m, stožár pro 2 svítidla, dvojitý 60° výložník délky 0,45m, 2 svít. o výkonu 91W, v projektu typ ozn.VO08 | ks | 1 |  | 0 |  |  | základní |  | 0 | 0 | 0 | 0 | 0 | 4 | K | 1 | ROZPOCET | 0 | 0 | 0 | 0 | 0 | 1 | 0 | 4 | 18
10 | K | Pol23 | Silniční stožárové svítidlo, výkon svítidla 45,5W, výška stožáru 7,5m, stožár pro 2 svítidla, dvojitý 70° výložník délky 0,45m, 2 svít. o výkonu 91W, v projektu typ ozn.VO09 | ks | 1 |  | 0 |  |  | základní |  | 0 | 0 | 0 | 0 | 0 | 4 | K | 1 | ROZPOCET | 0 | 0 | 0 | 0 | 0 | 1 | 0 | 4 | 20
11 | K | Pol7 | Stožárová svorkovnice včetně elektrovýzbroje stožáru pro jeden okruh, včetně příslušenství, montáže a zapojení, připojení kabely 2xAYKY-J 4x16 | ks | 5 |  | 0 |  |  | základní |  | 0 | 0 | 0 | 0 | 0 | 4 | K | 1 | ROZPOCET | 0 | 0 | 0 | 0 | 0 | 1 | 0 | 4 | 22
12 | K | Pol24 | Stožárová svorkovnice včetně elektrovýzbroje stožáru pro jeden okruh, včetně příslušenství, montáže a zapojení, připojení kabely 3xAYKY-J 4x16 | ks | 1 |  | 0 |  |  | základní |  | 0 | 0 | 0 | 0 | 0 | 4 | K | 1 | ROZPOCET | 0 | 0 | 0 | 0 | 0 | 1 | 0 | 4 | 24
13 | K | Pol25 | Stožárová svorkovnice včetně elektrovýzbroje stožáru pro dva okruhy, včetně příslušenství, montáže a zapojení, připojení kabely 2xAYKY-J 4x16 | ks | 2 |  | 0 |  |  | základní |  | 0 | 0 | 0 | 0 | 0 | 4 | K | 1 | ROZPOCET | 0 | 0 | 0 | 0 | 0 | 1 | 0 | 4 | 26
14 | K | Pol26 | Stožárová svorkovnice včetně elektrovýzbroje stožáru pro dva okruhy a chráničů s nadproudou ochranou B6/30mA/1N +B10/30mA/1N na DIN liště pod krytem, včetně příslušenství, montáže a zapojení, připojení kabely 3xAYKY-J 4x16 | ks | 1 |  | 0 |  |  | základní |  | 0 | 0 | 0 | 0 | 0 | 4 | K | 1 | ROZPOCET | 0 | 0 | 0 | 0 | 0 | 1 | 0 | 4 | 28
15 | K | Pol27 | Stožárová svorkovnice včetně elektrovýzbroje stožáru pro dva okruhy, včetně příslušenství, montáže a zapojení, připojení kabely 3xAYKY-J 4x16 | ks | 1 |  | 0 |  |  | základní |  | 0 | 0 | 0 | 0 | 0 | 4 | K | 1 | ROZPOCET | 0 | 0 | 0 | 0 | 0 | 1 | 0 | 4 | 30
16 | K | Pol8 | Stožárová svorkovnice včetně elektrovýzbroje stožáru pro jeden okruh a chráničů s nadproudou ochranou B6/30mA/1N +B10/30mA/1N na DIN liště pod krytem, krytí svorkovnice min.IP44, včetně příslušenství, montáže a zapojení, připojení kabely 2xAYKY-J 4x16 | ks | 2 |  | 0 |  |  | základní |  | 0 | 0 | 0 | 0 | 0 | 4 | K | 1 | ROZPOCET | 0 | 0 | 0 | 0 | 0 | 1 | 0 | 4 | 32
17 | K | Pol28 | Stožárová svorkovnice včetně elektrovýzbroje stožáru pro dva okruhy a chráničů s nadproudou ochranou B6/30mA/1N +B10/30mA/1N na DIN liště pod krytem, krytí svorkovnice min.IP44, včetně příslušenství, montáže a zapojení, připojení kabely 2xAYKY-J 4x16 | ks | 1 |  | 0 |  |  | základní |  | 0 | 0 | 0 | 0 | 0 | 4 | K | 1 | ROZPOCET | 0 | 0 | 0 | 0 | 0 | 1 | 0 | 4 | 34
18 | K | Pol10 | Pouzdro stožárové D250mm, 1,0m, včetně montáže | kus | 13 |  | 0 |  |  | základní |  | 0 | 0 | 0 | 0 | 0 | 4 | K | 1 | ROZPOCET | 0 | 0 | 0 | 0 | 0 | 1 | 0 | 4 | 36
19 | K | Pol11 | Ochranná manžeta včetně montáže | kus | 13 |  | 0 |  |  | základní |  | 0 | 0 | 0 | 0 | 0 | 4 | K | 1 | ROZPOCET | 0 | 0 | 0 | 0 | 0 | 1 | 0 | 4 | 38
20 | K | 210 20-4011.RS2 | Stožár osvětlovací ocelový délky do 12 m, včetně nákladů na autojeřáb | kus | 13 |  | 0 |  |  | základní |  | 0 | 0 | 0 | 0 | 0 | 4 | K | 1 | ROZPOCET | 0 | 0 | 0 | 0 | 0 | 1 | 0 | 4 | 40
21 | K | 210 20-4011.RS2.1 | Demontáž stožár osvětlovací ocelový délky do 12 m, včetně nákladů na autojeřáb | kus | 5 |  | 0 |  |  | základní |  | 0 | 0 | 0 | 0 | 0 | 4 | K | 1 | ROZPOCET | 0 | 0 | 0 | 0 | 0 | 1 | 0 | 4 | 42
22 | K | Pol12 | Odpojení, demontáž el. výzbroje a svítidla, ze stávajícího rušeného stožáru | kus | 5 |  | 0 |  |  | základní |  | 0 | 0 | 0 | 0 | 0 | 4 | K | 1 | ROZPOCET | 0 | 0 | 0 | 0 | 0 | 1 | 0 | 4 | 44
23 | K | Pol29 | Zápustné LED svítidlo bodové IP68, pro pítko, včetně příslušenství, motáže a zapojení, v knize svítidel ozn. VO12 | kus | 1 |  | 0 |  |  | základní |  | 0 | 0 | 0 | 0 | 0 | 4 | K | 1 | ROZPOCET | 0 | 0 | 0 | 0 | 0 | 1 | 0 | 4 | 46
24 | K | Pol30 | Směrové LED svítidlo bodové vestavné IP66, pro mlhoviště, včetně příslušenství, motáže a zapojení, v knize svítidel ozn. VO14 | kus | 1 |  | 0 |  |  | základní |  | 0 | 0 | 0 | 0 | 0 | 4 | K | 1 | ROZPOCET | 0 | 0 | 0 | 0 | 0 | 1 | 0 | 4 | 48
25 | K | Pol31 | Zápustný LED pásek kruhový IP66, pro kruh. lavice, včetně příslušenství, motáže a zapojení, v knize svítidel ozn. VO13 | kpl | 1 |  | 0 |  |  | základní |  | 0 | 0 | 0 | 0 | 0 | 4 | K | 1 | ROZPOCET | 0 | 0 | 0 | 0 | 0 | 1 | 0 | 4 | 50
26 | K | 341-11032R | Kabel silový s Cu jádrem 750 V CYKY-J 3 x 1,5 mm2 | m | 105 |  | 0 |  |  | základní |  | 0 | 0 | 0 | 0 | 0 | 4 | K | 1 | ROZPOCET | 0 | 0 | 0 | 0 | 0 | 1 | 0 | 4 | 52
27 | K | 210 81-0005.R00 | Kabel CYKY-m 750 V 3 x 1,5 mm2 volně uložený | m | 105 |  | 0 |  |  | základní |  | 0 | 0 | 0 | 0 | 0 | 4 | K | 1 | ROZPOCET | 0 | 0 | 0 | 0 | 0 | 1 | 0 | 4 | 54
28 | K | 341-11036R | Kabel silový s Cu jádrem 750 V CYKY-J 3 x 2,5 mm2 | m | 70 |  | 0 |  |  | základní |  | 0 | 0 | 0 | 0 | 0 | 4 | K | 1 | ROZPOCET | 0 | 0 | 0 | 0 | 0 | 1 | 0 | 4 | 56
29 | K | 210 81-0006.R00 | Kabel CYKY-m 750 V 3 x 2,5 mm2 volně uložený | m | 70 |  | 0 |  |  | základní |  | 0 | 0 | 0 | 0 | 0 | 4 | K | 1 | ROZPOCET | 0 | 0 | 0 | 0 | 0 | 1 | 0 | 4 | 58
30 | K | Pol13 | Kabel silový s Al jádrem 750 V AYKY-J 4 x16 mm2 | m | 375 |  | 0 |  |  | základní |  | 0 | 0 | 0 | 0 | 0 | 4 | K | 1 | ROZPOCET | 0 | 0 | 0 | 0 | 0 | 1 | 0 | 4 | 60
31 | K | Pol14 | Kabel AYKY 750 V 4 x 16 mm2 volně uložený | m | 375 |  | 0 |  |  | základní |  | 0 | 0 | 0 | 0 | 0 | 4 | K | 1 | ROZPOCET | 0 | 0 | 0 | 0 | 0 | 1 | 0 | 4 | 62
32 | K | Pol15 | Krycí kabelová deska PVC 250x1000mm, červená, tl.2mm | kus | 270 |  | 0 |  |  | základní |  | 0 | 0 | 0 | 0 | 0 | 4 | K | 1 | ROZPOCET | 0 | 0 | 0 | 0 | 0 | 1 | 0 | 4 | 64
33 | K | Pol32 | Výklopný energetický sloupek včetně podzemní šachty, víko pro zadláždění s možností vyvedení kabelů, rozměry víka cca 515x335mm, celková hloubka 585mm, osazení dvěma zásuvkami 230V/16A/IP67 bez jištění, nosnost víka 12,5t, včetně příslušenství pro připoj | ks | 2 |  | 0 |  |  | základní |  | 0 | 0 | 0 | 0 | 0 | 4 | K | 1 | ROZPOCET | 0 | 0 | 0 | 0 | 0 | 1 | 0 | 4 | 66
34 | K | Pol33 | Výklopný energetický sloupek včetně podzemní šachty, víko pro zadláždění s možností vyvedení kabelů, rozměry víka cca 515x335mm, celková hloubka 585mm, osazení dvěma zásuvkami 230V/16A/IP67 bez jištění a zdrojem 230V/12Vss/1W v instalační krabici IP66 vč | ks | 1 |  | 0 |  |  | základní |  | 0 | 0 | 0 | 0 | 0 | 4 | K | 1 | ROZPOCET | 0 | 0 | 0 | 0 | 0 | 1 | 0 | 4 | 68
35 | K | 210 22-0022.RT1 | Vedení uzemňovací v zemi FeZn, D 8 - 10 mm, včetně drátu FeZn 10 mm | m | 420 |  | 0 |  |  | základní |  | 0 | 0 | 0 | 0 | 0 | 4 | K | 1 | ROZPOCET | 0 | 0 | 0 | 0 | 0 | 1 | 0 | 4 | 70
36 | K | Pol17 | Svorka spojovací SSR do země d 6-12 mm | kus | 8 |  | 0 |  |  | základní |  | 0 | 0 | 0 | 0 | 0 | 4 | K | 1 | ROZPOCET | 0 | 0 | 0 | 0 | 0 | 1 | 0 | 4 | 72
37 | K | 354-41895R | Svorka připojovací SP kovových částí d 6-12 mm | kus | 18 |  | 0 |  |  | základní |  | 0 | 0 | 0 | 0 | 0 | 4 | K | 1 | ROZPOCET | 0 | 0 | 0 | 0 | 0 | 1 | 0 | 4 | 74
38 | K | 210 22-0301.R00 | Svorka hromosvodová do 2 šroubů /SS, SZ, SO/ | kus | 26 |  | 0 |  |  | základní |  | 0 | 0 | 0 | 0 | 0 | 4 | K | 1 | ROZPOCET | 0 | 0 | 0 | 0 | 0 | 1 | 0 | 4 | 76
39 | K | Pol18 | Antikorozní páska | m | 20 |  | 0 |  |  | základní |  | 0 | 0 | 0 | 0 | 0 | 4 | K | 1 | ROZPOCET | 0 | 0 | 0 | 0 | 0 | 1 | 0 | 4 | 78
40 | K | Pol19 | Samovulkanizační páska | m | 20 |  | 0 |  |  | základní |  | 0 | 0 | 0 | 0 | 0 | 4 | K | 1 | ROZPOCET | 0 | 0 | 0 | 0 | 0 | 1 | 0 | 4 | 80
41 | K | Pol34 | Provizorní napojení stávajícího VO v době realizace 3.etapy prostorem staveniště závěsným kabelem AYKYz 4x16 prostorem staveniště včetně ukotvení a ukončení kabelu a podružného materiálu v délce cca 250m | kpl | 1 |  | 0 |  |  | základní |  | 0 | 0 | 0 | 0 | 0 | 4 | K | 1 | ROZPOCET | 0 | 0 | 0 | 0 | 0 | 1 | 0 | 4 | 82
42 | K | 141 R00 | Přirážka za podružný materiál M 21, M 22 | % |  |  | 0 |  |  | základní |  | 0 | 0 | 0 | 0 | 0 | 4 | K | 1 | ROZPOCET | 0 | 0 | 0 | 0 | 0 | 1 | 0 | 4 | 84
43 | K | 142 R00 | Přirážka za prořez kabelů | % |  |  | 0 |  |  | základní |  | 0 | 0 | 0 | 0 | 0 | 4 | K | 1 | ROZPOCET | 0 | 0 | 0 | 0 | 0 | 1 | 0 | 4 | 86
| D | M46 | Zemní práce při montážích |  |  |  | 0 |  |  |  |  | 0 |  | 0 |  | 0 | 1 | D | 0 | ROZPOCET | [6 empty] | 0
44 | K | 460 01-0023.RT1 | Vytýčení kabelové trasy ve volném terénu, délka trasy do 100 m | km | 0.34 |  | 0 |  |  | základní |  | 0 | 0 | 0 | 0 | 0 | 4 | K | 1 | ROZPOCET | 0 | 0 | 0 | 0 | 0 | 1 | 0 | 4 | 88
45 | K | 460 05-0002.R00 | Jáma pro stožár J nepatk. do 8 m, v rovině, hor. 2 | kus | 13 |  | 0 |  |  | základní |  | 0 | 0 | 0 | 0 | 0 | 4 | K | 1 | ROZPOCET | 0 | 0 | 0 | 0 | 0 | 1 | 0 | 4 | 90
46 | K | 460 08-0002.R00 | Betonový základ do bednění | m3 | 5.5 |  | 0 |  |  | základní |  | 0 | 0 | 0 | 0 | 0 | 4 | K | 1 | ROZPOCET | 0 | 0 | 0 | 0 | 0 | 1 | 0 | 4 | 92
47 | K | 460 20-0112.RT1 | Výkop kabelové rýhy 35/30 cm, hornina 2, strojní výkop rýh | m | 270 |  | 0 |  |  | základní |  | 0 | 0 | 0 | 0 | 0 | 4 | K | 1 | ROZPOCET | 0 | 0 | 0 | 0 | 0 | 1 | 0 | 4 | 94
48 | K | 460 20-0152.RT1 | Výkop kabelové rýhy 35/70 cm hor.2, strojní výkop rýhy | m | 66 |  | 0 |  |  | základní |  | 0 | 0 | 0 | 0 | 0 | 4 | K | 1 | ROZPOCET | 0 | 0 | 0 | 0 | 0 | 1 | 0 | 4 | 96
49 | K | 460 42-0022.RT1 | Zřízení kabelového lože v rýze š. do 65 cm z písku, lože tloušťky 10 cm | m | 336 |  | 0 |  |  | základní |  | 0 | 0 | 0 | 0 | 0 | 4 | K | 1 | ROZPOCET | 0 | 0 | 0 | 0 | 0 | 1 | 0 | 4 | 98
50 | K | 460 49-0012.RT1 | Fólie výstražná z PVC, šířka 33 cm, popř.kabelová deska PVC | m | 340 |  | 0 |  |  | základní |  | 0 | 0 | 0 | 0 | 0 | 4 | K | 1 | ROZPOCET | 0 | 0 | 0 | 0 | 0 | 1 | 0 | 4 | 100
51 | K | 460 57-0152.R00 | Zához rýhy 35/70 cm, hornina třídy 2, se zhutněním | m | 66 |  | 0 |  |  | základní |  | 0 | 0 | 0 | 0 | 0 | 4 | K | 1 | ROZPOCET | 0 | 0 | 0 | 0 | 0 | 1 | 0 | 4 | 102
52 | K | 460 57-0112.R00 | Zához rýhy 35/30 cm, hornina třídy 2, se zhutněním | m | 270 |  | 0 |  |  | základní |  | 0 | 0 | 0 | 0 | 0 | 4 | K | 1 | ROZPOCET | 0 | 0 | 0 | 0 | 0 | 1 | 0 | 4 | 104
| D | 90 | Přípočty |  |  |  | 0 |  |  |  |  | 0 |  | 0 |  | 0 | 1 | D | 0 | ROZPOCET | [6 empty] | 0
53 | K | 905 R01 | Hzs-revize provoz.souboru a st.obj., Revize | h | 8 |  | 0 |  |  | základní |  | 0 | 0 | 0 | 0 | 0 | 4 | K | 1 | ROZPOCET | 0 | 0 | 0 | 0 | 0 | 1 | 0 | 4 | 106
| D | VN | Vedlejší náklady |  |  |  | 0 |  |  |  |  | 0 |  | 0 |  | 0 | 1 | D | 0 | ROZPOCET | [6 empty] | 0
54 | K | 005 24-1010.R | Dokumentace skutečného provedení | Soubor | 1 |  | 0 |  |  | základní |  | 0 | 0 | 0 | 0 | 0 | 4 | K | 1 | ROZPOCET | 0 | 0 | 0 | 0 | 0 | 1 | 0 | 4 | 108
55 | K | 005 24-1020.R | Geodetické zaměření skutečného provedení | Soubor | 1 |  | 0 |  |  | základní |  | 0 | 0 | 0 | 0 | 0 | 4 | K | 1 | ROZPOCET | 0 | 0 | 0 | 0 | 0 | 1 | 0 | 4 | 110
56 | K | 005 11-1021.R | Vytyčení inženýrských sítí | Soubor | 1 |  | 0 |  |  | základní |  | 0 | 0 | 0 | 0 | 0 | 4 | K | 1 | ROZPOCET | 0 | 0 | 0 | 0 | 0 | 1 | 0 | 4 | 112
57 | K | 005 23-1020.R | Individuální a komplexní vyzkoušení | Soubor | 1 |  | 0 |  |  | základní |  | 0 | 0 | 0 | 0 | 0 | 4 | K | 1 | ROZPOCET | 0 | 0 | 0 | 0 | 0 | 1 | 0 | 4 | 114
|  | VP | Vícepráce |  |  |  | 0 | [10 empty] | D | 0 | PN | [6 empty] | 0
| K | [5 empty] | 0 |  |  | základní | [7 empty] | PN | 1 | PN | 0 | 0 | 0 | 0 | 0 | 1 | 0
| K | [5 empty] | 0 |  |  | základní | [7 empty] | PN | 1 | PN | 0 | 0 | 0 | 0 | 0 | 1 | 0
| K | [5 empty] | 0 |  |  | základní | [7 empty] | PN | 1 | PN | 0 | 0 | 0 | 0 | 0 | 1 | 0
| K | [5 empty] | 0 |  |  | základní | [7 empty] | PN | 1 | PN | 0 | 0 | 0 | 0 | 0 | 1 | 0
| K | [5 empty] | 0 |  |  | základní | [7 empty] | PN | 1 | PN | 0 | 0 | 0 | 0 | 0 | 1 | 0

## SO 402-2 - Silnoproud, et...
{c3da8cf1-831d-45f0-867a-882a5ad01266}
2
| KRYCÍ LIST SOUPISU PRACÍ | [7 empty] | v --- níže se nacházejí doplnkové a pomocné údaje k sestavám --- v | [8 empty] | False
Stavba:
Revitalizace ulice Dukelských hrdinů
Objekt:
E2 - Etapa 2
Soupis:
SO 402 - Silnoproud
Úroveň 3:
SO 402/2 - Silnoproud, etapa II.
| KSO: |  |  |  |  | CC-CZ:
| Místo: |  | Dukelských hrdninů, Planá |  |  | Datum: | 6. 3. 2023
| Zadavatel: |  |  |  |  | IČ: | 002 60 096
|  | Město Planá |  |  |  | DIČ: | CZ00260096
| Uchazeč: |  |  |  |  | IČ: | Vyplň údaj
|  | Vyplň údaj |  |  |  | DIČ: | Vyplň údaj
| Projektant: |  |  |  |  | IČ: | 037 80 961
|  | XTOPIX architekti s.r.o. |  |  |  | DIČ: | CZ03780961
| Zpracovatel: |  |  |  |  | IČ: | 253 33 046
|  | STAGA stavební agentura s.r.o. |  |  |  | DIČ: | CZ25333046
Poznámka:
| Cena bez DPH | [5 empty] | 0
|  |  | Základ daně |  |  | Sazba daně | Výše daně
| DPH | základní | 0 |  |  | 21% | 0
|  | snížená | 0 |  |  | 15% | 0
|  | zákl. přenesená | 0 |  |  | 21% | 0
|  | sníž. přenesená | 0 |  |  | 15% | 0
|  | nulová | 0 |  |  | 0% | 0
| Cena s DPH |  |  | v | CZK |  | 0
| Projektant |  |  | Zpracovatel
| Datum a podpis: |  | Razítko | Datum a podpis: |  |  | Razítko
| Objednavatel |  |  | Uchazeč
| Datum a podpis: |  | Razítko | Datum a podpis: |  |  | Razítko
REKAPITULACE ČLENĚNÍ SOUPISU PRACÍ
Stavba:
Revitalizace ulice Dukelských hrdinů
Objekt:
E2 - Etapa 2
Soupis:
SO 402 - Silnoproud
Úroveň 3:
SO 402/2 - Silnoproud, etapa II.
Místo: |  |  | Dukelských hrdninů, Planá |  |  | Datum: | 6. 3. 2023
Zadavatel: |  |  | Město Planá |  |  | Projektant: | XTOPIX architekti s.r.o.
Uchazeč: |  |  | Vyplň údaj |  |  | Zpracovatel: | STAGA stavební agentura s.r.o.
Kód dílu - Popis | [6 empty] | Cena celkem [CZK]
Náklady ze soupisu prací | [6 empty] | 0 | [11 empty] | -1
| 97 - Prorážení otvorů | [5 empty] | 0
| M21 - Elektromontáže | [5 empty] | 0
| M46 - Zemní práce při montážích | [5 empty] | 0
| 90 - Přípočty | [5 empty] | 0
| VN - Vedlejší náklady | [5 empty] | 0
| VP - Vícepráce | [5 empty] | 0
SOUPIS PRACÍ
Stavba:
Revitalizace ulice Dukelských hrdinů
Objekt:
E2 - Etapa 2
Soupis:
SO 402 - Silnoproud
Úroveň 3:
SO 402/2 - Silnoproud, etapa II.
Místo: |  |  | Dukelských hrdninů, Planá |  |  | Datum: | 6. 3. 2023
Zadavatel: |  |  | Město Planá |  |  | Projektant: | XTOPIX architekti s.r.o.
Uchazeč: |  |  | Vyplň údaj |  |  | Zpracovatel: | STAGA stavební agentura s.r.o.
PČ | Typ | Kód | Popis | MJ | Množství | J.cena [CZK] | Cena celkem [CZK] | Cenová soustava |  | DPH | J. Nh [h] | Nh celkem [h] | J. hmotnost [t] | Hmotnost celkem [t] | J. suť [t] | Suť Celkem [t]
Náklady soupisu celkem | [6 empty] | 0 |  |  |  |  | 0 |  | 0 |  | 0 |  | D | -1 | [7 empty] | 0
| D | 97 | Prorážení otvorů |  |  |  | 0 |  |  |  |  | 0 |  | 0 |  | 0 | 1 | D | 0 | ROZPOCET | [6 empty] | 0
1 | K | 974 03-1122.R00 | Vysekání rýh ve zdi cihelné 3 x 7 cm | m | 2 |  | 0 |  |  | základní |  | 0 | 0 | 0 | 0 | 0 | 4 | K | 1 | ROZPOCET | 0 | 0 | 0 | 0 | 0 | 1 | 0 | 4 | 2
2 | K | 974 03-1121.R00 | Vysekání rýh ve zdi cihelné 3 x 3 cm | m | 3 |  | 0 |  |  | základní |  | 0 | 0 | 0 | 0 | 0 | 4 | K | 1 | ROZPOCET | 0 | 0 | 0 | 0 | 0 | 1 | 0 | 4 | 4
3 | K | 973 03-1345.R00 | Vysekání kapes zeď cih. MVC pl. 0,25 m2, hl. 30 cm | kus | 2 |  | 0 |  |  | základní |  | 0 | 0 | 0 | 0 | 0 | 4 | K | 1 | ROZPOCET | 0 | 0 | 0 | 0 | 0 | 1 | 0 | 4 | 6
| D | M21 | Elektromontáže |  |  |  | 0 |  |  |  |  | 0 |  | 0 |  | 0 | 1 | D | 0 | ROZPOCET | [6 empty] | 0
4 | K | 345-71147.00 | Trubka kabelová chránička KOPOFLEX KF 09040 | m | 10 |  | 0 |  |  | základní |  | 0 | 0 | 0 | 0 | 0 | 4 | K | 1 | ROZPOCET | 0 | 0 | 0 | 0 | 0 | 1 | 0 | 4 | 8
5 | K | 345-71147.05R | Trubka kabelová chránička KOPOFLEX KF 09110 | m | 10 |  | 0 |  |  | základní |  | 0 | 0 | 0 | 0 | 0 | 4 | K | 1 | ROZPOCET | 0 | 0 | 0 | 0 | 0 | 1 | 0 | 4 | 10
6 | K | Pol1 | Ohebná trubka s nízkou mechanickou pevností pro instalaci do země, průměr 16mm | m | 30 |  | 0 |  |  | základní |  | 0 | 0 | 0 | 0 | 0 | 4 | K | 1 | ROZPOCET | 0 | 0 | 0 | 0 | 0 | 1 | 0 | 4 | 12
7 | K | 210 01-0123.R00 | Trubka ochranná z PE, uložená volně, DN do 47 mm | m | 40 |  | 0 |  |  | základní |  | 0 | 0 | 0 | 0 | 0 | 4 | K | 1 | ROZPOCET | 0 | 0 | 0 | 0 | 0 | 1 | 0 | 4 | 14
8 | K | 210 01-0125.R00 | Trubka ochranná z PE, uložená volně, DN do 100 mm | m | 10 |  | 0 |  |  | základní |  | 0 | 0 | 0 | 0 | 0 | 4 | K | 1 | ROZPOCET | 0 | 0 | 0 | 0 | 0 | 1 | 0 | 4 | 16
9 | K | Pol45 | Rozvaděč RE2, popis viz. příl.D.1.3.2_4, včetně montáže a připojení | kus | 1 |  | 0 |  |  | základní |  | 0 | 0 | 0 | 0 | 0 | 4 | K | 1 | ROZPOCET | 0 | 0 | 0 | 0 | 0 | 1 | 0 | 4 | 18
10 | K | Pol46 | Rozvaděč RS2, schéma a popis viz. příl.D.1.3.2_4, včetně montáže a připojení | kus | 1 |  | 0 |  |  | základní |  | 0 | 0 | 0 | 0 | 0 | 4 | K | 1 | ROZPOCET | 0 | 0 | 0 | 0 | 0 | 1 | 0 | 4 | 20
11 | K | 341-11036R | Kabel silový s Cu jádrem 750 V CYKY-J 3 x 2,5 mm2 | m | 140 |  | 0 |  |  | základní |  | 0 | 0 | 0 | 0 | 0 | 4 | K | 1 | ROZPOCET | 0 | 0 | 0 | 0 | 0 | 1 | 0 | 4 | 22
12 | K | 210 81-0006.R00 | Kabel CYKY-m 750 V 3 x 2,5 mm2 volně uložený | m | 140 |  | 0 |  |  | základní |  | 0 | 0 | 0 | 0 | 0 | 4 | K | 1 | ROZPOCET | 0 | 0 | 0 | 0 | 0 | 1 | 0 | 4 | 24
13 | K | 341-11098R | Kabel silový s Cu jádrem 750 V CYKY-J 5 x 4 mm2 | m | 55 |  | 0 |  |  | základní |  | 0 | 0 | 0 | 0 | 0 | 4 | K | 1 | ROZPOCET | 0 | 0 | 0 | 0 | 0 | 1 | 0 | 4 | 26
14 | K | 210 81-0017.R00 | Kabel CYKY-m 750 V 5 žil 4 až 16 mm, volně uložený | m | 55 |  | 0 |  |  | základní |  | 0 | 0 | 0 | 0 | 0 | 4 | K | 1 | ROZPOCET | 0 | 0 | 0 | 0 | 0 | 1 | 0 | 4 | 28
15 | K | 34111076R | Kabel silový s Cu jádrem 750 V CYKY 4 x10 mm2 | m | 3 |  | 0 |  |  | základní |  | 0 | 0 | 0 | 0 | 0 | 4 | K | 1 | ROZPOCET | 0 | 0 | 0 | 0 | 0 | 1 | 0 | 4 | 30
16 | K | 210810013R00 | Kabel CYKY-m 750 V 4 x 10 mm2 volně uložený | m | 3 |  | 0 |  |  | základní |  | 0 | 0 | 0 | 0 | 0 | 4 | K | 1 | ROZPOCET | 0 | 0 | 0 | 0 | 0 | 1 | 0 | 4 | 32
17 | K | 210 10-0001.R00 | Ukončení vodičů v rozvaděči + zapojení do 2,5 mm2 | kus | 35 |  | 0 |  |  | základní |  | 0 | 0 | 0 | 0 | 0 | 4 | K | 1 | ROZPOCET | 0 | 0 | 0 | 0 | 0 | 1 | 0 | 4 | 34
18 | K | 210 10-0002.R00 | Ukončení vodičů v rozvaděči + zapojení do 6 mm2 | kus | 10 |  | 0 |  |  | základní |  | 0 | 0 | 0 | 0 | 0 | 4 | K | 1 | ROZPOCET | 0 | 0 | 0 | 0 | 0 | 1 | 0 | 4 | 36
19 | K | 210 10-0003.R00 | Ukončení vodičů v rozvaděči + zapojení do 16 mm2 | kus | 16 |  | 0 |  |  | základní |  | 0 | 0 | 0 | 0 | 0 | 4 | K | 1 | ROZPOCET | 0 | 0 | 0 | 0 | 0 | 1 | 0 | 4 | 38
20 | K | Pol43 | Krabice Spelsberg Abox 025L IP65 80x80x52mm včetně svorek | ks | 2 |  | 0 |  |  | základní |  | 0 | 0 | 0 | 0 | 0 | 4 | K | 1 | ROZPOCET | 0 | 0 | 0 | 0 | 0 | 1 | 0 | 4 | 40
21 | K | Pol44 | Krabice uzavřená plast, včetně zapojení | ks | 2 |  | 0 |  |  | základní |  | 0 | 0 | 0 | 0 | 0 | 4 | K | 1 | ROZPOCET | 0 | 0 | 0 | 0 | 0 | 1 | 0 | 4 | 42
22 | K | Pol15 | Krycí kabelová deska PVC 250x1000mm, červená, tl.2mm | kus | 75 |  | 0 |  |  | základní |  | 0 | 0 | 0 | 0 | 0 | 4 | K | 1 | ROZPOCET | 0 | 0 | 0 | 0 | 0 | 1 | 0 | 4 | 44
23 | K | 210 22-0022.RT1 | Vedení uzemňovací v zemi FeZn, D 8 - 10 mm, včetně drátu FeZn 10 mm | m | 15 |  | 0 |  |  | základní |  | 0 | 0 | 0 | 0 | 0 | 4 | K | 1 | ROZPOCET | 0 | 0 | 0 | 0 | 0 | 1 | 0 | 4 | 46
24 | K | Pol17 | Svorka spojovací SSR do země d 6-12 mm | kus | 2 |  | 0 |  |  | základní |  | 0 | 0 | 0 | 0 | 0 | 4 | K | 1 | ROZPOCET | 0 | 0 | 0 | 0 | 0 | 1 | 0 | 4 | 48
25 | K | 354-41895R | Svorka připojovací SP kovových částí d 6-12 mm | kus | 2 |  | 0 |  |  | základní |  | 0 | 0 | 0 | 0 | 0 | 4 | K | 1 | ROZPOCET | 0 | 0 | 0 | 0 | 0 | 1 | 0 | 4 | 50
26 | K | 210 22-0301.R00 | Svorka hromosvodová do 2 šroubů /SS, SZ, SO/ | kus | 4 |  | 0 |  |  | základní |  | 0 | 0 | 0 | 0 | 0 | 4 | K | 1 | ROZPOCET | 0 | 0 | 0 | 0 | 0 | 1 | 0 | 4 | 52
27 | K | Pol18 | Antikorozní páska | m | 5 |  | 0 |  |  | základní |  | 0 | 0 | 0 | 0 | 0 | 4 | K | 1 | ROZPOCET | 0 | 0 | 0 | 0 | 0 | 1 | 0 | 4 | 54
28 | K | Pol19 | Samovulkanizační páska | m | 5 |  | 0 |  |  | základní |  | 0 | 0 | 0 | 0 | 0 | 4 | K | 1 | ROZPOCET | 0 | 0 | 0 | 0 | 0 | 1 | 0 | 4 | 56
29 | K | 141 R00 | Přirážka za podružný materiál M 21, M 22 | % |  |  | 0 |  |  | základní |  | 0 | 0 | 0 | 0 | 0 | 4 | K | 1 | ROZPOCET | 0 | 0 | 0 | 0 | 0 | 1 | 0 | 4 | 58
30 | K | 142 R00 | Přirážka za prořez kabelů | % |  |  | 0 |  |  | základní |  | 0 | 0 | 0 | 0 | 0 | 4 | K | 1 | ROZPOCET | 0 | 0 | 0 | 0 | 0 | 1 | 0 | 4 | 60
| D | M46 | Zemní práce při montážích |  |  |  | 0 |  |  |  |  | 0 |  | 0 |  | 0 | 1 | D | 0 | ROZPOCET | [6 empty] | 0
31 | K | 460 01-0023.RT1 | Vytýčení kabelové trasy ve volném terénu, délka trasy do 100 m | km | 75 |  | 0 |  |  | základní |  | 0 | 0 | 0 | 0 | 0 | 4 | K | 1 | ROZPOCET | 0 | 0 | 0 | 0 | 0 | 1 | 0 | 4 | 62
32 | K | 460 20-0112.RT1 | Výkop kabelové rýhy 35/30 cm, hornina 2, strojní výkop rýh | m | 75 |  | 0 |  |  | základní |  | 0 | 0 | 0 | 0 | 0 | 4 | K | 1 | ROZPOCET | 0 | 0 | 0 | 0 | 0 | 1 | 0 | 4 | 64
33 | K | 460 42-0022.RT1 | Zřízení kabelového lože v rýze š. do 65 cm z písku, lože tloušťky 10 cm | m | 75 |  | 0 |  |  | základní |  | 0 | 0 | 0 | 0 | 0 | 4 | K | 1 | ROZPOCET | 0 | 0 | 0 | 0 | 0 | 1 | 0 | 4 | 66
34 | K | 460 49-0012.RT1 | Fólie výstražná z PVC, šířka 33 cm, popř.kabelová deska PVC | m | 75 |  | 0 |  |  | základní |  | 0 | 0 | 0 | 0 | 0 | 4 | K | 1 | ROZPOCET | 0 | 0 | 0 | 0 | 0 | 1 | 0 | 4 | 68
35 | K | 460 57-0112.R00 | Zához rýhy 35/30 cm, hornina třídy 2, se zhutněním | m | 75 |  | 0 |  |  | základní |  | 0 | 0 | 0 | 0 | 0 | 4 | K | 1 | ROZPOCET | 0 | 0 | 0 | 0 | 0 | 1 | 0 | 4 | 70
| D | 90 | Přípočty |  |  |  | 0 |  |  |  |  | 0 |  | 0 |  | 0 | 1 | D | 0 | ROZPOCET | [6 empty] | 0
36 | K | 905 R01 | Hzs-revize provoz.souboru a st.obj., Revize | h | 8 |  | 0 |  |  | základní |  | 0 | 0 | 0 | 0 | 0 | 4 | K | 1 | ROZPOCET | 0 | 0 | 0 | 0 | 0 | 1 | 0 | 4 | 72
| D | VN | Vedlejší náklady |  |  |  | 0 |  |  |  |  | 0 |  | 0 |  | 0 | 1 | D | 0 | ROZPOCET | [6 empty] | 0
37 | K | 005 24-1010.R | Dokumentace skutečného provedení | Soubor | 1 |  | 0 |  |  | základní |  | 0 | 0 | 0 | 0 | 0 | 4 | K | 1 | ROZPOCET | 0 | 0 | 0 | 0 | 0 | 1 | 0 | 4 | 74
38 | K | 005 24-1020.R | Geodetické zaměření skutečného provedení | Soubor | 1 |  | 0 |  |  | základní |  | 0 | 0 | 0 | 0 | 0 | 4 | K | 1 | ROZPOCET | 0 | 0 | 0 | 0 | 0 | 1 | 0 | 4 | 76
39 | K | 005 11-1021.R | Vytyčení inženýrských sítí | Soubor | 1 |  | 0 |  |  | základní |  | 0 | 0 | 0 | 0 | 0 | 4 | K | 1 | ROZPOCET | 0 | 0 | 0 | 0 | 0 | 1 | 0 | 4 | 78
40 | K | 005 23-1020.R | Individuální a komplexní vyzkoušení | Soubor | 1 |  | 0 |  |  | základní |  | 0 | 0 | 0 | 0 | 0 | 4 | K | 1 | ROZPOCET | 0 | 0 | 0 | 0 | 0 | 1 | 0 | 4 | 80
|  | VP | Vícepráce |  |  |  | 0 | [10 empty] | D | 0 | PN | [6 empty] | 0
| K | [5 empty] | 0 |  |  | základní | [7 empty] | PN | 1 | PN | 0 | 0 | 0 | 0 | 0 | 1 | 0
| K | [5 empty] | 0 |  |  | základní | [7 empty] | PN | 1 | PN | 0 | 0 | 0 | 0 | 0 | 1 | 0
| K | [5 empty] | 0 |  |  | základní | [7 empty] | PN | 1 | PN | 0 | 0 | 0 | 0 | 0 | 1 | 0
| K | [5 empty] | 0 |  |  | základní | [7 empty] | PN | 1 | PN | 0 | 0 | 0 | 0 | 0 | 1 | 0
| K | [5 empty] | 0 |  |  | základní | [7 empty] | PN | 1 | PN | 0 | 0 | 0 | 0 | 0 | 1 | 0

## SO 404-2 - Slaboproud Ket...
{be94522e-1ae3-482a-90b1-ab05478a8f24}
2
| KRYCÍ LIST SOUPISU PRACÍ | [7 empty] | v --- níže se nacházejí doplnkové a pomocné údaje k sestavám --- v | [8 empty] | False
Stavba:
Revitalizace ulice Dukelských hrdinů
Objekt:
E2 - Etapa 2
Soupis:
SO 404 - Slaboproud Ketnet
Úroveň 3:
SO 404/2 - Slaboproud Ketnet, etapa II.
| KSO: |  |  |  |  | CC-CZ:
| Místo: |  | Dukelských hrdninů, Planá |  |  | Datum: | 6. 3. 2023
| Zadavatel: |  |  |  |  | IČ: | 002 60 096
|  | Město Planá |  |  |  | DIČ: | CZ00260096
| Uchazeč: |  |  |  |  | IČ: | Vyplň údaj
|  | Vyplň údaj |  |  |  | DIČ: | Vyplň údaj
| Projektant: |  |  |  |  | IČ: | 037 80 961
|  | XTOPIX architekti s.r.o. |  |  |  | DIČ: | CZ03780961
| Zpracovatel: |  |  |  |  | IČ: | 253 33 046
|  | STAGA stavební agentura s.r.o. |  |  |  | DIČ: | CZ25333046
Poznámka:
| Cena bez DPH | [5 empty] | 0
|  |  | Základ daně |  |  | Sazba daně | Výše daně
| DPH | základní | 0 |  |  | 21% | 0
|  | snížená | 0 |  |  | 15% | 0
|  | zákl. přenesená | 0 |  |  | 21% | 0
|  | sníž. přenesená | 0 |  |  | 15% | 0
|  | nulová | 0 |  |  | 0% | 0
| Cena s DPH |  |  | v | CZK |  | 0
| Projektant |  |  | Zpracovatel
| Datum a podpis: |  | Razítko | Datum a podpis: |  |  | Razítko
| Objednavatel |  |  | Uchazeč
| Datum a podpis: |  | Razítko | Datum a podpis: |  |  | Razítko
REKAPITULACE ČLENĚNÍ SOUPISU PRACÍ
Stavba:
Revitalizace ulice Dukelských hrdinů
Objekt:
E2 - Etapa 2
Soupis:
SO 404 - Slaboproud Ketnet
Úroveň 3:
SO 404/2 - Slaboproud Ketnet, etapa II.
Místo: |  |  | Dukelských hrdninů, Planá |  |  | Datum: | 6. 3. 2023
Zadavatel: |  |  | Město Planá |  |  | Projektant: | XTOPIX architekti s.r.o.
Uchazeč: |  |  | Vyplň údaj |  |  | Zpracovatel: | STAGA stavební agentura s.r.o.
Kód dílu - Popis | [6 empty] | Cena celkem [CZK]
Náklady ze soupisu prací | [6 empty] | 0 | [11 empty] | -1
| D01 - Zemní práce | [5 empty] | 0
| D02 - Kabelová trasa a přidružené práce | [5 empty] | 0
| D03 - Datový rozvaděč DR01 | [5 empty] | 0
| D04 - Ostatní náklady | [5 empty] | 0
| VP - Vícepráce | [5 empty] | 0
SOUPIS PRACÍ
Stavba:
Revitalizace ulice Dukelských hrdinů
Objekt:
E2 - Etapa 2
Soupis:
SO 404 - Slaboproud Ketnet
Úroveň 3:
SO 404/2 - Slaboproud Ketnet, etapa II.
Místo: |  |  | Dukelských hrdninů, Planá |  |  | Datum: | 6. 3. 2023
Zadavatel: |  |  | Město Planá |  |  | Projektant: | XTOPIX architekti s.r.o.
Uchazeč: |  |  | Vyplň údaj |  |  | Zpracovatel: | STAGA stavební agentura s.r.o.
PČ | Typ | Kód | Popis | MJ | Množství | J.cena [CZK] | Cena celkem [CZK] | Cenová soustava |  | DPH | J. Nh [h] | Nh celkem [h] | J. hmotnost [t] | Hmotnost celkem [t] | J. suť [t] | Suť Celkem [t]
Náklady soupisu celkem | [6 empty] | 0 |  |  |  |  | 0 |  | 0 |  | 0 |  | D | -1 | [7 empty] | 0
| D | D01 | Zemní práce |  |  |  | 0 |  |  |  |  | 0 |  | 0 |  | 0 | 1 | D | 0 | ROZPOCET | [6 empty] | 0
1 | K | Pol47 | Výkop rýhy - chodník alt. volný terén, š.30cm x hl.20cm | mb | 70 |  | 0 |  |  | základní |  | 0 | 0 | 0 | 0 | 0 | 4 | K | 1 | ROZPOCET | 0 | 0 | 0 | 0 | 0 | 1 | 0 | 4 | 2
| P |  | Poznámka k položce: Výkop rýhy nad rámec ostatních zemních prací, hutnění | [14 empty] | P | 1
2 | K | Pol48 | Výkop rýhy - komunikace, š.30cm x hl.50cm | mb | 26 |  | 0 |  |  | základní |  | 0 | 0 | 0 | 0 | 0 | 4 | K | 1 | ROZPOCET | 0 | 0 | 0 | 0 | 0 | 1 | 0 | 4 | 4
| P |  | Poznámka k položce: Výkop rýhy nad rámec ostatních zemních prací, zásyp, hutnění | [14 empty] | P | 1
3 | K | Pol49 | Pískové lože, š.30cm x hl.20cm | m3 | 6 |  | 0 |  |  | základní |  | 0 | 0 | 0 | 0 | 0 | 4 | K | 1 | ROZPOCET | 0 | 0 | 0 | 0 | 0 | 1 | 0 | 4 | 6
| P |  | Poznámka k položce: Opískování chrániček, hutnění | [14 empty] | P | 1
4 | K | Pol50 | Zásyp rýhy - komunikace, š.30cm x hl.30cm | mb | 26 |  | 0 |  |  | základní |  | 0 | 0 | 0 | 0 | 0 | 4 | K | 1 | ROZPOCET | 0 | 0 | 0 | 0 | 0 | 1 | 0 | 4 | 8
| P |  | Poznámka k položce: Zásyp rýhy po odečtení opískování (hl. 20cm), hutnění | [14 empty] | P | 1
5 | K | Pol51 | Skládkovné přebytku | m3 | 8 |  | 0 |  |  | základní |  | 0 | 0 | 0 | 0 | 0 | 4 | K | 1 | ROZPOCET | 0 | 0 | 0 | 0 | 0 | 1 | 0 | 4 | 10
| P |  | Poznámka k položce: bez dopravy, doprava v rámci položky D04-24 | [14 empty] | P | 1
| D | D02 | Kabelová trasa a přidružené práce |  |  |  | 0 |  |  |  |  | 0 |  | 0 |  | 0 | 1 | D | 0 | ROZPOCET | [6 empty] | 0
6 | K | Pol52 | Vrapovaná chránička průměr 40mm | m | 415 |  | 0 |  |  | základní |  | 0 | 0 | 0 | 0 | 0 | 4 | K | 1 | ROZPOCET | 0 | 0 | 0 | 0 | 0 | 1 | 0 | 4 | 12
| P |  | Poznámka k položce: například Kopoflex 40, do ceny započítat potřebné spojky | [14 empty] | P | 1
7 | K | Pol53 | chránička optického kabelu | m | 125 |  | 0 |  |  | základní |  | 0 | 0 | 0 | 0 | 0 | 4 | K | 1 | ROZPOCET | 0 | 0 | 0 | 0 | 0 | 1 | 0 | 4 | 14
| P |  | Poznámka k položce: Chránička mikroHDPE 12/8mm vhodná pro přímé uložení do země | [14 empty] | P | 1
8 | K | Pol54 | Signální vodič | m | 350 |  | 0 |  |  | základní |  | 0 | 0 | 0 | 0 | 0 | 4 | K | 1 | ROZPOCET | 0 | 0 | 0 | 0 | 0 | 1 | 0 | 4 | 16
| P |  | Poznámka k položce: CYY 4mm, zeleno-žlutý | [14 empty] | P | 1
9 | K | Pol55 | Varovná folie | m | 260 |  | 0 |  |  | základní |  | 0 | 0 | 0 | 0 | 0 | 4 | K | 1 | ROZPOCET | 0 | 0 | 0 | 0 | 0 | 1 | 0 | 4 | 18
| P |  | Poznámka k položce: šíře 220mm, oranžová | [14 empty] | P | 1
10 | K | Pol56 | Datový kabel stíněný cat6 | m | 720 |  | 0 |  |  | základní |  | 0 | 0 | 0 | 0 | 0 | 4 | K | 1 | ROZPOCET | 0 | 0 | 0 | 0 | 0 | 1 | 0 | 4 | 20
| P |  | Poznámka k položce: FTP/STP cat6 pro venkovní použití, PE plášť | [14 empty] | P | 1
11 | K | Pol59 | Napájecí kabel CYKY 2x2,5 | m | 120 |  | 0 |  |  | základní |  | 0 | 0 | 0 | 0 | 0 | 4 | K | 1 | ROZPOCET | 0 | 0 | 0 | 0 | 0 | 1 | 0 | 4 | 26
12 | K | Pol60 | Keystone STP cat6 | ks | 20 |  | 0 |  |  | základní |  | 0 | 0 | 0 | 0 | 0 | 4 | K | 1 | ROZPOCET | 0 | 0 | 0 | 0 | 0 | 1 | 0 | 4 | 28
| P |  | Poznámka k položce: zakončení metalických kabelů | [14 empty] | P | 1
13 | K | Pol61 | Optická zásuvka pro 2 vlákna | ks | 1 |  | 0 |  |  | základní |  | 0 | 0 | 0 | 0 | 0 | 4 | K | 1 | ROZPOCET | 0 | 0 | 0 | 0 | 0 | 1 | 0 | 4 | 30
| P |  | Poznámka k položce: včetně zavaření, předpokládá se zakončení 2 ze 4 vláken v optickém kabelu | [14 empty] | P | 1
14 | K | Pol62 | Patch kabel UTP cat6 | ks | 20 |  | 0 |  |  | základní |  | 0 | 0 | 0 | 0 | 0 | 4 | K | 1 | ROZPOCET | 0 | 0 | 0 | 0 | 0 | 1 | 0 | 4 | 32
15 | K | Pol77 | Připojení a oživení prvků datové sítě | ks | 9 |  | 0 |  |  | základní |  | 0 | 0 | 0 | 0 | 0 | 4 | K | 1 | ROZPOCET | 0 | 0 | 0 | 0 | 0 | 1 | 0 | 4 | 34
| P |  | Poznámka k položce: informační panely a hodiny | [14 empty] | P | 1
| D | D03 | Datový rozvaděč DR01 |  |  |  | 0 |  |  |  |  | 0 |  | 0 |  | 0 | 1 | D | 0 | ROZPOCET | [6 empty] | 0
16 | K | Pol78 | Optický rozvaděč do fasády | ks | 1 |  | 0 |  |  | základní |  | 0 | 0 | 0 | 0 | 0 | 4 | K | 1 | ROZPOCET | 0 | 0 | 0 | 0 | 0 | 1 | 0 | 4 | 36
| P |  | Poznámka k položce: Optický rozvaděč včetně příslušenství a zavaření optických vláken. Uzamikatelný. Zakončení optických vláken konektory E2000 - prostor pro 32 konektorů. Rozměr min. 800x600x300. Prostor pro přidruženou technologii kamerového bodu (napájecí zdroj a nabíječ akumulátorů, záložní akumulátory 4x12V/17Ah, PoE switch, optická jednotka atd.) | [14 empty] | P | 1
17 | K | Pol79 | Napájecí zdroj a nabíječ akumulátorů | ks | 1 |  | 0 |  |  | základní |  | 0 | 0 | 0 | 0 | 0 | 4 | K | 1 | ROZPOCET | 0 | 0 | 0 | 0 | 0 | 1 | 0 | 4 | 38
| P |  | Poznámka k položce: Boost charge 14,4V, výstupní proud pro nabíjení akumulátorů 12V/60-200Ah | [14 empty] | P | 1
18 | K | Pol80 | Optická jednotka | ks | 1 |  | 0 |  |  | základní |  | 0 | 0 | 0 | 0 | 0 | 4 | K | 1 | ROZPOCET | 0 | 0 | 0 | 0 | 0 | 1 | 0 | 4 | 40
| P |  | Poznámka k položce: EPON, 2 výstupy | [14 empty] | P | 1
19 | K | Pol81 | PoE Switch | ks | 1 |  | 0 |  |  | základní |  | 0 | 0 | 0 | 0 | 0 | 4 | K | 1 | ROZPOCET | 0 | 0 | 0 | 0 | 0 | 1 | 0 | 4 | 42
| P |  | Poznámka k položce: 12xRJ45 10/100 + 1xSFP 10/100/1000, včetně SFP transieveru | [14 empty] | P | 1
20 | K | Pol82 | Akumulátor | ks | 4 |  | 0 |  |  | základní |  | 0 | 0 | 0 | 0 | 0 | 4 | K | 1 | ROZPOCET | 0 | 0 | 0 | 0 | 0 | 1 | 0 | 4 | 44
| P |  | Poznámka k položce: gelový 12V/17Ah | [14 empty] | P | 1
| D | D04 | Ostatní náklady |  |  |  | 0 |  |  |  |  | 0 |  | 0 |  | 0 | 1 | D | 0 | ROZPOCET | [6 empty] | 0
21 | K | Pol70 | Nezměřitelné pracovní úkony | h | 30 |  | 0 |  |  | základní |  | 0 | 0 | 0 | 0 | 0 | 4 | K | 1 | ROZPOCET | 0 | 0 | 0 | 0 | 0 | 1 | 0 | 4 | 46
22 | K | Pol71 | Přeoprava osob a materiálu | kpl | 1 |  | 0 |  |  | základní |  | 0 | 0 | 0 | 0 | 0 | 4 | K | 1 | ROZPOCET | 0 | 0 | 0 | 0 | 0 | 1 | 0 | 4 | 48
23 | K | Pol72 | Ostatní instalační a kotvící materiál potřebný k oživený systému | kpl | 1 |  | 0 |  |  | základní |  | 0 | 0 | 0 | 0 | 0 | 4 | K | 1 | ROZPOCET | 0 | 0 | 0 | 0 | 0 | 1 | 0 | 4 | 50
24 | K | Pol83 | Měřící protokol datové sítě | kpl | 1 |  | 0 |  |  | základní |  | 0 | 0 | 0 | 0 | 0 | 4 | K | 1 | ROZPOCET | 0 | 0 | 0 | 0 | 0 | 1 | 0 | 4 | 52
| P |  | Poznámka k položce: metalických a optických kabelových tras | [14 empty] | P | 1
25 | K | Pol74 | Elektrická revize | kpl | 1 |  | 0 |  |  | základní |  | 0 | 0 | 0 | 0 | 0 | 4 | K | 1 | ROZPOCET | 0 | 0 | 0 | 0 | 0 | 1 | 0 | 4 | 54
|  | VP | Vícepráce |  |  |  | 0 | [10 empty] | D | 0 | PN | [6 empty] | 0
| K | [5 empty] | 0 |  |  | základní | [7 empty] | PN | 1 | PN | 0 | 0 | 0 | 0 | 0 | 1 | 0
| K | [5 empty] | 0 |  |  | základní | [7 empty] | PN | 1 | PN | 0 | 0 | 0 | 0 | 0 | 1 | 0
| K | [5 empty] | 0 |  |  | základní | [7 empty] | PN | 1 | PN | 0 | 0 | 0 | 0 | 0 | 1 | 0
| K | [5 empty] | 0 |  |  | základní | [7 empty] | PN | 1 | PN | 0 | 0 | 0 | 0 | 0 | 1 | 0
| K | [5 empty] | 0 |  |  | základní | [7 empty] | PN | 1 | PN | 0 | 0 | 0 | 0 | 0 | 1 | 0

## SO 701-1 - Stavební část
{bd6df446-14ad-4346-82ee-33b8f13ace78}
2
| KRYCÍ LIST SOUPISU PRACÍ | [7 empty] | v --- níže se nacházejí doplnkové a pomocné údaje k sestavám --- v | [8 empty] | False
Stavba:
Revitalizace ulice Dukelských hrdinů
Objekt:
E2 - Etapa 2
Soupis:
SO 701 - Zastávkový přístřešek
Úroveň 3:
SO 701/1 - Stavební část
| KSO: |  |  |  |  | CC-CZ:
| Místo: |  | Dukelských hrdninů, Planá |  |  | Datum: | 6. 3. 2023
| Zadavatel: |  |  |  |  | IČ: | 002 60 096
|  | Město Planá |  |  |  | DIČ: | CZ00260096
| Uchazeč: |  |  |  |  | IČ: | Vyplň údaj
|  | Vyplň údaj |  |  |  | DIČ: | Vyplň údaj
| Projektant: |  |  |  |  | IČ: | 037 80 961
|  | XTOPIX architekti s.r.o. |  |  |  | DIČ: | CZ03780961
| Zpracovatel: |  |  |  |  | IČ: | 253 33 046
|  | STAGA stavební agentura s.r.o. |  |  |  | DIČ: | CZ25333046
Poznámka:
| Cena bez DPH | [5 empty] | 0
|  |  | Základ daně |  |  | Sazba daně | Výše daně
| DPH | základní | 0 |  |  | 21% | 0
|  | snížená | 0 |  |  | 15% | 0
|  | zákl. přenesená | 0 |  |  | 21% | 0
|  | sníž. přenesená | 0 |  |  | 15% | 0
|  | nulová | 0 |  |  | 0% | 0
| Cena s DPH |  |  | v | CZK |  | 0
| Projektant |  |  | Zpracovatel
| Datum a podpis: |  | Razítko | Datum a podpis: |  |  | Razítko
| Objednavatel |  |  | Uchazeč
| Datum a podpis: |  | Razítko | Datum a podpis: |  |  | Razítko
REKAPITULACE ČLENĚNÍ SOUPISU PRACÍ
Stavba:
Revitalizace ulice Dukelských hrdinů
Objekt:
E2 - Etapa 2
Soupis:
SO 701 - Zastávkový přístřešek
Úroveň 3:
SO 701/1 - Stavební část
Místo: |  |  | Dukelských hrdninů, Planá |  |  | Datum: | 6. 3. 2023
Zadavatel: |  |  | Město Planá |  |  | Projektant: | XTOPIX architekti s.r.o.
Uchazeč: |  |  | Vyplň údaj |  |  | Zpracovatel: | STAGA stavební agentura s.r.o.
Kód dílu - Popis | [6 empty] | Cena celkem [CZK]
Náklady ze soupisu prací | [6 empty] | 0 | [11 empty] | -1
| D01 - Přístřešek | [5 empty] | 0
| OST - Ostatní | [5 empty] | 0
| H01 - Umělecký objekt - LED hodiny | [5 empty] | 0
| VP - Vícepráce | [5 empty] | 0
SOUPIS PRACÍ
Stavba:
Revitalizace ulice Dukelských hrdinů
Objekt:
E2 - Etapa 2
Soupis:
SO 701 - Zastávkový přístřešek
Úroveň 3:
SO 701/1 - Stavební část
Místo: |  |  | Dukelských hrdninů, Planá |  |  | Datum: | 6. 3. 2023
Zadavatel: |  |  | Město Planá |  |  | Projektant: | XTOPIX architekti s.r.o.
Uchazeč: |  |  | Vyplň údaj |  |  | Zpracovatel: | STAGA stavební agentura s.r.o.
PČ | Typ | Kód | Popis | MJ | Množství | J.cena [CZK] | Cena celkem [CZK] | Cenová soustava |  | DPH | J. Nh [h] | Nh celkem [h] | J. hmotnost [t] | Hmotnost celkem [t] | J. suť [t] | Suť Celkem [t]
Náklady soupisu celkem | [6 empty] | 0 |  |  |  |  | 0 |  | 0 |  | 0 |  | D | -1 | [10 empty] | 0
| D | D01 | Přístřešek |  |  |  | 0 |  |  |  |  | 0 |  | 0 |  | 0 | 1 | D | 0 |  |  |  | ROZPOCET | [6 empty] | 0
1 | K | Pol165 | Hloubení jam + uložení výkopku | m3 | 61.703 |  | 0 |  |  | základní |  | 0 | 0 | 0 | 0 | 0 | 4 | K | 1 |  |  |  | ROZPOCET | 0 | 0 | 0 | 0 | 0 | 1 | 0 | 4 | 2
| P |  | Poznámka k položce: horniny třída těžitelnosti I, skupina 3 | [14 empty] | P | 1
| VV |  | 1,15*(6,8*1,7*1,5+1,7*1,7*1,5+5,6*1,5*1,5+1,7*1,7*1,5+1,7*1,7*1,5+1,7*4,2*1,5) |  | 61.703 | [12 empty] | VV | 1 | 2 | True | 0 | ROZPOCET
| VV |  | Součet |  | 61.703 | [12 empty] | VV | 1 | 4 | True | 1 | ROZPOCET
2 | K | Pol166 | Podkladní beton prostý C12/15 | m3 | 3.938 |  | 0 |  |  | základní |  | 0 | 0 | 0 | 0 | 0 | 4 | K | 1 |  |  |  | ROZPOCET | 0 | 0 | 0 | 0 | 0 | 1 | 0 | 4 | 4
| VV |  | 1,05*(6,8*1,7*0,1+1,7*1,7*0,1+13,02*0,1+1,7*1,7*0,1+1,7*4,2*0,1) |  | 3.938 | [12 empty] | VV | 1 | 2 | True | 0 | ROZPOCET
| VV |  | Součet |  | 3.938 | [12 empty] | VV | 1 | 4 | True | 1 | ROZPOCET
3 | K | Pol167 | Uzemnění | kpl | 1 |  | 0 |  |  | základní |  | 0 | 0 | 0 | 0 | 0 | 4 | K | 1 |  |  |  | ROZPOCET | 0 | 0 | 0 | 0 | 0 | 1 | 0 | 4 | 6
| P |  | Poznámka k položce: Zemnící drát FeZn10 + připojovací svorky | [14 empty] | P | 1
4 | K | Pol168 | Ležaté potrubí dešťové kanalizace + obsyp | m | 6 |  | 0 |  |  | základní |  | 0 | 0 | 0 | 0 | 0 | 4 | K | 1 |  |  |  | ROZPOCET | 0 | 0 | 0 | 0 | 0 | 1 | 0 | 4 | 8
| P |  | Poznámka k položce: potrubí PP D 160 SN 10 + chránička + manžety na uzavření + obsyp | [14 empty] | P | 1
5 | K | Pol169 | ŽB základové patky | m3 | 34.09 |  | 0 |  |  | základní |  | 0 | 0 | 0 | 0 | 0 | 4 | K | 1 |  |  |  | ROZPOCET | 0 | 0 | 0 | 0 | 0 | 1 | 0 | 4 | 10
| P |  | Poznámka k položce: ŽB monolitické patky beton C25/30 XC2 + výztuž B500B, lité do bednění | [14 empty] | P | 1
| VV |  | 6,6*1,5*1+1,5*1,5*1+11,44*1+1,5*1,5*1+1,5*1,5*1+1,5*4*1 |  | 34.09 | [12 empty] | VV | 1 | 2 | True | 0 | ROZPOCET
| VV |  | Součet |  | 34.09 | [12 empty] | VV | 1 | 4 | True | 1 | ROZPOCET
6 | K | Pol170 | Svislé potrubí dešťové kanalizace | m | 13.5 |  | 0 |  |  | základní |  | 0 | 0 | 0 | 0 | 0 | 4 | K | 1 |  |  |  | ROZPOCET | 0 | 0 | 0 | 0 | 0 | 1 | 0 | 4 | 12
| P |  | Poznámka k položce: potrubí PP D 110 SN 10 + distanční kluzné objímky | [14 empty] | P | 1
7 | K | Pol171 | ŽB nosné stěny | m3 | 39.292 |  | 0 |  |  | základní |  | 0 | 0 | 0 | 0 | 0 | 4 | K | 1 |  |  |  | ROZPOCET | 0 | 0 | 0 | 0 | 0 | 1 | 0 | 4 | 14
| P |  | Poznámka k položce: ŽB monolitické stěny beton C30/37 XC4, XF1 probarvený pigmentem (antracit) + výztuž B500B, lité do bednění, povrch stěn v pohledové kvalitě PB3, broušený (viz TZ) | [14 empty] | P | 1
| VV |  | 5,6*0,2*3,57+9,08*3,64+3,5*0,18*3,56 |  | 39.292 | [12 empty] | VV | 1 | 2 | True | 0 | ROZPOCET
| VV |  | Součet |  | 39.292 | [12 empty] | VV | 1 | 4 | True | 1 | ROZPOCET
8 | K | Pol172 | Ocelové svařence pro zalití do vrcholu stěny | kg | 240 |  | 0 |  |  | základní |  | 0 | 0 | 0 | 0 | 0 | 4 | K | 1 |  |  |  | ROZPOCET | 0 | 0 | 0 | 0 | 0 | 1 | 0 | 4 | 16
| P |  | Poznámka k položce: zámečnický výrobek, ocel S355 a B500B, bez PÚ | [14 empty] | P | 1
9 | K | Pol173 | Kotva ocelového sloupu | kpl | 24 |  | 0 |  |  | základní |  | 0 | 0 | 0 | 0 | 0 | 4 | K | 1 |  |  |  | ROZPOCET | 0 | 0 | 0 | 0 | 0 | 1 | 0 | 4 | 18
| P |  | Poznámka k položce: závitová tyč M20 8.8 300 mm + chem. kotva | [14 empty] | P | 1
10 | K | Pol174 | 3x ocelový sloup + PÚ | kg | 593 |  | 0 |  |  | základní |  | 0 | 0 | 0 | 0 | 0 | 4 | K | 1 |  |  |  | ROZPOCET | 0 | 0 | 0 | 0 | 0 | 1 | 0 | 4 | 20
| P |  | Poznámka k položce: zámečnický výrobek, ocel S355, žárově pozinkovaný + nátěrový systém | [14 empty] | P | 1
11 | K | Pol175 | Ocelový dílec střechy a1 + PÚ | kg | 1485 |  | 0 |  |  | základní |  | 0 | 0 | 0 | 0 | 0 | 4 | K | 1 |  |  |  | ROZPOCET | 0 | 0 | 0 | 0 | 0 | 1 | 0 | 4 | 22
| P |  | Poznámka k položce: svařenec z plechu S355 + nátěrový systém | [14 empty] | P | 1
12 | K | Pol176 | Ocelový dílec střechy a2 + PÚ | kg | 1570 |  | 0 |  |  | základní |  | 0 | 0 | 0 | 0 | 0 | 4 | K | 1 |  |  |  | ROZPOCET | 0 | 0 | 0 | 0 | 0 | 1 | 0 | 4 | 24
| P |  | Poznámka k položce: svařenec z plechu S355 + nátěrový systém | [14 empty] | P | 1
13 | K | Pol177 | Ocelový dílec střechy a3 + PÚ | kg | 1485 |  | 0 |  |  | základní |  | 0 | 0 | 0 | 0 | 0 | 4 | K | 1 |  |  |  | ROZPOCET | 0 | 0 | 0 | 0 | 0 | 1 | 0 | 4 | 26
| P |  | Poznámka k položce: svařenec z plechu S355 + nátěrový systém | [14 empty] | P | 1
14 | K | Pol178 | Ocelový dílec střechy b1 + PÚ | kg | 1540 |  | 0 |  |  | základní |  | 0 | 0 | 0 | 0 | 0 | 4 | K | 1 |  |  |  | ROZPOCET | 0 | 0 | 0 | 0 | 0 | 1 | 0 | 4 | 28
| P |  | Poznámka k položce: svařenec z plechu S355 + nátěrový systém | [14 empty] | P | 1
15 | K | Pol179 | Ocelový dílec střechy b2 + PÚ | kg | 1864 |  | 0 |  |  | základní |  | 0 | 0 | 0 | 0 | 0 | 4 | K | 1 |  |  |  | ROZPOCET | 0 | 0 | 0 | 0 | 0 | 1 | 0 | 4 | 30
| P |  | Poznámka k položce: svařenec z plechu S355 + nátěrový systém | [14 empty] | P | 1
16 | K | Pol180 | Ocelový dílec střechy b3 + PÚ | kg | 1755 |  | 0 |  |  | základní |  | 0 | 0 | 0 | 0 | 0 | 4 | K | 1 |  |  |  | ROZPOCET | 0 | 0 | 0 | 0 | 0 | 1 | 0 | 4 | 32
| P |  | Poznámka k položce: svařenec z plechu S355 + nátěrový systém | [14 empty] | P | 1
17 | K | Pol181 | Ocelový dílec střechy c1 + PÚ | kg | 1985 |  | 0 |  |  | základní |  | 0 | 0 | 0 | 0 | 0 | 4 | K | 1 |  |  |  | ROZPOCET | 0 | 0 | 0 | 0 | 0 | 1 | 0 | 4 | 34
| P |  | Poznámka k položce: svařenec z plechu S355 + nátěrový systém | [14 empty] | P | 1
18 | K | Pol182 | Ocelový dílec střechy c2 + PÚ | kg | 2315 |  | 0 |  |  | základní |  | 0 | 0 | 0 | 0 | 0 | 4 | K | 1 |  |  |  | ROZPOCET | 0 | 0 | 0 | 0 | 0 | 1 | 0 | 4 | 36
| P |  | Poznámka k položce: svařenec z plechu S355 + nátěrový systém | [14 empty] | P | 1
19 | K | Pol183 | Ocelový dílec střechy c3 + PÚ | kg | 1480 |  | 0 |  |  | základní |  | 0 | 0 | 0 | 0 | 0 | 4 | K | 1 |  |  |  | ROZPOCET | 0 | 0 | 0 | 0 | 0 | 1 | 0 | 4 | 38
| P |  | Poznámka k položce: svařenec z plechu S355 + nátěrový systém | [14 empty] | P | 1
20 | K | Pol184 | Ocelový dílec střechy c4 + PÚ | kg | 1180 |  | 0 |  |  | základní |  | 0 | 0 | 0 | 0 | 0 | 4 | K | 1 |  |  |  | ROZPOCET | 0 | 0 | 0 | 0 | 0 | 1 | 0 | 4 | 40
| P |  | Poznámka k položce: svařenec z plechu S355 + nátěrový systém | [14 empty] | P | 1
21 | K | Pol185 | Ocelový dílec střechy d1 + PÚ | kg | 2175 |  | 0 |  |  | základní |  | 0 | 0 | 0 | 0 | 0 | 4 | K | 1 |  |  |  | ROZPOCET | 0 | 0 | 0 | 0 | 0 | 1 | 0 | 4 | 42
| P |  | Poznámka k položce: svařenec z plechu S355 + nátěrový systém | [14 empty] | P | 1
22 | K | Pol186 | Ocelový dílec střechy d2 + PÚ | kg | 2665 |  | 0 |  |  | základní |  | 0 | 0 | 0 | 0 | 0 | 4 | K | 1 |  |  |  | ROZPOCET | 0 | 0 | 0 | 0 | 0 | 1 | 0 | 4 | 44
| P |  | Poznámka k položce: svařenec z plechu S355 + nátěrový systém | [14 empty] | P | 1
23 | K | Pol187 | Ocelový dílec střechy d3 + PÚ | kg | 2125 |  | 0 |  |  | základní |  | 0 | 0 | 0 | 0 | 0 | 4 | K | 1 |  |  |  | ROZPOCET | 0 | 0 | 0 | 0 | 0 | 1 | 0 | 4 | 46
| P |  | Poznámka k položce: svařenec z plechu S355 + nátěrový systém | [14 empty] | P | 1
24 | K | Pol188 | Ocelový dílec střechy d4 + PÚ | kg | 850 |  | 0 |  |  | základní |  | 0 | 0 | 0 | 0 | 0 | 4 | K | 1 |  |  |  | ROZPOCET | 0 | 0 | 0 | 0 | 0 | 1 | 0 | 4 | 48
| P |  | Poznámka k položce: svařenec z plechu S355 + nátěrový systém | [14 empty] | P | 1
25 | K | Pol189 | Nátěr nátěrovým systémem pro korozní třídu C3 | m2 | 100 |  | 0 |  |  | základní |  | 0 | 0 | 0 | 0 | 0 | 4 | K | 1 |  |  |  | ROZPOCET | 0 | 0 | 0 | 0 | 0 | 1 | 0 | 4 | 50
| P |  | Poznámka k položce: dílčí nátěry prováděné na stavbě po svaření konstrukce | [14 empty] | P | 1
26 | K | Pol190 | Spádové klíny z EPS tl. 20-100 mm | m3 | 14.4 |  | 0 |  |  | základní |  | 0 | 0 | 0 | 0 | 0 | 4 | K | 1 |  |  |  | ROZPOCET | 0 | 0 | 0 | 0 | 0 | 1 | 0 | 4 | 52
27 | K | Pol191 | Separační vrstva | m2 | 240 |  | 0 |  |  | základní |  | 0 | 0 | 0 | 0 | 0 | 4 | K | 1 |  |  |  | ROZPOCET | 0 | 0 | 0 | 0 | 0 | 1 | 0 | 4 | 54
| P |  | Poznámka k položce: netkaná textilie PP, min. 300 g/m2 | [14 empty] | P | 1
28 | K | Pol192 | Hydroizolační vrstva | m2 | 240 |  | 0 |  |  | základní |  | 0 | 0 | 0 | 0 | 0 | 4 | K | 1 |  |  |  | ROZPOCET | 0 | 0 | 0 | 0 | 0 | 1 | 0 | 4 | 56
| P |  | Poznámka k položce: PVC folie pro skladby vegetačních střech | [14 empty] | P | 1
29 | K | Pol191 | Separační vrstva | m2 | 240 |  | 0 |  |  | základní |  | 0 | 0 | 0 | 0 | 0 | 4 | K | 1 |  |  |  | ROZPOCET | 0 | 0 | 0 | 0 | 0 | 1 | 0 | 4 | 58
| P |  | Poznámka k položce: netkaná textilie PP, min. 300 g/m2 | [14 empty] | P | 1
30 | K | Pol193 | Drenážní vrstva | m2 | 260 |  | 0 |  |  | základní |  | 0 | 0 | 0 | 0 | 0 | 4 | K | 1 |  |  |  | ROZPOCET | 0 | 0 | 0 | 0 | 0 | 1 | 0 | 4 | 60
| P |  | Poznámka k položce: perforovaná nopová fólie 23 mm | [14 empty] | P | 1
31 | K | Pol194 | Filtrační vrstva | m2 | 240 |  | 0 |  |  | základní |  | 0 | 0 | 0 | 0 | 0 | 4 | K | 1 |  |  |  | ROZPOCET | 0 | 0 | 0 | 0 | 0 | 1 | 0 | 4 | 62
| P |  | Poznámka k položce: filtrační geotextilie, min. 125 g/m2 | [14 empty] | P | 1
32 | K | Pol195 | Substrátová deska tl. 50 mm | m2 | 240 |  | 0 |  |  | základní |  | 0 | 0 | 0 | 0 | 0 | 4 | K | 1 |  |  |  | ROZPOCET | 0 | 0 | 0 | 0 | 0 | 1 | 0 | 4 | 64
| P |  | Poznámka k položce: deska z hydrofilní vlny | [14 empty] | P | 1
33 | K | Pol196 | Minerální substrát pro extenzivní vegetační střechu, vrstva 60-100 mm | m3 | 16 |  | 0 |  |  | základní |  | 0 | 0 | 0 | 0 | 0 | 4 | K | 1 |  |  |  | ROZPOCET | 0 | 0 | 0 | 0 | 0 | 1 | 0 | 4 | 66
34 | K | Pol197 | Kačírková lišta, výška cca 150 mm | m | 100 |  | 0 |  |  | základní |  | 0 | 0 | 0 | 0 | 0 | 4 | K | 1 |  |  |  | ROZPOCET | 0 | 0 | 0 | 0 | 0 | 1 | 0 | 4 | 68
35 | K | Pol198 | Kačírek frakce 16-32 mm | m3 | 1.667 |  | 0 |  |  | základní |  | 0 | 0 | 0 | 0 | 0 | 4 | K | 1 |  |  |  | ROZPOCET | 0 | 0 | 0 | 0 | 0 | 1 | 0 | 4 | 70
36 | K | Pol199 | Dešťová střešní vpusť DN110 | kpl | 3 |  | 0 |  |  | základní |  | 0 | 0 | 0 | 0 | 0 | 4 | K | 1 |  |  |  | ROZPOCET | 0 | 0 | 0 | 0 | 0 | 1 | 0 | 4 | 72
| P |  | Poznámka k položce: - litinový rošt s rámem 300x300 mm + polymerbetonový přechodový rám h = 60 mm + polymerbetonový spodní díl pro ochránění vpusti h = 60 mm + plastový kalový koš + litinová vpusť D110 s uchycením hydroizolace | [14 empty] | P | 1
37 | K | Pol200 | Dešťová střešní vpusť DN50 + vyhřívací pásek IP67 25 W | kpl | 1 |  | 0 |  |  | základní |  | 0 | 0 | 0 | 0 | 0 | 4 | K | 1 |  |  |  | ROZPOCET | 0 | 0 | 0 | 0 | 0 | 1 | 0 | 4 | 74
38 | K | Pol201 | Zásyp základů zeminou, hutněný | m3 | 12 |  | 0 |  |  | základní |  | 0 | 0 | 0 | 0 | 0 | 4 | K | 1 |  |  |  | ROZPOCET | 0 | 0 | 0 | 0 | 0 | 1 | 0 | 4 | 76
| D | OST | Ostatní |  |  |  | 0 |  |  |  |  | 0 |  | 0 |  | 0 | 4 | D | 0 |  |  |  | ROZPOCET | [6 empty] | 0
39 | K | OST000PP01 | D+M PP01 lavice přístřešek krátká 455x1635x160 mm vč. kotvení, doplňků a povrchové úpravy (dle PD) | kpl | 1 |  | 0 |  |  | základní |  | 0 | 0 | 0 | 0 | 0 | 4 | K | 1 |  |  |  | ROZPOCET | 0 | 0 | 0 | 0 | 0 | 1 | 0 | 4 | 1358469891
40 | K | OST000PP02 | D+M PP02 lavice přístřešek dlouhá 455x3010x160 mm vč. kotvení, doplňků a povrchové úpravy (dle PD) | kpl | 3 |  | 0 |  |  | základní |  | 0 | 0 | 0 | 0 | 0 | 4 | K | 1 |  |  |  | ROZPOCET | 0 | 0 | 0 | 0 | 0 | 1 | 0 | 4 | -1980493354
41 | K | OST000PP03 | D+M PP03 lavice přístřešek zakřivená krátká 455x2060x160 mm vč. kotvení, doplňků a povrchové úpravy (dle PD) | kpl | 1 |  | 0 |  |  | základní |  | 0 | 0 | 0 | 0 | 0 | 4 | K | 1 |  |  |  | ROZPOCET | 0 | 0 | 0 | 0 | 0 | 1 | 0 | 4 | -1704657320
42 | K | OST000PP04 | D+M PP04 lavice přístřešek zakřivená dlouhá 455x2060x160 mm vč. kotvení, doplňků a povrchové úpravy (dle PD) | kpl | 1 |  | 0 |  |  | základní |  | 0 | 0 | 0 | 0 | 0 | 4 | K | 1 |  |  |  | ROZPOCET | 0 | 0 | 0 | 0 | 0 | 1 | 0 | 4 | 1831917618
43 | K | OST000PP05 | D+M PP05 ochranný koš vpusti R100 mm, v. 120 mm vč. kotvení, doplňků a povrchové úpravy (dle PD) | kpl | 1 |  | 0 |  |  | základní |  | 0 | 0 | 0 | 0 | 0 | 4 | K | 1 |  |  |  | ROZPOCET | 0 | 0 | 0 | 0 | 0 | 1 | 0 | 4 | -1865186277
44 | K | OST000PP06 | D+M PP06 ochranný koš vpusti R175 mm, v. 170 mm vč. kotvení, doplňků a povrchové úpravy (dle PD) | kpl | 3 |  | 0 |  |  | základní |  | 0 | 0 | 0 | 0 | 0 | 4 | K | 1 |  |  |  | ROZPOCET | 0 | 0 | 0 | 0 | 0 | 1 | 0 | 4 | 2090591261
45 | K | OST000PP07 | D+M PP07 kačírková lišta v. 110 mm vč. kotvení, doplňků a povrchové úpravy (dle PD) | m | 100 |  | 0 |  |  | základní |  | 0 | 0 | 0 | 0 | 0 | 4 | K | 1 |  |  |  | ROZPOCET | 0 | 0 | 0 | 0 | 0 | 1 | 0 | 4 | -1506418161
46 | K | OST000PP08 | D+M PP08 hroty proti holubům vč. kotvení, doplňků a povrchové úpravy (dle PD) | m | 28 |  | 0 |  |  | základní |  | 0 | 0 | 0 | 0 | 0 | 4 | K | 1 |  |  |  | ROZPOCET | 0 | 0 | 0 | 0 | 0 | 1 | 0 | 4 | 1150429918
47 | K | OST000PP09 | D+M PP09 síťka proti hmyzu vč. kotvení, doplňků a povrchové úpravy (dle PD) | kpl | 1 |  | 0 |  |  | základní |  | 0 | 0 | 0 | 0 | 0 | 4 | K | 1 |  |  |  | ROZPOCET | 0 | 0 | 0 | 0 | 0 | 1 | 0 | 4 | -1517102032
48 | K | OST000PP11 | D+M PP11 záchytný systém vč. kotvení, doplňků a povrchové úpravy (dle PD) | kpl | 1 |  | 0 |  |  | základní |  | 0 | 0 | 0 | 0 | 0 | 4 | K | 1 |  |  |  | ROZPOCET | 0 | 0 | 0 | 0 | 0 | 1 | 0 | 4 | -472608556
49 | K | OST000PP12 | D+M PP12 nápis na střeše vč. kotvení, doplňků a povrchové úpravy (dle PD) | kpl | 1 |  | 0 |  |  | základní |  | 0 | 0 | 0 | 0 | 0 | 4 | K | 1 |  |  |  | ROZPOCET | 0 | 0 | 0 | 0 | 0 | 1 | 0 | 4 | 638537563
| D | H01 | Umělecký objekt - LED hodiny |  |  |  | 0 |  |  |  |  | 0 |  | 0 |  | 0 | 4 | D | 0 |  |  |  | ROZPOCET | [6 empty] | 0
50 | K | H01K | Vývoj, konstrukční zpracování a program hodin | kpl | 1 |  | 0 |  |  | základní |  | 0 | 0 | 0 | 0 | 0 | 512 | K | 1 |  |  |  | ROZPOCET | 0 | 0 | 0 | 0 | 0 | 1 | 0 | 512 | -1998270978
51 | K | H01M | kompletace dílů hodin, montář na místě, instalace programu, ověření funkčnosti, transport a ubytování | kus | 1 |  | 0 |  |  | základní |  | 0 | 0 | 0 | 0 | 0 | 512 | K | 1 |  |  |  | ROZPOCET | 0 | 0 | 0 | 0 | 0 | 1 | 0 | 512 | -1597897168
52 | K | H01V | výroba mechanických i elektrických částí hodin včetně povrchvých úprav | kus | 1 |  | 0 |  |  | základní |  | 0 | 0 | 0 | 0 | 0 | 512 | K | 1 |  |  |  | ROZPOCET | 0 | 0 | 0 | 0 | 0 | 1 | 0 | 512 | 53846961
|  | VP | Vícepráce |  |  |  | 0 | [10 empty] | D | 0 |  |  |  | PN | [6 empty] | 0
| K | [5 empty] | 0 |  |  | základní | [7 empty] | PN | 1 |  |  |  | PN | 0 | 0 | 0 | 0 | 0 | 1 | 0
| K | [5 empty] | 0 |  |  | základní | [7 empty] | PN | 1 |  |  |  | PN | 0 | 0 | 0 | 0 | 0 | 1 | 0
| K | [5 empty] | 0 |  |  | základní | [7 empty] | PN | 1 |  |  |  | PN | 0 | 0 | 0 | 0 | 0 | 1 | 0
| K | [5 empty] | 0 |  |  | základní | [7 empty] | PN | 1 |  |  |  | PN | 0 | 0 | 0 | 0 | 0 | 1 | 0
| K | [5 empty] | 0 |  |  | základní | [7 empty] | PN | 1 |  |  |  | PN | 0 | 0 | 0 | 0 | 0 | 1 | 0

## SO 701-2 - Silnoproud a VO
{c05bd682-d7e8-4397-8434-9e9eb575b8c0}
2
| KRYCÍ LIST SOUPISU PRACÍ | [7 empty] | v --- níže se nacházejí doplnkové a pomocné údaje k sestavám --- v | [8 empty] | False
Stavba:
Revitalizace ulice Dukelských hrdinů
Objekt:
E2 - Etapa 2
Soupis:
SO 701 - Zastávkový přístřešek
Úroveň 3:
SO 701/2 - Silnoproud a VO
| KSO: |  |  |  |  | CC-CZ:
| Místo: |  | Dukelských hrdninů, Planá |  |  | Datum: | 6. 3. 2023
| Zadavatel: |  |  |  |  | IČ: | 002 60 096
|  | Město Planá |  |  |  | DIČ: | CZ00260096
| Uchazeč: |  |  |  |  | IČ: | Vyplň údaj
|  | Vyplň údaj |  |  |  | DIČ: | Vyplň údaj
| Projektant: |  |  |  |  | IČ: | 037 80 961
|  | XTOPIX architekti s.r.o. |  |  |  | DIČ: | CZ03780961
| Zpracovatel: |  |  |  |  | IČ: | 253 33 046
|  | STAGA stavební agentura s.r.o. |  |  |  | DIČ: | CZ25333046
Poznámka:
| Cena bez DPH | [5 empty] | 0
|  |  | Základ daně |  |  | Sazba daně | Výše daně
| DPH | základní | 0 |  |  | 21% | 0
|  | snížená | 0 |  |  | 15% | 0
|  | zákl. přenesená | 0 |  |  | 21% | 0
|  | sníž. přenesená | 0 |  |  | 15% | 0
|  | nulová | 0 |  |  | 0% | 0
| Cena s DPH |  |  | v | CZK |  | 0
| Projektant |  |  | Zpracovatel
| Datum a podpis: |  | Razítko | Datum a podpis: |  |  | Razítko
| Objednavatel |  |  | Uchazeč
| Datum a podpis: |  | Razítko | Datum a podpis: |  |  | Razítko
REKAPITULACE ČLENĚNÍ SOUPISU PRACÍ
Stavba:
Revitalizace ulice Dukelských hrdinů
Objekt:
E2 - Etapa 2
Soupis:
SO 701 - Zastávkový přístřešek
Úroveň 3:
SO 701/2 - Silnoproud a VO
Místo: |  |  | Dukelských hrdninů, Planá |  |  | Datum: | 6. 3. 2023
Zadavatel: |  |  | Město Planá |  |  | Projektant: | XTOPIX architekti s.r.o.
Uchazeč: |  |  | Vyplň údaj |  |  | Zpracovatel: | STAGA stavební agentura s.r.o.
Kód dílu - Popis | [6 empty] | Cena celkem [CZK]
Náklady ze soupisu prací | [6 empty] | 0 | [11 empty] | -1
| M21 - Elektromontáže | [5 empty] | 0
| 90 - Přípočty | [5 empty] | 0
| VN - Vedlejší náklady | [5 empty] | 0
| VP - Vícepráce | [5 empty] | 0
SOUPIS PRACÍ
Stavba:
Revitalizace ulice Dukelských hrdinů
Objekt:
E2 - Etapa 2
Soupis:
SO 701 - Zastávkový přístřešek
Úroveň 3:
SO 701/2 - Silnoproud a VO
Místo: |  |  | Dukelských hrdninů, Planá |  |  | Datum: | 6. 3. 2023
Zadavatel: |  |  | Město Planá |  |  | Projektant: | XTOPIX architekti s.r.o.
Uchazeč: |  |  | Vyplň údaj |  |  | Zpracovatel: | STAGA stavební agentura s.r.o.
PČ | Typ | Kód | Popis | MJ | Množství | J.cena [CZK] | Cena celkem [CZK] | Cenová soustava |  | DPH | J. Nh [h] | Nh celkem [h] | J. hmotnost [t] | Hmotnost celkem [t] | J. suť [t] | Suť Celkem [t]
Náklady soupisu celkem | [6 empty] | 0 |  |  |  |  | 0 |  | 0 |  | 0 |  | D | -1 | [7 empty] | 0
| D | M21 | Elektromontáže |  |  |  | 0 |  |  |  |  | 0 |  | 0 |  | 0 | 1 | D | 0 | ROZPOCET | [6 empty] | 0
1 | K | 345-71147.00 | Trubka kabelová chránička KOPOFLEX KF 09040 | m | 15 |  | 0 |  |  | základní |  | 0 | 0 | 0 | 0 | 0 | 4 | K | 1 | ROZPOCET | 0 | 0 | 0 | 0 | 0 | 1 | 0 | 4 | 2
2 | K | Pol1 | Ohebná trubka s nízkou mechanickou pevností pro instalaci do země, průměr 16mm | m | 10 |  | 0 |  |  | základní |  | 0 | 0 | 0 | 0 | 0 | 4 | K | 1 | ROZPOCET | 0 | 0 | 0 | 0 | 0 | 1 | 0 | 4 | 4
3 | K | 210 01-0123.R00 | Trubka ochranná z PE, uložená volně, DN do 47 mm | m | 25 |  | 0 |  |  | základní |  | 0 | 0 | 0 | 0 | 0 | 4 | K | 1 | ROZPOCET | 0 | 0 | 0 | 0 | 0 | 1 | 0 | 4 | 6
4 | K | 345-71159.2R | Trubka elektroinst. ohebná Monoflex 1425 | m | 50 |  | 0 |  |  | základní |  | 0 | 0 | 0 | 0 | 0 | 4 | K | 1 | ROZPOCET | 0 | 0 | 0 | 0 | 0 | 1 | 0 | 4 | 8
5 | K | 210 01-0122.R00 | Trubka ochranná z PE, uložená volně, D 25 mm | m | 50 |  | 0 |  |  | základní |  | 0 | 0 | 0 | 0 | 0 | 4 | K | 1 | ROZPOCET | 0 | 0 | 0 | 0 | 0 | 1 | 0 | 4 | 10
6 | K | Pol158 | Krabice do litého betonu, pr.68,nízká, včetně příslušenství a montáže | kus | 1 |  | 0 |  |  | základní |  | 0 | 0 | 0 | 0 | 0 | 4 | K | 1 | ROZPOCET | 0 | 0 | 0 | 0 | 0 | 1 | 0 | 4 | 12
7 | K | Pol159 | Sběrná krabice do litého betonu, 120x49x56mm, včetně příslušenství a montáže | kus | 2 |  | 0 |  |  | základní |  | 0 | 0 | 0 | 0 | 0 | 4 | K | 1 | ROZPOCET | 0 | 0 | 0 | 0 | 0 | 1 | 0 | 4 | 14
8 | K | Pol160 | Vývodka a koncovka pro trubky dimenze EN 25 a 32, pro trubky dimenze Evčetně příslušenství a montáže | kus | 10 |  | 0 |  |  | základní |  | 0 | 0 | 0 | 0 | 0 | 4 | K | 1 | ROZPOCET | 0 | 0 | 0 | 0 | 0 | 1 | 0 | 4 | 16
9 | K | Pol161 | Trubka ohebná do betonu uložená pevně D25, včetně dodávky trubky | m | 45 |  | 0 |  |  | základní |  | 0 | 0 | 0 | 0 | 0 | 4 | K | 1 | ROZPOCET | 0 | 0 | 0 | 0 | 0 | 1 | 0 | 4 | 18
10 | K | Pol162 | Zásuvka nástěnná, IP54, 230V / 16A, standard ABB PRACTIC šedý | kus | 1 |  | 0 |  |  | základní |  | 0 | 0 | 0 | 0 | 0 | 4 | K | 1 | ROZPOCET | 0 | 0 | 0 | 0 | 0 | 1 | 0 | 4 | 20
11 | K | 210111031R00 | Zásuvka domovní v krabici - 2P+PE, venkovní | kus | 1 |  | 0 |  |  | základní |  | 0 | 0 | 0 | 0 | 0 | 4 | K | 1 | ROZPOCET | 0 | 0 | 0 | 0 | 0 | 1 | 0 | 4 | 22
12 | K | Pol163 | Zásuvka vestavnná 2x USB typ A, připojení na zadní straně, integrovaná pojistka 250V / 3,15A; Vstup: 100 - 240V AC 0,23A pro snadné připojení a odpojení kabelu je sklopný kryt aretován při otevření na 90 st., integrované odlehčení tahu připojovacího kabel | kus | 1 |  | 0 |  |  | základní |  | 0 | 0 | 0 | 0 | 0 | 4 | K | 1 | ROZPOCET | 0 | 0 | 0 | 0 | 0 | 1 | 0 | 4 | 24
13 | K | Pol164 | Nástěnné směrové LED svítidlo, rozměry cca 96x115x92mm, IP67, IK07, 3 LED / 350mA / WW / 3000 K / 830 / Flat glas / 5 W, včetně příslušenství, motáže a zapojení, v projektu typ ozn.VO10 | kus | 8 |  | 0 |  |  | základní |  | 0 | 0 | 0 | 0 | 0 | 4 | K | 1 | ROZPOCET | 0 | 0 | 0 | 0 | 0 | 1 | 0 | 4 | 26
14 | K | 341-11032R | Kabel silový s Cu jádrem 750 V CYKY-J 3 x 1,5 mm2 | m | 235 |  | 0 |  |  | základní |  | 0 | 0 | 0 | 0 | 0 | 4 | K | 1 | ROZPOCET | 0 | 0 | 0 | 0 | 0 | 1 | 0 | 4 | 28
15 | K | 210 81-0005.R00 | Kabel CYKY-m 750 V 3 x 1,5 mm2 volně uložený | m | 235 |  | 0 |  |  | základní |  | 0 | 0 | 0 | 0 | 0 | 4 | K | 1 | ROZPOCET | 0 | 0 | 0 | 0 | 0 | 1 | 0 | 4 | 30
16 | K | 341-11036R | Kabel silový s Cu jádrem 750 V CYKY-J 3 x 2,5 mm2 | m | 30 |  | 0 |  |  | základní |  | 0 | 0 | 0 | 0 | 0 | 4 | K | 1 | ROZPOCET | 0 | 0 | 0 | 0 | 0 | 1 | 0 | 4 | 32
17 | K | 210 81-0006.R00 | Kabel CYKY-m 750 V 3 x 2,5 mm2 volně uložený | m | 30 |  | 0 |  |  | základní |  | 0 | 0 | 0 | 0 | 0 | 4 | K | 1 | ROZPOCET | 0 | 0 | 0 | 0 | 0 | 1 | 0 | 4 | 34
18 | K | 210 10-0001.R00 | Ukončení vodičů v rozvaděči + zapojení do 2,5 mm2 | kus | 45 |  | 0 |  |  | základní |  | 0 | 0 | 0 | 0 | 0 | 4 | K | 1 | ROZPOCET | 0 | 0 | 0 | 0 | 0 | 1 | 0 | 4 | 36
19 | K | Pol43 | Krabice Spelsberg Abox 025L IP65 80x80x52mm včetně svorek | ks | 2 |  | 0 |  |  | základní |  | 0 | 0 | 0 | 0 | 0 | 4 | K | 1 | ROZPOCET | 0 | 0 | 0 | 0 | 0 | 1 | 0 | 4 | 38
20 | K | Pol44 | Krabice uzavřená plast, včetně zapojení | ks | 2 |  | 0 |  |  | základní |  | 0 | 0 | 0 | 0 | 0 | 4 | K | 1 | ROZPOCET | 0 | 0 | 0 | 0 | 0 | 1 | 0 | 4 | 40
21 | K | 210 22-0022.RT1 | Vedení uzemňovací v zemi FeZn, D 8 - 10 mm, včetně drátu FeZn 10 mm | m | 32 |  | 0 |  |  | základní |  | 0 | 0 | 0 | 0 | 0 | 4 | K | 1 | ROZPOCET | 0 | 0 | 0 | 0 | 0 | 1 | 0 | 4 | 42
22 | K | Pol17 | Svorka spojovací SSR do země d 6-12 mm | kus | 10 |  | 0 |  |  | základní |  | 0 | 0 | 0 | 0 | 0 | 4 | K | 1 | ROZPOCET | 0 | 0 | 0 | 0 | 0 | 1 | 0 | 4 | 44
23 | K | 210 22-0301.R00 | Svorka hromosvodová do 2 šroubů /SS, SZ, SO/ | kus | 10 |  | 0 |  |  | základní |  | 0 | 0 | 0 | 0 | 0 | 4 | K | 1 | ROZPOCET | 0 | 0 | 0 | 0 | 0 | 1 | 0 | 4 | 46
24 | K | Pol18 | Antikorozní páska | m | 20 |  | 0 |  |  | základní |  | 0 | 0 | 0 | 0 | 0 | 4 | K | 1 | ROZPOCET | 0 | 0 | 0 | 0 | 0 | 1 | 0 | 4 | 48
25 | K | Pol19 | Samovulkanizační páska | m | 20 |  | 0 |  |  | základní |  | 0 | 0 | 0 | 0 | 0 | 4 | K | 1 | ROZPOCET | 0 | 0 | 0 | 0 | 0 | 1 | 0 | 4 | 50
26 | K | 141 R00 | Přirážka za podružný materiál M 21, M 22 | % |  |  | 0 |  |  | základní |  | 0 | 0 | 0 | 0 | 0 | 4 | K | 1 | ROZPOCET | 0 | 0 | 0 | 0 | 0 | 1 | 0 | 4 | 52
27 | K | 142 R00 | Přirážka za prořez kabelů | % |  |  | 0 |  |  | základní |  | 0 | 0 | 0 | 0 | 0 | 4 | K | 1 | ROZPOCET | 0 | 0 | 0 | 0 | 0 | 1 | 0 | 4 | 54
| D | 90 | Přípočty |  |  |  | 0 |  |  |  |  | 0 |  | 0 |  | 0 | 1 | D | 0 | ROZPOCET | [6 empty] | 0
28 | K | 905 R01 | Hzs-revize provoz.souboru a st.obj., Revize | h | 8 |  | 0 |  |  | základní |  | 0 | 0 | 0 | 0 | 0 | 4 | K | 1 | ROZPOCET | 0 | 0 | 0 | 0 | 0 | 1 | 0 | 4 | 56
| D | VN | Vedlejší náklady |  |  |  | 0 |  |  |  |  | 0 |  | 0 |  | 0 | 1 | D | 0 | ROZPOCET | [6 empty] | 0
29 | K | 005 24-1010.R | Dokumentace skutečného provedení | Soubor | 1 |  | 0 |  |  | základní |  | 0 | 0 | 0 | 0 | 0 | 4 | K | 1 | ROZPOCET | 0 | 0 | 0 | 0 | 0 | 1 | 0 | 4 | 58
30 | K | 005 24-1020.R | Geodetické zaměření skutečného provedení | Soubor | 1 |  | 0 |  |  | základní |  | 0 | 0 | 0 | 0 | 0 | 4 | K | 1 | ROZPOCET | 0 | 0 | 0 | 0 | 0 | 1 | 0 | 4 | 60
31 | K | 005 11-1021.R | Vytyčení inženýrských sítí | Soubor | 1 |  | 0 |  |  | základní |  | 0 | 0 | 0 | 0 | 0 | 4 | K | 1 | ROZPOCET | 0 | 0 | 0 | 0 | 0 | 1 | 0 | 4 | 62
32 | K | 005 23-1020.R | Individuální a komplexní vyzkoušení | Soubor | 1 |  | 0 |  |  | základní |  | 0 | 0 | 0 | 0 | 0 | 4 | K | 1 | ROZPOCET | 0 | 0 | 0 | 0 | 0 | 1 | 0 | 4 | 64
|  | VP | Vícepráce |  |  |  | 0 | [10 empty] | D | 0 | PN | [6 empty] | 0
| K | [5 empty] | 0 |  |  | základní | [7 empty] | PN | 1 | PN | 0 | 0 | 0 | 0 | 0 | 1 | 0
| K | [5 empty] | 0 |  |  | základní | [7 empty] | PN | 1 | PN | 0 | 0 | 0 | 0 | 0 | 1 | 0
| K | [5 empty] | 0 |  |  | základní | [7 empty] | PN | 1 | PN | 0 | 0 | 0 | 0 | 0 | 1 | 0
| K | [5 empty] | 0 |  |  | základní | [7 empty] | PN | 1 | PN | 0 | 0 | 0 | 0 | 0 | 1 | 0
| K | [5 empty] | 0 |  |  | základní | [7 empty] | PN | 1 | PN | 0 | 0 | 0 | 0 | 0 | 1 | 0

## SO 701-3 - Slaboproud
{de6b5bb6-c036-4ab2-bf42-c704408e430f}
2
| KRYCÍ LIST SOUPISU PRACÍ | [7 empty] | v --- níže se nacházejí doplnkové a pomocné údaje k sestavám --- v | [8 empty] | False
Stavba:
Revitalizace ulice Dukelských hrdinů
Objekt:
E2 - Etapa 2
Soupis:
SO 701 - Zastávkový přístřešek
Úroveň 3:
SO 701/3 - Slaboproud
| KSO: |  |  |  |  | CC-CZ:
| Místo: |  | Dukelských hrdninů, Planá |  |  | Datum: | 6. 3. 2023
| Zadavatel: |  |  |  |  | IČ: | 002 60 096
|  | Město Planá |  |  |  | DIČ: | CZ00260096
| Uchazeč: |  |  |  |  | IČ: | Vyplň údaj
|  | Vyplň údaj |  |  |  | DIČ: | Vyplň údaj
| Projektant: |  |  |  |  | IČ: | 037 80 961
|  | XTOPIX architekti s.r.o. |  |  |  | DIČ: | CZ03780961
| Zpracovatel: |  |  |  |  | IČ: | 253 33 046
|  | STAGA stavební agentura s.r.o. |  |  |  | DIČ: | CZ25333046
Poznámka:
| Cena bez DPH | [5 empty] | 0
|  |  | Základ daně |  |  | Sazba daně | Výše daně
| DPH | základní | 0 |  |  | 21% | 0
|  | snížená | 0 |  |  | 15% | 0
|  | zákl. přenesená | 0 |  |  | 21% | 0
|  | sníž. přenesená | 0 |  |  | 15% | 0
|  | nulová | 0 |  |  | 0% | 0
| Cena s DPH |  |  | v | CZK |  | 0
| Projektant |  |  | Zpracovatel
| Datum a podpis: |  | Razítko | Datum a podpis: |  |  | Razítko
| Objednavatel |  |  | Uchazeč
| Datum a podpis: |  | Razítko | Datum a podpis: |  |  | Razítko
REKAPITULACE ČLENĚNÍ SOUPISU PRACÍ
Stavba:
Revitalizace ulice Dukelských hrdinů
Objekt:
E2 - Etapa 2
Soupis:
SO 701 - Zastávkový přístřešek
Úroveň 3:
SO 701/3 - Slaboproud
Místo: |  |  | Dukelských hrdninů, Planá |  |  | Datum: | 6. 3. 2023
Zadavatel: |  |  | Město Planá |  |  | Projektant: | XTOPIX architekti s.r.o.
Uchazeč: |  |  | Vyplň údaj |  |  | Zpracovatel: | STAGA stavební agentura s.r.o.
Kód dílu - Popis | [6 empty] | Cena celkem [CZK]
Náklady ze soupisu prací | [6 empty] | 0 | [11 empty] | -1
| OST - Ostatní | [5 empty] | 0
| D01 - Zemní práce | [5 empty] | 0
| D02 - Ostatní náklady | [5 empty] | 0
| VP - Vícepráce | [5 empty] | 0
SOUPIS PRACÍ
Stavba:
Revitalizace ulice Dukelských hrdinů
Objekt:
E2 - Etapa 2
Soupis:
SO 701 - Zastávkový přístřešek
Úroveň 3:
SO 701/3 - Slaboproud
Místo: |  |  | Dukelských hrdninů, Planá |  |  | Datum: | 6. 3. 2023
Zadavatel: |  |  | Město Planá |  |  | Projektant: | XTOPIX architekti s.r.o.
Uchazeč: |  |  | Vyplň údaj |  |  | Zpracovatel: | STAGA stavební agentura s.r.o.
PČ | Typ | Kód | Popis | MJ | Množství | J.cena [CZK] | Cena celkem [CZK] | Cenová soustava |  | DPH | J. Nh [h] | Nh celkem [h] | J. hmotnost [t] | Hmotnost celkem [t] | J. suť [t] | Suť Celkem [t]
Náklady soupisu celkem | [6 empty] | 0 |  |  |  |  | 0 |  | 0 |  | 0 |  | D | -1 | [7 empty] | 0
| D | OST | Ostatní |  |  |  | 0 |  |  |  |  | 0 |  | 0 |  | 0 | 4 | D | 0 | ROZPOCET | [6 empty] | 0
| D | D01 | Zemní práce |  |  |  | 0 |  |  |  |  | 0 |  | 0 |  | 0 | 4 | D | 1 | ROZPOCET | [6 empty] | 0
1 | K | K001 | Vrapovaná chránička průměr 40mm | m | 8 |  | 0 |  |  | základní |  | 0 | 0 | 0 | 0 | 0 | 512 | K | 2 | ROZPOCET | 0 | 0 | 0 | 0 | 0 | 1 | 0 | 512 | 1807070910
| P |  | Poznámka k položce: například Kopoflex 40, do ceny započítat potřebné spojky | [14 empty] | P | 2
2 | K | K002 | Datový kabel stíněný cat6 | m | 48 |  | 0 |  |  | základní |  | 0 | 0 | 0 | 0 | 0 | 512 | K | 2 | ROZPOCET | 0 | 0 | 0 | 0 | 0 | 1 | 0 | 512 | -1235959356
| P |  | Poznámka k položce: FTP/STP cat6 pro venkovní použití, PE plášť | [14 empty] | P | 2
3 | K | K003 | Keystone STP cat6 | ks | 1 |  | 0 |  |  | základní |  | 0 | 0 | 0 | 0 | 0 | 512 | K | 2 | ROZPOCET | 0 | 0 | 0 | 0 | 0 | 1 | 0 | 512 | 1241900860
| P |  | Poznámka k položce: zakončení metalických kabelů | [14 empty] | P | 2
4 | K | K004 | Patch kabel UTP cat6 | ks | 1 |  | 0 |  |  | základní |  | 0 | 0 | 0 | 0 | 0 | 512 | K | 2 | ROZPOCET | 0 | 0 | 0 | 0 | 0 | 1 | 0 | 512 | 1802783981
| D | D02 | Ostatní náklady |  |  |  | 0 |  |  |  |  | 0 |  | 0 |  | 0 | 4 | D | 1 | ROZPOCET | [6 empty] | 0
5 | K | K005 | zapojení a oživení datového připojení hodin | kpl | 1 |  | 0 |  |  | základní |  | 0 | 0 | 0 | 0 | 0 | 512 | K | 2 | ROZPOCET | 0 | 0 | 0 | 0 | 0 | 1 | 0 | 512 | 1691874520
6 | K | K006 | Přeoprava osob a materiálu | kpl | 1 |  | 0 |  |  | základní |  | 0 | 0 | 0 | 0 | 0 | 512 | K | 2 | ROZPOCET | 0 | 0 | 0 | 0 | 0 | 1 | 0 | 512 | 1856463998
7 | K | K007 | Ostatní instalační a kotvící materiál potřebný k oživený systému | kpl | 1 |  | 0 |  |  | základní |  | 0 | 0 | 0 | 0 | 0 | 512 | K | 2 | ROZPOCET | 0 | 0 | 0 | 0 | 0 | 1 | 0 | 512 | -410302517
8 | K | K008 | Měřící protokol datové sítě | kpl | 1 |  | 0 |  |  | základní |  | 0 | 0 | 0 | 0 | 0 | 512 | K | 2 | ROZPOCET | 0 | 0 | 0 | 0 | 0 | 1 | 0 | 512 | -816793471
| P |  | Poznámka k položce: metalických a optických kabelových tras | [14 empty] | P | 2
|  | VP | Vícepráce |  |  |  | 0 | [10 empty] | D | 0 | PN | [6 empty] | 0
| K | [5 empty] | 0 |  |  | základní | [7 empty] | PN | 1 | PN | 0 | 0 | 0 | 0 | 0 | 1 | 0
| K | [5 empty] | 0 |  |  | základní | [7 empty] | PN | 1 | PN | 0 | 0 | 0 | 0 | 0 | 1 | 0
| K | [5 empty] | 0 |  |  | základní | [7 empty] | PN | 1 | PN | 0 | 0 | 0 | 0 | 0 | 1 | 0
| K | [5 empty] | 0 |  |  | základní | [7 empty] | PN | 1 | PN | 0 | 0 | 0 | 0 | 0 | 1 | 0
| K | [5 empty] | 0 |  |  | základní | [7 empty] | PN | 1 | PN | 0 | 0 | 0 | 0 | 0 | 1 | 0

## SO 701-4 - Dešťová kanali...
{7bde0e7f-8795-4a9a-9350-479b72ac6485}
2
| KRYCÍ LIST SOUPISU PRACÍ | [7 empty] | v --- níže se nacházejí doplnkové a pomocné údaje k sestavám --- v | [8 empty] | False
Stavba:
Revitalizace ulice Dukelských hrdinů
Objekt:
E2 - Etapa 2
Soupis:
SO 701 - Zastávkový přístřešek
Úroveň 3:
SO 701/4 - Dešťová kanalizace
| KSO: |  |  |  |  | CC-CZ:
| Místo: |  | Dukelských hrdninů, Planá |  |  | Datum: | 6. 3. 2023
| Zadavatel: |  |  |  |  | IČ: | 002 60 096
|  | Město Planá |  |  |  | DIČ: | CZ00260096
| Uchazeč: |  |  |  |  | IČ: | Vyplň údaj
|  | Vyplň údaj |  |  |  | DIČ: | Vyplň údaj
| Projektant: |  |  |  |  | IČ: | 037 80 961
|  | XTOPIX architekti s.r.o. |  |  |  | DIČ: | CZ03780961
| Zpracovatel: |  |  |  |  | IČ: | 253 33 046
|  | STAGA stavební agentura s.r.o. |  |  |  | DIČ: | CZ25333046
Poznámka:
| Cena bez DPH | [5 empty] | 0
|  |  | Základ daně |  |  | Sazba daně | Výše daně
| DPH | základní | 0 |  |  | 21% | 0
|  | snížená | 0 |  |  | 15% | 0
|  | zákl. přenesená | 0 |  |  | 21% | 0
|  | sníž. přenesená | 0 |  |  | 15% | 0
|  | nulová | 0 |  |  | 0% | 0
| Cena s DPH |  |  | v | CZK |  | 0
| Projektant |  |  | Zpracovatel
| Datum a podpis: |  | Razítko | Datum a podpis: |  |  | Razítko
| Objednavatel |  |  | Uchazeč
| Datum a podpis: |  | Razítko | Datum a podpis: |  |  | Razítko
REKAPITULACE ČLENĚNÍ SOUPISU PRACÍ
Stavba:
Revitalizace ulice Dukelských hrdinů
Objekt:
E2 - Etapa 2
Soupis:
SO 701 - Zastávkový přístřešek
Úroveň 3:
SO 701/4 - Dešťová kanalizace
Místo: |  |  | Dukelských hrdninů, Planá |  |  | Datum: | 6. 3. 2023
Zadavatel: |  |  | Město Planá |  |  | Projektant: | XTOPIX architekti s.r.o.
Uchazeč: |  |  | Vyplň údaj |  |  | Zpracovatel: | STAGA stavební agentura s.r.o.
Kód dílu - Popis | [6 empty] | Cena celkem [CZK]
Náklady ze soupisu prací | [6 empty] | 0 | [11 empty] | -1
| HSV - Práce a dodávky HSV | [5 empty] | 0
| 1 - Zemní práce | [5 empty] | 0
| 8 - Trubní vedení | [5 empty] | 0
| 9 - Ostatní konstrukce a práce, bourání | [5 empty] | 0
| VP - Vícepráce | [5 empty] | 0
SOUPIS PRACÍ
Stavba:
Revitalizace ulice Dukelských hrdinů
Objekt:
E2 - Etapa 2
Soupis:
SO 701 - Zastávkový přístřešek
Úroveň 3:
SO 701/4 - Dešťová kanalizace
Místo: |  |  | Dukelských hrdninů, Planá |  |  | Datum: | 6. 3. 2023
Zadavatel: |  |  | Město Planá |  |  | Projektant: | XTOPIX architekti s.r.o.
Uchazeč: |  |  | Vyplň údaj |  |  | Zpracovatel: | STAGA stavební agentura s.r.o.
PČ | Typ | Kód | Popis | MJ | Množství | J.cena [CZK] | Cena celkem [CZK] | Cenová soustava |  | DPH | J. Nh [h] | Nh celkem [h] | J. hmotnost [t] | Hmotnost celkem [t] | J. suť [t] | Suť Celkem [t]
Náklady soupisu celkem | [6 empty] | 0 |  |  |  |  | 0 |  | 3.4619 |  | 0 |  | D | -1 | [10 empty] | 0
| D | HSV | Práce a dodávky HSV |  |  |  | 0 |  |  |  |  | 0 |  | 3.4619 |  | 0 | 1 | D | 0 |  |  |  | ROZPOCET | [6 empty] | 0
| D | 1 | Zemní práce |  |  |  | 0 |  |  |  |  | 0 |  | 3.38 |  | 0 | 1 | D | 1 |  |  |  | ROZPOCET | [6 empty] | 0
1 | K | 132251253 | Hloubení rýh nezapažených š do 2000 mm v hornině třídy těžitelnosti I skupiny 3 objem do 100 m3 strojně | m3 | 1.69 |  | 0 |  |  | základní |  | 0 | 0 | 0 | 0 | 0 | 4 | K | 2 |  |  |  | ROZPOCET | 0 | 0 | 0 | 0 | 0 | 1 | 0 | 4 | 1579672292
2 | K | 162751117 | Vodorovné přemístění přes 9 000 do 10000 m výkopku/sypaniny z horniny třídy těžitelnosti I skupiny 1 až 3 | m3 | 1.69 |  | 0 |  |  | základní |  | 0 | 0 | 0 | 0 | 0 | 4 | K | 2 |  |  |  | ROZPOCET | 0 | 0 | 0 | 0 | 0 | 1 | 0 | 4 | 1263199665
3 | K | 171251201 | Uložení sypaniny na skládky nebo meziskládky | m3 | 1.69 |  | 0 |  |  | základní |  | 0 | 0 | 0 | 0 | 0 | 4 | K | 2 |  |  |  | ROZPOCET | 0 | 0 | 0 | 0 | 0 | 1 | 0 | 4 | 1252599371
4 | K | 174151101 | Zásyp jam, šachet rýh nebo kolem objektů sypaninou se zhutněním | m3 | 1.69 |  | 0 |  |  | základní |  | 0 | 0 | 0 | 0 | 0 | 4 | K | 2 |  |  |  | ROZPOCET | 0 | 0 | 0 | 0 | 0 | 1 | 0 | 4 | 1187735344
5 | M | 58343930 | kamenivo drcené hrubé frakce 16/32 | t | 3.38 |  | 0 | CS ÚRS 2023 01 |  | základní |  | 0 | 1 | 3.38 | 0 | 0 | 8 | M | 2 |  |  |  | ROZPOCET | 0 | 0 | 0 | 0 | 0 | 1 | 0 | 4 | -216083828
| VV |  | 1,69*2 'Přepočtené koeficientem množství |  | 3.38 | [12 empty] | VV | 2 | 2 | False | 1 | ROZPOCET
| D | 8 | Trubní vedení |  |  |  | 0 |  |  |  |  | 0 |  | 0.07947 |  | 0 | 1 | D | 1 |  |  |  | ROZPOCET | [6 empty] | 0
6 | K | 871260310 | Montáž kanalizačního potrubí hladkého plnostěnného SN 10 z polypropylenu DN 100 | m | 21 |  | 0 | CS ÚRS 2023 01 |  | základní |  | 0 | 1e-05 | 0.00021 | 0 | 0 | 4 | K | 2 |  |  |  | ROZPOCET | 0 | 0 | 0 | 0 | 0 | 1 | 0 | 4 | -1844491674
7 | M | 28617001 | trubka kanalizační PP plnostěnná třívrstvá DN 100x1000mm SN10 | m | 3 |  | 0 | CS ÚRS 2023 01 |  | základní |  | 0 | 0.0014 | 0.0042 | 0 | 0 | 8 | M | 2 |  |  |  | ROZPOCET | 0 | 0 | 0 | 0 | 0 | 1 | 0 | 4 | 1920106147
| VV |  | "VIz výkres dešťového svodu" 3 * 1 |  | 3 | [12 empty] | VV | 2 | 2 | True | 1 | ROZPOCET
8 | M | 28617017 | trubka kanalizační PP plnostěnná třívrstvá DN 100x6000mm SN10 | m | 18 |  | 0 | CS ÚRS 2023 01 |  | základní |  | 0 | 0.0014 | 0.0252 | 0 | 0 | 8 | M | 2 |  |  |  | ROZPOCET | 0 | 0 | 0 | 0 | 0 | 1 | 0 | 4 | -785930677
| VV |  | "VIz výkres dešťového svodu" 3 * 6 |  | 18 | [12 empty] | VV | 2 | 2 | True | 1 | ROZPOCET
9 | K | 871310320 | Montáž kanalizačního potrubí hladkého plnostěnného SN 12 z polypropylenu DN 150 | m | 12 |  | 0 | CS ÚRS 2023 01 |  | základní |  | 0 | 1e-05 | 0.00012 | 0 | 0 | 4 | K | 2 |  |  |  | ROZPOCET | 0 | 0 | 0 | 0 | 0 | 1 | 0 | 4 | -1142342388
10 | M | 28617025 | trubka kanalizační PP plnostěnná třívrstvá DN 150x1000mm SN12 | m | 3 |  | 0 | CS ÚRS 2023 01 |  | základní |  | 0 | 0.0036 | 0.0108 | 0 | 0 | 8 | M | 2 |  |  |  | ROZPOCET | 0 | 0 | 0 | 0 | 0 | 1 | 0 | 4 | 1682403277
| VV |  | "VIz výkres dešťového svodu" 3 * 1 |  | 3 | [12 empty] | VV | 2 | 2 | True | 1 | ROZPOCET
11 | M | 28617031 | trubka kanalizační PP plnostěnná třívrstvá DN 150x3000mm SN12 | m | 9 |  | 0 | CS ÚRS 2023 01 |  | základní |  | 0 | 0.0036 | 0.0324 | 0 | 0 | 8 | M | 2 |  |  |  | ROZPOCET | 0 | 0 | 0 | 0 | 0 | 1 | 0 | 4 | -453896104
| VV |  | "VIz výkres dešťového svodu" 3 * 3 |  | 9 | [12 empty] | VV | 2 | 2 | True | 1 | ROZPOCET
12 | K | 877310310 | Montáž kolen na kanalizačním potrubí z PP trub hladkých plnostěnných DN 150 | kus | 6 |  | 0 | CS ÚRS 2023 01 |  | základní |  | 0 | 0 | 0 | 0 | 0 | 4 | K | 2 |  |  |  | ROZPOCET | 0 | 0 | 0 | 0 | 0 | 1 | 0 | 4 | -883352967
13 | M | 28617182 | koleno kanalizační PP SN16 45° DN 150 | kus | 6 |  | 0 | CS ÚRS 2023 01 |  | základní |  | 0 | 0.0008 | 0.0048 | 0 | 0 | 8 | M | 2 |  |  |  | ROZPOCET | 0 | 0 | 0 | 0 | 0 | 1 | 0 | 4 | 1034958090
| VV |  | "VIz výkres dešťového svodu" 3 * 2 |  | 6 | [12 empty] | VV | 2 | 2 | True | 1 | ROZPOCET
14 | K | 877310330 | Montáž spojek na kanalizačním potrubí z PP trub hladkých plnostěnných DN 150 | kus | 3 |  | 0 | CS ÚRS 2023 01 |  | základní |  | 0 | 0 | 0 | 0 | 0 | 4 | K | 2 |  |  |  | ROZPOCET | 0 | 0 | 0 | 0 | 0 | 1 | 0 | 4 | -845927728
| VV |  | "VIz výkres dešťového svodu" 3 * 1 |  | 3 | [12 empty] | VV | 2 | 2 | True | 1 | ROZPOCET
15 | M | 28617243 | redukce kanalizační PP DN 150/100 | kus | 3 |  | 0 | CS ÚRS 2023 01 |  | základní |  | 0 | 0.0005 | 0.0015 | 0 | 0 | 8 | M | 2 |  |  |  | ROZPOCET | 0 | 0 | 0 | 0 | 0 | 1 | 0 | 4 | -1769913219
16 | K | 899911000-X1 | Zajištění PP potrubí DN100 v ocelové sloupu (kluzné objímky) | kpl | 3 |  | 0 |  |  | základní |  | 0 | 8e-05 | 0.00024 | 0 | 0 | 4 | K | 2 |  |  |  | ROZPOCET | 0 | 0 | 0 | 0 | 0 | 1 | 0 | 4 | 1191664669
17 | K | K001 | Litinová střešní vpusť D 110 svislá s uchycením hydroizolace | kpl | 3 |  | 0 |  |  | základní |  | 0 | 0 | 0 | 0 | 0 | 4 | K | 2 |  |  |  | ROZPOCET | 0 | 0 | 0 | 0 | 0 | 1 | 0 | 4 | 1119176142
18 | K | K002 | Litinový kulový rošt pro vpusť DN100 | kpl | 3 |  | 0 |  |  | základní |  | 0 | 0 | 0 | 0 | 0 | 4 | K | 2 |  |  |  | ROZPOCET | 0 | 0 | 0 | 0 | 0 | 1 | 0 | 4 | 1206203519
19 | K | K003 | Svislá balkonová vpusť DN 50 s integrovanou bitumenovou manžetou | kpl | 1 |  | 0 |  |  | základní |  | 0 | 0 | 0 | 0 | 0 | 4 | K | 2 |  |  |  | ROZPOCET | 0 | 0 | 0 | 0 | 0 | 1 | 0 | 4 | -1657320087
20 | K | K004 | Samoregulační topný kabel s přívodním kabelem 11 m. | kpl | 1 |  | 0 |  |  | základní |  | 0 | 0 | 0 | 0 | 0 | 4 | K | 2 |  |  |  | ROZPOCET | 0 | 0 | 0 | 0 | 0 | 1 | 0 | 4 | 1567361237
| D | 9 | Ostatní konstrukce a práce, bourání |  |  |  | 0 |  |  |  |  | 0 |  | 0.002444 |  | 0 | 1 | D | 1 |  |  |  | ROZPOCET | [6 empty] | 0
21 | K | 919726122 | Geotextilie pro ochranu, separaci a filtraci netkaná měrná hm přes 200 do 300 g/m2 | m2 | 5.2 |  | 0 |  |  | základní |  | 0 | 0.00047 | 0.002444 | 0 | 0 | 4 | K | 2 |  |  |  | ROZPOCET | 0 | 0 | 0 | 0 | 0 | 1 | 0 | 4 | -1782554703
|  | VP | Vícepráce |  |  |  | 0 | [10 empty] | D | 0 |  |  |  | PN | [6 empty] | 0
| K | [5 empty] | 0 |  |  | základní | [7 empty] | PN | 1 |  |  |  | PN | 0 | 0 | 0 | 0 | 0 | 1 | 0
| K | [5 empty] | 0 |  |  | základní | [7 empty] | PN | 1 |  |  |  | PN | 0 | 0 | 0 | 0 | 0 | 1 | 0
| K | [5 empty] | 0 |  |  | základní | [7 empty] | PN | 1 |  |  |  | PN | 0 | 0 | 0 | 0 | 0 | 1 | 0
| K | [5 empty] | 0 |  |  | základní | [7 empty] | PN | 1 |  |  |  | PN | 0 | 0 | 0 | 0 | 0 | 1 | 0
| K | [5 empty] | 0 |  |  | základní | [7 empty] | PN | 1 |  |  |  | PN | 0 | 0 | 0 | 0 | 0 | 1 | 0

## SO 802-2.1 - Vegetační úp...
{a7c5b1bf-0836-4f72-b58d-2f97350d2005}
2
| KRYCÍ LIST SOUPISU PRACÍ | [7 empty] | v --- níže se nacházejí doplnkové a pomocné údaje k sestavám --- v | [8 empty] | False
Stavba:
Revitalizace ulice Dukelských hrdinů
Objekt:
E2 - Etapa 2
Soupis:
SO 802 - Vegetační úpravy
Úroveň 3:
SO 802/2.1 - Vegetační úpravy (severní)
| KSO: |  |  |  |  | CC-CZ:
| Místo: |  | Dukelských hrdninů, Planá |  |  | Datum: | 6. 3. 2023
| Zadavatel: |  |  |  |  | IČ: | 002 60 096
|  | Město Planá |  |  |  | DIČ: | CZ00260096
| Uchazeč: |  |  |  |  | IČ: | Vyplň údaj
|  | Vyplň údaj |  |  |  | DIČ: | Vyplň údaj
| Projektant: |  |  |  |  | IČ: | 037 80 961
|  | XTOPIX architekti s.r.o. |  |  |  | DIČ: | CZ03780961
| Zpracovatel: |  |  |  |  | IČ: | 253 33 046
|  | STAGA stavební agentura s.r.o. |  |  |  | DIČ: | CZ25333046
Poznámka:
| Cena bez DPH | [5 empty] | 0
|  |  | Základ daně |  |  | Sazba daně | Výše daně
| DPH | základní | 0 |  |  | 21% | 0
|  | snížená | 0 |  |  | 15% | 0
|  | zákl. přenesená | 0 |  |  | 21% | 0
|  | sníž. přenesená | 0 |  |  | 15% | 0
|  | nulová | 0 |  |  | 0% | 0
| Cena s DPH |  |  | v | CZK |  | 0
| Projektant |  |  | Zpracovatel
| Datum a podpis: |  | Razítko | Datum a podpis: |  |  | Razítko
| Objednavatel |  |  | Uchazeč
| Datum a podpis: |  | Razítko | Datum a podpis: |  |  | Razítko
REKAPITULACE ČLENĚNÍ SOUPISU PRACÍ
Stavba:
Revitalizace ulice Dukelských hrdinů
Objekt:
E2 - Etapa 2
Soupis:
SO 802 - Vegetační úpravy
Úroveň 3:
SO 802/2.1 - Vegetační úpravy (severní)
Místo: |  |  | Dukelských hrdninů, Planá |  |  | Datum: | 6. 3. 2023
Zadavatel: |  |  | Město Planá |  |  | Projektant: | XTOPIX architekti s.r.o.
Uchazeč: |  |  | Vyplň údaj |  |  | Zpracovatel: | STAGA stavební agentura s.r.o.
Kód dílu - Popis | [6 empty] | Cena celkem [CZK]
Náklady ze soupisu prací | [6 empty] | 0 | [11 empty] | -1
| HSV - Práce a dodávky HSV | [5 empty] | 0
| 1 - Zemní práce | [5 empty] | 0
| 997 - Přesun sutě | [5 empty] | 0
| VRN - Vedlejší rozpočtové náklady | [5 empty] | 0
| VRN1 - Průzkumné, geodetické a projektové práce | [5 empty] | 0
| VRN3 - Zařízení staveniště | [5 empty] | 0
| VRN4 - Inženýrská činnost | [5 empty] | 0
| VP - Vícepráce | [5 empty] | 0
SOUPIS PRACÍ
Stavba:
Revitalizace ulice Dukelských hrdinů
Objekt:
E2 - Etapa 2
Soupis:
SO 802 - Vegetační úpravy
Úroveň 3:
SO 802/2.1 - Vegetační úpravy (severní)
Místo: |  |  | Dukelských hrdninů, Planá |  |  | Datum: | 6. 3. 2023
Zadavatel: |  |  | Město Planá |  |  | Projektant: | XTOPIX architekti s.r.o.
Uchazeč: |  |  | Vyplň údaj |  |  | Zpracovatel: | STAGA stavební agentura s.r.o.
PČ | Typ | Kód | Popis | MJ | Množství | J.cena [CZK] | Cena celkem [CZK] | Cenová soustava |  | DPH | J. Nh [h] | Nh celkem [h] | J. hmotnost [t] | Hmotnost celkem [t] | J. suť [t] | Suť Celkem [t]
Náklady soupisu celkem | [6 empty] | 0 |  |  |  |  | 0 |  | 2.6805 |  | 0 |  | D | -1 | [10 empty] | 0
| D | HSV | Práce a dodávky HSV |  |  |  | 0 |  |  |  |  | 0 |  | 2.6805 |  | 0 | 1 | D | 0 |  |  |  | ROZPOCET | [6 empty] | 0
| D | 1 | Zemní práce |  |  |  | 0 |  |  |  |  | 0 |  | 2.6805 |  | 0 | 1 | D | 1 |  |  |  | ROZPOCET | [6 empty] | 0
1 | K | 18421411R | Obecná ochrana dřevin na staveništi | kpl | 1 |  | 0 |  |  | základní |  | 0 | 0 | 0 | 0 | 0 | 4 | K | 2 |  |  |  | ROZPOCET | 0 | 0 | 0 | 0 | 0 | 1 | 0 | 4 | 2038418194
2 | K | 18480112R | Ošetření vysazených dřevin solitérních v rovině nebo na svahu do 1:5, Péče o dřeviny během stavby | kpl | 1 |  | 0 |  |  | základní |  | 0 | 0 | 0 | 0 | 0 | 4 | K | 2 |  |  |  | ROZPOCET | 0 | 0 | 0 | 0 | 0 | 1 | 0 | 4 | -1365776465
3 | K | 184818233 | Ochrana kmene průměru přes 500 do 700 mm bedněním výšky do 2 m | kus | 1 |  | 0 | CS ÚRS 2023 01 |  | základní |  | 0 | 0.02989 | 0.02989 | 0 | 0 | 4 | K | 2 |  |  |  | ROZPOCET | 0 | 0 | 0 | 0 | 0 | 1 | 0 | 4 | 908083326
4 | K | 183117312 | Hloubení rýh v kořenové zóně stromu pneurýčem š do 0,3 m hl přes 0,2 do 0,4 m v rovině nebo svahu do 1:5 | m | 17.33 |  | 0 | CS ÚRS 2023 01 |  | základní |  | 0 | 0 | 0 | 0 | 0 | 4 | K | 2 |  |  |  | ROZPOCET | 0 | 0 | 0 | 0 | 0 | 1 | 0 | 4 | 1650855158
| P |  | Poznámka k položce: hloubka 35 cm | [14 empty] | P | 2
| VV |  | "hloubka 0,35 m, délka 17,33 m, šířka 0,3 m" 17,33 |  | 17.33 | [12 empty] | VV | 2 | 2 | True | 1 | ROZPOCET
5 | K | 183117313 | Hloubení rýh v kořenové zóně stromu pneurýčem š do 0,3 m hl přes 0,4 do 0,6 m v rovině nebo svahu do 1:5 | m | 105.33 |  | 0 | CS ÚRS 2023 01 |  | základní |  | 0 | 0 | 0 | 0 | 0 | 4 | K | 2 |  |  |  | ROZPOCET | 0 | 0 | 0 | 0 | 0 | 1 | 0 | 4 | 508867599
| VV |  | "hloubka 0,55 m, délka 105,33 m, šířka 0,3 m" 105,33 |  | 105.33 | [12 empty] | VV | 2 | 2 | True | 1 | ROZPOCET
6 | K | 183117315 | Hloubení rýh v kořenové zóně stromu pneurýčem š do 0,3 m hl přes 0,8 do 1 m v rovině nebo svahu do 1:5 | m | 17.33 |  | 0 | CS ÚRS 2023 01 |  | základní |  | 0 | 0 | 0 | 0 | 0 | 4 | K | 2 |  |  |  | ROZPOCET | 0 | 0 | 0 | 0 | 0 | 1 | 0 | 4 | -1432890404
| VV |  | "hloubka 0,90 m, délka 17,33 m, šířka 0,3 m" 17,33 |  | 17.33 | [12 empty] | VV | 2 | 2 | True | 1 | ROZPOCET
7 | K | 181311103 | Rozprostření ornice tl vrstvy do 200 mm v rovině nebo ve svahu do 1:5 ručně | m2 | 5.3 |  | 0 | CS ÚRS 2023 01 |  | základní |  | 0 | 0 | 0 | 0 | 0 | 4 | K | 2 |  |  |  | ROZPOCET | 0 | 0 | 0 | 0 | 0 | 1 | 0 | 4 | 308785684
| VV |  | "Pro výměnu půdy u jírovce S1" 5,3 |  | 5.3 | [12 empty] | VV | 2 | 2 | True | 0 | ROZPOCET
| VV |  | Součet |  | 5.3 | [12 empty] | VV | 2 | 4 | True | 1 | ROZPOCET
8 | M | 1037153R | Výsadbový substrát pro výsadbové jámy | m3 | 27.079 |  | 0 |  |  | základní |  | 0 | 0 | 0 | 0 | 0 | 8 | M | 2 |  |  |  | ROZPOCET | 0 | 0 | 0 | 0 | 0 | 1 | 0 | 4 | -1196664971
| VV |  | "Výsadbový substrát pro stromovou mísu, 80% kamenivo 4-8 mm, 20% kompost" 0,954 |  | 0.954 | [12 empty] | VV | 2 | 2 | True | 0 | ROZPOCET
| VV |  | "Pro stromy do zpevněné plochy" 26,1248 |  | 26.125 | [12 empty] | VV | 2 | 2 | True | 0 | ROZPOCET
| VV |  | Součet |  | 27.079 | [12 empty] | VV | 2 | 4 | True | 1 | ROZPOCET
9 | K | 17111110R | hutnění výsadbového substrátu po 30ti cm – výhradně statickým zatížením | m2 | 5.3 |  | 0 |  |  | základní |  | 0 | 0 | 0 | 0 | 0 | 4 | K | 2 |  |  |  | ROZPOCET | 0 | 0 | 0 | 0 | 0 | 1 | 0 | 4 | -142671092
10 | K | 18421541R | Položení povrchu (mlatová směs) výsadbové jámy - mocnost 40mm | m2 | 5.3 |  | 0 |  |  | základní |  | 0 | 0 | 0 | 0 | 0 | 4 | K | 2 |  |  |  | ROZPOCET | 0 | 0 | 0 | 0 | 0 | 1 | 0 | 4 | 693744850
11 | K | 171111111R | uhutnění povrchu výsadbové jámy ručními pěchy | m2 | 5.3 |  | 0 |  |  | základní |  | 0 | 0 | 0 | 0 | 0 | 4 | K | 2 |  |  |  | ROZPOCET | 0 | 0 | 0 | 0 | 0 | 1 | 0 | 4 | 1354276562
12 | M | 1036410R | Směs pro povrch závlahové mísy | m3 | 1.388 |  | 0 |  |  | základní |  | 0 | 0 | 0 | 0 | 0 | 8 | M | 2 |  |  |  | ROZPOCET | 0 | 0 | 0 | 0 | 0 | 1 | 0 | 4 | 370870427
| VV |  | "Směs pro závlahové mísy 85% štěrk 2-4 mm, 15% speciální materiál certifikovaný dle normy DIN 18035-5" | [14 empty] | VV | 2 | 1 | True | 0 | ROZPOCET
| VV |  | "v odstínu šedobéžová žlutavá / světle šedá (graubeige gelblich / hellgrau)" | [14 empty] | VV | 2 | 1 | True | 0 | ROZPOCET
| VV |  | "Pro výměnu půdy u jírovce S1" 0,212" |  | 0.212 | [12 empty] | VV | 2 | 2 | True | 0 | ROZPOCET
| VV |  | "Pro stromy do zpevněné plochy" 1,176 |  | 1.176 | [12 empty] | VV | 2 | 2 | True | 0 | ROZPOCET
| VV |  | Součet |  | 1.388 | [12 empty] | VV | 2 | 4 | True | 1 | ROZPOCET
13 | K | 18390114R | Doplnění substrátu do spár plzeňských desek, mocnost 10-14cm - předpokládaná plocha spár - PLOCHA B,C,D | m2 | 9.8 |  | 0 |  |  | základní |  | 0 | 0 | 0 | 0 | 0 | 4 | K | 2 |  |  |  | ROZPOCET | 0 | 0 | 0 | 0 | 0 | 1 | 0 | 4 | -442243501
14 | M | 1037150R | Pěstební substrát do spár -70% štěrk frakce 4/8mm a 30% bezplevelného kompostu | m3 | 1.38 |  | 0 |  |  | základní |  | 0 | 0 | 0 | 0 | 0 | 8 | M | 2 |  |  |  | ROZPOCET | 0 | 0 | 0 | 0 | 0 | 1 | 0 | 4 | -1779982477
15 | K | 184911151 | Mulčování záhonů kačírkem tl vrstvy přes 0,02 do 0,05 m v rovině a svahu do 1:5 | m2 | 9.8 |  | 0 | CS ÚRS 2023 01 |  | základní |  | 0 | 0 | 0 | 0 | 0 | 4 | K | 2 |  |  |  | ROZPOCET | 0 | 0 | 0 | 0 | 0 | 1 | 0 | 4 | -147413886
| VV |  | "Pro spáry plzeňských desek" 9,8 |  | 9.8 | [12 empty] | VV | 2 | 2 | True | 0 | ROZPOCET
| VV |  | Součet |  | 9.8 | [12 empty] | VV | 2 | 4 | True | 1 | ROZPOCET
16 | M | 58343872R | kamenivo drcené hrubé frakce 4/16 | t | 0.47 |  | 0 |  |  | základní |  | 0 | 1 | 0.47 | 0 | 0 | 8 | M | 2 |  |  |  | ROZPOCET | 0 | 0 | 0 | 0 | 0 | 1 | 0 | 4 | -429825678
| P |  | Poznámka k položce: Kamenivo šedo-okrové barvy bude odpovídat barevností kameni použitému na odsekové dlažby. | [14 empty] | P | 2
| VV |  | "1m3 = 1,6tuny" | [14 empty] | VV | 2 | 1 | True | 0 | ROZPOCET
| VV |  | "pro spáry plzeňských desek" 0,294*1,6 |  | 0.47 | [12 empty] | VV | 2 | 2 | True | 1 | ROZPOCET
17 | K | 18580431R | Prolití výsadbové jámy vodou - zátopová zkouška | m3 | 0.8 |  | 0 |  |  | základní |  | 0 | 0 | 0 | 0 | 0 | 4 | K | 2 |  |  |  | ROZPOCET | 0 | 0 | 0 | 0 | 0 | 1 | 0 | 4 | -398536257
| VV |  | "100 l na jámu" | [14 empty] | VV | 2 | 1 | True | 0 | ROZPOCET
| VV |  | "severní část 8 jam" 8*0,1 |  | 0.8 | [12 empty] | VV | 2 | 2 | True | 1 | ROZPOCET
18 | K | 185851121 | Dovoz vody pro zálivku rostlin za vzdálenost do 1000 m | m3 | 1.716 |  | 0 | CS ÚRS 2023 01 |  | základní |  | 0 | 0 | 0 | 0 | 0 | 4 | K | 2 |  |  |  | ROZPOCET | 0 | 0 | 0 | 0 | 0 | 1 | 0 | 4 | -257096474
| VV |  | "Pro prolití jam 8 ks" 8*0,1 |  | 0.8 | [12 empty] | VV | 2 | 2 | True | 0 | ROZPOCET
| VV |  | "Pro zalití 8 ks dřevin s balem" 8*0,1 |  | 0.8 | [12 empty] | VV | 2 | 2 | True | 0 | ROZPOCET
| VV |  | "Pro rdesno" 0,1156 |  | 0.116 | [12 empty] | VV | 2 | 2 | True | 0 | ROZPOCET
| VV |  | Součet |  | 1.716 | [12 empty] | VV | 2 | 4 | True | 1 | ROZPOCET
19 | M | 08211321 | voda pitná pro ostatní odběratele | m3 | 1.716 |  | 0 | CS ÚRS 2023 01 |  | základní |  | 0 | 0 | 0 | 0 | 0 | 8 | M | 2 |  |  |  | ROZPOCET | 0 | 0 | 0 | 0 | 0 | 1 | 0 | 4 | 27198921
| VV |  | "Pro prolití výsadbových jam"8*0,1 |  | 0.8 | [12 empty] | VV | 2 | 2 | True | 0 | ROZPOCET
| VV |  | "Pro zalití 8 ks dřevin s balem" 0,8 |  | 0.8 | [12 empty] | VV | 2 | 2 | True | 0 | ROZPOCET
| VV |  | "Pro rdesno" 0,1156 |  | 0.116 | [12 empty] | VV | 2 | 2 | True | 0 | ROZPOCET
| VV |  | Součet |  | 1.716 | [12 empty] | VV | 2 | 4 | True | 1 | ROZPOCET
20 | K | 184102116 | Výsadba dřeviny s balem D přes 0,6 do 0,8 m do jamky se zalitím v rovině a svahu do 1:5 | kus | 8 |  | 0 | CS ÚRS 2023 01 |  | základní |  | 0 | 0 | 0 | 0 | 0 | 4 | K | 2 |  |  |  | ROZPOCET | 0 | 0 | 0 | 0 | 0 | 1 | 0 | 4 | 121136050
| VV |  | "severní část" 8 |  | 8 | [12 empty] | VV | 2 | 2 | True | 1 | ROZPOCET
21 | M | 0265041R | Sazenice (OK 16-18 cm s balem) - Tilia platyphyllos Vk 3xp 16-18 | kus | 4 |  | 0 |  |  | základní |  | 0 | 0 | 0 | 0 | 0 | 8 | M | 2 |  |  |  | ROZPOCET | 0 | 0 | 0 | 0 | 0 | 1 | 0 | 4 | 138768700
22 | M | 0265042R | Sazenice (OK 16-18 cm s balem) - Quercus petraea Vk 3xp 16-18 | kus | 4 |  | 0 |  |  | základní |  | 0 | 0 | 0 | 0 | 0 | 8 | M | 2 |  |  |  | ROZPOCET | 0 | 0 | 0 | 0 | 0 | 1 | 0 | 4 | -2113142449
23 | K | 18421544R | Zhotovení dělící vrstvy o mocnosti 50mm | m3 | 1.256 |  | 0 |  |  | základní |  | 0 | 0 | 0 | 0 | 0 | 4 | K | 2 |  |  |  | ROZPOCET | 0 | 0 | 0 | 0 | 0 | 1 | 0 | 4 | 751880741
| VV |  | "Pro stromy do zpevněné plochy" 1,256 |  | 1.256 | [12 empty] | VV | 2 | 2 | True | 0 | ROZPOCET
| VV |  | Součet |  | 1.256 | [12 empty] | VV | 2 | 4 | True | 1 | ROZPOCET
24 | M | 58333651 | kamenivo těžené hrubé frakce 8/16 | t | 2.01 |  | 0 | CS ÚRS 2023 01 |  | základní |  | 0 | 1 | 2.01 | 0 | 0 | 8 | M | 2 |  |  |  | ROZPOCET | 0 | 0 | 0 | 0 | 0 | 1 | 0 | 4 | -595945523
| VV |  | "1m3 kameniva = 1,6 tuny" | [14 empty] | VV | 2 | 1 | True | 0 | ROZPOCET
| VV |  | "Pro stromy do zpevněné plochy" 1,256*1,6 |  | 2.01 | [12 empty] | VV | 2 | 2 | True | 0 | ROZPOCET
| VV |  | Součet |  | 2.01 | [12 empty] | VV | 2 | 4 | True | 1 | ROZPOCET
25 | K | 184854115 | Míchání vegetačních substrátů v homogenizačním zařízení v množství přes 100 m3 | m3 | 26.125 |  | 0 | CS ÚRS 2023 01 |  | základní |  | 0 | 0 | 0 | 0 | 0 | 4 | K | 2 |  |  |  | ROZPOCET | 0 | 0 | 0 | 0 | 0 | 1 | 0 | 4 | -737284078
| VV |  | "pro stromy ve zpevněné ploše" 26,125 |  | 26.125 | [12 empty] | VV | 2 | 2 | True | 1 | ROZPOCET
26 | K | 174111101 | Zásyp jam, šachet rýh nebo kolem objektů sypaninou se zhutněním ručně | m3 | 26.125 |  | 0 | CS ÚRS 2023 01 |  | základní |  | 0 | 0 | 0 | 0 | 0 | 4 | K | 2 |  |  |  | ROZPOCET | 0 | 0 | 0 | 0 | 0 | 1 | 0 | 4 | -1430717906
| VV |  | "Pro stromy ve zpevněné ploše" 26,125 |  | 26.125 | [12 empty] | VV | 2 | 2 | True | 0 | ROZPOCET
| VV |  | Součet |  | 26.125 | [12 empty] | VV | 2 | 4 | True | 1 | ROZPOCET
27 | K | 184215133 | Ukotvení kmene dřevin v rovině nebo na svahu do 1:5 třemi kůly D do 0,1 m dl přes 2 do 3 m | kus | 8 |  | 0 | CS ÚRS 2023 01 |  | základní |  | 0 | 6e-05 | 0.00048 | 0 | 0 | 4 | K | 2 |  |  |  | ROZPOCET | 0 | 0 | 0 | 0 | 0 | 1 | 0 | 4 | -1038511526
| VV |  | "severní část 8 stromů" 8 |  | 8 | [12 empty] | VV | 2 | 2 | True | 1 | ROZPOCET
28 | M | 60591257 | kůl vyvazovací dřevěný impregnovaný D 8cm dl 3m | kus | 24 |  | 0 | CS ÚRS 2023 01 |  | základní |  | 0 | 0.00709 | 0.17016 | 0 | 0 | 8 | M | 2 |  |  |  | ROZPOCET | 0 | 0 | 0 | 0 | 0 | 1 | 0 | 4 | -1205087312
| VV |  | "severní část 8 stromů po 3 kůlech" 8 |  | 8 | [12 empty] | VV | 2 | 2 | True | 1 | ROZPOCET
| VV |  | 8*3 'Přepočtené koeficientem množství |  | 24 | [12 empty] | VV | 2 | 2 | False | 1 | ROZPOCET
29 | M | 6059125R | Spojovací příčka mezi vyvazovacími kůly | kus | 96 |  | 0 |  |  | základní |  | 0 | 0 | 0 | 0 | 0 | 8 | M | 2 |  |  |  | ROZPOCET | 0 | 0 | 0 | 0 | 0 | 1 | 0 | 4 | 1953771837
| VV |  | "12ks/1strom" 8*12 |  | 96 | [12 empty] | VV | 2 | 2 | True | 1 | ROZPOCET
30 | M | 6059126R | Úvazkový popruh a spojovací materiál | kpl | 8 |  | 0 |  |  | základní |  | 0 | 0 | 0 | 0 | 0 | 8 | M | 2 |  |  |  | ROZPOCET | 0 | 0 | 0 | 0 | 0 | 1 | 0 | 4 | -46759316
| VV |  | "pro 8 stromů v severní části" 8 |  | 8 | [12 empty] | VV | 2 | 2 | True | 1 | ROZPOCET
31 | K | 184813161R | Zřízení 2vrstvého ochranného nátěru kmene stromu do výšky 1,8 m obvodu do 180 mm specální ochrannou barvou na kmeny stromů | kus | 8 |  | 0 |  |  | základní |  | 0 | 0 | 0 | 0 | 0 | 4 | K | 2 |  |  |  | ROZPOCET | 0 | 0 | 0 | 0 | 0 | 1 | 0 | 4 | 1966004738
| VV |  | "pro 8 stromů v severní části" 8 |  | 8 | [12 empty] | VV | 2 | 2 | True | 1 | ROZPOCET
32 | M | 5853462R | Speciální ochranná barva na kmeny stromů | kg | 5.44 |  | 0 |  |  | základní |  | 0 | 0 | 0 | 0 | 0 | 8 | M | 2 |  |  |  | ROZPOCET | 0 | 0 | 0 | 0 | 0 | 1 | 0 | 4 | 427684858
| VV |  | "potřeba na 1 nátěr = 0,34 kg" | [14 empty] | VV | 2 | 1 | True | 0 | ROZPOCET
| VV |  | "pro 8 stromů v severní části, pro 2 nátěry" (0,34*8)*2 |  | 5.44 | [12 empty] | VV | 2 | 2 | True | 1 | ROZPOCET
33 | K | 184806112 | Řez stromů netrnitých průklestem D koruny přes 2 do 4 m | kus | 8 |  | 0 | CS ÚRS 2023 01 |  | základní |  | 0 | 0 | 0 | 0 | 0 | 4 | K | 2 |  |  |  | ROZPOCET | 0 | 0 | 0 | 0 | 0 | 1 | 0 | 4 | 18188132
| VV |  | "severní část 8 stromů" 8 |  | 8 | [12 empty] | VV | 2 | 2 | True | 1 | ROZPOCET
34 | K | 18421542R | Zhotovení krytu závlahové mísy dřevin, mocnost 40mm, ruční hutnění pěchy | m2 | 29.4 |  | 0 |  |  | základní |  | 0 | 0 | 0 | 0 | 0 | 4 | K | 2 |  |  |  | ROZPOCET | 0 | 0 | 0 | 0 | 0 | 1 | 0 | 4 | -1507756303
35 | K | 181411141R | Založení parterového trávníku výsevem pl do 1000 m2 v rovině a ve svahu do 1:5 - Osetí závlahový mís rdesnem ptačím | m2 | 32.92 |  | 0 |  |  | základní |  | 0 | 0 | 0 | 0 | 0 | 4 | K | 2 |  |  |  | ROZPOCET | 0 | 0 | 0 | 0 | 0 | 1 | 0 | 4 | 2036853604
| VV |  | "V rabatech" 23,12 |  | 23.12 | [12 empty] | VV | 2 | 2 | True | 0 | ROZPOCET
| VV |  | "Dosev rdesna" 9,8 |  | 9.8 | [12 empty] | VV | 2 | 2 | True | 0 | ROZPOCET
| VV |  | Součet |  | 32.92 | [12 empty] | VV | 2 | 4 | True | 1 | ROZPOCET
36 | M | 0572420R | Osivo rdesno ptačí (Polygonum aviculare) | g | 112.08 |  | 0 |  |  | základní |  | 0 | 0 | 0 | 0 | 0 | 8 | M | 2 |  |  |  | ROZPOCET | 0 | 0 | 0 | 0 | 0 | 1 | 0 | 4 | 2113811709
| P |  | Poznámka k položce: Není běžně na trhu k dostání. Je třeba jej zajistit minimálně rok dopředu terénním sběrem nebo výdrolem sena.Jedná se o speciální dodávku, kterou je třeba objednat u osevářské firmy, která zajistí řádné uložení osiva přes zimu. | [14 empty] | P | 2
| VV |  | "Pro rabata" 92,48 |  | 92.48 | [12 empty] | VV | 2 | 2 | True | 0 | ROZPOCET
| VV |  | "Pro dosev" 19,6 |  | 19.6 | [12 empty] | VV | 2 | 2 | True | 0 | ROZPOCET
| VV |  | Součet |  | 112.08 | [12 empty] | VV | 2 | 4 | True | 1 | ROZPOCET
37 | K | 185804311 | Zalití rostlin vodou plocha do 20 m2 | m3 | 0.214 |  | 0 | CS ÚRS 2023 01 |  | základní |  | 0 | 0 | 0 | 0 | 0 | 4 | K | 2 |  |  |  | ROZPOCET | 0 | 0 | 0 | 0 | 0 | 1 | 0 | 4 | 1840273272
| VV |  | "Pro rdesno" 0,1156 |  | 0.116 | [12 empty] | VV | 2 | 2 | True | 0 | ROZPOCET
| VV |  | "Pro dosadbu" 0,098 |  | 0.098 | [12 empty] | VV | 2 | 2 | True | 0 | ROZPOCET
| VV |  | Součet |  | 0.214 | [12 empty] | VV | 2 | 4 | True | 1 | ROZPOCET
38 | K | 183101113R | Hloubení jamek pro vysazování rostlin v zemině skupiny 1 až 4 bez výměny půdy v rovině nebo na svahu do 1:5, objemu 0,001 m3 | kus | 1120 |  | 0 |  |  | základní |  | 0 | 0 | 0 | 0 | 0 | 4 | K | 2 |  |  |  | ROZPOCET | 0 | 0 | 0 | 0 | 0 | 1 | 0 | 4 | 804763647
| VV |  | "Pro dosadbu" 1120 |  | 1120 | [12 empty] | VV | 2 | 2 | True | 0 | ROZPOCET
| VV |  | Součet |  | 1120 | [12 empty] | VV | 2 | 4 | True | 1 | ROZPOCET
39 | K | 183211321 | Výsadba květin krytokořenných průměru kontejneru do 80 mm | kus | 1120 |  | 0 | CS ÚRS 2023 01 |  | základní |  | 0 | 0 | 0 | 0 | 0 | 4 | K | 2 |  |  |  | ROZPOCET | 0 | 0 | 0 | 0 | 0 | 1 | 0 | 4 | 819819827
40 | M | 0572421R | Acaena buchananii - minisadba - JP 3050/72 | kus | 280 |  | 0 |  |  | základní |  | 0 | 0 | 0 | 0 | 0 | 8 | M | 2 |  |  |  | ROZPOCET | 0 | 0 | 0 | 0 | 0 | 1 | 0 | 4 | -287996423
41 | M | 0572422R | Cotula squalida - minisadba - JP 3050/72 | kus | 280 |  | 0 |  |  | základní |  | 0 | 0 | 0 | 0 | 0 | 8 | M | 2 |  |  |  | ROZPOCET | 0 | 0 | 0 | 0 | 0 | 1 | 0 | 4 | 866890302
42 | M | 0572423R | Thymus serpyllum ʹCoccineusʹ - minisadba - JP 3050/72 | kus | 560 |  | 0 |  |  | základní |  | 0 | 0 | 0 | 0 | 0 | 8 | M | 2 |  |  |  | ROZPOCET | 0 | 0 | 0 | 0 | 0 | 1 | 0 | 4 | 1543868616
| D | 997 | Přesun sutě |  |  |  | 0 |  |  |  |  | 0 |  | 0 |  | 0 | 1 | D | 1 |  |  |  | ROZPOCET | [6 empty] | 0
43 | K | 997221611 | Nakládání suti na dopravní prostředky pro vodorovnou dopravu | t | 53.487 |  | 0 | CS ÚRS 2023 01 |  | základní |  | 0 | 0 | 0 | 0 | 0 | 4 | K | 2 |  |  |  | ROZPOCET | 0 | 0 | 0 | 0 | 0 | 1 | 0 | 4 | 1598761286
| VV |  | "koeficient nakypření=1,4/1m3výkopku=1,6tuny" | [14 empty] | VV | 2 | 1 | True | 0 | ROZPOCET
| VV |  | "výkopek z rýhy hl. š. 0,3m; hl. 0,35m; d 17,33m" 0,3*0,35*17,33*1,4*1,6 |  | 4.076 | [12 empty] | VV | 2 | 2 | True | 0 | ROZPOCET
| VV |  | "výkopek z rýhy hl. š. 0,3 m; hl. 0,55m;d 105,33m" 0,3*0,55*105,33*1,4*1,6 |  | 38.93 | [12 empty] | VV | 2 | 2 | True | 0 | ROZPOCET
| VV |  | "výkopek z rýhy hl. š. 0,3 m; hl. 0,90m; d 17,33m" 0,3*0,90*17,33*1,4*1,6 |  | 10.481 | [12 empty] | VV | 2 | 2 | True | 0 | ROZPOCET
| VV |  | Součet |  | 53.487 | [12 empty] | VV | 2 | 4 | True | 1 | ROZPOCET
44 | K | 997221551 | Vodorovná doprava suti ze sypkých materiálů do 1 km | t | 53.487 |  | 0 | CS ÚRS 2023 01 |  | základní |  | 0 | 0 | 0 | 0 | 0 | 4 | K | 2 |  |  |  | ROZPOCET | 0 | 0 | 0 | 0 | 0 | 1 | 0 | 4 | -992146330
| VV |  | "koeficient nakypření=1,4/1m3výkopku=1,6tuny" | [14 empty] | VV | 2 | 1 | True | 0 | ROZPOCET
| VV |  | "výkopek z rýhy hl. š. 0,3m; hl. 0,35m; d 17,33m" 0,3*0,35*17,33*1,4*1,6 |  | 4.076 | [12 empty] | VV | 2 | 2 | True | 0 | ROZPOCET
| VV |  | "výkopek z rýhy hl. š. 0,3 m; hl. 0,55m;d 105,33m" 0,3*0,55*105,33*1,4*1,6 |  | 38.93 | [12 empty] | VV | 2 | 2 | True | 0 | ROZPOCET
| VV |  | "výkopek z rýhy hl. š. 0,3 m; hl. 0,90m; d 17,33m" 0,3*0,90*17,33*1,4*1,6 |  | 10.481 | [12 empty] | VV | 2 | 2 | True | 0 | ROZPOCET
| VV |  | Součet |  | 53.487 | [12 empty] | VV | 2 | 4 | True | 1 | ROZPOCET
45 | K | 997221559 | Příplatek ZKD 1 km u vodorovné dopravy suti ze sypkých materiálů | t | 53.487 |  | 0 | CS ÚRS 2023 01 |  | základní |  | 0 | 0 | 0 | 0 | 0 | 4 | K | 2 |  |  |  | ROZPOCET | 0 | 0 | 0 | 0 | 0 | 1 | 0 | 4 | -1413310265
| VV |  | "koeficient nakypření=1,4/1m3výkopku=1,6tuny" | [14 empty] | VV | 2 | 1 | True | 0 | ROZPOCET
| VV |  | "výkopek z rýhy hl. š. 0,3m; hl. 0,35m; d 17,33m" 0,3*0,35*17,33*1,4*1,6 |  | 4.076 | [12 empty] | VV | 2 | 2 | True | 0 | ROZPOCET
| VV |  | "výkopek z rýhy hl. š. 0,3 m; hl. 0,55m;d 105,33m" 0,3*0,55*105,33*1,4*1,6 |  | 38.93 | [12 empty] | VV | 2 | 2 | True | 0 | ROZPOCET
| VV |  | "výkopek z rýhy hl. š. 0,3 m; hl. 0,90m; d 17,33m" 0,3*0,90*17,33*1,4*1,6 |  | 10.481 | [12 empty] | VV | 2 | 2 | True | 0 | ROZPOCET
| VV |  | Součet |  | 53.487 | [12 empty] | VV | 2 | 4 | True | 1 | ROZPOCET
46 | K | 997221655 | Poplatek za uložení na skládce (skládkovné) zeminy a kamení kód odpadu 17 05 04 | t | 53.487 |  | 0 | CS ÚRS 2023 01 |  | základní |  | 0 | 0 | 0 | 0 | 0 | 4 | K | 2 |  |  |  | ROZPOCET | 0 | 0 | 0 | 0 | 0 | 1 | 0 | 4 | -1847255321
| VV |  | "koeficient nakypření=1,4/1m3výkopku=1,6tuny" | [14 empty] | VV | 2 | 1 | True | 0 | ROZPOCET
| VV |  | "výkopek z rýhy hl. š. 0,3m; hl. 0,35m; d 17,33m" 0,3*0,35*17,33*1,4*1,6 |  | 4.076 | [12 empty] | VV | 2 | 2 | True | 0 | ROZPOCET
| VV |  | "výkopek z rýhy hl. š. 0,3 m; hl. 0,55m;d 105,33m" 0,3*0,55*105,33*1,4*1,6 |  | 38.93 | [12 empty] | VV | 2 | 2 | True | 0 | ROZPOCET
| VV |  | "výkopek z rýhy hl. š. 0,3 m; hl. 0,90m; d 17,33m" 0,3*0,90*17,33*1,4*1,6 |  | 10.481 | [12 empty] | VV | 2 | 2 | True | 0 | ROZPOCET
| VV |  | Součet |  | 53.487 | [12 empty] | VV | 2 | 4 | True | 1 | ROZPOCET
| D | VRN | Vedlejší rozpočtové náklady |  |  |  | 0 |  |  |  |  | 0 |  | 0 |  | 0 | 5 | D | 0 |  |  |  | ROZPOCET | [6 empty] | 0
| D | VRN1 | Průzkumné, geodetické a projektové práce |  |  |  | 0 |  |  |  |  | 0 |  | 0 |  | 0 | 5 | D | 1 |  |  |  | ROZPOCET | [6 empty] | 0
47 | K | 012303000 | Geodetické práce po výstavbě | kpl | 1 |  | 0 | CS ÚRS 2023 01 |  | základní |  | 0 | 0 | 0 | 0 | 0 | 1024 | K | 2 |  |  |  | ROZPOCET | 0 | 0 | 0 | 0 | 0 | 1 | 0 | 1024 | 2033732027
| P |  | Poznámka k položce: Geodetické vytyčení vegetace | [14 empty] | P | 2
48 | K | 013254000 | Dokumentace skutečného provedení stavby | kpl | 1 |  | 0 | CS ÚRS 2023 01 |  | základní |  | 0 | 0 | 0 | 0 | 0 | 1024 | K | 2 |  |  |  | ROZPOCET | 0 | 0 | 0 | 0 | 0 | 1 | 0 | 1024 | -1829442135
| D | VRN3 | Zařízení staveniště |  |  |  | 0 |  |  |  |  | 0 |  | 0 |  | 0 | 5 | D | 1 |  |  |  | ROZPOCET | [6 empty] | 0
49 | K | 030001000 | Zařízení staveniště | kpl | 1 |  | 0 | CS ÚRS 2023 01 |  | základní |  | 0 | 0 | 0 | 0 | 0 | 1024 | K | 2 |  |  |  | ROZPOCET | 0 | 0 | 0 | 0 | 0 | 1 | 0 | 1024 | -2007364778
50 | K | 039103000 | Rozebrání, bourání a odvoz zařízení staveniště | kpl | 1 |  | 0 | CS ÚRS 2023 01 |  | základní |  | 0 | 0 | 0 | 0 | 0 | 1024 | K | 2 |  |  |  | ROZPOCET | 0 | 0 | 0 | 0 | 0 | 1 | 0 | 1024 | -1757677362
| P |  | Poznámka k položce: Kompletní úklid staveniště a příjezdové cesty | [14 empty] | P | 2
| D | VRN4 | Inženýrská činnost |  |  |  | 0 |  |  |  |  | 0 |  | 0 |  | 0 | 5 | D | 1 |  |  |  | ROZPOCET | [6 empty] | 0
51 | K | 043203002 | Monitoring celkem | kpl | 1 |  | 0 | CS ÚRS 2023 01 |  | základní |  | 0 | 0 | 0 | 0 | 0 | 1024 | K | 2 |  |  |  | ROZPOCET | 0 | 0 | 0 | 0 | 0 | 1 | 0 | 1024 | 1059602460
| P |  | Poznámka k položce: Vzorkování drceného kamene | [14 empty] | P | 2
52 | K | 043203003 | Rozbory celkem | kpl | 1 |  | 0 | CS ÚRS 2023 01 |  | základní |  | 0 | 0 | 0 | 0 | 0 | 1024 | K | 2 |  |  |  | ROZPOCET | 0 | 0 | 0 | 0 | 0 | 1 | 0 | 1024 | 249617563
| P |  | Poznámka k položce: Agrochemické rozbory ornice a substrátů | [14 empty] | P | 2
53 | K | 045203000 | Kompletační činnost | kpl | 1 |  | 0 | CS ÚRS 2023 01 |  | základní |  | 0 | 0 | 0 | 0 | 0 | 1024 | K | 2 |  |  |  | ROZPOCET | 0 | 0 | 0 | 0 | 0 | 1 | 0 | 1024 | -1319536204
54 | K | 045303000 | Koordinační činnost | kpl | 1 |  | 0 | CS ÚRS 2023 01 |  | základní |  | 0 | 0 | 0 | 0 | 0 | 1024 | K | 2 |  |  |  | ROZPOCET | 0 | 0 | 0 | 0 | 0 | 1 | 0 | 1024 | -992271232
|  | VP | Vícepráce |  |  |  | 0 | [10 empty] | D | 0 |  |  |  | PN | [6 empty] | 0
| K | [5 empty] | 0 |  |  | základní | [7 empty] | PN | 1 |  |  |  | PN | 0 | 0 | 0 | 0 | 0 | 1 | 0
| K | [5 empty] | 0 |  |  | základní | [7 empty] | PN | 1 |  |  |  | PN | 0 | 0 | 0 | 0 | 0 | 1 | 0
| K | [5 empty] | 0 |  |  | základní | [7 empty] | PN | 1 |  |  |  | PN | 0 | 0 | 0 | 0 | 0 | 1 | 0
| K | [5 empty] | 0 |  |  | základní | [7 empty] | PN | 1 |  |  |  | PN | 0 | 0 | 0 | 0 | 0 | 1 | 0
| K | [5 empty] | 0 |  |  | základní | [7 empty] | PN | 1 |  |  |  | PN | 0 | 0 | 0 | 0 | 0 | 1 | 0

## SO 802-2.2 - Vegetační úp...
{71fb7135-f7bc-4cab-95c2-fcce9635e0f7}
2
| KRYCÍ LIST SOUPISU PRACÍ | [7 empty] | v --- níže se nacházejí doplnkové a pomocné údaje k sestavám --- v | [8 empty] | False
Stavba:
Revitalizace ulice Dukelských hrdinů
Objekt:
E2 - Etapa 2
Soupis:
SO 802 - Vegetační úpravy
Úroveň 3:
SO 802/2.2 - Vegetační úpravy (jižní)
| KSO: |  |  |  |  | CC-CZ:
| Místo: |  | Dukelských hrdninů, Planá |  |  | Datum: | 6. 3. 2023
| Zadavatel: |  |  |  |  | IČ: | 002 60 096
|  | Město Planá |  |  |  | DIČ: | CZ00260096
| Uchazeč: |  |  |  |  | IČ: | Vyplň údaj
|  | Vyplň údaj |  |  |  | DIČ: | Vyplň údaj
| Projektant: |  |  |  |  | IČ: | 037 80 961
|  | XTOPIX architekti s.r.o. |  |  |  | DIČ: | CZ03780961
| Zpracovatel: |  |  |  |  | IČ: | 253 33 046
|  | STAGA stavební agentura s.r.o. |  |  |  | DIČ: | CZ25333046
Poznámka:
| Cena bez DPH | [5 empty] | 0
|  |  | Základ daně |  |  | Sazba daně | Výše daně
| DPH | základní | 0 |  |  | 21% | 0
|  | snížená | 0 |  |  | 15% | 0
|  | zákl. přenesená | 0 |  |  | 21% | 0
|  | sníž. přenesená | 0 |  |  | 15% | 0
|  | nulová | 0 |  |  | 0% | 0
| Cena s DPH |  |  | v | CZK |  | 0
| Projektant |  |  | Zpracovatel
| Datum a podpis: |  | Razítko | Datum a podpis: |  |  | Razítko
| Objednavatel |  |  | Uchazeč
| Datum a podpis: |  | Razítko | Datum a podpis: |  |  | Razítko
REKAPITULACE ČLENĚNÍ SOUPISU PRACÍ
Stavba:
Revitalizace ulice Dukelských hrdinů
Objekt:
E2 - Etapa 2
Soupis:
SO 802 - Vegetační úpravy
Úroveň 3:
SO 802/2.2 - Vegetační úpravy (jižní)
Místo: |  |  | Dukelských hrdninů, Planá |  |  | Datum: | 6. 3. 2023
Zadavatel: |  |  | Město Planá |  |  | Projektant: | XTOPIX architekti s.r.o.
Uchazeč: |  |  | Vyplň údaj |  |  | Zpracovatel: | STAGA stavební agentura s.r.o.
Kód dílu - Popis | [6 empty] | Cena celkem [CZK]
Náklady ze soupisu prací | [6 empty] | 0 | [11 empty] | -1
| HSV - Práce a dodávky HSV | [5 empty] | 0
| 1 - Zemní práce | [5 empty] | 0
| 3 - Svislé a kompletní konstrukce | [5 empty] | 0
| VRN - Vedlejší rozpočtové náklady | [5 empty] | 0
| VRN1 - Průzkumné, geodetické a projektové práce | [5 empty] | 0
| VRN3 - Zařízení staveniště | [5 empty] | 0
| VRN4 - Inženýrská činnost | [5 empty] | 0
| VP - Vícepráce | [5 empty] | 0
SOUPIS PRACÍ
Stavba:
Revitalizace ulice Dukelských hrdinů
Objekt:
E2 - Etapa 2
Soupis:
SO 802 - Vegetační úpravy
Úroveň 3:
SO 802/2.2 - Vegetační úpravy (jižní)
Místo: |  |  | Dukelských hrdninů, Planá |  |  | Datum: | 6. 3. 2023
Zadavatel: |  |  | Město Planá |  |  | Projektant: | XTOPIX architekti s.r.o.
Uchazeč: |  |  | Vyplň údaj |  |  | Zpracovatel: | STAGA stavební agentura s.r.o.
PČ | Typ | Kód | Popis | MJ | Množství | J.cena [CZK] | Cena celkem [CZK] | Cenová soustava |  | DPH | J. Nh [h] | Nh celkem [h] | J. hmotnost [t] | Hmotnost celkem [t] | J. suť [t] | Suť Celkem [t]
Náklady soupisu celkem | [6 empty] | 0 |  |  |  |  | 0 |  | 34.9796 |  | 0 |  | D | -1 | [10 empty] | 0
| D | HSV | Práce a dodávky HSV |  |  |  | 0 |  |  |  |  | 0 |  | 34.9796 |  | 0 | 1 | D | 0 |  |  |  | ROZPOCET | [6 empty] | 0
| D | 1 | Zemní práce |  |  |  | 0 |  |  |  |  | 0 |  | 34.94 |  | 0 | 1 | D | 1 |  |  |  | ROZPOCET | [6 empty] | 0
1 | K | 181311103 | Rozprostření ornice tl vrstvy do 200 mm v rovině nebo ve svahu do 1:5 ručně | m2 | 27.9 |  | 0 | CS ÚRS 2023 01 |  | základní |  | 0 | 0 | 0 | 0 | 0 | 4 | K | 2 |  |  |  | ROZPOCET | 0 | 0 | 0 | 0 | 0 | 1 | 0 | 4 | 308785684
| VV |  | "Pro trávníkový substrát" 27,9 |  | 27.9 | [12 empty] | VV | 2 | 2 | True | 0 | ROZPOCET
| VV |  | Součet |  | 27.9 | [12 empty] | VV | 2 | 4 | True | 1 | ROZPOCET
2 | M | 1037153R | Výsadbový substrát pro výsadbové jámy | m3 | 128.83 |  | 0 |  |  | základní |  | 0 | 0 | 0 | 0 | 0 | 8 | M | 2 |  |  |  | ROZPOCET | 0 | 0 | 0 | 0 | 0 | 1 | 0 | 4 | -1196664971
| VV |  | "Pro stromy v rabatech" 128,83 |  | 128.83 | [12 empty] | VV | 2 | 2 | True | 0 | ROZPOCET
| VV |  | Součet |  | 128.83 | [12 empty] | VV | 2 | 4 | True | 1 | ROZPOCET
3 | K | 184813511 | Chemické odplevelení před založením kultury postřikem na široko v rovině a svahu do 1:5 ručně | m2 | 483.6 |  | 0 | CS ÚRS 2023 01 |  | základní |  | 0 | 0 | 0 | 0 | 0 | 4 | K | 2 |  |  |  | ROZPOCET | 0 | 0 | 0 | 0 | 0 | 1 | 0 | 4 | -1882987272
4 | M | 25234001 | herbicid totální systémový neselektivní | litr | 0.29 |  | 0 | CS ÚRS 2023 01 |  | základní |  | 0 | 0.001 | 0.00029 | 0 | 0 | 8 | M | 2 |  |  |  | ROZPOCET | 0 | 0 | 0 | 0 | 0 | 1 | 0 | 4 | 304020307
5 | K | 183403132 | Obdělání půdy rytím v zemině skupiny 3 v rovině a svahu do 1:5 | m2 | 241.8 |  | 0 | CS ÚRS 2023 01 |  | základní |  | 0 | 0 | 0 | 0 | 0 | 4 | K | 2 |  |  |  | ROZPOCET | 0 | 0 | 0 | 0 | 0 | 1 | 0 | 4 | -694340094
6 | K | 183403153 | Obdělání půdy hrabáním v rovině a svahu do 1:5 | m2 | 269.6 |  | 0 | CS ÚRS 2023 01 |  | základní |  | 0 | 0 | 0 | 0 | 0 | 4 | K | 2 |  |  |  | ROZPOCET | 0 | 0 | 0 | 0 | 0 | 1 | 0 | 4 | -621029335
| VV |  | "ČTÚ" 241,8 |  | 241.8 | [12 empty] | VV | 2 | 2 | True | 0 | ROZPOCET
| VV |  | "Travnatobilinný trávník" 27,8 |  | 27.8 | [12 empty] | VV | 2 | 2 | True | 0 | ROZPOCET
| VV |  | Součet |  | 269.6 | [12 empty] | VV | 2 | 4 | True | 1 | ROZPOCET
7 | K | 18111471R | Odstranění kamene z pozemku sebráním kamene, jednotlivě a vyhrabání a sběr rostlinných zbytků z trávníku | m2 | 241.8 |  | 0 |  |  | základní |  | 0 | 0 | 0 | 0 | 0 | 4 | K | 2 |  |  |  | ROZPOCET | 0 | 0 | 0 | 0 | 0 | 1 | 0 | 4 | -1918161323
8 | K | 181311104 | Rozprostření ornice tl vrstvy přes 200 do 250 mm v rovině nebo ve svahu do 1:5 ručně | m2 | 213.9 |  | 0 | CS ÚRS 2023 01 |  | základní |  | 0 | 0 | 0 | 0 | 0 | 4 | K | 2 |  |  |  | ROZPOCET | 0 | 0 | 0 | 0 | 0 | 1 | 0 | 4 | -612327503
9 | M | 1037151R | Trvalkový substrát |  | 69.518 |  | 0 |  |  | základní |  | 0 | 0 | 0 | 0 | 0 | 8 | M | 2 |  |  |  | ROZPOCET | 0 | 0 | 0 | 0 | 0 | 1 | 0 | 4 | 1370838614
| P |  | Poznámka k položce: ornice nová středně těžká 30%; kompost 20%; lehký štěrk 8-16 mm s drceným liaporem 20%; lehký štěrk 36-8 mm 10%; písek 0-3 mm 20% | [14 empty] | P | 2
10 | M | 2529115R | Půdní kondicioner | kg | 104.276 |  | 0 |  |  | základní |  | 0 | 0 | 0 | 0 | 0 | 8 | M | 2 |  |  |  | ROZPOCET | 0 | 0 | 0 | 0 | 0 | 1 | 0 | 4 | 445754067
11 | M | 1037152R | Katrovaná zemina s kompostem zbavená plevelů, cizích příměsí a hrud větších než 2 cm smíchaná s pískem | m3 | 3.627 |  | 0 |  |  | základní |  | 0 | 0 | 0 | 0 | 0 | 8 | M | 2 |  |  |  | ROZPOCET | 0 | 0 | 0 | 0 | 0 | 1 | 0 | 4 | -446284481
12 | K | 184911151 | Mulčování záhonů kačírkem tl vrstvy přes 0,02 do 0,05 m v rovině a svahu do 1:5 | m2 | 213.9 |  | 0 | CS ÚRS 2023 01 |  | základní |  | 0 | 0 | 0 | 0 | 0 | 4 | K | 2 |  |  |  | ROZPOCET | 0 | 0 | 0 | 0 | 0 | 1 | 0 | 4 | -147413886
| VV |  | "Pro záhony a rabata" 213,9 |  | 213.9 | [12 empty] | VV | 2 | 2 | True | 0 | ROZPOCET
| VV |  | Součet |  | 213.9 | [12 empty] | VV | 2 | 4 | True | 1 | ROZPOCET
13 | M | 58343872R | kamenivo drcené hrubé frakce 4/16 | t | 17.112 |  | 0 |  |  | základní |  | 0 | 1 | 17.112 | 0 | 0 | 8 | M | 2 |  |  |  | ROZPOCET | 0 | 0 | 0 | 0 | 0 | 1 | 0 | 4 | -429825678
| P |  | Poznámka k položce: Kamenivo šedo-okrové barvy bude odpovídat barevností kameni použitému na odsekové dlažby. | [14 empty] | P | 2
| VV |  | "1m3 = 1,6tuny" | [14 empty] | VV | 2 | 1 | True | 0 | ROZPOCET
| VV |  | "pro záhony a rabata" 10,695*1,6 |  | 17.112 | [12 empty] | VV | 2 | 2 | True | 1 | ROZPOCET
14 | K | 18580431R | Prolití výsadbové jámy vodou - zátopová zkouška | m3 | 1.8 |  | 0 |  |  | základní |  | 0 | 0 | 0 | 0 | 0 | 4 | K | 2 |  |  |  | ROZPOCET | 0 | 0 | 0 | 0 | 0 | 1 | 0 | 4 | -398536257
| VV |  | "100 l na jámu" 18*0,1 |  | 1.8 | [12 empty] | VV | 2 | 2 | True | 1 | ROZPOCET
15 | K | 185851121 | Dovoz vody pro zálivku rostlin za vzdálenost do 1000 m | m3 | 6.115 |  | 0 | CS ÚRS 2023 01 |  | základní |  | 0 | 0 | 0 | 0 | 0 | 4 | K | 2 |  |  |  | ROZPOCET | 0 | 0 | 0 | 0 | 0 | 1 | 0 | 4 | -257096474
| VV |  | "Pro prolití jam 18 ks" 18*0,1 |  | 1.8 | [12 empty] | VV | 2 | 2 | True | 0 | ROZPOCET
| VV |  | "Pro zalití 18 ks dřevin s balem" 18*0,1 |  | 1.8 | [12 empty] | VV | 2 | 2 | True | 0 | ROZPOCET
| VV |  | "Pro trvalky" 2,139 |  | 2.139 | [12 empty] | VV | 2 | 2 | True | 0 | ROZPOCET
| VV |  | "Pro dosadbu" 0,098 |  | 0.098 | [12 empty] | VV | 2 | 2 | True | 0 | ROZPOCET
| VV |  | "Pro travnato-bylinný trávník" 0,278 |  | 0.278 | [12 empty] | VV | 2 | 2 | True | 0 | ROZPOCET
| VV |  | Součet |  | 6.115 | [12 empty] | VV | 2 | 4 | True | 1 | ROZPOCET
16 | M | 08211321 | voda pitná pro ostatní odběratele | m3 | 6.115 |  | 0 | CS ÚRS 2023 01 |  | základní |  | 0 | 0 | 0 | 0 | 0 | 8 | M | 2 |  |  |  | ROZPOCET | 0 | 0 | 0 | 0 | 0 | 1 | 0 | 4 | 27198921
| VV |  | "Pro prolití výsadbových jam" 18*0,1 |  | 1.8 | [12 empty] | VV | 2 | 2 | True | 0 | ROZPOCET
| VV |  | "Pro zalití 18 ks dřevin s balem" 18*0,1 |  | 1.8 | [12 empty] | VV | 2 | 2 | True | 0 | ROZPOCET
| VV |  | "Pro trvalky" 2,139 |  | 2.139 | [12 empty] | VV | 2 | 2 | True | 0 | ROZPOCET
| VV |  | "Pro dosadbu" 0,098 |  | 0.098 | [12 empty] | VV | 2 | 2 | True | 0 | ROZPOCET
| VV |  | "Pro travnato-bylinný trávník" 0,278 |  | 0.278 | [12 empty] | VV | 2 | 2 | True | 0 | ROZPOCET
| VV |  | Součet |  | 6.115 | [12 empty] | VV | 2 | 4 | True | 1 | ROZPOCET
17 | K | 184102116 | Výsadba dřeviny s balem D přes 0,6 do 0,8 m do jamky se zalitím v rovině a svahu do 1:5 | kus | 18 |  | 0 | CS ÚRS 2023 01 |  | základní |  | 0 | 0 | 0 | 0 | 0 | 4 | K | 2 |  |  |  | ROZPOCET | 0 | 0 | 0 | 0 | 0 | 1 | 0 | 4 | 121136050
| VV |  | "18 kusů" 18 |  | 18 | [12 empty] | VV | 2 | 2 | True | 1 | ROZPOCET
18 | M | 0265040R | Sazenice (OK 16-18 cm s balem) - Prunus avium ʹPlenaʹ Vk 3xp 16-18 | kus | 18 |  | 0 |  |  | základní |  | 0 | 0 | 0 | 0 | 0 | 8 | M | 2 |  |  |  | ROZPOCET | 0 | 0 | 0 | 0 | 0 | 1 | 0 | 4 | 14410358
19 | K | 18421544R | Zhotovení dělící vrstvy o mocnosti 50mm | m3 | 9.91 |  | 0 |  |  | základní |  | 0 | 0 | 0 | 0 | 0 | 4 | K | 2 |  |  |  | ROZPOCET | 0 | 0 | 0 | 0 | 0 | 1 | 0 | 4 | 751880741
| VV |  | "Pro stromy v rabatech" 9,91 |  | 9.91 | [12 empty] | VV | 2 | 2 | True | 0 | ROZPOCET
| VV |  | Součet |  | 9.91 | [12 empty] | VV | 2 | 4 | True | 1 | ROZPOCET
20 | M | 58333651 | kamenivo těžené hrubé frakce 8/16 | t | 15.856 |  | 0 | CS ÚRS 2023 01 |  | základní |  | 0 | 1 | 15.856 | 0 | 0 | 8 | M | 2 |  |  |  | ROZPOCET | 0 | 0 | 0 | 0 | 0 | 1 | 0 | 4 | -595945523
| VV |  | "1m3 kameniva = 1,6 tuny" | [14 empty] | VV | 2 | 1 | True | 0 | ROZPOCET
| VV |  | "Pro stromy v rabatech" 9,91*1,6 |  | 15.856 | [12 empty] | VV | 2 | 2 | True | 0 | ROZPOCET
| VV |  | Součet |  | 15.856 | [12 empty] | VV | 2 | 4 | True | 1 | ROZPOCET
21 | K | 184854115 | Míchání vegetačních substrátů v homogenizačním zařízení v množství přes 100 m3 | m3 | 128.83 |  | 0 | CS ÚRS 2023 01 |  | základní |  | 0 | 0 | 0 | 0 | 0 | 4 | K | 2 |  |  |  | ROZPOCET | 0 | 0 | 0 | 0 | 0 | 1 | 0 | 4 | -737284078
| VV |  | "pro stromy v rabatech" 128,83 |  | 128.83 | [12 empty] | VV | 2 | 2 | True | 1 | ROZPOCET
22 | K | 174111101 | Zásyp jam, šachet rýh nebo kolem objektů sypaninou se zhutněním ručně | m3 | 128.83 |  | 0 | CS ÚRS 2023 01 |  | základní |  | 0 | 0 | 0 | 0 | 0 | 4 | K | 2 |  |  |  | ROZPOCET | 0 | 0 | 0 | 0 | 0 | 1 | 0 | 4 | -1430717906
| VV |  | "Pro stromy v rabatech" 128,83 |  | 128.83 | [12 empty] | VV | 2 | 2 | True | 0 | ROZPOCET
| VV |  | Součet |  | 128.83 | [12 empty] | VV | 2 | 4 | True | 1 | ROZPOCET
23 | K | 184215133 | Ukotvení kmene dřevin v rovině nebo na svahu do 1:5 třemi kůly D do 0,1 m dl přes 2 do 3 m | kus | 18 |  | 0 | CS ÚRS 2023 01 |  | základní |  | 0 | 6e-05 | 0.00108 | 0 | 0 | 4 | K | 2 |  |  |  | ROZPOCET | 0 | 0 | 0 | 0 | 0 | 1 | 0 | 4 | -1038511526
| VV |  | "jižní část 18 stromů" 18 |  | 18 | [12 empty] | VV | 2 | 2 | True | 1 | ROZPOCET
24 | M | 60591257 | kůl vyvazovací dřevěný impregnovaný D 8cm dl 3m | kus | 54 |  | 0 | CS ÚRS 2023 01 |  | základní |  | 0 | 0.00709 | 0.38286 | 0 | 0 | 8 | M | 2 |  |  |  | ROZPOCET | 0 | 0 | 0 | 0 | 0 | 1 | 0 | 4 | -1205087312
| VV |  | "18 stromů á 3 kůly" 18 |  | 18 | [12 empty] | VV | 2 | 2 | True | 1 | ROZPOCET
| VV |  | 18*3 'Přepočtené koeficientem množství |  | 54 | [12 empty] | VV | 2 | 2 | False | 1 | ROZPOCET
25 | M | 6059125R | Spojovací příčka mezi vyvazovacími kůly | kus | 216 |  | 0 |  |  | základní |  | 0 | 0 | 0 | 0 | 0 | 8 | M | 2 |  |  |  | ROZPOCET | 0 | 0 | 0 | 0 | 0 | 1 | 0 | 4 | 1953771837
| VV |  | "12ks/1strom" 18*12 |  | 216 | [12 empty] | VV | 2 | 2 | True | 1 | ROZPOCET
26 | M | 6059126R | Úvazkový popruh a spojovací materiál | kpl | 18 |  | 0 |  |  | základní |  | 0 | 0 | 0 | 0 | 0 | 8 | M | 2 |  |  |  | ROZPOCET | 0 | 0 | 0 | 0 | 0 | 1 | 0 | 4 | -46759316
| VV |  | "pro 18 stromů" 18 |  | 18 | [12 empty] | VV | 2 | 2 | True | 1 | ROZPOCET
27 | K | 184813161R | Zřízení 2vrstvého ochranného nátěru kmene stromu do výšky 1,8 m obvodu do 180 mm specální ochrannou barvou na kmeny stromů | kus | 18 |  | 0 |  |  | základní |  | 0 | 0 | 0 | 0 | 0 | 4 | K | 2 |  |  |  | ROZPOCET | 0 | 0 | 0 | 0 | 0 | 1 | 0 | 4 | 1966004738
| VV |  | "pro 18 stromů" 18 |  | 18 | [12 empty] | VV | 2 | 2 | True | 1 | ROZPOCET
28 | M | 5853462R | Speciální ochranná barva na kmeny stromů | kg | 12.24 |  | 0 |  |  | základní |  | 0 | 0 | 0 | 0 | 0 | 8 | M | 2 |  |  |  | ROZPOCET | 0 | 0 | 0 | 0 | 0 | 1 | 0 | 4 | 427684858
| VV |  | "Potřeba na 1 nátěr = 0,34 kgx 2 nátěry=0,68 kg" 18*0,68 |  | 12.24 | [12 empty] | VV | 2 | 2 | True | 1 | ROZPOCET
29 | K | 184813241 | Zřízení ochrany paty kmene dřeviny perforovanou flexibilní plastovou chráničkou | kus | 18 |  | 0 | CS ÚRS 2023 01 |  | základní |  | 0 | 0 | 0 | 0 | 0 | 4 | K | 2 |  |  |  | ROZPOCET | 0 | 0 | 0 | 0 | 0 | 1 | 0 | 4 | -999739987
30 | M | 28357001 | chránička perforovaná PE k ochraně paty kmene stromku před poškozením strunovou sekačkou | kus | 18 |  | 0 | CS ÚRS 2023 01 |  | základní |  | 0 | 0.0007 | 0.0126 | 0 | 0 | 8 | M | 2 |  |  |  | ROZPOCET | 0 | 0 | 0 | 0 | 0 | 1 | 0 | 4 | -1126639138
31 | K | 184806112 | Řez stromů netrnitých průklestem D koruny přes 2 do 4 m | kus | 18 |  | 0 | CS ÚRS 2023 01 |  | základní |  | 0 | 0 | 0 | 0 | 0 | 4 | K | 2 |  |  |  | ROZPOCET | 0 | 0 | 0 | 0 | 0 | 1 | 0 | 4 | 18188132
| VV |  | "řez 18 stromů" 18 |  | 18 | [12 empty] | VV | 2 | 2 | True | 1 | ROZPOCET
32 | K | 185804311 | Zalití rostlin vodou plocha do 20 m2 | m3 | 0.278 |  | 0 | CS ÚRS 2023 01 |  | základní |  | 0 | 0 | 0 | 0 | 0 | 4 | K | 2 |  |  |  | ROZPOCET | 0 | 0 | 0 | 0 | 0 | 1 | 0 | 4 | 1840273272
| VV |  | "Pro travnato-bylinný trávník" 0,278 |  | 0.278 | [12 empty] | VV | 2 | 2 | True | 0 | ROZPOCET
| VV |  | Součet |  | 0.278 | [12 empty] | VV | 2 | 4 | True | 1 | ROZPOCET
33 | K | 183101113R | Hloubení jamek pro vysazování rostlin v zemině skupiny 1 až 4 bez výměny půdy v rovině nebo na svahu do 1:5, objemu 0,001 m3 | kus | 1573 |  | 0 |  |  | základní |  | 0 | 0 | 0 | 0 | 0 | 4 | K | 2 |  |  |  | ROZPOCET | 0 | 0 | 0 | 0 | 0 | 1 | 0 | 4 | 804763647
| VV |  | "Pro trvalky" 1573 |  | 1573 | [12 empty] | VV | 2 | 2 | True | 0 | ROZPOCET
| VV |  | Součet |  | 1573 | [12 empty] | VV | 2 | 4 | True | 1 | ROZPOCET
34 | K | 183211322 | Výsadba květin krytokořenných průměru kontejneru přes 80 do 120 mm | kus | 1573 |  | 0 | CS ÚRS 2023 01 |  | základní |  | 0 | 0 | 0 | 0 | 0 | 4 | K | 2 |  |  |  | ROZPOCET | 0 | 0 | 0 | 0 | 0 | 1 | 0 | 4 | -1818164842
35 | M | 2519116R | zásobní tabletové hnojivo (10g tableta) | kus | 1573 |  | 0 |  |  | základní |  | 0 | 0.001 | 1.573 | 0 | 0 | 8 | M | 2 |  |  |  | ROZPOCET | 0 | 0 | 0 | 0 | 0 | 1 | 0 | 4 | 989773721
| VV |  | "Pro trvalky a okrasné trávy do rabat s NPK" 1573 |  | 1573 | [12 empty] | VV | 2 | 2 | True | 0 | ROZPOCET
| VV |  | Součet |  | 1573 | [12 empty] | VV | 2 | 4 | True | 1 | ROZPOCET
36 | M | 0057261R | Achillea hybrid 'Moonshine' - k9 | kus | 6 |  | 0 |  |  | základní |  | 0 | 0 | 0 | 0 | 0 | 8 | M | 2 |  |  |  | ROZPOCET | 0 | 0 | 0 | 0 | 0 | 1 | 0 | 4 | -577302542
37 | M | 0057262R | Anemone sylvestris 'Madonna' - k9 | kus | 107 |  | 0 |  |  | základní |  | 0 | 0 | 0 | 0 | 0 | 8 | M | 2 |  |  |  | ROZPOCET | 0 | 0 | 0 | 0 | 0 | 1 | 0 | 4 | 555689703
38 | M | 0057263R | Anemone hupehensis 'Hadspen Abundance' - k9 | kus | 93 |  | 0 |  |  | základní |  | 0 | 0 | 0 | 0 | 0 | 8 | M | 2 |  |  |  | ROZPOCET | 0 | 0 | 0 | 0 | 0 | 1 | 0 | 4 | -1466116604
39 | M | 0057265R | Aster ageratoides 'Ezo Murasaki' - k9 | kus | 102 |  | 0 |  |  | základní |  | 0 | 0 | 0 | 0 | 0 | 8 | M | 2 |  |  |  | ROZPOCET | 0 | 0 | 0 | 0 | 0 | 1 | 0 | 4 | 2004093619
40 | M | 0057266R | Aster divaricatus 'Beth Chatto' - k9 | kus | 70 |  | 0 |  |  | základní |  | 0 | 0 | 0 | 0 | 0 | 8 | M | 2 |  |  |  | ROZPOCET | 0 | 0 | 0 | 0 | 0 | 1 | 0 | 4 | -226892126
41 | M | 0057267R | Aster dumosus 'Kassel' - k9 | kus | 7 |  | 0 |  |  | základní |  | 0 | 0 | 0 | 0 | 0 | 8 | M | 2 |  |  |  | ROZPOCET | 0 | 0 | 0 | 0 | 0 | 1 | 0 | 4 | -1326287857
42 | M | 0057268R | Calamagrostis brachytricha - k9 | kus | 3 |  | 0 |  |  | základní |  | 0 | 0 | 0 | 0 | 0 | 8 | M | 2 |  |  |  | ROZPOCET | 0 | 0 | 0 | 0 | 0 | 1 | 0 | 4 | -1197371438
43 | M | 0057269R | Deschampsia caespitosa - k9 | kus | 309 |  | 0 |  |  | základní |  | 0 | 0 | 0 | 0 | 0 | 8 | M | 2 |  |  |  | ROZPOCET | 0 | 0 | 0 | 0 | 0 | 1 | 0 | 4 | 1940098138
44 | M | 0057272R | Geranium 'Rozanne' - k9 | kus | 138 |  | 0 |  |  | základní |  | 0 | 0 | 0 | 0 | 0 | 8 | M | 2 |  |  |  | ROZPOCET | 0 | 0 | 0 | 0 | 0 | 1 | 0 | 4 | -1695202399
45 | M | 0057274R | Helleborus orientalis 'A. White' - k11 | kus | 83 |  | 0 |  |  | základní |  | 0 | 0 | 0 | 0 | 0 | 8 | M | 2 |  |  |  | ROZPOCET | 0 | 0 | 0 | 0 | 0 | 1 | 0 | 4 | 423757449
46 | M | 0057275R | Hylotelephium telephium 'Matrona' - k9 | kus | 5 |  | 0 |  |  | základní |  | 0 | 0 | 0 | 0 | 0 | 8 | M | 2 |  |  |  | ROZPOCET | 0 | 0 | 0 | 0 | 0 | 1 | 0 | 4 | 322101488
47 | M | 0057276R | Iberis sempervirens 'Whistler White' - k9 | kus | 15 |  | 0 |  |  | základní |  | 0 | 0 | 0 | 0 | 0 | 8 | M | 2 |  |  |  | ROZPOCET | 0 | 0 | 0 | 0 | 0 | 1 | 0 | 4 | -1627431837
48 | M | 0057277R | Iris sibirica 'Blue King' - k9 | kus | 67 |  | 0 |  |  | základní |  | 0 | 0 | 0 | 0 | 0 | 8 | M | 2 |  |  |  | ROZPOCET | 0 | 0 | 0 | 0 | 0 | 1 | 0 | 4 | 985751386
49 | M | 0057278R | Iris barbata - elatior 'Babbelling Brook' - k11 | kus | 6 |  | 0 |  |  | základní |  | 0 | 0 | 0 | 0 | 0 | 8 | M | 2 |  |  |  | ROZPOCET | 0 | 0 | 0 | 0 | 0 | 1 | 0 | 4 | 1393447429
50 | M | 0057279R | Iris barbata-nana 'Black Cherry Delight' - k11 | kus | 3 |  | 0 |  |  | základní |  | 0 | 0 | 0 | 0 | 0 | 8 | M | 2 |  |  |  | ROZPOCET | 0 | 0 | 0 | 0 | 0 | 1 | 0 | 4 | -1550566596
51 | M | 0057281R | Molinia caerulea 'Heidebraut' - k9 | kus | 216 |  | 0 |  |  | základní |  | 0 | 0 | 0 | 0 | 0 | 8 | M | 2 |  |  |  | ROZPOCET | 0 | 0 | 0 | 0 | 0 | 1 | 0 | 4 | -175722280
52 | M | 0057282R | Origanum laevigatum 'Herrenhausen' - k9 | kus | 6 |  | 0 |  |  | základní |  | 0 | 0 | 0 | 0 | 0 | 8 | M | 2 |  |  |  | ROZPOCET | 0 | 0 | 0 | 0 | 0 | 1 | 0 | 4 | -284088846
53 | M | 0057284R | Phlomis russeliana - k9 | kus | 6 |  | 0 |  |  | základní |  | 0 | 0 | 0 | 0 | 0 | 8 | M | 2 |  |  |  | ROZPOCET | 0 | 0 | 0 | 0 | 0 | 1 | 0 | 4 | -391516359
54 | M | 0057293R | Rudbeckia fulgida 'Little Goldstar' - k11 | kus | 4 |  | 0 |  |  | základní |  | 0 | 0 | 0 | 0 | 0 | 8 | M | 2 |  |  |  | ROZPOCET | 0 | 0 | 0 | 0 | 0 | 1 | 0 | 4 | -2056466895
55 | M | 0057286R | Salvia nemorosa 'Blue Field' - k9 | kus | 3 |  | 0 |  |  | základní |  | 0 | 0 | 0 | 0 | 0 | 8 | M | 2 |  |  |  | ROZPOCET | 0 | 0 | 0 | 0 | 0 | 1 | 0 | 4 | -1957284801
56 | M | 0057287R | Sanguisorba obtusa 'Chocolate Tip' - k9 | kus | 120 |  | 0 |  |  | základní |  | 0 | 0 | 0 | 0 | 0 | 8 | M | 2 |  |  |  | ROZPOCET | 0 | 0 | 0 | 0 | 0 | 1 | 0 | 4 | 49177138
57 | M | 0057288R | Sesleria autumnalis - k9 | kus | 184 |  | 0 |  |  | základní |  | 0 | 0 | 0 | 0 | 0 | 8 | M | 2 |  |  |  | ROZPOCET | 0 | 0 | 0 | 0 | 0 | 1 | 0 | 4 | -1930163184
58 | M | 0057289R | Stipa tennuisima - k9 | kus | 17 |  | 0 |  |  | základní |  | 0 | 0 | 0 | 0 | 0 | 8 | M | 2 |  |  |  | ROZPOCET | 0 | 0 | 0 | 0 | 0 | 1 | 0 | 4 | 1370804291
59 | M | 0057290R | Verbena bonariensis - k9 | kus | 3 |  | 0 |  |  | základní |  | 0 | 0 | 0 | 0 | 0 | 8 | M | 2 |  |  |  | ROZPOCET | 0 | 0 | 0 | 0 | 0 | 1 | 0 | 4 | 72506183
60 | K | 183101112R | Hloubení jamek pro vysazování cibulovin | kus | 9412 |  | 0 |  |  | základní |  | 0 | 0 | 0 | 0 | 0 | 4 | K | 2 |  |  |  | ROZPOCET | 0 | 0 | 0 | 0 | 0 | 1 | 0 | 4 | 1533244361
| VV |  | "Pro cibuloviny" 9412 |  | 9412 | [12 empty] | VV | 2 | 2 | True | 1 | ROZPOCET
61 | K | 183211313 | Výsadba cibulí nebo hlíz | kus | 9412 |  | 0 | CS ÚRS 2023 01 |  | základní |  | 0 | 0 | 0 | 0 | 0 | 4 | K | 2 |  |  |  | ROZPOCET | 0 | 0 | 0 | 0 | 0 | 1 | 0 | 4 | 2099117191
62 | M | 0057251R | Allium sphaerocephalon - I. Jakost | kus | 2382 |  | 0 |  |  | základní |  | 0 | 0 | 0 | 0 | 0 | 8 | M | 2 |  |  |  | ROZPOCET | 0 | 0 | 0 | 0 | 0 | 1 | 0 | 4 | -1733855496
63 | M | 0057252R | Crocus chrys. 'Fuscotinctus' - I. Jakost | kus | 1365 |  | 0 |  |  | základní |  | 0 | 0 | 0 | 0 | 0 | 8 | M | 2 |  |  |  | ROZPOCET | 0 | 0 | 0 | 0 | 0 | 1 | 0 | 4 | -1823602827
64 | M | 0057253R | Crocus sieberi 'Tricolor' - I. Jakost | kus | 1365 |  | 0 |  |  | základní |  | 0 | 0 | 0 | 0 | 0 | 8 | M | 2 |  |  |  | ROZPOCET | 0 | 0 | 0 | 0 | 0 | 1 | 0 | 4 | -1246810592
65 | M | 0057254R | Iris reticulata 'Angela' - I. Jakost | kus | 1330 |  | 0 |  |  | základní |  | 0 | 0 | 0 | 0 | 0 | 8 | M | 2 |  |  |  | ROZPOCET | 0 | 0 | 0 | 0 | 0 | 1 | 0 | 4 | -674148651
66 | M | 0057255R | Narcissus 'Quail' - I. Jakost | kus | 1120 |  | 0 |  |  | základní |  | 0 | 0 | 0 | 0 | 0 | 8 | M | 2 |  |  |  | ROZPOCET | 0 | 0 | 0 | 0 | 0 | 1 | 0 | 4 | -946987566
67 | M | 0057256R | Narcissus 'Dutch Master' - I. Jakost | kus | 730 |  | 0 |  |  | základní |  | 0 | 0 | 0 | 0 | 0 | 8 | M | 2 |  |  |  | ROZPOCET | 0 | 0 | 0 | 0 | 0 | 1 | 0 | 4 | 1601361241
68 | M | 0057257R | Narcissus 'Pueblo' - I. Jakost | kus | 1120 |  | 0 |  |  | základní |  | 0 | 0 | 0 | 0 | 0 | 8 | M | 2 |  |  |  | ROZPOCET | 0 | 0 | 0 | 0 | 0 | 1 | 0 | 4 | -97913047
69 | K | 181411141 | Založení parterového trávníku výsevem pl do 1000 m2 v rovině a ve svahu do 1:5 | m2 | 27.8 |  | 0 | CS ÚRS 2023 01 |  | základní |  | 0 | 0 | 0 | 0 | 0 | 4 | K | 2 |  |  |  | ROZPOCET | 0 | 0 | 0 | 0 | 0 | 1 | 0 | 4 | -1868481706
| VV |  | "Travnatobylinný trávník" 27,8 |  | 27.8 | [12 empty] | VV | 2 | 2 | True | 1 | ROZPOCET
70 | M | 0057240R | osivo směs pro rekreační trávníky | kg | 0.695 |  | 0 |  |  | základní |  | 0 | 0.001 | 0.000695 | 0 | 0 | 8 | M | 2 |  |  |  | ROZPOCET | 0 | 0 | 0 | 0 | 0 | 1 | 0 | 4 | 2114495442
| VV |  | "Travnatobylinný trávník" 0,695 |  | 0.695 | [12 empty] | VV | 2 | 2 | True | 1 | ROZPOCET
71 | K | 185802113 | Hnojení půdy umělým hnojivem na široko v rovině a svahu do 1:5 | t | 0.001 |  | 0 | CS ÚRS 2023 01 |  | základní |  | 0 | 0 | 0 | 0 | 0 | 4 | K | 2 |  |  |  | ROZPOCET | 0 | 0 | 0 | 0 | 0 | 1 | 0 | 4 | 1497777882
72 | M | 2519115R | Trávníkové hnojivo s dlouhodobým účinkem | kg | 0.889 |  | 0 |  |  | základní |  | 0 | 0.001 | 0.000889 | 0 | 0 | 8 | M | 2 |  |  |  | ROZPOCET | 0 | 0 | 0 | 0 | 0 | 1 | 0 | 4 | 1358104325
| P |  | Poznámka k položce: Aplikace 2x | [14 empty] | P | 2
| VV |  | 29,633*0,03 'Přepočtené koeficientem množství |  | 0.889 | [12 empty] | VV | 2 | 2 | False | 1 | ROZPOCET
73 | K | 111151121 | Pokosení trávníku parkového pl do 1000 m2 s odvozem do 20 km v rovině a svahu do 1:5 | m2 | 27.8 |  | 0 | CS ÚRS 2023 01 |  | základní |  | 0 | 0 | 0 | 0 | 0 | 4 | K | 2 |  |  |  | ROZPOCET | 0 | 0 | 0 | 0 | 0 | 1 | 0 | 4 | -350327916
74 | K | 119003131 | Zabezpečení osetých ploch výstražnou páskou upevněnou na dřevěné kůly | kpl | 1 |  | 0 | CS ÚRS 2023 01 |  | základní |  | 0 | 0.00056 | 0.00056 | 0 | 0 | 4 | K | 2 |  |  |  | ROZPOCET | 0 | 0 | 0 | 0 | 0 | 1 | 0 | 4 | 1673098488
| D | 3 | Svislé a kompletní konstrukce |  |  |  | 0 |  |  |  |  | 0 |  | 0.0396 |  | 0 | 1 | D | 1 |  |  |  | ROZPOCET | [6 empty] | 0
75 | K | 338951113 | Osazování sloupků a vzpěr plotových dřevěných s impregnací se zasypáním zeminou a udusáním | kus | 180 |  | 0 | CS ÚRS 2023 01 |  | základní |  | 0 | 0.00022 | 0.0396 | 0 | 0 | 4 | K | 2 |  |  |  | ROZPOCET | 0 | 0 | 0 | 0 | 0 | 1 | 0 | 4 | 741665257
76 | M | 6051212R | sloupek dřevěný, dubový, frézovaný, průměr 8cm, délka 120cm, zapuštěný 60 cm do terénu | kus | 180 |  | 0 |  |  | základní |  | 0 | 0 | 0 | 0 | 0 | 8 | M | 2 |  |  |  | ROZPOCET | 0 | 0 | 0 | 0 | 0 | 1 | 0 | 4 | -966023216
77 | K | 33895111R | Montáž lan mezi kůly, úprava jejich konců a napnutí těchto lan | kpl | 1 |  | 0 |  |  | základní |  | 0 | 0 | 0 | 0 | 0 | 4 | K | 2 |  |  |  | ROZPOCET | 0 | 0 | 0 | 0 | 0 | 1 | 0 | 4 | -1236366154
78 | M | 6051213R | Oplétané konopné lano s ocelovým středem, průměr 10mm, dvě řady lan nad sebou | m | 465.8 |  | 0 |  |  | základní |  | 0 | 0 | 0 | 0 | 0 | 8 | M | 2 |  |  |  | ROZPOCET | 0 | 0 | 0 | 0 | 0 | 1 | 0 | 4 | 1163885446
79 | M | 6051214R | Ocelová spona a vypínací mechanismus pro každou řadu lan | kpl | 38 |  | 0 |  |  | základní |  | 0 | 0 | 0 | 0 | 0 | 8 | M | 2 |  |  |  | ROZPOCET | 0 | 0 | 0 | 0 | 0 | 1 | 0 | 4 | -32049445
| D | VRN | Vedlejší rozpočtové náklady |  |  |  | 0 |  |  |  |  | 0 |  | 0 |  | 0 | 5 | D | 0 |  |  |  | ROZPOCET | [6 empty] | 0
| D | VRN1 | Průzkumné, geodetické a projektové práce |  |  |  | 0 |  |  |  |  | 0 |  | 0 |  | 0 | 5 | D | 1 |  |  |  | ROZPOCET | [6 empty] | 0
80 | K | 012303000 | Geodetické práce po výstavbě | kpl | 1 |  | 0 | CS ÚRS 2023 01 |  | základní |  | 0 | 0 | 0 | 0 | 0 | 1024 | K | 2 |  |  |  | ROZPOCET | 0 | 0 | 0 | 0 | 0 | 1 | 0 | 1024 | 2049570634
| P |  | Poznámka k položce: Geodetické vytyčení vegetace | [14 empty] | P | 2
81 | K | 013254000 | Dokumentace skutečného provedení stavby | kpl | 1 |  | 0 | CS ÚRS 2023 01 |  | základní |  | 0 | 0 | 0 | 0 | 0 | 1024 | K | 2 |  |  |  | ROZPOCET | 0 | 0 | 0 | 0 | 0 | 1 | 0 | 1024 | 1489278577
| D | VRN3 | Zařízení staveniště |  |  |  | 0 |  |  |  |  | 0 |  | 0 |  | 0 | 5 | D | 1 |  |  |  | ROZPOCET | [6 empty] | 0
82 | K | 030001000 | Zařízení staveniště | kpl | 1 |  | 0 | CS ÚRS 2023 01 |  | základní |  | 0 | 0 | 0 | 0 | 0 | 1024 | K | 2 |  |  |  | ROZPOCET | 0 | 0 | 0 | 0 | 0 | 1 | 0 | 1024 | -111830722
83 | K | 039103000 | Rozebrání, bourání a odvoz zařízení staveniště | kpl | 1 |  | 0 | CS ÚRS 2023 01 |  | základní |  | 0 | 0 | 0 | 0 | 0 | 1024 | K | 2 |  |  |  | ROZPOCET | 0 | 0 | 0 | 0 | 0 | 1 | 0 | 1024 | 1031139095
| P |  | Poznámka k položce: Kompletní úklid staveniště a příjezdové cesty | [14 empty] | P | 2
| D | VRN4 | Inženýrská činnost |  |  |  | 0 |  |  |  |  | 0 |  | 0 |  | 0 | 5 | D | 1 |  |  |  | ROZPOCET | [6 empty] | 0
84 | K | 043203002 | Monitoring celkem | kpl | 1 |  | 0 | CS ÚRS 2023 01 |  | základní |  | 0 | 0 | 0 | 0 | 0 | 1024 | K | 2 |  |  |  | ROZPOCET | 0 | 0 | 0 | 0 | 0 | 1 | 0 | 1024 | 1151817812
| P |  | Poznámka k položce: Vzorkování drceného kamene | [14 empty] | P | 2
85 | K | 043203003 | Rozbory celkem | kpl | 1 |  | 0 | CS ÚRS 2023 01 |  | základní |  | 0 | 0 | 0 | 0 | 0 | 1024 | K | 2 |  |  |  | ROZPOCET | 0 | 0 | 0 | 0 | 0 | 1 | 0 | 1024 | 916250773
| P |  | Poznámka k položce: Agrochemické rozbory ornice a substrátů | [14 empty] | P | 2
86 | K | 045203000 | Kompletační činnost | kpl | 1 |  | 0 | CS ÚRS 2023 01 |  | základní |  | 0 | 0 | 0 | 0 | 0 | 1024 | K | 2 |  |  |  | ROZPOCET | 0 | 0 | 0 | 0 | 0 | 1 | 0 | 1024 | -2130742283
87 | K | 045303000 | Koordinační činnost | kpl | 1 |  | 0 | CS ÚRS 2023 01 |  | základní |  | 0 | 0 | 0 | 0 | 0 | 1024 | K | 2 |  |  |  | ROZPOCET | 0 | 0 | 0 | 0 | 0 | 1 | 0 | 1024 | -342707756
|  | VP | Vícepráce |  |  |  | 0 | [10 empty] | D | 0 |  |  |  | PN | [6 empty] | 0
| K | [5 empty] | 0 |  |  | základní | [7 empty] | PN | 1 |  |  |  | PN | 0 | 0 | 0 | 0 | 0 | 1 | 0
| K | [5 empty] | 0 |  |  | základní | [7 empty] | PN | 1 |  |  |  | PN | 0 | 0 | 0 | 0 | 0 | 1 | 0
| K | [5 empty] | 0 |  |  | základní | [7 empty] | PN | 1 |  |  |  | PN | 0 | 0 | 0 | 0 | 0 | 1 | 0
| K | [5 empty] | 0 |  |  | základní | [7 empty] | PN | 1 |  |  |  | PN | 0 | 0 | 0 | 0 | 0 | 1 | 0
| K | [5 empty] | 0 |  |  | základní | [7 empty] | PN | 1 |  |  |  | PN | 0 | 0 | 0 | 0 | 0 | 1 | 0

## SO 901-2z - Prvky drobné ...
{b2ad45fa-2c09-4bae-9f29-bc808a5df552}
2
| KRYCÍ LIST SOUPISU PRACÍ | [7 empty] | v --- níže se nacházejí doplnkové a pomocné údaje k sestavám --- v | [8 empty] | False
Stavba:
Revitalizace ulice Dukelských hrdinů
Objekt:
E2 - Etapa 2
Soupis:
SO 901 - Prvky drobné architektury
Úroveň 3:
SO 901/2z - Prvky drobné architektury - etapa II. (způsobilé)
| KSO: |  |  |  |  | CC-CZ:
| Místo: |  | Dukelských hrdninů, Planá |  |  | Datum: | 6. 3. 2023
| Zadavatel: |  |  |  |  | IČ: | 002 60 096
|  | Město Planá |  |  |  | DIČ: | CZ00260096
| Uchazeč: |  |  |  |  | IČ: | Vyplň údaj
|  | Vyplň údaj |  |  |  | DIČ: | Vyplň údaj
| Projektant: |  |  |  |  | IČ: | 037 80 961
|  | XTOPIX architekti s.r.o. |  |  |  | DIČ: | CZ03780961
| Zpracovatel: |  |  |  |  | IČ: | 253 33 046
|  | STAGA stavební agentura s.r.o. |  |  |  | DIČ: | CZ25333046
Poznámka:
| Cena bez DPH | [5 empty] | 0
|  |  | Základ daně |  |  | Sazba daně | Výše daně
| DPH | základní | 0 |  |  | 21% | 0
|  | snížená | 0 |  |  | 15% | 0
|  | zákl. přenesená | 0 |  |  | 21% | 0
|  | sníž. přenesená | 0 |  |  | 15% | 0
|  | nulová | 0 |  |  | 0% | 0
| Cena s DPH |  |  | v | CZK |  | 0
| Projektant |  |  | Zpracovatel
| Datum a podpis: |  | Razítko | Datum a podpis: |  |  | Razítko
| Objednavatel |  |  | Uchazeč
| Datum a podpis: |  | Razítko | Datum a podpis: |  |  | Razítko
REKAPITULACE ČLENĚNÍ SOUPISU PRACÍ
Stavba:
Revitalizace ulice Dukelských hrdinů
Objekt:
E2 - Etapa 2
Soupis:
SO 901 - Prvky drobné architektury
Úroveň 3:
SO 901/2z - Prvky drobné architektury - etapa II. (způsobilé)
Místo: |  |  | Dukelských hrdninů, Planá |  |  | Datum: | 6. 3. 2023
Zadavatel: |  |  | Město Planá |  |  | Projektant: | XTOPIX architekti s.r.o.
Uchazeč: |  |  | Vyplň údaj |  |  | Zpracovatel: | STAGA stavební agentura s.r.o.
Kód dílu - Popis | [6 empty] | Cena celkem [CZK]
Náklady ze soupisu prací | [6 empty] | 0 | [11 empty] | -1
| OST - Ostatní | [5 empty] | 0
| PP - Prvky mobiliáře | [5 empty] | 0
| VP - Vícepráce | [5 empty] | 0
SOUPIS PRACÍ
Stavba:
Revitalizace ulice Dukelských hrdinů
Objekt:
E2 - Etapa 2
Soupis:
SO 901 - Prvky drobné architektury
Úroveň 3:
SO 901/2z - Prvky drobné architektury - etapa II. (způsobilé)
Místo: |  |  | Dukelských hrdninů, Planá |  |  | Datum: | 6. 3. 2023
Zadavatel: |  |  | Město Planá |  |  | Projektant: | XTOPIX architekti s.r.o.
Uchazeč: |  |  | Vyplň údaj |  |  | Zpracovatel: | STAGA stavební agentura s.r.o.
PČ | Typ | Kód | Popis | MJ | Množství | J.cena [CZK] | Cena celkem [CZK] | Cenová soustava |  | DPH | J. Nh [h] | Nh celkem [h] | J. hmotnost [t] | Hmotnost celkem [t] | J. suť [t] | Suť Celkem [t]
Náklady soupisu celkem | [6 empty] | 0 |  |  |  |  | 0 |  | 0 |  | 0 |  | D | -1 | [7 empty] | 0
| D | OST | Ostatní |  |  |  | 0 |  |  |  |  | 0 |  | 0 |  | 0 | 4 | D | 0 | ROZPOCET | [6 empty] | 0
| D | PP | Prvky mobiliáře |  |  |  | 0 |  |  |  |  | 0 |  | 0 |  | 0 | 4 | D | 1 | ROZPOCET | [6 empty] | 0
1 | K | M.02 | Lavice s opěrkou | kus | 5 |  | 0 |  |  | základní |  | 0 | 0 | 0 | 0 | 0 | 512 | K | 2 | ROZPOCET | 0 | 0 | 0 | 0 | 0 | 1 | 0 | 512 | -2117992734
2 | K | M.03 | Křeslo exteriérové | kus | 4 |  | 0 |  |  | základní |  | 0 | 0 | 0 | 0 | 0 | 512 | K | 2 | ROZPOCET | 0 | 0 | 0 | 0 | 0 | 1 | 0 | 512 | 1358427542
3 | K | M.07 | Lavice masivní - plato | kus | 1 |  | 0 |  |  | základní |  | 0 | 0 | 0 | 0 | 0 | 512 | K | 2 | ROZPOCET | 0 | 0 | 0 | 0 | 0 | 1 | 0 | 512 | -2136685248
4 | K | M.09 | Odpadkový koš se stříškou | kus | 5 |  | 0 |  |  | základní |  | 0 | 0 | 0 | 0 | 0 | 512 | K | 2 | ROZPOCET | 0 | 0 | 0 | 0 | 0 | 1 | 0 | 512 | 102938636
5 | K | M.12 | Výstavní panely ZUŠ | kus | 4 |  | 0 |  |  | základní |  | 0 | 0 | 0 | 0 | 0 | 512 | K | 2 | ROZPOCET | 0 | 0 | 0 | 0 | 0 | 1 | 0 | 512 | -808394545
6 | K | M.13 | Odjezdový panel | kus | 1 |  | 0 |  |  | základní |  | 0 | 0 | 0 | 0 | 0 | 512 | K | 2 | ROZPOCET | 0 | 0 | 0 | 0 | 0 | 1 | 0 | 512 | 1720337979
7 | K | M.14 | Info tabule oboustranná | kus | 1 |  | 0 |  |  | základní |  | 0 | 0 | 0 | 0 | 0 | 512 | K | 2 | ROZPOCET | 0 | 0 | 0 | 0 | 0 | 1 | 0 | 512 | -975120808
8 | K | M.16 | Autobusový označník | kus | 6 |  | 0 |  |  | základní |  | 0 | 0 | 0 | 0 | 0 | 512 | K | 2 | ROZPOCET | 0 | 0 | 0 | 0 | 0 | 1 | 0 | 512 | -1542274220
9 | K | M.19 | Parkovací terč | kus | 113 |  | 0 |  |  | základní |  | 0 | 0 | 0 | 0 | 0 | 512 | K | 2 | ROZPOCET | 0 | 0 | 0 | 0 | 0 | 1 | 0 | 512 | 353575948
10 | K | M.20 | Zábradlí | kus | 1 |  | 0 |  |  | základní |  | 0 | 0 | 0 | 0 | 0 | 512 | K | 2 | ROZPOCET | 0 | 0 | 0 | 0 | 0 | 1 | 0 | 512 | 705103691
11 | K | M.22 | Umělecký objekt - prvek osvěty | kus | 4 |  | 0 |  |  | základní |  | 0 | 0 | 0 | 0 | 0 | 512 | K | 2 | ROZPOCET | 0 | 0 | 0 | 0 | 0 | 1 | 0 | 512 | -100466752
|  | VP | Vícepráce |  |  |  | 0 | [10 empty] | D | 0 | PN | [6 empty] | 0
| K | [5 empty] | 0 |  |  | základní | [7 empty] | PN | 1 | PN | 0 | 0 | 0 | 0 | 0 | 1 | 0
| K | [5 empty] | 0 |  |  | základní | [7 empty] | PN | 1 | PN | 0 | 0 | 0 | 0 | 0 | 1 | 0
| K | [5 empty] | 0 |  |  | základní | [7 empty] | PN | 1 | PN | 0 | 0 | 0 | 0 | 0 | 1 | 0
| K | [5 empty] | 0 |  |  | základní | [7 empty] | PN | 1 | PN | 0 | 0 | 0 | 0 | 0 | 1 | 0
| K | [5 empty] | 0 |  |  | základní | [7 empty] | PN | 1 | PN | 0 | 0 | 0 | 0 | 0 | 1 | 0

## SO 901-2n - Prvky drobné ...
{e8639a7d-756d-42f9-9fb3-cd84cc58e722}
2
| KRYCÍ LIST SOUPISU PRACÍ | [7 empty] | v --- níže se nacházejí doplnkové a pomocné údaje k sestavám --- v | [8 empty] | False
Stavba:
Revitalizace ulice Dukelských hrdinů
Objekt:
E2 - Etapa 2
Soupis:
SO 901 - Prvky drobné architektury
Úroveň 3:
SO 901/2n - Prvky drobné architektury - etapa II. (nezpůsobilé)
| KSO: |  |  |  |  | CC-CZ:
| Místo: |  | Dukelských hrdninů, Planá |  |  | Datum: | 6. 3. 2023
| Zadavatel: |  |  |  |  | IČ: | 002 60 096
|  | Město Planá |  |  |  | DIČ: | CZ00260096
| Uchazeč: |  |  |  |  | IČ: | Vyplň údaj
|  | Vyplň údaj |  |  |  | DIČ: | Vyplň údaj
| Projektant: |  |  |  |  | IČ: | 037 80 961
|  | XTOPIX architekti s.r.o. |  |  |  | DIČ: | CZ03780961
| Zpracovatel: |  |  |  |  | IČ: | 253 33 046
|  | STAGA stavební agentura s.r.o. |  |  |  | DIČ: | CZ25333046
Poznámka:
| Cena bez DPH | [5 empty] | 0
|  |  | Základ daně |  |  | Sazba daně | Výše daně
| DPH | základní | 0 |  |  | 21% | 0
|  | snížená | 0 |  |  | 15% | 0
|  | zákl. přenesená | 0 |  |  | 21% | 0
|  | sníž. přenesená | 0 |  |  | 15% | 0
|  | nulová | 0 |  |  | 0% | 0
| Cena s DPH |  |  | v | CZK |  | 0
| Projektant |  |  | Zpracovatel
| Datum a podpis: |  | Razítko | Datum a podpis: |  |  | Razítko
| Objednavatel |  |  | Uchazeč
| Datum a podpis: |  | Razítko | Datum a podpis: |  |  | Razítko
REKAPITULACE ČLENĚNÍ SOUPISU PRACÍ
Stavba:
Revitalizace ulice Dukelských hrdinů
Objekt:
E2 - Etapa 2
Soupis:
SO 901 - Prvky drobné architektury
Úroveň 3:
SO 901/2n - Prvky drobné architektury - etapa II. (nezpůsobilé)
Místo: |  |  | Dukelských hrdninů, Planá |  |  | Datum: | 6. 3. 2023
Zadavatel: |  |  | Město Planá |  |  | Projektant: | XTOPIX architekti s.r.o.
Uchazeč: |  |  | Vyplň údaj |  |  | Zpracovatel: | STAGA stavební agentura s.r.o.
Kód dílu - Popis | [6 empty] | Cena celkem [CZK]
Náklady ze soupisu prací | [6 empty] | 0 | [11 empty] | -1
| OST - Ostatní | [5 empty] | 0
| PP - Prvky mobiliáře | [5 empty] | 0
| VP - Vícepráce | [5 empty] | 0
SOUPIS PRACÍ
Stavba:
Revitalizace ulice Dukelských hrdinů
Objekt:
E2 - Etapa 2
Soupis:
SO 901 - Prvky drobné architektury
Úroveň 3:
SO 901/2n - Prvky drobné architektury - etapa II. (nezpůsobilé)
Místo: |  |  | Dukelských hrdninů, Planá |  |  | Datum: | 6. 3. 2023
Zadavatel: |  |  | Město Planá |  |  | Projektant: | XTOPIX architekti s.r.o.
Uchazeč: |  |  | Vyplň údaj |  |  | Zpracovatel: | STAGA stavební agentura s.r.o.
PČ | Typ | Kód | Popis | MJ | Množství | J.cena [CZK] | Cena celkem [CZK] | Cenová soustava |  | DPH | J. Nh [h] | Nh celkem [h] | J. hmotnost [t] | Hmotnost celkem [t] | J. suť [t] | Suť Celkem [t]
Náklady soupisu celkem | [6 empty] | 0 |  |  |  |  | 0 |  | 0 |  | 0 |  | D | -1 | [7 empty] | 0
| D | OST | Ostatní |  |  |  | 0 |  |  |  |  | 0 |  | 0 |  | 0 | 4 | D | 0 | ROZPOCET | [6 empty] | 0
| D | PP | Prvky mobiliáře |  |  |  | 0 |  |  |  |  | 0 |  | 0 |  | 0 | 4 | D | 1 | ROZPOCET | [6 empty] | 0
1 | K | M.01 | Lavice | kus | 4 |  | 0 |  |  | základní |  | 0 | 0 | 0 | 0 | 0 | 512 | K | 2 | ROZPOCET | 0 | 0 | 0 | 0 | 0 | 1 | 0 | 512 | 813158440
2 | K | M.06 | Lavice masivní - posedavá | kus | 1 |  | 0 |  |  | základní |  | 0 | 0 | 0 | 0 | 0 | 512 | K | 2 | ROZPOCET | 0 | 0 | 0 | 0 | 0 | 1 | 0 | 512 | -1086702447
3 | K | M.09 | Odpadkový koš se stříškou | kus | 2 |  | 0 |  |  | základní |  | 0 | 0 | 0 | 0 | 0 | 512 | K | 2 | ROZPOCET | 0 | 0 | 0 | 0 | 0 | 1 | 0 | 512 | 102938636
4 | K | M.11 | Stojan na kola | kus | 17 |  | 0 |  |  | základní |  | 0 | 0 | 0 | 0 | 0 | 512 | K | 2 | ROZPOCET | 0 | 0 | 0 | 0 | 0 | 1 | 0 | 512 | 723144851
5 | K | M.17 | Opláštění rozvaděče Cetin | kus | 1 |  | 0 |  |  | základní |  | 0 | 0 | 0 | 0 | 0 | 512 | K | 2 | ROZPOCET | 0 | 0 | 0 | 0 | 0 | 1 | 0 | 512 | 1870695934
6 | K | M.22 | Umělecký objekt - prvek osvěty | kus | 1 |  | 0 |  |  | základní |  | 0 | 0 | 0 | 0 | 0 | 512 | K | 2 | ROZPOCET | 0 | 0 | 0 | 0 | 0 | 1 | 0 | 512 | -100466752
|  | VP | Vícepráce |  |  |  | 0 | [10 empty] | D | 0 | PN | [6 empty] | 0
| K | [5 empty] | 0 |  |  | základní | [7 empty] | PN | 1 | PN | 0 | 0 | 0 | 0 | 0 | 1 | 0
| K | [5 empty] | 0 |  |  | základní | [7 empty] | PN | 1 | PN | 0 | 0 | 0 | 0 | 0 | 1 | 0
| K | [5 empty] | 0 |  |  | základní | [7 empty] | PN | 1 | PN | 0 | 0 | 0 | 0 | 0 | 1 | 0
| K | [5 empty] | 0 |  |  | základní | [7 empty] | PN | 1 | PN | 0 | 0 | 0 | 0 | 0 | 1 | 0
| K | [5 empty] | 0 |  |  | základní | [7 empty] | PN | 1 | PN | 0 | 0 | 0 | 0 | 0 | 1 | 0

## EIIIa - Bourané konstrukce
[18 empty] | {1409590f-db58-42b8-83d7-c87ec2062daa} | [5 empty] | odkop_obj | 1315 | 2
[18 empty] | 2 | [5 empty] | skládka_obj | 1315 | 2
| KRYCÍ LIST SOUPISU PRACÍ | [7 empty] | v --- níže se nacházejí doplnkové a pomocné údaje k sestavám --- v | [8 empty] | False
Stavba:
Revitalizace ulice Dukelských hrdinů
Objekt:
E3 - Etapa 3
Soupis:
SO 101 - Komunikace Dukelských hrdinů
Úroveň 4:
EIIIa - Bourané konstrukce
| KSO: |  |  |  |  | CC-CZ:
| Místo: |  | Dukelských hrdninů, Planá |  |  | Datum: | 6. 3. 2023
| Zadavatel: |  |  |  |  | IČ: | 002 60 096
|  | Město Planá |  |  |  | DIČ: | CZ00260096
| Uchazeč: |  |  |  |  | IČ: | Vyplň údaj
|  | Vyplň údaj |  |  |  | DIČ: | Vyplň údaj
| Projektant: |  |  |  |  | IČ: | 037 80 961
|  | XTOPIX architekti s.r.o. |  |  |  | DIČ: | CZ03780961
| Zpracovatel: |  |  |  |  | IČ: | 253 33 046
|  | STAGA stavební agentura s.r.o. |  |  |  | DIČ: | CZ25333046
Poznámka:
| Cena bez DPH | [5 empty] | 0
|  |  | Základ daně |  |  | Sazba daně | Výše daně
| DPH | základní | 0 |  |  | 21% | 0
|  | snížená | 0 |  |  | 15% | 0
|  | zákl. přenesená | 0 |  |  | 21% | 0
|  | sníž. přenesená | 0 |  |  | 15% | 0
|  | nulová | 0 |  |  | 0% | 0
| Cena s DPH |  |  | v | CZK |  | 0
| Projektant |  |  | Zpracovatel
| Datum a podpis: |  | Razítko | Datum a podpis: |  |  | Razítko
| Objednavatel |  |  | Uchazeč
| Datum a podpis: |  | Razítko | Datum a podpis: |  |  | Razítko
REKAPITULACE ČLENĚNÍ SOUPISU PRACÍ
Stavba:
Revitalizace ulice Dukelských hrdinů
Objekt:
E3 - Etapa 3
Soupis:
SO 101 - Komunikace Dukelských hrdinů
Úroveň 4:
EIIIa - Bourané konstrukce
Místo: |  |  | Dukelských hrdninů, Planá |  |  | Datum: | 6. 3. 2023
Zadavatel: |  |  | Město Planá |  |  | Projektant: | XTOPIX architekti s.r.o.
Uchazeč: |  |  | Vyplň údaj |  |  | Zpracovatel: | STAGA stavební agentura s.r.o.
Kód dílu - Popis | [6 empty] | Cena celkem [CZK]
Náklady ze soupisu prací | [6 empty] | 0 | [11 empty] | -1
| HSV - Práce a dodávky HSV | [5 empty] | 0
| 1 - Zemní práce | [5 empty] | 0
| 8 - Trubní vedení | [5 empty] | 0
| 9 - Ostatní konstrukce a práce, bourání | [5 empty] | 0
| 997 - Přesun sutě | [5 empty] | 0
| M - Práce a dodávky M | [5 empty] | 0
| 21-M - Elektromontáže | [5 empty] | 0
| VP - Vícepráce | [5 empty] | 0
SOUPIS PRACÍ
Stavba:
Revitalizace ulice Dukelských hrdinů
Objekt:
E3 - Etapa 3
Soupis:
SO 101 - Komunikace Dukelských hrdinů
Úroveň 4:
EIIIa - Bourané konstrukce
Místo: |  |  | Dukelských hrdninů, Planá |  |  | Datum: | 6. 3. 2023
Zadavatel: |  |  | Město Planá |  |  | Projektant: | XTOPIX architekti s.r.o.
Uchazeč: |  |  | Vyplň údaj |  |  | Zpracovatel: | STAGA stavební agentura s.r.o.
PČ | Typ | Kód | Popis | MJ | Množství | J.cena [CZK] | Cena celkem [CZK] | Cenová soustava |  | DPH | J. Nh [h] | Nh celkem [h] | J. hmotnost [t] | Hmotnost celkem [t] | J. suť [t] | Suť Celkem [t]
Náklady soupisu celkem | [6 empty] | 0 |  |  |  |  | 0 |  | 0 |  | 638.5002 |  | D | -1 | [13 empty] | 0
| D | HSV | Práce a dodávky HSV |  |  |  | 0 |  |  |  |  | 0 |  | 0 |  | 638.5002 | 1 | D | 0 |  |  |  | ROZPOCET | [9 empty] | 0
| D | 1 | Zemní práce |  |  |  | 0 |  |  |  |  | 0 |  | 0 |  | 617.4565 | 1 | D | 1 |  |  |  | ROZPOCET | [9 empty] | 0
1 | K | 113106142 | Rozebrání dlažeb z betonových nebo kamenných dlaždic komunikací pro pěší strojně pl přes 50 m2 | m2 | 460 |  | 0 | CS ÚRS 2023 01 |  | základní |  | 0 | 0 | 0 | 0.255 | 117.3 | 4 | K | 2 |  |  |  | ROZPOCET |  |  |  | 0 | 0 | 0 | 0 | 0 | 1 | 0 | 4 | -2084636564
| VV |  | Souvrství zpevněné plochy - dlažba (pl) | [14 empty] | VV | 2 | 1 | True | 0 | ROZPOCET
| VV |  | betonová | [14 empty] | VV | 2 | 1 | True | 0 | ROZPOCET
| VV |  | (318,0) |  | 318 | [12 empty] | VV | 2 | 2 | True | 0 | ROZPOCET
| VV |  | kamenná | [14 empty] | VV | 2 | 1 | True | 0 | ROZPOCET
| VV |  | (142,0) |  | 142 | [12 empty] | VV | 2 | 2 | True | 0 | ROZPOCET
| VV |  | Součet |  | 460 | [12 empty] | VV | 2 | 4 | True | 1 | ROZPOCET
2 | K | 113107242 | Odstranění podkladu živičného tl přes 50 do 100 mm strojně pl přes 200 m2 | m2 | 1680 |  | 0 | CS ÚRS 2023 01 |  | základní |  | 0 | 0 | 0 | 0.22 | 369.6 | 4 | K | 2 |  |  |  | ROZPOCET |  |  |  | 0 | 0 | 0 | 0 | 0 | 1 | 0 | 4 | 1020344072
| VV |  | Souvrství zpevněné plochy - asfalt (pl) | [14 empty] | VV | 2 | 1 | True | 0 | ROZPOCET
| VV |  | (1680,0) |  | 1680 | [12 empty] | VV | 2 | 2 | True | 0 | ROZPOCET
| VV |  | Součet |  | 1680 | [12 empty] | VV | 2 | 4 | True | 1 | ROZPOCET
3 | K | 113107211 | Odstranění podkladu z kameniva těženého tl do 100 mm strojně pl přes 200 m2 | m2 | 382 |  | 0 | CS ÚRS 2023 01 |  | základní |  | 0 | 0 | 0 | 0.18 | 68.76 | 4 | K | 2 |  |  |  | ROZPOCET |  |  |  | 0 | 0 | 0 | 0 | 0 | 1 | 0 | 4 | 325924347
| VV |  | Souvrství zpevněné plochy - podsyp (pl) | [14 empty] | VV | 2 | 1 | True | 0 | ROZPOCET
| VV |  | (382,0) |  | 382 | [12 empty] | VV | 2 | 2 | True | 0 | ROZPOCET
| VV |  | Součet |  | 382 | [12 empty] | VV | 2 | 4 | True | 1 | ROZPOCET
4 | K | 113107330 | Odstranění podkladu z betonu prostého tl do 100 mm strojně pl do 50 m2 | m2 | 36 |  | 0 | CS ÚRS 2023 01 |  | základní |  | 0 | 0 | 0 | 0.24 | 8.64 | 4 | K | 2 |  |  |  | ROZPOCET |  |  |  | 0 | 0 | 0 | 0 | 0 | 1 | 0 | 4 | 649320128
| VV |  | Souvrství zpevněné plochy - beton (pl) | [14 empty] | VV | 2 | 1 | True | 0 | ROZPOCET
| VV |  | (36,0) |  | 36 | [12 empty] | VV | 2 | 2 | True | 0 | ROZPOCET
| VV |  | Součet |  | 36 | [12 empty] | VV | 2 | 4 | True | 1 | ROZPOCET
5 | K | 113202111 | Vytrhání obrub krajníků obrubníků stojatých | m | 259.3 |  | 0 | CS ÚRS 2023 01 |  | základní |  | 0 | 0 | 0 | 0.205 | 53.1565 | 4 | K | 2 |  |  |  | ROZPOCET |  |  |  | 0 | 0 | 0 | 0 | 0 | 1 | 0 | 4 | 1057482646
| VV |  | Vybourání obrubníků (dl) | [14 empty] | VV | 2 | 1 | True | 0 | ROZPOCET
| VV |  | betonových | [14 empty] | VV | 2 | 1 | True | 0 | ROZPOCET
| VV |  | 259,3 |  | 259.3 | [12 empty] | VV | 2 | 2 | True | 0 | ROZPOCET
| VV |  | Součet |  | 259.3 | [12 empty] | VV | 2 | 4 | True | 1 | ROZPOCET
6 | K | 122251106 | Odkopávky a prokopávky nezapažené v hornině třídy těžitelnosti I skupiny 3 objem do 5000 m3 strojně | m3 | 1315 |  | 0 | CS ÚRS 2023 01 |  | základní |  | 0 | 0 | 0 | 0 | 0 | 4 | K | 2 |  |  |  | ROZPOCET |  |  |  | 0 | 0 | 0 | 0 | 0 | 1 | 0 | 4 | -894123994
| VV |  | Odstranění zeminy a podsypů (obj) | [14 empty] | VV | 2 | 1 | True | 0 | ROZPOCET
| VV |  | 1315,0 |  | 1315 | [12 empty] | VV | 2 | 2 | True | 0 | ROZPOCET
| VV | odkop_obj | Součet |  | 1315 | [12 empty] | VV | 2 | 4 | True | 1 | ROZPOCET
7 | K | 162351104 | Vodorovné přemístění přes 500 do 1000 m výkopku/sypaniny z horniny třídy těžitelnosti I skupiny 1 až 3 | m3 | 1315 |  | 0 | CS ÚRS 2023 01 |  | základní |  | 0 | 0 | 0 | 0 | 0 | 4 | K | 2 |  |  |  | ROZPOCET |  |  |  | 0 | 0 | 0 | 0 | 0 | 1 | 0 | 4 | 676663958
| VV |  | Zemní práce - přesun na komerční skládku (obj) | [14 empty] | VV | 2 | 1 | True | 0 | ROZPOCET
| VV |  | (odkop_obj) |  | 1315 | [12 empty] | VV | 2 | 2 | True | 0 | ROZPOCET
| VV | skládka_obj | Součet |  | 1315 | [12 empty] | VV | 2 | 4 | True | 1 | ROZPOCET
8 | K | 162751119 | Příplatek k vodorovnému přemístění výkopku/sypaniny z horniny třídy těžitelnosti I skupiny 1 až 3 ZKD 1000 m přes 10000 m | m3 | 18410 |  | 0 | CS ÚRS 2023 01 |  | základní |  | 0 | 0 | 0 | 0 | 0 | 4 | K | 2 |  |  |  | ROZPOCET |  |  |  | 0 | 0 | 0 | 0 | 0 | 1 | 0 | 4 | -481227187
| VV |  | 1315*14 'Přepočtené koeficientem množství |  | 18410 | [12 empty] | VV | 2 | 2 | False | 1 | ROZPOCET
9 | K | 171201231 | Poplatek za uložení zeminy a kamení na recyklační skládce (skládkovné) kód odpadu 17 05 04 | t | 2367 |  | 0 | CS ÚRS 2023 01 |  | základní |  | 0 | 0 | 0 | 0 | 0 | 4 | K | 2 |  |  |  | ROZPOCET |  |  |  | 0 | 0 | 0 | 0 | 0 | 1 | 0 | 4 | 90908003
| VV |  | Zemní práce - komerční skládka (obj) | [14 empty] | VV | 2 | 1 | True | 0 | ROZPOCET
| VV |  | (skládka_obj) |  | 1315 | [12 empty] | VV | 2 | 2 | True | 0 | ROZPOCET
| VV |  | Součet |  | 1315 | [12 empty] | VV | 2 | 4 | True | 1 | ROZPOCET
| VV |  | 1315*1,8 'Přepočtené koeficientem množství |  | 2367 | [12 empty] | VV | 2 | 2 | False | 1 | ROZPOCET
| D | 8 | Trubní vedení |  |  |  | 0 |  |  |  |  | 0 |  | 0 |  | 4.8412 | 1 | D | 1 |  |  |  | ROZPOCET | [9 empty] | 0
10 | K | 890411851 | Bourání šachet z prefabrikovaných skruží strojně obestavěného prostoru do 1,5 m3 | m3 | 2 |  | 0 | CS ÚRS 2023 01 |  | základní |  | 0 | 0 | 0 | 1.92 | 3.84 | 4 | K | 2 |  |  |  | ROZPOCET |  |  |  | 0 | 0 | 0 | 0 | 0 | 1 | 0 | 4 | 519105773
11 | K | 891351821 | Demontáž vodovodních šoupátek s ručním kolečkem v šachtách DN 200 | kus | 6 |  | 0 | CS ÚRS 2023 01 |  | základní |  | 0 | 0 | 0 | 0.06687 | 0.40122 | 4 | K | 2 |  |  |  | ROZPOCET |  |  |  | 0 | 0 | 0 | 0 | 0 | 1 | 0 | 4 | -1345130573
12 | K | 899101211 | Demontáž poklopů litinových nebo ocelových včetně rámů hmotnosti do 50 kg | kus | 6 |  | 0 | CS ÚRS 2023 01 |  | základní |  | 0 | 0 | 0 | 0.05 | 0.3 | 4 | K | 2 |  |  |  | ROZPOCET |  |  |  | 0 | 0 | 0 | 0 | 0 | 1 | 0 | 4 | 1670288410
13 | K | 899301811 | Demontáž poklopů betonových nebo ŽB včetně rámu hmotnosti do 50 kg | kus | 6 |  | 0 | CS ÚRS 2023 01 |  | základní |  | 0 | 0 | 0 | 0.05 | 0.3 | 4 | K | 2 |  |  |  | ROZPOCET |  |  |  | 0 | 0 | 0 | 0 | 0 | 1 | 0 | 4 | 132333496
| D | 9 | Ostatní konstrukce a práce, bourání |  |  |  | 0 |  |  |  |  | 0 |  | 0 |  | 16.2025 | 1 | D | 1 |  |  |  | ROZPOCET | [9 empty] | 0
14 | K | 966006211 | Odstranění svislých dopravních značek ze sloupů, sloupků nebo konzol | kus | 10 |  | 0 | CS ÚRS 2023 01 |  | základní |  | 0 | 0 | 0 | 0.004 | 0.04 | 4 | K | 2 |  |  |  | ROZPOCET |  |  |  | 0 | 0 | 0 | 0 | 0 | 1 | 0 | 4 | -211814946
15 | K | 966006132 | Odstranění značek dopravních nebo orientačních se sloupky s betonovými patkami | kus | 10 |  | 0 | CS ÚRS 2023 01 |  | základní |  | 0 | 0 | 0 | 0.082 | 0.82 | 4 | K | 2 |  |  |  | ROZPOCET |  |  |  | 0 | 0 | 0 | 0 | 0 | 1 | 0 | 4 | -791995227
16 | K | 981513111 | Demolice konstrukcí objektů zděných na MVC těžkou mechanizací | m3 | 8.5 |  | 0 | CS ÚRS 2023 01 |  | základní |  | 0 | 0 | 0 | 1.805 | 15.3425 | 4 | K | 2 |  |  |  | ROZPOCET |  |  |  | 0 | 0 | 0 | 0 | 0 | 1 | 0 | 4 | -470071344
| D | 997 | Přesun sutě |  |  |  | 0 |  |  |  |  | 0 |  | 0 |  | 0 | 1 | D | 1 |  |  |  | ROZPOCET | [9 empty] | 0
17 | K | 997221551 | Vodorovná doprava suti ze sypkých materiálů do 1 km | t | 638.5 |  | 0 | CS ÚRS 2023 01 |  | základní |  | 0 | 0 | 0 | 0 | 0 | 4 | K | 2 |  |  |  | ROZPOCET |  |  |  | 0 | 0 | 0 | 0 | 0 | 1 | 0 | 4 | -1999790604
18 | K | 997221559 | Příplatek ZKD 1 km u vodorovné dopravy suti ze sypkých materiálů | t | 8939 |  | 0 | CS ÚRS 2023 01 |  | základní |  | 0 | 0 | 0 | 0 | 0 | 4 | K | 2 |  |  |  | ROZPOCET |  |  |  | 0 | 0 | 0 | 0 | 0 | 1 | 0 | 4 | 1858345677
| VV |  | 638,5*14 'Přepočtené koeficientem množství |  | 8939 | [12 empty] | VV | 2 | 2 | False | 1 | ROZPOCET
19 | K | 997221611 | Nakládání suti na dopravní prostředky pro vodorovnou dopravu | t | 638.5 |  | 0 | CS ÚRS 2023 01 |  | základní |  | 0 | 0 | 0 | 0 | 0 | 4 | K | 2 |  |  |  | ROZPOCET |  |  |  | 0 | 0 | 0 | 0 | 0 | 1 | 0 | 4 | 1281205941
20 | K | 997221861 | Poplatek za uložení stavebního odpadu na recyklační skládce (skládkovné) z prostého betonu pod kódem 17 01 01 | t | 196.3 |  | 0 | CS ÚRS 2023 01 |  | základní |  | 0 | 0 | 0 | 0 | 0 | 4 | K | 2 |  |  |  | ROZPOCET |  |  |  | 0 | 0 | 0 | 0 | 0 | 1 | 0 | 4 | 674882564
21 | K | 997221862 | Poplatek za uložení stavebního odpadu na recyklační skládce (skládkovné) z armovaného betonu pod kódem 17 01 01 | t | 3.84 |  | 0 | CS ÚRS 2023 01 |  | základní |  | 0 | 0 | 0 | 0 | 0 | 4 | K | 2 |  |  |  | ROZPOCET |  |  |  | 0 | 0 | 0 | 0 | 0 | 1 | 0 | 4 | -1083498060
22 | K | 997221873 | Poplatek za uložení stavebního odpadu na recyklační skládce (skládkovné) zeminy a kamení zatříděného do Katalogu odpadů pod kódem 17 05 04 | t | 68.76 |  | 0 | CS ÚRS 2023 01 |  | základní |  | 0 | 0 | 0 | 0 | 0 | 4 | K | 2 |  |  |  | ROZPOCET |  |  |  | 0 | 0 | 0 | 0 | 0 | 1 | 0 | 4 | 14814187
23 | K | 997221875 | Poplatek za uložení stavebního odpadu na recyklační skládce (skládkovné) asfaltového bez obsahu dehtu zatříděného do Katalogu odpadů pod kódem 17 03 02 | t | 369.6 |  | 0 | CS ÚRS 2023 01 |  | základní |  | 0 | 0 | 0 | 0 | 0 | 4 | K | 2 |  |  |  | ROZPOCET |  |  |  | 0 | 0 | 0 | 0 | 0 | 1 | 0 | 4 | -1783096188
| D | M | Práce a dodávky M |  |  |  | 0 |  |  |  |  | 0 |  | 0 |  | 0 | 3 | D | 0 |  |  |  | ROZPOCET | [9 empty] | 0
| D | 21-M | Elektromontáže |  |  |  | 0 |  |  |  |  | 0 |  | 0 |  | 0 | 3 | D | 1 |  |  |  | ROZPOCET | [9 empty] | 0
24 | K | 218202016 | Demontáž svítidla výbojkového průmyslového nebo venkovního ze sloupku parkového | kus | 4 |  | 0 | CS ÚRS 2023 01 |  | základní |  | 0 | 0 | 0 | 0 | 0 | 64 | K | 2 |  |  |  | ROZPOCET |  |  |  | 0 | 0 | 0 | 0 | 0 | 1 | 0 | 64 | 1826557623
25 | K | 218204011 | Demontáž stožárů osvětlení ocelových samostatně stojících délky do 12 m | kus | 4 |  | 0 | CS ÚRS 2023 01 |  | základní |  | 0 | 0 | 0 | 0 | 0 | 64 | K | 2 |  |  |  | ROZPOCET |  |  |  | 0 | 0 | 0 | 0 | 0 | 1 | 0 | 64 | 1028898228
|  | VP | Vícepráce |  |  |  | 0 | [10 empty] | D | 0 |  |  |  | PN | [9 empty] | 0
| K | [5 empty] | 0 |  |  | základní | [7 empty] | PN | 1 |  |  |  | PN |  |  |  | 0 | 0 | 0 | 0 | 0 | 1 | 0
| K | [5 empty] | 0 |  |  | základní | [7 empty] | PN | 1 |  |  |  | PN |  |  |  | 0 | 0 | 0 | 0 | 0 | 1 | 0
| K | [5 empty] | 0 |  |  | základní | [7 empty] | PN | 1 |  |  |  | PN |  |  |  | 0 | 0 | 0 | 0 | 0 | 1 | 0
| K | [5 empty] | 0 |  |  | základní | [7 empty] | PN | 1 |  |  |  | PN |  |  |  | 0 | 0 | 0 | 0 | 0 | 1 | 0
| K | [5 empty] | 0 |  |  | základní | [7 empty] | PN | 1 |  |  |  | PN |  |  |  | 0 | 0 | 0 | 0 | 0 | 1 | 0

## EIIIb - Nové konstrukce
[18 empty] | {25ca2dac-01fb-46dc-8ad9-3c9dee3cfcdb} | [5 empty] | drenáž_150_dl | 274 | 2
[18 empty] | 2 | [5 empty] | drenáž_80_dl | 13,3 | 2
| KRYCÍ LIST SOUPISU PRACÍ | [7 empty] | v --- níže se nacházejí doplnkové a pomocné údaje k sestavám --- v | [8 empty] | False | [5 empty] | rýhy_obj | 87,68 | 2
[24 empty] | skl_nevidome_pl | 95,1 | 2
| Stavba: | [22 empty] | skl_PB_pl | 846 | 2
|  | Revitalizace ulice Dukelských hrdinů | [21 empty] | skl_PB1_pl | 156 | 2
| Objekt: | [22 empty] | skl_PC_pl | 9 | 2
|  | E3 - Etapa 3 | [21 empty] | skl_PD_pl | 49 | 2
| Soupis: | [22 empty] | skl_PE_pl | 128 | 2
|  | SO 101 - Komunikace Dukelských hrdinů | [21 empty] | skl_PH_pl | 1281 | 2
Úroveň 4:
EIIIb - Nové konstrukce
| KSO: |  |  |  |  | CC-CZ:
| Místo: |  | Dukelských hrdninů, Planá |  |  | Datum: | 6. 3. 2023
| Zadavatel: |  |  |  |  | IČ: | 002 60 096
|  | Město Planá |  |  |  | DIČ: | CZ00260096
| Uchazeč: |  |  |  |  | IČ: | Vyplň údaj
|  | Vyplň údaj |  |  |  | DIČ: | Vyplň údaj
| Projektant: |  |  |  |  | IČ: | 037 80 961
|  | XTOPIX architekti s.r.o. |  |  |  | DIČ: | CZ03780961
| Zpracovatel: |  |  |  |  | IČ: | 253 33 046
|  | STAGA stavební agentura s.r.o. |  |  |  | DIČ: | CZ25333046
Poznámka:
| Cena bez DPH | [5 empty] | 0
|  |  | Základ daně |  |  | Sazba daně | Výše daně
| DPH | základní | 0 |  |  | 21% | 0
|  | snížená | 0 |  |  | 15% | 0
|  | zákl. přenesená | 0 |  |  | 21% | 0
|  | sníž. přenesená | 0 |  |  | 15% | 0
|  | nulová | 0 |  |  | 0% | 0
| Cena s DPH |  |  | v | CZK |  | 0
| Projektant |  |  | Zpracovatel
| Datum a podpis: |  | Razítko | Datum a podpis: |  |  | Razítko
| Objednavatel |  |  | Uchazeč
| Datum a podpis: |  | Razítko | Datum a podpis: |  |  | Razítko
REKAPITULACE ČLENĚNÍ SOUPISU PRACÍ
Stavba:
Revitalizace ulice Dukelských hrdinů
Objekt:
E3 - Etapa 3
Soupis:
SO 101 - Komunikace Dukelských hrdinů
Úroveň 4:
EIIIb - Nové konstrukce
Místo: |  |  | Dukelských hrdninů, Planá |  |  | Datum: | 6. 3. 2023
Zadavatel: |  |  | Město Planá |  |  | Projektant: | XTOPIX architekti s.r.o.
Uchazeč: |  |  | Vyplň údaj |  |  | Zpracovatel: | STAGA stavební agentura s.r.o.
Kód dílu - Popis | [6 empty] | Cena celkem [CZK]
Náklady ze soupisu prací | [6 empty] | 0 | [11 empty] | -1
| HSV - Práce a dodávky HSV | [5 empty] | 0
| 1 - Zemní práce | [5 empty] | 0
| 2 - Zakládání | [5 empty] | 0
| 3 - Svislé a kompletní konstrukce | [5 empty] | 0
| 4 - Vodorovné konstrukce | [5 empty] | 0
| 5 - Komunikace pozemní | [5 empty] | 0
| 8 - Trubní vedení | [5 empty] | 0
| 9 - Ostatní konstrukce a práce, bourání | [5 empty] | 0
| 998 - Přesun hmot | [5 empty] | 0
| VP - Vícepráce | [5 empty] | 0
SOUPIS PRACÍ
Stavba:
Revitalizace ulice Dukelských hrdinů
Objekt:
E3 - Etapa 3
Soupis:
SO 101 - Komunikace Dukelských hrdinů
Úroveň 4:
EIIIb - Nové konstrukce
Místo: |  |  | Dukelských hrdninů, Planá |  |  | Datum: | 6. 3. 2023
Zadavatel: |  |  | Město Planá |  |  | Projektant: | XTOPIX architekti s.r.o.
Uchazeč: |  |  | Vyplň údaj |  |  | Zpracovatel: | STAGA stavební agentura s.r.o.
PČ | Typ | Kód | Popis | MJ | Množství | J.cena [CZK] | Cena celkem [CZK] | Cenová soustava |  | DPH | J. Nh [h] | Nh celkem [h] | J. hmotnost [t] | Hmotnost celkem [t] | J. suť [t] | Suť Celkem [t]
Náklady soupisu celkem | [6 empty] | 0 |  |  |  |  | 0 |  | 1303.0748 |  | 0 |  | D | -1 | [13 empty] | 0
| D | HSV | Práce a dodávky HSV |  |  |  | 0 |  |  |  |  | 0 |  | 1303.0748 |  | 0 | 1 | D | 0 |  |  |  | ROZPOCET | [9 empty] | 0
| D | 1 | Zemní práce |  |  |  | 0 |  |  |  |  | 0 |  | 12.1247 |  | 0 | 1 | D | 1 |  |  |  | ROZPOCET | [9 empty] | 0
1 | K | 132251104 | Hloubení rýh nezapažených š do 800 mm v hornině třídy těžitelnosti I skupiny 3 objem přes 100 m3 strojně | m3 | 87.68 |  | 0 | CS ÚRS 2023 01 |  | základní |  | 0 | 0 | 0 | 0 | 0 | 4 | K | 2 |  |  |  | ROZPOCET |  |  |  | 0 | 0 | 0 | 0 | 0 | 1 | 0 | 4 | 1049468149
| VV |  | Zemní práce - rýhy, drenáž (dl * š * v) | [14 empty] | VV | 2 | 1 | True | 0 | ROZPOCET
| VV |  | (drenáž_150_dl)*0,40*0,80 |  | 87.68 | [12 empty] | VV | 2 | 2 | True | 0 | ROZPOCET
| VV | rýhy_obj | Součet |  | 87.68 | [12 empty] | VV | 2 | 4 | True | 1 | ROZPOCET
2 | K | 162351104 | Vodorovné přemístění přes 500 do 1000 m výkopku/sypaniny z horniny třídy těžitelnosti I skupiny 1 až 3 | m3 | 87.68 |  | 0 | CS ÚRS 2023 01 |  | základní |  | 0 | 0 | 0 | 0 | 0 | 4 | K | 2 |  |  |  | ROZPOCET |  |  |  | 0 | 0 | 0 | 0 | 0 | 1 | 0 | 4 | -281748963
| VV |  | Zemní práce - přesun na komerční skládku (obj) | [14 empty] | VV | 2 | 1 | True | 0 | ROZPOCET
| VV |  | (rýhy_obj) |  | 87.68 | [12 empty] | VV | 2 | 2 | True | 0 | ROZPOCET
| VV |  | Součet |  | 87.68 | [12 empty] | VV | 2 | 4 | True | 1 | ROZPOCET
3 | K | 162751119 | Příplatek k vodorovnému přemístění výkopku/sypaniny z horniny třídy těžitelnosti I skupiny 1 až 3 ZKD 1000 m přes 10000 m | m3 | 1227.52 |  | 0 | CS ÚRS 2023 01 |  | základní |  | 0 | 0 | 0 | 0 | 0 | 4 | K | 2 |  |  |  | ROZPOCET |  |  |  | 0 | 0 | 0 | 0 | 0 | 1 | 0 | 4 | -1243892998
| VV |  | 87,68*14 'Přepočtené koeficientem množství |  | 1227.52 | [12 empty] | VV | 2 | 2 | False | 1 | ROZPOCET
4 | K | 171201231 | Poplatek za uložení zeminy a kamení na recyklační skládce (skládkovné) kód odpadu 17 05 04 | t | 157.824 |  | 0 | CS ÚRS 2023 01 |  | základní |  | 0 | 0 | 0 | 0 | 0 | 4 | K | 2 |  |  |  | ROZPOCET |  |  |  | 0 | 0 | 0 | 0 | 0 | 1 | 0 | 4 | -598614440
| VV |  | 87,68*1,8 'Přepočtené koeficientem množství |  | 157.824 | [12 empty] | VV | 2 | 2 | False | 1 | ROZPOCET
5 | K | 181951112 | Úprava pláně v hornině třídy těžitelnosti I skupiny 1 až 3 se zhutněním strojně | m2 | 1283.1 |  | 0 | CS ÚRS 2023 01 |  | základní |  | 0 | 0 | 0 | 0 | 0 | 4 | K | 2 |  |  |  | ROZPOCET |  |  |  | 0 | 0 | 0 | 0 | 0 | 1 | 0 | 4 | -2116848274
| VV |  | Souvrství zpevněných ploch - příprava (pl) | [14 empty] | VV | 2 | 1 | True | 0 | ROZPOCET
| VV |  | skladba P-B1 | [14 empty] | VV | 2 | 1 | True | 0 | ROZPOCET
| VV |  | (skl_PB1_pl) |  | 156 | [12 empty] | VV | 2 | 2 | True | 0 | ROZPOCET
| VV |  | skladba P-B | [14 empty] | VV | 2 | 1 | True | 0 | ROZPOCET
| VV |  | (skl_PB_pl) |  | 846 | [12 empty] | VV | 2 | 2 | True | 0 | ROZPOCET
| VV |  | skladba P-C | [14 empty] | VV | 2 | 1 | True | 0 | ROZPOCET
| VV |  | (skl_PC_pl) |  | 9 | [12 empty] | VV | 2 | 2 | True | 0 | ROZPOCET
| VV |  | skladba P-D | [14 empty] | VV | 2 | 1 | True | 0 | ROZPOCET
| VV |  | (skl_PD_pl) |  | 49 | [12 empty] | VV | 2 | 2 | True | 0 | ROZPOCET
| VV |  | skladba P-E | [14 empty] | VV | 2 | 1 | True | 0 | ROZPOCET
| VV |  | (skl_PE_pl) |  | 128 | [12 empty] | VV | 2 | 2 | True | 0 | ROZPOCET
| VV |  | prvky pro nevidomé | [14 empty] | VV | 2 | 1 | True | 0 | ROZPOCET
| VV |  | (skl_nevidome_pl) |  | 95.1 | [12 empty] | VV | 2 | 2 | True | 0 | ROZPOCET
| VV |  | Součet |  | 1283.1 | [12 empty] | VV | 2 | 4 | True | 1 | ROZPOCET
6 | K | 151101201 | Zřízení příložného pažení stěn výkopu hl do 4 m | m2 | 15.6 |  | 0 | CS ÚRS 2023 01 |  | základní |  | 0 | 0.0007 | 0.01092 | 0 | 0 | 4 | K | 2 |  |  |  | ROZPOCET |  |  |  | 0 | 0 | 0 | 0 | 0 | 1 | 0 | 4 | 933758191
| VV |  | Pažení jam (dl * š * v * p) | [14 empty] | VV | 2 | 1 | True | 0 | ROZPOCET
| VV |  | (2,00*2+2,00*2)*0,65*3 |  | 15.6 | [12 empty] | VV | 2 | 2 | True | 0 | ROZPOCET
| VV |  | Součet |  | 15.6 | [12 empty] | VV | 2 | 4 | True | 1 | ROZPOCET
7 | K | 151101211 | Odstranění příložného pažení stěn hl do 4 m | m2 | 15.6 |  | 0 | CS ÚRS 2023 01 |  | základní |  | 0 | 0 | 0 | 0 | 0 | 4 | K | 2 |  |  |  | ROZPOCET |  |  |  | 0 | 0 | 0 | 0 | 0 | 1 | 0 | 4 | -626026836
8 | K | 919726201 | Geotextilie pro vyztužení, separaci a filtraci tkaná z PP podélná pevnost v tahu do 15 kN/m | m2 | 55 |  | 0 | CS ÚRS 2023 01 |  | základní |  | 0 | 0.00025 | 0.01375 | 0 | 0 | 4 | K | 2 |  |  |  | ROZPOCET |  |  |  | 0 | 0 | 0 | 0 | 0 | 1 | 0 | 4 | 1700527090
| VV |  | Pokládka geotextilie mezi strukturálním substrátem (pl) | [14 empty] | VV | 2 | 1 | True | 0 | ROZPOCET
| VV |  | (55,0) |  | 55 | [12 empty] | VV | 2 | 2 | True | 0 | ROZPOCET
| VV |  | Součet |  | 55 | [12 empty] | VV | 2 | 4 | True | 1 | ROZPOCET
9 | K | 174151101 | Zásyp jam, šachet rýh nebo kolem objektů sypaninou se zhutněním | m3 | 50 |  | 0 | CS ÚRS 2023 01 |  | základní |  | 0 | 0 | 0 | 0 | 0 | 4 | K | 2 |  |  |  | ROZPOCET |  |  |  | 0 | 0 | 0 | 0 | 0 | 1 | 0 | 4 | -1050125297
| VV |  | Vyplnění prokořenitelných prostorů substrátem (obj) | [14 empty] | VV | 2 | 1 | True | 0 | ROZPOCET
| VV |  | 50,0 |  | 50 | [12 empty] | VV | 2 | 2 | True | 0 | ROZPOCET
| VV |  | Součet |  | 50 | [12 empty] | VV | 2 | 4 | True | 1 | ROZPOCET
10 | M | 10321100 | zahradní substrát pro výsadbu VL | m3 | 55 |  | 0 | CS ÚRS 2023 01 |  | základní |  | 0 | 0.22 | 12.1 | 0 | 0 | 8 | M | 2 |  |  |  | ROZPOCET |  |  |  | 0 | 0 | 0 | 0 | 0 | 1 | 0 | 4 | 1457951397
| VV |  | 50*1,1 'Přepočtené koeficientem množství |  | 55 | [12 empty] | VV | 2 | 2 | False | 1 | ROZPOCET
| D | 2 | Zakládání |  |  |  | 0 |  |  |  |  | 0 |  | 21.4963 |  | 0 | 1 | D | 1 |  |  |  | ROZPOCET | [9 empty] | 0
11 | K | 212572111 | Lože pro trativody ze štěrkopísku tříděného | m3 | 10.96 |  | 0 | CS ÚRS 2023 01 |  | základní |  | 0 | 1.92 | 21.0432 | 0 | 0 | 4 | K | 2 |  |  |  | ROZPOCET |  |  |  | 0 | 0 | 0 | 0 | 0 | 1 | 0 | 4 | -1423574743
| VV |  | Drenáž - lože (obj) | [14 empty] | VV | 2 | 1 | True | 0 | ROZPOCET
| VV |  | 10,96 |  | 10.96 | [12 empty] | VV | 2 | 2 | True | 0 | ROZPOCET
| VV |  | Součet |  | 10.96 | [12 empty] | VV | 2 | 4 | True | 1 | ROZPOCET
12 | K | 212755213 | Trativody z drenážních trubek plastových flexibilních D 80 mm bez lože | m | 13.3 |  | 0 | CS ÚRS 2023 01 |  | základní |  | 0 | 0.00033 | 0.004389 | 0 | 0 | 4 | K | 2 |  |  |  | ROZPOCET |  |  |  | 0 | 0 | 0 | 0 | 0 | 1 | 0 | 4 | 262301746
| VV |  | Drenáž (dl) | [14 empty] | VV | 2 | 1 | True | 0 | ROZPOCET
| VV |  | 13,3 |  | 13.3 | [12 empty] | VV | 2 | 2 | True | 0 | ROZPOCET
| VV | drenáž_80_dl | Součet |  | 13.3 | [12 empty] | VV | 2 | 4 | True | 1 | ROZPOCET
13 | K | 212755216 | Trativody z drenážních trubek plastových flexibilních D 160 mm bez lože | m | 274 |  | 0 | CS ÚRS 2023 01 |  | základní |  | 0 | 0.00116 | 0.31784 | 0 | 0 | 4 | K | 2 |  |  |  | ROZPOCET |  |  |  | 0 | 0 | 0 | 0 | 0 | 1 | 0 | 4 | 1488427399
| VV |  | Drenáž (dl) | [14 empty] | VV | 2 | 1 | True | 0 | ROZPOCET
| VV |  | 274,0 |  | 274 | [12 empty] | VV | 2 | 2 | True | 0 | ROZPOCET
| VV | drenáž_150_dl | Součet |  | 274 | [12 empty] | VV | 2 | 4 | True | 1 | ROZPOCET
14 | K | 211531111 | Výplň odvodňovacích žeber nebo trativodů kamenivem hrubým drceným frakce 16 až 63 mm | m3 | 31.034 |  | 0 | CS ÚRS 2023 01 |  | základní |  | 0 | 0 | 0 | 0 | 0 | 4 | K | 2 |  |  |  | ROZPOCET |  |  |  | 0 | 0 | 0 | 0 | 0 | 1 | 0 | 4 | 2038019775
| VV |  | Drenáž - zásyp (dl * š * v) | [14 empty] | VV | 2 | 1 | True | 0 | ROZPOCET
| VV |  | (drenáž_80_dl)*0,20*0,13 |  | 0.346 | [12 empty] | VV | 2 | 2 | True | 0 | ROZPOCET
| VV |  | (drenáž_150_dl)*0,35*0,32 |  | 30.688 | [12 empty] | VV | 2 | 2 | True | 0 | ROZPOCET
| VV |  | Součet |  | 31.034 | [12 empty] | VV | 2 | 4 | True | 1 | ROZPOCET
15 | K | 211971110 | Zřízení opláštění žeber nebo trativodů geotextilií v rýze nebo zářezu sklonu do 1:2 | m2 | 335.45 |  | 0 | CS ÚRS 2023 01 |  | základní |  | 0 | 0.00017 | 0.057027 | 0 | 0 | 4 | K | 2 |  |  |  | ROZPOCET |  |  |  | 0 | 0 | 0 | 0 | 0 | 1 | 0 | 4 | -2102614417
| VV |  | Drenáž - opláštění (dl * š) | [14 empty] | VV | 2 | 1 | True | 0 | ROZPOCET
| VV |  | (drenáž_80_dl)*(0,13*2+0,12*2) |  | 6.65 | [12 empty] | VV | 2 | 2 | True | 0 | ROZPOCET
| VV |  | (drenáž_150_dl)*(0,30*2+0,30*2) |  | 328.8 | [12 empty] | VV | 2 | 2 | True | 0 | ROZPOCET
| VV |  | Součet |  | 335.45 | [12 empty] | VV | 2 | 4 | True | 1 | ROZPOCET
16 | M | 69311080 | geotextilie netkaná separační, ochranná, filtrační, drenážní PES 200g/m2 | m2 | 368.995 |  | 0 | CS ÚRS 2023 01 |  | základní |  | 0 | 0.0002 | 0.073799 | 0 | 0 | 8 | M | 2 |  |  |  | ROZPOCET |  |  |  | 0 | 0 | 0 | 0 | 0 | 1 | 0 | 4 | 401743551
| VV |  | 335,45*1,1 'Přepočtené koeficientem množství |  | 368.995 | [12 empty] | VV | 2 | 2 | False | 1 | ROZPOCET
| D | 3 | Svislé a kompletní konstrukce |  |  |  | 0 |  |  |  |  | 0 |  | 0 |  | 0 | 1 | D | 1 |  |  |  | ROZPOCET | [9 empty] | 0
17 | K | 3000X1 | Sanace plotu - obetonování podezdívky plotu v místě výškové úpravy terénu + dorovnání nerovností a omítnutí zdi vápenocementovou omítkou bílé barvy do výšky 0,5 m (dle PD) | m | 20 |  | 0 |  |  | základní |  | 0 | 0 | 0 | 0 | 0 | 4 | K | 2 |  |  |  | ROZPOCET |  |  |  | 0 | 0 | 0 | 0 | 0 | 1 | 0 | 4 | 927532148
| D | 4 | Vodorovné konstrukce |  |  |  | 0 |  |  |  |  | 0 |  | 47.2689 |  | 0 | 1 | D | 1 |  |  |  | ROZPOCET | [9 empty] | 0
18 | K | 434191421 | Osazení schodišťových stupňů kamenných broušených nebo leštěných na desku | m | 54 |  | 0 | CS ÚRS 2023 01 |  | základní |  | 0 | 0.03465 | 1.8711 | 0 | 0 | 4 | K | 2 |  |  |  | ROZPOCET |  |  |  | 0 | 0 | 0 | 0 | 0 | 1 | 0 | 4 | 2067100567
19 | M | 583880X1 | stupeň schodišťový žulový 400x500x1000mm (dle PD) | kus | 54 |  | 0 |  |  | základní |  | 0 | 0.112 | 6.048 | 0 | 0 | 8 | M | 2 |  |  |  | ROZPOCET |  |  |  | 0 | 0 | 0 | 0 | 0 | 1 | 0 | 4 | -161202757
20 | M | 58932909 | beton C 20/25 X0XC2 kamenivo frakce 0/16 | m3 | 16.2 |  | 0 | CS ÚRS 2023 01 |  | základní |  | 0 | 2.429 | 39.3498 | 0 | 0 | 8 | M | 2 |  |  |  | ROZPOCET |  |  |  | 0 | 0 | 0 | 0 | 0 | 1 | 0 | 4 | -1475950093
| D | 5 | Komunikace pozemní |  |  |  | 0 |  |  |  |  | 0 |  | 1091.3634 |  | 0 | 1 | D | 1 |  |  |  | ROZPOCET | [9 empty] | 0
21 | K | 561081221 | Zřízení podkladu ze zeminy upravené cementem s přísadou zeolitů, minerálů tl přes 450 do 500 mm pl přes 1000 do 5000 m2 | m2 | 1310 |  | 0 | CS ÚRS 2023 01 |  | základní |  | 0 | 0 | 0 | 0 | 0 | 4 | K | 2 |  |  |  | ROZPOCET |  |  |  | 0 | 0 | 0 | 0 | 0 | 1 | 0 | 4 | 2029699190
| VV |  | Souvrství zpevněných ploch - sanace (pl) | [14 empty] | VV | 2 | 1 | True | 0 | ROZPOCET
| VV |  | (1310,0) |  | 1310 | [12 empty] | VV | 2 | 2 | True | 0 | ROZPOCET
| VV |  | Součet |  | 1310 | [12 empty] | VV | 2 | 4 | True | 1 | ROZPOCET
22 | M | 58522110 | cement portlandský směsný CEM II 42,5MPa | t | 33.405 |  | 0 | CS ÚRS 2023 01 |  | základní |  | 0 | 1 | 33.405 | 0 | 0 | 8 | M | 2 |  |  |  | ROZPOCET |  |  |  | 0 | 0 | 0 | 0 | 0 | 1 | 0 | 4 | 405441234
| VV |  | 1310*0,0255 'Přepočtené koeficientem množství |  | 33.405 | [12 empty] | VV | 2 | 2 | False | 1 | ROZPOCET
23 | K | 567142111 | Podklad ze směsi stmelené cementem SC C 8/10 (KSC I) tl 210 mm | m2 | 128 |  | 0 | CS ÚRS 2023 01 |  | základní |  | 0 | 0 | 0 | 0 | 0 | 4 | K | 2 |  |  |  | ROZPOCET |  |  |  | 0 | 0 | 0 | 0 | 0 | 1 | 0 | 4 | -1202221237
| VV |  | Souvrství zpevněných ploch - podsyp (pl) | [14 empty] | VV | 2 | 1 | True | 0 | ROZPOCET
| VV |  | skladba P-E | [14 empty] | VV | 2 | 1 | True | 0 | ROZPOCET
| VV |  | (skl_PE_pl) |  | 128 | [12 empty] | VV | 2 | 2 | True | 0 | ROZPOCET
| VV |  | Součet |  | 128 | [12 empty] | VV | 2 | 4 | True | 1 | ROZPOCET
24 | K | 564861111 | Podklad ze štěrkodrtě ŠD plochy přes 100 m2 tl 200 mm | m2 | 1281 |  | 0 | CS ÚRS 2023 01 |  | základní |  | 0 | 0 | 0 | 0 | 0 | 4 | K | 2 |  |  |  | ROZPOCET |  |  |  | 0 | 0 | 0 | 0 | 0 | 1 | 0 | 4 | 1200200933
| VV |  | Souvrství zpevněných ploch - podsyp (pl) | [14 empty] | VV | 2 | 1 | True | 0 | ROZPOCET
| VV |  | skladba P-H | [14 empty] | VV | 2 | 1 | True | 0 | ROZPOCET
| VV |  | (skl_PH_pl) |  | 1281 | [12 empty] | VV | 2 | 2 | True | 0 | ROZPOCET
| VV |  | Součet |  | 1281 | [12 empty] | VV | 2 | 4 | True | 1 | ROZPOCET
25 | K | 564762111 | Podklad z vibrovaného štěrku VŠ tl 200 mm | m2 | 128 |  | 0 | CS ÚRS 2023 01 |  | základní |  | 0 | 0 | 0 | 0 | 0 | 4 | K | 2 |  |  |  | ROZPOCET |  |  |  | 0 | 0 | 0 | 0 | 0 | 1 | 0 | 4 | 1451032080
| VV |  | Souvrství zpevněných ploch - podsyp (pl) | [14 empty] | VV | 2 | 1 | True | 0 | ROZPOCET
| VV |  | skladba P-E | [14 empty] | VV | 2 | 1 | True | 0 | ROZPOCET
| VV |  | (skl_PE_pl) |  | 128 | [12 empty] | VV | 2 | 2 | True | 0 | ROZPOCET
| VV |  | Součet |  | 128 | [12 empty] | VV | 2 | 4 | True | 1 | ROZPOCET
26 | K | 564772111 | Podklad z vibrovaného štěrku VŠ tl 250 mm | m2 | 1155.1 |  | 0 | CS ÚRS 2023 01 |  | základní |  | 0 | 0 | 0 | 0 | 0 | 4 | K | 2 |  |  |  | ROZPOCET |  |  |  | 0 | 0 | 0 | 0 | 0 | 1 | 0 | 4 | -1814136274
| VV |  | Souvrství zpevněných ploch - podsyp (pl) | [14 empty] | VV | 2 | 1 | True | 0 | ROZPOCET
| VV |  | skladba P-B1 | [14 empty] | VV | 2 | 1 | True | 0 | ROZPOCET
| VV |  | (skl_PB1_pl) |  | 156 | [12 empty] | VV | 2 | 2 | True | 0 | ROZPOCET
| VV |  | skladba P-B | [14 empty] | VV | 2 | 1 | True | 0 | ROZPOCET
| VV |  | (skl_PB_pl) |  | 846 | [12 empty] | VV | 2 | 2 | True | 0 | ROZPOCET
| VV |  | skladba P-C | [14 empty] | VV | 2 | 1 | True | 0 | ROZPOCET
| VV |  | (skl_PC_pl) |  | 9 | [12 empty] | VV | 2 | 2 | True | 0 | ROZPOCET
| VV |  | skladba P-D | [14 empty] | VV | 2 | 1 | True | 0 | ROZPOCET
| VV |  | (skl_PD_pl) |  | 49 | [12 empty] | VV | 2 | 2 | True | 0 | ROZPOCET
| VV |  | prvky pro nevidomé | [14 empty] | VV | 2 | 1 | True | 0 | ROZPOCET
| VV |  | (skl_nevidome_pl) |  | 95.1 | [12 empty] | VV | 2 | 2 | True | 0 | ROZPOCET
| VV |  | Součet |  | 1155.1 | [12 empty] | VV | 2 | 4 | True | 1 | ROZPOCET
27 | K | 567122112 | Podklad ze směsi stmelené cementem SC C 8/10 (KSC I) tl 130 mm | m2 | 1281 |  | 0 | CS ÚRS 2023 01 |  | základní |  | 0 | 0 | 0 | 0 | 0 | 4 | K | 2 |  |  |  | ROZPOCET |  |  |  | 0 | 0 | 0 | 0 | 0 | 1 | 0 | 4 | -1759356826
| VV |  | Souvrství zpevněných ploch - podklad (pl) | [14 empty] | VV | 2 | 1 | True | 0 | ROZPOCET
| VV |  | skladba P-H | [14 empty] | VV | 2 | 1 | True | 0 | ROZPOCET
| VV |  | (skl_PH_pl) |  | 1281 | [12 empty] | VV | 2 | 2 | True | 0 | ROZPOCET
| VV |  | Součet |  | 1281 | [12 empty] | VV | 2 | 4 | True | 1 | ROZPOCET
28 | K | 573111112 | Postřik živičný infiltrační s posypem z asfaltu množství 1 kg/m2 | m2 | 1281 |  | 0 | CS ÚRS 2023 01 |  | základní |  | 0 | 0 | 0 | 0 | 0 | 4 | K | 2 |  |  |  | ROZPOCET |  |  |  | 0 | 0 | 0 | 0 | 0 | 1 | 0 | 4 | -1948786342
| VV |  | Souvrství zpevněných ploch - postřik (pl) | [14 empty] | VV | 2 | 1 | True | 0 | ROZPOCET
| VV |  | skladba P-H | [14 empty] | VV | 2 | 1 | True | 0 | ROZPOCET
| VV |  | (skl_PH_pl) |  | 1281 | [12 empty] | VV | 2 | 2 | True | 0 | ROZPOCET
| VV |  | Součet |  | 1281 | [12 empty] | VV | 2 | 4 | True | 1 | ROZPOCET
29 | K | 565155111 | Asfaltový beton vrstva podkladní ACP 16 (obalované kamenivo OKS) tl 70 mm š do 3 m | m2 | 1281 |  | 0 | CS ÚRS 2023 01 |  | základní |  | 0 | 0 | 0 | 0 | 0 | 4 | K | 2 |  |  |  | ROZPOCET |  |  |  | 0 | 0 | 0 | 0 | 0 | 1 | 0 | 4 | -6107503
| VV |  | Souvrství zpevněných ploch - podklad (pl) | [14 empty] | VV | 2 | 1 | True | 0 | ROZPOCET
| VV |  | skladba P-H | [14 empty] | VV | 2 | 1 | True | 0 | ROZPOCET
| VV |  | (skl_PH_pl) |  | 1281 | [12 empty] | VV | 2 | 2 | True | 0 | ROZPOCET
| VV |  | Součet |  | 1281 | [12 empty] | VV | 2 | 4 | True | 1 | ROZPOCET
30 | K | 573231106 | Postřik živičný spojovací ze silniční emulze v množství 0,30 kg/m2 | m2 | 1281 |  | 0 | CS ÚRS 2023 01 |  | základní |  | 0 | 0 | 0 | 0 | 0 | 4 | K | 2 |  |  |  | ROZPOCET |  |  |  | 0 | 0 | 0 | 0 | 0 | 1 | 0 | 4 | 928806352
| VV |  | Souvrství zpevněných ploch - postřik (pl) | [14 empty] | VV | 2 | 1 | True | 0 | ROZPOCET
| VV |  | skladba P-H | [14 empty] | VV | 2 | 1 | True | 0 | ROZPOCET
| VV |  | (skl_PH_pl) |  | 1281 | [12 empty] | VV | 2 | 2 | True | 0 | ROZPOCET
| VV |  | Součet |  | 1281 | [12 empty] | VV | 2 | 4 | True | 1 | ROZPOCET
31 | K | 577134131 | Asfaltový beton vrstva obrusná ACO 11 (ABS) tř. I tl 40 mm š do 3 m z modifikovaného asfaltu | m2 | 1281 |  | 0 | CS ÚRS 2023 01 |  | základní |  | 0 | 0 | 0 | 0 | 0 | 4 | K | 2 |  |  |  | ROZPOCET |  |  |  | 0 | 0 | 0 | 0 | 0 | 1 | 0 | 4 | 1120381541
| VV |  | Souvrství zpevněných ploch - živice (pl) | [14 empty] | VV | 2 | 1 | True | 0 | ROZPOCET
| VV |  | skladba P-H | [14 empty] | VV | 2 | 1 | True | 0 | ROZPOCET
| VV |  | (1239,0)+(42,0) |  | 1281 | [12 empty] | VV | 2 | 2 | True | 0 | ROZPOCET
| VV | skl_PH_pl | Součet |  | 1281 | [12 empty] | VV | 2 | 4 | True | 1 | ROZPOCET
32 | K | 591111111 | Kladení dlažby z kostek velkých z kamene do lože z kameniva těženého tl 50 mm | m2 | 128.7 |  | 0 | CS ÚRS 2023 01 |  | základní |  | 0 | 0.1837 | 23.6422 | 0 | 0 | 4 | K | 2 |  |  |  | ROZPOCET |  |  |  | 0 | 0 | 0 | 0 | 0 | 1 | 0 | 4 | 1889502195
33 | M | 58381007 | kostka štípaná dlažební žula drobná 8/10 | m2 | 140.8 |  | 0 | CS ÚRS 2023 01 |  | základní |  | 0 | 0.222 | 31.2576 | 0 | 0 | 8 | M | 2 |  |  |  | ROZPOCET |  |  |  | 0 | 0 | 0 | 0 | 0 | 1 | 0 | 4 | -1532889452
| VV |  | Souvrství zpevněné plochy - kostky (pl) | [14 empty] | VV | 2 | 1 | True | 0 | ROZPOCET
| VV |  | skladba P-E | [14 empty] | VV | 2 | 1 | True | 0 | ROZPOCET
| VV |  | (128,0) |  | 128 | [12 empty] | VV | 2 | 2 | True | 0 | ROZPOCET
| VV | skl_PE_pl | Mezisoučet |  | 128 | [12 empty] | VV | 2 | 3 | True | 0 | ROZPOCET
| VV |  | Součet |  | 128 | [12 empty] | VV | 2 | 4 | True | 1 | ROZPOCET
| VV |  | 128*1,1 'Přepočtené koeficientem množství |  | 140.8 | [12 empty] | VV | 2 | 2 | False | 1 | ROZPOCET
34 | M | 583810X5 | kostky 10/10/10 z polymerbetonu bílé barvy (dle PD) | m2 | 0.77 |  | 0 |  |  | základní |  | 0 | 0.222 | 0.17094 | 0 | 0 | 8 | M | 2 |  |  |  | ROZPOCET |  |  |  | 0 | 0 | 0 | 0 | 0 | 1 | 0 | 4 | -1962902652
| VV |  | Souvrství zpevněné plochy - kostky (pl) | [14 empty] | VV | 2 | 1 | True | 0 | ROZPOCET
| VV |  | (0,7) |  | 0.7 | [12 empty] | VV | 2 | 2 | True | 0 | ROZPOCET
| VV |  | Součet |  | 0.7 | [12 empty] | VV | 2 | 4 | True | 1 | ROZPOCET
| VV |  | 0,7*1,1 'Přepočtené koeficientem množství |  | 0.77 | [12 empty] | VV | 2 | 2 | False | 1 | ROZPOCET
35 | K | 5994321X4 | Vyplnění spár dlažby z lomového kamene drobným kamenivem (dle PD) | m3 | 2.56 |  | 0 |  |  | základní |  | 0 | 0.05177 | 0.13253 | 0 | 0 | 4 | K | 2 |  |  |  | ROZPOCET |  |  |  | 0 | 0 | 0 | 0 | 0 | 1 | 0 | 4 | -1967097333
| VV |  | Souvrství zpevněné plochy - dlažba, výplň (pl * v) | [14 empty] | VV | 2 | 1 | True | 0 | ROZPOCET
| VV |  | skladba P-E | [14 empty] | VV | 2 | 1 | True | 0 | ROZPOCET
| VV |  | (skl_PE_pl)*0,02 |  | 2.56 | [12 empty] | VV | 2 | 2 | True | 0 | ROZPOCET
| VV |  | Součet |  | 2.56 | [12 empty] | VV | 2 | 4 | True | 1 | ROZPOCET
36 | K | 5941111X1 | Kladení štětové dlažby z lomového kamene s provedením lože z kameniva těženého (dle PD) | m2 | 156 |  | 0 |  |  | základní |  | 0 | 0.1002 | 15.6312 | 0 | 0 | 4 | K | 2 |  |  |  | ROZPOCET |  |  |  | 0 | 0 | 0 | 0 | 0 | 1 | 0 | 4 | -1397787414
37 | M | 583810X7 | žulové odseky štípané (dle PD) | m2 | 171.6 |  | 0 |  |  | základní |  | 0 | 0.77 | 132.132 | 0 | 0 | 8 | M | 2 |  |  |  | ROZPOCET |  |  |  | 0 | 0 | 0 | 0 | 0 | 1 | 0 | 4 | 1692315914
| VV |  | Souvrství zpevněné plochy - dlažba (pl) | [14 empty] | VV | 2 | 1 | True | 0 | ROZPOCET
| VV |  | skladba P-B1 | [14 empty] | VV | 2 | 1 | True | 0 | ROZPOCET
| VV |  | (156,0) |  | 156 | [12 empty] | VV | 2 | 2 | True | 0 | ROZPOCET
| VV | skl_PB1_pl | Součet |  | 156 | [12 empty] | VV | 2 | 4 | True | 1 | ROZPOCET
| VV |  | 156*1,1 'Přepočtené koeficientem množství |  | 171.6 | [12 empty] | VV | 2 | 2 | False | 1 | ROZPOCET
38 | K | 5994321X5 | Vyplnění spár dlažby z lomového kamene drobným kamenivem (dle PD) | m3 | 1.56 |  | 0 |  |  | základní |  | 0 | 0.05177 | 0.080761 | 0 | 0 | 4 | K | 2 |  |  |  | ROZPOCET |  |  |  | 0 | 0 | 0 | 0 | 0 | 1 | 0 | 4 | -1648774145
| VV |  | Souvrství zpevněné plochy - dlažba, výplň (pl * v) | [14 empty] | VV | 2 | 1 | True | 0 | ROZPOCET
| VV |  | skladba P-B1 | [14 empty] | VV | 2 | 1 | True | 0 | ROZPOCET
| VV |  | (skl_PB1_pl)*0,01 |  | 1.56 | [12 empty] | VV | 2 | 2 | True | 0 | ROZPOCET
| VV |  | Součet |  | 1.56 | [12 empty] | VV | 2 | 4 | True | 1 | ROZPOCET
39 | K | 5941111X2 | Kladení štětové dlažby z lomového kamene s provedením lože z kameniva těženého (dle PD) | m2 | 846 |  | 0 |  |  | základní |  | 0 | 0.1002 | 84.7692 | 0 | 0 | 4 | K | 2 |  |  |  | ROZPOCET |  |  |  | 0 | 0 | 0 | 0 | 0 | 1 | 0 | 4 | -1675374594
40 | M | 583810X2 | žulové odseky štípané (dle PD) | m2 | 930.6 |  | 0 |  |  | základní |  | 0 | 0.77 | 716.562 | 0 | 0 | 8 | M | 2 |  |  |  | ROZPOCET |  |  |  | 0 | 0 | 0 | 0 | 0 | 1 | 0 | 4 | -1293757265
| VV |  | Souvrství zpevněné plochy - dlažba (pl) | [14 empty] | VV | 2 | 1 | True | 0 | ROZPOCET
| VV |  | skladba P-B | [14 empty] | VV | 2 | 1 | True | 0 | ROZPOCET
| VV |  | (846,0) |  | 846 | [12 empty] | VV | 2 | 2 | True | 0 | ROZPOCET
| VV | skl_PB_pl | Součet |  | 846 | [12 empty] | VV | 2 | 4 | True | 1 | ROZPOCET
| VV |  | 846*1,1 'Přepočtené koeficientem množství |  | 930.6 | [12 empty] | VV | 2 | 2 | False | 1 | ROZPOCET
41 | K | 5994321X2 | Vyplnění spár dlažby z lomového kamene drobným kamenivem (dle PD) | m3 | 8.46 |  | 0 |  |  | základní |  | 0 | 0.05177 | 0.43797 | 0 | 0 | 4 | K | 2 |  |  |  | ROZPOCET |  |  |  | 0 | 0 | 0 | 0 | 0 | 1 | 0 | 4 | -750327910
| VV |  | Souvrství zpevněné plochy - dlažba, výplň (pl * v) | [14 empty] | VV | 2 | 1 | True | 0 | ROZPOCET
| VV |  | skladba P-B | [14 empty] | VV | 2 | 1 | True | 0 | ROZPOCET
| VV |  | (skl_PB_pl)*0,01 |  | 8.46 | [12 empty] | VV | 2 | 2 | True | 0 | ROZPOCET
| VV |  | Součet |  | 8.46 | [12 empty] | VV | 2 | 4 | True | 1 | ROZPOCET
42 | K | 5941111X3 | Kladení štětové dlažby z lomového kamene s provedením lože z kameniva těženého (dle PD) | m2 | 9 |  | 0 |  |  | základní |  | 0 | 0.1002 | 0.9018 | 0 | 0 | 4 | K | 2 |  |  |  | ROZPOCET |  |  |  | 0 | 0 | 0 | 0 | 0 | 1 | 0 | 4 | 248807910
43 | M | 583810X3 | kamenné valouny (dle PD) | m2 | 9.9 |  | 0 |  |  | základní |  | 0 | 0.77 | 7.623 | 0 | 0 | 8 | M | 2 |  |  |  | ROZPOCET |  |  |  | 0 | 0 | 0 | 0 | 0 | 1 | 0 | 4 | 807761182
| VV |  | Souvrství zpevněné plochy - dlažba (pl) | [14 empty] | VV | 2 | 1 | True | 0 | ROZPOCET
| VV |  | skladba P-C | [14 empty] | VV | 2 | 1 | True | 0 | ROZPOCET
| VV |  | (9,0) |  | 9 | [12 empty] | VV | 2 | 2 | True | 0 | ROZPOCET
| VV | skl_PC_pl | Mezisoučet |  | 9 | [12 empty] | VV | 2 | 3 | True | 0 | ROZPOCET
| VV |  | Součet |  | 9 | [12 empty] | VV | 2 | 4 | True | 1 | ROZPOCET
| VV |  | 9*1,1 'Přepočtené koeficientem množství |  | 9.9 | [12 empty] | VV | 2 | 2 | False | 1 | ROZPOCET
44 | K | 5994321X3 | Vyplnění spár dlažby z lomového kamene drobným kamenivem (dle PD) | m3 | 0.18 |  | 0 |  |  | základní |  | 0 | 0.05177 | 0.0093186 | 0 | 0 | 4 | K | 2 |  |  |  | ROZPOCET |  |  |  | 0 | 0 | 0 | 0 | 0 | 1 | 0 | 4 | 1718323750
| VV |  | Souvrství zpevněné plochy - dlažba, výplň (pl * v) | [14 empty] | VV | 2 | 1 | True | 0 | ROZPOCET
| VV |  | skladba P-C | [14 empty] | VV | 2 | 1 | True | 0 | ROZPOCET
| VV |  | (skl_PC_pl)*0,02 |  | 0.18 | [12 empty] | VV | 2 | 2 | True | 0 | ROZPOCET
| VV |  | Součet |  | 0.18 | [12 empty] | VV | 2 | 4 | True | 1 | ROZPOCET
45 | K | 596811121 | Kladení betonové dlažby komunikací pro pěší do lože z kameniva velikosti do 0,09 m2 pl přes 50 do 100 m2 | m2 | 49 |  | 0 | CS ÚRS 2023 01 |  | základní |  | 0 | 0.101 | 4.949 | 0 | 0 | 4 | K | 2 |  |  |  | ROZPOCET |  |  |  | 0 | 0 | 0 | 0 | 0 | 1 | 0 | 4 | 694869468
46 | M | 583814X4 | nové velkoformátové kamenné desky šířek 500 a 700 mm (poměr 1:1), délek 500 - 1200 mm (rovnoměrné rozložení všech délek po 100 mm), výška 100 mm, desky v místě souvislých ploch kolem rabat, pítek atp. (dle PD) | m2 | 53.9 |  | 0 |  |  | základní |  | 0 | 0.216 | 11.6424 | 0 | 0 | 8 | M | 2 |  |  |  | ROZPOCET |  |  |  | 0 | 0 | 0 | 0 | 0 | 1 | 0 | 4 | 2036306915
| VV |  | Souvrství zpevněné plochy - dlažba (pl) | [14 empty] | VV | 2 | 1 | True | 0 | ROZPOCET
| VV |  | skladba P-D | [14 empty] | VV | 2 | 1 | True | 0 | ROZPOCET
| VV |  | (49,0) |  | 49 | [12 empty] | VV | 2 | 2 | True | 0 | ROZPOCET
| VV | skl_PD_pl | Součet |  | 49 | [12 empty] | VV | 2 | 4 | True | 1 | ROZPOCET
| VV |  | 49*1,1 'Přepočtené koeficientem množství |  | 53.9 | [12 empty] | VV | 2 | 2 | False | 1 | ROZPOCET
47 | K | 596841122 | Kladení betonové dlažby komunikací pro pěší do lože z cement malty velikosti do 0,09 m2 pl přes 100 do 300 m2 | m2 | 95.1 |  | 0 | CS ÚRS 2023 01 |  | základní |  | 0 | 0.1461 | 13.8941 | 0 | 0 | 4 | K | 2 |  |  |  | ROZPOCET |  |  |  | 0 | 0 | 0 | 0 | 0 | 1 | 0 | 4 | 305839154
| VV |  | Souvrství zpevněné plochy - dlažba (pl) | [14 empty] | VV | 2 | 1 | True | 0 | ROZPOCET
| VV |  | (95,1) |  | 95.1 | [12 empty] | VV | 2 | 2 | True | 0 | ROZPOCET
| VV | skl_nevidome_pl | Součet |  | 95.1 | [12 empty] | VV | 2 | 4 | True | 1 | ROZPOCET
48 | M | 583811X1 | žulová dlažba s povrchovou úpravou pro nevidomé pro varovné a signální pásy, tl. 60mm, povrch P-K (dle PD) | m2 | 43.56 |  | 0 |  |  | základní |  | 0 | 0.135 | 5.8806 | 0 | 0 | 8 | M | 2 |  |  |  | ROZPOCET |  |  |  | 0 | 0 | 0 | 0 | 0 | 1 | 0 | 4 | -78022566
| VV |  | Souvrství zpevněné plochy - dlažba (pl) | [14 empty] | VV | 2 | 1 | True | 0 | ROZPOCET
| VV |  | (39,6) |  | 39.6 | [12 empty] | VV | 2 | 2 | True | 0 | ROZPOCET
| VV |  | Součet |  | 39.6 | [12 empty] | VV | 2 | 4 | True | 1 | ROZPOCET
| VV |  | 39,6*1,1 'Přepočtené koeficientem množství |  | 43.56 | [12 empty] | VV | 2 | 2 | False | 1 | ROZPOCET
49 | M | 583811X2 | žulová dlažba s povrchovou úpravou pro nevidomé pro varovné a signální pásy, s možností pojezdu tl. 80mm, povrch P-K (dle PD) | m2 | 18.81 |  | 0 |  |  | základní |  | 0 | 0.135 | 2.5393 | 0 | 0 | 8 | M | 2 |  |  |  | ROZPOCET |  |  |  | 0 | 0 | 0 | 0 | 0 | 1 | 0 | 4 | 1972087735
| VV |  | Souvrství zpevněné plochy - dlažba (pl) | [14 empty] | VV | 2 | 1 | True | 0 | ROZPOCET
| VV |  | (17,1) |  | 17.1 | [12 empty] | VV | 2 | 2 | True | 0 | ROZPOCET
| VV |  | Součet |  | 17.1 | [12 empty] | VV | 2 | 4 | True | 1 | ROZPOCET
| VV |  | 17,1*1,1 'Přepočtené koeficientem množství |  | 18.81 | [12 empty] | VV | 2 | 2 | False | 1 | ROZPOCET
50 | M | 583811X4 | žulová hladká dlaždice, pás š. 0,25m, tl. 60mm, povrch P-L (dle PD) | m2 | 28.49 |  | 0 |  |  | základní |  | 0 | 0.135 | 3.8462 | 0 | 0 | 8 | M | 2 |  |  |  | ROZPOCET |  |  |  | 0 | 0 | 0 | 0 | 0 | 1 | 0 | 4 | -1859656242
| VV |  | Souvrství zpevněné plochy - dlažba (pl) | [14 empty] | VV | 2 | 1 | True | 0 | ROZPOCET
| VV |  | (25,9) |  | 25.9 | [12 empty] | VV | 2 | 2 | True | 0 | ROZPOCET
| VV |  | Součet |  | 25.9 | [12 empty] | VV | 2 | 4 | True | 1 | ROZPOCET
| VV |  | 25,9*1,1 'Přepočtené koeficientem množství |  | 28.49 | [12 empty] | VV | 2 | 2 | False | 1 | ROZPOCET
51 | M | 583811X5 | žulová hladká dlaždice, pás š. 0,25m, s možností pojezdu tl. 80mm, povrch P-L (dle PD) | m2 | 13.75 |  | 0 |  |  | základní |  | 0 | 0.135 | 1.8563 | 0 | 0 | 8 | M | 2 |  |  |  | ROZPOCET |  |  |  | 0 | 0 | 0 | 0 | 0 | 1 | 0 | 4 | 357527667
| VV |  | Souvrství zpevněné plochy - dlažba (pl) | [14 empty] | VV | 2 | 1 | True | 0 | ROZPOCET
| VV |  | (12,5) |  | 12.5 | [12 empty] | VV | 2 | 2 | True | 0 | ROZPOCET
| VV |  | Součet |  | 12.5 | [12 empty] | VV | 2 | 4 | True | 1 | ROZPOCET
| VV |  | 12,5*1,1 'Přepočtené koeficientem množství |  | 13.75 | [12 empty] | VV | 2 | 2 | False | 1 | ROZPOCET
| D | 8 | Trubní vedení |  |  |  | 0 |  |  |  |  | 0 |  | 0 |  | 0 | 1 | D | 1 |  |  |  | ROZPOCET | [9 empty] | 0
52 | K | 009 | Realizace uličních vpustí vč. doplňků (dle PD) | kus | 9 |  | 0 |  |  | základní |  | 0 | 0 | 0 | 0 | 0 | 4 | K | 2 |  |  |  | ROZPOCET |  |  |  | 0 | 0 | 0 | 0 | 0 | 1 | 0 | 4 | 1911225876
53 | M | M010 | sestava uličí vpusti D400 - rámu s mříží 500x500 mm, skruže, kalového koše, dna s výtokem a vyrovnávacích prstenců dle potřebné výšky (dle PD) | kus | 9 |  | 0 |  |  | základní |  | 0 | 0 | 0 | 0 | 0 | 8 | M | 2 |  |  |  | ROZPOCET |  |  |  | 0 | 0 | 0 | 0 | 0 | 1 | 0 | 4 | -66214964
| D | 9 | Ostatní konstrukce a práce, bourání |  |  |  | 0 |  |  |  |  | 0 |  | 130.8216 |  | 0 | 1 | D | 1 |  |  |  | ROZPOCET | [9 empty] | 0
54 | K | 914511111 | Montáž sloupku dopravních značek délky do 3,5 m s betonovým základem | kus | 8 |  | 0 | CS ÚRS 2023 01 |  | základní |  | 0 | 0.10941 | 0.87528 | 0 | 0 | 4 | K | 2 |  |  |  | ROZPOCET |  |  |  | 0 | 0 | 0 | 0 | 0 | 1 | 0 | 4 | 1326250297
55 | M | 40445225 | sloupek pro dopravní značku Zn D 60mm v 3,5m | kus | 8 |  | 0 | CS ÚRS 2023 01 |  | základní |  | 0 | 0.0061 | 0.0488 | 0 | 0 | 8 | M | 2 |  |  |  | ROZPOCET |  |  |  | 0 | 0 | 0 | 0 | 0 | 1 | 0 | 4 | -428772953
56 | K | 914111111 | Montáž svislé dopravní značky do velikosti 1 m2 objímkami na sloupek nebo konzolu | kus | 26 |  | 0 | CS ÚRS 2023 01 |  | základní |  | 0 | 0.0007 | 0.0182 | 0 | 0 | 4 | K | 2 |  |  |  | ROZPOCET |  |  |  | 0 | 0 | 0 | 0 | 0 | 1 | 0 | 4 | -931351290
57 | K | 914111112 | Montáž svislé dopravní značky do velikosti 1 m2 páskováním na sloup | kus | 6 |  | 0 | CS ÚRS 2023 01 |  | základní |  | 0 | 1e-05 | 6e-05 | 0 | 0 | 4 | K | 2 |  |  |  | ROZPOCET |  |  |  | 0 | 0 | 0 | 0 | 0 | 1 | 0 | 4 | -25695417
58 | M | 40445611 | značky upravující přednost P2, P3, P8 500mm | kus | 4 |  | 0 | CS ÚRS 2023 01 |  | základní |  | 0 | 0.0025 | 0.01 | 0 | 0 | 8 | M | 2 |  |  |  | ROZPOCET |  |  |  | 0 | 0 | 0 | 0 | 0 | 1 | 0 | 4 | -1280645403
59 | M | 40445615 | značky upravující přednost P6 700mm | kus | 1 |  | 0 | CS ÚRS 2023 01 |  | základní |  | 0 | 0.005 | 0.005 | 0 | 0 | 8 | M | 2 |  |  |  | ROZPOCET |  |  |  | 0 | 0 | 0 | 0 | 0 | 1 | 0 | 4 | -77725323
60 | M | 40445655 | informativní značky zónové IZ6, IZ7 1000x1500mm | kus | 2 |  | 0 | CS ÚRS 2023 01 |  | základní |  | 0 | 0.0155 | 0.031 | 0 | 0 | 8 | M | 2 |  |  |  | ROZPOCET |  |  |  | 0 | 0 | 0 | 0 | 0 | 1 | 0 | 4 | 2009303211
61 | M | 40445622 | informativní značky provozní IP1-IP3, IP4b-IP7, IP10a, b 750x750mm | kus | 2 |  | 0 | CS ÚRS 2023 01 |  | základní |  | 0 | 0.004 | 0.008 | 0 | 0 | 8 | M | 2 |  |  |  | ROZPOCET |  |  |  | 0 | 0 | 0 | 0 | 0 | 1 | 0 | 4 | -861863074
62 | M | 40445637 | informativní značky směrové IS15a, IS20 700x500mm | kus | 2 |  | 0 | CS ÚRS 2023 01 |  | základní |  | 0 | 0.0038 | 0.0076 | 0 | 0 | 8 | M | 2 |  |  |  | ROZPOCET |  |  |  | 0 | 0 | 0 | 0 | 0 | 1 | 0 | 4 | 1982119796
63 | M | 40445647 | dodatkové tabulky E1, E2a,b , E6, E9, E10 E12c, E17 500x500mm | kus | 4 |  | 0 | CS ÚRS 2023 01 |  | základní |  | 0 | 0.0025 | 0.01 | 0 | 0 | 8 | M | 2 |  |  |  | ROZPOCET |  |  |  | 0 | 0 | 0 | 0 | 0 | 1 | 0 | 4 | 874134478
64 | K | 915223121 | Vodicí linie z plastu pro orientaci nevidomých na přechodu šířky 170 mm | m | 31 |  | 0 | CS ÚRS 2023 01 |  | základní |  | 0 | 0.00219 | 0.06789 | 0 | 0 | 4 | K | 2 |  |  |  | ROZPOCET |  |  |  | 0 | 0 | 0 | 0 | 0 | 1 | 0 | 4 | 557312163
65 | K | 915231111 | Vodorovné dopravní značení přechody pro chodce, šipky, symboly bílý plast | m2 | 62 |  | 0 | CS ÚRS 2023 01 |  | základní |  | 0 | 0.0016 | 0.0992 | 0 | 0 | 4 | K | 2 |  |  |  | ROZPOCET |  |  |  | 0 | 0 | 0 | 0 | 0 | 1 | 0 | 4 | 601454964
66 | K | 916000X1 | Upevnění pásoviny pomocí trnů do zeminy, svařování do požadovaných tvarů, navařování kotevních trnů, konstrukce kruhových rabat, vytvoření zářezu v prostoru pro umístění mobiliáře - kruhová a obdelníková lavice vč. ocelových trnů, novodurových trubek prům | m | 18.9 |  | 0 |  |  | základní |  | 0 | 0 | 0 | 0 | 0 | 4 | K | 2 |  |  |  | ROZPOCET |  |  |  | 0 | 0 | 0 | 0 | 0 | 1 | 0 | 4 | 1514758639
| VV |  | Obrubník ocelový (dl) | [14 empty] | VV | 2 | 1 | True | 0 | ROZPOCET
| VV |  | 18,9 |  | 18.9 | [12 empty] | VV | 2 | 2 | True | 0 | ROZPOCET
| VV |  | Součet |  | 18.9 | [12 empty] | VV | 2 | 4 | True | 1 | ROZPOCET
67 | M | 135151X1 | ocel široká jakost S235JR 100x8mm (dle PD) | t | 0.119 |  | 0 |  |  | základní |  | 0 | 1 | 0.119 | 0 | 0 | 8 | M | 2 |  |  |  | ROZPOCET |  |  |  | 0 | 0 | 0 | 0 | 0 | 1 | 0 | 4 | -810150738
| VV |  | 18,9*0,0063 'Přepočtené koeficientem množství |  | 0.119 | [12 empty] | VV | 2 | 2 | False | 1 | ROZPOCET
68 | K | 916111123 | Osazení obruby z drobných kostek s boční opěrou do lože z betonu prostého | m | 10.9 |  | 0 | CS ÚRS 2023 01 |  | základní |  | 0 | 0.08978 | 0.9786 | 0 | 0 | 4 | K | 2 |  |  |  | ROZPOCET |  |  |  | 0 | 0 | 0 | 0 | 0 | 1 | 0 | 4 | -1314892693
| VV |  | Ohraničení z kostek (dl) | [14 empty] | VV | 2 | 1 | True | 0 | ROZPOCET
| VV |  | 10,9 |  | 10.9 | [12 empty] | VV | 2 | 2 | True | 0 | ROZPOCET
| VV |  | Součet |  | 10.9 | [12 empty] | VV | 2 | 4 | True | 1 | ROZPOCET
69 | M | 58381015 | kostka řezanoštípaná dlažební žula 10x10x10cm | m2 | 1.09 |  | 0 | CS ÚRS 2023 01 |  | základní |  | 0 | 0.228 | 0.24852 | 0 | 0 | 8 | M | 2 |  |  |  | ROZPOCET |  |  |  | 0 | 0 | 0 | 0 | 0 | 1 | 0 | 4 | -1304355786
| VV |  | 10,9*0,1 'Přepočtené koeficientem množství |  | 1.09 | [12 empty] | VV | 2 | 2 | False | 1 | ROZPOCET
70 | K | 916241213 | Osazení obrubníku kamenného stojatého s boční opěrou do lože z betonu prostého | m | 474.1 |  | 0 | CS ÚRS 2023 01 |  | základní |  | 0 | 0.14067 | 66.6916 | 0 | 0 | 4 | K | 2 |  |  |  | ROZPOCET |  |  |  | 0 | 0 | 0 | 0 | 0 | 1 | 0 | 4 | -1016102377
71 | M | 583802X1 | krajník kamenný žulový silniční 110x250x800-2500mm (dle PD) | m | 93.61 |  | 0 |  |  | základní |  | 0 | 0.057 | 5.3358 | 0 | 0 | 8 | M | 2 |  |  |  | ROZPOCET |  |  |  | 0 | 0 | 0 | 0 | 0 | 1 | 0 | 4 | 1665506099
| VV |  | Krajník (dl) | [14 empty] | VV | 2 | 1 | True | 0 | ROZPOCET
| VV |  | 85,1 |  | 85.1 | [12 empty] | VV | 2 | 2 | True | 0 | ROZPOCET
| VV |  | Součet |  | 85.1 | [12 empty] | VV | 2 | 4 | True | 1 | ROZPOCET
| VV |  | 85,1*1,1 'Přepočtené koeficientem množství |  | 93.61 | [12 empty] | VV | 2 | 2 | False | 1 | ROZPOCET
72 | M | 583800X2 | obrubník kamenný žulový přímý 1000x250x200mm (dle PD) | m | 357.72 |  | 0 |  |  | základní |  | 0 | 0.125 | 44.715 | 0 | 0 | 8 | M | 2 |  |  |  | ROZPOCET |  |  |  | 0 | 0 | 0 | 0 | 0 | 1 | 0 | 4 | -1637425034
| VV |  | Obrubník (dl) | [14 empty] | VV | 2 | 1 | True | 0 | ROZPOCET
| VV |  | 325,2 |  | 325.2 | [12 empty] | VV | 2 | 2 | True | 0 | ROZPOCET
| VV |  | Součet |  | 325.2 | [12 empty] | VV | 2 | 4 | True | 1 | ROZPOCET
| VV |  | 325,2*1,1 'Přepočtené koeficientem množství |  | 357.72 | [12 empty] | VV | 2 | 2 | False | 1 | ROZPOCET
73 | M | 58380416 | obrubník kamenný žulový obloukový R 0,5-1m 200x250mm | m | 70.18 |  | 0 | CS ÚRS 2023 01 |  | základní |  | 0 | 0.125 | 8.7725 | 0 | 0 | 8 | M | 2 |  |  |  | ROZPOCET |  |  |  | 0 | 0 | 0 | 0 | 0 | 1 | 0 | 4 | -873376491
| VV |  | Obrubník (dl) | [14 empty] | VV | 2 | 1 | True | 0 | ROZPOCET
| VV |  | 63,8 |  | 63.8 | [12 empty] | VV | 2 | 2 | True | 0 | ROZPOCET
| VV |  | Součet |  | 63.8 | [12 empty] | VV | 2 | 4 | True | 1 | ROZPOCET
| VV |  | 63,8*1,1 'Přepočtené koeficientem množství |  | 70.18 | [12 empty] | VV | 2 | 2 | False | 1 | ROZPOCET
74 | K | 9351131X1 | Osazení odvodňovacího štěrbinového žlabu s krycím roštem (dle PD) | m | 8.8 |  | 0 |  |  | základní |  | 0 | 0.29221 | 2.5714 | 0 | 0 | 4 | K | 2 |  |  |  | ROZPOCET |  |  |  | 0 | 0 | 0 | 0 | 0 | 1 | 0 | 4 | -1018186962
75 | M | 592271X2 | žlab odvodňovací s litinovým roštem šířky 100 mm , materiál žlabu - polymerbeton, materiál roštu - litina, bez vlastního spádu (kopíruje sklon terénu), třída zatížení B125, jeden koncový díl s podélným napojením na odpadní rouru - následné napojení do uli | m | 9.68 |  | 0 |  |  | základní |  | 0 | 0.0215 | 0.20812 | 0 | 0 | 8 | M | 2 |  |  |  | ROZPOCET |  |  |  | 0 | 0 | 0 | 0 | 0 | 1 | 0 | 4 | -2030175195
| VV |  | 8,8*1,1 'Přepočtené koeficientem množství |  | 9.68 | [12 empty] | VV | 2 | 2 | False | 1 | ROZPOCET
| D | 998 | Přesun hmot |  |  |  | 0 |  |  |  |  | 0 |  | 0 |  | 0 | 1 | D | 1 |  |  |  | ROZPOCET | [9 empty] | 0
76 | K | 998223011 | Přesun hmot pro pozemní komunikace s krytem dlážděným | t | 1303.075 |  | 0 | CS ÚRS 2023 01 |  | základní |  | 0 | 0 | 0 | 0 | 0 | 4 | K | 2 |  |  |  | ROZPOCET |  |  |  | 0 | 0 | 0 | 0 | 0 | 1 | 0 | 4 | -1836056856
|  | VP | Vícepráce |  |  |  | 0 | [10 empty] | D | 0 |  |  |  | PN | [9 empty] | 0
| K | [5 empty] | 0 |  |  | základní | [7 empty] | PN | 1 |  |  |  | PN |  |  |  | 0 | 0 | 0 | 0 | 0 | 1 | 0
| K | [5 empty] | 0 |  |  | základní | [7 empty] | PN | 1 |  |  |  | PN |  |  |  | 0 | 0 | 0 | 0 | 0 | 1 | 0
| K | [5 empty] | 0 |  |  | základní | [7 empty] | PN | 1 |  |  |  | PN |  |  |  | 0 | 0 | 0 | 0 | 0 | 1 | 0
| K | [5 empty] | 0 |  |  | základní | [7 empty] | PN | 1 |  |  |  | PN |  |  |  | 0 | 0 | 0 | 0 | 0 | 1 | 0
| K | [5 empty] | 0 |  |  | základní | [7 empty] | PN | 1 |  |  |  | PN |  |  |  | 0 | 0 | 0 | 0 | 0 | 1 | 0

## SO 301-3 - Jednotná kanal...
{80567f07-f9d2-44bb-8a89-075d2d9ed2e4}
2
| KRYCÍ LIST SOUPISU PRACÍ | [7 empty] | v --- níže se nacházejí doplnkové a pomocné údaje k sestavám --- v | [8 empty] | False
Stavba:
Revitalizace ulice Dukelských hrdinů
Objekt:
E3 - Etapa 3
Soupis:
SO 301 - Jednotná kanalizace s přípojkami
Úroveň 3:
SO 301/3 - Jednotná kanalizace, etapa III.
| KSO: |  | 827 2 |  |  | CC-CZ: | 2223
| Místo: |  | Dukelských hrdninů, Planá |  |  | Datum: | 6. 3. 2023
| CZ-CPV: |  | 45231300-8 |  |  | CZ-CPA: | 42.21.22
| Zadavatel: |  |  |  |  | IČ: | 002 60 096
|  | Město Planá |  |  |  | DIČ: | CZ00260096
| Uchazeč: |  |  |  |  | IČ: | Vyplň údaj
|  | Vyplň údaj |  |  |  | DIČ: | Vyplň údaj
| Projektant: |  |  |  |  | IČ:
|  | Ing. Ondřej Motloch, Ing. Martin Pikal |  |  |  | DIČ:
| Zpracovatel: |  |  |  |  | IČ:
|  | Bc. Milan Zelený, DiS |  |  |  | DIČ:
Poznámka:
Soupis prací je sestaven s využitím Cenové soustavy ÚRS. Položky, které pochází z této cenové soustavy, jsou ve sloupci 'Cenová soustava' označeny popisem 'CS ÚRS' a úrovní příslušného kalendářního pololetí. Veškeré další informace vymezující popis a podmínky použití těchto položek z Cenové soustavy, které nejsou uvedeny přímo v soupisu prací, jsou neomezeně dálkově k dispozici na webu podminky.urs.cz.
| Cena bez DPH | [5 empty] | 0
|  |  | Základ daně |  |  | Sazba daně | Výše daně
| DPH | základní | 0 |  |  | 21% | 0
|  | snížená | 0 |  |  | 15% | 0
|  | zákl. přenesená | 0 |  |  | 21% | 0
|  | sníž. přenesená | 0 |  |  | 15% | 0
|  | nulová | 0 |  |  | 0% | 0
| Cena s DPH |  |  | v | CZK |  | 0
| Projektant |  |  | Zpracovatel
| Datum a podpis: |  | Razítko | Datum a podpis: |  |  | Razítko
| Objednavatel |  |  | Uchazeč
| Datum a podpis: |  | Razítko | Datum a podpis: |  |  | Razítko
REKAPITULACE ČLENĚNÍ SOUPISU PRACÍ
Stavba:
Revitalizace ulice Dukelských hrdinů
Objekt:
E3 - Etapa 3
Soupis:
SO 301 - Jednotná kanalizace s přípojkami
Úroveň 3:
SO 301/3 - Jednotná kanalizace, etapa III.
Místo: |  |  | Dukelských hrdninů, Planá |  |  | Datum: | 6. 3. 2023
Zadavatel: |  |  | Město Planá |  |  | Projektant: | Ing. Ondřej Motloch, Ing. Martin Pikal
Uchazeč: |  |  | Vyplň údaj |  |  | Zpracovatel: | Bc. Milan Zelený, DiS
Kód dílu - Popis | [6 empty] | Cena celkem [CZK]
Náklady ze soupisu prací | [6 empty] | 0 | [11 empty] | -1
| HSV - Práce a dodávky HSV | [5 empty] | 0
| 1 - Zemní práce | [5 empty] | 0
| 3 - Svislé a kompletní konstrukce | [5 empty] | 0
| 4 - Vodorovné konstrukce | [5 empty] | 0
| 5 - Komunikace pozemní | [5 empty] | 0
| 8 - Trubní vedení | [5 empty] | 0
| 997 - Přesun sutě | [5 empty] | 0
| 998 - Přesun hmot | [5 empty] | 0
| OST - Ostatní | [5 empty] | 0
| VP - Vícepráce | [5 empty] | 0
SOUPIS PRACÍ
Stavba:
Revitalizace ulice Dukelských hrdinů
Objekt:
E3 - Etapa 3
Soupis:
SO 301 - Jednotná kanalizace s přípojkami
Úroveň 3:
SO 301/3 - Jednotná kanalizace, etapa III.
Místo: |  |  | Dukelských hrdninů, Planá |  |  | Datum: | 6. 3. 2023
Zadavatel: |  |  | Město Planá |  |  | Projektant: | Ing. Ondřej Motloch, Ing. Martin Pikal
Uchazeč: |  |  | Vyplň údaj |  |  | Zpracovatel: | Bc. Milan Zelený, DiS
PČ | Typ | Kód | Popis | MJ | Množství | J.cena [CZK] | Cena celkem [CZK] | Cenová soustava |  | DPH | J. Nh [h] | Nh celkem [h] | J. hmotnost [t] | Hmotnost celkem [t] | J. suť [t] | Suť Celkem [t]
Náklady soupisu celkem | [6 empty] | 0 |  |  |  |  | 0 |  | 174.9629 |  | 68.4061 |  | D | -1 | [10 empty] | 0
| D | HSV | Práce a dodávky HSV |  |  |  | 0 |  |  |  |  | 0 |  | 174.9629 |  | 68.4061 | 1 | D | 0 |  |  |  | ROZPOCET | [6 empty] | 0
| D | 1 | Zemní práce |  |  |  | 0 |  |  |  |  | 0 |  | 157.1269 |  | 68.4061 | 1 | D | 1 |  |  |  | ROZPOCET | [6 empty] | 0
1 | K | 113107162 | Odstranění podkladu z kameniva drceného tl přes 100 do 200 mm strojně pl přes 50 do 200 m2 | m2 | 112.51 |  | 0 | CS ÚRS 2023 01 |  | základní |  | 0 | 0 | 0 | 0.29 | 32.6279 | 4 | K | 2 |  |  |  | ROZPOCET | 0 | 0 | 0 | 0 | 0 | 1 | 0 | 4 | -1516825042
| VV |  | "Revitalizace ul. Dukelských hrdinů, Planá | [14 empty] | VV | 2 | 1 | True | 0 | ROZPOCET
| VV |  | "SO 301 Jednotná kanalizace s přípojkami | [14 empty] | VV | 2 | 1 | True | 0 | ROZPOCET
| VV |  | "dokumentace D.1.2 | [14 empty] | VV | 2 | 1 | True | 0 | ROZPOCET
| VV |  | "bourání stávající komunikace v místě stavby | [14 empty] | VV | 2 | 1 | True | 0 | ROZPOCET
| VV |  | "podkladní vrstva štěrkodrť | [14 empty] | VV | 2 | 1 | True | 0 | ROZPOCET
| VV |  | "stoka A potrubí KAM DN600 | [14 empty] | VV | 2 | 1 | True | 0 | ROZPOCET
| VV |  | "rozměry: š. 1,50m, dl. 36,90m | [14 empty] | VV | 2 | 1 | True | 0 | ROZPOCET
| VV |  | 1,50*36,90 |  | 55.35 | [12 empty] | VV | 2 | 2 | True | 0 | ROZPOCET
| VV |  | "výkopu v místě vejčité stoky | [14 empty] | VV | 2 | 1 | True | 0 | ROZPOCET
| VV |  | "rozměry: š. 1,40m, dl. 2,00m | [14 empty] | VV | 2 | 1 | True | 0 | ROZPOCET
| VV |  | 1,40*2,00 |  | 2.8 | [12 empty] | VV | 2 | 2 | True | 0 | ROZPOCET
| VV |  | Mezisoučet |  | 58.15 | [12 empty] | VV | 2 | 3 | True | 0 | ROZPOCET
| VV |  | "přípojky potrubí PVC DN200 | [14 empty] | VV | 2 | 1 | True | 0 | ROZPOCET
| VV |  | "rozměry: š. 1,20m, dl. 45,30m | [14 empty] | VV | 2 | 1 | True | 0 | ROZPOCET
| VV |  | 1,20*45,30 |  | 54.36 | [12 empty] | VV | 2 | 2 | True | 0 | ROZPOCET
| VV |  | Mezisoučet |  | 54.36 | [12 empty] | VV | 2 | 3 | True | 0 | ROZPOCET
| VV |  | Součet |  | 112.51 | [12 empty] | VV | 2 | 4 | True | 1 | ROZPOCET
2 | K | 113107181 | Odstranění podkladu živičného tl do 50 mm strojně pl přes 50 do 200 m2 | m2 | 112.51 |  | 0 | CS ÚRS 2023 01 |  | základní |  | 0 | 0 | 0 | 0.098 | 11.026 | 4 | K | 2 |  |  |  | ROZPOCET | 0 | 0 | 0 | 0 | 0 | 1 | 0 | 4 | -393729912
| VV |  | "Revitalizace ul. Dukelských hrdinů, Planá | [14 empty] | VV | 2 | 1 | True | 0 | ROZPOCET
| VV |  | "SO 301 Jednotná kanalizace s přípojkami | [14 empty] | VV | 2 | 1 | True | 0 | ROZPOCET
| VV |  | "dokumentace D.1.2 | [14 empty] | VV | 2 | 1 | True | 0 | ROZPOCET
| VV |  | "bourání stávající komunikace v místě stavby | [14 empty] | VV | 2 | 1 | True | 0 | ROZPOCET
| VV |  | "krycí vrstva živice | [14 empty] | VV | 2 | 1 | True | 0 | ROZPOCET
| VV |  | "stoka A potrubí KAM DN600 | [14 empty] | VV | 2 | 1 | True | 0 | ROZPOCET
| VV |  | "rozměry: š. 1,50m, dl. 36,90m | [14 empty] | VV | 2 | 1 | True | 0 | ROZPOCET
| VV |  | 1,50*36,90 |  | 55.35 | [12 empty] | VV | 2 | 2 | True | 0 | ROZPOCET
| VV |  | "výkopu v místě vejčité stoky | [14 empty] | VV | 2 | 1 | True | 0 | ROZPOCET
| VV |  | "rozměry: š. 1,40m, dl. 2,00m | [14 empty] | VV | 2 | 1 | True | 0 | ROZPOCET
| VV |  | 1,40*2,00 |  | 2.8 | [12 empty] | VV | 2 | 2 | True | 0 | ROZPOCET
| VV |  | Mezisoučet |  | 58.15 | [12 empty] | VV | 2 | 3 | True | 0 | ROZPOCET
| VV |  | "přípojky potrubí PVC DN200 | [14 empty] | VV | 2 | 1 | True | 0 | ROZPOCET
| VV |  | "rozměry: š. 1,20m, dl. 45,30m | [14 empty] | VV | 2 | 1 | True | 0 | ROZPOCET
| VV |  | 1,20*45,3 |  | 54.36 | [12 empty] | VV | 2 | 2 | True | 0 | ROZPOCET
| VV |  | Mezisoučet |  | 54.36 | [12 empty] | VV | 2 | 3 | True | 0 | ROZPOCET
| VV |  | Součet |  | 112.51 | [12 empty] | VV | 2 | 4 | True | 1 | ROZPOCET
3 | K | 113107182 | Odstranění podkladu živičného tl přes 50 do 100 mm strojně pl přes 50 do 200 m2 | m2 | 112.51 |  | 0 | CS ÚRS 2023 01 |  | základní |  | 0 | 0 | 0 | 0.22 | 24.7522 | 4 | K | 2 |  |  |  | ROZPOCET | 0 | 0 | 0 | 0 | 0 | 1 | 0 | 4 | -215054268
| VV |  | "Revitalizace ul. Dukelských hrdinů, Planá | [14 empty] | VV | 2 | 1 | True | 0 | ROZPOCET
| VV |  | "SO 301 Jednotná kanalizace s přípojkami | [14 empty] | VV | 2 | 1 | True | 0 | ROZPOCET
| VV |  | "dokumentace D.1.2 | [14 empty] | VV | 2 | 1 | True | 0 | ROZPOCET
| VV |  | "bourání stávající komunikace v místě stavby | [14 empty] | VV | 2 | 1 | True | 0 | ROZPOCET
| VV |  | "podkladní vrstva asfaltový beton | [14 empty] | VV | 2 | 1 | True | 0 | ROZPOCET
| VV |  | "stoka A potrubí KAM DN600 | [14 empty] | VV | 2 | 1 | True | 0 | ROZPOCET
| VV |  | "rozměry: š. 1,50m, dl. 36,90m | [14 empty] | VV | 2 | 1 | True | 0 | ROZPOCET
| VV |  | 1,50*36,90 |  | 55.35 | [12 empty] | VV | 2 | 2 | True | 0 | ROZPOCET
| VV |  | "výkopu v místě vejčité stoky | [14 empty] | VV | 2 | 1 | True | 0 | ROZPOCET
| VV |  | "rozměry: š. 1,40m, dl. 2,00m | [14 empty] | VV | 2 | 1 | True | 0 | ROZPOCET
| VV |  | 1,40*2,00 |  | 2.8 | [12 empty] | VV | 2 | 2 | True | 0 | ROZPOCET
| VV |  | Mezisoučet |  | 58.15 | [12 empty] | VV | 2 | 3 | True | 0 | ROZPOCET
| VV |  | "přípojky potrubí PVC DN200 | [14 empty] | VV | 2 | 1 | True | 0 | ROZPOCET
| VV |  | "rozměry: š. 1,20m, dl. 45,30m | [14 empty] | VV | 2 | 1 | True | 0 | ROZPOCET
| VV |  | 1,20*45,30 |  | 54.36 | [12 empty] | VV | 2 | 2 | True | 0 | ROZPOCET
| VV |  | Mezisoučet |  | 54.36 | [12 empty] | VV | 2 | 3 | True | 0 | ROZPOCET
| VV |  | Součet |  | 112.51 | [12 empty] | VV | 2 | 4 | True | 1 | ROZPOCET
4 | K | 115101201 | Čerpání vody na dopravní výšku do 10 m průměrný přítok do 500 l/min | hod | 720 |  | 0 | CS ÚRS 2023 01 |  | základní |  | 0 | 3e-05 | 0.0216 | 0 | 0 | 4 | K | 2 |  |  |  | ROZPOCET | 0 | 0 | 0 | 0 | 0 | 1 | 0 | 4 | -2034005173
| VV |  | "Revitalizace ul. Dukelských hrdinů, Planá | [14 empty] | VV | 2 | 1 | True | 0 | ROZPOCET
| VV |  | "SO 301 Jednotná kanalizace s přípojkami | [14 empty] | VV | 2 | 1 | True | 0 | ROZPOCET
| VV |  | "dokumentace D.1.2 | [14 empty] | VV | 2 | 1 | True | 0 | ROZPOCET
| VV |  | "hloubení rýh pro montáž potrubí | [14 empty] | VV | 2 | 1 | True | 0 | ROZPOCET
| VV |  | "2x čerpací místo z výkopu | [14 empty] | VV | 2 | 1 | True | 0 | ROZPOCET
| VV |  | 2,00*24,00*(1*15,00) |  | 720 | [12 empty] | VV | 2 | 2 | True | 0 | ROZPOCET
| VV |  | Součet |  | 720 | [12 empty] | VV | 2 | 4 | True | 1 | ROZPOCET
5 | K | 115101301 | Pohotovost čerpací soupravy pro dopravní výšku do 10 m přítok do 500 l/min | den | 30 |  | 0 | CS ÚRS 2023 01 |  | základní |  | 0 | 0 | 0 | 0 | 0 | 4 | K | 2 |  |  |  | ROZPOCET | 0 | 0 | 0 | 0 | 0 | 1 | 0 | 4 | 1101777365
| VV |  | "Revitalizace ul. Dukelských hrdinů, Planá | [14 empty] | VV | 2 | 1 | True | 0 | ROZPOCET
| VV |  | "SO 301 Jednotná kanalizace s přípojkami | [14 empty] | VV | 2 | 1 | True | 0 | ROZPOCET
| VV |  | "dokumentace D.1.2 | [14 empty] | VV | 2 | 1 | True | 0 | ROZPOCET
| VV |  | "hloubení rýh pro montáž potrubí | [14 empty] | VV | 2 | 1 | True | 0 | ROZPOCET
| VV |  | "2x čerpací místo z výkopu | [14 empty] | VV | 2 | 1 | True | 0 | ROZPOCET
| VV |  | 2,00*(1*15,00) |  | 30 | [12 empty] | VV | 2 | 2 | True | 0 | ROZPOCET
| VV |  | Součet |  | 30 | [12 empty] | VV | 2 | 4 | True | 1 | ROZPOCET
6 | K | 119001401 | Dočasné zajištění potrubí ocelového nebo litinového DN do 200 mm | m | 6 |  | 0 | CS ÚRS 2023 01 |  | základní |  | 0 | 0.00868 | 0.05208 | 0 | 0 | 4 | K | 2 |  |  |  | ROZPOCET | 0 | 0 | 0 | 0 | 0 | 1 | 0 | 4 | -813723845
| VV |  | "Revitalizace ul. Dukelských hrdinů, Planá | [14 empty] | VV | 2 | 1 | True | 0 | ROZPOCET
| VV |  | "SO 301 Jednotná kanalizace s přípojkami | [14 empty] | VV | 2 | 1 | True | 0 | ROZPOCET
| VV |  | "dokumentace D.1.2 | [14 empty] | VV | 2 | 1 | True | 0 | ROZPOCET
| VV |  | "hloubení rýh pro montáž potrubí | [14 empty] | VV | 2 | 1 | True | 0 | ROZPOCET
| VV |  | "stoka A potrubí KAM DN600 | [14 empty] | VV | 2 | 1 | True | 0 | ROZPOCET
| VV |  | "zajištění stávajících inženýrských sítí ve výkopu | [14 empty] | VV | 2 | 1 | True | 0 | ROZPOCET
| VV |  | "rozměry: 4x š. 1,50m | [14 empty] | VV | 2 | 1 | True | 0 | ROZPOCET
| VV |  | 4*1,50 |  | 6 | [12 empty] | VV | 2 | 2 | True | 0 | ROZPOCET
| VV |  | Součet |  | 6 | [12 empty] | VV | 2 | 4 | True | 1 | ROZPOCET
7 | K | 131113712R | Hloubení zapažených jam ručně | soubor | 1 |  | 0 | R-položka |  | základní |  | 0 | 0 | 0 | 0 | 0 | 4 | K | 2 |  |  |  | ROZPOCET | 0 | 0 | 0 | 0 | 0 | 1 | 0 | 4 | 2131621379
| VV |  | "Revitalizace ul. Dukelských hrdinů, Planá | [14 empty] | VV | 2 | 1 | True | 0 | ROZPOCET
| VV |  | "SO 301 Jednotná kanalizace s přípojkami | [14 empty] | VV | 2 | 1 | True | 0 | ROZPOCET
| VV |  | "dokumentace D.1.2 | [14 empty] | VV | 2 | 1 | True | 0 | ROZPOCET
| VV |  | "hloubení rýh pro montáž potrubí | [14 empty] | VV | 2 | 1 | True | 0 | ROZPOCET
| VV |  | "stoka A potrubí KAM DN600 | [14 empty] | VV | 2 | 1 | True | 0 | ROZPOCET
| VV |  | "1x kopaná sonda pro ověření stávající stoky | [14 empty] | VV | 2 | 1 | True | 0 | ROZPOCET
| VV |  | 1,00 |  | 1 | [12 empty] | VV | 2 | 2 | True | 0 | ROZPOCET
| VV |  | Součet |  | 1 | [12 empty] | VV | 2 | 4 | True | 1 | ROZPOCET
8 | K | 132212222 | Hloubení zapažených rýh šířky do 2000 mm v nesoudržných horninách třídy těžitelnosti I skupiny 3 ručně | m3 | 72.625 |  | 0 | CS ÚRS 2023 01 |  | základní |  | 0 | 0 | 0 | 0 | 0 | 4 | K | 2 |  |  |  | ROZPOCET | 0 | 0 | 0 | 0 | 0 | 1 | 0 | 4 | -1779580846
| VV |  | "Revitalizace ul. Dukelských hrdinů, Planá | [14 empty] | VV | 2 | 1 | True | 0 | ROZPOCET
| VV |  | "SO 301 Jednotná kanalizace s přípojkami | [14 empty] | VV | 2 | 1 | True | 0 | ROZPOCET
| VV |  | "dokumentace D.1.2 | [14 empty] | VV | 2 | 1 | True | 0 | ROZPOCET
| VV |  | "hloubení rýh pro montáž potrubí | [14 empty] | VV | 2 | 1 | True | 0 | ROZPOCET
| VV |  | "stoka A potrubí PP SN10 DN600 | [14 empty] | VV | 2 | 1 | True | 0 | ROZPOCET
| VV |  | "výkop v komunikaci, skladba tl. 0,30m | [14 empty] | VV | 2 | 1 | True | 0 | ROZPOCET
| VV |  | "rozměry: š. 1,50m, hl. 3,80m, dl. 36,90m | [14 empty] | VV | 2 | 1 | True | 0 | ROZPOCET
| VV |  | 1,50*36,90*(3,80-0,30) |  | 193.725 | [12 empty] | VV | 2 | 2 | True | 0 | ROZPOCET
| VV |  | "výkopu v místě vejčité stoky | [14 empty] | VV | 2 | 1 | True | 0 | ROZPOCET
| VV |  | "rozměry: š. 1,40m, hl. 3,80m, dl. 2,00m | [14 empty] | VV | 2 | 1 | True | 0 | ROZPOCET
| VV |  | 1,40*2,00*(3,80-0,30) |  | 9.8 | [12 empty] | VV | 2 | 2 | True | 0 | ROZPOCET
| VV |  | Mezisoučet |  | 203.525 | [12 empty] | VV | 2 | 3 | True | 0 | ROZPOCET
| VV |  | "přípojky potrubí PVC DN200 | [14 empty] | VV | 2 | 1 | True | 0 | ROZPOCET
| VV |  | "výkop v komunikaci, skladba tl. 0,30m | [14 empty] | VV | 2 | 1 | True | 0 | ROZPOCET
| VV |  | "rozměry: š. 1,20m, hl. 1,90m, dl. 45,30m | [14 empty] | VV | 2 | 1 | True | 0 | ROZPOCET
| VV |  | 1,20*45,30*(1,90-0,30) |  | 86.976 | [12 empty] | VV | 2 | 2 | True | 0 | ROZPOCET
| VV |  | Mezisoučet |  | 86.976 | [12 empty] | VV | 2 | 3 | True | 0 | ROZPOCET
| VV |  | Součet |  | 290.501 | [12 empty] | VV | 2 | 4 | True | 1 | ROZPOCET
| VV |  | 290,501*0,25 'Přepočtené koeficientem množství |  | 72.625 | [12 empty] | VV | 2 | 2 | False | 1 | ROZPOCET
9 | K | 132251253 | Hloubení rýh nezapažených š do 2000 mm v hornině třídy těžitelnosti I skupiny 3 objem do 100 m3 strojně | m3 | 217.876 |  | 0 | CS ÚRS 2023 01 |  | základní |  | 0 | 0 | 0 | 0 | 0 | 4 | K | 2 |  |  |  | ROZPOCET | 0 | 0 | 0 | 0 | 0 | 1 | 0 | 4 | -707482856
| VV |  | "Revitalizace ul. Dukelských hrdinů, Planá | [14 empty] | VV | 2 | 1 | True | 0 | ROZPOCET
| VV |  | "SO 301 Jednotná kanalizace s přípojkami | [14 empty] | VV | 2 | 1 | True | 0 | ROZPOCET
| VV |  | "dokumentace D.1.2 | [14 empty] | VV | 2 | 1 | True | 0 | ROZPOCET
| VV |  | "hloubení rýh pro montáž potrubí | [14 empty] | VV | 2 | 1 | True | 0 | ROZPOCET
| VV |  | "stoka A potrubí PP SN10 DN600 | [14 empty] | VV | 2 | 1 | True | 0 | ROZPOCET
| VV |  | "výkop v komunikaci, skladba tl. 0,30m | [14 empty] | VV | 2 | 1 | True | 0 | ROZPOCET
| VV |  | "rozměry: š. 1,50m, hl. 3,80m, dl. 36,90m | [14 empty] | VV | 2 | 1 | True | 0 | ROZPOCET
| VV |  | 1,50*36,90*(3,80-0,30) |  | 193.725 | [12 empty] | VV | 2 | 2 | True | 0 | ROZPOCET
| VV |  | "výkopu v místě vejčité stoky | [14 empty] | VV | 2 | 1 | True | 0 | ROZPOCET
| VV |  | "rozměry: š. 1,40m, hl. 3,80m, dl. 2,00m | [14 empty] | VV | 2 | 1 | True | 0 | ROZPOCET
| VV |  | 1,40*2,00*(3,80-0,30) |  | 9.8 | [12 empty] | VV | 2 | 2 | True | 0 | ROZPOCET
| VV |  | Mezisoučet |  | 203.525 | [12 empty] | VV | 2 | 3 | True | 0 | ROZPOCET
| VV |  | "přípojky potrubí PVC DN200 | [14 empty] | VV | 2 | 1 | True | 0 | ROZPOCET
| VV |  | "výkop v komunikaci, skladba tl. 0,30m | [14 empty] | VV | 2 | 1 | True | 0 | ROZPOCET
| VV |  | "rozměry: š. 1,20m, hl. 1,90m, dl. 45,30m | [14 empty] | VV | 2 | 1 | True | 0 | ROZPOCET
| VV |  | 1,20*45,30*(1,90-0,30) |  | 86.976 | [12 empty] | VV | 2 | 2 | True | 0 | ROZPOCET
| VV |  | Mezisoučet |  | 86.976 | [12 empty] | VV | 2 | 3 | True | 0 | ROZPOCET
| VV |  | Součet |  | 290.501 | [12 empty] | VV | 2 | 4 | True | 1 | ROZPOCET
| VV |  | 290,501*0,75 'Přepočtené koeficientem množství |  | 217.876 | [12 empty] | VV | 2 | 2 | False | 1 | ROZPOCET
10 | K | 151101101 | Zřízení příložného pažení a rozepření stěn rýh hl do 2 m | m2 | 144.96 |  | 0 | CS ÚRS 2023 01 |  | základní |  | 0 | 0.00084 | 0.12177 | 0 | 0 | 4 | K | 2 |  |  |  | ROZPOCET | 0 | 0 | 0 | 0 | 0 | 1 | 0 | 4 | 583863563
| VV |  | "Revitalizace ul. Dukelských hrdinů, Planá | [14 empty] | VV | 2 | 1 | True | 0 | ROZPOCET
| VV |  | "SO 301 Jednotná kanalizace s přípojkami | [14 empty] | VV | 2 | 1 | True | 0 | ROZPOCET
| VV |  | "dokumentace D.1.2 | [14 empty] | VV | 2 | 1 | True | 0 | ROZPOCET
| VV |  | "hloubení rýh pro montáž potrubí | [14 empty] | VV | 2 | 1 | True | 0 | ROZPOCET
| VV |  | "přípojky potrubí PVC DN200 | [14 empty] | VV | 2 | 1 | True | 0 | ROZPOCET
| VV |  | "výkop v komunikaci, skladba tl. 0,30m | [14 empty] | VV | 2 | 1 | True | 0 | ROZPOCET
| VV |  | "rozměry: š. 1,20m, hl. 1,90m, dl. 45,30m | [14 empty] | VV | 2 | 1 | True | 0 | ROZPOCET
| VV |  | 2*45,30*(1,90-0,30) |  | 144.96 | [12 empty] | VV | 2 | 2 | True | 0 | ROZPOCET
| VV |  | Součet |  | 144.96 | [12 empty] | VV | 2 | 4 | True | 1 | ROZPOCET
11 | K | 151101102 | Zřízení příložného pažení a rozepření stěn rýh hl přes 2 do 4 m | m2 | 272.3 |  | 0 | CS ÚRS 2023 01 |  | základní |  | 0 | 0.00085 | 0.23145 | 0 | 0 | 4 | K | 2 |  |  |  | ROZPOCET | 0 | 0 | 0 | 0 | 0 | 1 | 0 | 4 | 1968339946
| VV |  | "Revitalizace ul. Dukelských hrdinů, Planá | [14 empty] | VV | 2 | 1 | True | 0 | ROZPOCET
| VV |  | "SO 301 Jednotná kanalizace s přípojkami | [14 empty] | VV | 2 | 1 | True | 0 | ROZPOCET
| VV |  | "dokumentace D.1.2 | [14 empty] | VV | 2 | 1 | True | 0 | ROZPOCET
| VV |  | "hloubení rýh pro montáž potrubí | [14 empty] | VV | 2 | 1 | True | 0 | ROZPOCET
| VV |  | "stoka A potrubí PP SN10 DN600 | [14 empty] | VV | 2 | 1 | True | 0 | ROZPOCET
| VV |  | "výkop v komunikaci, skladba tl. 0,30m | [14 empty] | VV | 2 | 1 | True | 0 | ROZPOCET
| VV |  | "rozměry: š. 1,50m, hl. 3,80m, dl. 36,90m | [14 empty] | VV | 2 | 1 | True | 0 | ROZPOCET
| VV |  | 2*36,90*(3,80-0,30) |  | 258.3 | [12 empty] | VV | 2 | 2 | True | 0 | ROZPOCET
| VV |  | "výkopu v místě vejčité stoky | [14 empty] | VV | 2 | 1 | True | 0 | ROZPOCET
| VV |  | "rozměry: š. 1,40m, hl. 3,80m, dl. 2,00m | [14 empty] | VV | 2 | 1 | True | 0 | ROZPOCET
| VV |  | 2*2,00*(3,80-0,30) |  | 14 | [12 empty] | VV | 2 | 2 | True | 0 | ROZPOCET
| VV |  | Součet |  | 272.3 | [12 empty] | VV | 2 | 4 | True | 1 | ROZPOCET
12 | K | 151101111 | Odstranění příložného pažení a rozepření stěn rýh hl do 2 m | m2 | 144.96 |  | 0 | CS ÚRS 2023 01 |  | základní |  | 0 | 0 | 0 | 0 | 0 | 4 | K | 2 |  |  |  | ROZPOCET | 0 | 0 | 0 | 0 | 0 | 1 | 0 | 4 | 833170073
| VV |  | "Revitalizace ul. Dukelských hrdinů, Planá | [14 empty] | VV | 2 | 1 | True | 0 | ROZPOCET
| VV |  | "SO 301 Jednotná kanalizace s přípojkami | [14 empty] | VV | 2 | 1 | True | 0 | ROZPOCET
| VV |  | "dokumentace D.1.2 | [14 empty] | VV | 2 | 1 | True | 0 | ROZPOCET
| VV |  | "hloubení rýh pro montáž potrubí | [14 empty] | VV | 2 | 1 | True | 0 | ROZPOCET
| VV |  | "přípojky potrubí PVC DN200 | [14 empty] | VV | 2 | 1 | True | 0 | ROZPOCET
| VV |  | "výkop v komunikaci, skladba tl. 0,30m | [14 empty] | VV | 2 | 1 | True | 0 | ROZPOCET
| VV |  | "rozměry: š. 1,20m, hl. 1,90m, dl. 45,30m | [14 empty] | VV | 2 | 1 | True | 0 | ROZPOCET
| VV |  | 2*45,30*(1,90-0,30) |  | 144.96 | [12 empty] | VV | 2 | 2 | True | 0 | ROZPOCET
| VV |  | Součet |  | 144.96 | [12 empty] | VV | 2 | 4 | True | 1 | ROZPOCET
13 | K | 151101112 | Odstranění příložného pažení a rozepření stěn rýh hl přes 2 do 4 m | m2 | 272.3 |  | 0 | CS ÚRS 2023 01 |  | základní |  | 0 | 0 | 0 | 0 | 0 | 4 | K | 2 |  |  |  | ROZPOCET | 0 | 0 | 0 | 0 | 0 | 1 | 0 | 4 | 2016188317
| VV |  | "Revitalizace ul. Dukelských hrdinů, Planá | [14 empty] | VV | 2 | 1 | True | 0 | ROZPOCET
| VV |  | "SO 301 Jednotná kanalizace s přípojkami | [14 empty] | VV | 2 | 1 | True | 0 | ROZPOCET
| VV |  | "dokumentace D.1.2 | [14 empty] | VV | 2 | 1 | True | 0 | ROZPOCET
| VV |  | "hloubení rýh pro montáž potrubí | [14 empty] | VV | 2 | 1 | True | 0 | ROZPOCET
| VV |  | "stoka A potrubí PP SN10 DN600 | [14 empty] | VV | 2 | 1 | True | 0 | ROZPOCET
| VV |  | "výkop v komunikaci, skladba tl. 0,30m | [14 empty] | VV | 2 | 1 | True | 0 | ROZPOCET
| VV |  | "rozměry: š. 1,50m, hl. 3,80m, dl. 36,90m | [14 empty] | VV | 2 | 1 | True | 0 | ROZPOCET
| VV |  | 2*36,90*(3,80-0,30) |  | 258.3 | [12 empty] | VV | 2 | 2 | True | 0 | ROZPOCET
| VV |  | "výkopu v místě vejčité stoky | [14 empty] | VV | 2 | 1 | True | 0 | ROZPOCET
| VV |  | "rozměry: š. 1,40m, hl. 3,80m, dl. 2,00m | [14 empty] | VV | 2 | 1 | True | 0 | ROZPOCET
| VV |  | 2*2,00*(3,80-0,30) |  | 14 | [12 empty] | VV | 2 | 2 | True | 0 | ROZPOCET
| VV |  | Součet |  | 272.3 | [12 empty] | VV | 2 | 4 | True | 1 | ROZPOCET
14 | K | 162751117 | Vodorovné přemístění přes 9 000 do 10000 m výkopku/sypaniny z horniny třídy těžitelnosti I skupiny 1 až 3 | m3 | 156.7 |  | 0 | CS ÚRS 2023 01 |  | základní |  | 0 | 0 | 0 | 0 | 0 | 4 | K | 2 |  |  |  | ROZPOCET | 0 | 0 | 0 | 0 | 0 | 1 | 0 | 4 | 1048447648
| VV |  | "Revitalizace ul. Dukelských hrdinů, Planá | [14 empty] | VV | 2 | 1 | True | 0 | ROZPOCET
| VV |  | "SO 301 Jednotná kanalizace s přípojkami | [14 empty] | VV | 2 | 1 | True | 0 | ROZPOCET
| VV |  | "dokumentace D.1.2 | [14 empty] | VV | 2 | 1 | True | 0 | ROZPOCET
| VV |  | "přesun výkopku na mezideponii | [14 empty] | VV | 2 | 1 | True | 0 | ROZPOCET
| VV |  | "zásyp rýh stávajícím výkopkem, hutnění | [14 empty] | VV | 2 | 1 | True | 0 | ROZPOCET
| VV |  | "stoka A potrubí PP SN10 DN600 | [14 empty] | VV | 2 | 1 | True | 0 | ROZPOCET
| VV |  | "výkop v komunikaci, skladba tl. 0,55m | [14 empty] | VV | 2 | 1 | True | 0 | ROZPOCET
| VV |  | "rozměry: š. 1,50m, hl. 3,80m, dl. 36,90m | [14 empty] | VV | 2 | 1 | True | 0 | ROZPOCET
| VV |  | "výkopu v místě vejčité stoky | [14 empty] | VV | 2 | 1 | True | 0 | ROZPOCET
| VV |  | "rozměry: š. 1,40m, hl. 3,80m, dl. 2,00m | [14 empty] | VV | 2 | 1 | True | 0 | ROZPOCET
| VV |  | "přípojky potrubí PVC DN200 | [14 empty] | VV | 2 | 1 | True | 0 | ROZPOCET
| VV |  | "výkop v komunikaci, skladba tl. 0,30m | [14 empty] | VV | 2 | 1 | True | 0 | ROZPOCET
| VV |  | "rozměry: š. 1,20m, hl. 1,90m, dl. 45,30m | [14 empty] | VV | 2 | 1 | True | 0 | ROZPOCET
| VV |  | 78,350 |  | 78.35 | [12 empty] | VV | 2 | 2 | True | 0 | ROZPOCET
| VV |  | "přesun výkopku z mezideponie zpět | [14 empty] | VV | 2 | 1 | True | 0 | ROZPOCET
| VV |  | "zásyp rýh stávajícím výkopkem, hutnění | [14 empty] | VV | 2 | 1 | True | 0 | ROZPOCET
| VV |  | "stoka A potrubí PP SN10 DN600 | [14 empty] | VV | 2 | 1 | True | 0 | ROZPOCET
| VV |  | "výkop v komunikaci, skladba tl. 0,55m | [14 empty] | VV | 2 | 1 | True | 0 | ROZPOCET
| VV |  | "rozměry: š. 1,50m, hl. 3,80m, dl. 36,90m | [14 empty] | VV | 2 | 1 | True | 0 | ROZPOCET
| VV |  | "výkopu v místě vejčité stoky | [14 empty] | VV | 2 | 1 | True | 0 | ROZPOCET
| VV |  | "rozměry: š. 1,40m, hl. 3,80m, dl. 2,00m | [14 empty] | VV | 2 | 1 | True | 0 | ROZPOCET
| VV |  | "přípojky potrubí PVC DN200 | [14 empty] | VV | 2 | 1 | True | 0 | ROZPOCET
| VV |  | "výkop v komunikaci, skladba tl. 0,30m | [14 empty] | VV | 2 | 1 | True | 0 | ROZPOCET
| VV |  | "rozměry: š. 1,20m, hl. 1,90m, dl. 45,30m | [14 empty] | VV | 2 | 1 | True | 0 | ROZPOCET
| VV |  | 78,350 |  | 78.35 | [12 empty] | VV | 2 | 2 | True | 0 | ROZPOCET
| VV |  | Součet |  | 156.7 | [12 empty] | VV | 2 | 4 | True | 1 | ROZPOCET
15 | K | 162751119 | Příplatek k vodorovnému přemístění výkopku/sypaniny z horniny třídy těžitelnosti I skupiny 1 až 3 ZKD 1000 m přes 10000 m | m3 | 783.5 |  | 0 | CS ÚRS 2023 01 |  | základní |  | 0 | 0 | 0 | 0 | 0 | 4 | K | 2 |  |  |  | ROZPOCET | 0 | 0 | 0 | 0 | 0 | 1 | 0 | 4 | 1210261621
| VV |  | "Revitalizace ul. Dukelských hrdinů, Planá | [14 empty] | VV | 2 | 1 | True | 0 | ROZPOCET
| VV |  | "SO 301 Jednotná kanalizace s přípojkami | [14 empty] | VV | 2 | 1 | True | 0 | ROZPOCET
| VV |  | "dokumentace D.1.2 | [14 empty] | VV | 2 | 1 | True | 0 | ROZPOCET
| VV |  | "přesun výkopku na mezideponii | [14 empty] | VV | 2 | 1 | True | 0 | ROZPOCET
| VV |  | "zásyp rýh stávajícím výkopkem, hutnění | [14 empty] | VV | 2 | 1 | True | 0 | ROZPOCET
| VV |  | "stoka A potrubí PP SN10 DN600 | [14 empty] | VV | 2 | 1 | True | 0 | ROZPOCET
| VV |  | "výkop v komunikaci, skladba tl. 0,55m | [14 empty] | VV | 2 | 1 | True | 0 | ROZPOCET
| VV |  | "rozměry: š. 1,50m, hl. 3,80m, dl. 36,90m | [14 empty] | VV | 2 | 1 | True | 0 | ROZPOCET
| VV |  | "výkopu v místě vejčité stoky | [14 empty] | VV | 2 | 1 | True | 0 | ROZPOCET
| VV |  | "rozměry: š. 1,40m, hl. 3,80m, dl. 2,00m | [14 empty] | VV | 2 | 1 | True | 0 | ROZPOCET
| VV |  | "přípojky potrubí PVC DN200 | [14 empty] | VV | 2 | 1 | True | 0 | ROZPOCET
| VV |  | "výkop v komunikaci, skladba tl. 0,30m | [14 empty] | VV | 2 | 1 | True | 0 | ROZPOCET
| VV |  | "rozměry: š. 1,20m, hl. 1,90m, dl. 45,30m | [14 empty] | VV | 2 | 1 | True | 0 | ROZPOCET
| VV |  | 78,350 |  | 78.35 | [12 empty] | VV | 2 | 2 | True | 0 | ROZPOCET
| VV |  | "přesun výkopku z mezideponie zpět | [14 empty] | VV | 2 | 1 | True | 0 | ROZPOCET
| VV |  | "zásyp rýh stávajícím výkopkem, hutnění | [14 empty] | VV | 2 | 1 | True | 0 | ROZPOCET
| VV |  | "stoka A potrubí PP SN10 DN600 | [14 empty] | VV | 2 | 1 | True | 0 | ROZPOCET
| VV |  | "výkop v komunikaci, skladba tl. 0,55m | [14 empty] | VV | 2 | 1 | True | 0 | ROZPOCET
| VV |  | "rozměry: š. 1,50m, hl. 3,80m, dl. 36,90m | [14 empty] | VV | 2 | 1 | True | 0 | ROZPOCET
| VV |  | "výkopu v místě vejčité stoky | [14 empty] | VV | 2 | 1 | True | 0 | ROZPOCET
| VV |  | "rozměry: š. 1,40m, hl. 3,80m, dl. 2,00m | [14 empty] | VV | 2 | 1 | True | 0 | ROZPOCET
| VV |  | "přípojky potrubí PVC DN200 | [14 empty] | VV | 2 | 1 | True | 0 | ROZPOCET
| VV |  | "výkop v komunikaci, skladba tl. 0,30m | [14 empty] | VV | 2 | 1 | True | 0 | ROZPOCET
| VV |  | "rozměry: š. 1,20m, hl. 1,90m, dl. 45,30m | [14 empty] | VV | 2 | 1 | True | 0 | ROZPOCET
| VV |  | 78,350 |  | 78.35 | [12 empty] | VV | 2 | 2 | True | 0 | ROZPOCET
| VV |  | Součet |  | 156.7 | [12 empty] | VV | 2 | 4 | True | 1 | ROZPOCET
| VV |  | 156,7*5 'Přepočtené koeficientem množství |  | 783.5 | [12 empty] | VV | 2 | 2 | False | 1 | ROZPOCET
16 | K | 162751117 | Vodorovné přemístění přes 9 000 do 10000 m výkopku/sypaniny z horniny třídy těžitelnosti I skupiny 1 až 3 | m3 | 233.359 |  | 0 | CS ÚRS 2023 01 |  | základní |  | 0 | 0 | 0 | 0 | 0 | 4 | K | 2 |  |  |  | ROZPOCET | 0 | 0 | 0 | 0 | 0 | 1 | 0 | 4 | 1037458051
| VV |  | "Revitalizace ul. Dukelských hrdinů, Planá | [14 empty] | VV | 2 | 1 | True | 0 | ROZPOCET
| VV |  | "SO 301 Jednotná kanalizace s přípojkami | [14 empty] | VV | 2 | 1 | True | 0 | ROZPOCET
| VV |  | "dokumentace D.1.2 | [14 empty] | VV | 2 | 1 | True | 0 | ROZPOCET
| VV |  | "pískové lože pod potrubí, hutněné | [14 empty] | VV | 2 | 1 | True | 0 | ROZPOCET
| VV |  | "přípojky potrubí PVC DN200 | [14 empty] | VV | 2 | 1 | True | 0 | ROZPOCET
| VV |  | "rozměry: š. 1,20m, hl. 0,15m, dl. 45,30m | [14 empty] | VV | 2 | 1 | True | 0 | ROZPOCET
| VV |  | 1,20*45,30*0,15 |  | 8.154 | [12 empty] | VV | 2 | 2 | True | 0 | ROZPOCET
| VV |  | "stoka A potrubí PP SN10 DN600 | [14 empty] | VV | 2 | 1 | True | 0 | ROZPOCET
| VV |  | "rozměry: š. 1,50m, hl. 0,20m, dl. 36,90m | [14 empty] | VV | 2 | 1 | True | 0 | ROZPOCET
| VV |  | 1,50*0,20*36,90 |  | 11.07 | [12 empty] | VV | 2 | 2 | True | 0 | ROZPOCET
| VV |  | "Stoka A | [14 empty] | VV | 2 | 1 | True | 0 | ROZPOCET
| VV |  | "rozměr: dl. 2,00m, š. 2,00m, tl. 0,15m, ŠA11 | [14 empty] | VV | 2 | 1 | True | 0 | ROZPOCET
| VV |  | 1,00*(2,00*2,00*0,15) |  | 0.6 | [12 empty] | VV | 2 | 2 | True | 0 | ROZPOCET
| VV |  | Mezisoučet |  | 19.824 | [12 empty] | VV | 2 | 3 | True | 0 | ROZPOCET
| VV |  | "obsyp potrubí pískem, hutněný | [14 empty] | VV | 2 | 1 | True | 0 | ROZPOCET
| VV |  | "přípojky potrubí PVC DN200 | [14 empty] | VV | 2 | 1 | True | 0 | ROZPOCET
| VV |  | "výkop v komunikaci, skladba tl. 0,30m | [14 empty] | VV | 2 | 1 | True | 0 | ROZPOCET
| VV |  | "rozměry: š. 1,20m, hl. 0,50m, dl. 45,30m | [14 empty] | VV | 2 | 1 | True | 0 | ROZPOCET
| VV |  | 1,20*45,30*0,50-3,1415*0,10*0,10*45,30 |  | 25.757 | [12 empty] | VV | 2 | 2 | True | 0 | ROZPOCET
| VV |  | Mezisoučet |  | 25.757 | [12 empty] | VV | 2 | 3 | True | 0 | ROZPOCET
| VV |  | "obsyp stoky štěrkopískem, hutněný | [14 empty] | VV | 2 | 1 | True | 0 | ROZPOCET
| VV |  | "výkopu v místě vejčité stoky | [14 empty] | VV | 2 | 1 | True | 0 | ROZPOCET
| VV |  | "rozměry: š. 1,40m, hl. 1,35m, dl. 2,00m | [14 empty] | VV | 2 | 1 | True | 0 | ROZPOCET
| VV |  | 1,40*2,00*1,35-0,575*2,00 |  | 2.63 | [12 empty] | VV | 2 | 2 | True | 0 | ROZPOCET
| VV |  | "obsyp potrubí PP štěrkopískem, hutněný | [14 empty] | VV | 2 | 1 | True | 0 | ROZPOCET
| VV |  | "stoka A potrubí PP SN10 DN600 | [14 empty] | VV | 2 | 1 | True | 0 | ROZPOCET
| VV |  | "rozměry: š. 1,50m, hl. 1,00m, dl. 36,90m | [14 empty] | VV | 2 | 1 | True | 0 | ROZPOCET
| VV |  | 1,50*1,00*36,90-3,1415*0,30*0,30*36,90 |  | 44.917 | [12 empty] | VV | 2 | 2 | True | 0 | ROZPOCET
| VV |  | Mezisoučet |  | 47.547 | [12 empty] | VV | 2 | 3 | True | 0 | ROZPOCET
| VV |  | "zásyp rýh recyklátem, hutnění | [14 empty] | VV | 2 | 1 | True | 0 | ROZPOCET
| VV |  | "stoka A potrubí PP SN10 DN600 | [14 empty] | VV | 2 | 1 | True | 0 | ROZPOCET
| VV |  | "výkop v komunikaci, skladba tl. 0,55m | [14 empty] | VV | 2 | 1 | True | 0 | ROZPOCET
| VV |  | "rozměry: š. 1,50m, hl. 3,80m, dl. 36,90m | [14 empty] | VV | 2 | 1 | True | 0 | ROZPOCET
| VV |  | "výkopu v místě vejčité stoky | [14 empty] | VV | 2 | 1 | True | 0 | ROZPOCET
| VV |  | "rozměry: š. 1,40m, hl. 3,80m, dl. 2,00m | [14 empty] | VV | 2 | 1 | True | 0 | ROZPOCET
| VV |  | "přípojky potrubí PVC DN200 | [14 empty] | VV | 2 | 1 | True | 0 | ROZPOCET
| VV |  | "výkop v komunikaci, skladba tl. 0,30m | [14 empty] | VV | 2 | 1 | True | 0 | ROZPOCET
| VV |  | "rozměry: š. 1,20m, hl. 1,90m, dl. 45,30m | [14 empty] | VV | 2 | 1 | True | 0 | ROZPOCET
| VV |  | 78,350 |  | 78.35 | [12 empty] | VV | 2 | 2 | True | 0 | ROZPOCET
| VV |  | Mezisoučet |  | 78.35 | [12 empty] | VV | 2 | 3 | True | 0 | ROZPOCET
| VV |  | "provizorní komunikace z recyklátu tl. 0,55m | [14 empty] | VV | 2 | 1 | True | 0 | ROZPOCET
| VV |  | "stoka A potrubí PP SN10 DN600 | [14 empty] | VV | 2 | 1 | True | 0 | ROZPOCET
| VV |  | "rozměry: š. 1,50m, dl. 36,90m | [14 empty] | VV | 2 | 1 | True | 0 | ROZPOCET
| VV |  | 1,50*36,90*0,55 |  | 30.443 | [12 empty] | VV | 2 | 2 | True | 0 | ROZPOCET
| VV |  | "výkopu v místě vejčité stoky | [14 empty] | VV | 2 | 1 | True | 0 | ROZPOCET
| VV |  | "rozměry: š. 1,40m, dl. 2,00m | [14 empty] | VV | 2 | 1 | True | 0 | ROZPOCET
| VV |  | 1,40*2,00*0,55 |  | 1.54 | [12 empty] | VV | 2 | 2 | True | 0 | ROZPOCET
| VV |  | "přípojky potrubí PVC DN200 | [14 empty] | VV | 2 | 1 | True | 0 | ROZPOCET
| VV |  | "rozměry: š. 1,20m, dl. 45,30m | [14 empty] | VV | 2 | 1 | True | 0 | ROZPOCET
| VV |  | 1,20*45,30*0,55 |  | 29.898 | [12 empty] | VV | 2 | 2 | True | 0 | ROZPOCET
| VV |  | Mezisoučet |  | 61.881 | [12 empty] | VV | 2 | 3 | True | 0 | ROZPOCET
| VV |  | Součet |  | 233.359 | [12 empty] | VV | 2 | 4 | True | 1 | ROZPOCET
17 | K | 162751119 | Příplatek k vodorovnému přemístění výkopku/sypaniny z horniny třídy těžitelnosti I skupiny 1 až 3 ZKD 1000 m přes 10000 m | m3 | 1166.795 |  | 0 | CS ÚRS 2023 01 |  | základní |  | 0 | 0 | 0 | 0 | 0 | 4 | K | 2 |  |  |  | ROZPOCET | 0 | 0 | 0 | 0 | 0 | 1 | 0 | 4 | 22820663
| VV |  | "Revitalizace ul. Dukelských hrdinů, Planá | [14 empty] | VV | 2 | 1 | True | 0 | ROZPOCET
| VV |  | "SO 301 Jednotná kanalizace s přípojkami | [14 empty] | VV | 2 | 1 | True | 0 | ROZPOCET
| VV |  | "dokumentace D.1.2 | [14 empty] | VV | 2 | 1 | True | 0 | ROZPOCET
| VV |  | "pískové lože pod potrubí, hutněné | [14 empty] | VV | 2 | 1 | True | 0 | ROZPOCET
| VV |  | "přípojky potrubí PVC DN200 | [14 empty] | VV | 2 | 1 | True | 0 | ROZPOCET
| VV |  | "rozměry: š. 1,20m, hl. 0,15m, dl. 45,30m | [14 empty] | VV | 2 | 1 | True | 0 | ROZPOCET
| VV |  | 1,20*45,30*0,15 |  | 8.154 | [12 empty] | VV | 2 | 2 | True | 0 | ROZPOCET
| VV |  | "stoka A potrubí PP SN10 DN600 | [14 empty] | VV | 2 | 1 | True | 0 | ROZPOCET
| VV |  | "rozměry: š. 1,50m, hl. 0,20m, dl. 36,90m | [14 empty] | VV | 2 | 1 | True | 0 | ROZPOCET
| VV |  | 1,50*0,20*36,90 |  | 11.07 | [12 empty] | VV | 2 | 2 | True | 0 | ROZPOCET
| VV |  | "Stoka A | [14 empty] | VV | 2 | 1 | True | 0 | ROZPOCET
| VV |  | "rozměr: dl. 2,00m, š. 2,00m, tl. 0,15m, ŠA11 | [14 empty] | VV | 2 | 1 | True | 0 | ROZPOCET
| VV |  | 1,00*(2,00*2,00*0,15) |  | 0.6 | [12 empty] | VV | 2 | 2 | True | 0 | ROZPOCET
| VV |  | Mezisoučet |  | 19.824 | [12 empty] | VV | 2 | 3 | True | 0 | ROZPOCET
| VV |  | "obsyp potrubí pískem, hutněný | [14 empty] | VV | 2 | 1 | True | 0 | ROZPOCET
| VV |  | "přípojky potrubí PVC DN200 | [14 empty] | VV | 2 | 1 | True | 0 | ROZPOCET
| VV |  | "výkop v komunikaci, skladba tl. 0,30m | [14 empty] | VV | 2 | 1 | True | 0 | ROZPOCET
| VV |  | "rozměry: š. 1,20m, hl. 0,50m, dl. 45,30m | [14 empty] | VV | 2 | 1 | True | 0 | ROZPOCET
| VV |  | 1,20*45,30*0,50-3,1415*0,10*0,10*45,30 |  | 25.757 | [12 empty] | VV | 2 | 2 | True | 0 | ROZPOCET
| VV |  | Mezisoučet |  | 25.757 | [12 empty] | VV | 2 | 3 | True | 0 | ROZPOCET
| VV |  | "obsyp stoky štěrkopískem, hutněný | [14 empty] | VV | 2 | 1 | True | 0 | ROZPOCET
| VV |  | "výkopu v místě vejčité stoky | [14 empty] | VV | 2 | 1 | True | 0 | ROZPOCET
| VV |  | "rozměry: š. 1,40m, hl. 1,35m, dl. 2,00m | [14 empty] | VV | 2 | 1 | True | 0 | ROZPOCET
| VV |  | 1,40*2,00*1,35-0,575*2,00 |  | 2.63 | [12 empty] | VV | 2 | 2 | True | 0 | ROZPOCET
| VV |  | "obsyp potrubí PP štěrkopískem, hutněný | [14 empty] | VV | 2 | 1 | True | 0 | ROZPOCET
| VV |  | "stoka A potrubí PP SN10 DN600 | [14 empty] | VV | 2 | 1 | True | 0 | ROZPOCET
| VV |  | "rozměry: š. 1,50m, hl. 1,00m, dl. 36,90m | [14 empty] | VV | 2 | 1 | True | 0 | ROZPOCET
| VV |  | 1,50*1,00*36,90-3,1415*0,30*0,30*36,90 |  | 44.917 | [12 empty] | VV | 2 | 2 | True | 0 | ROZPOCET
| VV |  | Mezisoučet |  | 47.547 | [12 empty] | VV | 2 | 3 | True | 0 | ROZPOCET
| VV |  | "zásyp rýh recyklátem, hutnění | [14 empty] | VV | 2 | 1 | True | 0 | ROZPOCET
| VV |  | "stoka A potrubí PP SN10 DN600 | [14 empty] | VV | 2 | 1 | True | 0 | ROZPOCET
| VV |  | "výkop v komunikaci, skladba tl. 0,55m | [14 empty] | VV | 2 | 1 | True | 0 | ROZPOCET
| VV |  | "rozměry: š. 1,50m, hl. 3,80m, dl. 36,90m | [14 empty] | VV | 2 | 1 | True | 0 | ROZPOCET
| VV |  | "výkopu v místě vejčité stoky | [14 empty] | VV | 2 | 1 | True | 0 | ROZPOCET
| VV |  | "rozměry: š. 1,40m, hl. 3,80m, dl. 2,00m | [14 empty] | VV | 2 | 1 | True | 0 | ROZPOCET
| VV |  | "přípojky potrubí PVC DN200 | [14 empty] | VV | 2 | 1 | True | 0 | ROZPOCET
| VV |  | "výkop v komunikaci, skladba tl. 0,30m | [14 empty] | VV | 2 | 1 | True | 0 | ROZPOCET
| VV |  | "rozměry: š. 1,20m, hl. 1,90m, dl. 45,30m | [14 empty] | VV | 2 | 1 | True | 0 | ROZPOCET
| VV |  | 78,350 |  | 78.35 | [12 empty] | VV | 2 | 2 | True | 0 | ROZPOCET
| VV |  | Mezisoučet |  | 78.35 | [12 empty] | VV | 2 | 3 | True | 0 | ROZPOCET
| VV |  | "provizorní komunikace z recyklátu tl. 0,55m | [14 empty] | VV | 2 | 1 | True | 0 | ROZPOCET
| VV |  | "stoka A potrubí PP SN10 DN600 | [14 empty] | VV | 2 | 1 | True | 0 | ROZPOCET
| VV |  | "rozměry: š. 1,50m, dl. 36,90m | [14 empty] | VV | 2 | 1 | True | 0 | ROZPOCET
| VV |  | 1,50*36,90*0,55 |  | 30.443 | [12 empty] | VV | 2 | 2 | True | 0 | ROZPOCET
| VV |  | "výkopu v místě vejčité stoky | [14 empty] | VV | 2 | 1 | True | 0 | ROZPOCET
| VV |  | "rozměry: š. 1,40m, dl. 2,00m | [14 empty] | VV | 2 | 1 | True | 0 | ROZPOCET
| VV |  | 1,40*2,00*0,55 |  | 1.54 | [12 empty] | VV | 2 | 2 | True | 0 | ROZPOCET
| VV |  | "přípojky potrubí PVC DN200 | [14 empty] | VV | 2 | 1 | True | 0 | ROZPOCET
| VV |  | "rozměry: š. 1,20m, dl. 45,30m | [14 empty] | VV | 2 | 1 | True | 0 | ROZPOCET
| VV |  | 1,20*45,30*0,55 |  | 29.898 | [12 empty] | VV | 2 | 2 | True | 0 | ROZPOCET
| VV |  | Mezisoučet |  | 61.881 | [12 empty] | VV | 2 | 3 | True | 0 | ROZPOCET
| VV |  | Součet |  | 233.359 | [12 empty] | VV | 2 | 4 | True | 1 | ROZPOCET
| VV |  | 233,359*5 'Přepočtené koeficientem množství |  | 1166.795 | [12 empty] | VV | 2 | 2 | False | 1 | ROZPOCET
18 | K | 162751117 | Vodorovné přemístění přes 9 000 do 10000 m výkopku/sypaniny z horniny třídy těžitelnosti I skupiny 1 až 3 | m3 | 212.151 |  | 0 | CS ÚRS 2023 01 |  | základní |  | 0 | 0 | 0 | 0 | 0 | 4 | K | 2 |  |  |  | ROZPOCET | 0 | 0 | 0 | 0 | 0 | 1 | 0 | 4 | 1282966851
| VV |  | "Revitalizace ul. Dukelských hrdinů, Planá | [14 empty] | VV | 2 | 1 | True | 0 | ROZPOCET
| VV |  | "SO 301 Jednotná kanalizace s přípojkami | [14 empty] | VV | 2 | 1 | True | 0 | ROZPOCET
| VV |  | "dokumentace D.1.2 | [14 empty] | VV | 2 | 1 | True | 0 | ROZPOCET
| VV |  | "přesun výkopku na trvalou skládku | [14 empty] | VV | 2 | 1 | True | 0 | ROZPOCET
| VV |  | "hloubení rýh pro montáž potrubí | [14 empty] | VV | 2 | 1 | True | 0 | ROZPOCET
| VV |  | "stoka A potrubí KAM DN600 | [14 empty] | VV | 2 | 1 | True | 0 | ROZPOCET
| VV |  | "výkop v komunikaci, skladba tl. 0,30m | [14 empty] | VV | 2 | 1 | True | 0 | ROZPOCET
| VV |  | "rozměry: š. 1,50m, hl. 3,80m, dl. 36,90m | [14 empty] | VV | 2 | 1 | True | 0 | ROZPOCET
| VV |  | 1,50*36,90*(3,80-0,30) |  | 193.725 | [12 empty] | VV | 2 | 2 | True | 0 | ROZPOCET
| VV |  | "výkopu v místě vejčité stoky | [14 empty] | VV | 2 | 1 | True | 0 | ROZPOCET
| VV |  | "rozměry: š. 1,40m, hl. 3,80m, dl. 2,00m | [14 empty] | VV | 2 | 1 | True | 0 | ROZPOCET
| VV |  | 1,40*2,00*(3,80-0,30) |  | 9.8 | [12 empty] | VV | 2 | 2 | True | 0 | ROZPOCET
| VV |  | Mezisoučet |  | 203.525 | [12 empty] | VV | 2 | 3 | True | 0 | ROZPOCET
| VV |  | "přípojky potrubí PVC DN200 | [14 empty] | VV | 2 | 1 | True | 0 | ROZPOCET
| VV |  | "výkop v komunikaci, skladba tl. 0,30m | [14 empty] | VV | 2 | 1 | True | 0 | ROZPOCET
| VV |  | "rozměry: š. 1,20m, hl. 1,90m, dl. 45,30m | [14 empty] | VV | 2 | 1 | True | 0 | ROZPOCET
| VV |  | 1,20*45,30*(1,90-0,30) |  | 86.976 | [12 empty] | VV | 2 | 2 | True | 0 | ROZPOCET
| VV |  | Mezisoučet |  | 86.976 | [12 empty] | VV | 2 | 3 | True | 0 | ROZPOCET
| VV |  | "zpětný zásyp stávajícím výkopkem | [14 empty] | VV | 2 | 1 | True | 0 | ROZPOCET
| VV |  | -78,350 |  | -78.35 | [12 empty] | VV | 2 | 2 | True | 0 | ROZPOCET
| VV |  | Mezisoučet |  | -78.35 | [12 empty] | VV | 2 | 3 | True | 0 | ROZPOCET
| VV |  | Součet |  | 212.151 | [12 empty] | VV | 2 | 4 | True | 1 | ROZPOCET
19 | K | 162751119 | Příplatek k vodorovnému přemístění výkopku/sypaniny z horniny třídy těžitelnosti I skupiny 1 až 3 ZKD 1000 m přes 10000 m | m3 | 1060.755 |  | 0 | CS ÚRS 2023 01 |  | základní |  | 0 | 0 | 0 | 0 | 0 | 4 | K | 2 |  |  |  | ROZPOCET | 0 | 0 | 0 | 0 | 0 | 1 | 0 | 4 | 128419443
| VV |  | "Revitalizace ul. Dukelských hrdinů, Planá | [14 empty] | VV | 2 | 1 | True | 0 | ROZPOCET
| VV |  | "SO 301 Jednotná kanalizace s přípojkami | [14 empty] | VV | 2 | 1 | True | 0 | ROZPOCET
| VV |  | "dokumentace D.1.2 | [14 empty] | VV | 2 | 1 | True | 0 | ROZPOCET
| VV |  | "přesun výkopku na trvalou skládku | [14 empty] | VV | 2 | 1 | True | 0 | ROZPOCET
| VV |  | "hloubení rýh pro montáž potrubí | [14 empty] | VV | 2 | 1 | True | 0 | ROZPOCET
| VV |  | "stoka A potrubí KAM DN600 | [14 empty] | VV | 2 | 1 | True | 0 | ROZPOCET
| VV |  | "výkop v komunikaci, skladba tl. 0,30m | [14 empty] | VV | 2 | 1 | True | 0 | ROZPOCET
| VV |  | "rozměry: š. 1,50m, hl. 3,80m, dl. 36,90m | [14 empty] | VV | 2 | 1 | True | 0 | ROZPOCET
| VV |  | 1,50*36,90*(3,80-0,30) |  | 193.725 | [12 empty] | VV | 2 | 2 | True | 0 | ROZPOCET
| VV |  | "výkopu v místě vejčité stoky | [14 empty] | VV | 2 | 1 | True | 0 | ROZPOCET
| VV |  | "rozměry: š. 1,40m, hl. 3,80m, dl. 2,00m | [14 empty] | VV | 2 | 1 | True | 0 | ROZPOCET
| VV |  | 1,40*2,00*(3,80-0,30) |  | 9.8 | [12 empty] | VV | 2 | 2 | True | 0 | ROZPOCET
| VV |  | Mezisoučet |  | 203.525 | [12 empty] | VV | 2 | 3 | True | 0 | ROZPOCET
| VV |  | "přípojky potrubí PVC DN200 | [14 empty] | VV | 2 | 1 | True | 0 | ROZPOCET
| VV |  | "výkop v komunikaci, skladba tl. 0,30m | [14 empty] | VV | 2 | 1 | True | 0 | ROZPOCET
| VV |  | "rozměry: š. 1,20m, hl. 1,90m, dl. 45,30m | [14 empty] | VV | 2 | 1 | True | 0 | ROZPOCET
| VV |  | 1,20*45,30*(1,90-0,30) |  | 86.976 | [12 empty] | VV | 2 | 2 | True | 0 | ROZPOCET
| VV |  | Mezisoučet |  | 86.976 | [12 empty] | VV | 2 | 3 | True | 0 | ROZPOCET
| VV |  | "zpětný zásyp stávajícím výkopkem | [14 empty] | VV | 2 | 1 | True | 0 | ROZPOCET
| VV |  | -78,350 |  | -78.35 | [12 empty] | VV | 2 | 2 | True | 0 | ROZPOCET
| VV |  | Mezisoučet |  | -78.35 | [12 empty] | VV | 2 | 3 | True | 0 | ROZPOCET
| VV |  | Součet |  | 212.151 | [12 empty] | VV | 2 | 4 | True | 1 | ROZPOCET
| VV |  | 212,151*5 'Přepočtené koeficientem množství |  | 1060.755 | [12 empty] | VV | 2 | 2 | False | 1 | ROZPOCET
20 | K | 167151101 | Nakládání výkopku z hornin třídy těžitelnosti I skupiny 1 až 3 do 100 m3 | m3 | 78.35 |  | 0 | CS ÚRS 2023 01 |  | základní |  | 0 | 0 | 0 | 0 | 0 | 4 | K | 2 |  |  |  | ROZPOCET | 0 | 0 | 0 | 0 | 0 | 1 | 0 | 4 | -524661102
| VV |  | "Revitalizace ul. Dukelských hrdinů, Planá | [14 empty] | VV | 2 | 1 | True | 0 | ROZPOCET
| VV |  | "SO 301 Jednotná kanalizace s přípojkami | [14 empty] | VV | 2 | 1 | True | 0 | ROZPOCET
| VV |  | "dokumentace D.1.2 | [14 empty] | VV | 2 | 1 | True | 0 | ROZPOCET
| VV |  | "přesun výkopku z mezideponie zpět | [14 empty] | VV | 2 | 1 | True | 0 | ROZPOCET
| VV |  | "zásyp rýh stávajícím výkopkem, hutnění | [14 empty] | VV | 2 | 1 | True | 0 | ROZPOCET
| VV |  | "stoka A potrubí PP SN10 DN600 | [14 empty] | VV | 2 | 1 | True | 0 | ROZPOCET
| VV |  | "výkop v komunikaci, skladba tl. 0,55m | [14 empty] | VV | 2 | 1 | True | 0 | ROZPOCET
| VV |  | "rozměry: š. 1,50m, hl. 3,80m, dl. 36,90m | [14 empty] | VV | 2 | 1 | True | 0 | ROZPOCET
| VV |  | "výkopu v místě vejčité stoky | [14 empty] | VV | 2 | 1 | True | 0 | ROZPOCET
| VV |  | "rozměry: š. 1,40m, hl. 3,80m, dl. 2,00m | [14 empty] | VV | 2 | 1 | True | 0 | ROZPOCET
| VV |  | "přípojky potrubí PVC DN200 | [14 empty] | VV | 2 | 1 | True | 0 | ROZPOCET
| VV |  | "výkop v komunikaci, skladba tl. 0,30m | [14 empty] | VV | 2 | 1 | True | 0 | ROZPOCET
| VV |  | "rozměry: š. 1,20m, hl. 1,90m, dl. 45,30m | [14 empty] | VV | 2 | 1 | True | 0 | ROZPOCET
| VV |  | 78,350 |  | 78.35 | [12 empty] | VV | 2 | 2 | True | 0 | ROZPOCET
| VV |  | Součet |  | 78.35 | [12 empty] | VV | 2 | 4 | True | 1 | ROZPOCET
21 | K | 167151101 | Nakládání výkopku z hornin třídy těžitelnosti I skupiny 1 až 3 do 100 m3 | m3 | 233.359 |  | 0 | CS ÚRS 2023 01 |  | základní |  | 0 | 0 | 0 | 0 | 0 | 4 | K | 2 |  |  |  | ROZPOCET | 0 | 0 | 0 | 0 | 0 | 1 | 0 | 4 | -1858227023
| VV |  | "Revitalizace ul. Dukelských hrdinů, Planá | [14 empty] | VV | 2 | 1 | True | 0 | ROZPOCET
| VV |  | "SO 301 Jednotná kanalizace s přípojkami | [14 empty] | VV | 2 | 1 | True | 0 | ROZPOCET
| VV |  | "dokumentace D.1.2 | [14 empty] | VV | 2 | 1 | True | 0 | ROZPOCET
| VV |  | "pískové lože pod potrubí, hutněné | [14 empty] | VV | 2 | 1 | True | 0 | ROZPOCET
| VV |  | "přípojky potrubí PVC DN200 | [14 empty] | VV | 2 | 1 | True | 0 | ROZPOCET
| VV |  | "rozměry: š. 1,20m, hl. 0,15m, dl. 45,30m | [14 empty] | VV | 2 | 1 | True | 0 | ROZPOCET
| VV |  | 1,20*45,30*0,15 |  | 8.154 | [12 empty] | VV | 2 | 2 | True | 0 | ROZPOCET
| VV |  | "stoka A potrubí PP SN10 DN600 | [14 empty] | VV | 2 | 1 | True | 0 | ROZPOCET
| VV |  | "rozměry: š. 1,50m, hl. 0,20m, dl. 36,90m | [14 empty] | VV | 2 | 1 | True | 0 | ROZPOCET
| VV |  | 1,50*0,20*36,90 |  | 11.07 | [12 empty] | VV | 2 | 2 | True | 0 | ROZPOCET
| VV |  | "Stoka A | [14 empty] | VV | 2 | 1 | True | 0 | ROZPOCET
| VV |  | "rozměr: dl. 2,00m, š. 2,00m, tl. 0,15m, ŠA11 | [14 empty] | VV | 2 | 1 | True | 0 | ROZPOCET
| VV |  | 1,00*(2,00*2,00*0,15) |  | 0.6 | [12 empty] | VV | 2 | 2 | True | 0 | ROZPOCET
| VV |  | Mezisoučet |  | 19.824 | [12 empty] | VV | 2 | 3 | True | 0 | ROZPOCET
| VV |  | "obsyp potrubí pískem, hutněný | [14 empty] | VV | 2 | 1 | True | 0 | ROZPOCET
| VV |  | "přípojky potrubí PVC DN200 | [14 empty] | VV | 2 | 1 | True | 0 | ROZPOCET
| VV |  | "výkop v komunikaci, skladba tl. 0,30m | [14 empty] | VV | 2 | 1 | True | 0 | ROZPOCET
| VV |  | "rozměry: š. 1,20m, hl. 0,50m, dl. 45,30m | [14 empty] | VV | 2 | 1 | True | 0 | ROZPOCET
| VV |  | 1,20*45,30*0,50-3,1415*0,10*0,10*45,30 |  | 25.757 | [12 empty] | VV | 2 | 2 | True | 0 | ROZPOCET
| VV |  | Mezisoučet |  | 25.757 | [12 empty] | VV | 2 | 3 | True | 0 | ROZPOCET
| VV |  | "obsyp stoky štěrkopískem, hutněný | [14 empty] | VV | 2 | 1 | True | 0 | ROZPOCET
| VV |  | "výkopu v místě vejčité stoky | [14 empty] | VV | 2 | 1 | True | 0 | ROZPOCET
| VV |  | "rozměry: š. 1,40m, hl. 1,35m, dl. 2,00m | [14 empty] | VV | 2 | 1 | True | 0 | ROZPOCET
| VV |  | 1,40*2,00*1,35-0,575*2,00 |  | 2.63 | [12 empty] | VV | 2 | 2 | True | 0 | ROZPOCET
| VV |  | "obsyp potrubí PP štěrkopískem, hutněný | [14 empty] | VV | 2 | 1 | True | 0 | ROZPOCET
| VV |  | "stoka A potrubí PP SN10 DN600 | [14 empty] | VV | 2 | 1 | True | 0 | ROZPOCET
| VV |  | "rozměry: š. 1,50m, hl. 1,00m, dl. 36,90m | [14 empty] | VV | 2 | 1 | True | 0 | ROZPOCET
| VV |  | 1,50*1,00*36,90-3,1415*0,30*0,30*36,90 |  | 44.917 | [12 empty] | VV | 2 | 2 | True | 0 | ROZPOCET
| VV |  | Mezisoučet |  | 47.547 | [12 empty] | VV | 2 | 3 | True | 0 | ROZPOCET
| VV |  | "zásyp rýh recyklátem, hutnění | [14 empty] | VV | 2 | 1 | True | 0 | ROZPOCET
| VV |  | "stoka A potrubí PP SN10 DN600 | [14 empty] | VV | 2 | 1 | True | 0 | ROZPOCET
| VV |  | "výkop v komunikaci, skladba tl. 0,55m | [14 empty] | VV | 2 | 1 | True | 0 | ROZPOCET
| VV |  | "rozměry: š. 1,50m, hl. 3,80m, dl. 36,90m | [14 empty] | VV | 2 | 1 | True | 0 | ROZPOCET
| VV |  | "výkopu v místě vejčité stoky | [14 empty] | VV | 2 | 1 | True | 0 | ROZPOCET
| VV |  | "rozměry: š. 1,40m, hl. 3,80m, dl. 2,00m | [14 empty] | VV | 2 | 1 | True | 0 | ROZPOCET
| VV |  | "přípojky potrubí PVC DN200 | [14 empty] | VV | 2 | 1 | True | 0 | ROZPOCET
| VV |  | "výkop v komunikaci, skladba tl. 0,30m | [14 empty] | VV | 2 | 1 | True | 0 | ROZPOCET
| VV |  | "rozměry: š. 1,20m, hl. 1,90m, dl. 45,30m | [14 empty] | VV | 2 | 1 | True | 0 | ROZPOCET
| VV |  | 78,350 |  | 78.35 | [12 empty] | VV | 2 | 2 | True | 0 | ROZPOCET
| VV |  | Mezisoučet |  | 78.35 | [12 empty] | VV | 2 | 3 | True | 0 | ROZPOCET
| VV |  | "provizorní komunikace z recyklátu tl. 0,55m | [14 empty] | VV | 2 | 1 | True | 0 | ROZPOCET
| VV |  | "stoka A potrubí PP SN10 DN600 | [14 empty] | VV | 2 | 1 | True | 0 | ROZPOCET
| VV |  | "rozměry: š. 1,50m, dl. 36,90m | [14 empty] | VV | 2 | 1 | True | 0 | ROZPOCET
| VV |  | 1,50*36,90*0,55 |  | 30.443 | [12 empty] | VV | 2 | 2 | True | 0 | ROZPOCET
| VV |  | "výkopu v místě vejčité stoky | [14 empty] | VV | 2 | 1 | True | 0 | ROZPOCET
| VV |  | "rozměry: š. 1,40m, dl. 2,00m | [14 empty] | VV | 2 | 1 | True | 0 | ROZPOCET
| VV |  | 1,40*2,00*0,55 |  | 1.54 | [12 empty] | VV | 2 | 2 | True | 0 | ROZPOCET
| VV |  | "přípojky potrubí PVC DN200 | [14 empty] | VV | 2 | 1 | True | 0 | ROZPOCET
| VV |  | "rozměry: š. 1,20m, dl. 45,30m | [14 empty] | VV | 2 | 1 | True | 0 | ROZPOCET
| VV |  | 1,20*45,30*0,55 |  | 29.898 | [12 empty] | VV | 2 | 2 | True | 0 | ROZPOCET
| VV |  | Mezisoučet |  | 61.881 | [12 empty] | VV | 2 | 3 | True | 0 | ROZPOCET
| VV |  | Součet |  | 233.359 | [12 empty] | VV | 2 | 4 | True | 1 | ROZPOCET
22 | K | 171251201 | Uložení sypaniny na skládky nebo meziskládky | m3 | 78.35 |  | 0 | CS ÚRS 2023 01 |  | základní |  | 0 | 0 | 0 | 0 | 0 | 4 | K | 2 |  |  |  | ROZPOCET | 0 | 0 | 0 | 0 | 0 | 1 | 0 | 4 | -971251330
| VV |  | "Revitalizace ul. Dukelských hrdinů, Planá | [14 empty] | VV | 2 | 1 | True | 0 | ROZPOCET
| VV |  | "SO 301 Jednotná kanalizace s přípojkami | [14 empty] | VV | 2 | 1 | True | 0 | ROZPOCET
| VV |  | "dokumentace D.1.2 | [14 empty] | VV | 2 | 1 | True | 0 | ROZPOCET
| VV |  | "přesun výkopku na mezideponii | [14 empty] | VV | 2 | 1 | True | 0 | ROZPOCET
| VV |  | "zásyp rýh stávajícím výkopkem, hutnění | [14 empty] | VV | 2 | 1 | True | 0 | ROZPOCET
| VV |  | "stoka A potrubí PP SN10 DN600 | [14 empty] | VV | 2 | 1 | True | 0 | ROZPOCET
| VV |  | "výkop v komunikaci, skladba tl. 0,55m | [14 empty] | VV | 2 | 1 | True | 0 | ROZPOCET
| VV |  | "rozměry: š. 1,50m, hl. 3,80m, dl. 36,90m | [14 empty] | VV | 2 | 1 | True | 0 | ROZPOCET
| VV |  | "výkopu v místě vejčité stoky | [14 empty] | VV | 2 | 1 | True | 0 | ROZPOCET
| VV |  | "rozměry: š. 1,40m, hl. 3,80m, dl. 2,00m | [14 empty] | VV | 2 | 1 | True | 0 | ROZPOCET
| VV |  | "přípojky potrubí PVC DN200 | [14 empty] | VV | 2 | 1 | True | 0 | ROZPOCET
| VV |  | "výkop v komunikaci, skladba tl. 0,30m | [14 empty] | VV | 2 | 1 | True | 0 | ROZPOCET
| VV |  | "rozměry: š. 1,20m, hl. 1,90m, dl. 45,30m | [14 empty] | VV | 2 | 1 | True | 0 | ROZPOCET
| VV |  | 78,350 |  | 78.35 | [12 empty] | VV | 2 | 2 | True | 0 | ROZPOCET
| VV |  | Součet |  | 78.35 | [12 empty] | VV | 2 | 4 | True | 1 | ROZPOCET
23 | K | 171251201 | Uložení sypaniny na skládky nebo meziskládky | m3 | 233.359 |  | 0 | CS ÚRS 2023 01 |  | základní |  | 0 | 0 | 0 | 0 | 0 | 4 | K | 2 |  |  |  | ROZPOCET | 0 | 0 | 0 | 0 | 0 | 1 | 0 | 4 | -1510691142
| VV |  | "Revitalizace ul. Dukelských hrdinů, Planá | [14 empty] | VV | 2 | 1 | True | 0 | ROZPOCET
| VV |  | "SO 301 Jednotná kanalizace s přípojkami | [14 empty] | VV | 2 | 1 | True | 0 | ROZPOCET
| VV |  | "dokumentace D.1.2 | [14 empty] | VV | 2 | 1 | True | 0 | ROZPOCET
| VV |  | "pískové lože pod potrubí, hutněné | [14 empty] | VV | 2 | 1 | True | 0 | ROZPOCET
| VV |  | "přípojky potrubí PVC DN200 | [14 empty] | VV | 2 | 1 | True | 0 | ROZPOCET
| VV |  | "rozměry: š. 1,20m, hl. 0,15m, dl. 45,30m | [14 empty] | VV | 2 | 1 | True | 0 | ROZPOCET
| VV |  | 1,20*45,30*0,15 |  | 8.154 | [12 empty] | VV | 2 | 2 | True | 0 | ROZPOCET
| VV |  | "stoka A potrubí PP SN10 DN600 | [14 empty] | VV | 2 | 1 | True | 0 | ROZPOCET
| VV |  | "rozměry: š. 1,50m, hl. 0,20m, dl. 36,90m | [14 empty] | VV | 2 | 1 | True | 0 | ROZPOCET
| VV |  | 1,50*0,20*36,90 |  | 11.07 | [12 empty] | VV | 2 | 2 | True | 0 | ROZPOCET
| VV |  | "Stoka A | [14 empty] | VV | 2 | 1 | True | 0 | ROZPOCET
| VV |  | "rozměr: dl. 2,00m, š. 2,00m, tl. 0,15m, ŠA11 | [14 empty] | VV | 2 | 1 | True | 0 | ROZPOCET
| VV |  | 1,00*(2,00*2,00*0,15) |  | 0.6 | [12 empty] | VV | 2 | 2 | True | 0 | ROZPOCET
| VV |  | Mezisoučet |  | 19.824 | [12 empty] | VV | 2 | 3 | True | 0 | ROZPOCET
| VV |  | "obsyp potrubí pískem, hutněný | [14 empty] | VV | 2 | 1 | True | 0 | ROZPOCET
| VV |  | "přípojky potrubí PVC DN200 | [14 empty] | VV | 2 | 1 | True | 0 | ROZPOCET
| VV |  | "výkop v komunikaci, skladba tl. 0,30m | [14 empty] | VV | 2 | 1 | True | 0 | ROZPOCET
| VV |  | "rozměry: š. 1,20m, hl. 0,50m, dl. 45,30m | [14 empty] | VV | 2 | 1 | True | 0 | ROZPOCET
| VV |  | 1,20*45,30*0,50-3,1415*0,10*0,10*45,30 |  | 25.757 | [12 empty] | VV | 2 | 2 | True | 0 | ROZPOCET
| VV |  | Mezisoučet |  | 25.757 | [12 empty] | VV | 2 | 3 | True | 0 | ROZPOCET
| VV |  | "obsyp stoky štěrkopískem, hutněný | [14 empty] | VV | 2 | 1 | True | 0 | ROZPOCET
| VV |  | "výkopu v místě vejčité stoky | [14 empty] | VV | 2 | 1 | True | 0 | ROZPOCET
| VV |  | "rozměry: š. 1,40m, hl. 1,35m, dl. 2,00m | [14 empty] | VV | 2 | 1 | True | 0 | ROZPOCET
| VV |  | 1,40*2,00*1,35-0,575*2,00 |  | 2.63 | [12 empty] | VV | 2 | 2 | True | 0 | ROZPOCET
| VV |  | "obsyp potrubí PP štěrkopískem, hutněný | [14 empty] | VV | 2 | 1 | True | 0 | ROZPOCET
| VV |  | "stoka A potrubí PP SN10 DN600 | [14 empty] | VV | 2 | 1 | True | 0 | ROZPOCET
| VV |  | "rozměry: š. 1,50m, hl. 1,00m, dl. 36,90m | [14 empty] | VV | 2 | 1 | True | 0 | ROZPOCET
| VV |  | 1,50*1,00*36,90-3,1415*0,30*0,30*36,90 |  | 44.917 | [12 empty] | VV | 2 | 2 | True | 0 | ROZPOCET
| VV |  | Mezisoučet |  | 47.547 | [12 empty] | VV | 2 | 3 | True | 0 | ROZPOCET
| VV |  | "zásyp rýh recyklátem, hutnění | [14 empty] | VV | 2 | 1 | True | 0 | ROZPOCET
| VV |  | "stoka A potrubí PP SN10 DN600 | [14 empty] | VV | 2 | 1 | True | 0 | ROZPOCET
| VV |  | "výkop v komunikaci, skladba tl. 0,55m | [14 empty] | VV | 2 | 1 | True | 0 | ROZPOCET
| VV |  | "rozměry: š. 1,50m, hl. 3,80m, dl. 36,90m | [14 empty] | VV | 2 | 1 | True | 0 | ROZPOCET
| VV |  | "výkopu v místě vejčité stoky | [14 empty] | VV | 2 | 1 | True | 0 | ROZPOCET
| VV |  | "rozměry: š. 1,40m, hl. 3,80m, dl. 2,00m | [14 empty] | VV | 2 | 1 | True | 0 | ROZPOCET
| VV |  | "přípojky potrubí PVC DN200 | [14 empty] | VV | 2 | 1 | True | 0 | ROZPOCET
| VV |  | "výkop v komunikaci, skladba tl. 0,30m | [14 empty] | VV | 2 | 1 | True | 0 | ROZPOCET
| VV |  | "rozměry: š. 1,20m, hl. 1,90m, dl. 45,30m | [14 empty] | VV | 2 | 1 | True | 0 | ROZPOCET
| VV |  | 78,350 |  | 78.35 | [12 empty] | VV | 2 | 2 | True | 0 | ROZPOCET
| VV |  | Mezisoučet |  | 78.35 | [12 empty] | VV | 2 | 3 | True | 0 | ROZPOCET
| VV |  | "provizorní komunikace z recyklátu tl. 0,55m | [14 empty] | VV | 2 | 1 | True | 0 | ROZPOCET
| VV |  | "stoka A potrubí PP SN10 DN600 | [14 empty] | VV | 2 | 1 | True | 0 | ROZPOCET
| VV |  | "rozměry: š. 1,50m, dl. 36,90m | [14 empty] | VV | 2 | 1 | True | 0 | ROZPOCET
| VV |  | 1,50*36,90*0,55 |  | 30.443 | [12 empty] | VV | 2 | 2 | True | 0 | ROZPOCET
| VV |  | "výkopu v místě vejčité stoky | [14 empty] | VV | 2 | 1 | True | 0 | ROZPOCET
| VV |  | "rozměry: š. 1,40m, dl. 2,00m | [14 empty] | VV | 2 | 1 | True | 0 | ROZPOCET
| VV |  | 1,40*2,00*0,55 |  | 1.54 | [12 empty] | VV | 2 | 2 | True | 0 | ROZPOCET
| VV |  | "přípojky potrubí PVC DN200 | [14 empty] | VV | 2 | 1 | True | 0 | ROZPOCET
| VV |  | "rozměry: š. 1,20m, dl. 45,30m | [14 empty] | VV | 2 | 1 | True | 0 | ROZPOCET
| VV |  | 1,20*45,30*0,55 |  | 29.898 | [12 empty] | VV | 2 | 2 | True | 0 | ROZPOCET
| VV |  | Mezisoučet |  | 61.881 | [12 empty] | VV | 2 | 3 | True | 0 | ROZPOCET
| VV |  | Součet |  | 233.359 | [12 empty] | VV | 2 | 4 | True | 1 | ROZPOCET
24 | K | 174151101 | Zásyp jam, šachet rýh nebo kolem objektů sypaninou se zhutněním | m3 | 78.35 |  | 0 | CS ÚRS 2023 01 |  | základní |  | 0 | 0 | 0 | 0 | 0 | 4 | K | 2 |  |  |  | ROZPOCET | 0 | 0 | 0 | 0 | 0 | 1 | 0 | 4 | 998596549
| VV |  | "Revitalizace ul. Dukelských hrdinů, Planá | [14 empty] | VV | 2 | 1 | True | 0 | ROZPOCET
| VV |  | "SO 301 Jednotná kanalizace s přípojkami | [14 empty] | VV | 2 | 1 | True | 0 | ROZPOCET
| VV |  | "dokumentace D.1.2 | [14 empty] | VV | 2 | 1 | True | 0 | ROZPOCET
| VV |  | "zásyp rýh stávajícím výkopkem, hutnění | [14 empty] | VV | 2 | 1 | True | 0 | ROZPOCET
| VV |  | "stoka A potrubí PP SN10 DN600 | [14 empty] | VV | 2 | 1 | True | 0 | ROZPOCET
| VV |  | "výkop v komunikaci, skladba tl. 0,55m | [14 empty] | VV | 2 | 1 | True | 0 | ROZPOCET
| VV |  | "rozměry: š. 1,50m, hl. 3,80m, dl. 36,90m | [14 empty] | VV | 2 | 1 | True | 0 | ROZPOCET
| VV |  | "výkopu v místě vejčité stoky | [14 empty] | VV | 2 | 1 | True | 0 | ROZPOCET
| VV |  | "rozměry: š. 1,40m, hl. 3,80m, dl. 2,00m | [14 empty] | VV | 2 | 1 | True | 0 | ROZPOCET
| VV |  | "přípojky potrubí PVC DN200 | [14 empty] | VV | 2 | 1 | True | 0 | ROZPOCET
| VV |  | "výkop v komunikaci, skladba tl. 0,30m | [14 empty] | VV | 2 | 1 | True | 0 | ROZPOCET
| VV |  | "rozměry: š. 1,20m, hl. 1,90m, dl. 45,30m | [14 empty] | VV | 2 | 1 | True | 0 | ROZPOCET
| VV |  | 78,350 |  | 78.35 | [12 empty] | VV | 2 | 2 | True | 0 | ROZPOCET
| VV |  | Součet |  | 78.35 | [12 empty] | VV | 2 | 4 | True | 1 | ROZPOCET
25 | K | 174151101 | Zásyp jam, šachet rýh nebo kolem objektů sypaninou se zhutněním | m3 | 78.35 |  | 0 | CS ÚRS 2023 01 |  | základní |  | 0 | 0 | 0 | 0 | 0 | 4 | K | 2 |  |  |  | ROZPOCET | 0 | 0 | 0 | 0 | 0 | 1 | 0 | 4 | 97834969
| VV |  | "Revitalizace ul. Dukelských hrdinů, Planá | [14 empty] | VV | 2 | 1 | True | 0 | ROZPOCET
| VV |  | "SO 301 Jednotná kanalizace s přípojkami | [14 empty] | VV | 2 | 1 | True | 0 | ROZPOCET
| VV |  | "dokumentace D.1.2 | [14 empty] | VV | 2 | 1 | True | 0 | ROZPOCET
| VV |  | "zásyp rýh recyklátem, hutnění | [14 empty] | VV | 2 | 1 | True | 0 | ROZPOCET
| VV |  | "stoka A potrubí PP SN10 DN600 | [14 empty] | VV | 2 | 1 | True | 0 | ROZPOCET
| VV |  | "výkop v komunikaci, skladba tl. 0,55m | [14 empty] | VV | 2 | 1 | True | 0 | ROZPOCET
| VV |  | "rozměry: š. 1,50m, hl. 3,80m, dl. 36,90m | [14 empty] | VV | 2 | 1 | True | 0 | ROZPOCET
| VV |  | 1,50*36,90*(3,80-0,55-1,20) |  | 113.468 | [12 empty] | VV | 2 | 2 | True | 0 | ROZPOCET
| VV |  | "výkopu v místě vejčité stoky | [14 empty] | VV | 2 | 1 | True | 0 | ROZPOCET
| VV |  | "rozměry: š. 1,40m, hl. 3,80m, dl. 2,00m | [14 empty] | VV | 2 | 1 | True | 0 | ROZPOCET
| VV |  | 1,40*2,00*(3,80-1,30-0,10-0,55) |  | 5.18 | [12 empty] | VV | 2 | 2 | True | 0 | ROZPOCET
| VV |  | Mezisoučet |  | 118.648 | [12 empty] | VV | 2 | 3 | True | 0 | ROZPOCET
| VV |  | "přípojky potrubí PVC DN200 | [14 empty] | VV | 2 | 1 | True | 0 | ROZPOCET
| VV |  | "výkop v komunikaci, skladba tl. 0,30m | [14 empty] | VV | 2 | 1 | True | 0 | ROZPOCET
| VV |  | "rozměry: š. 1,20m, hl. 1,90m, dl. 45,30m | [14 empty] | VV | 2 | 1 | True | 0 | ROZPOCET
| VV |  | 1,20*45,30*(1,90-0,55-0,65) |  | 38.052 | [12 empty] | VV | 2 | 2 | True | 0 | ROZPOCET
| VV |  | Mezisoučet |  | 38.052 | [12 empty] | VV | 2 | 3 | True | 0 | ROZPOCET
| VV |  | Součet |  | 156.7 | [12 empty] | VV | 2 | 4 | True | 1 | ROZPOCET
| VV |  | 156,7*0,5 'Přepočtené koeficientem množství |  | 78.35 | [12 empty] | VV | 2 | 2 | False | 1 | ROZPOCET
26 | M | 58981144 | recyklát betonový frakce 32/63 | t | 156.7 |  | 0 | CS ÚRS 2023 01 |  | základní |  | 0 | 1 | 156.7 | 0 | 0 | 8 | M | 2 |  |  |  | ROZPOCET | 0 | 0 | 0 | 0 | 0 | 1 | 0 | 4 | -520211414
| VV |  | "Revitalizace ul. Dukelských hrdinů, Planá | [14 empty] | VV | 2 | 1 | True | 0 | ROZPOCET
| VV |  | "SO 301 Jednotná kanalizace s přípojkami | [14 empty] | VV | 2 | 1 | True | 0 | ROZPOCET
| VV |  | "dokumentace D.1.2 | [14 empty] | VV | 2 | 1 | True | 0 | ROZPOCET
| VV |  | "zásyp rýh recyklátem, hutnění | [14 empty] | VV | 2 | 1 | True | 0 | ROZPOCET
| VV |  | "stoka A potrubí PP SN10 DN600 | [14 empty] | VV | 2 | 1 | True | 0 | ROZPOCET
| VV |  | "výkop v komunikaci, skladba tl. 0,55m | [14 empty] | VV | 2 | 1 | True | 0 | ROZPOCET
| VV |  | "rozměry: š. 1,50m, hl. 3,80m, dl. 36,90m | [14 empty] | VV | 2 | 1 | True | 0 | ROZPOCET
| VV |  | 1,50*36,90*(3,80-0,55-1,20) |  | 113.468 | [12 empty] | VV | 2 | 2 | True | 0 | ROZPOCET
| VV |  | "výkopu v místě vejčité stoky | [14 empty] | VV | 2 | 1 | True | 0 | ROZPOCET
| VV |  | "rozměry: š. 1,40m, hl. 3,80m, dl. 2,00m | [14 empty] | VV | 2 | 1 | True | 0 | ROZPOCET
| VV |  | 1,40*2,00*(3,80-1,30-0,10-0,55) |  | 5.18 | [12 empty] | VV | 2 | 2 | True | 0 | ROZPOCET
| VV |  | Mezisoučet |  | 118.648 | [12 empty] | VV | 2 | 3 | True | 0 | ROZPOCET
| VV |  | "přípojky potrubí PVC DN200 | [14 empty] | VV | 2 | 1 | True | 0 | ROZPOCET
| VV |  | "výkop v komunikaci, skladba tl. 0,30m | [14 empty] | VV | 2 | 1 | True | 0 | ROZPOCET
| VV |  | "rozměry: š. 1,20m, hl. 1,90m, dl. 45,30m | [14 empty] | VV | 2 | 1 | True | 0 | ROZPOCET
| VV |  | 1,20*45,30*(1,90-0,55-0,65) |  | 38.052 | [12 empty] | VV | 2 | 2 | True | 0 | ROZPOCET
| VV |  | Mezisoučet |  | 38.052 | [12 empty] | VV | 2 | 3 | True | 0 | ROZPOCET
| VV |  | Součet |  | 156.7 | [12 empty] | VV | 2 | 4 | True | 1 | ROZPOCET
27 | K | 175151101 | Obsypání potrubí strojně sypaninou bez prohození, uloženou do 3 m | m3 | 47.547 |  | 0 | CS ÚRS 2023 01 |  | základní |  | 0 | 0 | 0 | 0 | 0 | 4 | K | 2 |  |  |  | ROZPOCET | 0 | 0 | 0 | 0 | 0 | 1 | 0 | 4 | -1549684990
| VV |  | "Revitalizace ul. Dukelských hrdinů, Planá | [14 empty] | VV | 2 | 1 | True | 0 | ROZPOCET
| VV |  | "SO 301 Jednotná kanalizace s přípojkami | [14 empty] | VV | 2 | 1 | True | 0 | ROZPOCET
| VV |  | "dokumentace D.1.2 | [14 empty] | VV | 2 | 1 | True | 0 | ROZPOCET
| VV |  | "obsyp stoky štěrkopískem, hutněný | [14 empty] | VV | 2 | 1 | True | 0 | ROZPOCET
| VV |  | "výkopu v místě vejčité stoky | [14 empty] | VV | 2 | 1 | True | 0 | ROZPOCET
| VV |  | "rozměry: š. 1,40m, hl. 1,35m, dl. 2,00m | [14 empty] | VV | 2 | 1 | True | 0 | ROZPOCET
| VV |  | 1,40*2,00*1,35-0,575*2,00 |  | 2.63 | [12 empty] | VV | 2 | 2 | True | 0 | ROZPOCET
| VV |  | "obsyp potrubí PP štěrkopískem, hutněný | [14 empty] | VV | 2 | 1 | True | 0 | ROZPOCET
| VV |  | "stoka A potrubí PP SN10 DN600 | [14 empty] | VV | 2 | 1 | True | 0 | ROZPOCET
| VV |  | "rozměry: š. 1,50m, hl. 1,00m, dl. 36,90m | [14 empty] | VV | 2 | 1 | True | 0 | ROZPOCET
| VV |  | 1,50*1,00*36,90-3,1415*0,30*0,30*36,90 |  | 44.917 | [12 empty] | VV | 2 | 2 | True | 0 | ROZPOCET
| VV |  | Součet |  | 47.547 | [12 empty] | VV | 2 | 4 | True | 1 | ROZPOCET
28 | M | 58331200 | štěrkopísek netříděný | t | 95.094 |  | 0 | CS ÚRS 2023 01 |  | základní |  | 0 | 0 | 0 | 0 | 0 | 8 | M | 2 |  |  |  | ROZPOCET | 0 | 0 | 0 | 0 | 0 | 1 | 0 | 4 | -1019966991
| VV |  | "Revitalizace ul. Dukelských hrdinů, Planá | [14 empty] | VV | 2 | 1 | True | 0 | ROZPOCET
| VV |  | "SO 301 Jednotná kanalizace s přípojkami | [14 empty] | VV | 2 | 1 | True | 0 | ROZPOCET
| VV |  | "dokumentace D.1.2 | [14 empty] | VV | 2 | 1 | True | 0 | ROZPOCET
| VV |  | "obsyp stoky štěrkopískem, hutněný | [14 empty] | VV | 2 | 1 | True | 0 | ROZPOCET
| VV |  | "výkopu v místě vejčité stoky | [14 empty] | VV | 2 | 1 | True | 0 | ROZPOCET
| VV |  | "rozměry: š. 1,40m, hl. 1,35m, dl. 2,00m | [14 empty] | VV | 2 | 1 | True | 0 | ROZPOCET
| VV |  | 1,40*2,00*1,35-0,575*2,00 |  | 2.63 | [12 empty] | VV | 2 | 2 | True | 0 | ROZPOCET
| VV |  | "obsyp potrubí PP štěrkopískem, hutněný | [14 empty] | VV | 2 | 1 | True | 0 | ROZPOCET
| VV |  | "stoka A potrubí PP SN10 DN600 | [14 empty] | VV | 2 | 1 | True | 0 | ROZPOCET
| VV |  | "rozměry: š. 1,50m, hl. 1,00m, dl. 36,90m | [14 empty] | VV | 2 | 1 | True | 0 | ROZPOCET
| VV |  | 1,50*1,00*36,90-3,1415*0,30*0,30*36,90 |  | 44.917 | [12 empty] | VV | 2 | 2 | True | 0 | ROZPOCET
| VV |  | Součet |  | 47.547 | [12 empty] | VV | 2 | 4 | True | 1 | ROZPOCET
| VV |  | 47,547*2 'Přepočtené koeficientem množství |  | 95.094 | [12 empty] | VV | 2 | 2 | False | 1 | ROZPOCET
29 | K | 175151101 | Obsypání potrubí strojně sypaninou bez prohození, uloženou do 3 m | m3 | 25.757 |  | 0 | CS ÚRS 2023 01 |  | základní |  | 0 | 0 | 0 | 0 | 0 | 4 | K | 2 |  |  |  | ROZPOCET | 0 | 0 | 0 | 0 | 0 | 1 | 0 | 4 | -1064567881
| VV |  | "Revitalizace ul. Dukelských hrdinů, Planá | [14 empty] | VV | 2 | 1 | True | 0 | ROZPOCET
| VV |  | "SO 301 Jednotná kanalizace s přípojkami | [14 empty] | VV | 2 | 1 | True | 0 | ROZPOCET
| VV |  | "dokumentace D.1.2 | [14 empty] | VV | 2 | 1 | True | 0 | ROZPOCET
| VV |  | "obsyp potrubí pískem, hutněný | [14 empty] | VV | 2 | 1 | True | 0 | ROZPOCET
| VV |  | "přípojky potrubí PVC DN200 | [14 empty] | VV | 2 | 1 | True | 0 | ROZPOCET
| VV |  | "výkop v komunikaci, skladba tl. 0,30m | [14 empty] | VV | 2 | 1 | True | 0 | ROZPOCET
| VV |  | "rozměry: š. 1,20m, hl. 0,50m, dl. 45,30m | [14 empty] | VV | 2 | 1 | True | 0 | ROZPOCET
| VV |  | 1,20*45,30*0,50-3,1415*0,10*0,10*45,30 |  | 25.757 | [12 empty] | VV | 2 | 2 | True | 0 | ROZPOCET
| VV |  | Součet |  | 25.757 | [12 empty] | VV | 2 | 4 | True | 1 | ROZPOCET
30 | M | 58331351 | kamenivo těžené drobné frakce 0/4 | t | 51.514 |  | 0 | CS ÚRS 2023 01 |  | základní |  | 0 | 0 | 0 | 0 | 0 | 8 | M | 2 |  |  |  | ROZPOCET | 0 | 0 | 0 | 0 | 0 | 1 | 0 | 4 | -1943665039
| VV |  | "Revitalizace ul. Dukelských hrdinů, Planá | [14 empty] | VV | 2 | 1 | True | 0 | ROZPOCET
| VV |  | "SO 301 Jednotná kanalizace s přípojkami | [14 empty] | VV | 2 | 1 | True | 0 | ROZPOCET
| VV |  | "dokumentace D.1.2 | [14 empty] | VV | 2 | 1 | True | 0 | ROZPOCET
| VV |  | "obsyp potrubí pískem, hutněný | [14 empty] | VV | 2 | 1 | True | 0 | ROZPOCET
| VV |  | "přípojky potrubí PVC DN200 | [14 empty] | VV | 2 | 1 | True | 0 | ROZPOCET
| VV |  | "výkop v komunikaci, skladba tl. 0,30m | [14 empty] | VV | 2 | 1 | True | 0 | ROZPOCET
| VV |  | "rozměry: š. 1,20m, hl. 0,50m, dl. 45,30m | [14 empty] | VV | 2 | 1 | True | 0 | ROZPOCET
| VV |  | 1,20*45,30*0,50-3,1415*0,10*0,10*45,30 |  | 25.757 | [12 empty] | VV | 2 | 2 | True | 0 | ROZPOCET
| VV |  | Součet |  | 25.757 | [12 empty] | VV | 2 | 4 | True | 1 | ROZPOCET
| VV |  | 25,757*2 'Přepočtené koeficientem množství |  | 51.514 | [12 empty] | VV | 2 | 2 | False | 1 | ROZPOCET
| D | 3 | Svislé a kompletní konstrukce |  |  |  | 0 |  |  |  |  | 0 |  | 7.8843 |  | 0 | 1 | D | 1 |  |  |  | ROZPOCET | [6 empty] | 0
31 | K | 358324114R | Stoky vejčité DN 500/750 ze ŽB se zvýšenými nároky na prostředí C 30/37 dno čedičová vystýlka otevřený výkop | m | 2 |  | 0 | R-položka |  | základní |  | 0 | 3.9421 | 7.8843 | 0 | 0 | 4 | K | 2 |  |  |  | ROZPOCET | 0 | 0 | 0 | 0 | 0 | 1 | 0 | 4 | 1218283622
| VV |  | "Revitalizace ul. Dukelských hrdinů, Planá | [14 empty] | VV | 2 | 1 | True | 0 | ROZPOCET
| VV |  | "SO 301 Jednotná kanalizace s přípojkami | [14 empty] | VV | 2 | 1 | True | 0 | ROZPOCET
| VV |  | "dokumentace D.1.2 | [14 empty] | VV | 2 | 1 | True | 0 | ROZPOCET
| VV |  | "vejčitá stoka VP500/750 s čedičovou vystýlkou | [14 empty] | VV | 2 | 1 | True | 0 | ROZPOCET
| VV |  | "rozměry: dl. 2,00m | [14 empty] | VV | 2 | 1 | True | 0 | ROZPOCET
| VV |  | 2,00 |  | 2 | [12 empty] | VV | 2 | 2 | True | 0 | ROZPOCET
| VV |  | Součet |  | 2 | [12 empty] | VV | 2 | 4 | True | 1 | ROZPOCET
32 | K | 359901111 | Vyčištění stok | m | 84.2 |  | 0 | CS ÚRS 2023 01 |  | základní |  | 0 | 0 | 0 | 0 | 0 | 4 | K | 2 |  |  |  | ROZPOCET | 0 | 0 | 0 | 0 | 0 | 1 | 0 | 4 | -1608170046
| VV |  | "Revitalizace ul. Dukelských hrdinů, Planá | [14 empty] | VV | 2 | 1 | True | 0 | ROZPOCET
| VV |  | "SO 301 Jednotná kanalizace s přípojkami | [14 empty] | VV | 2 | 1 | True | 0 | ROZPOCET
| VV |  | "dokumentace D.1.2 | [14 empty] | VV | 2 | 1 | True | 0 | ROZPOCET
| VV |  | "vejčitá stoka VP500/750 s čedičovou vystýlkou | [14 empty] | VV | 2 | 1 | True | 0 | ROZPOCET
| VV |  | "rozměry: dl. 2,00m | [14 empty] | VV | 2 | 1 | True | 0 | ROZPOCET
| VV |  | 2,00 |  | 2 | [12 empty] | VV | 2 | 2 | True | 0 | ROZPOCET
| VV |  | "přípojky potrubí PVC DN200 | [14 empty] | VV | 2 | 1 | True | 0 | ROZPOCET
| VV |  | "rozměry: dl. 45,30m | [14 empty] | VV | 2 | 1 | True | 0 | ROZPOCET
| VV |  | 45,30 |  | 45.3 | [12 empty] | VV | 2 | 2 | True | 0 | ROZPOCET
| VV |  | "stoka A potrubí PP SN10 DN600 | [14 empty] | VV | 2 | 1 | True | 0 | ROZPOCET
| VV |  | "rozměry: dl. 36,90m | [14 empty] | VV | 2 | 1 | True | 0 | ROZPOCET
| VV |  | 36,90 |  | 36.9 | [12 empty] | VV | 2 | 2 | True | 0 | ROZPOCET
| VV |  | Součet |  | 84.2 | [12 empty] | VV | 2 | 4 | True | 1 | ROZPOCET
33 | K | 359901211 | Monitoring stoky jakékoli výšky na nové kanalizaci | m | 84.2 |  | 0 | CS ÚRS 2023 01 |  | základní |  | 0 | 0 | 0 | 0 | 0 | 4 | K | 2 |  |  |  | ROZPOCET | 0 | 0 | 0 | 0 | 0 | 1 | 0 | 4 | 1310350782
| VV |  | "Revitalizace ul. Dukelských hrdinů, Planá | [14 empty] | VV | 2 | 1 | True | 0 | ROZPOCET
| VV |  | "SO 301 Jednotná kanalizace s přípojkami | [14 empty] | VV | 2 | 1 | True | 0 | ROZPOCET
| VV |  | "dokumentace D.1.2 | [14 empty] | VV | 2 | 1 | True | 0 | ROZPOCET
| VV |  | "vejčitá stoka VP500/750 s čedičovou vystýlkou | [14 empty] | VV | 2 | 1 | True | 0 | ROZPOCET
| VV |  | "rozměry: dl. 2,00m | [14 empty] | VV | 2 | 1 | True | 0 | ROZPOCET
| VV |  | 2,00 |  | 2 | [12 empty] | VV | 2 | 2 | True | 0 | ROZPOCET
| VV |  | "přípojky potrubí PVC DN200 | [14 empty] | VV | 2 | 1 | True | 0 | ROZPOCET
| VV |  | "rozměry: dl. 45,30m | [14 empty] | VV | 2 | 1 | True | 0 | ROZPOCET
| VV |  | 45,30 |  | 45.3 | [12 empty] | VV | 2 | 2 | True | 0 | ROZPOCET
| VV |  | "stoka A potrubí PP SN10 DN600 | [14 empty] | VV | 2 | 1 | True | 0 | ROZPOCET
| VV |  | "rozměry: dl. 36,90m | [14 empty] | VV | 2 | 1 | True | 0 | ROZPOCET
| VV |  | 36,90 |  | 36.9 | [12 empty] | VV | 2 | 2 | True | 0 | ROZPOCET
| VV |  | Součet |  | 84.2 | [12 empty] | VV | 2 | 4 | True | 1 | ROZPOCET
| D | 4 | Vodorovné konstrukce |  |  |  | 0 |  |  |  |  | 0 |  | 1.2029 |  | 0 | 1 | D | 1 |  |  |  | ROZPOCET | [6 empty] | 0
34 | K | 451573111 | Lože pod potrubí otevřený výkop ze štěrkopísku | m3 | 19.824 |  | 0 | CS ÚRS 2023 01 |  | základní |  | 0 | 0 | 0 | 0 | 0 | 4 | K | 2 |  |  |  | ROZPOCET | 0 | 0 | 0 | 0 | 0 | 1 | 0 | 4 | -566307364
| VV |  | "Revitalizace ul. Dukelských hrdinů, Planá | [14 empty] | VV | 2 | 1 | True | 0 | ROZPOCET
| VV |  | "SO 301 Jednotná kanalizace s přípojkami | [14 empty] | VV | 2 | 1 | True | 0 | ROZPOCET
| VV |  | "dokumentace D.1.2 | [14 empty] | VV | 2 | 1 | True | 0 | ROZPOCET
| VV |  | "pískové lože pod potrubí, hutněné | [14 empty] | VV | 2 | 1 | True | 0 | ROZPOCET
| VV |  | "přípojky potrubí PVC DN200 | [14 empty] | VV | 2 | 1 | True | 0 | ROZPOCET
| VV |  | "rozměry: š. 1,20m, hl. 0,15m, dl. 45,30m | [14 empty] | VV | 2 | 1 | True | 0 | ROZPOCET
| VV |  | 1,20*45,30*0,15 |  | 8.154 | [12 empty] | VV | 2 | 2 | True | 0 | ROZPOCET
| VV |  | "stoka A potrubí PP SN10 DN600 | [14 empty] | VV | 2 | 1 | True | 0 | ROZPOCET
| VV |  | "rozměry: š. 1,50m, hl. 0,20m, dl. 36,90m | [14 empty] | VV | 2 | 1 | True | 0 | ROZPOCET
| VV |  | 1,50*0,20*36,90 |  | 11.07 | [12 empty] | VV | 2 | 2 | True | 0 | ROZPOCET
| VV |  | "Stoka A | [14 empty] | VV | 2 | 1 | True | 0 | ROZPOCET
| VV |  | "rozměr: dl. 2,00m, š. 2,00m, tl. 0,15m, ŠA11 | [14 empty] | VV | 2 | 1 | True | 0 | ROZPOCET
| VV |  | 1,00*(2,00*2,00*0,15) |  | 0.6 | [12 empty] | VV | 2 | 2 | True | 0 | ROZPOCET
| VV |  | Součet |  | 19.824 | [12 empty] | VV | 2 | 4 | True | 1 | ROZPOCET
35 | K | 452112111 | Osazení betonových prstenců nebo rámů v do 100 mm | kus | 1 |  | 0 | CS ÚRS 2023 01 |  | základní |  | 0 | 0.22394 | 0.22394 | 0 | 0 | 4 | K | 2 |  |  |  | ROZPOCET | 0 | 0 | 0 | 0 | 0 | 1 | 0 | 4 | 1654650403
| VV |  | "REVITALIZACE UL. DUKELSKÝCH HRDINŮ, PLANÁ | [14 empty] | VV | 2 | 1 | True | 0 | ROZPOCET
| VV |  | "SO 301 Jednotná kanalizace s přípojkami | [14 empty] | VV | 2 | 1 | True | 0 | ROZPOCET
| VV |  | "DSO 301.03 - 3. etapa | [14 empty] | VV | 2 | 1 | True | 0 | ROZPOCET
| VV |  | "D.1.2.1.1 Situace SO 301 | [14 empty] | VV | 2 | 1 | True | 0 | ROZPOCET
| VV |  | "D.1.2.1.3 Podelné profily | [14 empty] | VV | 2 | 1 | True | 0 | ROZPOCET
| VV |  | "D.1.2.1.4 Tabulka prefa šachet | [14 empty] | VV | 2 | 1 | True | 0 | ROZPOCET
| VV |  | "D.1.2.1.5 Spojná šachta SA1 | [14 empty] | VV | 2 | 1 | True | 0 | ROZPOCET
| VV |  | "D.1.2.1.7 Vzorový příčný řez uložení potrubí | [14 empty] | VV | 2 | 1 | True | 0 | ROZPOCET
| VV |  | "D.1.2.1.8 Spadišťová šachta | [14 empty] | VV | 2 | 1 | True | 0 | ROZPOCET
| VV |  | "D.1.2.1.9 Psaný podelný profil kanalizačních přípojek | [14 empty] | VV | 2 | 1 | True | 0 | ROZPOCET
| VV |  | "Osazení betonových prstenců nebo rámů v do 100 mm | [14 empty] | VV | 2 | 1 | True | 0 | ROZPOCET
| VV |  | "prstenec šachtový vyrovnávací betonový 625x120x80mm | [14 empty] | VV | 2 | 1 | True | 0 | ROZPOCET
| VV |  | "Stoka A | [14 empty] | VV | 2 | 1 | True | 0 | ROZPOCET
| VV |  | "počet: 1,00ks, ŠA11 | [14 empty] | VV | 2 | 1 | True | 0 | ROZPOCET
| VV |  | 1,00 |  | 1 | [12 empty] | VV | 2 | 2 | True | 0 | ROZPOCET
| VV |  | Součet |  | 1 | [12 empty] | VV | 2 | 4 | True | 1 | ROZPOCET
36 | M | 59224176 | prstenec šachtový vyrovnávací betonový 625x120x80mm | kus | 1 |  | 0 | CS ÚRS 2023 01 |  | základní |  | 0 | 0.051 | 0.051 | 0 | 0 | 8 | M | 2 |  |  |  | ROZPOCET | 0 | 0 | 0 | 0 | 0 | 1 | 0 | 4 | -619259166
| VV |  | "REVITALIZACE UL. DUKELSKÝCH HRDINŮ, PLANÁ | [14 empty] | VV | 2 | 1 | True | 0 | ROZPOCET
| VV |  | "SO 301 Jednotná kanalizace s přípojkami | [14 empty] | VV | 2 | 1 | True | 0 | ROZPOCET
| VV |  | "DSO 301.03 - 3. etapa | [14 empty] | VV | 2 | 1 | True | 0 | ROZPOCET
| VV |  | "D.1.2.1.1 Situace SO 301 | [14 empty] | VV | 2 | 1 | True | 0 | ROZPOCET
| VV |  | "D.1.2.1.3 Podelné profily | [14 empty] | VV | 2 | 1 | True | 0 | ROZPOCET
| VV |  | "D.1.2.1.4 Tabulka prefa šachet | [14 empty] | VV | 2 | 1 | True | 0 | ROZPOCET
| VV |  | "D.1.2.1.5 Spojná šachta SA1 | [14 empty] | VV | 2 | 1 | True | 0 | ROZPOCET
| VV |  | "D.1.2.1.7 Vzorový příčný řez uložení potrubí | [14 empty] | VV | 2 | 1 | True | 0 | ROZPOCET
| VV |  | "D.1.2.1.8 Spadišťová šachta | [14 empty] | VV | 2 | 1 | True | 0 | ROZPOCET
| VV |  | "D.1.2.1.9 Psaný podelný profil kanalizačních přípojek | [14 empty] | VV | 2 | 1 | True | 0 | ROZPOCET
| VV |  | "Osazení betonových prstenců nebo rámů v do 100 mm | [14 empty] | VV | 2 | 1 | True | 0 | ROZPOCET
| VV |  | "prstenec šachtový vyrovnávací betonový 625x120x80mm | [14 empty] | VV | 2 | 1 | True | 0 | ROZPOCET
| VV |  | "Stoka A | [14 empty] | VV | 2 | 1 | True | 0 | ROZPOCET
| VV |  | "počet: 1,00ks, ŠA11 | [14 empty] | VV | 2 | 1 | True | 0 | ROZPOCET
| VV |  | 1,00 |  | 1 | [12 empty] | VV | 2 | 2 | True | 0 | ROZPOCET
| VV |  | Součet |  | 1 | [12 empty] | VV | 2 | 4 | True | 1 | ROZPOCET
37 | K | 452311131 | Podkladní desky z betonu prostého bez zvýšených nároků na prostředí tř. C 12/15 otevřený výkop | m3 | 0.28 |  | 0 | CS ÚRS 2023 01 |  | základní |  | 0 | 0 | 0 | 0 | 0 | 4 | K | 2 |  |  |  | ROZPOCET | 0 | 0 | 0 | 0 | 0 | 1 | 0 | 4 | -256559222
| VV |  | "Revitalizace ul. Dukelských hrdinů, Planá | [14 empty] | VV | 2 | 1 | True | 0 | ROZPOCET
| VV |  | "SO 301 Jednotná kanalizace s přípojkami | [14 empty] | VV | 2 | 1 | True | 0 | ROZPOCET
| VV |  | "dokumentace D.1.2 | [14 empty] | VV | 2 | 1 | True | 0 | ROZPOCET
| VV |  | "sedlové lože pod potrubí KAM DN300, beton tř. C12/15 | [14 empty] | VV | 2 | 1 | True | 0 | ROZPOCET
| VV |  | "stoka A potrubí PP SN10 DN600 | [14 empty] | VV | 2 | 1 | True | 0 | ROZPOCET
| VV |  | "výkopu v místě vejčité stoky | [14 empty] | VV | 2 | 1 | True | 0 | ROZPOCET
| VV |  | "rozměry: š. 1,40m, hl. 0,10m, dl. 2,00m | [14 empty] | VV | 2 | 1 | True | 0 | ROZPOCET
| VV |  | 1,40*0,10*2,00 |  | 0.28 | [12 empty] | VV | 2 | 2 | True | 0 | ROZPOCET
| VV |  | Součet |  | 0.28 | [12 empty] | VV | 2 | 4 | True | 1 | ROZPOCET
38 | K | 452311131 | Podkladní desky z betonu prostého bez zvýšených nároků na prostředí tř. C 12/15 otevřený výkop | m3 | 0.4 |  | 0 | CS ÚRS 2023 01 |  | základní |  | 0 | 2.301 | 0.92041 | 0 | 0 | 4 | K | 2 |  |  |  | ROZPOCET | 0 | 0 | 0 | 0 | 0 | 1 | 0 | 4 | -596435728
| VV |  | "REVITALIZACE UL. DUKELSKÝCH HRDINŮ, PLANÁ | [14 empty] | VV | 2 | 1 | True | 0 | ROZPOCET
| VV |  | "SO 301 Jednotná kanalizace s přípojkami | [14 empty] | VV | 2 | 1 | True | 0 | ROZPOCET
| VV |  | "DSO 301.03 - 3. etapa | [14 empty] | VV | 2 | 1 | True | 0 | ROZPOCET
| VV |  | "D.1.2.1.1 Situace SO 301 | [14 empty] | VV | 2 | 1 | True | 0 | ROZPOCET
| VV |  | "D.1.2.1.3 Podelné profily | [14 empty] | VV | 2 | 1 | True | 0 | ROZPOCET
| VV |  | "D.1.2.1.4 Tabulka prefa šachet | [14 empty] | VV | 2 | 1 | True | 0 | ROZPOCET
| VV |  | "D.1.2.1.5 Spojná šachta SA1 | [14 empty] | VV | 2 | 1 | True | 0 | ROZPOCET
| VV |  | "D.1.2.1.7 Vzorový příčný řez uložení potrubí | [14 empty] | VV | 2 | 1 | True | 0 | ROZPOCET
| VV |  | "D.1.2.1.8 Spadišťová šachta | [14 empty] | VV | 2 | 1 | True | 0 | ROZPOCET
| VV |  | "D.1.2.1.9 Psaný podelný profil kanalizačních přípojek | [14 empty] | VV | 2 | 1 | True | 0 | ROZPOCET
| VV |  | "Podkladní desky z betonu prostého tř. C 12/15 otevřený výkop | [14 empty] | VV | 2 | 1 | True | 0 | ROZPOCET
| VV |  | "Stoka A | [14 empty] | VV | 2 | 1 | True | 0 | ROZPOCET
| VV |  | "rozměr: dl. 2,00m, š. 2,00m, tl. 0,10m, ŠA11 | [14 empty] | VV | 2 | 1 | True | 0 | ROZPOCET
| VV |  | 1,00*(2,00*2,00*0,10) |  | 0.4 | [12 empty] | VV | 2 | 2 | True | 0 | ROZPOCET
| VV |  | Součet |  | 0.4 | [12 empty] | VV | 2 | 4 | True | 1 | ROZPOCET
39 | K | 452351101 | Bednění podkladních desek nebo bloků nebo sedlového lože otevřený výkop | m2 | 0.4 |  | 0 | CS ÚRS 2023 01 |  | základní |  | 0 | 0.00632 | 0.002528 | 0 | 0 | 4 | K | 2 |  |  |  | ROZPOCET | 0 | 0 | 0 | 0 | 0 | 1 | 0 | 4 | 1775331603
| VV |  | "Revitalizace ul. Dukelských hrdinů, Planá | [14 empty] | VV | 2 | 1 | True | 0 | ROZPOCET
| VV |  | "SO 301 Jednotná kanalizace s přípojkami | [14 empty] | VV | 2 | 1 | True | 0 | ROZPOCET
| VV |  | "dokumentace D.1.2 | [14 empty] | VV | 2 | 1 | True | 0 | ROZPOCET
| VV |  | "výkopu v místě vejčité stoky | [14 empty] | VV | 2 | 1 | True | 0 | ROZPOCET
| VV |  | "rozměry: š. 1,40m, hl. 0,10m, dl. 2,00m | [14 empty] | VV | 2 | 1 | True | 0 | ROZPOCET
| VV |  | 2*0,10*2,00 |  | 0.4 | [12 empty] | VV | 2 | 2 | True | 0 | ROZPOCET
| VV |  | Součet |  | 0.4 | [12 empty] | VV | 2 | 4 | True | 1 | ROZPOCET
40 | K | 452351101 | Bednění podkladních desek nebo bloků nebo sedlového lože otevřený výkop | m2 | 0.8 |  | 0 | CS ÚRS 2023 01 |  | základní |  | 0 | 0.00632 | 0.005056 | 0 | 0 | 4 | K | 2 |  |  |  | ROZPOCET | 0 | 0 | 0 | 0 | 0 | 1 | 0 | 4 | 1806131451
| VV |  | "REVITALIZACE UL. DUKELSKÝCH HRDINŮ, PLANÁ | [14 empty] | VV | 2 | 1 | True | 0 | ROZPOCET
| VV |  | "SO 301 Jednotná kanalizace s přípojkami | [14 empty] | VV | 2 | 1 | True | 0 | ROZPOCET
| VV |  | "DSO 301.03 - 3. etapa | [14 empty] | VV | 2 | 1 | True | 0 | ROZPOCET
| VV |  | "D.1.2.1.1 Situace SO 301 | [14 empty] | VV | 2 | 1 | True | 0 | ROZPOCET
| VV |  | "D.1.2.1.3 Podelné profily | [14 empty] | VV | 2 | 1 | True | 0 | ROZPOCET
| VV |  | "D.1.2.1.4 Tabulka prefa šachet | [14 empty] | VV | 2 | 1 | True | 0 | ROZPOCET
| VV |  | "D.1.2.1.5 Spojná šachta SA1 | [14 empty] | VV | 2 | 1 | True | 0 | ROZPOCET
| VV |  | "D.1.2.1.7 Vzorový příčný řez uložení potrubí | [14 empty] | VV | 2 | 1 | True | 0 | ROZPOCET
| VV |  | "D.1.2.1.8 Spadišťová šachta | [14 empty] | VV | 2 | 1 | True | 0 | ROZPOCET
| VV |  | "D.1.2.1.9 Psaný podelný profil kanalizačních přípojek | [14 empty] | VV | 2 | 1 | True | 0 | ROZPOCET
| VV |  | "Bednění podkladních desek nebo bloků nebo sedlového lože otevřený výkop | [14 empty] | VV | 2 | 1 | True | 0 | ROZPOCET
| VV |  | "Stoka A | [14 empty] | VV | 2 | 1 | True | 0 | ROZPOCET
| VV |  | "rozměr: dl. 2,00m, š. 2,00m, tl. 0,10m, ŠA11 | [14 empty] | VV | 2 | 1 | True | 0 | ROZPOCET
| VV |  | 1,00*(2,00*4*0,10) |  | 0.8 | [12 empty] | VV | 2 | 2 | True | 0 | ROZPOCET
| VV |  | Součet |  | 0.8 | [12 empty] | VV | 2 | 4 | True | 1 | ROZPOCET
| D | 5 | Komunikace pozemní |  |  |  | 0 |  |  |  |  | 0 |  | 0 |  | 0 | 1 | D | 1 |  |  |  | ROZPOCET | [6 empty] | 0
41 | K | 564950414R | Podklad z asfaltového recyklátu plochy do 100 m2 tl 550 mm | m2 | 112.51 |  | 0 | R-položka |  | základní |  | 0 | 0 | 0 | 0 | 0 | 4 | K | 2 |  |  |  | ROZPOCET | 0 | 0 | 0 | 0 | 0 | 1 | 0 | 4 | -715085469
| VV |  | "Revitalizace ul. Dukelských hrdinů, Planá | [14 empty] | VV | 2 | 1 | True | 0 | ROZPOCET
| VV |  | "SO 301 Jednotná kanalizace s přípojkami | [14 empty] | VV | 2 | 1 | True | 0 | ROZPOCET
| VV |  | "dokumentace D.1.2 | [14 empty] | VV | 2 | 1 | True | 0 | ROZPOCET
| VV |  | "provizorní komunikace z recyklátu tl. 0,55m | [14 empty] | VV | 2 | 1 | True | 0 | ROZPOCET
| VV |  | "stoka A potrubí PP SN10 DN600 | [14 empty] | VV | 2 | 1 | True | 0 | ROZPOCET
| VV |  | "rozměry: š. 1,50m, dl. 36,90m | [14 empty] | VV | 2 | 1 | True | 0 | ROZPOCET
| VV |  | 1,50*36,90 |  | 55.35 | [12 empty] | VV | 2 | 2 | True | 0 | ROZPOCET
| VV |  | "výkopu v místě vejčité stoky | [14 empty] | VV | 2 | 1 | True | 0 | ROZPOCET
| VV |  | "rozměry: š. 1,40m, dl. 2,00m | [14 empty] | VV | 2 | 1 | True | 0 | ROZPOCET
| VV |  | 1,40*2,00 |  | 2.8 | [12 empty] | VV | 2 | 2 | True | 0 | ROZPOCET
| VV |  | Mezisoučet |  | 58.15 | [12 empty] | VV | 2 | 3 | True | 0 | ROZPOCET
| VV |  | "přípojky potrubí PVC DN200 | [14 empty] | VV | 2 | 1 | True | 0 | ROZPOCET
| VV |  | "rozměry: š. 1,20m, dl. 45,30m | [14 empty] | VV | 2 | 1 | True | 0 | ROZPOCET
| VV |  | 1,20*45,3 |  | 54.36 | [12 empty] | VV | 2 | 2 | True | 0 | ROZPOCET
| VV |  | Mezisoučet |  | 54.36 | [12 empty] | VV | 2 | 3 | True | 0 | ROZPOCET
| VV |  | Součet |  | 112.51 | [12 empty] | VV | 2 | 4 | True | 1 | ROZPOCET
| D | 8 | Trubní vedení |  |  |  | 0 |  |  |  |  | 0 |  | 8.7488 |  | 0 | 1 | D | 1 |  |  |  | ROZPOCET | [6 empty] | 0
42 | K | 831263195 | Příplatek za zřízení kanalizační přípojky DN 100 až 300 | kus | 1 |  | 0 | CS ÚRS 2023 01 |  | základní |  | 0 | 0.06864 | 0.06864 | 0 | 0 | 4 | K | 2 |  |  |  | ROZPOCET | 0 | 0 | 0 | 0 | 0 | 1 | 0 | 4 | 1018951898
| VV |  | "Revitalizace ul. Dukelských hrdinů, Planá | [14 empty] | VV | 2 | 1 | True | 0 | ROZPOCET
| VV |  | "SO 301 Jednotná kanalizace s přípojkami | [14 empty] | VV | 2 | 1 | True | 0 | ROZPOCET
| VV |  | "dokumentace D.1.2 | [14 empty] | VV | 2 | 1 | True | 0 | ROZPOCET
| VV |  | "stoka A potrubí PP SN10 DN600 | [14 empty] | VV | 2 | 1 | True | 0 | ROZPOCET
| VV |  | "1x hrdlová odbočka redukovaná DN600/DN200 | [14 empty] | VV | 2 | 1 | True | 0 | ROZPOCET
| VV |  | 1,00 |  | 1 | [12 empty] | VV | 2 | 2 | True | 0 | ROZPOCET
| VV |  | Součet |  | 1 | [12 empty] | VV | 2 | 4 | True | 1 | ROZPOCET
43 | K | 831442193R | Příplatek k montáži vejčité stoky za napojení dvou stok 500/750 | kus | 1 |  | 0 | R-položka |  | základní |  | 0 | 0.00295 | 0.00295 | 0 | 0 | 4 | K | 2 |  |  |  | ROZPOCET | 0 | 0 | 0 | 0 | 0 | 1 | 0 | 4 | 981073985
| VV |  | "Revitalizace ul. Dukelských hrdinů, Planá | [14 empty] | VV | 2 | 1 | True | 0 | ROZPOCET
| VV |  | "SO 301 Jednotná kanalizace s přípojkami | [14 empty] | VV | 2 | 1 | True | 0 | ROZPOCET
| VV |  | "dokumentace D.1.2 | [14 empty] | VV | 2 | 1 | True | 0 | ROZPOCET
| VV |  | "napojení stávající stoky na novou, vodotěsné napojení | [14 empty] | VV | 2 | 1 | True | 0 | ROZPOCET
| VV |  | 1,000 |  | 1 | [12 empty] | VV | 2 | 2 | True | 0 | ROZPOCET
| VV |  | Součet |  | 1 | [12 empty] | VV | 2 | 4 | True | 1 | ROZPOCET
44 | K | 871353121 | Montáž kanalizačního potrubí z PVC těsněné gumovým kroužkem otevřený výkop sklon do 20 % DN 200 | m | 45.3 |  | 0 | CS ÚRS 2023 01 |  | základní |  | 0 | 1e-05 | 0.000453 | 0 | 0 | 4 | K | 2 |  |  |  | ROZPOCET | 0 | 0 | 0 | 0 | 0 | 1 | 0 | 4 | 618952159
| VV |  | "Revitalizace ul. Dukelských hrdinů, Planá | [14 empty] | VV | 2 | 1 | True | 0 | ROZPOCET
| VV |  | "SO 301 Jednotná kanalizace s přípojkami | [14 empty] | VV | 2 | 1 | True | 0 | ROZPOCET
| VV |  | "dokumentace D.1.2 | [14 empty] | VV | 2 | 1 | True | 0 | ROZPOCET
| VV |  | "přípojky potrubí PVC DN200 | [14 empty] | VV | 2 | 1 | True | 0 | ROZPOCET
| VV |  | "rozměry: dl. 45,30m | [14 empty] | VV | 2 | 1 | True | 0 | ROZPOCET
| VV |  | 45,30 |  | 45.3 | [12 empty] | VV | 2 | 2 | True | 0 | ROZPOCET
| VV |  | Součet |  | 45.3 | [12 empty] | VV | 2 | 4 | True | 1 | ROZPOCET
45 | M | 28611136 | trubka kanalizační PVC DN 200x1000mm SN4 | m | 45.3 |  | 0 | CS ÚRS 2023 01 |  | základní |  | 0 | 0.00469 | 0.21246 | 0 | 0 | 8 | M | 2 |  |  |  | ROZPOCET | 0 | 0 | 0 | 0 | 0 | 1 | 0 | 4 | -480570668
| VV |  | "Revitalizace ul. Dukelských hrdinů, Planá | [14 empty] | VV | 2 | 1 | True | 0 | ROZPOCET
| VV |  | "SO 301 Jednotná kanalizace s přípojkami | [14 empty] | VV | 2 | 1 | True | 0 | ROZPOCET
| VV |  | "dokumentace D.1.2 | [14 empty] | VV | 2 | 1 | True | 0 | ROZPOCET
| VV |  | "přípojky potrubí PVC DN200 | [14 empty] | VV | 2 | 1 | True | 0 | ROZPOCET
| VV |  | "rozměry: dl. 45,30m | [14 empty] | VV | 2 | 1 | True | 0 | ROZPOCET
| VV |  | 45,30 |  | 45.3 | [12 empty] | VV | 2 | 2 | True | 0 | ROZPOCET
| VV |  | Součet |  | 45.3 | [12 empty] | VV | 2 | 4 | True | 1 | ROZPOCET
46 | K | 871440410 | Montáž kanalizačního potrubí korugovaného SN 10 z polypropylenu DN 600 | m | 36.9 |  | 0 | CS ÚRS 2023 01 |  | základní |  | 0 | 4e-05 | 0.001476 | 0 | 0 | 4 | K | 2 |  |  |  | ROZPOCET | 0 | 0 | 0 | 0 | 0 | 1 | 0 | 4 | 2092173440
| VV |  | "Revitalizace ul. Dukelských hrdinů, Planá | [14 empty] | VV | 2 | 1 | True | 0 | ROZPOCET
| VV |  | "SO 301 Jednotná kanalizace s přípojkami | [14 empty] | VV | 2 | 1 | True | 0 | ROZPOCET
| VV |  | "dokumentace D.1.2 | [14 empty] | VV | 2 | 1 | True | 0 | ROZPOCET
| VV |  | "stoka A potrubí PP SN10 DN600 | [14 empty] | VV | 2 | 1 | True | 0 | ROZPOCET
| VV |  | "rozměry: dl. 36,90m | [14 empty] | VV | 2 | 1 | True | 0 | ROZPOCET
| VV |  | 36,90 |  | 36.9 | [12 empty] | VV | 2 | 2 | True | 0 | ROZPOCET
| VV |  | Součet |  | 36.9 | [12 empty] | VV | 2 | 4 | True | 1 | ROZPOCET
47 | M | 28617049 | trubka kanalizační PP korugovaná DN 600x6000mm SN10 | m | 36.9 |  | 0 | CS ÚRS 2023 01 |  | základní |  | 0 | 0.02024 | 0.74686 | 0 | 0 | 8 | M | 2 |  |  |  | ROZPOCET | 0 | 0 | 0 | 0 | 0 | 1 | 0 | 4 | -1874157935
| VV |  | "Revitalizace ul. Dukelských hrdinů, Planá | [14 empty] | VV | 2 | 1 | True | 0 | ROZPOCET
| VV |  | "SO 301 Jednotná kanalizace s přípojkami | [14 empty] | VV | 2 | 1 | True | 0 | ROZPOCET
| VV |  | "dokumentace D.1.2 | [14 empty] | VV | 2 | 1 | True | 0 | ROZPOCET
| VV |  | "stoka A potrubí PP SN10 DN600 | [14 empty] | VV | 2 | 1 | True | 0 | ROZPOCET
| VV |  | "rozměry: dl. 36,90m | [14 empty] | VV | 2 | 1 | True | 0 | ROZPOCET
| VV |  | 36,90 |  | 36.9 | [12 empty] | VV | 2 | 2 | True | 0 | ROZPOCET
| VV |  | Součet |  | 36.9 | [12 empty] | VV | 2 | 4 | True | 1 | ROZPOCET
48 | K | 877440420 | Montáž odboček na kanalizačním potrubí z PP trub korugovaných DN 600 | kus | 1 |  | 0 | CS ÚRS 2023 01 |  | základní |  | 0 | 0.00012 | 0.00012 | 0 | 0 | 4 | K | 2 |  |  |  | ROZPOCET | 0 | 0 | 0 | 0 | 0 | 1 | 0 | 4 | 2045269661
| VV |  | "Revitalizace ul. Dukelských hrdinů, Planá | [14 empty] | VV | 2 | 1 | True | 0 | ROZPOCET
| VV |  | "SO 301 Jednotná kanalizace s přípojkami | [14 empty] | VV | 2 | 1 | True | 0 | ROZPOCET
| VV |  | "dokumentace D.1.2 | [14 empty] | VV | 2 | 1 | True | 0 | ROZPOCET
| VV |  | "stoka A potrubí PP SN10 DN600 | [14 empty] | VV | 2 | 1 | True | 0 | ROZPOCET
| VV |  | "1x hrdlová odbočka redukovaná DN600/DN200 | [14 empty] | VV | 2 | 1 | True | 0 | ROZPOCET
| VV |  | 1,00 |  | 1 | [12 empty] | VV | 2 | 2 | True | 0 | ROZPOCET
| VV |  | Součet |  | 1 | [12 empty] | VV | 2 | 4 | True | 1 | ROZPOCET
49 | M | 28617386 | odbočka kanalizace PP korugované 45° DN 600/200 | kus | 1 |  | 0 | CS ÚRS 2023 01 |  | základní |  | 0 | 0.0198 | 0.0198 | 0 | 0 | 8 | M | 2 |  |  |  | ROZPOCET | 0 | 0 | 0 | 0 | 0 | 1 | 0 | 4 | 1637847587
| VV |  | "Revitalizace ul. Dukelských hrdinů, Planá | [14 empty] | VV | 2 | 1 | True | 0 | ROZPOCET
| VV |  | "SO 301 Jednotná kanalizace s přípojkami | [14 empty] | VV | 2 | 1 | True | 0 | ROZPOCET
| VV |  | "dokumentace D.1.2 | [14 empty] | VV | 2 | 1 | True | 0 | ROZPOCET
| VV |  | "stoka A potrubí PP SN10 DN600 | [14 empty] | VV | 2 | 1 | True | 0 | ROZPOCET
| VV |  | "1x hrdlová odbočka redukovaná DN600/DN200 | [14 empty] | VV | 2 | 1 | True | 0 | ROZPOCET
| VV |  | 1,00 |  | 1 | [12 empty] | VV | 2 | 2 | True | 0 | ROZPOCET
| VV |  | Součet |  | 1 | [12 empty] | VV | 2 | 4 | True | 1 | ROZPOCET
50 | K | 892352121 | Tlaková zkouška vzduchem potrubí DN 200 těsnícím vakem ucpávkovým | úsek | 1 |  | 0 | CS ÚRS 2023 01 |  | základní |  | 0 | 0.00018 | 0.00018 | 0 | 0 | 4 | K | 2 |  |  |  | ROZPOCET | 0 | 0 | 0 | 0 | 0 | 1 | 0 | 4 | 1414739756
| VV |  | "Revitalizace ul. Dukelských hrdinů, Planá | [14 empty] | VV | 2 | 1 | True | 0 | ROZPOCET
| VV |  | "SO 301 Jednotná kanalizace s přípojkami | [14 empty] | VV | 2 | 1 | True | 0 | ROZPOCET
| VV |  | "dokumentace D.1.2 | [14 empty] | VV | 2 | 1 | True | 0 | ROZPOCET
| VV |  | "1x přípojky potrubí PVC DN200 | [14 empty] | VV | 2 | 1 | True | 0 | ROZPOCET
| VV |  | "rozměry: dl. 45,30m | [14 empty] | VV | 2 | 1 | True | 0 | ROZPOCET
| VV |  | 1,00 |  | 1 | [12 empty] | VV | 2 | 2 | True | 0 | ROZPOCET
| VV |  | Součet |  | 1 | [12 empty] | VV | 2 | 4 | True | 1 | ROZPOCET
51 | K | 892442121 | Tlaková zkouška vzduchem potrubí DN 600 těsnícím vakem ucpávkovým | úsek | 1 |  | 0 | CS ÚRS 2023 01 |  | základní |  | 0 | 0.00043 | 0.00043 | 0 | 0 | 4 | K | 2 |  |  |  | ROZPOCET | 0 | 0 | 0 | 0 | 0 | 1 | 0 | 4 | -875448651
| VV |  | "Revitalizace ul. Dukelských hrdinů, Planá | [14 empty] | VV | 2 | 1 | True | 0 | ROZPOCET
| VV |  | "SO 301 Jednotná kanalizace s přípojkami | [14 empty] | VV | 2 | 1 | True | 0 | ROZPOCET
| VV |  | "dokumentace D.1.2 | [14 empty] | VV | 2 | 1 | True | 0 | ROZPOCET
| VV |  | "stoka A potrubí PP SN10 DN600 | [14 empty] | VV | 2 | 1 | True | 0 | ROZPOCET
| VV |  | "rozměry: dl. 41,00m | [14 empty] | VV | 2 | 1 | True | 0 | ROZPOCET
| VV |  | 1,00 |  | 1 | [12 empty] | VV | 2 | 2 | True | 0 | ROZPOCET
| VV |  | Součet |  | 1 | [12 empty] | VV | 2 | 4 | True | 1 | ROZPOCET
52 | K | 892472122 | Tlaková zkouška vzduchem potrubí DN 500/750 těsnícím vakem vejčitým | úsek | 1 |  | 0 | CS ÚRS 2023 01 |  | základní |  | 0 | 0.00166 | 0.00166 | 0 | 0 | 4 | K | 2 |  |  |  | ROZPOCET | 0 | 0 | 0 | 0 | 0 | 1 | 0 | 4 | 2090263986
| VV |  | "Revitalizace ul. Dukelských hrdinů, Planá | [14 empty] | VV | 2 | 1 | True | 0 | ROZPOCET
| VV |  | "SO 301 Jednotná kanalizace s přípojkami | [14 empty] | VV | 2 | 1 | True | 0 | ROZPOCET
| VV |  | "dokumentace D.1.2 | [14 empty] | VV | 2 | 1 | True | 0 | ROZPOCET
| VV |  | "vejčitá stoka VP500/750 s čedičovou vystýlkou | [14 empty] | VV | 2 | 1 | True | 0 | ROZPOCET
| VV |  | "rozměry: dl. 2,00m | [14 empty] | VV | 2 | 1 | True | 0 | ROZPOCET
| VV |  | 1,00 |  | 1 | [12 empty] | VV | 2 | 2 | True | 0 | ROZPOCET
| VV |  | Součet |  | 1 | [12 empty] | VV | 2 | 4 | True | 1 | ROZPOCET
53 | K | 894410114 | Osazení betonových dílců pro kanalizační šachty DN 1200 šachtové dno výšky 1200 mm | kus | 1 |  | 0 | CS ÚRS 2023 01 |  | základní |  | 0 | 0.54568 | 0.54568 | 0 | 0 | 4 | K | 2 |  |  |  | ROZPOCET | 0 | 0 | 0 | 0 | 0 | 1 | 0 | 4 | 452858762
| VV |  | "REVITALIZACE UL. DUKELSKÝCH HRDINŮ, PLANÁ | [14 empty] | VV | 2 | 1 | True | 0 | ROZPOCET
| VV |  | "SO 301 Jednotná kanalizace s přípojkami | [14 empty] | VV | 2 | 1 | True | 0 | ROZPOCET
| VV |  | "DSO 301.03 - 3. etapa | [14 empty] | VV | 2 | 1 | True | 0 | ROZPOCET
| VV |  | "D.1.2.1.1 Situace SO 301 | [14 empty] | VV | 2 | 1 | True | 0 | ROZPOCET
| VV |  | "D.1.2.1.3 Podelné profily | [14 empty] | VV | 2 | 1 | True | 0 | ROZPOCET
| VV |  | "D.1.2.1.4 Tabulka prefa šachet | [14 empty] | VV | 2 | 1 | True | 0 | ROZPOCET
| VV |  | "D.1.2.1.5 Spojná šachta SA1 | [14 empty] | VV | 2 | 1 | True | 0 | ROZPOCET
| VV |  | "D.1.2.1.7 Vzorový příčný řez uložení potrubí | [14 empty] | VV | 2 | 1 | True | 0 | ROZPOCET
| VV |  | "D.1.2.1.8 Spadišťová šachta | [14 empty] | VV | 2 | 1 | True | 0 | ROZPOCET
| VV |  | "D.1.2.1.9 Psaný podelný profil kanalizačních přípojek | [14 empty] | VV | 2 | 1 | True | 0 | ROZPOCET
| VV |  | "Osazení betonových dílců pro kanalizační šachty DN 1200 šachtové dno výšky 1200mm | [14 empty] | VV | 2 | 1 | True | 0 | ROZPOCET
| VV |  | "dno betonové šachty DN 1200 kanal. výšky 120cm přímé 120x120 čedičová výstelka | [14 empty] | VV | 2 | 1 | True | 0 | ROZPOCET
| VV |  | "Stoka A | [14 empty] | VV | 2 | 1 | True | 0 | ROZPOCET
| VV |  | "počet: 1,00ks, ŠA11 | [14 empty] | VV | 2 | 1 | True | 0 | ROZPOCET
| VV |  | 1,00 |  | 1 | [12 empty] | VV | 2 | 2 | True | 0 | ROZPOCET
| VV |  | Součet |  | 1 | [12 empty] | VV | 2 | 4 | True | 1 | ROZPOCET
54 | M | 59224432 | dno betonové šachty DN 1200 kanalizační výšky 120cm přímé 120x120 max. zaústění potrubí V60/90 čedičová výstelka | kus | 1 |  | 0 | CS ÚRS 2023 01 |  | základní |  | 0 | 3.914 | 3.914 | 0 | 0 | 8 | M | 2 |  |  |  | ROZPOCET | 0 | 0 | 0 | 0 | 0 | 1 | 0 | 4 | -868391976
| VV |  | "REVITALIZACE UL. DUKELSKÝCH HRDINŮ, PLANÁ | [14 empty] | VV | 2 | 1 | True | 0 | ROZPOCET
| VV |  | "SO 301 Jednotná kanalizace s přípojkami | [14 empty] | VV | 2 | 1 | True | 0 | ROZPOCET
| VV |  | "DSO 301.03 - 3. etapa | [14 empty] | VV | 2 | 1 | True | 0 | ROZPOCET
| VV |  | "D.1.2.1.1 Situace SO 301 | [14 empty] | VV | 2 | 1 | True | 0 | ROZPOCET
| VV |  | "D.1.2.1.3 Podelné profily | [14 empty] | VV | 2 | 1 | True | 0 | ROZPOCET
| VV |  | "D.1.2.1.4 Tabulka prefa šachet | [14 empty] | VV | 2 | 1 | True | 0 | ROZPOCET
| VV |  | "D.1.2.1.5 Spojná šachta SA1 | [14 empty] | VV | 2 | 1 | True | 0 | ROZPOCET
| VV |  | "D.1.2.1.7 Vzorový příčný řez uložení potrubí | [14 empty] | VV | 2 | 1 | True | 0 | ROZPOCET
| VV |  | "D.1.2.1.8 Spadišťová šachta | [14 empty] | VV | 2 | 1 | True | 0 | ROZPOCET
| VV |  | "D.1.2.1.9 Psaný podelný profil kanalizačních přípojek | [14 empty] | VV | 2 | 1 | True | 0 | ROZPOCET
| VV |  | "Osazení betonových dílců pro kanalizační šachty DN 1200 šachtové dno výšky 1200mm | [14 empty] | VV | 2 | 1 | True | 0 | ROZPOCET
| VV |  | "dno betonové šachty DN 1200 kanal. výšky 120cm přímé 120x120 čedičová výstelka | [14 empty] | VV | 2 | 1 | True | 0 | ROZPOCET
| VV |  | "Stoka A | [14 empty] | VV | 2 | 1 | True | 0 | ROZPOCET
| VV |  | "počet: 1,00ks, ŠA11 | [14 empty] | VV | 2 | 1 | True | 0 | ROZPOCET
| VV |  | 1,00 |  | 1 | [12 empty] | VV | 2 | 2 | True | 0 | ROZPOCET
| VV |  | Součet |  | 1 | [12 empty] | VV | 2 | 4 | True | 1 | ROZPOCET
55 | M | 59224341 | těsnění elastomerové pro spojení šachetních dílů DN 1200 | kus | 1 |  | 0 | CS ÚRS 2023 01 |  | základní |  | 0 | 0.003 | 0.003 | 0 | 0 | 8 | M | 2 |  |  |  | ROZPOCET | 0 | 0 | 0 | 0 | 0 | 1 | 0 | 4 | -791625050
| VV |  | "REVITALIZACE UL. DUKELSKÝCH HRDINŮ, PLANÁ | [14 empty] | VV | 2 | 1 | True | 0 | ROZPOCET
| VV |  | "SO 301 Jednotná kanalizace s přípojkami | [14 empty] | VV | 2 | 1 | True | 0 | ROZPOCET
| VV |  | "DSO 301.03 - 3. etapa | [14 empty] | VV | 2 | 1 | True | 0 | ROZPOCET
| VV |  | "D.1.2.1.1 Situace SO 301 | [14 empty] | VV | 2 | 1 | True | 0 | ROZPOCET
| VV |  | "D.1.2.1.3 Podelné profily | [14 empty] | VV | 2 | 1 | True | 0 | ROZPOCET
| VV |  | "D.1.2.1.4 Tabulka prefa šachet | [14 empty] | VV | 2 | 1 | True | 0 | ROZPOCET
| VV |  | "D.1.2.1.5 Spojná šachta SA1 | [14 empty] | VV | 2 | 1 | True | 0 | ROZPOCET
| VV |  | "D.1.2.1.7 Vzorový příčný řez uložení potrubí | [14 empty] | VV | 2 | 1 | True | 0 | ROZPOCET
| VV |  | "D.1.2.1.8 Spadišťová šachta | [14 empty] | VV | 2 | 1 | True | 0 | ROZPOCET
| VV |  | "D.1.2.1.9 Psaný podelný profil kanalizačních přípojek | [14 empty] | VV | 2 | 1 | True | 0 | ROZPOCET
| VV |  | "těsnění elastomerové pro spojení šachetních dílů DN 1200 | [14 empty] | VV | 2 | 1 | True | 0 | ROZPOCET
| VV |  | "Stoka A | [14 empty] | VV | 2 | 1 | True | 0 | ROZPOCET
| VV |  | "počet: 1,00ks, ŠA11 | [14 empty] | VV | 2 | 1 | True | 0 | ROZPOCET
| VV |  | 1,00 |  | 1 | [12 empty] | VV | 2 | 2 | True | 0 | ROZPOCET
| VV |  | Součet |  | 1 | [12 empty] | VV | 2 | 4 | True | 1 | ROZPOCET
56 | K | 894410213 | Osazení betonových dílců pro kanalizační šachty DN 1000 skruž rovná výšky 1000 mm | kus | 1 |  | 0 | CS ÚRS 2023 01 |  | základní |  | 0 | 0.00989 | 0.00989 | 0 | 0 | 4 | K | 2 |  |  |  | ROZPOCET | 0 | 0 | 0 | 0 | 0 | 1 | 0 | 4 | -249720846
| VV |  | "REVITALIZACE UL. DUKELSKÝCH HRDINŮ, PLANÁ | [14 empty] | VV | 2 | 1 | True | 0 | ROZPOCET
| VV |  | "SO 301 Jednotná kanalizace s přípojkami | [14 empty] | VV | 2 | 1 | True | 0 | ROZPOCET
| VV |  | "DSO 301.03 - 3. etapa | [14 empty] | VV | 2 | 1 | True | 0 | ROZPOCET
| VV |  | "D.1.2.1.1 Situace SO 301 | [14 empty] | VV | 2 | 1 | True | 0 | ROZPOCET
| VV |  | "D.1.2.1.3 Podelné profily | [14 empty] | VV | 2 | 1 | True | 0 | ROZPOCET
| VV |  | "D.1.2.1.4 Tabulka prefa šachet | [14 empty] | VV | 2 | 1 | True | 0 | ROZPOCET
| VV |  | "D.1.2.1.5 Spojná šachta SA1 | [14 empty] | VV | 2 | 1 | True | 0 | ROZPOCET
| VV |  | "D.1.2.1.7 Vzorový příčný řez uložení potrubí | [14 empty] | VV | 2 | 1 | True | 0 | ROZPOCET
| VV |  | "D.1.2.1.8 Spadišťová šachta | [14 empty] | VV | 2 | 1 | True | 0 | ROZPOCET
| VV |  | "D.1.2.1.9 Psaný podelný profil kanalizačních přípojek | [14 empty] | VV | 2 | 1 | True | 0 | ROZPOCET
| VV |  | "Osazení betonových dílců pro kanalizační šachty DN 1000 skruž rovná výšky 1000 mm | [14 empty] | VV | 2 | 1 | True | 0 | ROZPOCET
| VV |  | "skruž betonové šachty DN 1000 kanalizační 100x100x10cm, stupadla poplastovaná | [14 empty] | VV | 2 | 1 | True | 0 | ROZPOCET
| VV |  | "Stoka A | [14 empty] | VV | 2 | 1 | True | 0 | ROZPOCET
| VV |  | "počet: 1,00ks, ŠA11 | [14 empty] | VV | 2 | 1 | True | 0 | ROZPOCET
| VV |  | 1,00 |  | 1 | [12 empty] | VV | 2 | 2 | True | 0 | ROZPOCET
| VV |  | Součet |  | 1 | [12 empty] | VV | 2 | 4 | True | 1 | ROZPOCET
57 | M | 59224420 | skruž betonové šachty DN 1000 kanalizační 100x100x10cm, stupadla poplastovaná | kus | 1 |  | 0 | CS ÚRS 2023 01 |  | základní |  | 0 | 0.86 | 0.86 | 0 | 0 | 8 | M | 2 |  |  |  | ROZPOCET | 0 | 0 | 0 | 0 | 0 | 1 | 0 | 4 | -1491670446
| VV |  | "REVITALIZACE UL. DUKELSKÝCH HRDINŮ, PLANÁ | [14 empty] | VV | 2 | 1 | True | 0 | ROZPOCET
| VV |  | "SO 301 Jednotná kanalizace s přípojkami | [14 empty] | VV | 2 | 1 | True | 0 | ROZPOCET
| VV |  | "DSO 301.03 - 3. etapa | [14 empty] | VV | 2 | 1 | True | 0 | ROZPOCET
| VV |  | "D.1.2.1.1 Situace SO 301 | [14 empty] | VV | 2 | 1 | True | 0 | ROZPOCET
| VV |  | "D.1.2.1.3 Podelné profily | [14 empty] | VV | 2 | 1 | True | 0 | ROZPOCET
| VV |  | "D.1.2.1.4 Tabulka prefa šachet | [14 empty] | VV | 2 | 1 | True | 0 | ROZPOCET
| VV |  | "D.1.2.1.5 Spojná šachta SA1 | [14 empty] | VV | 2 | 1 | True | 0 | ROZPOCET
| VV |  | "D.1.2.1.7 Vzorový příčný řez uložení potrubí | [14 empty] | VV | 2 | 1 | True | 0 | ROZPOCET
| VV |  | "D.1.2.1.8 Spadišťová šachta | [14 empty] | VV | 2 | 1 | True | 0 | ROZPOCET
| VV |  | "D.1.2.1.9 Psaný podelný profil kanalizačních přípojek | [14 empty] | VV | 2 | 1 | True | 0 | ROZPOCET
| VV |  | "Osazení betonových dílců pro kanalizační šachty DN 1000 skruž rovná výšky 1000 mm | [14 empty] | VV | 2 | 1 | True | 0 | ROZPOCET
| VV |  | "skruž betonové šachty DN 1000 kanalizační 100x100x10cm, stupadla poplastovaná | [14 empty] | VV | 2 | 1 | True | 0 | ROZPOCET
| VV |  | "Stoka A | [14 empty] | VV | 2 | 1 | True | 0 | ROZPOCET
| VV |  | "počet: 1,00ks, ŠA11 | [14 empty] | VV | 2 | 1 | True | 0 | ROZPOCET
| VV |  | 1,00 |  | 1 | [12 empty] | VV | 2 | 2 | True | 0 | ROZPOCET
| VV |  | Součet |  | 1 | [12 empty] | VV | 2 | 4 | True | 1 | ROZPOCET
58 | M | 59224348 | těsnění elastomerové pro spojení šachetních dílů DN 1000 | kus | 2 |  | 0 | CS ÚRS 2023 01 |  | základní |  | 0 | 0.002 | 0.004 | 0 | 0 | 8 | M | 2 |  |  |  | ROZPOCET | 0 | 0 | 0 | 0 | 0 | 1 | 0 | 4 | 873609942
| VV |  | "REVITALIZACE UL. DUKELSKÝCH HRDINŮ, PLANÁ | [14 empty] | VV | 2 | 1 | True | 0 | ROZPOCET
| VV |  | "SO 301 Jednotná kanalizace s přípojkami | [14 empty] | VV | 2 | 1 | True | 0 | ROZPOCET
| VV |  | "DSO 301.03 - 3. etapa | [14 empty] | VV | 2 | 1 | True | 0 | ROZPOCET
| VV |  | "D.1.2.1.1 Situace SO 301 | [14 empty] | VV | 2 | 1 | True | 0 | ROZPOCET
| VV |  | "D.1.2.1.3 Podelné profily | [14 empty] | VV | 2 | 1 | True | 0 | ROZPOCET
| VV |  | "D.1.2.1.4 Tabulka prefa šachet | [14 empty] | VV | 2 | 1 | True | 0 | ROZPOCET
| VV |  | "D.1.2.1.5 Spojná šachta SA1 | [14 empty] | VV | 2 | 1 | True | 0 | ROZPOCET
| VV |  | "D.1.2.1.7 Vzorový příčný řez uložení potrubí | [14 empty] | VV | 2 | 1 | True | 0 | ROZPOCET
| VV |  | "D.1.2.1.8 Spadišťová šachta | [14 empty] | VV | 2 | 1 | True | 0 | ROZPOCET
| VV |  | "D.1.2.1.9 Psaný podelný profil kanalizačních přípojek | [14 empty] | VV | 2 | 1 | True | 0 | ROZPOCET
| VV |  | "těsnění elastomerové pro spojení šachetních dílů DN 1000 | [14 empty] | VV | 2 | 1 | True | 0 | ROZPOCET
| VV |  | "Stoka A | [14 empty] | VV | 2 | 1 | True | 0 | ROZPOCET
| VV |  | "počet: 2,00ks, ŠA11 | [14 empty] | VV | 2 | 1 | True | 0 | ROZPOCET
| VV |  | 2,00 |  | 2 | [12 empty] | VV | 2 | 2 | True | 0 | ROZPOCET
| VV |  | Součet |  | 2 | [12 empty] | VV | 2 | 4 | True | 1 | ROZPOCET
59 | K | 894410232 | Osazení betonových dílců pro kanalizační šachty DN 1000 skruž přechodová (konus) | kus | 1 |  | 0 | CS ÚRS 2023 01 |  | základní |  | 0 | 0.01218 | 0.01218 | 0 | 0 | 4 | K | 2 |  |  |  | ROZPOCET | 0 | 0 | 0 | 0 | 0 | 1 | 0 | 4 | 713462754
| VV |  | "REVITALIZACE UL. DUKELSKÝCH HRDINŮ, PLANÁ | [14 empty] | VV | 2 | 1 | True | 0 | ROZPOCET
| VV |  | "SO 301 Jednotná kanalizace s přípojkami | [14 empty] | VV | 2 | 1 | True | 0 | ROZPOCET
| VV |  | "DSO 301.03 - 3. etapa | [14 empty] | VV | 2 | 1 | True | 0 | ROZPOCET
| VV |  | "D.1.2.1.1 Situace SO 301 | [14 empty] | VV | 2 | 1 | True | 0 | ROZPOCET
| VV |  | "D.1.2.1.3 Podelné profily | [14 empty] | VV | 2 | 1 | True | 0 | ROZPOCET
| VV |  | "D.1.2.1.4 Tabulka prefa šachet | [14 empty] | VV | 2 | 1 | True | 0 | ROZPOCET
| VV |  | "D.1.2.1.5 Spojná šachta SA1 | [14 empty] | VV | 2 | 1 | True | 0 | ROZPOCET
| VV |  | "D.1.2.1.7 Vzorový příčný řez uložení potrubí | [14 empty] | VV | 2 | 1 | True | 0 | ROZPOCET
| VV |  | "D.1.2.1.8 Spadišťová šachta | [14 empty] | VV | 2 | 1 | True | 0 | ROZPOCET
| VV |  | "D.1.2.1.9 Psaný podelný profil kanalizačních přípojek | [14 empty] | VV | 2 | 1 | True | 0 | ROZPOCET
| VV |  | "Osazení betonových dílců pro kanalizační šachty DN 1000 skruž přechodová (konus) | [14 empty] | VV | 2 | 1 | True | 0 | ROZPOCET
| VV |  | "konus betonové šachty DN 1000 kanalizační 100x62,5x58cm tl stěny 10, SP | [14 empty] | VV | 2 | 1 | True | 0 | ROZPOCET
| VV |  | "Stoka A | [14 empty] | VV | 2 | 1 | True | 0 | ROZPOCET
| VV |  | "počet: 1,00ks, ŠA11 | [14 empty] | VV | 2 | 1 | True | 0 | ROZPOCET
| VV |  | 1,00 |  | 1 | [12 empty] | VV | 2 | 2 | True | 0 | ROZPOCET
| VV |  | Součet |  | 1 | [12 empty] | VV | 2 | 4 | True | 1 | ROZPOCET
60 | M | 59224414 | konus betonové šachty DN 1000 kanalizační 100x62,5x58cm tl stěny 10, stupadla poplastovaná | kus | 1 |  | 0 | CS ÚRS 2023 01 |  | základní |  | 0 | 0.505 | 0.505 | 0 | 0 | 8 | M | 2 |  |  |  | ROZPOCET | 0 | 0 | 0 | 0 | 0 | 1 | 0 | 4 | -444352478
| VV |  | "REVITALIZACE UL. DUKELSKÝCH HRDINŮ, PLANÁ | [14 empty] | VV | 2 | 1 | True | 0 | ROZPOCET
| VV |  | "SO 301 Jednotná kanalizace s přípojkami | [14 empty] | VV | 2 | 1 | True | 0 | ROZPOCET
| VV |  | "DSO 301.03 - 3. etapa | [14 empty] | VV | 2 | 1 | True | 0 | ROZPOCET
| VV |  | "D.1.2.1.1 Situace SO 301 | [14 empty] | VV | 2 | 1 | True | 0 | ROZPOCET
| VV |  | "D.1.2.1.3 Podelné profily | [14 empty] | VV | 2 | 1 | True | 0 | ROZPOCET
| VV |  | "D.1.2.1.4 Tabulka prefa šachet | [14 empty] | VV | 2 | 1 | True | 0 | ROZPOCET
| VV |  | "D.1.2.1.5 Spojná šachta SA1 | [14 empty] | VV | 2 | 1 | True | 0 | ROZPOCET
| VV |  | "D.1.2.1.7 Vzorový příčný řez uložení potrubí | [14 empty] | VV | 2 | 1 | True | 0 | ROZPOCET
| VV |  | "D.1.2.1.8 Spadišťová šachta | [14 empty] | VV | 2 | 1 | True | 0 | ROZPOCET
| VV |  | "D.1.2.1.9 Psaný podelný profil kanalizačních přípojek | [14 empty] | VV | 2 | 1 | True | 0 | ROZPOCET
| VV |  | "Osazení betonových dílců pro kanalizační šachty DN 1000 skruž přechodová (konus) | [14 empty] | VV | 2 | 1 | True | 0 | ROZPOCET
| VV |  | "konus betonové šachty DN 1000 kanalizační 100x62,5x58cm tl stěny 10, SP | [14 empty] | VV | 2 | 1 | True | 0 | ROZPOCET
| VV |  | "Stoka A | [14 empty] | VV | 2 | 1 | True | 0 | ROZPOCET
| VV |  | "počet: 1,00ks, ŠA11 | [14 empty] | VV | 2 | 1 | True | 0 | ROZPOCET
| VV |  | 1,00 |  | 1 | [12 empty] | VV | 2 | 2 | True | 0 | ROZPOCET
| VV |  | Součet |  | 1 | [12 empty] | VV | 2 | 4 | True | 1 | ROZPOCET
61 | K | 894410303 | Osazení betonových dílců pro kanalizační šachty DN 1200 deska zákrytová | kus | 1 |  | 0 | CS ÚRS 2023 01 |  | základní |  | 0 | 0.01018 | 0.01018 | 0 | 0 | 4 | K | 2 |  |  |  | ROZPOCET | 0 | 0 | 0 | 0 | 0 | 1 | 0 | 4 | -1090010578
| VV |  | "REVITALIZACE UL. DUKELSKÝCH HRDINŮ, PLANÁ | [14 empty] | VV | 2 | 1 | True | 0 | ROZPOCET
| VV |  | "SO 301 Jednotná kanalizace s přípojkami | [14 empty] | VV | 2 | 1 | True | 0 | ROZPOCET
| VV |  | "DSO 301.03 - 3. etapa | [14 empty] | VV | 2 | 1 | True | 0 | ROZPOCET
| VV |  | "D.1.2.1.1 Situace SO 301 | [14 empty] | VV | 2 | 1 | True | 0 | ROZPOCET
| VV |  | "D.1.2.1.3 Podelné profily | [14 empty] | VV | 2 | 1 | True | 0 | ROZPOCET
| VV |  | "D.1.2.1.4 Tabulka prefa šachet | [14 empty] | VV | 2 | 1 | True | 0 | ROZPOCET
| VV |  | "D.1.2.1.5 Spojná šachta SA1 | [14 empty] | VV | 2 | 1 | True | 0 | ROZPOCET
| VV |  | "D.1.2.1.7 Vzorový příčný řez uložení potrubí | [14 empty] | VV | 2 | 1 | True | 0 | ROZPOCET
| VV |  | "D.1.2.1.8 Spadišťová šachta | [14 empty] | VV | 2 | 1 | True | 0 | ROZPOCET
| VV |  | "D.1.2.1.9 Psaný podelný profil kanalizačních přípojek | [14 empty] | VV | 2 | 1 | True | 0 | ROZPOCET
| VV |  | "Osazení betonových dílců pro kanalizační šachty DN 1200 deska zákrytová | [14 empty] | VV | 2 | 1 | True | 0 | ROZPOCET
| VV |  | "deska betonová zákrytová šachty DN 1200 kanalizační 120x100x25cm | [14 empty] | VV | 2 | 1 | True | 0 | ROZPOCET
| VV |  | "Stoka A | [14 empty] | VV | 2 | 1 | True | 0 | ROZPOCET
| VV |  | "počet: 1,00ks, ŠA11 | [14 empty] | VV | 2 | 1 | True | 0 | ROZPOCET
| VV |  | 1,00 |  | 1 | [12 empty] | VV | 2 | 2 | True | 0 | ROZPOCET
| VV |  | Součet |  | 1 | [12 empty] | VV | 2 | 4 | True | 1 | ROZPOCET
62 | M | 592244261R | deska betonová zákrytová šachty DN 1200 kanalizační 120x100x25cm, stupadla poplastovaná | kus | 1 |  | 0 | R-položka |  | základní |  | 0 | 1.4 | 1.4 | 0 | 0 | 8 | M | 2 |  |  |  | ROZPOCET | 0 | 0 | 0 | 0 | 0 | 1 | 0 | 4 | -952877954
| VV |  | "REVITALIZACE UL. DUKELSKÝCH HRDINŮ, PLANÁ | [14 empty] | VV | 2 | 1 | True | 0 | ROZPOCET
| VV |  | "SO 301 Jednotná kanalizace s přípojkami | [14 empty] | VV | 2 | 1 | True | 0 | ROZPOCET
| VV |  | "DSO 301.03 - 3. etapa | [14 empty] | VV | 2 | 1 | True | 0 | ROZPOCET
| VV |  | "D.1.2.1.1 Situace SO 301 | [14 empty] | VV | 2 | 1 | True | 0 | ROZPOCET
| VV |  | "D.1.2.1.3 Podelné profily | [14 empty] | VV | 2 | 1 | True | 0 | ROZPOCET
| VV |  | "D.1.2.1.4 Tabulka prefa šachet | [14 empty] | VV | 2 | 1 | True | 0 | ROZPOCET
| VV |  | "D.1.2.1.5 Spojná šachta SA1 | [14 empty] | VV | 2 | 1 | True | 0 | ROZPOCET
| VV |  | "D.1.2.1.7 Vzorový příčný řez uložení potrubí | [14 empty] | VV | 2 | 1 | True | 0 | ROZPOCET
| VV |  | "D.1.2.1.8 Spadišťová šachta | [14 empty] | VV | 2 | 1 | True | 0 | ROZPOCET
| VV |  | "D.1.2.1.9 Psaný podelný profil kanalizačních přípojek | [14 empty] | VV | 2 | 1 | True | 0 | ROZPOCET
| VV |  | "Osazení betonových dílců pro kanalizační šachty DN 1200 deska zákrytová | [14 empty] | VV | 2 | 1 | True | 0 | ROZPOCET
| VV |  | "deska betonová zákrytová šachty DN 1200 kanalizační 120x100x25cm | [14 empty] | VV | 2 | 1 | True | 0 | ROZPOCET
| VV |  | "Stoka A | [14 empty] | VV | 2 | 1 | True | 0 | ROZPOCET
| VV |  | "počet: 1,00ks, ŠA11 | [14 empty] | VV | 2 | 1 | True | 0 | ROZPOCET
| VV |  | 1,00 |  | 1 | [12 empty] | VV | 2 | 2 | True | 0 | ROZPOCET
| VV |  | Součet |  | 1 | [12 empty] | VV | 2 | 4 | True | 1 | ROZPOCET
63 | K | 899104112 | Osazení poklopů litinových nebo ocelových včetně rámů pro třídu zatížení D400, E600 | kus | 1 |  | 0 | CS ÚRS 2023 01 |  | základní |  | 0 | 0.21734 | 0.21734 | 0 | 0 | 4 | K | 2 |  |  |  | ROZPOCET | 0 | 0 | 0 | 0 | 0 | 1 | 0 | 4 | -905204885
| VV |  | "REVITALIZACE UL. DUKELSKÝCH HRDINŮ, PLANÁ | [14 empty] | VV | 2 | 1 | True | 0 | ROZPOCET
| VV |  | "SO 301 Jednotná kanalizace s přípojkami | [14 empty] | VV | 2 | 1 | True | 0 | ROZPOCET
| VV |  | "DSO 301.03 - 3. etapa | [14 empty] | VV | 2 | 1 | True | 0 | ROZPOCET
| VV |  | "D.1.2.1.1 Situace SO 301 | [14 empty] | VV | 2 | 1 | True | 0 | ROZPOCET
| VV |  | "D.1.2.1.3 Podelné profily | [14 empty] | VV | 2 | 1 | True | 0 | ROZPOCET
| VV |  | "D.1.2.1.4 Tabulka prefa šachet | [14 empty] | VV | 2 | 1 | True | 0 | ROZPOCET
| VV |  | "D.1.2.1.5 Spojná šachta SA1 | [14 empty] | VV | 2 | 1 | True | 0 | ROZPOCET
| VV |  | "D.1.2.1.7 Vzorový příčný řez uložení potrubí | [14 empty] | VV | 2 | 1 | True | 0 | ROZPOCET
| VV |  | "D.1.2.1.8 Spadišťová šachta | [14 empty] | VV | 2 | 1 | True | 0 | ROZPOCET
| VV |  | "D.1.2.1.9 Psaný podelný profil kanalizačních přípojek | [14 empty] | VV | 2 | 1 | True | 0 | ROZPOCET
| VV |  | "Osazení poklopů litinových nebo ocelových včetně rámů pro třídu zatížení D400 | [14 empty] | VV | 2 | 1 | True | 0 | ROZPOCET
| VV |  | "poklop šachtový litinový DN 600 pro třídu zatížení D400 | [14 empty] | VV | 2 | 1 | True | 0 | ROZPOCET
| VV |  | "Stoka A | [14 empty] | VV | 2 | 1 | True | 0 | ROZPOCET
| VV |  | "počet: 1,00ks, ŠA11 | [14 empty] | VV | 2 | 1 | True | 0 | ROZPOCET
| VV |  | 1,00 |  | 1 | [12 empty] | VV | 2 | 2 | True | 0 | ROZPOCET
| VV |  | Součet |  | 1 | [12 empty] | VV | 2 | 4 | True | 1 | ROZPOCET
64 | M | 28661935 | poklop šachtový litinový DN 600 pro třídu zatížení D400 | kus | 1 |  | 0 | CS ÚRS 2023 01 |  | základní |  | 0 | 0.196 | 0.196 | 0 | 0 | 8 | M | 2 |  |  |  | ROZPOCET | 0 | 0 | 0 | 0 | 0 | 1 | 0 | 4 | 1190916608
| VV |  | "REVITALIZACE UL. DUKELSKÝCH HRDINŮ, PLANÁ | [14 empty] | VV | 2 | 1 | True | 0 | ROZPOCET
| VV |  | "SO 301 Jednotná kanalizace s přípojkami | [14 empty] | VV | 2 | 1 | True | 0 | ROZPOCET
| VV |  | "DSO 301.03 - 3. etapa | [14 empty] | VV | 2 | 1 | True | 0 | ROZPOCET
| VV |  | "D.1.2.1.1 Situace SO 301 | [14 empty] | VV | 2 | 1 | True | 0 | ROZPOCET
| VV |  | "D.1.2.1.3 Podelné profily | [14 empty] | VV | 2 | 1 | True | 0 | ROZPOCET
| VV |  | "D.1.2.1.4 Tabulka prefa šachet | [14 empty] | VV | 2 | 1 | True | 0 | ROZPOCET
| VV |  | "D.1.2.1.5 Spojná šachta SA1 | [14 empty] | VV | 2 | 1 | True | 0 | ROZPOCET
| VV |  | "D.1.2.1.7 Vzorový příčný řez uložení potrubí | [14 empty] | VV | 2 | 1 | True | 0 | ROZPOCET
| VV |  | "D.1.2.1.8 Spadišťová šachta | [14 empty] | VV | 2 | 1 | True | 0 | ROZPOCET
| VV |  | "D.1.2.1.9 Psaný podelný profil kanalizačních přípojek | [14 empty] | VV | 2 | 1 | True | 0 | ROZPOCET
| VV |  | "Osazení poklopů litinových nebo ocelových včetně rámů pro třídu zatížení D400 | [14 empty] | VV | 2 | 1 | True | 0 | ROZPOCET
| VV |  | "poklop šachtový litinový DN 600 pro třídu zatížení D400 | [14 empty] | VV | 2 | 1 | True | 0 | ROZPOCET
| VV |  | "Stoka A | [14 empty] | VV | 2 | 1 | True | 0 | ROZPOCET
| VV |  | "počet: 1,00ks, ŠA11 | [14 empty] | VV | 2 | 1 | True | 0 | ROZPOCET
| VV |  | 1,00 |  | 1 | [12 empty] | VV | 2 | 2 | True | 0 | ROZPOCET
| VV |  | Součet |  | 1 | [12 empty] | VV | 2 | 4 | True | 1 | ROZPOCET
65 | K | 899721112 | Signalizační vodič DN přes 150 mm na potrubí | m | 45.3 |  | 0 | CS ÚRS 2023 01 |  | základní |  | 0 | 0.0002 | 0.00906 | 0 | 0 | 4 | K | 2 |  |  |  | ROZPOCET | 0 | 0 | 0 | 0 | 0 | 1 | 0 | 4 | 1358018707
| VV |  | "Revitalizace ul. Dukelských hrdinů, Planá | [14 empty] | VV | 2 | 1 | True | 0 | ROZPOCET
| VV |  | "SO 301 Jednotná kanalizace s přípojkami | [14 empty] | VV | 2 | 1 | True | 0 | ROZPOCET
| VV |  | "dokumentace D.1.2 | [14 empty] | VV | 2 | 1 | True | 0 | ROZPOCET
| VV |  | "přípojky potrubí PVC DN200 | [14 empty] | VV | 2 | 1 | True | 0 | ROZPOCET
| VV |  | "signalizační vodič nad potrubí PVC | [14 empty] | VV | 2 | 1 | True | 0 | ROZPOCET
| VV |  | "rozměry: dl. 45,30m | [14 empty] | VV | 2 | 1 | True | 0 | ROZPOCET
| VV |  | 45,30 |  | 45.3 | [12 empty] | VV | 2 | 2 | True | 0 | ROZPOCET
| VV |  | Součet |  | 45.3 | [12 empty] | VV | 2 | 4 | True | 1 | ROZPOCET
66 | K | 899722113 | Krytí potrubí z plastů výstražnou fólií z PVC 34cm | m | 82.2 |  | 0 | CS ÚRS 2023 01 |  | základní |  | 0 | 9e-05 | 0.007398 | 0 | 0 | 4 | K | 2 |  |  |  | ROZPOCET | 0 | 0 | 0 | 0 | 0 | 1 | 0 | 4 | 1273593592
| VV |  | "Revitalizace ul. Dukelských hrdinů, Planá | [14 empty] | VV | 2 | 1 | True | 0 | ROZPOCET
| VV |  | "SO 301 Jednotná kanalizace s přípojkami | [14 empty] | VV | 2 | 1 | True | 0 | ROZPOCET
| VV |  | "dokumentace D.1.2 | [14 empty] | VV | 2 | 1 | True | 0 | ROZPOCET
| VV |  | "výstražná folie nad potrubí PVC | [14 empty] | VV | 2 | 1 | True | 0 | ROZPOCET
| VV |  | "přípojky potrubí PVC DN200 | [14 empty] | VV | 2 | 1 | True | 0 | ROZPOCET
| VV |  | "rozměry: dl. 45,30m | [14 empty] | VV | 2 | 1 | True | 0 | ROZPOCET
| VV |  | 45,30 |  | 45.3 | [12 empty] | VV | 2 | 2 | True | 0 | ROZPOCET
| VV |  | "stoka A potrubí PP SN10 DN600 | [14 empty] | VV | 2 | 1 | True | 0 | ROZPOCET
| VV |  | "rozměry: dl. 36,90m | [14 empty] | VV | 2 | 1 | True | 0 | ROZPOCET
| VV |  | 36,90 |  | 36.9 | [12 empty] | VV | 2 | 2 | True | 0 | ROZPOCET
| VV |  | Součet |  | 82.2 | [12 empty] | VV | 2 | 4 | True | 1 | ROZPOCET
| D | 997 | Přesun sutě |  |  |  | 0 |  |  |  |  | 0 |  | 0 |  | 0 | 1 | D | 1 |  |  |  | ROZPOCET | [6 empty] | 0
67 | K | 997221551 | Vodorovná doprava suti ze sypkých materiálů do 1 km | t | 32.628 |  | 0 | CS ÚRS 2023 01 |  | základní |  | 0 | 0 | 0 | 0 | 0 | 4 | K | 2 |  |  |  | ROZPOCET | 0 | 0 | 0 | 0 | 0 | 1 | 0 | 4 | 253835477
| VV |  | "Revitalizace ul. Dukelských hrdinů, Planá | [14 empty] | VV | 2 | 1 | True | 0 | ROZPOCET
| VV |  | "SO 301 Jednotná kanalizace s přípojkami | [14 empty] | VV | 2 | 1 | True | 0 | ROZPOCET
| VV |  | "dokumentace D.1.2 | [14 empty] | VV | 2 | 1 | True | 0 | ROZPOCET
| VV |  | "bourání stávající komunikace v místě stavby | [14 empty] | VV | 2 | 1 | True | 0 | ROZPOCET
| VV |  | "podkladní vrstva štěrkodrť | [14 empty] | VV | 2 | 1 | True | 0 | ROZPOCET
| VV |  | "stoka A potrubí PP SN10 DN600 | [14 empty] | VV | 2 | 1 | True | 0 | ROZPOCET
| VV |  | "rozměry: š. 1,50m, dl. 36,90m | [14 empty] | VV | 2 | 1 | True | 0 | ROZPOCET
| VV |  | "výkopu v místě vejčité stoky | [14 empty] | VV | 2 | 1 | True | 0 | ROZPOCET
| VV |  | "rozměry: š. 1,40m, dl. 2,00m | [14 empty] | VV | 2 | 1 | True | 0 | ROZPOCET
| VV |  | "přípojky potrubí PVC DN200 | [14 empty] | VV | 2 | 1 | True | 0 | ROZPOCET
| VV |  | "rozměry: š. 1,20m, dl. 45,30m | [14 empty] | VV | 2 | 1 | True | 0 | ROZPOCET
| VV |  | "kamenivo hmotnost celkem 32,628t | [14 empty] | VV | 2 | 1 | True | 0 | ROZPOCET
| VV |  | 32,628 |  | 32.628 | [12 empty] | VV | 2 | 2 | True | 0 | ROZPOCET
| VV |  | Součet |  | 32.628 | [12 empty] | VV | 2 | 4 | True | 1 | ROZPOCET
68 | K | 997221559 | Příplatek ZKD 1 km u vodorovné dopravy suti ze sypkých materiálů | t | 456.792 |  | 0 | CS ÚRS 2023 01 |  | základní |  | 0 | 0 | 0 | 0 | 0 | 4 | K | 2 |  |  |  | ROZPOCET | 0 | 0 | 0 | 0 | 0 | 1 | 0 | 4 | 1279888631
| VV |  | "Revitalizace ul. Dukelských hrdinů, Planá | [14 empty] | VV | 2 | 1 | True | 0 | ROZPOCET
| VV |  | "SO 301 Jednotná kanalizace s přípojkami | [14 empty] | VV | 2 | 1 | True | 0 | ROZPOCET
| VV |  | "dokumentace D.1.2 | [14 empty] | VV | 2 | 1 | True | 0 | ROZPOCET
| VV |  | "bourání stávající komunikace v místě stavby | [14 empty] | VV | 2 | 1 | True | 0 | ROZPOCET
| VV |  | "podkladní vrstva štěrkodrť | [14 empty] | VV | 2 | 1 | True | 0 | ROZPOCET
| VV |  | "stoka A potrubí PP SN10 DN600 | [14 empty] | VV | 2 | 1 | True | 0 | ROZPOCET
| VV |  | "rozměry: š. 1,50m, dl. 36,90m | [14 empty] | VV | 2 | 1 | True | 0 | ROZPOCET
| VV |  | "výkopu v místě vejčité stoky | [14 empty] | VV | 2 | 1 | True | 0 | ROZPOCET
| VV |  | "rozměry: š. 1,40m, dl. 2,00m | [14 empty] | VV | 2 | 1 | True | 0 | ROZPOCET
| VV |  | "přípojky potrubí PVC DN200 | [14 empty] | VV | 2 | 1 | True | 0 | ROZPOCET
| VV |  | "rozměry: š. 1,20m, dl. 45,30m | [14 empty] | VV | 2 | 1 | True | 0 | ROZPOCET
| VV |  | "kamenivo hmotnost celkem 32,628t | [14 empty] | VV | 2 | 1 | True | 0 | ROZPOCET
| VV |  | 32,628 |  | 32.628 | [12 empty] | VV | 2 | 2 | True | 0 | ROZPOCET
| VV |  | Součet |  | 32.628 | [12 empty] | VV | 2 | 4 | True | 1 | ROZPOCET
| VV |  | 32,628*14 'Přepočtené koeficientem množství |  | 456.792 | [12 empty] | VV | 2 | 2 | False | 1 | ROZPOCET
69 | K | 997221571 | Vodorovná doprava vybouraných hmot do 1 km | t | 35.778 |  | 0 | CS ÚRS 2023 01 |  | základní |  | 0 | 0 | 0 | 0 | 0 | 4 | K | 2 |  |  |  | ROZPOCET | 0 | 0 | 0 | 0 | 0 | 1 | 0 | 4 | -1380568432
| VV |  | "Revitalizace ul. Dukelských hrdinů, Planá | [14 empty] | VV | 2 | 1 | True | 0 | ROZPOCET
| VV |  | "SO 301 Jednotná kanalizace s přípojkami | [14 empty] | VV | 2 | 1 | True | 0 | ROZPOCET
| VV |  | "dokumentace D.1.2 | [14 empty] | VV | 2 | 1 | True | 0 | ROZPOCET
| VV |  | "bourání stávající komunikace v místě stavby | [14 empty] | VV | 2 | 1 | True | 0 | ROZPOCET
| VV |  | "podkladní vrstva asfaltový beton | [14 empty] | VV | 2 | 1 | True | 0 | ROZPOCET
| VV |  | "stoka A potrubí PP SN10 DN600 | [14 empty] | VV | 2 | 1 | True | 0 | ROZPOCET
| VV |  | "rozměry: š. 1,50m, dl. 36,90m | [14 empty] | VV | 2 | 1 | True | 0 | ROZPOCET
| VV |  | "výkopu v místě vejčité stoky | [14 empty] | VV | 2 | 1 | True | 0 | ROZPOCET
| VV |  | "rozměry: š. 1,40m, dl. 2,00m | [14 empty] | VV | 2 | 1 | True | 0 | ROZPOCET
| VV |  | "přípojky potrubí PVC DN200 | [14 empty] | VV | 2 | 1 | True | 0 | ROZPOCET
| VV |  | "rozměry: š. 1,20m, dl. 45,30m | [14 empty] | VV | 2 | 1 | True | 0 | ROZPOCET
| VV |  | "asfalt hmotnost celkem 24,752t | [14 empty] | VV | 2 | 1 | True | 0 | ROZPOCET
| VV |  | 24,752 |  | 24.752 | [12 empty] | VV | 2 | 2 | True | 0 | ROZPOCET
| VV |  | "bourání stávající komunikace v místě stavby | [14 empty] | VV | 2 | 1 | True | 0 | ROZPOCET
| VV |  | "krycí vrstva živice | [14 empty] | VV | 2 | 1 | True | 0 | ROZPOCET
| VV |  | "stoka A potrubí PP SN10 DN600 | [14 empty] | VV | 2 | 1 | True | 0 | ROZPOCET
| VV |  | "rozměry: š. 1,50m, dl. 36,90m | [14 empty] | VV | 2 | 1 | True | 0 | ROZPOCET
| VV |  | "výkopu v místě vejčité stoky | [14 empty] | VV | 2 | 1 | True | 0 | ROZPOCET
| VV |  | "rozměry: š. 1,40m, dl. 2,00m | [14 empty] | VV | 2 | 1 | True | 0 | ROZPOCET
| VV |  | "přípojky potrubí PVC DN200 | [14 empty] | VV | 2 | 1 | True | 0 | ROZPOCET
| VV |  | "rozměry: š. 1,20m, dl. 45,30m | [14 empty] | VV | 2 | 1 | True | 0 | ROZPOCET
| VV |  | "asfalt hmotnost celkem 11,026t | [14 empty] | VV | 2 | 1 | True | 0 | ROZPOCET
| VV |  | 11,026 |  | 11.026 | [12 empty] | VV | 2 | 2 | True | 0 | ROZPOCET
| VV |  | Součet |  | 35.778 | [12 empty] | VV | 2 | 4 | True | 1 | ROZPOCET
70 | K | 997221579 | Příplatek ZKD 1 km u vodorovné dopravy vybouraných hmot | t | 500.892 |  | 0 | CS ÚRS 2023 01 |  | základní |  | 0 | 0 | 0 | 0 | 0 | 4 | K | 2 |  |  |  | ROZPOCET | 0 | 0 | 0 | 0 | 0 | 1 | 0 | 4 | -641851428
| VV |  | "Revitalizace ul. Dukelských hrdinů, Planá | [14 empty] | VV | 2 | 1 | True | 0 | ROZPOCET
| VV |  | "SO 301 Jednotná kanalizace s přípojkami | [14 empty] | VV | 2 | 1 | True | 0 | ROZPOCET
| VV |  | "dokumentace D.1.2 | [14 empty] | VV | 2 | 1 | True | 0 | ROZPOCET
| VV |  | "bourání stávající komunikace v místě stavby | [14 empty] | VV | 2 | 1 | True | 0 | ROZPOCET
| VV |  | "podkladní vrstva asfaltový beton | [14 empty] | VV | 2 | 1 | True | 0 | ROZPOCET
| VV |  | "stoka A potrubí PP SN10 DN600 | [14 empty] | VV | 2 | 1 | True | 0 | ROZPOCET
| VV |  | "rozměry: š. 1,50m, dl. 36,90m | [14 empty] | VV | 2 | 1 | True | 0 | ROZPOCET
| VV |  | "výkopu v místě vejčité stoky | [14 empty] | VV | 2 | 1 | True | 0 | ROZPOCET
| VV |  | "rozměry: š. 1,40m, dl. 2,00m | [14 empty] | VV | 2 | 1 | True | 0 | ROZPOCET
| VV |  | "přípojky potrubí PVC DN200 | [14 empty] | VV | 2 | 1 | True | 0 | ROZPOCET
| VV |  | "rozměry: š. 1,20m, dl. 45,30m | [14 empty] | VV | 2 | 1 | True | 0 | ROZPOCET
| VV |  | "asfalt hmotnost celkem 24,752t | [14 empty] | VV | 2 | 1 | True | 0 | ROZPOCET
| VV |  | 24,752 |  | 24.752 | [12 empty] | VV | 2 | 2 | True | 0 | ROZPOCET
| VV |  | "bourání stávající komunikace v místě stavby | [14 empty] | VV | 2 | 1 | True | 0 | ROZPOCET
| VV |  | "krycí vrstva živice | [14 empty] | VV | 2 | 1 | True | 0 | ROZPOCET
| VV |  | "stoka A potrubí PP SN10 DN600 | [14 empty] | VV | 2 | 1 | True | 0 | ROZPOCET
| VV |  | "rozměry: š. 1,50m, dl. 36,90m | [14 empty] | VV | 2 | 1 | True | 0 | ROZPOCET
| VV |  | "výkopu v místě vejčité stoky | [14 empty] | VV | 2 | 1 | True | 0 | ROZPOCET
| VV |  | "rozměry: š. 1,40m, dl. 2,00m | [14 empty] | VV | 2 | 1 | True | 0 | ROZPOCET
| VV |  | "přípojky potrubí PVC DN200 | [14 empty] | VV | 2 | 1 | True | 0 | ROZPOCET
| VV |  | "rozměry: š. 1,20m, dl. 45,30m | [14 empty] | VV | 2 | 1 | True | 0 | ROZPOCET
| VV |  | "asfalt hmotnost celkem 11,026t | [14 empty] | VV | 2 | 1 | True | 0 | ROZPOCET
| VV |  | 11,026 |  | 11.026 | [12 empty] | VV | 2 | 2 | True | 0 | ROZPOCET
| VV |  | Součet |  | 35.778 | [12 empty] | VV | 2 | 4 | True | 1 | ROZPOCET
| VV |  | 35,778*14 'Přepočtené koeficientem množství |  | 500.892 | [12 empty] | VV | 2 | 2 | False | 1 | ROZPOCET
| D | 998 | Přesun hmot |  |  |  | 0 |  |  |  |  | 0 |  | 0 |  | 0 | 1 | D | 1 |  |  |  | ROZPOCET | [6 empty] | 0
71 | K | 998275101 | Přesun hmot pro trubní vedení z trub kameninových otevřený výkop | t | 174.963 |  | 0 | CS ÚRS 2023 01 |  | základní |  | 0 | 0 | 0 | 0 | 0 | 4 | K | 2 |  |  |  | ROZPOCET | 0 | 0 | 0 | 0 | 0 | 1 | 0 | 4 | -314177379
72 | K | 998275128 | Příplatek k přesunu hmot pro trubní vedení z trub kameninových za zvětšený přesun hmot přes 3000 do 5000 m | t | 174.963 |  | 0 | CS ÚRS 2023 01 |  | základní |  | 0 | 0 | 0 | 0 | 0 | 4 | K | 2 |  |  |  | ROZPOCET | 0 | 0 | 0 | 0 | 0 | 1 | 0 | 4 | 1127225480
73 | K | 998275129 | Příplatek k přesunu hmot pro trubní vedení z trub kameninových za zvětšený přesun ZKD 5000 m | t | 349.926 |  | 0 | CS ÚRS 2023 01 |  | základní |  | 0 | 0 | 0 | 0 | 0 | 4 | K | 2 |  |  |  | ROZPOCET | 0 | 0 | 0 | 0 | 0 | 1 | 0 | 4 | -338784267
| VV |  | 174,963*2 'Přepočtené koeficientem množství |  | 349.926 | [12 empty] | VV | 2 | 2 | False | 1 | ROZPOCET
| D | OST | Ostatní |  |  |  | 0 |  |  |  |  | 0 |  | 0 |  | 0 | 4 | D | 0 |  |  |  | ROZPOCET | [6 empty] | 0
74 | K | 997221873 | Poplatek za uložení stavebního odpadu na recyklační skládce (skládkovné) zeminy a kamení zatříděného do Katalogu odpadů pod kódem 17 05 04 | t | 381.872 |  | 0 | CS ÚRS 2023 01 |  | základní |  | 0 | 0 | 0 | 0 | 0 | 262144 | K | 1 |  |  |  | ROZPOCET | 0 | 0 | 0 | 0 | 0 | 1 | 0 | 262144 | -165656581
| VV |  | "Revitalizace ul. Dukelských hrdinů, Planá | [14 empty] | VV | 1 | 1 | True | 0 | ROZPOCET
| VV |  | "SO 301 Jednotná kanalizace s přípojkami | [14 empty] | VV | 1 | 1 | True | 0 | ROZPOCET
| VV |  | "dokumentace D.1.2 | [14 empty] | VV | 1 | 1 | True | 0 | ROZPOCET
| VV |  | "přesun výkopku na trvalou skládku | [14 empty] | VV | 1 | 1 | True | 0 | ROZPOCET
| VV |  | "hloubení rýh pro montáž potrubí | [14 empty] | VV | 1 | 1 | True | 0 | ROZPOCET
| VV |  | "stoka A potrubí KAM DN600 | [14 empty] | VV | 1 | 1 | True | 0 | ROZPOCET
| VV |  | "výkop v komunikaci, skladba tl. 0,30m | [14 empty] | VV | 1 | 1 | True | 0 | ROZPOCET
| VV |  | "rozměry: š. 1,50m, hl. 3,80m, dl. 36,90m | [14 empty] | VV | 1 | 1 | True | 0 | ROZPOCET
| VV |  | 1,50*36,90*(3,80-0,30) |  | 193.725 | [12 empty] | VV | 1 | 2 | True | 0 | ROZPOCET
| VV |  | "výkopu v místě vejčité stoky | [14 empty] | VV | 1 | 1 | True | 0 | ROZPOCET
| VV |  | "rozměry: š. 1,40m, hl. 3,80m, dl. 2,00m | [14 empty] | VV | 1 | 1 | True | 0 | ROZPOCET
| VV |  | 1,40*2,00*(3,80-0,30) |  | 9.8 | [12 empty] | VV | 1 | 2 | True | 0 | ROZPOCET
| VV |  | Mezisoučet |  | 203.525 | [12 empty] | VV | 1 | 3 | True | 0 | ROZPOCET
| VV |  | "přípojky potrubí PVC DN200 | [14 empty] | VV | 1 | 1 | True | 0 | ROZPOCET
| VV |  | "výkop v komunikaci, skladba tl. 0,30m | [14 empty] | VV | 1 | 1 | True | 0 | ROZPOCET
| VV |  | "rozměry: š. 1,20m, hl. 1,90m, dl. 45,30m | [14 empty] | VV | 1 | 1 | True | 0 | ROZPOCET
| VV |  | 1,20*45,30*(1,90-0,30) |  | 86.976 | [12 empty] | VV | 1 | 2 | True | 0 | ROZPOCET
| VV |  | Mezisoučet |  | 86.976 | [12 empty] | VV | 1 | 3 | True | 0 | ROZPOCET
| VV |  | "zpětný zásyp stávajícím výkopkem | [14 empty] | VV | 1 | 1 | True | 0 | ROZPOCET
| VV |  | -78,350 |  | -78.35 | [12 empty] | VV | 1 | 2 | True | 0 | ROZPOCET
| VV |  | Mezisoučet |  | -78.35 | [12 empty] | VV | 1 | 3 | True | 0 | ROZPOCET
| VV |  | Součet |  | 212.151 | [12 empty] | VV | 1 | 4 | True | 1 | ROZPOCET
| VV |  | 212,151*1,8 'Přepočtené koeficientem množství |  | 381.872 | [12 empty] | VV | 1 | 2 | False | 1 | ROZPOCET
75 | K | 997221873 | Poplatek za uložení stavebního odpadu na recyklační skládce (skládkovné) zeminy a kamení zatříděného do Katalogu odpadů pod kódem 17 05 04 | t | 32.628 |  | 0 | CS ÚRS 2023 01 |  | základní |  | 0 | 0 | 0 | 0 | 0 | 262144 | K | 1 |  |  |  | ROZPOCET | 0 | 0 | 0 | 0 | 0 | 1 | 0 | 262144 | -1383656539
| VV |  | "Revitalizace ul. Dukelských hrdinů, Planá | [14 empty] | VV | 1 | 1 | True | 0 | ROZPOCET
| VV |  | "SO 301 Jednotná kanalizace s přípojkami | [14 empty] | VV | 1 | 1 | True | 0 | ROZPOCET
| VV |  | "dokumentace D.1.2 | [14 empty] | VV | 1 | 1 | True | 0 | ROZPOCET
| VV |  | "bourání stávající komunikace v místě stavby | [14 empty] | VV | 1 | 1 | True | 0 | ROZPOCET
| VV |  | "podkladní vrstva štěrkodrť | [14 empty] | VV | 1 | 1 | True | 0 | ROZPOCET
| VV |  | "stoka A potrubí PP SN10 DN600 | [14 empty] | VV | 1 | 1 | True | 0 | ROZPOCET
| VV |  | "rozměry: š. 1,50m, dl. 36,90m | [14 empty] | VV | 1 | 1 | True | 0 | ROZPOCET
| VV |  | "výkopu v místě vejčité stoky | [14 empty] | VV | 1 | 1 | True | 0 | ROZPOCET
| VV |  | "rozměry: š. 1,40m, dl. 2,00m | [14 empty] | VV | 1 | 1 | True | 0 | ROZPOCET
| VV |  | "přípojky potrubí PVC DN200 | [14 empty] | VV | 1 | 1 | True | 0 | ROZPOCET
| VV |  | "rozměry: š. 1,20m, dl. 45,30m | [14 empty] | VV | 1 | 1 | True | 0 | ROZPOCET
| VV |  | "kamenivo hmotnost celkem 32,628t | [14 empty] | VV | 1 | 1 | True | 0 | ROZPOCET
| VV |  | 32,628 |  | 32.628 | [12 empty] | VV | 1 | 2 | True | 0 | ROZPOCET
| VV |  | Součet |  | 32.628 | [12 empty] | VV | 1 | 4 | True | 1 | ROZPOCET
76 | K | 997221875 | Poplatek za uložení stavebního odpadu na recyklační skládce (skládkovné) asfaltového bez obsahu dehtu zatříděného do Katalogu odpadů pod kódem 17 03 02 | t | 35.778 |  | 0 | CS ÚRS 2023 01 |  | základní |  | 0 | 0 | 0 | 0 | 0 | 262144 | K | 1 |  |  |  | ROZPOCET | 0 | 0 | 0 | 0 | 0 | 1 | 0 | 262144 | 1257913307
| VV |  | "Revitalizace ul. Dukelských hrdinů, Planá | [14 empty] | VV | 1 | 1 | True | 0 | ROZPOCET
| VV |  | "SO 301 Jednotná kanalizace s přípojkami | [14 empty] | VV | 1 | 1 | True | 0 | ROZPOCET
| VV |  | "dokumentace D.1.2 | [14 empty] | VV | 1 | 1 | True | 0 | ROZPOCET
| VV |  | "bourání stávající komunikace v místě stavby | [14 empty] | VV | 1 | 1 | True | 0 | ROZPOCET
| VV |  | "podkladní vrstva asfaltový beton | [14 empty] | VV | 1 | 1 | True | 0 | ROZPOCET
| VV |  | "stoka A potrubí PP SN10 DN600 | [14 empty] | VV | 1 | 1 | True | 0 | ROZPOCET
| VV |  | "rozměry: š. 1,50m, dl. 36,90m | [14 empty] | VV | 1 | 1 | True | 0 | ROZPOCET
| VV |  | "výkopu v místě vejčité stoky | [14 empty] | VV | 1 | 1 | True | 0 | ROZPOCET
| VV |  | "rozměry: š. 1,40m, dl. 2,00m | [14 empty] | VV | 1 | 1 | True | 0 | ROZPOCET
| VV |  | "přípojky potrubí PVC DN200 | [14 empty] | VV | 1 | 1 | True | 0 | ROZPOCET
| VV |  | "rozměry: š. 1,20m, dl. 45,30m | [14 empty] | VV | 1 | 1 | True | 0 | ROZPOCET
| VV |  | "asfalt hmotnost celkem 24,752t | [14 empty] | VV | 1 | 1 | True | 0 | ROZPOCET
| VV |  | 24,752 |  | 24.752 | [12 empty] | VV | 1 | 2 | True | 0 | ROZPOCET
| VV |  | "bourání stávající komunikace v místě stavby | [14 empty] | VV | 1 | 1 | True | 0 | ROZPOCET
| VV |  | "krycí vrstva živice | [14 empty] | VV | 1 | 1 | True | 0 | ROZPOCET
| VV |  | "stoka A potrubí PP SN10 DN600 | [14 empty] | VV | 1 | 1 | True | 0 | ROZPOCET
| VV |  | "rozměry: š. 1,50m, dl. 36,90m | [14 empty] | VV | 1 | 1 | True | 0 | ROZPOCET
| VV |  | "výkopu v místě vejčité stoky | [14 empty] | VV | 1 | 1 | True | 0 | ROZPOCET
| VV |  | "rozměry: š. 1,40m, dl. 2,00m | [14 empty] | VV | 1 | 1 | True | 0 | ROZPOCET
| VV |  | "přípojky potrubí PVC DN200 | [14 empty] | VV | 1 | 1 | True | 0 | ROZPOCET
| VV |  | "rozměry: š. 1,20m, dl. 45,30m | [14 empty] | VV | 1 | 1 | True | 0 | ROZPOCET
| VV |  | "asfalt hmotnost celkem 11,026t | [14 empty] | VV | 1 | 1 | True | 0 | ROZPOCET
| VV |  | 11,026 |  | 11.026 | [12 empty] | VV | 1 | 2 | True | 0 | ROZPOCET
| VV |  | Součet |  | 35.778 | [12 empty] | VV | 1 | 4 | True | 1 | ROZPOCET
|  | VP | Vícepráce |  |  |  | 0 | [10 empty] | D | 0 |  |  |  | PN | [6 empty] | 0
| K | [5 empty] | 0 |  |  | základní | [7 empty] | PN | 1 |  |  |  | PN | 0 | 0 | 0 | 0 | 0 | 1 | 0
| K | [5 empty] | 0 |  |  | základní | [7 empty] | PN | 1 |  |  |  | PN | 0 | 0 | 0 | 0 | 0 | 1 | 0
| K | [5 empty] | 0 |  |  | základní | [7 empty] | PN | 1 |  |  |  | PN | 0 | 0 | 0 | 0 | 0 | 1 | 0
| K | [5 empty] | 0 |  |  | základní | [7 empty] | PN | 1 |  |  |  | PN | 0 | 0 | 0 | 0 | 0 | 1 | 0
| K | [5 empty] | 0 |  |  | základní | [7 empty] | PN | 1 |  |  |  | PN | 0 | 0 | 0 | 0 | 0 | 1 | 0

## SO 302-3,4 - Dešťová kana..._01
[18 empty] | {2f2e6dbc-e3d8-4493-abb5-314d3f08aae5} | [5 empty] | LOZE |  | 15,833 | 2
[18 empty] | 2 | [5 empty] | OBSYP |  | 114,807 | 2
| KRYCÍ LIST SOUPISU PRACÍ | [7 empty] | v --- níže se nacházejí doplnkové a pomocné údaje k sestavám --- v | [8 empty] | False | [5 empty] | RYHY | celková kubatura výkopu | 308,682 | 2
[24 empty] | ZASYP |  | 178,042 | 2
Stavba:
Revitalizace ulice Dukelských hrdinů
Objekt:
E3 - Etapa 3
Soupis:
SO 302 - Dešťová kanalizace s přípojkami
Úroveň 3:
SO 302/3,4 - Dešťová kanalizace, etapa III.
| KSO: |  |  |  |  | CC-CZ:
| Místo: |  | Dukelských hrdninů, Planá |  |  | Datum: | 6. 3. 2023
| Zadavatel: |  |  |  |  | IČ: | 002 60 096
|  | Město Planá |  |  |  | DIČ: | CZ00260096
| Uchazeč: |  |  |  |  | IČ: | Vyplň údaj
|  | Vyplň údaj |  |  |  | DIČ: | Vyplň údaj
| Projektant: |  |  |  |  | IČ:
|  | Project ISA |  |  |  | DIČ:
| Zpracovatel: |  |  |  |  | IČ: | 253 33 046
|  | STAGA stavební agentura s.r.o. |  |  |  | DIČ: | CZ25333046
Poznámka:
| Cena bez DPH | [5 empty] | 0
|  |  | Základ daně |  |  | Sazba daně | Výše daně
| DPH | základní | 0 |  |  | 21% | 0
|  | snížená | 0 |  |  | 15% | 0
|  | zákl. přenesená | 0 |  |  | 21% | 0
|  | sníž. přenesená | 0 |  |  | 15% | 0
|  | nulová | 0 |  |  | 0% | 0
| Cena s DPH |  |  | v | CZK |  | 0
| Projektant |  |  | Zpracovatel
| Datum a podpis: |  | Razítko | Datum a podpis: |  |  | Razítko
| Objednavatel |  |  | Uchazeč
| Datum a podpis: |  | Razítko | Datum a podpis: |  |  | Razítko
REKAPITULACE ČLENĚNÍ SOUPISU PRACÍ
Stavba:
Revitalizace ulice Dukelských hrdinů
Objekt:
E3 - Etapa 3
Soupis:
SO 302 - Dešťová kanalizace s přípojkami
Úroveň 3:
SO 302/3,4 - Dešťová kanalizace, etapa III.
Místo: |  |  | Dukelských hrdninů, Planá |  |  | Datum: | 6. 3. 2023
Zadavatel: |  |  | Město Planá |  |  | Projektant: | Project ISA
Uchazeč: |  |  | Vyplň údaj |  |  | Zpracovatel: | STAGA stavební agentura s.r.o.
Kód dílu - Popis | [6 empty] | Cena celkem [CZK]
Náklady ze soupisu prací | [6 empty] | 0 | [11 empty] | -1
| HSV - Práce a dodávky HSV | [5 empty] | 0
| 1 - Zemní práce | [5 empty] | 0
| 1-1 - Zemní práce - odstranění povrchů | [5 empty] | 0
| 4 - Vodorovné konstrukce | [5 empty] | 0
| 5 - Komunikace pozemní | [5 empty] | 0
| 8 - Trubní vedení | [5 empty] | 0
| 997 - Přesun sutě | [5 empty] | 0
| 998 - Přesun hmot | [5 empty] | 0
| VP - Vícepráce | [5 empty] | 0
SOUPIS PRACÍ
Stavba:
Revitalizace ulice Dukelských hrdinů
Objekt:
E3 - Etapa 3
Soupis:
SO 302 - Dešťová kanalizace s přípojkami
Úroveň 3:
SO 302/3,4 - Dešťová kanalizace, etapa III.
Místo: |  |  | Dukelských hrdninů, Planá |  |  | Datum: | 6. 3. 2023
Zadavatel: |  |  | Město Planá |  |  | Projektant: | Project ISA
Uchazeč: |  |  | Vyplň údaj |  |  | Zpracovatel: | STAGA stavební agentura s.r.o.
PČ | Typ | Kód | Popis | MJ | Množství | J.cena [CZK] | Cena celkem [CZK] | Cenová soustava |  | DPH | J. Nh [h] | Nh celkem [h] | J. hmotnost [t] | Hmotnost celkem [t] | J. suť [t] | Suť Celkem [t]
Náklady soupisu celkem | [6 empty] | 0 |  |  |  |  | 0 |  | 293.8599 |  | 97.62 |  | D | -1 | [14 empty] | 0
| D | HSV | Práce a dodávky HSV |  |  |  | 0 |  |  |  |  | 0 |  | 293.8599 |  | 97.62 | 1 | D | 0 |  |  |  | ROZPOCET | [10 empty] | 0
| D | 1 | Zemní práce |  |  |  | 0 |  |  |  |  | 0 |  | 162.075 |  | 0 | 1 | D | 1 |  |  |  | ROZPOCET | [10 empty] | 0
1 | K | 115001101 | Převedení vody potrubím DN do 100 | m | 20 |  | 0 | CS ÚRS 2023 01 |  | základní |  | 0 | 0.00719 | 0.1438 | 0 | 0 | 4 | K | 2 |  |  |  | ROZPOCET |  |  |  |  | 0 | 0 | 0 | 0 | 0 | 1 | 0 | 4 | 1310039230
| VV |  | "Čerpání případných srážkových vod z výkopu, nepředpokládá se zastižení HPV" 20 |  | 20 | [12 empty] | VV | 2 | 2 | True | 1 | ROZPOCET
2 | K | 115101201 | Čerpání vody na dopravní výšku do 10 m průměrný přítok do 500 l/min | hod | 240 |  | 0 | CS ÚRS 2023 01 |  | základní |  | 0 | 3e-05 | 0.0072 | 0 | 0 | 4 | K | 2 |  |  |  | ROZPOCET |  |  |  |  | 0 | 0 | 0 | 0 | 0 | 1 | 0 | 4 | -809853512
| VV |  | "Čerpání případných srážkových vod z výkopu, nepředpokládá se zastižení HPV" 10*24 |  | 240 | [12 empty] | VV | 2 | 2 | True | 1 | ROZPOCET
3 | K | 119001405 | Dočasné zajištění potrubí z PE DN do 200 mm | m | 14 |  | 0 | CS ÚRS 2023 01 |  | základní |  | 0 | 0.0369 | 0.5166 | 0 | 0 | 4 | K | 2 |  |  |  | ROZPOCET |  |  |  |  | 0 | 0 | 0 | 0 | 0 | 1 | 0 | 4 | 115535146
| VV |  | "přípojky"(4)*1,0 |  | 4 | [12 empty] | VV | 2 | 2 | True | 0 | ROZPOCET
| VV |  | "stoky DN300" (3)*1,2 + "DN600" 4*1,6 |  | 10 | [12 empty] | VV | 2 | 2 | True | 0 | ROZPOCET
| VV |  | Součet |  | 14 | [12 empty] | VV | 2 | 4 | True | 1 | ROZPOCET
4 | K | 119001422 | Dočasné zajištění kabelů a kabelových tratí z 6 volně ložených kabelů | m | 14.2 |  | 0 | CS ÚRS 2023 01 |  | základní |  | 0 | 0.06053 | 0.85953 | 0 | 0 | 4 | K | 2 |  |  |  | ROZPOCET |  |  |  |  | 0 | 0 | 0 | 0 | 0 | 1 | 0 | 4 | 1453793382
| VV |  | "přípojky"(3)*1,0 |  | 3 | [12 empty] | VV | 2 | 2 | True | 0 | ROZPOCET
| VV |  | "stoky DN300" (4)*1,2 + "DN600" 4*1,6 |  | 11.2 | [12 empty] | VV | 2 | 2 | True | 0 | ROZPOCET
| VV |  | Součet |  | 14.2 | [12 empty] | VV | 2 | 4 | True | 1 | ROZPOCET
5 | K | 130001101 | Příplatek za ztížení vykopávky v blízkosti podzemního vedení | m3 | 56.4 |  | 0 | CS ÚRS 2023 01 |  | základní |  | 0 | 0 | 0 | 0 | 0 | 4 | K | 2 |  |  |  | ROZPOCET |  |  |  |  | 0 | 0 | 0 | 0 | 0 | 1 | 0 | 4 | 141152851
| VV |  | "celková délka křížení * 1,0 m délky výkopu * průměrná hloubka výkopu" (14+14,2) * 1,0 * 2,0 |  | 56.4 | [12 empty] | VV | 2 | 2 | True | 1 | ROZPOCET
6 | K | 132254206 | Hloubení zapažených rýh š do 2000 mm v hornině třídy těžitelnosti I skupiny 3 objem do 5000 m3 | m3 | 277.814 |  | 0 | CS ÚRS 2023 01 |  | základní |  | 0 | 0 | 0 | 0 | 0 | 4 | K | 2 |  |  |  | ROZPOCET |  |  |  |  | 0 | 0 | 0 | 0 | 0 | 1 | 0 | 4 | -1019250484
| VV |  | Délka * šířka výkopu rýhy* (průměrná hloubka výkopu - průměrná skladba povrchu) * 1,1 (10% nadvýlom) * % dle geologie | [14 empty] | VV | 2 | 1 | True | 0 | ROZPOCET
| VV |  | "Stoka ŠDK1.3" (23,6*1,2) * (2,0-0,45) * 1,1 |  | 48.286 | [12 empty] | VV | 2 | 2 | True | 0 | ROZPOCET
| VV |  | "rýha pro přípojku uličních vpustí" (41,2*1,0) * (1,8-0,45) * 1,1 |  | 61.182 | [12 empty] | VV | 2 | 2 | True | 0 | ROZPOCET
| VV |  | "Stoka ŠDK1" (46,2*1,6) * (2,9-0,45) * 1,1 |  | 199.214 | [12 empty] | VV | 2 | 2 | True | 0 | ROZPOCET
| VV | RYHY | Součet |  | 308.682 | [12 empty] | VV | 2 | 4 | True | 0 | ROZPOCET
| VV |  | RYHY*0,9 |  | 277.814 | [12 empty] | VV | 2 | 2 | True | 1 | ROZPOCET
7 | K | 132354206 | Hloubení zapažených rýh š do 2000 mm v hornině třídy těžitelnosti II skupiny 4 objem do 5000 m3 | m3 | 30.868 |  | 0 | CS ÚRS 2023 01 |  | základní |  | 0 | 0 | 0 | 0 | 0 | 4 | K | 2 |  |  |  | ROZPOCET |  |  |  |  | 0 | 0 | 0 | 0 | 0 | 1 | 0 | 4 | 561351051
| VV |  | RYHY*0,1 |  | 30.868 | [12 empty] | VV | 2 | 2 | True | 1 | ROZPOCET
8 | K | 151811131 | Osazení pažicího boxu hl výkopu do 4 m š do 1,2 m | m2 | 261.6 |  | 0 | CS ÚRS 2023 01 |  | základní |  | 0 | 0.00058 | 0.15173 | 0 | 0 | 4 | K | 2 |  |  |  | ROZPOCET |  |  |  |  | 0 | 0 | 0 | 0 | 0 | 1 | 0 | 4 | 458893601
| VV |  | Délka výkopu pro potrubí do DN300 * 2 * průměrná hloubka | [14 empty] | VV | 2 | 1 | True | 0 | ROZPOCET
| VV |  | "Stoka ŠDK1.3" 23,6*1,2 * 2 * 2,0 |  | 113.28 | [12 empty] | VV | 2 | 2 | True | 0 | ROZPOCET
| VV |  | "rýha pro přípojku uličních vpustí" 41,2 * 2 * 1,8 |  | 148.32 | [12 empty] | VV | 2 | 2 | True | 0 | ROZPOCET
| VV |  | Součet |  | 261.6 | [12 empty] | VV | 2 | 4 | True | 1 | ROZPOCET
9 | K | 151811132 | Osazení pažicího boxu hl výkopu do 4 m š přes 1,2 do 2,5 m | m2 | 267.96 |  | 0 | CS ÚRS 2023 01 |  | základní |  | 0 | 0.00059 | 0.1581 | 0 | 0 | 4 | K | 2 |  |  |  | ROZPOCET |  |  |  |  | 0 | 0 | 0 | 0 | 0 | 1 | 0 | 4 | 1513082190
| VV |  | Délka výkopu pro potrubí do DN630 * 2 * průměrná hloubka | [14 empty] | VV | 2 | 1 | True | 0 | ROZPOCET
| VV |  | "Stoka ŠDK1" 46,2 * 2 * 2,9 |  | 267.96 | [12 empty] | VV | 2 | 2 | True | 1 | ROZPOCET
10 | K | 151811231 | Odstranění pažicího boxu hl výkopu do 4 m š do 1,2 m | m2 | 263.4 |  | 0 | CS ÚRS 2023 01 |  | základní |  | 0 | 0 | 0 | 0 | 0 | 4 | K | 2 |  |  |  | ROZPOCET |  |  |  |  | 0 | 0 | 0 | 0 | 0 | 1 | 0 | 4 | -972569244
11 | K | 151811232 | Odstranění pažicího boxu hl výkopu do 4 m š přes 1,2 do 2,5 m | m2 | 267.96 |  | 0 | CS ÚRS 2023 01 |  | základní |  | 0 | 0 | 0 | 0 | 0 | 4 | K | 2 |  |  |  | ROZPOCET |  |  |  |  | 0 | 0 | 0 | 0 | 0 | 1 | 0 | 4 | -160839012
12 | K | 162351104 | Vodorovné přemístění přes 500 do 1000 m výkopku/sypaniny z horniny třídy těžitelnosti I skupiny 1 až 3 | m3 | 277.814 |  | 0 | CS ÚRS 2023 01 |  | základní |  | 0 | 0 | 0 | 0 | 0 | 4 | K | 2 |  |  |  | ROZPOCET |  |  |  |  | 0 | 0 | 0 | 0 | 0 | 1 | 0 | 4 | 193671694
| VV |  | Přesun výkopku na meziskládku | [14 empty] | VV | 2 | 1 | True | 0 | ROZPOCET
| VV |  | RYHY * 0,9 |  | 277.814 | [12 empty] | VV | 2 | 2 | True | 1 | ROZPOCET
13 | K | 162351124 | Vodorovné přemístění přes 500 do 1000 m výkopku/sypaniny z hornin třídy těžitelnosti II skupiny 4 a 5 | m3 | 30.868 |  | 0 | CS ÚRS 2023 01 |  | základní |  | 0 | 0 | 0 | 0 | 0 | 4 | K | 2 |  |  |  | ROZPOCET |  |  |  |  | 0 | 0 | 0 | 0 | 0 | 1 | 0 | 4 | -1759837888
| VV |  | RYHY * 0,1 |  | 30.868 | [12 empty] | VV | 2 | 2 | True | 1 | ROZPOCET
14 | K | 171251201 | Uložení sypaniny na skládky nebo meziskládky | m3 | 308.682 |  | 0 | CS ÚRS 2023 01 |  | základní |  | 0 | 0 | 0 | 0 | 0 | 4 | K | 2 |  |  |  | ROZPOCET |  |  |  |  | 0 | 0 | 0 | 0 | 0 | 1 | 0 | 4 | -1654639149
| VV |  | Přesun výkopku na meziskládku | [14 empty] | VV | 2 | 1 | True | 0 | ROZPOCET
| VV |  | RYHY |  | 308.682 | [12 empty] | VV | 2 | 2 | True | 1 | ROZPOCET
15 | K | 167151111 | Nakládání výkopku z hornin třídy těžitelnosti I skupiny 1 až 3 přes 100 m3 | m3 | 277.814 |  | 0 | CS ÚRS 2023 01 |  | základní |  | 0 | 0 | 0 | 0 | 0 | 4 | K | 2 |  |  |  | ROZPOCET |  |  |  |  | 0 | 0 | 0 | 0 | 0 | 1 | 0 | 4 | -291472882
| VV |  | Nakládání výkopku z meziskládky | [14 empty] | VV | 2 | 1 | True | 0 | ROZPOCET
| VV |  | RYHY*0,9 |  | 277.814 | [12 empty] | VV | 2 | 2 | True | 1 | ROZPOCET
16 | K | 167151112 | Nakládání výkopku z hornin třídy těžitelnosti II skupiny 4 a 5 přes 100 m3 | m3 | 30.868 |  | 0 | CS ÚRS 2023 01 |  | základní |  | 0 | 0 | 0 | 0 | 0 | 4 | K | 2 |  |  |  | ROZPOCET |  |  |  |  | 0 | 0 | 0 | 0 | 0 | 1 | 0 | 4 | -369007226
| VV |  | RYHY*0,1 |  | 30.868 | [12 empty] | VV | 2 | 2 | True | 1 | ROZPOCET
17 | K | 174101101 | Zásyp jam, šachet rýh nebo kolem objektů sypaninou se zhutněním | m3 | 178.042 |  | 0 | CS ÚRS 2023 01 |  | základní |  | 0 | 0 | 0 | 0 | 0 | 4 | K | 2 |  |  |  | ROZPOCET |  |  |  |  | 0 | 0 | 0 | 0 | 0 | 1 | 0 | 4 | -100754210
| VV |  | Zpětný zásyp rýh (výkop rýh - (podsyp + obsyp ) - objem konstrukcí) | [14 empty] | VV | 2 | 1 | True | 0 | ROZPOCET
| VV |  | (RYHY)-(LOZE+OBSYP) |  | 178.042 | [12 empty] | VV | 2 | 2 | True | 0 | ROZPOCET
| VV | ZASYP | Součet |  | 178.042 | [12 empty] | VV | 2 | 4 | True | 1 | ROZPOCET
18 | M | 58981120 | recyklát betonový frakce 0/16 | t | 160.238 |  | 0 | CS ÚRS 2023 01 |  | základní |  | 0 | 1 | 160.238 | 0 | 0 | 8 | M | 2 |  |  |  | ROZPOCET |  |  |  |  | 0 | 0 | 0 | 0 | 0 | 1 | 0 | 4 | -535892884
| VV |  | Zásyp 50% původní zemina / 50% dovezeným materiálem | [14 empty] | VV | 2 | 1 | True | 0 | ROZPOCET
| VV |  | Zásypový materiál 1,8 t / m3 | [14 empty] | VV | 2 | 1 | True | 0 | ROZPOCET
| VV |  | ZASYP * 1,8 * 0,5 |  | 160.238 | [12 empty] | VV | 2 | 2 | True | 1 | ROZPOCET
19 | K | 162351104 | Vodorovné přemístění přes 500 do 1000 m výkopku/sypaniny z horniny třídy těžitelnosti I skupiny 1 až 3 | m3 | 89.021 |  | 0 | CS ÚRS 2023 01 |  | základní |  | 0 | 0 | 0 | 0 | 0 | 4 | K | 2 |  |  |  | ROZPOCET |  |  |  |  | 0 | 0 | 0 | 0 | 0 | 1 | 0 | 4 | -846552536
| VV |  | Přesun zásypového materiálu z mezideponie zpět na staveniště | [14 empty] | VV | 2 | 1 | True | 0 | ROZPOCET
| VV |  | ZASYP*0,5 |  | 89.021 | [12 empty] | VV | 2 | 2 | True | 1 | ROZPOCET
20 | K | 162751117 | Vodorovné přemístění přes 9 000 do 10000 m výkopku/sypaniny z horniny třídy těžitelnosti I skupiny 1 až 3 | m3 | 197.695 |  | 0 | CS ÚRS 2023 01 |  | základní |  | 0 | 0 | 0 | 0 | 0 | 4 | K | 2 |  |  |  | ROZPOCET |  |  |  |  | 0 | 0 | 0 | 0 | 0 | 1 | 0 | 4 | 1000189608
| VV |  | Odvoz přebytečného výkopku na skládku výkopku na skládku * % dle geologie | [14 empty] | VV | 2 | 1 | True | 0 | ROZPOCET
| VV |  | (RYHY-ZASYP*0,5) * 0,9 |  | 197.695 | [12 empty] | VV | 2 | 2 | True | 1 | ROZPOCET
21 | K | 162751119 | Příplatek k vodorovnému přemístění výkopku/sypaniny z horniny třídy těžitelnosti I skupiny 1 až 3 ZKD 1000 m přes 10000 m | m3 | 988.475 |  | 0 | CS ÚRS 2022 02 |  | základní |  | 0 | 0 | 0 | 0 | 0 | 4 | K | 2 |  |  |  | ROZPOCET |  |  |  |  | 0 | 0 | 0 | 0 | 0 | 1 | 0 | 4 | 1888632626
| VV |  | na skládku ve vzdálenosti do 15 km | [14 empty] | VV | 2 | 1 | True | 0 | ROZPOCET
| VV |  | 197,695*5 |  | 988.475 | [12 empty] | VV | 2 | 2 | True | 1 | ROZPOCET
22 | K | 162751137 | Vodorovné přemístění přes 9 000 do 10000 m výkopku/sypaniny z horniny třídy těžitelnosti II skupiny 4 a 5 | m3 | 21.966 |  | 0 | CS ÚRS 2023 01 |  | základní |  | 0 | 0 | 0 | 0 | 0 | 4 | K | 2 |  |  |  | ROZPOCET |  |  |  |  | 0 | 0 | 0 | 0 | 0 | 1 | 0 | 4 | -740656015
| VV |  | Odvoz přebytečného výkopku na skládku výkopku na skládku * % dle geologie | [14 empty] | VV | 2 | 1 | True | 0 | ROZPOCET
| VV |  | (RYHY-ZASYP*0,5) * 0,1 |  | 21.966 | [12 empty] | VV | 2 | 2 | True | 1 | ROZPOCET
23 | K | 162751139 | Příplatek k vodorovnému přemístění výkopku/sypaniny z horniny třídy těžitelnosti II skupiny 4 a 5 ZKD 1000 m přes 10000 m | m3 | 109.83 |  | 0 | CS ÚRS 2022 02 |  | základní |  | 0 | 0 | 0 | 0 | 0 | 4 | K | 2 |  |  |  | ROZPOCET |  |  |  |  | 0 | 0 | 0 | 0 | 0 | 1 | 0 | 4 | -1370987838
| VV |  | na skládku ve vzdálenosti do 15 km | [14 empty] | VV | 2 | 1 | True | 0 | ROZPOCET
| VV |  | 5*21,966 |  | 109.83 | [12 empty] | VV | 2 | 2 | True | 1 | ROZPOCET
24 | K | 171251201 | Uložení sypaniny na skládky nebo meziskládky | m3 | 219.661 |  | 0 | CS ÚRS 2023 01 |  | základní |  | 0 | 0 | 0 | 0 | 0 | 4 | K | 2 |  |  |  | ROZPOCET |  |  |  |  | 0 | 0 | 0 | 0 | 0 | 1 | 0 | 4 | 902907103
| VV |  | Uložení přebytečného výkopku na finální skládku | [14 empty] | VV | 2 | 1 | True | 0 | ROZPOCET
| VV |  | RYHY-ZASYP*0,5 |  | 219.661 | [12 empty] | VV | 2 | 2 | True | 1 | ROZPOCET
25 | K | 171201231 | Poplatek za uložení zeminy a kamení na recyklační skládce (skládkovné) kód odpadu 17 05 04 | t | 395.39 |  | 0 | CS ÚRS 2023 01 |  | základní |  | 0 | 0 | 0 | 0 | 0 | 4 | K | 2 |  |  |  | ROZPOCET |  |  |  |  | 0 | 0 | 0 | 0 | 0 | 1 | 0 | 4 | -476235268
| VV |  | Uložení přebytečného výkopku na finální skládku * 1,8 t/m3 | [14 empty] | VV | 2 | 1 | True | 0 | ROZPOCET
| VV |  | (RYHY-ZASYP*0,5) * 1,8 |  | 395.39 | [12 empty] | VV | 2 | 2 | True | 1 | ROZPOCET
26 | K | 162351104 | Vodorovné přemístění přes 500 do 1000 m výkopku/sypaniny z horniny třídy těžitelnosti I skupiny 1 až 3 | m3 | 219.661 |  | 0 | CS ÚRS 2023 01 |  | základní |  | 0 | 0 | 0 | 0 | 0 | 4 | K | 2 |  |  |  | ROZPOCET |  |  |  |  | 0 | 0 | 0 | 0 | 0 | 1 | 0 | 4 | -1219105587
| VV |  | "Vnitrostaveništní přesun přivezeného zásypového a obsypového materiálu" ZASYP*0,5 + OBSYP + LOZE |  | 219.661 | [12 empty] | VV | 2 | 2 | True | 1 | ROZPOCET
27 | K | 175151101 | Obsypání potrubí strojně sypaninou bez prohození, uloženou do 3 m | m3 | 114.807 |  | 0 | CS ÚRS 2023 01 |  | základní |  | 0 | 0 | 0 | 0 | 0 | 4 | K | 2 |  |  |  | ROZPOCET |  |  |  |  | 0 | 0 | 0 | 0 | 0 | 1 | 0 | 4 | 1575794266
| VV |  | Obsyp potrubí 300 mm nad záklenek * 1,1 (10% nadvýlom) | [14 empty] | VV | 2 | 1 | True | 0 | ROZPOCET
| VV |  | "Stoka ŠDK1.3" (23,6*1,2) * (0,3+0,3) * 1,1 |  | 18.691 | [12 empty] | VV | 2 | 2 | True | 0 | ROZPOCET
| VV |  | "rýha pro přípojku uličních vpustí" (41,7*1,0) * (0,2+0,3) * 1,1 |  | 22.935 | [12 empty] | VV | 2 | 2 | True | 0 | ROZPOCET
| VV |  | "Stoka ŠDK1" (46,2*1,6) * (0,6+0,3) * 1,1 |  | 73.181 | [12 empty] | VV | 2 | 2 | True | 0 | ROZPOCET
| VV | OBSYP | Součet |  | 114.807 | [12 empty] | VV | 2 | 4 | True | 1 | ROZPOCET
28 | M | 58331351 | kamenivo těžené drobné frakce 0/4 | t | 229.614 |  | 0 | CS ÚRS 2023 01 |  | základní |  | 0 | 0 | 0 | 0 | 0 | 8 | M | 2 |  |  |  | ROZPOCET |  |  |  |  | 0 | 0 | 0 | 0 | 0 | 1 | 0 | 4 | -3989926
| VV |  | Obsyp * 2,0 tun/m3 | [14 empty] | VV | 2 | 1 | True | 0 | ROZPOCET
| VV |  | OBSYP * 2,0 |  | 229.614 | [12 empty] | VV | 2 | 2 | True | 1 | ROZPOCET
| D | 1-1 | Zemní práce - odstranění povrchů |  |  |  | 0 |  |  |  |  | 0 |  | 0 |  | 97.62 | 1 | D | 1 |  |  |  | ROZPOCET | [10 empty] | 0
29 | K | 113107130 | Odstranění podkladu z betonu prostého tl do 100 mm ručně | m2 | 1 |  | 0 | CS ÚRS 2023 01 |  | základní |  | 0 | 0 | 0 | 0.24 | 0.24 | 4 | K | 2 |  |  |  | ROZPOCET |  |  |  |  | 0 | 0 | 0 | 0 | 0 | 1 | 0 | 4 | -1854428171
| VV |  | Odstranění betonového povrchu | [14 empty] | VV | 2 | 1 | True | 0 | ROZPOCET
| VV |  | Plochy z přílohy D.1.2.2.3 | [14 empty] | VV | 2 | 1 | True | 0 | ROZPOCET
| VV |  | "stoky" 1 |  | 1 | [12 empty] | VV | 2 | 2 | True | 1 | ROZPOCET
30 | K | 113107242 | Odstranění podkladu živičného tl přes 50 do 100 mm strojně pl přes 200 m2 | m2 | 121 |  | 0 | CS ÚRS 2023 01 |  | základní |  | 0 | 0 | 0 | 0.22 | 26.62 | 4 | K | 2 |  |  |  | ROZPOCET |  |  |  |  | 0 | 0 | 0 | 0 | 0 | 1 | 0 | 4 | 1027761007
| VV |  | Odstranění asfaltové vozovky | [14 empty] | VV | 2 | 1 | True | 0 | ROZPOCET
| VV |  | Plochy z přílohy D.1.2.2.3 | [14 empty] | VV | 2 | 1 | True | 0 | ROZPOCET
| VV |  | "stoky" 88 + "přípojky uličních vpustí" 33 |  | 121 | [12 empty] | VV | 2 | 2 | True | 0 | ROZPOCET
| VV |  | Součet |  | 121 | [12 empty] | VV | 2 | 4 | True | 1 | ROZPOCET
31 | K | 113107224 | Odstranění podkladu z kameniva drceného tl přes 300 do 400 mm strojně pl přes 200 m2 | m2 | 122 |  | 0 | CS ÚRS 2023 01 |  | základní |  | 0 | 0 | 0 | 0.58 | 70.76 | 4 | K | 2 |  |  |  | ROZPOCET |  |  |  |  | 0 | 0 | 0 | 0 | 0 | 1 | 0 | 4 | -1392850949
| VV |  | Odtsranění podkladních vrstev zpevněných povrchů | [14 empty] | VV | 2 | 1 | True | 0 | ROZPOCET
| VV |  | 1+121 |  | 122 | [12 empty] | VV | 2 | 2 | True | 1 | ROZPOCET
32 | K | 121151113 | Sejmutí ornice plochy do 500 m2 tl vrstvy do 200 mm strojně | m2 | 23 |  | 0 | CS ÚRS 2023 01 |  | základní |  | 0 | 0 | 0 | 0 | 0 | 4 | K | 2 |  |  |  | ROZPOCET |  |  |  |  | 0 | 0 | 0 | 0 | 0 | 1 | 0 | 4 | -750895533
| VV |  | Sejmutí ornice v zelených plochách, mocnost 200 mm | [14 empty] | VV | 2 | 1 | True | 0 | ROZPOCET
| VV |  | Plochy z přílohy D.1.2.2.3 | [14 empty] | VV | 2 | 1 | True | 0 | ROZPOCET
| VV |  | "stoky" 17 + "přípojky uličních vpustí" 6 |  | 23 | [12 empty] | VV | 2 | 2 | True | 0 | ROZPOCET
| VV |  | Součet |  | 23 | [12 empty] | VV | 2 | 4 | True | 1 | ROZPOCET
| D | 4 | Vodorovné konstrukce |  |  |  | 0 |  |  |  |  | 0 |  | 1.5532 |  | 0 | 1 | D | 1 |  |  |  | ROZPOCET | [10 empty] | 0
33 | K | 451572111 | Lože pod potrubí otevřený výkop z kameniva drobného těženého | m3 | 15.833 |  | 0 | CS ÚRS 2023 01 |  | základní |  | 0 | 0 | 0 | 0 | 0 | 4 | K | 2 |  |  |  | ROZPOCET |  |  |  |  | 0 | 0 | 0 | 0 | 0 | 1 | 0 | 4 | -1327880965
| VV |  | Lože pod potrubí mocnosti 0,1 m * 1,1 (10% nadvýlom) | [14 empty] | VV | 2 | 1 | True | 0 | ROZPOCET
| VV |  | "Stoka ŠDK1.3" (23,6*1,2) * 0,1 * 1,1 |  | 3.115 | [12 empty] | VV | 2 | 2 | True | 0 | ROZPOCET
| VV |  | "rýha pro přípojku uličních vpustí" (41,7*1,0) * 0,1 * 1,1 |  | 4.587 | [12 empty] | VV | 2 | 2 | True | 0 | ROZPOCET
| VV |  | "Stoka ŠDK1" (46,2*1,6) * 0,1 * 1,1 |  | 8.131 | [12 empty] | VV | 2 | 2 | True | 0 | ROZPOCET
| VV | LOZE | Součet |  | 15.833 | [12 empty] | VV | 2 | 4 | True | 1 | ROZPOCET
34 | K | 452311141 | Podkladní desky z betonu prostého bez zvýšených nároků na prostředí tř. C 16/20 otevřený výkop | m3 | 0.675 |  | 0 | CS ÚRS 2023 01 |  | základní |  | 0 | 2.301 | 1.5532 | 0 | 0 | 4 | K | 2 |  |  |  | ROZPOCET |  |  |  |  | 0 | 0 | 0 | 0 | 0 | 1 | 0 | 4 | -949592837
| VV |  | Podbetonování šachet DN 1000, deska 1,5x1,5m, tl.100 mm, beton C16/20 (XC1) | [14 empty] | VV | 2 | 1 | True | 0 | ROZPOCET
| VV |  | "celkový počet šachet v Etapě 3" 3 * 1,5*1,5 * 0,1 |  | 0.675 | [12 empty] | VV | 2 | 2 | True | 1 | ROZPOCET
35 | K | 899623141 | Obetonování potrubí nebo zdiva stok betonem prostým tř. C 12/15 v otevřeném výkopu | m3 | 1.125 |  | 0 | CS ÚRS 2023 01 |  | základní |  | 0 | 0 | 0 | 0 | 0 | 4 | K | 2 |  |  |  | ROZPOCET |  |  |  |  | 0 | 0 | 0 | 0 | 0 | 1 | 0 | 4 | -1689929256
| VV |  | Obetonování / podbetonování přechodu z ležaté na svislou část přípojky | [14 empty] | VV | 2 | 1 | True | 0 | ROZPOCET
| VV |  | 9 * 0,5*0,5*0,5 |  | 1.125 | [12 empty] | VV | 2 | 2 | True | 0 | ROZPOCET
| VV |  | Součet |  | 1.125 | [12 empty] | VV | 2 | 4 | True | 1 | ROZPOCET
| D | 5 | Komunikace pozemní |  |  |  | 0 |  |  |  |  | 0 |  | 122 |  | 0 | 1 | D | 1 |  |  |  | ROZPOCET | [10 empty] | 0
36 | K | 181311103 | Rozprostření ornice tl vrstvy do 200 mm v rovině nebo ve svahu do 1:5 ručně | m2 | 23 |  | 0 | CS ÚRS 2023 01 |  | základní |  | 0 | 0 | 0 | 0 | 0 | 4 | K | 2 |  |  |  | ROZPOCET |  |  |  |  | 0 | 0 | 0 | 0 | 0 | 1 | 0 | 4 | 1114749345
| VV |  | "Rozprostření ORNICE v ploše výkopu" 23 |  | 23 | [12 empty] | VV | 2 | 2 | True | 1 | ROZPOCET
37 | K | 564851111 | Podklad ze štěrkodrtě ŠD plochy přes 100 m2 tl 150 mm | m2 | 122 |  | 0 | CS ÚRS 2023 01 |  | základní |  | 0 | 0.345 | 42.09 | 0 | 0 | 4 | K | 2 |  |  |  | ROZPOCET |  |  |  |  | 0 | 0 | 0 | 0 | 0 | 1 | 0 | 4 | -1708682023
| VV |  | Provizorní obnova zpevněných ploch | [14 empty] | VV | 2 | 1 | True | 0 | ROZPOCET
| VV |  | 1+121 |  | 122 | [12 empty] | VV | 2 | 2 | True | 1 | ROZPOCET
38 | K | 564861111 | Podklad ze štěrkodrtě ŠD plochy přes 100 m2 tl 200 mm | m2 | 122 |  | 0 | CS ÚRS 2023 01 |  | základní |  | 0 | 0.46 | 56.12 | 0 | 0 | 4 | K | 2 |  |  |  | ROZPOCET |  |  |  |  | 0 | 0 | 0 | 0 | 0 | 1 | 0 | 4 | 932866808
39 | K | 564931411 | Podklad z asfaltového recyklátu plochy přes 100 m2 tl 90 mm | m2 | 122 |  | 0 | CS ÚRS 2023 01 |  | základní |  | 0 | 0.195 | 23.79 | 0 | 0 | 4 | K | 2 |  |  |  | ROZPOCET |  |  |  |  | 0 | 0 | 0 | 0 | 0 | 1 | 0 | 4 | 962153589
| D | 8 | Trubní vedení |  |  |  | 0 |  |  |  |  | 0 |  | 8.2318 |  | 0 | 1 | D | 1 |  |  |  | ROZPOCET | [10 empty] | 0
40 | K | 2020-049-K002 | Zřízení šachet kanalizačních z betonových dílců - NÍZKÁ SESTAVA - vč. dodávky a montáže šachtových dílců a poklopu DN800 s rámem (třída zatížení D400) | kus | 3 |  | 0 |  |  | základní |  | 0 | 2.0265 | 6.0796 | 0 | 0 | 4 | K | 2 |  |  |  | ROZPOCET |  |  |  |  | 0 | 0 | 0 | 0 | 0 | 1 | 0 | 4 | -1420695311
| P |  | Poznámka k položce: Viz vzorová sestava v příloze D.1.2.2.6 | [14 empty] | P | 2
| VV |  | Celkový počet šachet DN 1000 v nízké sestavě | [14 empty] | VV | 2 | 1 | True | 0 | ROZPOCET
| VV |  | "ŠDK1" 2 + "ŠDK1.3" 1 |  | 3 | [12 empty] | VV | 2 | 2 | True | 0 | ROZPOCET
| VV |  | Součet |  | 3 | [12 empty] | VV | 2 | 4 | True | 1 | ROZPOCET
41 | K | 871350320 | Montáž kanalizačního potrubí hladkého plnostěnného SN 12 z polypropylenu DN 200 | m | 54.7 |  | 0 | CS ÚRS 2023 01 |  | základní |  | 0 | 1e-05 | 0.000547 | 0 | 0 | 4 | K | 2 |  |  |  | ROZPOCET |  |  |  |  | 0 | 0 | 0 | 0 | 0 | 1 | 0 | 4 | -2117626539
| VV |  | "viz. tabulka přípojek uličních vpustí" 41,2 |  | 41.2 | [12 empty] | VV | 2 | 2 | True | 0 | ROZPOCET
| VV |  | "předpoklad svislé části potrubí pro dopojení na uliční vpusť" 9 * 1,5 |  | 13.5 | [12 empty] | VV | 2 | 2 | True | 0 | ROZPOCET
| VV |  | Součet |  | 54.7 | [12 empty] | VV | 2 | 4 | True | 1 | ROZPOCET
42 | M | 28617026 | trubka kanalizační PP plnostěnná třívrstvá DN 200x1000mm SN12 | m | 57.435 |  | 0 | CS ÚRS 2023 01 |  | základní |  | 0 | 0.0051 | 0.29292 | 0 | 0 | 8 | M | 2 |  |  |  | ROZPOCET |  |  |  |  | 0 | 0 | 0 | 0 | 0 | 1 | 0 | 4 | 918738525
| VV |  | 54,7*1,05 'Přepočtené koeficientem množství |  | 57.435 | [12 empty] | VV | 2 | 2 | False | 1 | ROZPOCET
43 | K | 871370320 | Montáž kanalizačního potrubí hladkého plnostěnného SN 12 z polypropylenu DN 300 | m | 23.6 |  | 0 | CS ÚRS 2023 01 |  | základní |  | 0 | 2e-05 | 0.000472 | 0 | 0 | 4 | K | 2 |  |  |  | ROZPOCET |  |  |  |  | 0 | 0 | 0 | 0 | 0 | 1 | 0 | 4 | -1793526871
| VV |  | Celkem potrubí stoky DN 300, viz technická zpráva | [14 empty] | VV | 2 | 1 | True | 0 | ROZPOCET
| VV |  | "stoka ŠDK 1.3" 23,6 |  | 23.6 | [12 empty] | VV | 2 | 2 | True | 0 | ROZPOCET
| VV |  | Součet |  | 23.6 | [12 empty] | VV | 2 | 4 | True | 1 | ROZPOCET
44 | M | 28617040 | trubka kanalizační PP plnostěnná třívrstvá DN 300x6000mm SN12 | m | 23.954 |  | 0 | CS ÚRS 2023 01 |  | základní |  | 0 | 0.01273 | 0.30493 | 0 | 0 | 8 | M | 2 |  |  |  | ROZPOCET |  |  |  |  | 0 | 0 | 0 | 0 | 0 | 1 | 0 | 4 | 21862076
| VV |  | 23,6*1,015 'Přepočtené koeficientem množství |  | 23.954 | [12 empty] | VV | 2 | 2 | False | 1 | ROZPOCET
45 | K | 871420320-630 | Montáž kanalizačního potrubí hladkého plnostěnného SN 12 z polypropylenu DN 630 | m | 46.2 |  | 0 |  |  | základní |  | 0 | 3e-05 | 0.001386 | 0 | 0 | 4 | K | 2 |  |  |  | ROZPOCET |  |  |  |  | 0 | 0 | 0 | 0 | 0 | 1 | 0 | 4 | 307193463
| VV |  | Celkem potrubí stoky DN 630, viz technická zpráva | [14 empty] | VV | 2 | 1 | True | 0 | ROZPOCET
| VV |  | "stoka ŠDK 1" 46,2 |  | 46.2 | [12 empty] | VV | 2 | 2 | True | 1 | ROZPOCET
46 | M | 28617042-630 | trubka kanalizační PP plnostěnná třívrstvá DN 630x3000mm SN12 | m | 46.893 |  | 0 |  |  | základní |  | 0 | 0.03196 | 1.4987 | 0 | 0 | 8 | M | 2 |  |  |  | ROZPOCET |  |  |  |  | 0 | 0 | 0 | 0 | 0 | 1 | 0 | 4 | -1929966776
| VV |  | 46,2*1,015 'Přepočtené koeficientem množství |  | 46.893 | [12 empty] | VV | 2 | 2 | False | 1 | ROZPOCET
47 | K | 877350310 | Montáž kolen na kanalizačním potrubí z PP trub hladkých plnostěnných DN 200 | kus | 29 |  | 0 | CS ÚRS 2023 01 |  | základní |  | 0 | 0 | 0 | 0 | 0 | 4 | K | 2 |  |  |  | ROZPOCET |  |  |  |  | 0 | 0 | 0 | 0 | 0 | 1 | 0 | 4 | 1417228304
48 | M | 28617183 | koleno kanalizační PP SN16 45° DN 200 | kus | 29 |  | 0 | CS ÚRS 2023 01 |  | základní |  | 0 | 0.0012 | 0.0348 | 0 | 0 | 8 | M | 2 |  |  |  | ROZPOCET |  |  |  |  | 0 | 0 | 0 | 0 | 0 | 1 | 0 | 4 | -1507843808
| VV |  | Celkový počet přípojek pro napojení uličních vpustí do potrubí DN 300 | [14 empty] | VV | 2 | 1 | True | 0 | ROZPOCET
| VV |  | 2 |  | 2 | [12 empty] | VV | 2 | 2 | True | 0 | ROZPOCET
| VV |  | Přechod na svidlou část přípojky a uliční vpusť) | [14 empty] | VV | 2 | 1 | True | 0 | ROZPOCET
| VV |  | 9*3 |  | 27 | [12 empty] | VV | 2 | 2 | True | 0 | ROZPOCET
| VV |  | Součet |  | 29 | [12 empty] | VV | 2 | 4 | True | 1 | ROZPOCET
49 | K | 877350320-999 | Montáž odboček DN 200 na potrubí stoky, navrtání otvoru pomocí speciální vrtací korunky, osazení a utěsnění odbočky | kus | 4 |  | 0 |  |  | základní |  | 0 | 0 | 0 | 0 | 0 | 4 | K | 2 |  |  |  | ROZPOCET |  |  |  |  | 0 | 0 | 0 | 0 | 0 | 1 | 0 | 4 | -1870658329
| VV |  | Celkový počet přípojek pro napojení uličních vpustí do potrubí DN 630 | [14 empty] | VV | 2 | 1 | True | 0 | ROZPOCET
| VV |  | 3 |  | 3 | [12 empty] | VV | 2 | 2 | True | 0 | ROZPOCET
| VV |  | Navrtávka do stávajího potrubí kanalizace | [14 empty] | VV | 2 | 1 | True | 0 | ROZPOCET
| VV |  | 1 |  | 1 | [12 empty] | VV | 2 | 2 | True | 0 | ROZPOCET
| VV |  | Součet |  | 4 | [12 empty] | VV | 2 | 4 | True | 1 | ROZPOCET
50 | M | 2020-049-M001 | Odbočka pro navrtávací napojení, s kulovým kloubem ± 10°, DN 200 mm | kus | 4 |  | 0 |  |  | základní |  | 0 | 0 | 0 | 0 | 0 | 8 | M | 2 |  |  |  | ROZPOCET |  |  |  |  | 0 | 0 | 0 | 0 | 0 | 1 | 0 | 4 | 1462875824
| P |  | Poznámka k položce: Součástí dodávky odbočky bude vrchní a spodní připojovací díl, distanční kroužek, závitová matice a tuba kluzného prostředku Otvor bude proveden pomocí korunkového vrtáku o průměru 200mm (kruhové pily) s vodícím vrtákem kolmo k povrchu. | [14 empty] | P | 2
51 | K | 877370320 | Montáž odboček na kanalizačním potrubí z PP trub hladkých plnostěnných DN 300 | kus | 2 |  | 0 | CS ÚRS 2023 01 |  | základní |  | 0 | 0 | 0 | 0 | 0 | 4 | K | 2 |  |  |  | ROZPOCET |  |  |  |  | 0 | 0 | 0 | 0 | 0 | 1 | 0 | 4 | -72257252
52 | M | 28617215 | odbočka kanalizační PP SN16 45° DN 300/200 | kus | 2 |  | 0 | CS ÚRS 2023 01 |  | základní |  | 0 | 0.0092 | 0.0184 | 0 | 0 | 8 | M | 2 |  |  |  | ROZPOCET |  |  |  |  | 0 | 0 | 0 | 0 | 0 | 1 | 0 | 4 | 596587479
| VV |  | Celkový počet přípojek pro napojení uličních vpustí do potrubí DN 300 | [14 empty] | VV | 2 | 1 | True | 0 | ROZPOCET
| VV |  | 2 |  | 2 | [12 empty] | VV | 2 | 2 | True | 1 | ROZPOCET
| D | 997 | Přesun sutě |  |  |  | 0 |  |  |  |  | 0 |  | 0 |  | 0 | 1 | D | 1 |  |  |  | ROZPOCET | [10 empty] | 0
53 | K | 997006512 | Vodorovné doprava suti s naložením a složením na skládku přes 100 m do 1 km | t | 97.62 |  | 0 | CS ÚRS 2023 01 |  | základní |  | 0 | 0 | 0 | 0 | 0 | 4 | K | 2 |  |  |  | ROZPOCET |  |  |  |  | 0 | 0 | 0 | 0 | 0 | 1 | 0 | 4 | 720913588
54 | K | 997006519 | Příplatek k vodorovnému přemístění suti na skládku ZKD 1 km přes 1 km | t | 1366.68 |  | 0 | CS ÚRS 2023 01 |  | základní |  | 0 | 0 | 0 | 0 | 0 | 4 | K | 2 |  |  |  | ROZPOCET |  |  |  |  | 0 | 0 | 0 | 0 | 0 | 1 | 0 | 4 | -1235249362
| VV |  | 97,62*14 'Přepočtené koeficientem množství |  | 1366.68 | [12 empty] | VV | 2 | 2 | False | 1 | ROZPOCET
55 | K | 997221861 | Poplatek za uložení stavebního odpadu na recyklační skládce (skládkovné) z prostého betonu pod kódem 17 01 01 | t | 0.24 |  | 0 | CS ÚRS 2023 01 |  | základní |  | 0 | 0 | 0 | 0 | 0 | 4 | K | 2 |  |  |  | ROZPOCET |  |  |  |  | 0 | 0 | 0 | 0 | 0 | 1 | 0 | 4 | 277839428
| VV |  | "vybourané betonové povrchy (plocha * hmotnost sutě z jednotky)" 1*0,24 |  | 0.24 | [12 empty] | VV | 2 | 2 | True | 1 | ROZPOCET
56 | K | 997221873 | Poplatek za uložení stavebního odpadu na recyklační skládce (skládkovné) zeminy a kamení zatříděného do Katalogu odpadů pod kódem 17 05 04 | t | 70.76 |  | 0 | CS ÚRS 2023 01 |  | základní |  | 0 | 0 | 0 | 0 | 0 | 4 | K | 2 |  |  |  | ROZPOCET |  |  |  |  | 0 | 0 | 0 | 0 | 0 | 1 | 0 | 4 | 1997461305
| VV |  | "vybourané podkladní kamenivo, dlažební kostky (plocha * hmotnost sutě z jednotky)" 122*0,58 |  | 70.76 | [12 empty] | VV | 2 | 2 | True | 1 | ROZPOCET
57 | K | 997221875 | Poplatek za uložení stavebního odpadu na recyklační skládce (skládkovné) asfaltového bez obsahu dehtu zatříděného do Katalogu odpadů pod kódem 17 03 02 | t | 26.62 |  | 0 | CS ÚRS 2023 01 |  | základní |  | 0 | 0 | 0 | 0 | 0 | 4 | K | 2 |  |  |  | ROZPOCET |  |  |  |  | 0 | 0 | 0 | 0 | 0 | 1 | 0 | 4 | 8964597
| VV |  | "vybourané asfaltové vrstvy (plocha * hmotnost sutě z jednotky)" 121*0,22 |  | 26.62 | [12 empty] | VV | 2 | 2 | True | 1 | ROZPOCET
| D | 998 | Přesun hmot |  |  |  | 0 |  |  |  |  | 0 |  | 0 |  | 0 | 1 | D | 1 |  |  |  | ROZPOCET | [10 empty] | 0
58 | K | 998225111 | Přesun hmot pro pozemní komunikace s krytem z kamene, monolitickým betonovým nebo živičným | t | 122 |  | 0 | CS ÚRS 2023 01 |  | základní |  | 0 | 0 | 0 | 0 | 0 | 4 | K | 2 |  |  |  | ROZPOCET |  |  |  |  | 0 | 0 | 0 | 0 | 0 | 1 | 0 | 4 | 370423449
59 | K | 998276101 | Přesun hmot pro trubní vedení z trub z plastických hmot otevřený výkop | t | 171.86 |  | 0 | CS ÚRS 2023 01 |  | základní |  | 0 | 0 | 0 | 0 | 0 | 4 | K | 2 |  |  |  | ROZPOCET |  |  |  |  | 0 | 0 | 0 | 0 | 0 | 1 | 0 | 4 | 1352967301
|  | VP | Vícepráce |  |  |  | 0 | [10 empty] | D | 0 |  |  |  | PN | [10 empty] | 0
| K | [5 empty] | 0 |  |  | základní | [7 empty] | PN | 1 |  |  |  | PN |  |  |  |  | 0 | 0 | 0 | 0 | 0 | 1 | 0
| K | [5 empty] | 0 |  |  | základní | [7 empty] | PN | 1 |  |  |  | PN |  |  |  |  | 0 | 0 | 0 | 0 | 0 | 1 | 0
| K | [5 empty] | 0 |  |  | základní | [7 empty] | PN | 1 |  |  |  | PN |  |  |  |  | 0 | 0 | 0 | 0 | 0 | 1 | 0
| K | [5 empty] | 0 |  |  | základní | [7 empty] | PN | 1 |  |  |  | PN |  |  |  |  | 0 | 0 | 0 | 0 | 0 | 1 | 0
| K | [5 empty] | 0 |  |  | základní | [7 empty] | PN | 1 |  |  |  | PN |  |  |  |  | 0 | 0 | 0 | 0 | 0 | 1 | 0

## SO 303-3 - Vodovod, etapa...
{0ff2c830-5f35-4ac4-9d93-ad81930647c4}
2
| KRYCÍ LIST SOUPISU PRACÍ | [7 empty] | v --- níže se nacházejí doplnkové a pomocné údaje k sestavám --- v | [8 empty] | False
Stavba:
Revitalizace ulice Dukelských hrdinů
Objekt:
E3 - Etapa 3
Soupis:
SO 303 - Vodovod
Úroveň 3:
SO 303/3 - Vodovod, etapa III.
| KSO: |  | 827 2 |  |  | CC-CZ: | 2222
| Místo: |  | Dukelských hrdninů, Planá |  |  | Datum: | 6. 3. 2023
| CZ-CPV: |  | 45231300-8 |  |  | CZ-CPA: | 42.21.22
| Zadavatel: |  |  |  |  | IČ: | 002 60 096
|  | Město Planá |  |  |  | DIČ: | CZ00260096
| Uchazeč: |  |  |  |  | IČ: | Vyplň údaj
|  | Vyplň údaj |  |  |  | DIČ: | Vyplň údaj
| Projektant: |  |  |  |  | IČ:
|  | Ing. Ondřej Motloch, Ing. Martin Pikal |  |  |  | DIČ:
| Zpracovatel: |  |  |  |  | IČ:
|  | Bc. Milan Zelený, DiS |  |  |  | DIČ:
Poznámka:
Soupis prací je sestaven s využitím Cenové soustavy ÚRS. Položky, které pochází z této cenové soustavy, jsou ve sloupci 'Cenová soustava' označeny popisem 'CS ÚRS' a úrovní příslušného kalendářního pololetí. Veškeré další informace vymezující popis a podmínky použití těchto položek z Cenové soustavy, které nejsou uvedeny přímo v soupisu prací, jsou neomezeně dálkově k dispozici na webu podminky.urs.cz.
| Cena bez DPH | [5 empty] | 0
|  |  | Základ daně |  |  | Sazba daně | Výše daně
| DPH | základní | 0 |  |  | 21% | 0
|  | snížená | 0 |  |  | 15% | 0
|  | zákl. přenesená | 0 |  |  | 21% | 0
|  | sníž. přenesená | 0 |  |  | 15% | 0
|  | nulová | 0 |  |  | 0% | 0
| Cena s DPH |  |  | v | CZK |  | 0
| Projektant |  |  | Zpracovatel
| Datum a podpis: |  | Razítko | Datum a podpis: |  |  | Razítko
| Objednavatel |  |  | Uchazeč
| Datum a podpis: |  | Razítko | Datum a podpis: |  |  | Razítko
REKAPITULACE ČLENĚNÍ SOUPISU PRACÍ
Stavba:
Revitalizace ulice Dukelských hrdinů
Objekt:
E3 - Etapa 3
Soupis:
SO 303 - Vodovod
Úroveň 3:
SO 303/3 - Vodovod, etapa III.
Místo: |  |  | Dukelských hrdninů, Planá |  |  | Datum: | 6. 3. 2023
Zadavatel: |  |  | Město Planá |  |  | Projektant: | Ing. Ondřej Motloch, Ing. Martin Pikal
Uchazeč: |  |  | Vyplň údaj |  |  | Zpracovatel: | Bc. Milan Zelený, DiS
Kód dílu - Popis | [6 empty] | Cena celkem [CZK]
Náklady ze soupisu prací | [6 empty] | 0 | [11 empty] | -1
| HSV - Práce a dodávky HSV | [5 empty] | 0
| 1 - Zemní práce | [5 empty] | 0
| 2 - Zakládání | [5 empty] | 0
| 4 - Vodorovné konstrukce | [5 empty] | 0
| 5 - Komunikace pozemní | [5 empty] | 0
| 8 - Trubní vedení | [5 empty] | 0
| 9 - Ostatní konstrukce a práce, bourání | [5 empty] | 0
| 997 - Přesun sutě | [5 empty] | 0
| 998 - Přesun hmot | [5 empty] | 0
| OST - Ostatní | [5 empty] | 0
| VP - Vícepráce | [5 empty] | 0
SOUPIS PRACÍ
Stavba:
Revitalizace ulice Dukelských hrdinů
Objekt:
E3 - Etapa 3
Soupis:
SO 303 - Vodovod
Úroveň 3:
SO 303/3 - Vodovod, etapa III.
Místo: |  |  | Dukelských hrdninů, Planá |  |  | Datum: | 6. 3. 2023
Zadavatel: |  |  | Město Planá |  |  | Projektant: | Ing. Ondřej Motloch, Ing. Martin Pikal
Uchazeč: |  |  | Vyplň údaj |  |  | Zpracovatel: | Bc. Milan Zelený, DiS
PČ | Typ | Kód | Popis | MJ | Množství | J.cena [CZK] | Cena celkem [CZK] | Cenová soustava |  | DPH | J. Nh [h] | Nh celkem [h] | J. hmotnost [t] | Hmotnost celkem [t] | J. suť [t] | Suť Celkem [t]
Náklady soupisu celkem | [6 empty] | 0 |  |  |  |  | 0 |  | 129.51 |  | 42.6534 |  | D | -1 | [10 empty] | 0
| D | HSV | Práce a dodávky HSV |  |  |  | 0 |  |  |  |  | 0 |  | 129.51 |  | 42.6534 | 1 | D | 0 |  |  |  | ROZPOCET | [6 empty] | 0
| D | 1 | Zemní práce |  |  |  | 0 |  |  |  |  | 0 |  | 110.217 |  | 41.3166 | 1 | D | 1 |  |  |  | ROZPOCET | [6 empty] | 0
1 | K | 113107162 | Odstranění podkladu z kameniva drceného tl přes 100 do 200 mm strojně pl přes 50 do 200 m2 | m2 | 67.955 |  | 0 | CS ÚRS 2023 01 |  | základní |  | 0 | 0 | 0 | 0.29 | 19.7069 | 4 | K | 2 |  |  |  | ROZPOCET | 0 | 0 | 0 | 0 | 0 | 1 | 0 | 4 | -126077007
| VV |  | "REVITALIZACE UL. DUKELSKÝCH HRDINŮ, PLANÁ | [14 empty] | VV | 2 | 1 | True | 0 | ROZPOCET
| VV |  | "SO 303 Vodovod s přípojkami | [14 empty] | VV | 2 | 1 | True | 0 | ROZPOCET
| VV |  | "DSO 303.03 - 3. etapa | [14 empty] | VV | 2 | 1 | True | 0 | ROZPOCET
| VV |  | "D.1.2.3.1 Technická zpráva | [14 empty] | VV | 2 | 1 | True | 0 | ROZPOCET
| VV |  | "D.1.2.3.2 Situace | [14 empty] | VV | 2 | 1 | True | 0 | ROZPOCET
| VV |  | "D.1.2.3.3 - D.1.2.3.5 Podélný profil řadu | [14 empty] | VV | 2 | 1 | True | 0 | ROZPOCET
| VV |  | "D.1.2.3.6 Vzorový příčný řez, uložení potrubí | [14 empty] | VV | 2 | 1 | True | 0 | ROZPOCET
| VV |  | "D.1.2.3.7 Kladečské schéma | [14 empty] | VV | 2 | 1 | True | 0 | ROZPOCET
| VV |  | "D.1.2.3.8 Přípojky vody | [14 empty] | VV | 2 | 1 | True | 0 | ROZPOCET
| VV |  | "Odstranění podkladu z kameniva drceného tl přes 100 do 200 mm strojně | [14 empty] | VV | 2 | 1 | True | 0 | ROZPOCET
| VV |  | "bourání stávající komunikace v místě stavby | [14 empty] | VV | 2 | 1 | True | 0 | ROZPOCET
| VV |  | "Řad A | [14 empty] | VV | 2 | 1 | True | 0 | ROZPOCET
| VV |  | "rozměr: dl. 3,70m, š. 1,20m, podkladní vrstva štěrkodrť | [14 empty] | VV | 2 | 1 | True | 0 | ROZPOCET
| VV |  | 3,70*1,20 |  | 4.44 | [12 empty] | VV | 2 | 2 | True | 0 | ROZPOCET
| VV |  | "rozměr: dl. 1,50m, š. 1,00m, podkladní vrstva štěrkodrť, přípojka PÍTKO | [14 empty] | VV | 2 | 1 | True | 0 | ROZPOCET
| VV |  | 1,50*1,00 |  | 1.5 | [12 empty] | VV | 2 | 2 | True | 0 | ROZPOCET
| VV |  | Mezisoučet |  | 5.94 | [12 empty] | VV | 2 | 3 | True | 0 | ROZPOCET
| VV |  | "Řad B | [14 empty] | VV | 2 | 1 | True | 0 | ROZPOCET
| VV |  | "rozměr: dl. 33,65m, š. 1,10m, podkladní vrstva štěrkodrť | [14 empty] | VV | 2 | 1 | True | 0 | ROZPOCET
| VV |  | 33,65*1,10 |  | 37.015 | [12 empty] | VV | 2 | 2 | True | 0 | ROZPOCET
| VV |  | "rozměr: dl. 25,00m, š. 1,00m, podkladní vrstva štěrkodrť, přípojka ČP 291 | [14 empty] | VV | 2 | 1 | True | 0 | ROZPOCET
| VV |  | 25,00*1,00 |  | 25 | [12 empty] | VV | 2 | 2 | True | 0 | ROZPOCET
| VV |  | Mezisoučet |  | 62.015 | [12 empty] | VV | 2 | 3 | True | 0 | ROZPOCET
| VV |  | Součet |  | 67.955 | [12 empty] | VV | 2 | 4 | True | 1 | ROZPOCET
2 | K | 113107181 | Odstranění podkladu živičného tl do 50 mm strojně pl přes 50 do 200 m2 | m2 | 67.955 |  | 0 | CS ÚRS 2023 01 |  | základní |  | 0 | 0 | 0 | 0.098 | 6.6596 | 4 | K | 2 |  |  |  | ROZPOCET | 0 | 0 | 0 | 0 | 0 | 1 | 0 | 4 | -171564524
| VV |  | "REVITALIZACE UL. DUKELSKÝCH HRDINŮ, PLANÁ | [14 empty] | VV | 2 | 1 | True | 0 | ROZPOCET
| VV |  | "SO 303 Vodovod s přípojkami | [14 empty] | VV | 2 | 1 | True | 0 | ROZPOCET
| VV |  | "DSO 303.03 - 3. etapa | [14 empty] | VV | 2 | 1 | True | 0 | ROZPOCET
| VV |  | "D.1.2.3.1 Technická zpráva | [14 empty] | VV | 2 | 1 | True | 0 | ROZPOCET
| VV |  | "D.1.2.3.2 Situace | [14 empty] | VV | 2 | 1 | True | 0 | ROZPOCET
| VV |  | "D.1.2.3.3 - D.1.2.3.5 Podélný profil řadu | [14 empty] | VV | 2 | 1 | True | 0 | ROZPOCET
| VV |  | "D.1.2.3.6 Vzorový příčný řez, uložení potrubí | [14 empty] | VV | 2 | 1 | True | 0 | ROZPOCET
| VV |  | "D.1.2.3.7 Kladečské schéma | [14 empty] | VV | 2 | 1 | True | 0 | ROZPOCET
| VV |  | "D.1.2.3.8 Přípojky vody | [14 empty] | VV | 2 | 1 | True | 0 | ROZPOCET
| VV |  | "Odstranění podkladu živičného tl do 50 mm strojně | [14 empty] | VV | 2 | 1 | True | 0 | ROZPOCET
| VV |  | "bourání stávající komunikace v místě stavby | [14 empty] | VV | 2 | 1 | True | 0 | ROZPOCET
| VV |  | "Řad A | [14 empty] | VV | 2 | 1 | True | 0 | ROZPOCET
| VV |  | "rozměr: dl. 3,70m, š. 1,20m, krycí vrstva živice | [14 empty] | VV | 2 | 1 | True | 0 | ROZPOCET
| VV |  | 3,70*1,20 |  | 4.44 | [12 empty] | VV | 2 | 2 | True | 0 | ROZPOCET
| VV |  | "rozměr: dl. 1,50m, š. 1,00m, krycí vrstva živice, přípojka PÍTKO | [14 empty] | VV | 2 | 1 | True | 0 | ROZPOCET
| VV |  | 1,50*1,00 |  | 1.5 | [12 empty] | VV | 2 | 2 | True | 0 | ROZPOCET
| VV |  | Mezisoučet |  | 5.94 | [12 empty] | VV | 2 | 3 | True | 0 | ROZPOCET
| VV |  | "Řad B | [14 empty] | VV | 2 | 1 | True | 0 | ROZPOCET
| VV |  | "rozměr: dl. 33,65m, š. 1,10m, krycí vrstva živice | [14 empty] | VV | 2 | 1 | True | 0 | ROZPOCET
| VV |  | 33,65*1,10 |  | 37.015 | [12 empty] | VV | 2 | 2 | True | 0 | ROZPOCET
| VV |  | "rozměr: dl. 25,00m, š. 1,00m, krycí vrstva živice, přípojka ČP 291 | [14 empty] | VV | 2 | 1 | True | 0 | ROZPOCET
| VV |  | 25,00*1,00 |  | 25 | [12 empty] | VV | 2 | 2 | True | 0 | ROZPOCET
| VV |  | Mezisoučet |  | 62.015 | [12 empty] | VV | 2 | 3 | True | 0 | ROZPOCET
| VV |  | Součet |  | 67.955 | [12 empty] | VV | 2 | 4 | True | 1 | ROZPOCET
3 | K | 113107182 | Odstranění podkladu živičného tl přes 50 do 100 mm strojně pl přes 50 do 200 m2 | m2 | 67.955 |  | 0 | CS ÚRS 2023 01 |  | základní |  | 0 | 0 | 0 | 0.22 | 14.9501 | 4 | K | 2 |  |  |  | ROZPOCET | 0 | 0 | 0 | 0 | 0 | 1 | 0 | 4 | -1160286007
| VV |  | "REVITALIZACE UL. DUKELSKÝCH HRDINŮ, PLANÁ | [14 empty] | VV | 2 | 1 | True | 0 | ROZPOCET
| VV |  | "SO 303 Vodovod s přípojkami | [14 empty] | VV | 2 | 1 | True | 0 | ROZPOCET
| VV |  | "DSO 303.03 - 3. etapa | [14 empty] | VV | 2 | 1 | True | 0 | ROZPOCET
| VV |  | "D.1.2.3.1 Technická zpráva | [14 empty] | VV | 2 | 1 | True | 0 | ROZPOCET
| VV |  | "D.1.2.3.2 Situace | [14 empty] | VV | 2 | 1 | True | 0 | ROZPOCET
| VV |  | "D.1.2.3.3 - D.1.2.3.5 Podélný profil řadu | [14 empty] | VV | 2 | 1 | True | 0 | ROZPOCET
| VV |  | "D.1.2.3.6 Vzorový příčný řez, uložení potrubí | [14 empty] | VV | 2 | 1 | True | 0 | ROZPOCET
| VV |  | "D.1.2.3.7 Kladečské schéma | [14 empty] | VV | 2 | 1 | True | 0 | ROZPOCET
| VV |  | "D.1.2.3.8 Přípojky vody | [14 empty] | VV | 2 | 1 | True | 0 | ROZPOCET
| VV |  | "Odstranění podkladu živičného tl přes 50 do 100 mm strojně | [14 empty] | VV | 2 | 1 | True | 0 | ROZPOCET
| VV |  | "bourání stávající komunikace v místě stavby | [14 empty] | VV | 2 | 1 | True | 0 | ROZPOCET
| VV |  | "Řad A | [14 empty] | VV | 2 | 1 | True | 0 | ROZPOCET
| VV |  | "rozměr: dl. 3,70m, š. 1,20m, podkladní vrstva asfaltový beton | [14 empty] | VV | 2 | 1 | True | 0 | ROZPOCET
| VV |  | 3,70*1,20 |  | 4.44 | [12 empty] | VV | 2 | 2 | True | 0 | ROZPOCET
| VV |  | "rozměr: dl. 1,50m, š. 1,00m, podkladní vrstva asfaltový beton, přípojka PÍTKO | [14 empty] | VV | 2 | 1 | True | 0 | ROZPOCET
| VV |  | 1,50*1,00 |  | 1.5 | [12 empty] | VV | 2 | 2 | True | 0 | ROZPOCET
| VV |  | Mezisoučet |  | 5.94 | [12 empty] | VV | 2 | 3 | True | 0 | ROZPOCET
| VV |  | "Řad B | [14 empty] | VV | 2 | 1 | True | 0 | ROZPOCET
| VV |  | "rozměr: dl. 33,65m, š. 1,10m, podkladní vrstva asfaltový beton | [14 empty] | VV | 2 | 1 | True | 0 | ROZPOCET
| VV |  | 33,65*1,10 |  | 37.015 | [12 empty] | VV | 2 | 2 | True | 0 | ROZPOCET
| VV |  | "rozměr: dl. 25,00m, š. 1,00m, podkladní vrstva asfaltový beton, přípojka ČP 291 | [14 empty] | VV | 2 | 1 | True | 0 | ROZPOCET
| VV |  | 25,00*1,00 |  | 25 | [12 empty] | VV | 2 | 2 | True | 0 | ROZPOCET
| VV |  | Mezisoučet |  | 62.015 | [12 empty] | VV | 2 | 3 | True | 0 | ROZPOCET
| VV |  | Součet |  | 67.955 | [12 empty] | VV | 2 | 4 | True | 1 | ROZPOCET
4 | K | 115101201 | Čerpání vody na dopravní výšku do 10 m průměrný přítok do 500 l/min | hod | 228 |  | 0 | CS ÚRS 2023 01 |  | základní |  | 0 | 3e-05 | 0.00684 | 0 | 0 | 4 | K | 2 |  |  |  | ROZPOCET | 0 | 0 | 0 | 0 | 0 | 1 | 0 | 4 | -293085685
| VV |  | "REVITALIZACE UL. DUKELSKÝCH HRDINŮ, PLANÁ | [14 empty] | VV | 2 | 1 | True | 0 | ROZPOCET
| VV |  | "SO 303 Vodovod s přípojkami | [14 empty] | VV | 2 | 1 | True | 0 | ROZPOCET
| VV |  | "DSO 303.03 - 3. etapa | [14 empty] | VV | 2 | 1 | True | 0 | ROZPOCET
| VV |  | "D.1.2.3.1 Technická zpráva | [14 empty] | VV | 2 | 1 | True | 0 | ROZPOCET
| VV |  | "D.1.2.3.2 Situace | [14 empty] | VV | 2 | 1 | True | 0 | ROZPOCET
| VV |  | "D.1.2.3.3 - D.1.2.3.5 Podélný profil řadu | [14 empty] | VV | 2 | 1 | True | 0 | ROZPOCET
| VV |  | "D.1.2.3.6 Vzorový příčný řez, uložení potrubí | [14 empty] | VV | 2 | 1 | True | 0 | ROZPOCET
| VV |  | "D.1.2.3.7 Kladečské schéma | [14 empty] | VV | 2 | 1 | True | 0 | ROZPOCET
| VV |  | "D.1.2.3.8 Přípojky vody | [14 empty] | VV | 2 | 1 | True | 0 | ROZPOCET
| VV |  | "Čerpání vody na dopravní výšku do 10 m průměrný přítok do 500 l/min | [14 empty] | VV | 2 | 1 | True | 0 | ROZPOCET
| VV |  | "Řad A | [14 empty] | VV | 2 | 1 | True | 0 | ROZPOCET
| VV |  | "rozměr: dl. 3,70m | [14 empty] | VV | 2 | 1 | True | 0 | ROZPOCET
| VV |  | "rozměr: dl. 1,50m | [14 empty] | VV | 2 | 1 | True | 0 | ROZPOCET
| VV |  | 3*24,00 |  | 72 | [12 empty] | VV | 2 | 2 | True | 0 | ROZPOCET
| VV |  | "Řad B | [14 empty] | VV | 2 | 1 | True | 0 | ROZPOCET
| VV |  | "rozměr: dl. 33,65m | [14 empty] | VV | 2 | 1 | True | 0 | ROZPOCET
| VV |  | "rozměr: dl. 25,00m | [14 empty] | VV | 2 | 1 | True | 0 | ROZPOCET
| VV |  | 6,5*24,00 |  | 156 | [12 empty] | VV | 2 | 2 | True | 0 | ROZPOCET
| VV |  | Součet |  | 228 | [12 empty] | VV | 2 | 4 | True | 1 | ROZPOCET
5 | K | 115101301 | Pohotovost čerpací soupravy pro dopravní výšku do 10 m přítok do 500 l/min | den | 9.5 |  | 0 | CS ÚRS 2023 01 |  | základní |  | 0 | 0 | 0 | 0 | 0 | 4 | K | 2 |  |  |  | ROZPOCET | 0 | 0 | 0 | 0 | 0 | 1 | 0 | 4 | 99042228
| VV |  | "REVITALIZACE UL. DUKELSKÝCH HRDINŮ, PLANÁ | [14 empty] | VV | 2 | 1 | True | 0 | ROZPOCET
| VV |  | "SO 303 Vodovod s přípojkami | [14 empty] | VV | 2 | 1 | True | 0 | ROZPOCET
| VV |  | "DSO 303.03 - 3. etapa | [14 empty] | VV | 2 | 1 | True | 0 | ROZPOCET
| VV |  | "D.1.2.3.1 Technická zpráva | [14 empty] | VV | 2 | 1 | True | 0 | ROZPOCET
| VV |  | "D.1.2.3.2 Situace | [14 empty] | VV | 2 | 1 | True | 0 | ROZPOCET
| VV |  | "D.1.2.3.3 - D.1.2.3.5 Podélný profil řadu | [14 empty] | VV | 2 | 1 | True | 0 | ROZPOCET
| VV |  | "D.1.2.3.6 Vzorový příčný řez, uložení potrubí | [14 empty] | VV | 2 | 1 | True | 0 | ROZPOCET
| VV |  | "D.1.2.3.7 Kladečské schéma | [14 empty] | VV | 2 | 1 | True | 0 | ROZPOCET
| VV |  | "D.1.2.3.8 Přípojky vody | [14 empty] | VV | 2 | 1 | True | 0 | ROZPOCET
| VV |  | "Pohotovost čerpací soupravy pro dopravní výšku do 10 m přítok do 500 l/min | [14 empty] | VV | 2 | 1 | True | 0 | ROZPOCET
| VV |  | "Řad A | [14 empty] | VV | 2 | 1 | True | 0 | ROZPOCET
| VV |  | "rozměr: dl. 3,70m | [14 empty] | VV | 2 | 1 | True | 0 | ROZPOCET
| VV |  | "rozměr: dl. 1,50m | [14 empty] | VV | 2 | 1 | True | 0 | ROZPOCET
| VV |  | 3,00 |  | 3 | [12 empty] | VV | 2 | 2 | True | 0 | ROZPOCET
| VV |  | "Řad B | [14 empty] | VV | 2 | 1 | True | 0 | ROZPOCET
| VV |  | "rozměr: dl. 33,65m | [14 empty] | VV | 2 | 1 | True | 0 | ROZPOCET
| VV |  | "rozměr: dl. 25,00m | [14 empty] | VV | 2 | 1 | True | 0 | ROZPOCET
| VV |  | 6,5 |  | 6.5 | [12 empty] | VV | 2 | 2 | True | 0 | ROZPOCET
| VV |  | Součet |  | 9.5 | [12 empty] | VV | 2 | 4 | True | 1 | ROZPOCET
6 | K | 119001401 | Dočasné zajištění potrubí ocelového nebo litinového DN do 200 mm | m | 26.2 |  | 0 | CS ÚRS 2023 01 |  | základní |  | 0 | 0.00868 | 0.22742 | 0 | 0 | 4 | K | 2 |  |  |  | ROZPOCET | 0 | 0 | 0 | 0 | 0 | 1 | 0 | 4 | 2131369710
| VV |  | "REVITALIZACE UL. DUKELSKÝCH HRDINŮ, PLANÁ | [14 empty] | VV | 2 | 1 | True | 0 | ROZPOCET
| VV |  | "SO 303 Vodovod s přípojkami | [14 empty] | VV | 2 | 1 | True | 0 | ROZPOCET
| VV |  | "DSO 303.03 - 3. etapa | [14 empty] | VV | 2 | 1 | True | 0 | ROZPOCET
| VV |  | "D.1.2.3.1 Technická zpráva | [14 empty] | VV | 2 | 1 | True | 0 | ROZPOCET
| VV |  | "D.1.2.3.2 Situace | [14 empty] | VV | 2 | 1 | True | 0 | ROZPOCET
| VV |  | "D.1.2.3.3 - D.1.2.3.5 Podélný profil řadu | [14 empty] | VV | 2 | 1 | True | 0 | ROZPOCET
| VV |  | "D.1.2.3.6 Vzorový příčný řez, uložení potrubí | [14 empty] | VV | 2 | 1 | True | 0 | ROZPOCET
| VV |  | "D.1.2.3.7 Kladečské schéma | [14 empty] | VV | 2 | 1 | True | 0 | ROZPOCET
| VV |  | "D.1.2.3.8 Přípojky vody | [14 empty] | VV | 2 | 1 | True | 0 | ROZPOCET
| VV |  | "Dočasné zajištění potrubí ocelového nebo litinového DN do 200 mm | [14 empty] | VV | 2 | 1 | True | 0 | ROZPOCET
| VV |  | "Řad A | [14 empty] | VV | 2 | 1 | True | 0 | ROZPOCET
| VV |  | "rozměr: dl. 25,00m, plynovod NTL | [14 empty] | VV | 2 | 1 | True | 0 | ROZPOCET
| VV |  | 25,00 |  | 25 | [12 empty] | VV | 2 | 2 | True | 0 | ROZPOCET
| VV |  | "rozměr: dl. 1,20m, plynovod NTL DN200 | [14 empty] | VV | 2 | 1 | True | 0 | ROZPOCET
| VV |  | 1,20 |  | 1.2 | [12 empty] | VV | 2 | 2 | True | 0 | ROZPOCET
| VV |  | Součet |  | 26.2 | [12 empty] | VV | 2 | 4 | True | 1 | ROZPOCET
7 | K | 119001411 | Dočasné zajištění potrubí betonového, ŽB nebo kameninového DN do 200 mm | m | 1.1 |  | 0 | CS ÚRS 2023 01 |  | základní |  | 0 | 0.01068 | 0.011748 | 0 | 0 | 4 | K | 2 |  |  |  | ROZPOCET | 0 | 0 | 0 | 0 | 0 | 1 | 0 | 4 | 1252761453
| VV |  | "REVITALIZACE UL. DUKELSKÝCH HRDINŮ, PLANÁ | [14 empty] | VV | 2 | 1 | True | 0 | ROZPOCET
| VV |  | "SO 303 Vodovod s přípojkami | [14 empty] | VV | 2 | 1 | True | 0 | ROZPOCET
| VV |  | "DSO 303.03 - 3. etapa | [14 empty] | VV | 2 | 1 | True | 0 | ROZPOCET
| VV |  | "D.1.2.3.1 Technická zpráva | [14 empty] | VV | 2 | 1 | True | 0 | ROZPOCET
| VV |  | "D.1.2.3.2 Situace | [14 empty] | VV | 2 | 1 | True | 0 | ROZPOCET
| VV |  | "D.1.2.3.3 - D.1.2.3.5 Podélný profil řadu | [14 empty] | VV | 2 | 1 | True | 0 | ROZPOCET
| VV |  | "D.1.2.3.6 Vzorový příčný řez, uložení potrubí | [14 empty] | VV | 2 | 1 | True | 0 | ROZPOCET
| VV |  | "D.1.2.3.7 Kladečské schéma | [14 empty] | VV | 2 | 1 | True | 0 | ROZPOCET
| VV |  | "D.1.2.3.8 Přípojky vody | [14 empty] | VV | 2 | 1 | True | 0 | ROZPOCET
| VV |  | "Dočasné zajištění potrubí betonového, ŽB nebo kameninového DN do 200 mm | [14 empty] | VV | 2 | 1 | True | 0 | ROZPOCET
| VV |  | "Řad A | [14 empty] | VV | 2 | 1 | True | 0 | ROZPOCET
| VV |  | "rozměr: dl. 1,10m, přípojka jednotná DN200 | [14 empty] | VV | 2 | 1 | True | 0 | ROZPOCET
| VV |  | 1,10 |  | 1.1 | [12 empty] | VV | 2 | 2 | True | 0 | ROZPOCET
| VV |  | Součet |  | 1.1 | [12 empty] | VV | 2 | 4 | True | 1 | ROZPOCET
8 | K | 119001412 | Dočasné zajištění potrubí betonového, ŽB nebo kameninového DN přes 200 do 500 mm | m | 1.1 |  | 0 | CS ÚRS 2023 01 |  | základní |  | 0 | 0.01269 | 0.013959 | 0 | 0 | 4 | K | 2 |  |  |  | ROZPOCET | 0 | 0 | 0 | 0 | 0 | 1 | 0 | 4 | 1347725738
| VV |  | "REVITALIZACE UL. DUKELSKÝCH HRDINŮ, PLANÁ | [14 empty] | VV | 2 | 1 | True | 0 | ROZPOCET
| VV |  | "SO 303 Vodovod s přípojkami | [14 empty] | VV | 2 | 1 | True | 0 | ROZPOCET
| VV |  | "DSO 303.03 - 3. etapa | [14 empty] | VV | 2 | 1 | True | 0 | ROZPOCET
| VV |  | "D.1.2.3.1 Technická zpráva | [14 empty] | VV | 2 | 1 | True | 0 | ROZPOCET
| VV |  | "D.1.2.3.2 Situace | [14 empty] | VV | 2 | 1 | True | 0 | ROZPOCET
| VV |  | "D.1.2.3.3 - D.1.2.3.5 Podélný profil řadu | [14 empty] | VV | 2 | 1 | True | 0 | ROZPOCET
| VV |  | "D.1.2.3.6 Vzorový příčný řez, uložení potrubí | [14 empty] | VV | 2 | 1 | True | 0 | ROZPOCET
| VV |  | "D.1.2.3.7 Kladečské schéma | [14 empty] | VV | 2 | 1 | True | 0 | ROZPOCET
| VV |  | "D.1.2.3.8 Přípojky vody | [14 empty] | VV | 2 | 1 | True | 0 | ROZPOCET
| VV |  | "Dočasné zajištění potrubí betonového, ŽB nebo kameninového DN do 500 mm | [14 empty] | VV | 2 | 1 | True | 0 | ROZPOCET
| VV |  | "Řad A | [14 empty] | VV | 2 | 1 | True | 0 | ROZPOCET
| VV |  | "rozměr: dl. 1,10m, přípojka dešťová DN300 | [14 empty] | VV | 2 | 1 | True | 0 | ROZPOCET
| VV |  | 1,10 |  | 1.1 | [12 empty] | VV | 2 | 2 | True | 0 | ROZPOCET
| VV |  | Součet |  | 1.1 | [12 empty] | VV | 2 | 4 | True | 1 | ROZPOCET
9 | K | 1190014121R | Dočasné zajištění potrubí betonového, ŽB nebo kameninového DN přes 500 mm | m | 2.2 |  | 0 | R-položka |  | základní |  | 0 | 0.01269 | 0.027918 | 0 | 0 | 4 | K | 2 |  |  |  | ROZPOCET | 0 | 0 | 0 | 0 | 0 | 1 | 0 | 4 | -2036832300
| VV |  | "REVITALIZACE UL. DUKELSKÝCH HRDINŮ, PLANÁ | [14 empty] | VV | 2 | 1 | True | 0 | ROZPOCET
| VV |  | "SO 303 Vodovod s přípojkami | [14 empty] | VV | 2 | 1 | True | 0 | ROZPOCET
| VV |  | "DSO 303.03 - 3. etapa | [14 empty] | VV | 2 | 1 | True | 0 | ROZPOCET
| VV |  | "D.1.2.3.1 Technická zpráva | [14 empty] | VV | 2 | 1 | True | 0 | ROZPOCET
| VV |  | "D.1.2.3.2 Situace | [14 empty] | VV | 2 | 1 | True | 0 | ROZPOCET
| VV |  | "D.1.2.3.3 - D.1.2.3.5 Podélný profil řadu | [14 empty] | VV | 2 | 1 | True | 0 | ROZPOCET
| VV |  | "D.1.2.3.6 Vzorový příčný řez, uložení potrubí | [14 empty] | VV | 2 | 1 | True | 0 | ROZPOCET
| VV |  | "D.1.2.3.7 Kladečské schéma | [14 empty] | VV | 2 | 1 | True | 0 | ROZPOCET
| VV |  | "D.1.2.3.8 Přípojky vody | [14 empty] | VV | 2 | 1 | True | 0 | ROZPOCET
| VV |  | "Dočasné zajištění potrubí betonového, ŽB nebo kameninového DN přes 500 mm | [14 empty] | VV | 2 | 1 | True | 0 | ROZPOCET
| VV |  | "Řad A | [14 empty] | VV | 2 | 1 | True | 0 | ROZPOCET
| VV |  | "rozměr: dl. 1,10m, kanalizace jednotná DN600 | [14 empty] | VV | 2 | 1 | True | 0 | ROZPOCET
| VV |  | 1,10 |  | 1.1 | [12 empty] | VV | 2 | 2 | True | 0 | ROZPOCET
| VV |  | "rozměr: dl. 1,10m, kanalizace dešťová DN600 | [14 empty] | VV | 2 | 1 | True | 0 | ROZPOCET
| VV |  | 1,10 |  | 1.1 | [12 empty] | VV | 2 | 2 | True | 0 | ROZPOCET
| VV |  | Součet |  | 2.2 | [12 empty] | VV | 2 | 4 | True | 1 | ROZPOCET
10 | K | 119001421 | Dočasné zajištění kabelů a kabelových tratí ze 3 volně ložených kabelů | m | 39.7 |  | 0 | CS ÚRS 2023 01 |  | základní |  | 0 | 0.0369 | 1.4649 | 0 | 0 | 4 | K | 2 |  |  |  | ROZPOCET | 0 | 0 | 0 | 0 | 0 | 1 | 0 | 4 | 1520509753
| VV |  | "REVITALIZACE UL. DUKELSKÝCH HRDINŮ, PLANÁ | [14 empty] | VV | 2 | 1 | True | 0 | ROZPOCET
| VV |  | "SO 303 Vodovod s přípojkami | [14 empty] | VV | 2 | 1 | True | 0 | ROZPOCET
| VV |  | "DSO 303.03 - 3. etapa | [14 empty] | VV | 2 | 1 | True | 0 | ROZPOCET
| VV |  | "D.1.2.3.1 Technická zpráva | [14 empty] | VV | 2 | 1 | True | 0 | ROZPOCET
| VV |  | "D.1.2.3.2 Situace | [14 empty] | VV | 2 | 1 | True | 0 | ROZPOCET
| VV |  | "D.1.2.3.3 - D.1.2.3.5 Podélný profil řadu | [14 empty] | VV | 2 | 1 | True | 0 | ROZPOCET
| VV |  | "D.1.2.3.6 Vzorový příčný řez, uložení potrubí | [14 empty] | VV | 2 | 1 | True | 0 | ROZPOCET
| VV |  | "D.1.2.3.7 Kladečské schéma | [14 empty] | VV | 2 | 1 | True | 0 | ROZPOCET
| VV |  | "D.1.2.3.8 Přípojky vody | [14 empty] | VV | 2 | 1 | True | 0 | ROZPOCET
| VV |  | "Dočasné zajištění kabelů a kabelových tratí ze 3 volně ložených kabelů | [14 empty] | VV | 2 | 1 | True | 0 | ROZPOCET
| VV |  | "Řad A | [14 empty] | VV | 2 | 1 | True | 0 | ROZPOCET
| VV |  | "rozměr: dl. 1,20m, kabel VO | [14 empty] | VV | 2 | 1 | True | 0 | ROZPOCET
| VV |  | 1,20 |  | 1.2 | [12 empty] | VV | 2 | 2 | True | 0 | ROZPOCET
| VV |  | "rozměr: dl. 4,40m, kabel TANET | [14 empty] | VV | 2 | 1 | True | 0 | ROZPOCET
| VV |  | 4,40 |  | 4.4 | [12 empty] | VV | 2 | 2 | True | 0 | ROZPOCET
| VV |  | Mezisoučet |  | 5.6 | [12 empty] | VV | 2 | 3 | True | 0 | ROZPOCET
| VV |  | "Řad B | [14 empty] | VV | 2 | 1 | True | 0 | ROZPOCET
| VV |  | "rozměr: dl. 23,10m, kabel VO | [14 empty] | VV | 2 | 1 | True | 0 | ROZPOCET
| VV |  | 23,10 |  | 23.1 | [12 empty] | VV | 2 | 2 | True | 0 | ROZPOCET
| VV |  | "rozměr: dl. 1,10m, kabel TANET | [14 empty] | VV | 2 | 1 | True | 0 | ROZPOCET
| VV |  | 1,10 |  | 1.1 | [12 empty] | VV | 2 | 2 | True | 0 | ROZPOCET
| VV |  | "rozměr: dl. 4,40m, kabel VO | [14 empty] | VV | 2 | 1 | True | 0 | ROZPOCET
| VV |  | 4,40 |  | 4.4 | [12 empty] | VV | 2 | 2 | True | 0 | ROZPOCET
| VV |  | "rozměr: dl. 1,10m, kabel TANET | [14 empty] | VV | 2 | 1 | True | 0 | ROZPOCET
| VV |  | 1,10 |  | 1.1 | [12 empty] | VV | 2 | 2 | True | 0 | ROZPOCET
| VV |  | "rozměr: dl. 1,10m, kabel CETIN | [14 empty] | VV | 2 | 1 | True | 0 | ROZPOCET
| VV |  | 1,10 |  | 1.1 | [12 empty] | VV | 2 | 2 | True | 0 | ROZPOCET
| VV |  | "rozměr: dl. 1,10m, silnoproud | [14 empty] | VV | 2 | 1 | True | 0 | ROZPOCET
| VV |  | 1,10 |  | 1.1 | [12 empty] | VV | 2 | 2 | True | 0 | ROZPOCET
| VV |  | "rozměr: dl. 1,10m, kabel VO | [14 empty] | VV | 2 | 1 | True | 0 | ROZPOCET
| VV |  | 1,10 |  | 1.1 | [12 empty] | VV | 2 | 2 | True | 0 | ROZPOCET
| VV |  | "rozměr: dl. 1,10m, kabel TANET | [14 empty] | VV | 2 | 1 | True | 0 | ROZPOCET
| VV |  | 1,10 |  | 1.1 | [12 empty] | VV | 2 | 2 | True | 0 | ROZPOCET
| VV |  | Mezisoučet |  | 34.1 | [12 empty] | VV | 2 | 3 | True | 0 | ROZPOCET
| VV |  | Součet |  | 39.7 | [12 empty] | VV | 2 | 4 | True | 1 | ROZPOCET
11 | K | 131113702R | Kopaná sonda | soubor | 2 |  | 0 | R-položka |  | základní |  | 0 | 0 | 0 | 0 | 0 | 4 | K | 2 |  |  |  | ROZPOCET | 0 | 0 | 0 | 0 | 0 | 1 | 0 | 4 | -55781083
| VV |  | "REVITALIZACE UL. DUKELSKÝCH HRDINŮ, PLANÁ | [14 empty] | VV | 2 | 1 | True | 0 | ROZPOCET
| VV |  | "SO 303 Vodovod s přípojkami | [14 empty] | VV | 2 | 1 | True | 0 | ROZPOCET
| VV |  | "DSO 303.03 - 3. etapa | [14 empty] | VV | 2 | 1 | True | 0 | ROZPOCET
| VV |  | "D.1.2.3.7 Kladečské schéma | [14 empty] | VV | 2 | 1 | True | 0 | ROZPOCET
| VV |  | "D.1.2.3.8 Přípojky vody | [14 empty] | VV | 2 | 1 | True | 0 | ROZPOCET
| VV |  | "2x kopaná sonda (pro ověření polohy a stavu přepojovaných potrubí AŠ2) | [14 empty] | VV | 2 | 1 | True | 0 | ROZPOCET
| VV |  | 2,00 |  | 2 | [12 empty] | VV | 2 | 2 | True | 0 | ROZPOCET
| VV |  | Součet |  | 2 | [12 empty] | VV | 2 | 4 | True | 1 | ROZPOCET
12 | K | 132212222 | Hloubení zapažených rýh šířky do 2000 mm v nesoudržných horninách třídy těžitelnosti I skupiny 3 ručně | m3 | 26.056 |  | 0 | CS ÚRS 2023 01 |  | základní |  | 0 | 0 | 0 | 0 | 0 | 4 | K | 2 |  |  |  | ROZPOCET | 0 | 0 | 0 | 0 | 0 | 1 | 0 | 4 | 1724314747
| VV |  | "REVITALIZACE UL. DUKELSKÝCH HRDINŮ, PLANÁ | [14 empty] | VV | 2 | 1 | True | 0 | ROZPOCET
| VV |  | "SO 303 Vodovod s přípojkami | [14 empty] | VV | 2 | 1 | True | 0 | ROZPOCET
| VV |  | "DSO 303.03 - 3. etapa | [14 empty] | VV | 2 | 1 | True | 0 | ROZPOCET
| VV |  | "D.1.2.3.1 Technická zpráva | [14 empty] | VV | 2 | 1 | True | 0 | ROZPOCET
| VV |  | "D.1.2.3.2 Situace | [14 empty] | VV | 2 | 1 | True | 0 | ROZPOCET
| VV |  | "D.1.2.3.3 - D.1.2.3.5 Podélný profil řadu | [14 empty] | VV | 2 | 1 | True | 0 | ROZPOCET
| VV |  | "D.1.2.3.6 Vzorový příčný řez, uložení potrubí | [14 empty] | VV | 2 | 1 | True | 0 | ROZPOCET
| VV |  | "D.1.2.3.7 Kladečské schéma | [14 empty] | VV | 2 | 1 | True | 0 | ROZPOCET
| VV |  | "D.1.2.3.8 Přípojky vody | [14 empty] | VV | 2 | 1 | True | 0 | ROZPOCET
| VV |  | "Hloubení zapažených rýh šířky do 2000 mm skupiny 3 ručně | [14 empty] | VV | 2 | 1 | True | 0 | ROZPOCET
| VV |  | "Řad A | [14 empty] | VV | 2 | 1 | True | 0 | ROZPOCET
| VV |  | "rozměr: dl. 3,70m, š. 1,20m, prům. hl. 1,97m, komunikace tl. 0,30m | [14 empty] | VV | 2 | 1 | True | 0 | ROZPOCET
| VV |  | 3,70*1,20*(1,97-0,30) |  | 7.415 | [12 empty] | VV | 2 | 2 | True | 0 | ROZPOCET
| VV |  | "rozměr: dl. 1,50m, š. 1,00m, hl. 1,77m, komunikace tl. 0,30m, přípojka PÍTKO | [14 empty] | VV | 2 | 1 | True | 0 | ROZPOCET
| VV |  | 1,50*1,00*(1,77-0,30) |  | 2.205 | [12 empty] | VV | 2 | 2 | True | 0 | ROZPOCET
| VV |  | Mezisoučet |  | 9.62 | [12 empty] | VV | 2 | 3 | True | 0 | ROZPOCET
| VV |  | "Řad B | [14 empty] | VV | 2 | 1 | True | 0 | ROZPOCET
| VV |  | "rozměr: dl. 33,65m, š. 1,10m, prům. hl. 1,89m, komunikace tl. 0,30m | [14 empty] | VV | 2 | 1 | True | 0 | ROZPOCET
| VV |  | 33,65*1,10*(1,89-0,30) |  | 58.854 | [12 empty] | VV | 2 | 2 | True | 0 | ROZPOCET
| VV |  | "rozměr: dl. 25,00m, š. 1,00m, hl. 1,73m, komunikace tl. 0,30m, přípojka ČP 291 | [14 empty] | VV | 2 | 1 | True | 0 | ROZPOCET
| VV |  | 25,00*1,00*(1,73-0,30) |  | 35.75 | [12 empty] | VV | 2 | 2 | True | 0 | ROZPOCET
| VV |  | Mezisoučet |  | 94.604 | [12 empty] | VV | 2 | 3 | True | 0 | ROZPOCET
| VV |  | Součet |  | 104.224 | [12 empty] | VV | 2 | 4 | True | 1 | ROZPOCET
| VV |  | 104,224*0,25 'Přepočtené koeficientem množství |  | 26.056 | [12 empty] | VV | 2 | 2 | False | 1 | ROZPOCET
13 | K | 132251253 | Hloubení rýh nezapažených š do 2000 mm v hornině třídy těžitelnosti I skupiny 3 objem do 100 m3 strojně | m3 | 78.168 |  | 0 | CS ÚRS 2023 01 |  | základní |  | 0 | 0 | 0 | 0 | 0 | 4 | K | 2 |  |  |  | ROZPOCET | 0 | 0 | 0 | 0 | 0 | 1 | 0 | 4 | -1773495696
| VV |  | "REVITALIZACE UL. DUKELSKÝCH HRDINŮ, PLANÁ | [14 empty] | VV | 2 | 1 | True | 0 | ROZPOCET
| VV |  | "SO 303 Vodovod s přípojkami | [14 empty] | VV | 2 | 1 | True | 0 | ROZPOCET
| VV |  | "DSO 303.03 - 3. etapa | [14 empty] | VV | 2 | 1 | True | 0 | ROZPOCET
| VV |  | "D.1.2.3.1 Technická zpráva | [14 empty] | VV | 2 | 1 | True | 0 | ROZPOCET
| VV |  | "D.1.2.3.2 Situace | [14 empty] | VV | 2 | 1 | True | 0 | ROZPOCET
| VV |  | "D.1.2.3.3 - D.1.2.3.5 Podélný profil řadu | [14 empty] | VV | 2 | 1 | True | 0 | ROZPOCET
| VV |  | "D.1.2.3.6 Vzorový příčný řez, uložení potrubí | [14 empty] | VV | 2 | 1 | True | 0 | ROZPOCET
| VV |  | "D.1.2.3.7 Kladečské schéma | [14 empty] | VV | 2 | 1 | True | 0 | ROZPOCET
| VV |  | "D.1.2.3.8 Přípojky vody | [14 empty] | VV | 2 | 1 | True | 0 | ROZPOCET
| VV |  | "Hloubení rýh nezapažených š do 2000 mm v hornině skupiny 3 strojně | [14 empty] | VV | 2 | 1 | True | 0 | ROZPOCET
| VV |  | "Řad A | [14 empty] | VV | 2 | 1 | True | 0 | ROZPOCET
| VV |  | "rozměr: dl. 3,70m, š. 1,20m, prům. hl. 1,97m, komunikace tl. 0,30m | [14 empty] | VV | 2 | 1 | True | 0 | ROZPOCET
| VV |  | 3,70*1,20*(1,97-0,30) |  | 7.415 | [12 empty] | VV | 2 | 2 | True | 0 | ROZPOCET
| VV |  | "rozměr: dl. 1,50m, š. 1,00m, hl. 1,77m, komunikace tl. 0,30m, přípojka PÍTKO | [14 empty] | VV | 2 | 1 | True | 0 | ROZPOCET
| VV |  | 1,50*1,00*(1,77-0,30) |  | 2.205 | [12 empty] | VV | 2 | 2 | True | 0 | ROZPOCET
| VV |  | Mezisoučet |  | 9.62 | [12 empty] | VV | 2 | 3 | True | 0 | ROZPOCET
| VV |  | "Řad B | [14 empty] | VV | 2 | 1 | True | 0 | ROZPOCET
| VV |  | "rozměr: dl. 33,65m, š. 1,10m, prům. hl. 1,89m, komunikace tl. 0,30m | [14 empty] | VV | 2 | 1 | True | 0 | ROZPOCET
| VV |  | 33,65*1,10*(1,89-0,30) |  | 58.854 | [12 empty] | VV | 2 | 2 | True | 0 | ROZPOCET
| VV |  | "rozměr: dl. 25,00m, š. 1,00m, hl. 1,73m, komunikace tl. 0,30m, přípojka ČP 291 | [14 empty] | VV | 2 | 1 | True | 0 | ROZPOCET
| VV |  | 25,00*1,00*(1,73-0,30) |  | 35.75 | [12 empty] | VV | 2 | 2 | True | 0 | ROZPOCET
| VV |  | Mezisoučet |  | 94.604 | [12 empty] | VV | 2 | 3 | True | 0 | ROZPOCET
| VV |  | Součet |  | 104.224 | [12 empty] | VV | 2 | 4 | True | 1 | ROZPOCET
| VV |  | 104,224*0,75 'Přepočtené koeficientem množství |  | 78.168 | [12 empty] | VV | 2 | 2 | False | 1 | ROZPOCET
14 | K | 151101101 | Zřízení příložného pažení a rozepření stěn rýh hl do 2 m | m2 | 233.585 |  | 0 | CS ÚRS 2023 01 |  | základní |  | 0 | 0.00084 | 0.19621 | 0 | 0 | 4 | K | 2 |  |  |  | ROZPOCET | 0 | 0 | 0 | 0 | 0 | 1 | 0 | 4 | -2123227476
| VV |  | "REVITALIZACE UL. DUKELSKÝCH HRDINŮ, PLANÁ | [14 empty] | VV | 2 | 1 | True | 0 | ROZPOCET
| VV |  | "SO 303 Vodovod s přípojkami | [14 empty] | VV | 2 | 1 | True | 0 | ROZPOCET
| VV |  | "DSO 303.03 - 3. etapa | [14 empty] | VV | 2 | 1 | True | 0 | ROZPOCET
| VV |  | "D.1.2.3.1 Technická zpráva | [14 empty] | VV | 2 | 1 | True | 0 | ROZPOCET
| VV |  | "D.1.2.3.2 Situace | [14 empty] | VV | 2 | 1 | True | 0 | ROZPOCET
| VV |  | "D.1.2.3.3 - D.1.2.3.5 Podélný profil řadu | [14 empty] | VV | 2 | 1 | True | 0 | ROZPOCET
| VV |  | "D.1.2.3.6 Vzorový příčný řez, uložení potrubí | [14 empty] | VV | 2 | 1 | True | 0 | ROZPOCET
| VV |  | "D.1.2.3.7 Kladečské schéma | [14 empty] | VV | 2 | 1 | True | 0 | ROZPOCET
| VV |  | "D.1.2.3.8 Přípojky vody | [14 empty] | VV | 2 | 1 | True | 0 | ROZPOCET
| VV |  | "Zřízení příložného pažení a rozepření stěn rýh hl do 2 m | [14 empty] | VV | 2 | 1 | True | 0 | ROZPOCET
| VV |  | "Řad A | [14 empty] | VV | 2 | 1 | True | 0 | ROZPOCET
| VV |  | "rozměr: dl. 3,70m, š. 1,20m, prům. hl. 1,97m, komunikace tl. 0,30m | [14 empty] | VV | 2 | 1 | True | 0 | ROZPOCET
| VV |  | 3,70*2*1,97 |  | 14.578 | [12 empty] | VV | 2 | 2 | True | 0 | ROZPOCET
| VV |  | "rozměr: dl. 1,50m, š. 1,00m, hl. 1,77m, komunikace tl. 0,30m, přípojka PÍTKO | [14 empty] | VV | 2 | 1 | True | 0 | ROZPOCET
| VV |  | 1,50*2*1,77 |  | 5.31 | [12 empty] | VV | 2 | 2 | True | 0 | ROZPOCET
| VV |  | Mezisoučet |  | 19.888 | [12 empty] | VV | 2 | 3 | True | 0 | ROZPOCET
| VV |  | "Řad B | [14 empty] | VV | 2 | 1 | True | 0 | ROZPOCET
| VV |  | "rozměr: dl. 33,65m, š. 1,10m, prům. hl. 1,89m, komunikace tl. 0,30m | [14 empty] | VV | 2 | 1 | True | 0 | ROZPOCET
| VV |  | 33,65*2*1,89 |  | 127.197 | [12 empty] | VV | 2 | 2 | True | 0 | ROZPOCET
| VV |  | "rozměr: dl. 25,00m, š. 1,00m, hl. 1,73m, komunikace tl. 0,30m, přípojka ČP 291 | [14 empty] | VV | 2 | 1 | True | 0 | ROZPOCET
| VV |  | 25,00*2*1,73 |  | 86.5 | [12 empty] | VV | 2 | 2 | True | 0 | ROZPOCET
| VV |  | Mezisoučet |  | 213.697 | [12 empty] | VV | 2 | 3 | True | 0 | ROZPOCET
| VV |  | Součet |  | 233.585 | [12 empty] | VV | 2 | 4 | True | 1 | ROZPOCET
15 | K | 151101111 | Odstranění příložného pažení a rozepření stěn rýh hl do 2 m | m2 | 233.585 |  | 0 | CS ÚRS 2023 01 |  | základní |  | 0 | 0 | 0 | 0 | 0 | 4 | K | 2 |  |  |  | ROZPOCET | 0 | 0 | 0 | 0 | 0 | 1 | 0 | 4 | 74781457
| VV |  | "REVITALIZACE UL. DUKELSKÝCH HRDINŮ, PLANÁ | [14 empty] | VV | 2 | 1 | True | 0 | ROZPOCET
| VV |  | "SO 303 Vodovod s přípojkami | [14 empty] | VV | 2 | 1 | True | 0 | ROZPOCET
| VV |  | "DSO 303.03 - 3. etapa | [14 empty] | VV | 2 | 1 | True | 0 | ROZPOCET
| VV |  | "D.1.2.3.1 Technická zpráva | [14 empty] | VV | 2 | 1 | True | 0 | ROZPOCET
| VV |  | "D.1.2.3.2 Situace | [14 empty] | VV | 2 | 1 | True | 0 | ROZPOCET
| VV |  | "D.1.2.3.3 - D.1.2.3.5 Podélný profil řadu | [14 empty] | VV | 2 | 1 | True | 0 | ROZPOCET
| VV |  | "D.1.2.3.6 Vzorový příčný řez, uložení potrubí | [14 empty] | VV | 2 | 1 | True | 0 | ROZPOCET
| VV |  | "D.1.2.3.7 Kladečské schéma | [14 empty] | VV | 2 | 1 | True | 0 | ROZPOCET
| VV |  | "D.1.2.3.8 Přípojky vody | [14 empty] | VV | 2 | 1 | True | 0 | ROZPOCET
| VV |  | "Odstranění příložného pažení a rozepření stěn rýh hl do 2 m | [14 empty] | VV | 2 | 1 | True | 0 | ROZPOCET
| VV |  | "Řad A | [14 empty] | VV | 2 | 1 | True | 0 | ROZPOCET
| VV |  | "rozměr: dl. 3,70m, š. 1,20m, prům. hl. 1,97m, komunikace tl. 0,30m | [14 empty] | VV | 2 | 1 | True | 0 | ROZPOCET
| VV |  | 3,70*2*1,97 |  | 14.578 | [12 empty] | VV | 2 | 2 | True | 0 | ROZPOCET
| VV |  | "rozměr: dl. 1,50m, š. 1,00m, hl. 1,77m, komunikace tl. 0,30m, přípojka PÍTKO | [14 empty] | VV | 2 | 1 | True | 0 | ROZPOCET
| VV |  | 1,50*2*1,77 |  | 5.31 | [12 empty] | VV | 2 | 2 | True | 0 | ROZPOCET
| VV |  | Mezisoučet |  | 19.888 | [12 empty] | VV | 2 | 3 | True | 0 | ROZPOCET
| VV |  | "Řad B | [14 empty] | VV | 2 | 1 | True | 0 | ROZPOCET
| VV |  | "rozměr: dl. 33,65m, š. 1,10m, prům. hl. 1,89m, komunikace tl. 0,30m | [14 empty] | VV | 2 | 1 | True | 0 | ROZPOCET
| VV |  | 33,65*2*1,89 |  | 127.197 | [12 empty] | VV | 2 | 2 | True | 0 | ROZPOCET
| VV |  | "rozměr: dl. 25,00m, š. 1,00m, hl. 1,73m, komunikace tl. 0,30m, přípojka ČP 291 | [14 empty] | VV | 2 | 1 | True | 0 | ROZPOCET
| VV |  | 25,00*2*1,73 |  | 86.5 | [12 empty] | VV | 2 | 2 | True | 0 | ROZPOCET
| VV |  | Mezisoučet |  | 213.697 | [12 empty] | VV | 2 | 3 | True | 0 | ROZPOCET
| VV |  | Součet |  | 233.585 | [12 empty] | VV | 2 | 4 | True | 1 | ROZPOCET
16 | K | 162751117 | Vodorovné přemístění přes 9 000 do 10000 m výkopku/sypaniny z horniny třídy těžitelnosti I skupiny 1 až 3 | m3 | 123.185 |  | 0 | CS ÚRS 2023 01 |  | základní |  | 0 | 0 | 0 | 0 | 0 | 4 | K | 2 |  |  |  | ROZPOCET | 0 | 0 | 0 | 0 | 0 | 1 | 0 | 4 | 14579422
| VV |  | "REVITALIZACE UL. DUKELSKÝCH HRDINŮ, PLANÁ | [14 empty] | VV | 2 | 1 | True | 0 | ROZPOCET
| VV |  | "SO 303 Vodovod s přípojkami | [14 empty] | VV | 2 | 1 | True | 0 | ROZPOCET
| VV |  | "DSO 303.03 - 3. etapa | [14 empty] | VV | 2 | 1 | True | 0 | ROZPOCET
| VV |  | "D.1.2.3.1 Technická zpráva | [14 empty] | VV | 2 | 1 | True | 0 | ROZPOCET
| VV |  | "D.1.2.3.2 Situace | [14 empty] | VV | 2 | 1 | True | 0 | ROZPOCET
| VV |  | "D.1.2.3.3 - D.1.2.3.5 Podélný profil řadu | [14 empty] | VV | 2 | 1 | True | 0 | ROZPOCET
| VV |  | "D.1.2.3.6 Vzorový příčný řez, uložení potrubí | [14 empty] | VV | 2 | 1 | True | 0 | ROZPOCET
| VV |  | "D.1.2.3.7 Kladečské schéma | [14 empty] | VV | 2 | 1 | True | 0 | ROZPOCET
| VV |  | "D.1.2.3.8 Přípojky vody | [14 empty] | VV | 2 | 1 | True | 0 | ROZPOCET
| VV |  | "Zásyp jam, šachet rýh nebo kolem objektů recyklátem se zhutněním | [14 empty] | VV | 2 | 1 | True | 0 | ROZPOCET
| VV |  | "Řad A | [14 empty] | VV | 2 | 1 | True | 0 | ROZPOCET
| VV |  | "rozměr: dl. 3,70m, š. 1,20m, hl. 1,97m, kom. tl. 0,55m, lože tl. 0,1m, obsyp tl. 0,525m | [14 empty] | VV | 2 | 1 | True | 0 | ROZPOCET
| VV |  | 3,70*1,20*(1,97-0,55-0,10-0,525) |  | 3.53 | [12 empty] | VV | 2 | 2 | True | 0 | ROZPOCET
| VV |  | "přípojka PÍTKO | [14 empty] | VV | 2 | 1 | True | 0 | ROZPOCET
| VV |  | "rozměr: dl. 1,50m, š. 1,00m, hl. 1,77m, kom. tl. 0,55m, lože tl. 0,10m, obsyp tl. 0,332m | [14 empty] | VV | 2 | 1 | True | 0 | ROZPOCET
| VV |  | 1,50*1,00*(1,77-0,55-0,10-0,332) |  | 1.182 | [12 empty] | VV | 2 | 2 | True | 0 | ROZPOCET
| VV |  | "Řad B | [14 empty] | VV | 2 | 1 | True | 0 | ROZPOCET
| VV |  | "rozměr: dl. 33,65m, š. 1,10m, hl. 1,89m, kom. tl. 0,55m, lože tl. 0,1m, obsyp tl. 0,410m | [14 empty] | VV | 2 | 1 | True | 0 | ROZPOCET
| VV |  | 33,65*1,10*(1,89-0,55-0,10-0,410) |  | 30.722 | [12 empty] | VV | 2 | 2 | True | 0 | ROZPOCET
| VV |  | "přípojka ČP 291 | [14 empty] | VV | 2 | 1 | True | 0 | ROZPOCET
| VV |  | "rozměr: dl. 25,00m, š. 1,00m, hl. 1,73m, kom. tl. 0,55m, lože tl. 0,1m, obsyp tl. 0,332m | [14 empty] | VV | 2 | 1 | True | 0 | ROZPOCET
| VV |  | 25,00*1,00*(1,73-0,55-0,10-0,332) |  | 18.7 | [12 empty] | VV | 2 | 2 | True | 0 | ROZPOCET
| VV |  | Mezisoučet |  | 54.134 | [12 empty] | VV | 2 | 3 | True | 0 | ROZPOCET
| VV |  | "Obsypání potrubí strojně sypaninou bez prohození, uloženou do 3 m | [14 empty] | VV | 2 | 1 | True | 0 | ROZPOCET
| VV |  | "kamenivo těžené drobné frakce 0/4 | [14 empty] | VV | 2 | 1 | True | 0 | ROZPOCET
| VV |  | "Řad A | [14 empty] | VV | 2 | 1 | True | 0 | ROZPOCET
| VV |  | "rozměr: dl. 3,70m, š. 1,20m, obsyp tl. 0,30m + D225mm | [14 empty] | VV | 2 | 1 | True | 0 | ROZPOCET
| VV |  | 3,70*1,20*(0,30+0,225)-(PI*0,1125*0,1125*25,00) |  | 1.337 | [12 empty] | VV | 2 | 2 | True | 0 | ROZPOCET
| VV |  | "rozměr: dl. 1,50m, š. 1,00m, obsyp tl. 0,30m + D32mm, přípojka PÍTKO | [14 empty] | VV | 2 | 1 | True | 0 | ROZPOCET
| VV |  | 1,50*1,00*(0,30+0,032)-(PI*0,016*0,016*1,50) |  | 0.497 | [12 empty] | VV | 2 | 2 | True | 0 | ROZPOCET
| VV |  | "Řad B | [14 empty] | VV | 2 | 1 | True | 0 | ROZPOCET
| VV |  | "rozměr: dl. 33,65m, š. 1,10m, obsyp tl. 0,30m + D110mm | [14 empty] | VV | 2 | 1 | True | 0 | ROZPOCET
| VV |  | 33,65*1,10*(0,30+0,110)-(PI*0,055*0,055*43,20) |  | 14.766 | [12 empty] | VV | 2 | 2 | True | 0 | ROZPOCET
| VV |  | "rozměr: dl. 25,00m, š. 1,00m, obsyp tl. 0,30m + D32mm, přípojka ČP 291 | [14 empty] | VV | 2 | 1 | True | 0 | ROZPOCET
| VV |  | 25,00*1,00*(0,30+0,032)-(PI*0,016*0,016*25,00) |  | 8.28 | [12 empty] | VV | 2 | 2 | True | 0 | ROZPOCET
| VV |  | Mezisoučet |  | 24.88 | [12 empty] | VV | 2 | 3 | True | 0 | ROZPOCET
| VV |  | "Lože pod potrubí otevřený výkop ze štěrkopísku | [14 empty] | VV | 2 | 1 | True | 0 | ROZPOCET
| VV |  | "Řad A | [14 empty] | VV | 2 | 1 | True | 0 | ROZPOCET
| VV |  | "rozměr: dl. 3,70m, š. 1,20m, lože tl. 0,10m | [14 empty] | VV | 2 | 1 | True | 0 | ROZPOCET
| VV |  | 3,70*1,20*0,10 |  | 0.444 | [12 empty] | VV | 2 | 2 | True | 0 | ROZPOCET
| VV |  | "rozměr: dl. 1,50m, š. 1,00m, lože tl. 0,10m, přípojka PÍTKO | [14 empty] | VV | 2 | 1 | True | 0 | ROZPOCET
| VV |  | 1,50*1,00*0,10 |  | 0.15 | [12 empty] | VV | 2 | 2 | True | 0 | ROZPOCET
| VV |  | "Řad B | [14 empty] | VV | 2 | 1 | True | 0 | ROZPOCET
| VV |  | "rozměr: dl. 33,65m, š. 1,10m, lože tl. 0,10m | [14 empty] | VV | 2 | 1 | True | 0 | ROZPOCET
| VV |  | 33,65*1,10*0,10 |  | 3.702 | [12 empty] | VV | 2 | 2 | True | 0 | ROZPOCET
| VV |  | "rozměr: dl. 25,00m, š. 1,0m, lože tl. 0,10m, přípojka ČP 291 | [14 empty] | VV | 2 | 1 | True | 0 | ROZPOCET
| VV |  | 25,00*1,00*0,10 |  | 2.5 | [12 empty] | VV | 2 | 2 | True | 0 | ROZPOCET
| VV |  | Mezisoučet |  | 6.796 | [12 empty] | VV | 2 | 3 | True | 0 | ROZPOCET
| VV |  | "Podklad z asfaltového recyklátu plochy do 100 m2 tl 550 mm | [14 empty] | VV | 2 | 1 | True | 0 | ROZPOCET
| VV |  | "provizorní komunikace z recyklátu tl. 0,55m | [14 empty] | VV | 2 | 1 | True | 0 | ROZPOCET
| VV |  | "Řad A | [14 empty] | VV | 2 | 1 | True | 0 | ROZPOCET
| VV |  | "rozměr: dl. 3,70m, š. 1,20m | [14 empty] | VV | 2 | 1 | True | 0 | ROZPOCET
| VV |  | 3,70*1,20*0,55 |  | 2.442 | [12 empty] | VV | 2 | 2 | True | 0 | ROZPOCET
| VV |  | "rozměr: dl. 1,50m, š. 1,00m, přípojka PÍTKO | [14 empty] | VV | 2 | 1 | True | 0 | ROZPOCET
| VV |  | 1,50*1,00*0,55 |  | 0.825 | [12 empty] | VV | 2 | 2 | True | 0 | ROZPOCET
| VV |  | "Řad B | [14 empty] | VV | 2 | 1 | True | 0 | ROZPOCET
| VV |  | "rozměr: dl. 33,65m, š. 1,10m | [14 empty] | VV | 2 | 1 | True | 0 | ROZPOCET
| VV |  | 33,65*1,10*0,55 |  | 20.358 | [12 empty] | VV | 2 | 2 | True | 0 | ROZPOCET
| VV |  | "rozměr: dl. 25,00m, š. 1,00m, přípojka ČP 291 | [14 empty] | VV | 2 | 1 | True | 0 | ROZPOCET
| VV |  | 25,00*1,00*0,55 |  | 13.75 | [12 empty] | VV | 2 | 2 | True | 0 | ROZPOCET
| VV |  | Mezisoučet |  | 37.375 | [12 empty] | VV | 2 | 3 | True | 0 | ROZPOCET
| VV |  | Součet |  | 123.185 | [12 empty] | VV | 2 | 4 | True | 1 | ROZPOCET
17 | K | 162751119 | Příplatek k vodorovnému přemístění výkopku/sypaniny z horniny třídy těžitelnosti I skupiny 1 až 3 ZKD 1000 m přes 10000 m | m3 | 615.925 |  | 0 | CS ÚRS 2023 01 |  | základní |  | 0 | 0 | 0 | 0 | 0 | 4 | K | 2 |  |  |  | ROZPOCET | 0 | 0 | 0 | 0 | 0 | 1 | 0 | 4 | 605215478
| VV |  | "REVITALIZACE UL. DUKELSKÝCH HRDINŮ, PLANÁ | [14 empty] | VV | 2 | 1 | True | 0 | ROZPOCET
| VV |  | "SO 303 Vodovod s přípojkami | [14 empty] | VV | 2 | 1 | True | 0 | ROZPOCET
| VV |  | "DSO 303.03 - 3. etapa | [14 empty] | VV | 2 | 1 | True | 0 | ROZPOCET
| VV |  | "D.1.2.3.1 Technická zpráva | [14 empty] | VV | 2 | 1 | True | 0 | ROZPOCET
| VV |  | "D.1.2.3.2 Situace | [14 empty] | VV | 2 | 1 | True | 0 | ROZPOCET
| VV |  | "D.1.2.3.3 - D.1.2.3.5 Podélný profil řadu | [14 empty] | VV | 2 | 1 | True | 0 | ROZPOCET
| VV |  | "D.1.2.3.6 Vzorový příčný řez, uložení potrubí | [14 empty] | VV | 2 | 1 | True | 0 | ROZPOCET
| VV |  | "D.1.2.3.7 Kladečské schéma | [14 empty] | VV | 2 | 1 | True | 0 | ROZPOCET
| VV |  | "D.1.2.3.8 Přípojky vody | [14 empty] | VV | 2 | 1 | True | 0 | ROZPOCET
| VV |  | "Zásyp jam, šachet rýh nebo kolem objektů recyklátem se zhutněním | [14 empty] | VV | 2 | 1 | True | 0 | ROZPOCET
| VV |  | "Řad A | [14 empty] | VV | 2 | 1 | True | 0 | ROZPOCET
| VV |  | "rozměr: dl. 3,70m, š. 1,20m, hl. 1,97m, kom. tl. 0,55m, lože tl. 0,1m, obsyp tl. 0,525m | [14 empty] | VV | 2 | 1 | True | 0 | ROZPOCET
| VV |  | 3,70*1,20*(1,97-0,55-0,10-0,525) |  | 3.53 | [12 empty] | VV | 2 | 2 | True | 0 | ROZPOCET
| VV |  | "přípojka PÍTKO | [14 empty] | VV | 2 | 1 | True | 0 | ROZPOCET
| VV |  | "rozměr: dl. 1,50m, š. 1,00m, hl. 1,77m, kom. tl. 0,55m, lože tl. 0,10m, obsyp tl. 0,332m | [14 empty] | VV | 2 | 1 | True | 0 | ROZPOCET
| VV |  | 1,50*1,00*(1,77-0,55-0,10-0,332) |  | 1.182 | [12 empty] | VV | 2 | 2 | True | 0 | ROZPOCET
| VV |  | "Řad B | [14 empty] | VV | 2 | 1 | True | 0 | ROZPOCET
| VV |  | "rozměr: dl. 33,65m, š. 1,10m, hl. 1,89m, kom. tl. 0,55m, lože tl. 0,1m, obsyp tl. 0,410m | [14 empty] | VV | 2 | 1 | True | 0 | ROZPOCET
| VV |  | 33,65*1,10*(1,89-0,55-0,10-0,410) |  | 30.722 | [12 empty] | VV | 2 | 2 | True | 0 | ROZPOCET
| VV |  | "přípojka ČP 291 | [14 empty] | VV | 2 | 1 | True | 0 | ROZPOCET
| VV |  | "rozměr: dl. 25,00m, š. 1,00m, hl. 1,73m, kom. tl. 0,55m, lože tl. 0,1m, obsyp tl. 0,332m | [14 empty] | VV | 2 | 1 | True | 0 | ROZPOCET
| VV |  | 25,00*1,00*(1,73-0,55-0,10-0,332) |  | 18.7 | [12 empty] | VV | 2 | 2 | True | 0 | ROZPOCET
| VV |  | Mezisoučet |  | 54.134 | [12 empty] | VV | 2 | 3 | True | 0 | ROZPOCET
| VV |  | "Obsypání potrubí strojně sypaninou bez prohození, uloženou do 3 m | [14 empty] | VV | 2 | 1 | True | 0 | ROZPOCET
| VV |  | "kamenivo těžené drobné frakce 0/4 | [14 empty] | VV | 2 | 1 | True | 0 | ROZPOCET
| VV |  | "Řad A | [14 empty] | VV | 2 | 1 | True | 0 | ROZPOCET
| VV |  | "rozměr: dl. 3,70m, š. 1,20m, obsyp tl. 0,30m + D225mm | [14 empty] | VV | 2 | 1 | True | 0 | ROZPOCET
| VV |  | 3,70*1,20*(0,30+0,225)-(PI*0,1125*0,1125*25,00) |  | 1.337 | [12 empty] | VV | 2 | 2 | True | 0 | ROZPOCET
| VV |  | "rozměr: dl. 1,50m, š. 1,00m, obsyp tl. 0,30m + D32mm, přípojka PÍTKO | [14 empty] | VV | 2 | 1 | True | 0 | ROZPOCET
| VV |  | 1,50*1,00*(0,30+0,032)-(PI*0,016*0,016*1,50) |  | 0.497 | [12 empty] | VV | 2 | 2 | True | 0 | ROZPOCET
| VV |  | "Řad B | [14 empty] | VV | 2 | 1 | True | 0 | ROZPOCET
| VV |  | "rozměr: dl. 33,65m, š. 1,10m, obsyp tl. 0,30m + D110mm | [14 empty] | VV | 2 | 1 | True | 0 | ROZPOCET
| VV |  | 33,65*1,10*(0,30+0,110)-(PI*0,055*0,055*43,20) |  | 14.766 | [12 empty] | VV | 2 | 2 | True | 0 | ROZPOCET
| VV |  | "rozměr: dl. 25,00m, š. 1,00m, obsyp tl. 0,30m + D32mm, přípojka ČP 291 | [14 empty] | VV | 2 | 1 | True | 0 | ROZPOCET
| VV |  | 25,00*1,00*(0,30+0,032)-(PI*0,016*0,016*25,00) |  | 8.28 | [12 empty] | VV | 2 | 2 | True | 0 | ROZPOCET
| VV |  | Mezisoučet |  | 24.88 | [12 empty] | VV | 2 | 3 | True | 0 | ROZPOCET
| VV |  | "Lože pod potrubí otevřený výkop ze štěrkopísku | [14 empty] | VV | 2 | 1 | True | 0 | ROZPOCET
| VV |  | "Řad A | [14 empty] | VV | 2 | 1 | True | 0 | ROZPOCET
| VV |  | "rozměr: dl. 3,70m, š. 1,20m, lože tl. 0,10m | [14 empty] | VV | 2 | 1 | True | 0 | ROZPOCET
| VV |  | 3,70*1,20*0,10 |  | 0.444 | [12 empty] | VV | 2 | 2 | True | 0 | ROZPOCET
| VV |  | "rozměr: dl. 1,50m, š. 1,00m, lože tl. 0,10m, přípojka PÍTKO | [14 empty] | VV | 2 | 1 | True | 0 | ROZPOCET
| VV |  | 1,50*1,00*0,10 |  | 0.15 | [12 empty] | VV | 2 | 2 | True | 0 | ROZPOCET
| VV |  | "Řad B | [14 empty] | VV | 2 | 1 | True | 0 | ROZPOCET
| VV |  | "rozměr: dl. 33,65m, š. 1,10m, lože tl. 0,10m | [14 empty] | VV | 2 | 1 | True | 0 | ROZPOCET
| VV |  | 33,65*1,10*0,10 |  | 3.702 | [12 empty] | VV | 2 | 2 | True | 0 | ROZPOCET
| VV |  | "rozměr: dl. 25,00m, š. 1,0m, lože tl. 0,10m, přípojka ČP 291 | [14 empty] | VV | 2 | 1 | True | 0 | ROZPOCET
| VV |  | 25,00*1,00*0,10 |  | 2.5 | [12 empty] | VV | 2 | 2 | True | 0 | ROZPOCET
| VV |  | Mezisoučet |  | 6.796 | [12 empty] | VV | 2 | 3 | True | 0 | ROZPOCET
| VV |  | "Podklad z asfaltového recyklátu plochy do 100 m2 tl 550 mm | [14 empty] | VV | 2 | 1 | True | 0 | ROZPOCET
| VV |  | "provizorní komunikace z recyklátu tl. 0,55m | [14 empty] | VV | 2 | 1 | True | 0 | ROZPOCET
| VV |  | "Řad A | [14 empty] | VV | 2 | 1 | True | 0 | ROZPOCET
| VV |  | "rozměr: dl. 3,70m, š. 1,20m | [14 empty] | VV | 2 | 1 | True | 0 | ROZPOCET
| VV |  | 3,70*1,20*0,55 |  | 2.442 | [12 empty] | VV | 2 | 2 | True | 0 | ROZPOCET
| VV |  | "rozměr: dl. 1,50m, š. 1,00m, přípojka PÍTKO | [14 empty] | VV | 2 | 1 | True | 0 | ROZPOCET
| VV |  | 1,50*1,00*0,55 |  | 0.825 | [12 empty] | VV | 2 | 2 | True | 0 | ROZPOCET
| VV |  | "Řad B | [14 empty] | VV | 2 | 1 | True | 0 | ROZPOCET
| VV |  | "rozměr: dl. 33,65m, š. 1,10m | [14 empty] | VV | 2 | 1 | True | 0 | ROZPOCET
| VV |  | 33,65*1,10*0,55 |  | 20.358 | [12 empty] | VV | 2 | 2 | True | 0 | ROZPOCET
| VV |  | "rozměr: dl. 25,00m, š. 1,00m, přípojka ČP 291 | [14 empty] | VV | 2 | 1 | True | 0 | ROZPOCET
| VV |  | 25,00*1,00*0,55 |  | 13.75 | [12 empty] | VV | 2 | 2 | True | 0 | ROZPOCET
| VV |  | Mezisoučet |  | 37.375 | [12 empty] | VV | 2 | 3 | True | 0 | ROZPOCET
| VV |  | Součet |  | 123.185 | [12 empty] | VV | 2 | 4 | True | 1 | ROZPOCET
| VV |  | 123,185*5 'Přepočtené koeficientem množství |  | 615.925 | [12 empty] | VV | 2 | 2 | False | 1 | ROZPOCET
18 | K | 162751117 | Vodorovné přemístění přes 9 000 do 10000 m výkopku/sypaniny z horniny třídy těžitelnosti I skupiny 1 až 3 | m3 | 104.224 |  | 0 | CS ÚRS 2023 01 |  | základní |  | 0 | 0 | 0 | 0 | 0 | 4 | K | 2 |  |  |  | ROZPOCET | 0 | 0 | 0 | 0 | 0 | 1 | 0 | 4 | -228562875
| VV |  | "REVITALIZACE UL. DUKELSKÝCH HRDINŮ, PLANÁ | [14 empty] | VV | 2 | 1 | True | 0 | ROZPOCET
| VV |  | "SO 303 Vodovod s přípojkami | [14 empty] | VV | 2 | 1 | True | 0 | ROZPOCET
| VV |  | "DSO 303.03 - 3. etapa | [14 empty] | VV | 2 | 1 | True | 0 | ROZPOCET
| VV |  | "D.1.2.3.1 Technická zpráva | [14 empty] | VV | 2 | 1 | True | 0 | ROZPOCET
| VV |  | "D.1.2.3.2 Situace | [14 empty] | VV | 2 | 1 | True | 0 | ROZPOCET
| VV |  | "D.1.2.3.3 - D.1.2.3.5 Podélný profil řadu | [14 empty] | VV | 2 | 1 | True | 0 | ROZPOCET
| VV |  | "D.1.2.3.6 Vzorový příčný řez, uložení potrubí | [14 empty] | VV | 2 | 1 | True | 0 | ROZPOCET
| VV |  | "D.1.2.3.7 Kladečské schéma | [14 empty] | VV | 2 | 1 | True | 0 | ROZPOCET
| VV |  | "D.1.2.3.8 Přípojky vody | [14 empty] | VV | 2 | 1 | True | 0 | ROZPOCET
| VV |  | "Vodorovné přemístěnÍ VÝKOPKU NA TRVALOU SKLÁDKU | [14 empty] | VV | 2 | 1 | True | 0 | ROZPOCET
| VV |  | "Řad A | [14 empty] | VV | 2 | 1 | True | 0 | ROZPOCET
| VV |  | "rozměr: dl. 3,70m, š. 1,20m, prům. hl. 1,97m, komunikace tl. 0,30m | [14 empty] | VV | 2 | 1 | True | 0 | ROZPOCET
| VV |  | 3,70*1,20*(1,97-0,30) |  | 7.415 | [12 empty] | VV | 2 | 2 | True | 0 | ROZPOCET
| VV |  | "rozměr: dl. 1,50m, š. 1,00m, hl. 1,77m, komunikace tl. 0,30m, přípojka PÍTKO | [14 empty] | VV | 2 | 1 | True | 0 | ROZPOCET
| VV |  | 1,50*1,00*(1,77-0,30) |  | 2.205 | [12 empty] | VV | 2 | 2 | True | 0 | ROZPOCET
| VV |  | Mezisoučet |  | 9.62 | [12 empty] | VV | 2 | 3 | True | 0 | ROZPOCET
| VV |  | "Řad B | [14 empty] | VV | 2 | 1 | True | 0 | ROZPOCET
| VV |  | "rozměr: dl. 33,65m, š. 1,10m, prům. hl. 1,89m, komunikace tl. 0,30m | [14 empty] | VV | 2 | 1 | True | 0 | ROZPOCET
| VV |  | 33,65*1,10*(1,89-0,30) |  | 58.854 | [12 empty] | VV | 2 | 2 | True | 0 | ROZPOCET
| VV |  | "rozměr: dl. 25,00m, š. 1,00m, hl. 1,73m, komunikace tl. 0,30m, přípojka ČP 291 | [14 empty] | VV | 2 | 1 | True | 0 | ROZPOCET
| VV |  | 25,00*1,00*(1,73-0,30) |  | 35.75 | [12 empty] | VV | 2 | 2 | True | 0 | ROZPOCET
| VV |  | Mezisoučet |  | 94.604 | [12 empty] | VV | 2 | 3 | True | 0 | ROZPOCET
| VV |  | Součet |  | 104.224 | [12 empty] | VV | 2 | 4 | True | 1 | ROZPOCET
19 | K | 162751119 | Příplatek k vodorovnému přemístění výkopku/sypaniny z horniny třídy těžitelnosti I skupiny 1 až 3 ZKD 1000 m přes 10000 m | m3 | 521.12 |  | 0 | CS ÚRS 2023 01 |  | základní |  | 0 | 0 | 0 | 0 | 0 | 4 | K | 2 |  |  |  | ROZPOCET | 0 | 0 | 0 | 0 | 0 | 1 | 0 | 4 | 2080148663
| VV |  | "REVITALIZACE UL. DUKELSKÝCH HRDINŮ, PLANÁ | [14 empty] | VV | 2 | 1 | True | 0 | ROZPOCET
| VV |  | "SO 303 Vodovod s přípojkami | [14 empty] | VV | 2 | 1 | True | 0 | ROZPOCET
| VV |  | "DSO 303.03 - 3. etapa | [14 empty] | VV | 2 | 1 | True | 0 | ROZPOCET
| VV |  | "D.1.2.3.1 Technická zpráva | [14 empty] | VV | 2 | 1 | True | 0 | ROZPOCET
| VV |  | "D.1.2.3.2 Situace | [14 empty] | VV | 2 | 1 | True | 0 | ROZPOCET
| VV |  | "D.1.2.3.3 - D.1.2.3.5 Podélný profil řadu | [14 empty] | VV | 2 | 1 | True | 0 | ROZPOCET
| VV |  | "D.1.2.3.6 Vzorový příčný řez, uložení potrubí | [14 empty] | VV | 2 | 1 | True | 0 | ROZPOCET
| VV |  | "D.1.2.3.7 Kladečské schéma | [14 empty] | VV | 2 | 1 | True | 0 | ROZPOCET
| VV |  | "D.1.2.3.8 Přípojky vody | [14 empty] | VV | 2 | 1 | True | 0 | ROZPOCET
| VV |  | "Vodorovné přemístěnÍ VÝKOPKU NA TRVALOU SKLÁDKU | [14 empty] | VV | 2 | 1 | True | 0 | ROZPOCET
| VV |  | "Řad A | [14 empty] | VV | 2 | 1 | True | 0 | ROZPOCET
| VV |  | "rozměr: dl. 3,70m, š. 1,20m, prům. hl. 1,97m, komunikace tl. 0,30m | [14 empty] | VV | 2 | 1 | True | 0 | ROZPOCET
| VV |  | 3,70*1,20*(1,97-0,30) |  | 7.415 | [12 empty] | VV | 2 | 2 | True | 0 | ROZPOCET
| VV |  | "rozměr: dl. 1,50m, š. 1,00m, hl. 1,77m, komunikace tl. 0,30m, přípojka PÍTKO | [14 empty] | VV | 2 | 1 | True | 0 | ROZPOCET
| VV |  | 1,50*1,00*(1,77-0,30) |  | 2.205 | [12 empty] | VV | 2 | 2 | True | 0 | ROZPOCET
| VV |  | Mezisoučet |  | 9.62 | [12 empty] | VV | 2 | 3 | True | 0 | ROZPOCET
| VV |  | "Řad B | [14 empty] | VV | 2 | 1 | True | 0 | ROZPOCET
| VV |  | "rozměr: dl. 33,65m, š. 1,10m, prům. hl. 1,89m, komunikace tl. 0,30m | [14 empty] | VV | 2 | 1 | True | 0 | ROZPOCET
| VV |  | 33,65*1,10*(1,89-0,30) |  | 58.854 | [12 empty] | VV | 2 | 2 | True | 0 | ROZPOCET
| VV |  | "rozměr: dl. 25,00m, š. 1,00m, hl. 1,73m, komunikace tl. 0,30m, přípojka ČP 291 | [14 empty] | VV | 2 | 1 | True | 0 | ROZPOCET
| VV |  | 25,00*1,00*(1,73-0,30) |  | 35.75 | [12 empty] | VV | 2 | 2 | True | 0 | ROZPOCET
| VV |  | Mezisoučet |  | 94.604 | [12 empty] | VV | 2 | 3 | True | 0 | ROZPOCET
| VV |  | Součet |  | 104.224 | [12 empty] | VV | 2 | 4 | True | 1 | ROZPOCET
| VV |  | 104,224*5 'Přepočtené koeficientem množství |  | 521.12 | [12 empty] | VV | 2 | 2 | False | 1 | ROZPOCET
20 | K | 167151101 | Nakládání výkopku z hornin třídy těžitelnosti I skupiny 1 až 3 do 100 m3 | m3 | 123.185 |  | 0 | CS ÚRS 2023 01 |  | základní |  | 0 | 0 | 0 | 0 | 0 | 4 | K | 2 |  |  |  | ROZPOCET | 0 | 0 | 0 | 0 | 0 | 1 | 0 | 4 | 582203983
| VV |  | "REVITALIZACE UL. DUKELSKÝCH HRDINŮ, PLANÁ | [14 empty] | VV | 2 | 1 | True | 0 | ROZPOCET
| VV |  | "SO 303 Vodovod s přípojkami | [14 empty] | VV | 2 | 1 | True | 0 | ROZPOCET
| VV |  | "DSO 303.03 - 3. etapa | [14 empty] | VV | 2 | 1 | True | 0 | ROZPOCET
| VV |  | "D.1.2.3.1 Technická zpráva | [14 empty] | VV | 2 | 1 | True | 0 | ROZPOCET
| VV |  | "D.1.2.3.2 Situace | [14 empty] | VV | 2 | 1 | True | 0 | ROZPOCET
| VV |  | "D.1.2.3.3 - D.1.2.3.5 Podélný profil řadu | [14 empty] | VV | 2 | 1 | True | 0 | ROZPOCET
| VV |  | "D.1.2.3.6 Vzorový příčný řez, uložení potrubí | [14 empty] | VV | 2 | 1 | True | 0 | ROZPOCET
| VV |  | "D.1.2.3.7 Kladečské schéma | [14 empty] | VV | 2 | 1 | True | 0 | ROZPOCET
| VV |  | "D.1.2.3.8 Přípojky vody | [14 empty] | VV | 2 | 1 | True | 0 | ROZPOCET
| VV |  | "Zásyp jam, šachet rýh nebo kolem objektů recyklátem se zhutněním | [14 empty] | VV | 2 | 1 | True | 0 | ROZPOCET
| VV |  | "Řad A | [14 empty] | VV | 2 | 1 | True | 0 | ROZPOCET
| VV |  | "rozměr: dl. 3,70m, š. 1,20m, hl. 1,97m, kom. tl. 0,55m, lože tl. 0,1m, obsyp tl. 0,525m | [14 empty] | VV | 2 | 1 | True | 0 | ROZPOCET
| VV |  | 3,70*1,20*(1,97-0,55-0,10-0,525) |  | 3.53 | [12 empty] | VV | 2 | 2 | True | 0 | ROZPOCET
| VV |  | "přípojka PÍTKO | [14 empty] | VV | 2 | 1 | True | 0 | ROZPOCET
| VV |  | "rozměr: dl. 1,50m, š. 1,00m, hl. 1,77m, kom. tl. 0,55m, lože tl. 0,10m, obsyp tl. 0,332m | [14 empty] | VV | 2 | 1 | True | 0 | ROZPOCET
| VV |  | 1,50*1,00*(1,77-0,55-0,10-0,332) |  | 1.182 | [12 empty] | VV | 2 | 2 | True | 0 | ROZPOCET
| VV |  | "Řad B | [14 empty] | VV | 2 | 1 | True | 0 | ROZPOCET
| VV |  | "rozměr: dl. 33,65m, š. 1,10m, hl. 1,89m, kom. tl. 0,55m, lože tl. 0,1m, obsyp tl. 0,410m | [14 empty] | VV | 2 | 1 | True | 0 | ROZPOCET
| VV |  | 33,65*1,10*(1,89-0,55-0,10-0,410) |  | 30.722 | [12 empty] | VV | 2 | 2 | True | 0 | ROZPOCET
| VV |  | "přípojka ČP 291 | [14 empty] | VV | 2 | 1 | True | 0 | ROZPOCET
| VV |  | "rozměr: dl. 25,00m, š. 1,00m, hl. 1,73m, kom. tl. 0,55m, lože tl. 0,1m, obsyp tl. 0,332m | [14 empty] | VV | 2 | 1 | True | 0 | ROZPOCET
| VV |  | 25,00*1,00*(1,73-0,55-0,10-0,332) |  | 18.7 | [12 empty] | VV | 2 | 2 | True | 0 | ROZPOCET
| VV |  | Mezisoučet |  | 54.134 | [12 empty] | VV | 2 | 3 | True | 0 | ROZPOCET
| VV |  | "Obsypání potrubí strojně sypaninou bez prohození, uloženou do 3 m | [14 empty] | VV | 2 | 1 | True | 0 | ROZPOCET
| VV |  | "kamenivo těžené drobné frakce 0/4 | [14 empty] | VV | 2 | 1 | True | 0 | ROZPOCET
| VV |  | "Řad A | [14 empty] | VV | 2 | 1 | True | 0 | ROZPOCET
| VV |  | "rozměr: dl. 3,70m, š. 1,20m, obsyp tl. 0,30m + D225mm | [14 empty] | VV | 2 | 1 | True | 0 | ROZPOCET
| VV |  | 3,70*1,20*(0,30+0,225)-(PI*0,1125*0,1125*25,00) |  | 1.337 | [12 empty] | VV | 2 | 2 | True | 0 | ROZPOCET
| VV |  | "rozměr: dl. 1,50m, š. 1,00m, obsyp tl. 0,30m + D32mm, přípojka PÍTKO | [14 empty] | VV | 2 | 1 | True | 0 | ROZPOCET
| VV |  | 1,50*1,00*(0,30+0,032)-(PI*0,016*0,016*1,50) |  | 0.497 | [12 empty] | VV | 2 | 2 | True | 0 | ROZPOCET
| VV |  | "Řad B | [14 empty] | VV | 2 | 1 | True | 0 | ROZPOCET
| VV |  | "rozměr: dl. 33,65m, š. 1,10m, obsyp tl. 0,30m + D110mm | [14 empty] | VV | 2 | 1 | True | 0 | ROZPOCET
| VV |  | 33,65*1,10*(0,30+0,110)-(PI*0,055*0,055*43,20) |  | 14.766 | [12 empty] | VV | 2 | 2 | True | 0 | ROZPOCET
| VV |  | "rozměr: dl. 25,00m, š. 1,00m, obsyp tl. 0,30m + D32mm, přípojka ČP 291 | [14 empty] | VV | 2 | 1 | True | 0 | ROZPOCET
| VV |  | 25,00*1,00*(0,30+0,032)-(PI*0,016*0,016*25,00) |  | 8.28 | [12 empty] | VV | 2 | 2 | True | 0 | ROZPOCET
| VV |  | Mezisoučet |  | 24.88 | [12 empty] | VV | 2 | 3 | True | 0 | ROZPOCET
| VV |  | "Lože pod potrubí otevřený výkop ze štěrkopísku | [14 empty] | VV | 2 | 1 | True | 0 | ROZPOCET
| VV |  | "Řad A | [14 empty] | VV | 2 | 1 | True | 0 | ROZPOCET
| VV |  | "rozměr: dl. 3,70m, š. 1,20m, lože tl. 0,10m | [14 empty] | VV | 2 | 1 | True | 0 | ROZPOCET
| VV |  | 3,70*1,20*0,10 |  | 0.444 | [12 empty] | VV | 2 | 2 | True | 0 | ROZPOCET
| VV |  | "rozměr: dl. 1,50m, š. 1,00m, lože tl. 0,10m, přípojka PÍTKO | [14 empty] | VV | 2 | 1 | True | 0 | ROZPOCET
| VV |  | 1,50*1,00*0,10 |  | 0.15 | [12 empty] | VV | 2 | 2 | True | 0 | ROZPOCET
| VV |  | "Řad B | [14 empty] | VV | 2 | 1 | True | 0 | ROZPOCET
| VV |  | "rozměr: dl. 33,65m, š. 1,10m, lože tl. 0,10m | [14 empty] | VV | 2 | 1 | True | 0 | ROZPOCET
| VV |  | 33,65*1,10*0,10 |  | 3.702 | [12 empty] | VV | 2 | 2 | True | 0 | ROZPOCET
| VV |  | "rozměr: dl. 25,00m, š. 1,0m, lože tl. 0,10m, přípojka ČP 291 | [14 empty] | VV | 2 | 1 | True | 0 | ROZPOCET
| VV |  | 25,00*1,00*0,10 |  | 2.5 | [12 empty] | VV | 2 | 2 | True | 0 | ROZPOCET
| VV |  | Mezisoučet |  | 6.796 | [12 empty] | VV | 2 | 3 | True | 0 | ROZPOCET
| VV |  | "Podklad z asfaltového recyklátu plochy do 100 m2 tl 550 mm | [14 empty] | VV | 2 | 1 | True | 0 | ROZPOCET
| VV |  | "provizorní komunikace z recyklátu tl. 0,55m | [14 empty] | VV | 2 | 1 | True | 0 | ROZPOCET
| VV |  | "Řad A | [14 empty] | VV | 2 | 1 | True | 0 | ROZPOCET
| VV |  | "rozměr: dl. 3,70m, š. 1,20m | [14 empty] | VV | 2 | 1 | True | 0 | ROZPOCET
| VV |  | 3,70*1,20*0,55 |  | 2.442 | [12 empty] | VV | 2 | 2 | True | 0 | ROZPOCET
| VV |  | "rozměr: dl. 1,50m, š. 1,00m, přípojka PÍTKO | [14 empty] | VV | 2 | 1 | True | 0 | ROZPOCET
| VV |  | 1,50*1,00*0,55 |  | 0.825 | [12 empty] | VV | 2 | 2 | True | 0 | ROZPOCET
| VV |  | "Řad B | [14 empty] | VV | 2 | 1 | True | 0 | ROZPOCET
| VV |  | "rozměr: dl. 33,65m, š. 1,10m | [14 empty] | VV | 2 | 1 | True | 0 | ROZPOCET
| VV |  | 33,65*1,10*0,55 |  | 20.358 | [12 empty] | VV | 2 | 2 | True | 0 | ROZPOCET
| VV |  | "rozměr: dl. 25,00m, š. 1,00m, přípojka ČP 291 | [14 empty] | VV | 2 | 1 | True | 0 | ROZPOCET
| VV |  | 25,00*1,00*0,55 |  | 13.75 | [12 empty] | VV | 2 | 2 | True | 0 | ROZPOCET
| VV |  | Mezisoučet |  | 37.375 | [12 empty] | VV | 2 | 3 | True | 0 | ROZPOCET
| VV |  | Součet |  | 123.185 | [12 empty] | VV | 2 | 4 | True | 1 | ROZPOCET
21 | K | 171251201 | Uložení sypaniny na skládky nebo meziskládky | m3 | 123.185 |  | 0 | CS ÚRS 2023 01 |  | základní |  | 0 | 0 | 0 | 0 | 0 | 4 | K | 2 |  |  |  | ROZPOCET | 0 | 0 | 0 | 0 | 0 | 1 | 0 | 4 | -1183843243
| VV |  | "REVITALIZACE UL. DUKELSKÝCH HRDINŮ, PLANÁ | [14 empty] | VV | 2 | 1 | True | 0 | ROZPOCET
| VV |  | "SO 303 Vodovod s přípojkami | [14 empty] | VV | 2 | 1 | True | 0 | ROZPOCET
| VV |  | "DSO 303.03 - 3. etapa | [14 empty] | VV | 2 | 1 | True | 0 | ROZPOCET
| VV |  | "D.1.2.3.1 Technická zpráva | [14 empty] | VV | 2 | 1 | True | 0 | ROZPOCET
| VV |  | "D.1.2.3.2 Situace | [14 empty] | VV | 2 | 1 | True | 0 | ROZPOCET
| VV |  | "D.1.2.3.3 - D.1.2.3.5 Podélný profil řadu | [14 empty] | VV | 2 | 1 | True | 0 | ROZPOCET
| VV |  | "D.1.2.3.6 Vzorový příčný řez, uložení potrubí | [14 empty] | VV | 2 | 1 | True | 0 | ROZPOCET
| VV |  | "D.1.2.3.7 Kladečské schéma | [14 empty] | VV | 2 | 1 | True | 0 | ROZPOCET
| VV |  | "D.1.2.3.8 Přípojky vody | [14 empty] | VV | 2 | 1 | True | 0 | ROZPOCET
| VV |  | "Zásyp jam, šachet rýh nebo kolem objektů recyklátem se zhutněním | [14 empty] | VV | 2 | 1 | True | 0 | ROZPOCET
| VV |  | "Řad A | [14 empty] | VV | 2 | 1 | True | 0 | ROZPOCET
| VV |  | "rozměr: dl. 3,70m, š. 1,20m, hl. 1,97m, kom. tl. 0,55m, lože tl. 0,1m, obsyp tl. 0,525m | [14 empty] | VV | 2 | 1 | True | 0 | ROZPOCET
| VV |  | 3,70*1,20*(1,97-0,55-0,10-0,525) |  | 3.53 | [12 empty] | VV | 2 | 2 | True | 0 | ROZPOCET
| VV |  | "přípojka PÍTKO | [14 empty] | VV | 2 | 1 | True | 0 | ROZPOCET
| VV |  | "rozměr: dl. 1,50m, š. 1,00m, hl. 1,77m, kom. tl. 0,55m, lože tl. 0,10m, obsyp tl. 0,332m | [14 empty] | VV | 2 | 1 | True | 0 | ROZPOCET
| VV |  | 1,50*1,00*(1,77-0,55-0,10-0,332) |  | 1.182 | [12 empty] | VV | 2 | 2 | True | 0 | ROZPOCET
| VV |  | "Řad B | [14 empty] | VV | 2 | 1 | True | 0 | ROZPOCET
| VV |  | "rozměr: dl. 33,65m, š. 1,10m, hl. 1,89m, kom. tl. 0,55m, lože tl. 0,1m, obsyp tl. 0,410m | [14 empty] | VV | 2 | 1 | True | 0 | ROZPOCET
| VV |  | 33,65*1,10*(1,89-0,55-0,10-0,410) |  | 30.722 | [12 empty] | VV | 2 | 2 | True | 0 | ROZPOCET
| VV |  | "přípojka ČP 291 | [14 empty] | VV | 2 | 1 | True | 0 | ROZPOCET
| VV |  | "rozměr: dl. 25,00m, š. 1,00m, hl. 1,73m, kom. tl. 0,55m, lože tl. 0,1m, obsyp tl. 0,332m | [14 empty] | VV | 2 | 1 | True | 0 | ROZPOCET
| VV |  | 25,00*1,00*(1,73-0,55-0,10-0,332) |  | 18.7 | [12 empty] | VV | 2 | 2 | True | 0 | ROZPOCET
| VV |  | Mezisoučet |  | 54.134 | [12 empty] | VV | 2 | 3 | True | 0 | ROZPOCET
| VV |  | "Obsypání potrubí strojně sypaninou bez prohození, uloženou do 3 m | [14 empty] | VV | 2 | 1 | True | 0 | ROZPOCET
| VV |  | "kamenivo těžené drobné frakce 0/4 | [14 empty] | VV | 2 | 1 | True | 0 | ROZPOCET
| VV |  | "Řad A | [14 empty] | VV | 2 | 1 | True | 0 | ROZPOCET
| VV |  | "rozměr: dl. 3,70m, š. 1,20m, obsyp tl. 0,30m + D225mm | [14 empty] | VV | 2 | 1 | True | 0 | ROZPOCET
| VV |  | 3,70*1,20*(0,30+0,225)-(PI*0,1125*0,1125*25,00) |  | 1.337 | [12 empty] | VV | 2 | 2 | True | 0 | ROZPOCET
| VV |  | "rozměr: dl. 1,50m, š. 1,00m, obsyp tl. 0,30m + D32mm, přípojka PÍTKO | [14 empty] | VV | 2 | 1 | True | 0 | ROZPOCET
| VV |  | 1,50*1,00*(0,30+0,032)-(PI*0,016*0,016*1,50) |  | 0.497 | [12 empty] | VV | 2 | 2 | True | 0 | ROZPOCET
| VV |  | "Řad B | [14 empty] | VV | 2 | 1 | True | 0 | ROZPOCET
| VV |  | "rozměr: dl. 33,65m, š. 1,10m, obsyp tl. 0,30m + D110mm | [14 empty] | VV | 2 | 1 | True | 0 | ROZPOCET
| VV |  | 33,65*1,10*(0,30+0,110)-(PI*0,055*0,055*43,20) |  | 14.766 | [12 empty] | VV | 2 | 2 | True | 0 | ROZPOCET
| VV |  | "rozměr: dl. 25,00m, š. 1,00m, obsyp tl. 0,30m + D32mm, přípojka ČP 291 | [14 empty] | VV | 2 | 1 | True | 0 | ROZPOCET
| VV |  | 25,00*1,00*(0,30+0,032)-(PI*0,016*0,016*25,00) |  | 8.28 | [12 empty] | VV | 2 | 2 | True | 0 | ROZPOCET
| VV |  | Mezisoučet |  | 24.88 | [12 empty] | VV | 2 | 3 | True | 0 | ROZPOCET
| VV |  | "Lože pod potrubí otevřený výkop ze štěrkopísku | [14 empty] | VV | 2 | 1 | True | 0 | ROZPOCET
| VV |  | "Řad A | [14 empty] | VV | 2 | 1 | True | 0 | ROZPOCET
| VV |  | "rozměr: dl. 3,70m, š. 1,20m, lože tl. 0,10m | [14 empty] | VV | 2 | 1 | True | 0 | ROZPOCET
| VV |  | 3,70*1,20*0,10 |  | 0.444 | [12 empty] | VV | 2 | 2 | True | 0 | ROZPOCET
| VV |  | "rozměr: dl. 1,50m, š. 1,00m, lože tl. 0,10m, přípojka PÍTKO | [14 empty] | VV | 2 | 1 | True | 0 | ROZPOCET
| VV |  | 1,50*1,00*0,10 |  | 0.15 | [12 empty] | VV | 2 | 2 | True | 0 | ROZPOCET
| VV |  | "Řad B | [14 empty] | VV | 2 | 1 | True | 0 | ROZPOCET
| VV |  | "rozměr: dl. 33,65m, š. 1,10m, lože tl. 0,10m | [14 empty] | VV | 2 | 1 | True | 0 | ROZPOCET
| VV |  | 33,65*1,10*0,10 |  | 3.702 | [12 empty] | VV | 2 | 2 | True | 0 | ROZPOCET
| VV |  | "rozměr: dl. 25,00m, š. 1,0m, lože tl. 0,10m, přípojka ČP 291 | [14 empty] | VV | 2 | 1 | True | 0 | ROZPOCET
| VV |  | 25,00*1,00*0,10 |  | 2.5 | [12 empty] | VV | 2 | 2 | True | 0 | ROZPOCET
| VV |  | Mezisoučet |  | 6.796 | [12 empty] | VV | 2 | 3 | True | 0 | ROZPOCET
| VV |  | "Podklad z asfaltového recyklátu plochy do 100 m2 tl 550 mm | [14 empty] | VV | 2 | 1 | True | 0 | ROZPOCET
| VV |  | "provizorní komunikace z recyklátu tl. 0,55m | [14 empty] | VV | 2 | 1 | True | 0 | ROZPOCET
| VV |  | "Řad A | [14 empty] | VV | 2 | 1 | True | 0 | ROZPOCET
| VV |  | "rozměr: dl. 3,70m, š. 1,20m | [14 empty] | VV | 2 | 1 | True | 0 | ROZPOCET
| VV |  | 3,70*1,20*0,55 |  | 2.442 | [12 empty] | VV | 2 | 2 | True | 0 | ROZPOCET
| VV |  | "rozměr: dl. 1,50m, š. 1,00m, přípojka PÍTKO | [14 empty] | VV | 2 | 1 | True | 0 | ROZPOCET
| VV |  | 1,50*1,00*0,55 |  | 0.825 | [12 empty] | VV | 2 | 2 | True | 0 | ROZPOCET
| VV |  | "Řad B | [14 empty] | VV | 2 | 1 | True | 0 | ROZPOCET
| VV |  | "rozměr: dl. 33,65m, š. 1,10m | [14 empty] | VV | 2 | 1 | True | 0 | ROZPOCET
| VV |  | 33,65*1,10*0,55 |  | 20.358 | [12 empty] | VV | 2 | 2 | True | 0 | ROZPOCET
| VV |  | "rozměr: dl. 25,00m, š. 1,00m, přípojka ČP 291 | [14 empty] | VV | 2 | 1 | True | 0 | ROZPOCET
| VV |  | 25,00*1,00*0,55 |  | 13.75 | [12 empty] | VV | 2 | 2 | True | 0 | ROZPOCET
| VV |  | Mezisoučet |  | 37.375 | [12 empty] | VV | 2 | 3 | True | 0 | ROZPOCET
| VV |  | Součet |  | 123.185 | [12 empty] | VV | 2 | 4 | True | 1 | ROZPOCET
22 | K | 174151101 | Zásyp jam, šachet rýh nebo kolem objektů sypaninou se zhutněním | m3 | 54.134 |  | 0 | CS ÚRS 2023 01 |  | základní |  | 0 | 0 | 0 | 0 | 0 | 4 | K | 2 |  |  |  | ROZPOCET | 0 | 0 | 0 | 0 | 0 | 1 | 0 | 4 | 1886771398
| VV |  | "REVITALIZACE UL. DUKELSKÝCH HRDINŮ, PLANÁ | [14 empty] | VV | 2 | 1 | True | 0 | ROZPOCET
| VV |  | "SO 303 Vodovod s přípojkami | [14 empty] | VV | 2 | 1 | True | 0 | ROZPOCET
| VV |  | "DSO 303.03 - 3. etapa | [14 empty] | VV | 2 | 1 | True | 0 | ROZPOCET
| VV |  | "D.1.2.3.1 Technická zpráva | [14 empty] | VV | 2 | 1 | True | 0 | ROZPOCET
| VV |  | "D.1.2.3.2 Situace | [14 empty] | VV | 2 | 1 | True | 0 | ROZPOCET
| VV |  | "D.1.2.3.3 - D.1.2.3.5 Podélný profil řadu | [14 empty] | VV | 2 | 1 | True | 0 | ROZPOCET
| VV |  | "D.1.2.3.6 Vzorový příčný řez, uložení potrubí | [14 empty] | VV | 2 | 1 | True | 0 | ROZPOCET
| VV |  | "D.1.2.3.7 Kladečské schéma | [14 empty] | VV | 2 | 1 | True | 0 | ROZPOCET
| VV |  | "D.1.2.3.8 Přípojky vody | [14 empty] | VV | 2 | 1 | True | 0 | ROZPOCET
| VV |  | "Zásyp jam, šachet rýh nebo kolem objektů recyklátem se zhutněním | [14 empty] | VV | 2 | 1 | True | 0 | ROZPOCET
| VV |  | "Řad A | [14 empty] | VV | 2 | 1 | True | 0 | ROZPOCET
| VV |  | "rozměr: dl. 3,70m, š. 1,20m, hl. 1,97m, kom. tl. 0,55m, lože tl. 0,1m, obsyp tl. 0,525m | [14 empty] | VV | 2 | 1 | True | 0 | ROZPOCET
| VV |  | 3,70*1,20*(1,97-0,55-0,10-0,525) |  | 3.53 | [12 empty] | VV | 2 | 2 | True | 0 | ROZPOCET
| VV |  | "přípojka PÍTKO | [14 empty] | VV | 2 | 1 | True | 0 | ROZPOCET
| VV |  | "rozměr: dl. 1,50m, š. 1,00m, hl. 1,77m, kom. tl. 0,55m, lože tl. 0,10m, obsyp tl. 0,332m | [14 empty] | VV | 2 | 1 | True | 0 | ROZPOCET
| VV |  | 1,50*1,00*(1,77-0,55-0,10-0,332) |  | 1.182 | [12 empty] | VV | 2 | 2 | True | 0 | ROZPOCET
| VV |  | Mezisoučet |  | 4.712 | [12 empty] | VV | 2 | 3 | True | 0 | ROZPOCET
| VV |  | "Řad B | [14 empty] | VV | 2 | 1 | True | 0 | ROZPOCET
| VV |  | "rozměr: dl. 33,65m, š. 1,10m, hl. 1,89m, kom. tl. 0,55m, lože tl. 0,1m, obsyp tl. 0,410m | [14 empty] | VV | 2 | 1 | True | 0 | ROZPOCET
| VV |  | 33,65*1,10*(1,89-0,55-0,10-0,410) |  | 30.722 | [12 empty] | VV | 2 | 2 | True | 0 | ROZPOCET
| VV |  | "přípojka ČP 291 | [14 empty] | VV | 2 | 1 | True | 0 | ROZPOCET
| VV |  | "rozměr: dl. 25,00m, š. 1,00m, hl. 1,73m, kom. tl. 0,55m, lože tl. 0,1m, obsyp tl. 0,332m | [14 empty] | VV | 2 | 1 | True | 0 | ROZPOCET
| VV |  | 25,00*1,00*(1,73-0,55-0,10-0,332) |  | 18.7 | [12 empty] | VV | 2 | 2 | True | 0 | ROZPOCET
| VV |  | Mezisoučet |  | 49.422 | [12 empty] | VV | 2 | 3 | True | 0 | ROZPOCET
| VV |  | Součet |  | 54.134 | [12 empty] | VV | 2 | 4 | True | 1 | ROZPOCET
23 | M | 58981144 | recyklát betonový frakce 32/63 | t | 108.268 |  | 0 | CS ÚRS 2023 01 |  | základní |  | 0 | 1 | 108.268 | 0 | 0 | 8 | M | 2 |  |  |  | ROZPOCET | 0 | 0 | 0 | 0 | 0 | 1 | 0 | 4 | 901953200
| VV |  | "REVITALIZACE UL. DUKELSKÝCH HRDINŮ, PLANÁ | [14 empty] | VV | 2 | 1 | True | 0 | ROZPOCET
| VV |  | "SO 303 Vodovod s přípojkami | [14 empty] | VV | 2 | 1 | True | 0 | ROZPOCET
| VV |  | "DSO 303.03 - 3. etapa | [14 empty] | VV | 2 | 1 | True | 0 | ROZPOCET
| VV |  | "D.1.2.3.1 Technická zpráva | [14 empty] | VV | 2 | 1 | True | 0 | ROZPOCET
| VV |  | "D.1.2.3.2 Situace | [14 empty] | VV | 2 | 1 | True | 0 | ROZPOCET
| VV |  | "D.1.2.3.3 - D.1.2.3.5 Podélný profil řadu | [14 empty] | VV | 2 | 1 | True | 0 | ROZPOCET
| VV |  | "D.1.2.3.6 Vzorový příčný řez, uložení potrubí | [14 empty] | VV | 2 | 1 | True | 0 | ROZPOCET
| VV |  | "D.1.2.3.7 Kladečské schéma | [14 empty] | VV | 2 | 1 | True | 0 | ROZPOCET
| VV |  | "D.1.2.3.8 Přípojky vody | [14 empty] | VV | 2 | 1 | True | 0 | ROZPOCET
| VV |  | "Zásyp jam, šachet rýh nebo kolem objektů recyklátem se zhutněním | [14 empty] | VV | 2 | 1 | True | 0 | ROZPOCET
| VV |  | "Řad A | [14 empty] | VV | 2 | 1 | True | 0 | ROZPOCET
| VV |  | "rozměr: dl. 3,70m, š. 1,20m, hl. 1,97m, kom. tl. 0,55m, lože tl. 0,1m, obsyp tl. 0,525m | [14 empty] | VV | 2 | 1 | True | 0 | ROZPOCET
| VV |  | 3,70*1,20*(1,97-0,55-0,10-0,525) |  | 3.53 | [12 empty] | VV | 2 | 2 | True | 0 | ROZPOCET
| VV |  | "přípojka PÍTKO | [14 empty] | VV | 2 | 1 | True | 0 | ROZPOCET
| VV |  | "rozměr: dl. 1,50m, š. 1,00m, hl. 1,77m, kom. tl. 0,55m, lože tl. 0,10m, obsyp tl. 0,332m | [14 empty] | VV | 2 | 1 | True | 0 | ROZPOCET
| VV |  | 1,50*1,00*(1,77-0,55-0,10-0,332) |  | 1.182 | [12 empty] | VV | 2 | 2 | True | 0 | ROZPOCET
| VV |  | Mezisoučet |  | 4.712 | [12 empty] | VV | 2 | 3 | True | 0 | ROZPOCET
| VV |  | "Řad B | [14 empty] | VV | 2 | 1 | True | 0 | ROZPOCET
| VV |  | "rozměr: dl. 33,65m, š. 1,10m, hl. 1,89m, kom. tl. 0,55m, lože tl. 0,1m, obsyp tl. 0,410m | [14 empty] | VV | 2 | 1 | True | 0 | ROZPOCET
| VV |  | 33,65*1,10*(1,89-0,55-0,10-0,410) |  | 30.722 | [12 empty] | VV | 2 | 2 | True | 0 | ROZPOCET
| VV |  | "přípojka ČP 291 | [14 empty] | VV | 2 | 1 | True | 0 | ROZPOCET
| VV |  | "rozměr: dl. 25,00m, š. 1,00m, hl. 1,73m, kom. tl. 0,55m, lože tl. 0,1m, obsyp tl. 0,332m | [14 empty] | VV | 2 | 1 | True | 0 | ROZPOCET
| VV |  | 25,00*1,00*(1,73-0,55-0,10-0,332) |  | 18.7 | [12 empty] | VV | 2 | 2 | True | 0 | ROZPOCET
| VV |  | Mezisoučet |  | 49.422 | [12 empty] | VV | 2 | 3 | True | 0 | ROZPOCET
| VV |  | Součet |  | 54.134 | [12 empty] | VV | 2 | 4 | True | 1 | ROZPOCET
| VV |  | 54,134*2 'Přepočtené koeficientem množství |  | 108.268 | [12 empty] | VV | 2 | 2 | False | 1 | ROZPOCET
24 | K | 175151101 | Obsypání potrubí strojně sypaninou bez prohození, uloženou do 3 m | m3 | 24.88 |  | 0 | CS ÚRS 2023 01 |  | základní |  | 0 | 0 | 0 | 0 | 0 | 4 | K | 2 |  |  |  | ROZPOCET | 0 | 0 | 0 | 0 | 0 | 1 | 0 | 4 | -1140474083
| VV |  | "REVITALIZACE UL. DUKELSKÝCH HRDINŮ, PLANÁ | [14 empty] | VV | 2 | 1 | True | 0 | ROZPOCET
| VV |  | "SO 303 Vodovod s přípojkami | [14 empty] | VV | 2 | 1 | True | 0 | ROZPOCET
| VV |  | "DSO 303.03 - 3. etapa | [14 empty] | VV | 2 | 1 | True | 0 | ROZPOCET
| VV |  | "D.1.2.3.1 Technická zpráva | [14 empty] | VV | 2 | 1 | True | 0 | ROZPOCET
| VV |  | "D.1.2.3.2 Situace | [14 empty] | VV | 2 | 1 | True | 0 | ROZPOCET
| VV |  | "D.1.2.3.3 - D.1.2.3.5 Podélný profil řadu | [14 empty] | VV | 2 | 1 | True | 0 | ROZPOCET
| VV |  | "D.1.2.3.6 Vzorový příčný řez, uložení potrubí | [14 empty] | VV | 2 | 1 | True | 0 | ROZPOCET
| VV |  | "D.1.2.3.7 Kladečské schéma | [14 empty] | VV | 2 | 1 | True | 0 | ROZPOCET
| VV |  | "D.1.2.3.8 Přípojky vody | [14 empty] | VV | 2 | 1 | True | 0 | ROZPOCET
| VV |  | "Obsypání potrubí strojně sypaninou bez prohození, uloženou do 3 m | [14 empty] | VV | 2 | 1 | True | 0 | ROZPOCET
| VV |  | "kamenivo těžené drobné frakce 0/4 | [14 empty] | VV | 2 | 1 | True | 0 | ROZPOCET
| VV |  | "Řad A | [14 empty] | VV | 2 | 1 | True | 0 | ROZPOCET
| VV |  | "rozměr: dl. 3,70m, š. 1,20m, obsyp tl. 0,30m + D225mm | [14 empty] | VV | 2 | 1 | True | 0 | ROZPOCET
| VV |  | 3,70*1,20*(0,30+0,225)-(PI*0,1125*0,1125*25,00) |  | 1.337 | [12 empty] | VV | 2 | 2 | True | 0 | ROZPOCET
| VV |  | "rozměr: dl. 1,50m, š. 1,00m, obsyp tl. 0,30m + D32mm, přípojka PÍTKO | [14 empty] | VV | 2 | 1 | True | 0 | ROZPOCET
| VV |  | 1,50*1,00*(0,30+0,032)-(PI*0,016*0,016*1,50) |  | 0.497 | [12 empty] | VV | 2 | 2 | True | 0 | ROZPOCET
| VV |  | Mezisoučet |  | 1.834 | [12 empty] | VV | 2 | 3 | True | 0 | ROZPOCET
| VV |  | "Řad B | [14 empty] | VV | 2 | 1 | True | 0 | ROZPOCET
| VV |  | "rozměr: dl. 33,65m, š. 1,10m, obsyp tl. 0,30m + D110mm | [14 empty] | VV | 2 | 1 | True | 0 | ROZPOCET
| VV |  | 33,65*1,10*(0,30+0,110)-(PI*0,055*0,055*43,20) |  | 14.766 | [12 empty] | VV | 2 | 2 | True | 0 | ROZPOCET
| VV |  | "rozměr: dl. 25,00m, š. 1,00m, obsyp tl. 0,30m + D32mm, přípojka ČP 291 | [14 empty] | VV | 2 | 1 | True | 0 | ROZPOCET
| VV |  | 25,00*1,00*(0,30+0,032)-(PI*0,016*0,016*25,00) |  | 8.28 | [12 empty] | VV | 2 | 2 | True | 0 | ROZPOCET
| VV |  | Mezisoučet |  | 23.046 | [12 empty] | VV | 2 | 3 | True | 0 | ROZPOCET
| VV |  | Součet |  | 24.88 | [12 empty] | VV | 2 | 4 | True | 1 | ROZPOCET
25 | M | 58331351 | kamenivo těžené drobné frakce 0/4 | t | 49.76 |  | 0 | CS ÚRS 2023 01 |  | základní |  | 0 | 0 | 0 | 0 | 0 | 8 | M | 2 |  |  |  | ROZPOCET | 0 | 0 | 0 | 0 | 0 | 1 | 0 | 4 | -499562885
| VV |  | "REVITALIZACE UL. DUKELSKÝCH HRDINŮ, PLANÁ | [14 empty] | VV | 2 | 1 | True | 0 | ROZPOCET
| VV |  | "SO 303 Vodovod s přípojkami | [14 empty] | VV | 2 | 1 | True | 0 | ROZPOCET
| VV |  | "DSO 303.03 - 3. etapa | [14 empty] | VV | 2 | 1 | True | 0 | ROZPOCET
| VV |  | "D.1.2.3.1 Technická zpráva | [14 empty] | VV | 2 | 1 | True | 0 | ROZPOCET
| VV |  | "D.1.2.3.2 Situace | [14 empty] | VV | 2 | 1 | True | 0 | ROZPOCET
| VV |  | "D.1.2.3.3 - D.1.2.3.5 Podélný profil řadu | [14 empty] | VV | 2 | 1 | True | 0 | ROZPOCET
| VV |  | "D.1.2.3.6 Vzorový příčný řez, uložení potrubí | [14 empty] | VV | 2 | 1 | True | 0 | ROZPOCET
| VV |  | "D.1.2.3.7 Kladečské schéma | [14 empty] | VV | 2 | 1 | True | 0 | ROZPOCET
| VV |  | "D.1.2.3.8 Přípojky vody | [14 empty] | VV | 2 | 1 | True | 0 | ROZPOCET
| VV |  | "Obsypání potrubí strojně sypaninou bez prohození, uloženou do 3 m | [14 empty] | VV | 2 | 1 | True | 0 | ROZPOCET
| VV |  | "kamenivo těžené drobné frakce 0/4 | [14 empty] | VV | 2 | 1 | True | 0 | ROZPOCET
| VV |  | "Řad A | [14 empty] | VV | 2 | 1 | True | 0 | ROZPOCET
| VV |  | "rozměr: dl. 3,70m, š. 1,20m, obsyp tl. 0,30m + D225mm | [14 empty] | VV | 2 | 1 | True | 0 | ROZPOCET
| VV |  | 3,70*1,20*(0,30+0,225)-(PI*0,1125*0,1125*25,00) |  | 1.337 | [12 empty] | VV | 2 | 2 | True | 0 | ROZPOCET
| VV |  | "rozměr: dl. 1,50m, š. 1,00m, obsyp tl. 0,30m + D32mm, přípojka PÍTKO | [14 empty] | VV | 2 | 1 | True | 0 | ROZPOCET
| VV |  | 1,50*1,00*(0,30+0,032)-(PI*0,016*0,016*1,50) |  | 0.497 | [12 empty] | VV | 2 | 2 | True | 0 | ROZPOCET
| VV |  | Mezisoučet |  | 1.834 | [12 empty] | VV | 2 | 3 | True | 0 | ROZPOCET
| VV |  | "Řad B | [14 empty] | VV | 2 | 1 | True | 0 | ROZPOCET
| VV |  | "rozměr: dl. 33,65m, š. 1,10m, obsyp tl. 0,30m + D110mm | [14 empty] | VV | 2 | 1 | True | 0 | ROZPOCET
| VV |  | 33,65*1,10*(0,30+0,110)-(PI*0,055*0,055*43,20) |  | 14.766 | [12 empty] | VV | 2 | 2 | True | 0 | ROZPOCET
| VV |  | "rozměr: dl. 25,00m, š. 1,00m, obsyp tl. 0,30m + D32mm, přípojka ČP 291 | [14 empty] | VV | 2 | 1 | True | 0 | ROZPOCET
| VV |  | 25,00*1,00*(0,30+0,032)-(PI*0,016*0,016*25,00) |  | 8.28 | [12 empty] | VV | 2 | 2 | True | 0 | ROZPOCET
| VV |  | Mezisoučet |  | 23.046 | [12 empty] | VV | 2 | 3 | True | 0 | ROZPOCET
| VV |  | Součet |  | 24.88 | [12 empty] | VV | 2 | 4 | True | 1 | ROZPOCET
| VV |  | 24,88*2 'Přepočtené koeficientem množství |  | 49.76 | [12 empty] | VV | 2 | 2 | False | 1 | ROZPOCET
| D | 2 | Zakládání |  |  |  | 0 |  |  |  |  | 0 |  | 13.0509 |  | 0 | 1 | D | 1 |  |  |  | ROZPOCET | [6 empty] | 0
26 | K | 212750101 | Trativod z drenážních trubek PVC-U SN 4 perforace 360° včetně lože otevřený výkop DN 100 pro budovy plocha pro vtékání vody min. 80 cm2/m | m | 63.85 |  | 0 | CS ÚRS 2023 01 |  | základní |  | 0 | 0.2044 | 13.0509 | 0 | 0 | 4 | K | 2 |  |  |  | ROZPOCET | 0 | 0 | 0 | 0 | 0 | 1 | 0 | 4 | 1879318084
| VV |  | "REVITALIZACE UL. DUKELSKÝCH HRDINŮ, PLANÁ | [14 empty] | VV | 2 | 1 | True | 0 | ROZPOCET
| VV |  | "SO 303 Vodovod s přípojkami | [14 empty] | VV | 2 | 1 | True | 0 | ROZPOCET
| VV |  | "DSO 303.03 - 3. etapa | [14 empty] | VV | 2 | 1 | True | 0 | ROZPOCET
| VV |  | "D.1.2.3.1 Technická zpráva | [14 empty] | VV | 2 | 1 | True | 0 | ROZPOCET
| VV |  | "D.1.2.3.2 Situace | [14 empty] | VV | 2 | 1 | True | 0 | ROZPOCET
| VV |  | "D.1.2.3.3 - D.1.2.3.5 Podélný profil řadu | [14 empty] | VV | 2 | 1 | True | 0 | ROZPOCET
| VV |  | "D.1.2.3.6 Vzorový příčný řez, uložení potrubí | [14 empty] | VV | 2 | 1 | True | 0 | ROZPOCET
| VV |  | "D.1.2.3.7 Kladečské schéma | [14 empty] | VV | 2 | 1 | True | 0 | ROZPOCET
| VV |  | "D.1.2.3.8 Přípojky vody | [14 empty] | VV | 2 | 1 | True | 0 | ROZPOCET
| VV |  | "Trativod z drenážních trubek PVC-U SN 4 perforace 360° včetně lože DN 100 | [14 empty] | VV | 2 | 1 | True | 0 | ROZPOCET
| VV |  | "Řad A | [14 empty] | VV | 2 | 1 | True | 0 | ROZPOCET
| VV |  | "rozměr: dl. 3,70m, š. 1,20m, drenážní trubka DN100 včetně štěrkového lože | [14 empty] | VV | 2 | 1 | True | 0 | ROZPOCET
| VV |  | 3,70 |  | 3.7 | [12 empty] | VV | 2 | 2 | True | 0 | ROZPOCET
| VV |  | "rozměr: dl. 1,50m, š. 1,00m, drenážní trubka DN100 vč. štěrk. lože, přípojka PÍTKO | [14 empty] | VV | 2 | 1 | True | 0 | ROZPOCET
| VV |  | 1,50 |  | 1.5 | [12 empty] | VV | 2 | 2 | True | 0 | ROZPOCET
| VV |  | Mezisoučet |  | 5.2 | [12 empty] | VV | 2 | 3 | True | 0 | ROZPOCET
| VV |  | "Řad B | [14 empty] | VV | 2 | 1 | True | 0 | ROZPOCET
| VV |  | "rozměr: dl. 33,65m, š. 1,10m, drenážní trubka DN100 včetně štěrkového lože | [14 empty] | VV | 2 | 1 | True | 0 | ROZPOCET
| VV |  | 33,65 |  | 33.65 | [12 empty] | VV | 2 | 2 | True | 0 | ROZPOCET
| VV |  | "rozměr: dl. 25,00m, š. 1,0m, drenážní trubka DN100 vč. štěrk. lože, přípojka ČP 291 | [14 empty] | VV | 2 | 1 | True | 0 | ROZPOCET
| VV |  | 25,00 |  | 25 | [12 empty] | VV | 2 | 2 | True | 0 | ROZPOCET
| VV |  | Mezisoučet |  | 58.65 | [12 empty] | VV | 2 | 3 | True | 0 | ROZPOCET
| VV |  | Součet |  | 63.85 | [12 empty] | VV | 2 | 4 | True | 1 | ROZPOCET
| D | 4 | Vodorovné konstrukce |  |  |  | 0 |  |  |  |  | 0 |  | 0 |  | 0 | 1 | D | 1 |  |  |  | ROZPOCET | [6 empty] | 0
27 | K | 451573111 | Lože pod potrubí otevřený výkop ze štěrkopísku | m3 | 6.796 |  | 0 | CS ÚRS 2023 01 |  | základní |  | 0 | 0 | 0 | 0 | 0 | 4 | K | 2 |  |  |  | ROZPOCET | 0 | 0 | 0 | 0 | 0 | 1 | 0 | 4 | -527627185
| VV |  | "REVITALIZACE UL. DUKELSKÝCH HRDINŮ, PLANÁ | [14 empty] | VV | 2 | 1 | True | 0 | ROZPOCET
| VV |  | "SO 303 Vodovod s přípojkami | [14 empty] | VV | 2 | 1 | True | 0 | ROZPOCET
| VV |  | "DSO 303.03 - 3. etapa | [14 empty] | VV | 2 | 1 | True | 0 | ROZPOCET
| VV |  | "D.1.2.3.1 Technická zpráva | [14 empty] | VV | 2 | 1 | True | 0 | ROZPOCET
| VV |  | "D.1.2.3.2 Situace | [14 empty] | VV | 2 | 1 | True | 0 | ROZPOCET
| VV |  | "D.1.2.3.3 - D.1.2.3.5 Podélný profil řadu | [14 empty] | VV | 2 | 1 | True | 0 | ROZPOCET
| VV |  | "D.1.2.3.6 Vzorový příčný řez, uložení potrubí | [14 empty] | VV | 2 | 1 | True | 0 | ROZPOCET
| VV |  | "D.1.2.3.7 Kladečské schéma | [14 empty] | VV | 2 | 1 | True | 0 | ROZPOCET
| VV |  | "D.1.2.3.8 Přípojky vody | [14 empty] | VV | 2 | 1 | True | 0 | ROZPOCET
| VV |  | "Lože pod potrubí otevřený výkop ze štěrkopísku | [14 empty] | VV | 2 | 1 | True | 0 | ROZPOCET
| VV |  | "Řad A | [14 empty] | VV | 2 | 1 | True | 0 | ROZPOCET
| VV |  | "rozměr: dl. 3,70m, š. 1,20m, lože tl. 0,10m | [14 empty] | VV | 2 | 1 | True | 0 | ROZPOCET
| VV |  | 3,70*1,20*0,10 |  | 0.444 | [12 empty] | VV | 2 | 2 | True | 0 | ROZPOCET
| VV |  | "rozměr: dl. 1,50m, š. 1,00m, lože tl. 0,10m, přípojka PÍTKO | [14 empty] | VV | 2 | 1 | True | 0 | ROZPOCET
| VV |  | 1,50*1,00*0,10 |  | 0.15 | [12 empty] | VV | 2 | 2 | True | 0 | ROZPOCET
| VV |  | Mezisoučet |  | 0.594 | [12 empty] | VV | 2 | 3 | True | 0 | ROZPOCET
| VV |  | "Řad B | [14 empty] | VV | 2 | 1 | True | 0 | ROZPOCET
| VV |  | "rozměr: dl. 33,65m, š. 1,10m, lože tl. 0,10m | [14 empty] | VV | 2 | 1 | True | 0 | ROZPOCET
| VV |  | 33,65*1,10*0,10 |  | 3.702 | [12 empty] | VV | 2 | 2 | True | 0 | ROZPOCET
| VV |  | "rozměr: dl. 25,00m, š. 1,0m, lože tl. 0,10m, přípojka ČP 291 | [14 empty] | VV | 2 | 1 | True | 0 | ROZPOCET
| VV |  | 25,00*1,00*0,10 |  | 2.5 | [12 empty] | VV | 2 | 2 | True | 0 | ROZPOCET
| VV |  | Mezisoučet |  | 6.202 | [12 empty] | VV | 2 | 3 | True | 0 | ROZPOCET
| VV |  | Součet |  | 6.796 | [12 empty] | VV | 2 | 4 | True | 1 | ROZPOCET
| D | 5 | Komunikace pozemní |  |  |  | 0 |  |  |  |  | 0 |  | 0 |  | 0 | 1 | D | 1 |  |  |  | ROZPOCET | [6 empty] | 0
28 | K | 564950414R | Podklad z asfaltového recyklátu plochy do 100 m2 tl 550 mm | m2 | 67.955 |  | 0 | R-položka |  | základní |  | 0 | 0 | 0 | 0 | 0 | 4 | K | 2 |  |  |  | ROZPOCET | 0 | 0 | 0 | 0 | 0 | 1 | 0 | 4 | 1159936218
| VV |  | "REVITALIZACE UL. DUKELSKÝCH HRDINŮ, PLANÁ | [14 empty] | VV | 2 | 1 | True | 0 | ROZPOCET
| VV |  | "SO 303 Vodovod s přípojkami | [14 empty] | VV | 2 | 1 | True | 0 | ROZPOCET
| VV |  | "DSO 303.03 - 3. etapa | [14 empty] | VV | 2 | 1 | True | 0 | ROZPOCET
| VV |  | "D.1.2.3.1 Technická zpráva | [14 empty] | VV | 2 | 1 | True | 0 | ROZPOCET
| VV |  | "D.1.2.3.2 Situace | [14 empty] | VV | 2 | 1 | True | 0 | ROZPOCET
| VV |  | "D.1.2.3.3 - D.1.2.3.5 Podélný profil řadu | [14 empty] | VV | 2 | 1 | True | 0 | ROZPOCET
| VV |  | "D.1.2.3.6 Vzorový příčný řez, uložení potrubí | [14 empty] | VV | 2 | 1 | True | 0 | ROZPOCET
| VV |  | "D.1.2.3.7 Kladečské schéma | [14 empty] | VV | 2 | 1 | True | 0 | ROZPOCET
| VV |  | "D.1.2.3.8 Přípojky vody | [14 empty] | VV | 2 | 1 | True | 0 | ROZPOCET
| VV |  | "Podklad z asfaltového recyklátu plochy do 100 m2 tl 550 mm | [14 empty] | VV | 2 | 1 | True | 0 | ROZPOCET
| VV |  | "provizorní komunikace z recyklátu tl. 0,55m | [14 empty] | VV | 2 | 1 | True | 0 | ROZPOCET
| VV |  | "Řad A | [14 empty] | VV | 2 | 1 | True | 0 | ROZPOCET
| VV |  | "rozměr: dl. ,370m, š. 1,20m | [14 empty] | VV | 2 | 1 | True | 0 | ROZPOCET
| VV |  | 3,70*1,20 |  | 4.44 | [12 empty] | VV | 2 | 2 | True | 0 | ROZPOCET
| VV |  | "rozměr: dl. 1,50m, š. 1,00m, přípojka PÍTKO | [14 empty] | VV | 2 | 1 | True | 0 | ROZPOCET
| VV |  | 1,50*1,00 |  | 1.5 | [12 empty] | VV | 2 | 2 | True | 0 | ROZPOCET
| VV |  | Mezisoučet |  | 5.94 | [12 empty] | VV | 2 | 3 | True | 0 | ROZPOCET
| VV |  | "Řad B | [14 empty] | VV | 2 | 1 | True | 0 | ROZPOCET
| VV |  | "rozměr: dl. 33,65m, š. 1,10m | [14 empty] | VV | 2 | 1 | True | 0 | ROZPOCET
| VV |  | 33,65*1,10 |  | 37.015 | [12 empty] | VV | 2 | 2 | True | 0 | ROZPOCET
| VV |  | "rozměr: dl. 25,00m, š. 1,00m, přípojka ČP 291 | [14 empty] | VV | 2 | 1 | True | 0 | ROZPOCET
| VV |  | 25,00*1,00 |  | 25 | [12 empty] | VV | 2 | 2 | True | 0 | ROZPOCET
| VV |  | Mezisoučet |  | 62.015 | [12 empty] | VV | 2 | 3 | True | 0 | ROZPOCET
| VV |  | Součet |  | 67.955 | [12 empty] | VV | 2 | 4 | True | 1 | ROZPOCET
| D | 8 | Trubní vedení |  |  |  | 0 |  |  |  |  | 0 |  | 6.2101 |  | 0.65723 | 1 | D | 1 |  |  |  | ROZPOCET | [6 empty] | 0
29 | K | 850361811 | Bourání stávajícího potrubí z trub litinových DN přes 150 do 250 | m | 3.4 |  | 0 | CS ÚRS 2023 01 |  | základní |  | 0 | 0 | 0 | 0.097 | 0.3298 | 4 | K | 2 |  |  |  | ROZPOCET | 0 | 0 | 0 | 0 | 0 | 1 | 0 | 4 | -1810459490
| VV |  | "REVITALIZACE UL. DUKELSKÝCH HRDINŮ, PLANÁ | [14 empty] | VV | 2 | 1 | True | 0 | ROZPOCET
| VV |  | "SO 303 Vodovod s přípojkami | [14 empty] | VV | 2 | 1 | True | 0 | ROZPOCET
| VV |  | "DSO 303.03 - 3. etapa | [14 empty] | VV | 2 | 1 | True | 0 | ROZPOCET
| VV |  | "D.1.2.3.7 Kladečské schéma | [14 empty] | VV | 2 | 1 | True | 0 | ROZPOCET
| VV |  | "D.1.2.3.8 Přípojky vody | [14 empty] | VV | 2 | 1 | True | 0 | ROZPOCET
| VV |  | "demontáž stávajícího potrubí | [14 empty] | VV | 2 | 1 | True | 0 | ROZPOCET
| VV |  | "rušené potrubí DN200 v trase přeložky, vytažení | [14 empty] | VV | 2 | 1 | True | 0 | ROZPOCET
| VV |  | 3,40 |  | 3.4 | [12 empty] | VV | 2 | 2 | True | 0 | ROZPOCET
| VV |  | Součet |  | 3.4 | [12 empty] | VV | 2 | 4 | True | 1 | ROZPOCET
30 | K | 852242122 | Montáž potrubí z trub litinových tlakových přírubových délky do 1 m otevřený výkop DN 80 | kus | 2 |  | 0 | CS ÚRS 2023 01 |  | základní |  | 0 | 0.00167 | 0.00334 | 0 | 0 | 4 | K | 2 |  |  |  | ROZPOCET | 0 | 0 | 0 | 0 | 0 | 1 | 0 | 4 | 1077247126
| VV |  | "REVITALIZACE UL. DUKELSKÝCH HRDINŮ, PLANÁ | [14 empty] | VV | 2 | 1 | True | 0 | ROZPOCET
| VV |  | "SO 303 Vodovod s přípojkami | [14 empty] | VV | 2 | 1 | True | 0 | ROZPOCET
| VV |  | "DSO 303.03 - 3. etapa | [14 empty] | VV | 2 | 1 | True | 0 | ROZPOCET
| VV |  | "D.1.2.3.7 Kladečské schéma | [14 empty] | VV | 2 | 1 | True | 0 | ROZPOCET
| VV |  | "D.1.2.3.8 Přípojky vody | [14 empty] | VV | 2 | 1 | True | 0 | ROZPOCET
| VV |  | "2x trouba přírubová přímá TP DN80 délky 0,20m (HP3) | [14 empty] | VV | 2 | 1 | True | 0 | ROZPOCET
| VV |  | 2,00 |  | 2 | [12 empty] | VV | 2 | 2 | True | 0 | ROZPOCET
| VV |  | Součet |  | 2 | [12 empty] | VV | 2 | 4 | True | 1 | ROZPOCET
31 | M | 55253235 | tvarovka přírubová litinová vodovodní PN10/16 DN 80 dl 200mm | kus | 2 |  | 0 | CS ÚRS 2023 01 |  | základní |  | 0 | 0.0096 | 0.0192 | 0 | 0 | 8 | M | 2 |  |  |  | ROZPOCET | 0 | 0 | 0 | 0 | 0 | 1 | 0 | 4 | 966992791
| VV |  | "REVITALIZACE UL. DUKELSKÝCH HRDINŮ, PLANÁ | [14 empty] | VV | 2 | 1 | True | 0 | ROZPOCET
| VV |  | "SO 303 Vodovod s přípojkami | [14 empty] | VV | 2 | 1 | True | 0 | ROZPOCET
| VV |  | "DSO 303.03 - 3. etapa | [14 empty] | VV | 2 | 1 | True | 0 | ROZPOCET
| VV |  | "D.1.2.3.7 Kladečské schéma | [14 empty] | VV | 2 | 1 | True | 0 | ROZPOCET
| VV |  | "D.1.2.3.8 Přípojky vody | [14 empty] | VV | 2 | 1 | True | 0 | ROZPOCET
| VV |  | "2x trouba přírubová přímá TP DN80 délky 0,20m (HP3) | [14 empty] | VV | 2 | 1 | True | 0 | ROZPOCET
| VV |  | 2,00 |  | 2 | [12 empty] | VV | 2 | 2 | True | 0 | ROZPOCET
| VV |  | Součet |  | 2 | [12 empty] | VV | 2 | 4 | True | 1 | ROZPOCET
32 | K | 857241131 | Montáž litinových tvarovek jednoosých hrdlových otevřený výkop s integrovaným těsněním DN 80 | kus | 1 |  | 0 | CS ÚRS 2023 01 |  | základní |  | 0 | 0 | 0 | 0 | 0 | 4 | K | 2 |  |  |  | ROZPOCET | 0 | 0 | 0 | 0 | 0 | 1 | 0 | 4 | 1917838916
| VV |  | "REVITALIZACE UL. DUKELSKÝCH HRDINŮ, PLANÁ | [14 empty] | VV | 2 | 1 | True | 0 | ROZPOCET
| VV |  | "SO 303 Vodovod s přípojkami | [14 empty] | VV | 2 | 1 | True | 0 | ROZPOCET
| VV |  | "DSO 303.03 - 3. etapa | [14 empty] | VV | 2 | 1 | True | 0 | ROZPOCET
| VV |  | "D.1.2.3.7 Kladečské schéma | [14 empty] | VV | 2 | 1 | True | 0 | ROZPOCET
| VV |  | "D.1.2.3.8 Přípojky vody | [14 empty] | VV | 2 | 1 | True | 0 | ROZPOCET
| VV |  | "1x spojka multitoleranční spojka DN80 hrdlo - hrdlo | [14 empty] | VV | 2 | 1 | True | 0 | ROZPOCET
| VV |  | 1,00 |  | 1 | [12 empty] | VV | 2 | 2 | True | 0 | ROZPOCET
| VV |  | Součet |  | 1 | [12 empty] | VV | 2 | 4 | True | 1 | ROZPOCET
33 | M | 55271502R | spojka hrdlová potrubí DN 80mm | kus | 1 |  | 0 | R-položka |  | základní |  | 0 | 0.0051 | 0.0051 | 0 | 0 | 8 | M | 2 |  |  |  | ROZPOCET | 0 | 0 | 0 | 0 | 0 | 1 | 0 | 4 | -384986755
| VV |  | "REVITALIZACE UL. DUKELSKÝCH HRDINŮ, PLANÁ | [14 empty] | VV | 2 | 1 | True | 0 | ROZPOCET
| VV |  | "SO 303 Vodovod s přípojkami | [14 empty] | VV | 2 | 1 | True | 0 | ROZPOCET
| VV |  | "DSO 303.03 - 3. etapa | [14 empty] | VV | 2 | 1 | True | 0 | ROZPOCET
| VV |  | "D.1.2.3.7 Kladečské schéma | [14 empty] | VV | 2 | 1 | True | 0 | ROZPOCET
| VV |  | "D.1.2.3.8 Přípojky vody | [14 empty] | VV | 2 | 1 | True | 0 | ROZPOCET
| VV |  | "1x spojka multitoleranční spojka DN80 hrdlo - hrdlo | [14 empty] | VV | 2 | 1 | True | 0 | ROZPOCET
| VV |  | 1,00 |  | 1 | [12 empty] | VV | 2 | 2 | True | 0 | ROZPOCET
| VV |  | Součet |  | 1 | [12 empty] | VV | 2 | 4 | True | 1 | ROZPOCET
34 | K | 857242122 | Montáž litinových tvarovek jednoosých přírubových otevřený výkop DN 80 | kus | 1 |  | 0 | CS ÚRS 2023 01 |  | základní |  | 0 | 0.00167 | 0.00167 | 0 | 0 | 4 | K | 2 |  |  |  | ROZPOCET | 0 | 0 | 0 | 0 | 0 | 1 | 0 | 4 | -1819275552
| VV |  | "REVITALIZACE UL. DUKELSKÝCH HRDINŮ, PLANÁ | [14 empty] | VV | 2 | 1 | True | 0 | ROZPOCET
| VV |  | "SO 303 Vodovod s přípojkami | [14 empty] | VV | 2 | 1 | True | 0 | ROZPOCET
| VV |  | "DSO 303.03 - 3. etapa | [14 empty] | VV | 2 | 1 | True | 0 | ROZPOCET
| VV |  | "D.1.2.3.7 Kladečské schéma | [14 empty] | VV | 2 | 1 | True | 0 | ROZPOCET
| VV |  | "D.1.2.3.8 Přípojky vody | [14 empty] | VV | 2 | 1 | True | 0 | ROZPOCET
| VV |  | "1x patkové koleno přírubové PP 90st DN80 | [14 empty] | VV | 2 | 1 | True | 0 | ROZPOCET
| VV |  | 1,00 |  | 1 | [12 empty] | VV | 2 | 2 | True | 0 | ROZPOCET
| VV |  | Součet |  | 1 | [12 empty] | VV | 2 | 4 | True | 1 | ROZPOCET
35 | M | 55254047 | koleno 90° s patkou přírubové litinové vodovodní N-kus PN10/40 DN 80 | kus | 1 |  | 0 | CS ÚRS 2023 01 |  | základní |  | 0 | 0.0122 | 0.0122 | 0 | 0 | 8 | M | 2 |  |  |  | ROZPOCET | 0 | 0 | 0 | 0 | 0 | 1 | 0 | 4 | 636572571
| VV |  | "REVITALIZACE UL. DUKELSKÝCH HRDINŮ, PLANÁ | [14 empty] | VV | 2 | 1 | True | 0 | ROZPOCET
| VV |  | "SO 303 Vodovod s přípojkami | [14 empty] | VV | 2 | 1 | True | 0 | ROZPOCET
| VV |  | "DSO 303.03 - 3. etapa | [14 empty] | VV | 2 | 1 | True | 0 | ROZPOCET
| VV |  | "D.1.2.3.7 Kladečské schéma | [14 empty] | VV | 2 | 1 | True | 0 | ROZPOCET
| VV |  | "D.1.2.3.8 Přípojky vody | [14 empty] | VV | 2 | 1 | True | 0 | ROZPOCET
| VV |  | "1x patkové koleno přírubové PP 90st DN80 | [14 empty] | VV | 2 | 1 | True | 0 | ROZPOCET
| VV |  | 1,00 |  | 1 | [12 empty] | VV | 2 | 2 | True | 0 | ROZPOCET
| VV |  | Součet |  | 1 | [12 empty] | VV | 2 | 4 | True | 1 | ROZPOCET
36 | K | 857351131 | Montáž litinových tvarovek jednoosých hrdlových otevřený výkop s integrovaným těsněním DN 200 | kus | 1 |  | 0 | CS ÚRS 2023 01 |  | základní |  | 0 | 0 | 0 | 0 | 0 | 4 | K | 2 |  |  |  | ROZPOCET | 0 | 0 | 0 | 0 | 0 | 1 | 0 | 4 | -630371644
| VV |  | "REVITALIZACE UL. DUKELSKÝCH HRDINŮ, PLANÁ | [14 empty] | VV | 2 | 1 | True | 0 | ROZPOCET
| VV |  | "SO 303 Vodovod s přípojkami | [14 empty] | VV | 2 | 1 | True | 0 | ROZPOCET
| VV |  | "DSO 303.03 - 3. etapa | [14 empty] | VV | 2 | 1 | True | 0 | ROZPOCET
| VV |  | "D.1.2.3.7 Kladečské schéma | [14 empty] | VV | 2 | 1 | True | 0 | ROZPOCET
| VV |  | "D.1.2.3.8 Přípojky vody | [14 empty] | VV | 2 | 1 | True | 0 | ROZPOCET
| VV |  | "1x spojka multitoleranční spojka DN200 hrdlo - hrdlo | [14 empty] | VV | 2 | 1 | True | 0 | ROZPOCET
| VV |  | 1,00 |  | 1 | [12 empty] | VV | 2 | 2 | True | 0 | ROZPOCET
| VV |  | Součet |  | 1 | [12 empty] | VV | 2 | 4 | True | 1 | ROZPOCET
37 | M | 55271506R | spojka hrdlová potrubí DN 200mm | kus | 1 |  | 0 | R-položka |  | základní |  | 0 | 0.0051 | 0.0051 | 0 | 0 | 8 | M | 2 |  |  |  | ROZPOCET | 0 | 0 | 0 | 0 | 0 | 1 | 0 | 4 | -910095865
| VV |  | "REVITALIZACE UL. DUKELSKÝCH HRDINŮ, PLANÁ | [14 empty] | VV | 2 | 1 | True | 0 | ROZPOCET
| VV |  | "SO 303 Vodovod s přípojkami | [14 empty] | VV | 2 | 1 | True | 0 | ROZPOCET
| VV |  | "DSO 303.03 - 3. etapa | [14 empty] | VV | 2 | 1 | True | 0 | ROZPOCET
| VV |  | "D.1.2.3.7 Kladečské schéma | [14 empty] | VV | 2 | 1 | True | 0 | ROZPOCET
| VV |  | "D.1.2.3.8 Přípojky vody | [14 empty] | VV | 2 | 1 | True | 0 | ROZPOCET
| VV |  | "1x spojka multitoleranční spojka DN200 hrdlo - hrdlo | [14 empty] | VV | 2 | 1 | True | 0 | ROZPOCET
| VV |  | 1,00 |  | 1 | [12 empty] | VV | 2 | 2 | True | 0 | ROZPOCET
| VV |  | Součet |  | 1 | [12 empty] | VV | 2 | 4 | True | 1 | ROZPOCET
38 | K | 871161211 | Montáž potrubí z PE100 SDR 11 otevřený výkop svařovaných elektrotvarovkou D 32 x 3,0 mm | m | 10 |  | 0 | CS ÚRS 2023 01 |  | základní |  | 0 | 0 | 0 | 0 | 0 | 4 | K | 2 |  |  |  | ROZPOCET | 0 | 0 | 0 | 0 | 0 | 1 | 0 | 4 | -26559459
| VV |  | "REVITALIZACE UL. DUKELSKÝCH HRDINŮ, PLANÁ | [14 empty] | VV | 2 | 1 | True | 0 | ROZPOCET
| VV |  | "SO 303 Vodovod s přípojkami | [14 empty] | VV | 2 | 1 | True | 0 | ROZPOCET
| VV |  | "DSO 303.03 - 3. etapa | [14 empty] | VV | 2 | 1 | True | 0 | ROZPOCET
| VV |  | "D.1.2.3.7 Kladečské schéma | [14 empty] | VV | 2 | 1 | True | 0 | ROZPOCET
| VV |  | "D.1.2.3.8 Přípojky vody | [14 empty] | VV | 2 | 1 | True | 0 | ROZPOCET
| VV |  | "dodávka a montáž suchovodu potrubí PE 100 SDR11 d32x 3,0mm | [14 empty] | VV | 2 | 1 | True | 0 | ROZPOCET
| VV |  | "rozměry: 10,00m | [14 empty] | VV | 2 | 1 | True | 0 | ROZPOCET
| VV |  | 10,00 |  | 10 | [12 empty] | VV | 2 | 2 | True | 0 | ROZPOCET
| VV |  | Součet |  | 10 | [12 empty] | VV | 2 | 4 | True | 1 | ROZPOCET
39 | M | 28613170 | trubka vodovodní PE100 SDR11 se signalizační vrstvou 32x3,0mm | m | 10.15 |  | 0 | CS ÚRS 2023 01 |  | základní |  | 0 | 0.00028 | 0.002842 | 0 | 0 | 8 | M | 2 |  |  |  | ROZPOCET | 0 | 0 | 0 | 0 | 0 | 1 | 0 | 4 | -1149544062
| VV |  | "REVITALIZACE UL. DUKELSKÝCH HRDINŮ, PLANÁ | [14 empty] | VV | 2 | 1 | True | 0 | ROZPOCET
| VV |  | "SO 303 Vodovod s přípojkami | [14 empty] | VV | 2 | 1 | True | 0 | ROZPOCET
| VV |  | "DSO 303.03 - 3. etapa | [14 empty] | VV | 2 | 1 | True | 0 | ROZPOCET
| VV |  | "D.1.2.3.7 Kladečské schéma | [14 empty] | VV | 2 | 1 | True | 0 | ROZPOCET
| VV |  | "D.1.2.3.8 Přípojky vody | [14 empty] | VV | 2 | 1 | True | 0 | ROZPOCET
| VV |  | "dodávka a montáž suchovodu potrubí PE 100 SDR11 d32x 3,0mm | [14 empty] | VV | 2 | 1 | True | 0 | ROZPOCET
| VV |  | "rozměry: 10,00m | [14 empty] | VV | 2 | 1 | True | 0 | ROZPOCET
| VV |  | 10,00 |  | 10 | [12 empty] | VV | 2 | 2 | True | 0 | ROZPOCET
| VV |  | Součet |  | 10 | [12 empty] | VV | 2 | 4 | True | 1 | ROZPOCET
| VV |  | 10*1,015 'Přepočtené koeficientem množství |  | 10.15 | [12 empty] | VV | 2 | 2 | False | 1 | ROZPOCET
40 | K | 871161211 | Montáž potrubí z PE100 SDR 11 otevřený výkop svařovaných elektrotvarovkou D 32 x 3,0 mm | m | 21.3 |  | 0 | CS ÚRS 2023 01 |  | základní |  | 0 | 0 | 0 | 0 | 0 | 4 | K | 2 |  |  |  | ROZPOCET | 0 | 0 | 0 | 0 | 0 | 1 | 0 | 4 | -1409472951
| VV |  | "REVITALIZACE UL. DUKELSKÝCH HRDINŮ, PLANÁ | [14 empty] | VV | 2 | 1 | True | 0 | ROZPOCET
| VV |  | "SO 303 Vodovod s přípojkami | [14 empty] | VV | 2 | 1 | True | 0 | ROZPOCET
| VV |  | "DSO 303.03 - 3. etapa | [14 empty] | VV | 2 | 1 | True | 0 | ROZPOCET
| VV |  | "D.1.2.3.7 Kladečské schéma | [14 empty] | VV | 2 | 1 | True | 0 | ROZPOCET
| VV |  | "D.1.2.3.8 Přípojky vody | [14 empty] | VV | 2 | 1 | True | 0 | ROZPOCET
| VV |  | "dodávka a montáž přípojek potrubí PE 100 SDR11 d32x 3,0mm | [14 empty] | VV | 2 | 1 | True | 0 | ROZPOCET
| VV |  | "rozměry: 21,30m | [14 empty] | VV | 2 | 1 | True | 0 | ROZPOCET
| VV |  | 21,30 |  | 21.3 | [12 empty] | VV | 2 | 2 | True | 0 | ROZPOCET
| VV |  | Součet |  | 21.3 | [12 empty] | VV | 2 | 4 | True | 1 | ROZPOCET
41 | M | 28613170 | trubka vodovodní PE100 SDR11 se signalizační vrstvou 32x3,0mm | m | 21.62 |  | 0 | CS ÚRS 2023 01 |  | základní |  | 0 | 0.00028 | 0.0060536 | 0 | 0 | 8 | M | 2 |  |  |  | ROZPOCET | 0 | 0 | 0 | 0 | 0 | 1 | 0 | 4 | -1729645082
| VV |  | "REVITALIZACE UL. DUKELSKÝCH HRDINŮ, PLANÁ | [14 empty] | VV | 2 | 1 | True | 0 | ROZPOCET
| VV |  | "SO 303 Vodovod s přípojkami | [14 empty] | VV | 2 | 1 | True | 0 | ROZPOCET
| VV |  | "DSO 303.03 - 3. etapa | [14 empty] | VV | 2 | 1 | True | 0 | ROZPOCET
| VV |  | "D.1.2.3.7 Kladečské schéma | [14 empty] | VV | 2 | 1 | True | 0 | ROZPOCET
| VV |  | "D.1.2.3.8 Přípojky vody | [14 empty] | VV | 2 | 1 | True | 0 | ROZPOCET
| VV |  | "dodávka a montáž přípojek potrubí PE 100 SDR11 d32x 3,0mm | [14 empty] | VV | 2 | 1 | True | 0 | ROZPOCET
| VV |  | "rozměry: 21,30m | [14 empty] | VV | 2 | 1 | True | 0 | ROZPOCET
| VV |  | 21,30 |  | 21.3 | [12 empty] | VV | 2 | 2 | True | 0 | ROZPOCET
| VV |  | Součet |  | 21.3 | [12 empty] | VV | 2 | 4 | True | 1 | ROZPOCET
| VV |  | 21,3*1,015 'Přepočtené koeficientem množství |  | 21.62 | [12 empty] | VV | 2 | 2 | False | 1 | ROZPOCET
42 | K | 871211811 | Bourání stávajícího potrubí z polyetylenu D do 50 mm | m | 10 |  | 0 | CS ÚRS 2023 01 |  | základní |  | 0 | 0 | 0 | 0.0007 | 0.007 | 4 | K | 2 |  |  |  | ROZPOCET | 0 | 0 | 0 | 0 | 0 | 1 | 0 | 4 | 333386759
| VV |  | "REVITALIZACE UL. DUKELSKÝCH HRDINŮ, PLANÁ | [14 empty] | VV | 2 | 1 | True | 0 | ROZPOCET
| VV |  | "SO 303 Vodovod s přípojkami | [14 empty] | VV | 2 | 1 | True | 0 | ROZPOCET
| VV |  | "DSO 303.03 - 3. etapa | [14 empty] | VV | 2 | 1 | True | 0 | ROZPOCET
| VV |  | "D.1.2.3.7 Kladečské schéma | [14 empty] | VV | 2 | 1 | True | 0 | ROZPOCET
| VV |  | "D.1.2.3.8 Přípojky vody | [14 empty] | VV | 2 | 1 | True | 0 | ROZPOCET
| VV |  | "demontáž suchovodu potrubí PE 100 SDR11 d32x 3,0mm | [14 empty] | VV | 2 | 1 | True | 0 | ROZPOCET
| VV |  | "rozměry: 10,00m | [14 empty] | VV | 2 | 1 | True | 0 | ROZPOCET
| VV |  | 10,00 |  | 10 | [12 empty] | VV | 2 | 2 | True | 0 | ROZPOCET
| VV |  | Součet |  | 10 | [12 empty] | VV | 2 | 4 | True | 1 | ROZPOCET
43 | K | 871241211 | Montáž potrubí z PE100 SDR 11 otevřený výkop svařovaných elektrotvarovkou D 90 x 8,2 mm | m | 6.8 |  | 0 | CS ÚRS 2023 01 |  | základní |  | 0 | 0 | 0 | 0 | 0 | 4 | K | 2 |  |  |  | ROZPOCET | 0 | 0 | 0 | 0 | 0 | 1 | 0 | 4 | 50018946
| VV |  | "REVITALIZACE UL. DUKELSKÝCH HRDINŮ, PLANÁ | [14 empty] | VV | 2 | 1 | True | 0 | ROZPOCET
| VV |  | "SO 303 Vodovod s přípojkami | [14 empty] | VV | 2 | 1 | True | 0 | ROZPOCET
| VV |  | "DSO 303.03 - 3. etapa | [14 empty] | VV | 2 | 1 | True | 0 | ROZPOCET
| VV |  | "D.1.2.3.7 Kladečské schéma | [14 empty] | VV | 2 | 1 | True | 0 | ROZPOCET
| VV |  | "D.1.2.3.8 Přípojky vody | [14 empty] | VV | 2 | 1 | True | 0 | ROZPOCET
| VV |  | "dodávka a montáž potrubí PE 100 RC SDR11 d90x 8,2mm | [14 empty] | VV | 2 | 1 | True | 0 | ROZPOCET
| VV |  | "rozměry: 6,80m | [14 empty] | VV | 2 | 1 | True | 0 | ROZPOCET
| VV |  | 6,80 |  | 6.8 | [12 empty] | VV | 2 | 2 | True | 0 | ROZPOCET
| VV |  | Součet |  | 6.8 | [12 empty] | VV | 2 | 4 | True | 1 | ROZPOCET
44 | M | 28613556 | potrubí dvouvrstvé PE100 RC SDR11 90x8,2 dl 12m | m | 6.902 |  | 0 | CS ÚRS 2023 01 |  | základní |  | 0 | 0.00214 | 0.01477 | 0 | 0 | 8 | M | 2 |  |  |  | ROZPOCET | 0 | 0 | 0 | 0 | 0 | 1 | 0 | 4 | 1729626424
| VV |  | "REVITALIZACE UL. DUKELSKÝCH HRDINŮ, PLANÁ | [14 empty] | VV | 2 | 1 | True | 0 | ROZPOCET
| VV |  | "SO 303 Vodovod s přípojkami | [14 empty] | VV | 2 | 1 | True | 0 | ROZPOCET
| VV |  | "DSO 303.03 - 3. etapa | [14 empty] | VV | 2 | 1 | True | 0 | ROZPOCET
| VV |  | "D.1.2.3.7 Kladečské schéma | [14 empty] | VV | 2 | 1 | True | 0 | ROZPOCET
| VV |  | "D.1.2.3.8 Přípojky vody | [14 empty] | VV | 2 | 1 | True | 0 | ROZPOCET
| VV |  | "dodávka a montáž potrubí PE 100 RC SDR11 d90x 8,2mm | [14 empty] | VV | 2 | 1 | True | 0 | ROZPOCET
| VV |  | "rozměry: 6,80m | [14 empty] | VV | 2 | 1 | True | 0 | ROZPOCET
| VV |  | 6,80 |  | 6.8 | [12 empty] | VV | 2 | 2 | True | 0 | ROZPOCET
| VV |  | Součet |  | 6.8 | [12 empty] | VV | 2 | 4 | True | 1 | ROZPOCET
| VV |  | 6,8*1,015 'Přepočtené koeficientem množství |  | 6.902 | [12 empty] | VV | 2 | 2 | False | 1 | ROZPOCET
45 | K | 871241221 | Montáž potrubí z PE100 SDR 17 otevřený výkop svařovaných elektrotvarovkou D 90 x 5,4 mm | m | 44.3 |  | 0 | CS ÚRS 2023 01 |  | základní |  | 0 | 0 | 0 | 0 | 0 | 4 | K | 2 |  |  |  | ROZPOCET | 0 | 0 | 0 | 0 | 0 | 1 | 0 | 4 | -1485940447
| VV |  | "REVITALIZACE UL. DUKELSKÝCH HRDINŮ, PLANÁ | [14 empty] | VV | 2 | 1 | True | 0 | ROZPOCET
| VV |  | "SO 303 Vodovod s přípojkami | [14 empty] | VV | 2 | 1 | True | 0 | ROZPOCET
| VV |  | "DSO 303.03 - 3. etapa | [14 empty] | VV | 2 | 1 | True | 0 | ROZPOCET
| VV |  | "D.1.2.3.7 Kladečské schéma | [14 empty] | VV | 2 | 1 | True | 0 | ROZPOCET
| VV |  | "D.1.2.3.8 Přípojky vody | [14 empty] | VV | 2 | 1 | True | 0 | ROZPOCET
| VV |  | "dodávka a montáž suchovodu potrubí PE 100 SDR17 d90x 5,4mm | [14 empty] | VV | 2 | 1 | True | 0 | ROZPOCET
| VV |  | "rozměry: 44,30m | [14 empty] | VV | 2 | 1 | True | 0 | ROZPOCET
| VV |  | 44,30 |  | 44.3 | [12 empty] | VV | 2 | 2 | True | 0 | ROZPOCET
| VV |  | Součet |  | 44.3 | [12 empty] | VV | 2 | 4 | True | 1 | ROZPOCET
46 | M | 28613575 | potrubí dvouvrstvé PE100 RC SDR17 90x5,4 dl 12m | m | 44.965 |  | 0 | CS ÚRS 2023 01 |  | základní |  | 0 | 0.00147 | 0.066099 | 0 | 0 | 8 | M | 2 |  |  |  | ROZPOCET | 0 | 0 | 0 | 0 | 0 | 1 | 0 | 4 | -1850395136
| VV |  | "REVITALIZACE UL. DUKELSKÝCH HRDINŮ, PLANÁ | [14 empty] | VV | 2 | 1 | True | 0 | ROZPOCET
| VV |  | "SO 303 Vodovod s přípojkami | [14 empty] | VV | 2 | 1 | True | 0 | ROZPOCET
| VV |  | "DSO 303.03 - 3. etapa | [14 empty] | VV | 2 | 1 | True | 0 | ROZPOCET
| VV |  | "D.1.2.3.7 Kladečské schéma | [14 empty] | VV | 2 | 1 | True | 0 | ROZPOCET
| VV |  | "D.1.2.3.8 Přípojky vody | [14 empty] | VV | 2 | 1 | True | 0 | ROZPOCET
| VV |  | "dodávka a montáž suchovodu potrubí PE 100 SDR17 d90x 5,4mm | [14 empty] | VV | 2 | 1 | True | 0 | ROZPOCET
| VV |  | "rozměry: 44,30m | [14 empty] | VV | 2 | 1 | True | 0 | ROZPOCET
| VV |  | 44,30 |  | 44.3 | [12 empty] | VV | 2 | 2 | True | 0 | ROZPOCET
| VV |  | Součet |  | 44.3 | [12 empty] | VV | 2 | 4 | True | 1 | ROZPOCET
| VV |  | 44,3*1,015 'Přepočtené koeficientem množství |  | 44.965 | [12 empty] | VV | 2 | 2 | False | 1 | ROZPOCET
47 | K | 871251211 | Montáž potrubí z PE100 SDR 11 otevřený výkop svařovaných elektrotvarovkou D 110 x 10,0 mm | m | 33.8 |  | 0 | CS ÚRS 2023 01 |  | základní |  | 0 | 0 | 0 | 0 | 0 | 4 | K | 2 |  |  |  | ROZPOCET | 0 | 0 | 0 | 0 | 0 | 1 | 0 | 4 | 1517172325
| VV |  | "REVITALIZACE UL. DUKELSKÝCH HRDINŮ, PLANÁ | [14 empty] | VV | 2 | 1 | True | 0 | ROZPOCET
| VV |  | "SO 303 Vodovod s přípojkami | [14 empty] | VV | 2 | 1 | True | 0 | ROZPOCET
| VV |  | "DSO 303.03 - 3. etapa | [14 empty] | VV | 2 | 1 | True | 0 | ROZPOCET
| VV |  | "D.1.2.3.7 Kladečské schéma | [14 empty] | VV | 2 | 1 | True | 0 | ROZPOCET
| VV |  | "D.1.2.3.8 Přípojky vody | [14 empty] | VV | 2 | 1 | True | 0 | ROZPOCET
| VV |  | "dodávka a montáž potrubí PE 100 RC SDR11 d110x 10,0mm | [14 empty] | VV | 2 | 1 | True | 0 | ROZPOCET
| VV |  | "rozměry: 33,80m | [14 empty] | VV | 2 | 1 | True | 0 | ROZPOCET
| VV |  | 33,80 |  | 33.8 | [12 empty] | VV | 2 | 2 | True | 0 | ROZPOCET
| VV |  | Součet |  | 33.8 | [12 empty] | VV | 2 | 4 | True | 1 | ROZPOCET
48 | M | 28613557 | potrubí dvouvrstvé PE100 RC SDR11 110x10,0 dl 12m | m | 34.307 |  | 0 | CS ÚRS 2023 01 |  | základní |  | 0 | 0.00318 | 0.1091 | 0 | 0 | 8 | M | 2 |  |  |  | ROZPOCET | 0 | 0 | 0 | 0 | 0 | 1 | 0 | 4 | -247148115
| VV |  | "REVITALIZACE UL. DUKELSKÝCH HRDINŮ, PLANÁ | [14 empty] | VV | 2 | 1 | True | 0 | ROZPOCET
| VV |  | "SO 303 Vodovod s přípojkami | [14 empty] | VV | 2 | 1 | True | 0 | ROZPOCET
| VV |  | "DSO 303.03 - 3. etapa | [14 empty] | VV | 2 | 1 | True | 0 | ROZPOCET
| VV |  | "D.1.2.3.7 Kladečské schéma | [14 empty] | VV | 2 | 1 | True | 0 | ROZPOCET
| VV |  | "D.1.2.3.8 Přípojky vody | [14 empty] | VV | 2 | 1 | True | 0 | ROZPOCET
| VV |  | "dodávka a montáž potrubí PE 100 RC SDR11 d110x 10,0mm | [14 empty] | VV | 2 | 1 | True | 0 | ROZPOCET
| VV |  | "rozměry: 33,80m | [14 empty] | VV | 2 | 1 | True | 0 | ROZPOCET
| VV |  | 33,80 |  | 33.8 | [12 empty] | VV | 2 | 2 | True | 0 | ROZPOCET
| VV |  | Součet |  | 33.8 | [12 empty] | VV | 2 | 4 | True | 1 | ROZPOCET
| VV |  | 33,8*1,015 'Přepočtené koeficientem množství |  | 34.307 | [12 empty] | VV | 2 | 2 | False | 1 | ROZPOCET
49 | K | 871251811 | Bourání stávajícího potrubí z polyetylenu D přes 50 do 90 mm | m | 44.3 |  | 0 | CS ÚRS 2023 01 |  | základní |  | 0 | 0 | 0 | 0.0025 | 0.11075 | 4 | K | 2 |  |  |  | ROZPOCET | 0 | 0 | 0 | 0 | 0 | 1 | 0 | 4 | -58028017
| VV |  | "REVITALIZACE UL. DUKELSKÝCH HRDINŮ, PLANÁ | [14 empty] | VV | 2 | 1 | True | 0 | ROZPOCET
| VV |  | "SO 303 Vodovod s přípojkami | [14 empty] | VV | 2 | 1 | True | 0 | ROZPOCET
| VV |  | "DSO 303.03 - 3. etapa | [14 empty] | VV | 2 | 1 | True | 0 | ROZPOCET
| VV |  | "D.1.2.3.7 Kladečské schéma | [14 empty] | VV | 2 | 1 | True | 0 | ROZPOCET
| VV |  | "D.1.2.3.8 Přípojky vody | [14 empty] | VV | 2 | 1 | True | 0 | ROZPOCET
| VV |  | "demontáž suchovodu potrubí PE 100 SDR17 d90x 5,4mm | [14 empty] | VV | 2 | 1 | True | 0 | ROZPOCET
| VV |  | "rozměry: 44,30m | [14 empty] | VV | 2 | 1 | True | 0 | ROZPOCET
| VV |  | 44,30 |  | 44.3 | [12 empty] | VV | 2 | 2 | True | 0 | ROZPOCET
| VV |  | Součet |  | 44.3 | [12 empty] | VV | 2 | 4 | True | 1 | ROZPOCET
50 | K | 871351212 | Montáž potrubí z PE100 SDR 11 otevřený výkop svařovaných elektrotvarovkou D 225 x 20,5 mm | m | 3.7 |  | 0 | CS ÚRS 2023 01 |  | základní |  | 0 | 0 | 0 | 0 | 0 | 4 | K | 2 |  |  |  | ROZPOCET | 0 | 0 | 0 | 0 | 0 | 1 | 0 | 4 | -935850520
| VV |  | "REVITALIZACE UL. DUKELSKÝCH HRDINŮ, PLANÁ | [14 empty] | VV | 2 | 1 | True | 0 | ROZPOCET
| VV |  | "SO 303 Vodovod s přípojkami | [14 empty] | VV | 2 | 1 | True | 0 | ROZPOCET
| VV |  | "DSO 303.03 - 3. etapa | [14 empty] | VV | 2 | 1 | True | 0 | ROZPOCET
| VV |  | "D.1.2.3.7 Kladečské schéma | [14 empty] | VV | 2 | 1 | True | 0 | ROZPOCET
| VV |  | "D.1.2.3.8 Přípojky vody | [14 empty] | VV | 2 | 1 | True | 0 | ROZPOCET
| VV |  | "dodávka a montáž potrubí PE 100 RC SDR11 d225x 20,5 mm | [14 empty] | VV | 2 | 1 | True | 0 | ROZPOCET
| VV |  | "rozměry: 3,70m | [14 empty] | VV | 2 | 1 | True | 0 | ROZPOCET
| VV |  | 3,70 |  | 3.7 | [12 empty] | VV | 2 | 2 | True | 0 | ROZPOCET
| VV |  | Součet |  | 3.7 | [12 empty] | VV | 2 | 4 | True | 1 | ROZPOCET
51 | M | 28613563 | potrubí dvouvrstvé PE100 RC SDR11 225x20,5 dl 100m | m | 3.756 |  | 0 | CS ÚRS 2023 01 |  | základní |  | 0 | 0.01328 | 0.04988 | 0 | 0 | 8 | M | 2 |  |  |  | ROZPOCET | 0 | 0 | 0 | 0 | 0 | 1 | 0 | 4 | -1982533462
| VV |  | "REVITALIZACE UL. DUKELSKÝCH HRDINŮ, PLANÁ | [14 empty] | VV | 2 | 1 | True | 0 | ROZPOCET
| VV |  | "SO 303 Vodovod s přípojkami | [14 empty] | VV | 2 | 1 | True | 0 | ROZPOCET
| VV |  | "DSO 303.03 - 3. etapa | [14 empty] | VV | 2 | 1 | True | 0 | ROZPOCET
| VV |  | "D.1.2.3.7 Kladečské schéma | [14 empty] | VV | 2 | 1 | True | 0 | ROZPOCET
| VV |  | "D.1.2.3.8 Přípojky vody | [14 empty] | VV | 2 | 1 | True | 0 | ROZPOCET
| VV |  | "dodávka a montáž potrubí PE 100 RC SDR11 d225x 20,5 mm | [14 empty] | VV | 2 | 1 | True | 0 | ROZPOCET
| VV |  | "rozměry: 3,70m | [14 empty] | VV | 2 | 1 | True | 0 | ROZPOCET
| VV |  | 3,70 |  | 3.7 | [12 empty] | VV | 2 | 2 | True | 0 | ROZPOCET
| VV |  | Součet |  | 3.7 | [12 empty] | VV | 2 | 4 | True | 1 | ROZPOCET
| VV |  | 3,7*1,015 'Přepočtené koeficientem množství |  | 3.756 | [12 empty] | VV | 2 | 2 | False | 1 | ROZPOCET
52 | K | 877241101 | Montáž elektrospojek na vodovodním potrubí z PE trub d 90 | kus | 1 |  | 0 | CS ÚRS 2023 01 |  | základní |  | 0 | 0 | 0 | 0 | 0 | 4 | K | 2 |  |  |  | ROZPOCET | 0 | 0 | 0 | 0 | 0 | 1 | 0 | 4 | 84614105
| VV |  | "REVITALIZACE UL. DUKELSKÝCH HRDINŮ, PLANÁ | [14 empty] | VV | 2 | 1 | True | 0 | ROZPOCET
| VV |  | "SO 303 Vodovod s přípojkami | [14 empty] | VV | 2 | 1 | True | 0 | ROZPOCET
| VV |  | "DSO 303.03 - 3. etapa | [14 empty] | VV | 2 | 1 | True | 0 | ROZPOCET
| VV |  | "D.1.2.3.7 Kladečské schéma | [14 empty] | VV | 2 | 1 | True | 0 | ROZPOCET
| VV |  | "D.1.2.3.8 Přípojky vody | [14 empty] | VV | 2 | 1 | True | 0 | ROZPOCET
| VV |  | "dodávka a montáž potrubí PE 100 RC SDR11 d90x 8,2mm | [14 empty] | VV | 2 | 1 | True | 0 | ROZPOCET
| VV |  | "1x elektrospojka pro potrubí d90 | [14 empty] | VV | 2 | 1 | True | 0 | ROZPOCET
| VV |  | 1,00 |  | 1 | [12 empty] | VV | 2 | 2 | True | 0 | ROZPOCET
| VV |  | Součet |  | 1 | [12 empty] | VV | 2 | 4 | True | 1 | ROZPOCET
53 | M | 28615974 | elektrospojka SDR11 PE 100 PN16 D 90mm | kus | 1 |  | 0 | CS ÚRS 2023 01 |  | základní |  | 0 | 0.00039 | 0.00039 | 0 | 0 | 8 | M | 2 |  |  |  | ROZPOCET | 0 | 0 | 0 | 0 | 0 | 1 | 0 | 4 | -1926205386
| VV |  | "REVITALIZACE UL. DUKELSKÝCH HRDINŮ, PLANÁ | [14 empty] | VV | 2 | 1 | True | 0 | ROZPOCET
| VV |  | "SO 303 Vodovod s přípojkami | [14 empty] | VV | 2 | 1 | True | 0 | ROZPOCET
| VV |  | "DSO 303.03 - 3. etapa | [14 empty] | VV | 2 | 1 | True | 0 | ROZPOCET
| VV |  | "D.1.2.3.7 Kladečské schéma | [14 empty] | VV | 2 | 1 | True | 0 | ROZPOCET
| VV |  | "D.1.2.3.8 Přípojky vody | [14 empty] | VV | 2 | 1 | True | 0 | ROZPOCET
| VV |  | "dodávka a montáž potrubí PE 100 RC SDR11 d90x 8,2mm | [14 empty] | VV | 2 | 1 | True | 0 | ROZPOCET
| VV |  | "1x elektrospojka pro potrubí d90 | [14 empty] | VV | 2 | 1 | True | 0 | ROZPOCET
| VV |  | 1,00 |  | 1 | [12 empty] | VV | 2 | 2 | True | 0 | ROZPOCET
| VV |  | Součet |  | 1 | [12 empty] | VV | 2 | 4 | True | 1 | ROZPOCET
54 | K | 877241110 | Montáž elektrokolen 45° na vodovodním potrubí z PE trub d 90 | kus | 2 |  | 0 | CS ÚRS 2023 01 |  | základní |  | 0 | 0 | 0 | 0 | 0 | 4 | K | 2 |  |  |  | ROZPOCET | 0 | 0 | 0 | 0 | 0 | 1 | 0 | 4 | -89600947
| VV |  | "REVITALIZACE UL. DUKELSKÝCH HRDINŮ, PLANÁ | [14 empty] | VV | 2 | 1 | True | 0 | ROZPOCET
| VV |  | "SO 303 Vodovod s přípojkami | [14 empty] | VV | 2 | 1 | True | 0 | ROZPOCET
| VV |  | "DSO 303.03 - 3. etapa | [14 empty] | VV | 2 | 1 | True | 0 | ROZPOCET
| VV |  | "D.1.2.3.7 Kladečské schéma | [14 empty] | VV | 2 | 1 | True | 0 | ROZPOCET
| VV |  | "D.1.2.3.8 Přípojky vody | [14 empty] | VV | 2 | 1 | True | 0 | ROZPOCET
| VV |  | "dodávka a montáž potrubí PE 100 RC SDR11 d90x 8,2mm | [14 empty] | VV | 2 | 1 | True | 0 | ROZPOCET
| VV |  | "1x elektrokoleno 45st na potrubí d90 | [14 empty] | VV | 2 | 1 | True | 0 | ROZPOCET
| VV |  | 1,00 |  | 1 | [12 empty] | VV | 2 | 2 | True | 0 | ROZPOCET
| VV |  | "1x elektrokoleno 30st na potrubí d90 | [14 empty] | VV | 2 | 1 | True | 0 | ROZPOCET
| VV |  | 1,00 |  | 1 | [12 empty] | VV | 2 | 2 | True | 0 | ROZPOCET
| VV |  | Součet |  | 2 | [12 empty] | VV | 2 | 4 | True | 1 | ROZPOCET
55 | M | 28614948 | elektrokoleno 45° PE 100 PN16 D 90mm | kus | 1 |  | 0 | CS ÚRS 2023 01 |  | základní |  | 0 | 0.00072 | 0.00072 | 0 | 0 | 8 | M | 2 |  |  |  | ROZPOCET | 0 | 0 | 0 | 0 | 0 | 1 | 0 | 4 | -344098402
| VV |  | "REVITALIZACE UL. DUKELSKÝCH HRDINŮ, PLANÁ | [14 empty] | VV | 2 | 1 | True | 0 | ROZPOCET
| VV |  | "SO 303 Vodovod s přípojkami | [14 empty] | VV | 2 | 1 | True | 0 | ROZPOCET
| VV |  | "DSO 303.03 - 3. etapa | [14 empty] | VV | 2 | 1 | True | 0 | ROZPOCET
| VV |  | "D.1.2.3.7 Kladečské schéma | [14 empty] | VV | 2 | 1 | True | 0 | ROZPOCET
| VV |  | "D.1.2.3.8 Přípojky vody | [14 empty] | VV | 2 | 1 | True | 0 | ROZPOCET
| VV |  | "dodávka a montáž potrubí PE 100 RC SDR11 d90x 8,2mm | [14 empty] | VV | 2 | 1 | True | 0 | ROZPOCET
| VV |  | "1x elektrokoleno 45st na potrubí d90 | [14 empty] | VV | 2 | 1 | True | 0 | ROZPOCET
| VV |  | 1,00 |  | 1 | [12 empty] | VV | 2 | 2 | True | 0 | ROZPOCET
| VV |  | Součet |  | 1 | [12 empty] | VV | 2 | 4 | True | 1 | ROZPOCET
56 | M | 28614949R | elektrokoleno 30° PE 100 PN16 D 90mm | kus | 1 |  | 0 | R-položka |  | základní |  | 0 | 0.00072 | 0.00072 | 0 | 0 | 8 | M | 2 |  |  |  | ROZPOCET | 0 | 0 | 0 | 0 | 0 | 1 | 0 | 4 | -2074096493
| VV |  | "REVITALIZACE UL. DUKELSKÝCH HRDINŮ, PLANÁ | [14 empty] | VV | 2 | 1 | True | 0 | ROZPOCET
| VV |  | "SO 303 Vodovod s přípojkami | [14 empty] | VV | 2 | 1 | True | 0 | ROZPOCET
| VV |  | "DSO 303.03 - 3. etapa | [14 empty] | VV | 2 | 1 | True | 0 | ROZPOCET
| VV |  | "D.1.2.3.7 Kladečské schéma | [14 empty] | VV | 2 | 1 | True | 0 | ROZPOCET
| VV |  | "D.1.2.3.8 Přípojky vody | [14 empty] | VV | 2 | 1 | True | 0 | ROZPOCET
| VV |  | "dodávka a montáž potrubí PE 100 RC SDR11 d90x 8,2mm | [14 empty] | VV | 2 | 1 | True | 0 | ROZPOCET
| VV |  | "1x elektrokoleno 30st na potrubí d90 | [14 empty] | VV | 2 | 1 | True | 0 | ROZPOCET
| VV |  | 1,00 |  | 1 | [12 empty] | VV | 2 | 2 | True | 0 | ROZPOCET
| VV |  | Součet |  | 1 | [12 empty] | VV | 2 | 4 | True | 1 | ROZPOCET
57 | K | 877241112 | Montáž elektrokolen 90° na vodovodním potrubí z PE trub d 90 | kus | 1 |  | 0 | CS ÚRS 2023 01 |  | základní |  | 0 | 0 | 0 | 0 | 0 | 4 | K | 2 |  |  |  | ROZPOCET | 0 | 0 | 0 | 0 | 0 | 1 | 0 | 4 | 1488295628
| VV |  | "REVITALIZACE UL. DUKELSKÝCH HRDINŮ, PLANÁ | [14 empty] | VV | 2 | 1 | True | 0 | ROZPOCET
| VV |  | "SO 303 Vodovod s přípojkami | [14 empty] | VV | 2 | 1 | True | 0 | ROZPOCET
| VV |  | "DSO 303.03 - 3. etapa | [14 empty] | VV | 2 | 1 | True | 0 | ROZPOCET
| VV |  | "D.1.2.3.7 Kladečské schéma | [14 empty] | VV | 2 | 1 | True | 0 | ROZPOCET
| VV |  | "D.1.2.3.8 Přípojky vody | [14 empty] | VV | 2 | 1 | True | 0 | ROZPOCET
| VV |  | "dodávka a montáž potrubí PE 100 RC SDR11 d90x 8,2mm | [14 empty] | VV | 2 | 1 | True | 0 | ROZPOCET
| VV |  | "1x elektrokoleno 90st na potrubí d90 | [14 empty] | VV | 2 | 1 | True | 0 | ROZPOCET
| VV |  | 1,00 |  | 1 | [12 empty] | VV | 2 | 2 | True | 0 | ROZPOCET
| VV |  | Součet |  | 1 | [12 empty] | VV | 2 | 4 | True | 1 | ROZPOCET
58 | M | 28653060 | elektrokoleno 90° PE 100 D 90mm | kus | 1 |  | 0 | CS ÚRS 2023 01 |  | základní |  | 0 | 0.00084 | 0.00084 | 0 | 0 | 8 | M | 2 |  |  |  | ROZPOCET | 0 | 0 | 0 | 0 | 0 | 1 | 0 | 4 | 1223146887
| VV |  | "REVITALIZACE UL. DUKELSKÝCH HRDINŮ, PLANÁ | [14 empty] | VV | 2 | 1 | True | 0 | ROZPOCET
| VV |  | "SO 303 Vodovod s přípojkami | [14 empty] | VV | 2 | 1 | True | 0 | ROZPOCET
| VV |  | "DSO 303.03 - 3. etapa | [14 empty] | VV | 2 | 1 | True | 0 | ROZPOCET
| VV |  | "D.1.2.3.7 Kladečské schéma | [14 empty] | VV | 2 | 1 | True | 0 | ROZPOCET
| VV |  | "D.1.2.3.8 Přípojky vody | [14 empty] | VV | 2 | 1 | True | 0 | ROZPOCET
| VV |  | "dodávka a montáž potrubí PE 100 RC SDR11 d90x 8,2mm | [14 empty] | VV | 2 | 1 | True | 0 | ROZPOCET
| VV |  | "1x elektrokoleno 90st na potrubí d90 | [14 empty] | VV | 2 | 1 | True | 0 | ROZPOCET
| VV |  | 1,00 |  | 1 | [12 empty] | VV | 2 | 2 | True | 0 | ROZPOCET
| VV |  | Součet |  | 1 | [12 empty] | VV | 2 | 4 | True | 1 | ROZPOCET
59 | K | 877241118R | Montáž spojek na vodovodním potrubí z PE trub d 90 | kus | 1 |  | 0 | R-položka |  | základní |  | 0 | 0 | 0 | 0 | 0 | 4 | K | 2 |  |  |  | ROZPOCET | 0 | 0 | 0 | 0 | 0 | 1 | 0 | 4 | 659019047
| VV |  | "REVITALIZACE UL. DUKELSKÝCH HRDINŮ, PLANÁ | [14 empty] | VV | 2 | 1 | True | 0 | ROZPOCET
| VV |  | "SO 303 Vodovod s přípojkami | [14 empty] | VV | 2 | 1 | True | 0 | ROZPOCET
| VV |  | "DSO 303.03 - 3. etapa | [14 empty] | VV | 2 | 1 | True | 0 | ROZPOCET
| VV |  | "D.1.2.3.7 Kladečské schéma | [14 empty] | VV | 2 | 1 | True | 0 | ROZPOCET
| VV |  | "D.1.2.3.8 Přípojky vody | [14 empty] | VV | 2 | 1 | True | 0 | ROZPOCET
| VV |  | "dodávka a montáž potrubí PE 100 RC SDR11 d90x 8,2mm | [14 empty] | VV | 2 | 1 | True | 0 | ROZPOCET
| VV |  | "1x lemový nákružek pro potrubí d90 | [14 empty] | VV | 2 | 1 | True | 0 | ROZPOCET
| VV |  | 1,00 |  | 1 | [12 empty] | VV | 2 | 2 | True | 0 | ROZPOCET
| VV |  | Součet |  | 1 | [12 empty] | VV | 2 | 4 | True | 1 | ROZPOCET
60 | M | 28653135 | nákružek lemový PE 100 SDR11 90mm | kus | 1 |  | 0 | CS ÚRS 2023 01 |  | základní |  | 0 | 0.00048 | 0.00048 | 0 | 0 | 8 | M | 2 |  |  |  | ROZPOCET | 0 | 0 | 0 | 0 | 0 | 1 | 0 | 4 | 1115862598
| VV |  | "REVITALIZACE UL. DUKELSKÝCH HRDINŮ, PLANÁ | [14 empty] | VV | 2 | 1 | True | 0 | ROZPOCET
| VV |  | "SO 303 Vodovod s přípojkami | [14 empty] | VV | 2 | 1 | True | 0 | ROZPOCET
| VV |  | "DSO 303.03 - 3. etapa | [14 empty] | VV | 2 | 1 | True | 0 | ROZPOCET
| VV |  | "D.1.2.3.7 Kladečské schéma | [14 empty] | VV | 2 | 1 | True | 0 | ROZPOCET
| VV |  | "D.1.2.3.8 Přípojky vody | [14 empty] | VV | 2 | 1 | True | 0 | ROZPOCET
| VV |  | "dodávka a montáž potrubí PE 100 RC SDR11 d90x 8,2mm | [14 empty] | VV | 2 | 1 | True | 0 | ROZPOCET
| VV |  | "1x lemový nákružek pro potrubí d90 | [14 empty] | VV | 2 | 1 | True | 0 | ROZPOCET
| VV |  | 1,00 |  | 1 | [12 empty] | VV | 2 | 2 | True | 0 | ROZPOCET
| VV |  | Součet |  | 1 | [12 empty] | VV | 2 | 4 | True | 1 | ROZPOCET
61 | M | 28654368 | příruba volná k lemovému nákružku z polypropylénu 90 | kus | 1 |  | 0 | CS ÚRS 2023 01 |  | základní |  | 0 | 0.0036 | 0.0036 | 0 | 0 | 8 | M | 2 |  |  |  | ROZPOCET | 0 | 0 | 0 | 0 | 0 | 1 | 0 | 4 | 841350274
| VV |  | "REVITALIZACE UL. DUKELSKÝCH HRDINŮ, PLANÁ | [14 empty] | VV | 2 | 1 | True | 0 | ROZPOCET
| VV |  | "SO 303 Vodovod s přípojkami | [14 empty] | VV | 2 | 1 | True | 0 | ROZPOCET
| VV |  | "DSO 303.03 - 3. etapa | [14 empty] | VV | 2 | 1 | True | 0 | ROZPOCET
| VV |  | "D.1.2.3.7 Kladečské schéma | [14 empty] | VV | 2 | 1 | True | 0 | ROZPOCET
| VV |  | "D.1.2.3.8 Přípojky vody | [14 empty] | VV | 2 | 1 | True | 0 | ROZPOCET
| VV |  | "dodávka a montáž potrubí PE 100 RC SDR11 d90x 8,2mm | [14 empty] | VV | 2 | 1 | True | 0 | ROZPOCET
| VV |  | "1x příruba pro lemový nákružek pro potrubí d90 | [14 empty] | VV | 2 | 1 | True | 0 | ROZPOCET
| VV |  | 1,00 |  | 1 | [12 empty] | VV | 2 | 2 | True | 0 | ROZPOCET
| VV |  | Součet |  | 1 | [12 empty] | VV | 2 | 4 | True | 1 | ROZPOCET
62 | K | 877251101 | Montáž elektrospojek na vodovodním potrubí z PE trub d 110 | kus | 10 |  | 0 | CS ÚRS 2023 01 |  | základní |  | 0 | 0 | 0 | 0 | 0 | 4 | K | 2 |  |  |  | ROZPOCET | 0 | 0 | 0 | 0 | 0 | 1 | 0 | 4 | 279895512
| VV |  | "REVITALIZACE UL. DUKELSKÝCH HRDINŮ, PLANÁ | [14 empty] | VV | 2 | 1 | True | 0 | ROZPOCET
| VV |  | "SO 303 Vodovod s přípojkami | [14 empty] | VV | 2 | 1 | True | 0 | ROZPOCET
| VV |  | "DSO 303.03 - 3. etapa | [14 empty] | VV | 2 | 1 | True | 0 | ROZPOCET
| VV |  | "D.1.2.3.7 Kladečské schéma | [14 empty] | VV | 2 | 1 | True | 0 | ROZPOCET
| VV |  | "D.1.2.3.8 Přípojky vody | [14 empty] | VV | 2 | 1 | True | 0 | ROZPOCET
| VV |  | "dodávka a montáž potrubí PE 100 RC SDR11 d110x 10,0mm | [14 empty] | VV | 2 | 1 | True | 0 | ROZPOCET
| VV |  | "8x elektrospojka pro potrubí d110 | [14 empty] | VV | 2 | 1 | True | 0 | ROZPOCET
| VV |  | 8,00 |  | 8 | [12 empty] | VV | 2 | 2 | True | 0 | ROZPOCET
| VV |  | "1x oblouk 11st pro potrubí d110 | [14 empty] | VV | 2 | 1 | True | 0 | ROZPOCET
| VV |  | 1,00 |  | 1 | [12 empty] | VV | 2 | 2 | True | 0 | ROZPOCET
| VV |  | "1x elektro redukce pro potrubí d110/d90 | [14 empty] | VV | 2 | 1 | True | 0 | ROZPOCET
| VV |  | 1,00 |  | 1 | [12 empty] | VV | 2 | 2 | True | 0 | ROZPOCET
| VV |  | Součet |  | 10 | [12 empty] | VV | 2 | 4 | True | 1 | ROZPOCET
63 | M | 28615975 | elektrospojka SDR11 PE 100 PN16 D 110mm | kus | 8 |  | 0 | CS ÚRS 2023 01 |  | základní |  | 0 | 0.00072 | 0.00576 | 0 | 0 | 8 | M | 2 |  |  |  | ROZPOCET | 0 | 0 | 0 | 0 | 0 | 1 | 0 | 4 | -703342702
| VV |  | "REVITALIZACE UL. DUKELSKÝCH HRDINŮ, PLANÁ | [14 empty] | VV | 2 | 1 | True | 0 | ROZPOCET
| VV |  | "SO 303 Vodovod s přípojkami | [14 empty] | VV | 2 | 1 | True | 0 | ROZPOCET
| VV |  | "DSO 303.03 - 3. etapa | [14 empty] | VV | 2 | 1 | True | 0 | ROZPOCET
| VV |  | "D.1.2.3.7 Kladečské schéma | [14 empty] | VV | 2 | 1 | True | 0 | ROZPOCET
| VV |  | "D.1.2.3.8 Přípojky vody | [14 empty] | VV | 2 | 1 | True | 0 | ROZPOCET
| VV |  | "dodávka a montáž potrubí PE 100 RC SDR11 d110x 10,0mm | [14 empty] | VV | 2 | 1 | True | 0 | ROZPOCET
| VV |  | "8x elektrospojka pro potrubí d110 | [14 empty] | VV | 2 | 1 | True | 0 | ROZPOCET
| VV |  | 8,00 |  | 8 | [12 empty] | VV | 2 | 2 | True | 0 | ROZPOCET
| VV |  | Součet |  | 8 | [12 empty] | VV | 2 | 4 | True | 1 | ROZPOCET
64 | M | 28614900R | oblouk 11° SDR11 PE 100 RC PN16 D 110mm | kus | 1 |  | 0 | R-položka |  | základní |  | 0 | 0.0014 | 0.0014 | 0 | 0 | 8 | M | 2 |  |  |  | ROZPOCET | 0 | 0 | 0 | 0 | 0 | 1 | 0 | 4 | -838690148
| VV |  | "REVITALIZACE UL. DUKELSKÝCH HRDINŮ, PLANÁ | [14 empty] | VV | 2 | 1 | True | 0 | ROZPOCET
| VV |  | "SO 303 Vodovod s přípojkami | [14 empty] | VV | 2 | 1 | True | 0 | ROZPOCET
| VV |  | "DSO 303.03 - 3. etapa | [14 empty] | VV | 2 | 1 | True | 0 | ROZPOCET
| VV |  | "D.1.2.3.7 Kladečské schéma | [14 empty] | VV | 2 | 1 | True | 0 | ROZPOCET
| VV |  | "D.1.2.3.8 Přípojky vody | [14 empty] | VV | 2 | 1 | True | 0 | ROZPOCET
| VV |  | "dodávka a montáž potrubí PE 100 RC SDR11 d110x 10,0mm | [14 empty] | VV | 2 | 1 | True | 0 | ROZPOCET
| VV |  | "1x oblouk 11st pro potrubí d110 | [14 empty] | VV | 2 | 1 | True | 0 | ROZPOCET
| VV |  | 1,00 |  | 1 | [12 empty] | VV | 2 | 2 | True | 0 | ROZPOCET
| VV |  | Součet |  | 1 | [12 empty] | VV | 2 | 4 | True | 1 | ROZPOCET
65 | M | 28615370R | redukce elektro potrubí PE 100 SDR11 100/90 | kus | 1 |  | 0 | R-položka |  | základní |  | 0 | 0.00128 | 0.00128 | 0 | 0 | 8 | M | 2 |  |  |  | ROZPOCET | 0 | 0 | 0 | 0 | 0 | 1 | 0 | 4 | 294052069
| VV |  | "REVITALIZACE UL. DUKELSKÝCH HRDINŮ, PLANÁ | [14 empty] | VV | 2 | 1 | True | 0 | ROZPOCET
| VV |  | "SO 303 Vodovod s přípojkami | [14 empty] | VV | 2 | 1 | True | 0 | ROZPOCET
| VV |  | "DSO 303.03 - 3. etapa | [14 empty] | VV | 2 | 1 | True | 0 | ROZPOCET
| VV |  | "D.1.2.3.7 Kladečské schéma | [14 empty] | VV | 2 | 1 | True | 0 | ROZPOCET
| VV |  | "D.1.2.3.8 Přípojky vody | [14 empty] | VV | 2 | 1 | True | 0 | ROZPOCET
| VV |  | "dodávka a montáž potrubí PE 100 RC SDR11 d110x 10,0mm | [14 empty] | VV | 2 | 1 | True | 0 | ROZPOCET
| VV |  | "1x elektro redukce pro potrubí d110/d90 | [14 empty] | VV | 2 | 1 | True | 0 | ROZPOCET
| VV |  | 1,00 |  | 1 | [12 empty] | VV | 2 | 2 | True | 0 | ROZPOCET
| VV |  | Součet |  | 1 | [12 empty] | VV | 2 | 4 | True | 1 | ROZPOCET
66 | K | 877251110 | Montáž elektrokolen 45° na vodovodním potrubí z PE trub d 110 | kus | 3 |  | 0 | CS ÚRS 2023 01 |  | základní |  | 0 | 0 | 0 | 0 | 0 | 4 | K | 2 |  |  |  | ROZPOCET | 0 | 0 | 0 | 0 | 0 | 1 | 0 | 4 | -590617131
| VV |  | "REVITALIZACE UL. DUKELSKÝCH HRDINŮ, PLANÁ | [14 empty] | VV | 2 | 1 | True | 0 | ROZPOCET
| VV |  | "SO 303 Vodovod s přípojkami | [14 empty] | VV | 2 | 1 | True | 0 | ROZPOCET
| VV |  | "DSO 303.03 - 3. etapa | [14 empty] | VV | 2 | 1 | True | 0 | ROZPOCET
| VV |  | "D.1.2.3.7 Kladečské schéma | [14 empty] | VV | 2 | 1 | True | 0 | ROZPOCET
| VV |  | "D.1.2.3.8 Přípojky vody | [14 empty] | VV | 2 | 1 | True | 0 | ROZPOCET
| VV |  | "dodávka a montáž potrubí PE 100 RC SDR11 d110x 10 mm | [14 empty] | VV | 2 | 1 | True | 0 | ROZPOCET
| VV |  | "2x elektrokoleno 45st pro potrubí d110 | [14 empty] | VV | 2 | 1 | True | 0 | ROZPOCET
| VV |  | 2,00 |  | 2 | [12 empty] | VV | 2 | 2 | True | 0 | ROZPOCET
| VV |  | "1x elektrokoleno 30st pro potrubí d110 | [14 empty] | VV | 2 | 1 | True | 0 | ROZPOCET
| VV |  | 1,00 |  | 1 | [12 empty] | VV | 2 | 2 | True | 0 | ROZPOCET
| VV |  | Součet |  | 3 | [12 empty] | VV | 2 | 4 | True | 1 | ROZPOCET
67 | M | 28614949 | elektrokoleno 45° PE 100 PN16 D 110mm | kus | 2 |  | 0 | CS ÚRS 2023 01 |  | základní |  | 0 | 0.00121 | 0.00242 | 0 | 0 | 8 | M | 2 |  |  |  | ROZPOCET | 0 | 0 | 0 | 0 | 0 | 1 | 0 | 4 | 1042791643
| VV |  | "REVITALIZACE UL. DUKELSKÝCH HRDINŮ, PLANÁ | [14 empty] | VV | 2 | 1 | True | 0 | ROZPOCET
| VV |  | "SO 303 Vodovod s přípojkami | [14 empty] | VV | 2 | 1 | True | 0 | ROZPOCET
| VV |  | "DSO 303.03 - 3. etapa | [14 empty] | VV | 2 | 1 | True | 0 | ROZPOCET
| VV |  | "D.1.2.3.7 Kladečské schéma | [14 empty] | VV | 2 | 1 | True | 0 | ROZPOCET
| VV |  | "D.1.2.3.8 Přípojky vody | [14 empty] | VV | 2 | 1 | True | 0 | ROZPOCET
| VV |  | "dodávka a montáž potrubí PE 100 RC SDR11 d110x 10 mm | [14 empty] | VV | 2 | 1 | True | 0 | ROZPOCET
| VV |  | "2x elektrokoleno 45st pro potrubí d110 | [14 empty] | VV | 2 | 1 | True | 0 | ROZPOCET
| VV |  | 2,00 |  | 2 | [12 empty] | VV | 2 | 2 | True | 0 | ROZPOCET
| VV |  | Součet |  | 2 | [12 empty] | VV | 2 | 4 | True | 1 | ROZPOCET
68 | M | 28614950R | elektrokoleno 30° PE 100 PN16 D 110mm | kus | 1 |  | 0 | R-položka |  | základní |  | 0 | 0.00121 | 0.00121 | 0 | 0 | 8 | M | 2 |  |  |  | ROZPOCET | 0 | 0 | 0 | 0 | 0 | 1 | 0 | 4 | -905483441
| VV |  | "REVITALIZACE UL. DUKELSKÝCH HRDINŮ, PLANÁ | [14 empty] | VV | 2 | 1 | True | 0 | ROZPOCET
| VV |  | "SO 303 Vodovod s přípojkami | [14 empty] | VV | 2 | 1 | True | 0 | ROZPOCET
| VV |  | "DSO 303.03 - 3. etapa | [14 empty] | VV | 2 | 1 | True | 0 | ROZPOCET
| VV |  | "D.1.2.3.7 Kladečské schéma | [14 empty] | VV | 2 | 1 | True | 0 | ROZPOCET
| VV |  | "D.1.2.3.8 Přípojky vody | [14 empty] | VV | 2 | 1 | True | 0 | ROZPOCET
| VV |  | "dodávka a montáž potrubí PE 100 RC SDR11 d110x 10 mm | [14 empty] | VV | 2 | 1 | True | 0 | ROZPOCET
| VV |  | "1x elektrokoleno 30st pro potrubí d110 | [14 empty] | VV | 2 | 1 | True | 0 | ROZPOCET
| VV |  | 1,00 |  | 1 | [12 empty] | VV | 2 | 2 | True | 0 | ROZPOCET
| VV |  | Součet |  | 1 | [12 empty] | VV | 2 | 4 | True | 1 | ROZPOCET
69 | K | 877251112 | Montáž elektrokolen 90° na vodovodním potrubí z PE trub d 110 | kus | 1 |  | 0 | CS ÚRS 2023 01 |  | základní |  | 0 | 0 | 0 | 0 | 0 | 4 | K | 2 |  |  |  | ROZPOCET | 0 | 0 | 0 | 0 | 0 | 1 | 0 | 4 | 1790238305
| VV |  | "REVITALIZACE UL. DUKELSKÝCH HRDINŮ, PLANÁ | [14 empty] | VV | 2 | 1 | True | 0 | ROZPOCET
| VV |  | "SO 303 Vodovod s přípojkami | [14 empty] | VV | 2 | 1 | True | 0 | ROZPOCET
| VV |  | "DSO 303.03 - 3. etapa | [14 empty] | VV | 2 | 1 | True | 0 | ROZPOCET
| VV |  | "D.1.2.3.7 Kladečské schéma | [14 empty] | VV | 2 | 1 | True | 0 | ROZPOCET
| VV |  | "D.1.2.3.8 Přípojky vody | [14 empty] | VV | 2 | 1 | True | 0 | ROZPOCET
| VV |  | "dodávka a montáž potrubí PE 100 RC SDR11 d110x 10 mm | [14 empty] | VV | 2 | 1 | True | 0 | ROZPOCET
| VV |  | "1x elektrokoleno 90st pro potrubí d110 | [14 empty] | VV | 2 | 1 | True | 0 | ROZPOCET
| VV |  | 1,00 |  | 1 | [12 empty] | VV | 2 | 2 | True | 0 | ROZPOCET
| VV |  | Součet |  | 1 | [12 empty] | VV | 2 | 4 | True | 1 | ROZPOCET
70 | M | 28614937 | elektrokoleno 90° PE 100 PN16 D 110mm | kus | 1 |  | 0 | CS ÚRS 2023 01 |  | základní |  | 0 | 0.00141 | 0.00141 | 0 | 0 | 8 | M | 2 |  |  |  | ROZPOCET | 0 | 0 | 0 | 0 | 0 | 1 | 0 | 4 | 507469132
| VV |  | "REVITALIZACE UL. DUKELSKÝCH HRDINŮ, PLANÁ | [14 empty] | VV | 2 | 1 | True | 0 | ROZPOCET
| VV |  | "SO 303 Vodovod s přípojkami | [14 empty] | VV | 2 | 1 | True | 0 | ROZPOCET
| VV |  | "DSO 303.03 - 3. etapa | [14 empty] | VV | 2 | 1 | True | 0 | ROZPOCET
| VV |  | "D.1.2.3.7 Kladečské schéma | [14 empty] | VV | 2 | 1 | True | 0 | ROZPOCET
| VV |  | "D.1.2.3.8 Přípojky vody | [14 empty] | VV | 2 | 1 | True | 0 | ROZPOCET
| VV |  | "dodávka a montáž potrubí PE 100 RC SDR11 d110x 10 mm | [14 empty] | VV | 2 | 1 | True | 0 | ROZPOCET
| VV |  | "1x elektrokoleno 90st pro potrubí d110 | [14 empty] | VV | 2 | 1 | True | 0 | ROZPOCET
| VV |  | 1,00 |  | 1 | [12 empty] | VV | 2 | 2 | True | 0 | ROZPOCET
| VV |  | Součet |  | 1 | [12 empty] | VV | 2 | 4 | True | 1 | ROZPOCET
71 | K | 879161111 | Montáž vodovodní přípojky na potrubí DN 25 | kus | 1 |  | 0 | CS ÚRS 2023 01 |  | základní |  | 0 | 0.00024 | 0.00024 | 0 | 0 | 4 | K | 2 |  |  |  | ROZPOCET | 0 | 0 | 0 | 0 | 0 | 1 | 0 | 4 | 669443618
| VV |  | "REVITALIZACE UL. DUKELSKÝCH HRDINŮ, PLANÁ | [14 empty] | VV | 2 | 1 | True | 0 | ROZPOCET
| VV |  | "SO 303 Vodovod s přípojkami | [14 empty] | VV | 2 | 1 | True | 0 | ROZPOCET
| VV |  | "DSO 303.03 - 3. etapa | [14 empty] | VV | 2 | 1 | True | 0 | ROZPOCET
| VV |  | "D.1.2.3.7 Kladečské schéma | [14 empty] | VV | 2 | 1 | True | 0 | ROZPOCET
| VV |  | "D.1.2.3.8 Přípojky vody | [14 empty] | VV | 2 | 1 | True | 0 | ROZPOCET
| VV |  | "zřízení přepojení provizorní domovní přípojky DN25 | [14 empty] | VV | 2 | 1 | True | 0 | ROZPOCET
| VV |  | "rozměry: 1x | [14 empty] | VV | 2 | 1 | True | 0 | ROZPOCET
| VV |  | 1,00 |  | 1 | [12 empty] | VV | 2 | 2 | True | 0 | ROZPOCET
| VV |  | Součet |  | 1 | [12 empty] | VV | 2 | 4 | True | 1 | ROZPOCET
72 | K | 879161111 | Montáž vodovodní přípojky na potrubí DN 25 | kus | 1 |  | 0 | CS ÚRS 2023 01 |  | základní |  | 0 | 0.00024 | 0.00024 | 0 | 0 | 4 | K | 2 |  |  |  | ROZPOCET | 0 | 0 | 0 | 0 | 0 | 1 | 0 | 4 | -695251725
| VV |  | "REVITALIZACE UL. DUKELSKÝCH HRDINŮ, PLANÁ | [14 empty] | VV | 2 | 1 | True | 0 | ROZPOCET
| VV |  | "SO 303 Vodovod s přípojkami | [14 empty] | VV | 2 | 1 | True | 0 | ROZPOCET
| VV |  | "DSO 303.03 - 3. etapa | [14 empty] | VV | 2 | 1 | True | 0 | ROZPOCET
| VV |  | "D.1.2.3.7 Kladečské schéma | [14 empty] | VV | 2 | 1 | True | 0 | ROZPOCET
| VV |  | "D.1.2.3.8 Přípojky vody | [14 empty] | VV | 2 | 1 | True | 0 | ROZPOCET
| VV |  | "zřízení přepojení domovní přípojky DN25 | [14 empty] | VV | 2 | 1 | True | 0 | ROZPOCET
| VV |  | "rozměry: 1x | [14 empty] | VV | 2 | 1 | True | 0 | ROZPOCET
| VV |  | 1,00 |  | 1 | [12 empty] | VV | 2 | 2 | True | 0 | ROZPOCET
| VV |  | Součet |  | 1 | [12 empty] | VV | 2 | 4 | True | 1 | ROZPOCET
73 | K | 891161321 | Montáž vodovodních šoupátek domovní přípojky se závitovými konci PN16 otevřený výkop G 1" | kus | 1 |  | 0 | CS ÚRS 2023 01 |  | základní |  | 0 | 0.00016 | 0.00016 | 0 | 0 | 4 | K | 2 |  |  |  | ROZPOCET | 0 | 0 | 0 | 0 | 0 | 1 | 0 | 4 | -1217834075
| VV |  | "REVITALIZACE UL. DUKELSKÝCH HRDINŮ, PLANÁ | [14 empty] | VV | 2 | 1 | True | 0 | ROZPOCET
| VV |  | "SO 303 Vodovod s přípojkami | [14 empty] | VV | 2 | 1 | True | 0 | ROZPOCET
| VV |  | "DSO 303.03 - 3. etapa | [14 empty] | VV | 2 | 1 | True | 0 | ROZPOCET
| VV |  | "D.1.2.3.7 Kladečské schéma | [14 empty] | VV | 2 | 1 | True | 0 | ROZPOCET
| VV |  | "D.1.2.3.8 Přípojky vody | [14 empty] | VV | 2 | 1 | True | 0 | ROZPOCET
| VV |  | "dodávka a montáž navrtávací pásy a uzávěry suchovodu | [14 empty] | VV | 2 | 1 | True | 0 | ROZPOCET
| VV |  | "rozměry: 1x | [14 empty] | VV | 2 | 1 | True | 0 | ROZPOCET
| VV |  | 1,00 |  | 1 | [12 empty] | VV | 2 | 2 | True | 0 | ROZPOCET
| VV |  | Součet |  | 1 | [12 empty] | VV | 2 | 4 | True | 1 | ROZPOCET
74 | M | 42221551 | šoupátko domovní přípojky litinové vnitřní/vnitřní závit PN16 1"x1" | kus | 1 |  | 0 | CS ÚRS 2023 01 |  | základní |  | 0 | 0.00231 | 0.00231 | 0 | 0 | 8 | M | 2 |  |  |  | ROZPOCET | 0 | 0 | 0 | 0 | 0 | 1 | 0 | 4 | 1955062925
| VV |  | "REVITALIZACE UL. DUKELSKÝCH HRDINŮ, PLANÁ | [14 empty] | VV | 2 | 1 | True | 0 | ROZPOCET
| VV |  | "SO 303 Vodovod s přípojkami | [14 empty] | VV | 2 | 1 | True | 0 | ROZPOCET
| VV |  | "DSO 303.03 - 3. etapa | [14 empty] | VV | 2 | 1 | True | 0 | ROZPOCET
| VV |  | "D.1.2.3.7 Kladečské schéma | [14 empty] | VV | 2 | 1 | True | 0 | ROZPOCET
| VV |  | "D.1.2.3.8 Přípojky vody | [14 empty] | VV | 2 | 1 | True | 0 | ROZPOCET
| VV |  | "dodávka a montáž navrtávací pásy a uzávěry suchovodu | [14 empty] | VV | 2 | 1 | True | 0 | ROZPOCET
| VV |  | "rozměry: 1x | [14 empty] | VV | 2 | 1 | True | 0 | ROZPOCET
| VV |  | 1,00 |  | 1 | [12 empty] | VV | 2 | 2 | True | 0 | ROZPOCET
| VV |  | Součet |  | 1 | [12 empty] | VV | 2 | 4 | True | 1 | ROZPOCET
75 | K | 891161321 | Montáž vodovodních šoupátek domovní přípojky se závitovými konci PN16 otevřený výkop G 1" | kus | 1 |  | 0 | CS ÚRS 2023 01 |  | základní |  | 0 | 0.00016 | 0.00016 | 0 | 0 | 4 | K | 2 |  |  |  | ROZPOCET | 0 | 0 | 0 | 0 | 0 | 1 | 0 | 4 | -292182735
| VV |  | "REVITALIZACE UL. DUKELSKÝCH HRDINŮ, PLANÁ | [14 empty] | VV | 2 | 1 | True | 0 | ROZPOCET
| VV |  | "SO 303 Vodovod s přípojkami | [14 empty] | VV | 2 | 1 | True | 0 | ROZPOCET
| VV |  | "DSO 303.03 - 3. etapa | [14 empty] | VV | 2 | 1 | True | 0 | ROZPOCET
| VV |  | "D.1.2.3.7 Kladečské schéma | [14 empty] | VV | 2 | 1 | True | 0 | ROZPOCET
| VV |  | "D.1.2.3.8 Přípojky vody | [14 empty] | VV | 2 | 1 | True | 0 | ROZPOCET
| VV |  | "dodávka a montáž šoupátko domovní přípojky DN25 | [14 empty] | VV | 2 | 1 | True | 0 | ROZPOCET
| VV |  | "rozměry: 1x | [14 empty] | VV | 2 | 1 | True | 0 | ROZPOCET
| VV |  | 1,00 |  | 1 | [12 empty] | VV | 2 | 2 | True | 0 | ROZPOCET
| VV |  | Součet |  | 1 | [12 empty] | VV | 2 | 4 | True | 1 | ROZPOCET
76 | M | 42221551 | šoupátko domovní přípojky litinové vnitřní/vnitřní závit PN16 1"x1" | kus | 1 |  | 0 | CS ÚRS 2023 01 |  | základní |  | 0 | 0.00231 | 0.00231 | 0 | 0 | 8 | M | 2 |  |  |  | ROZPOCET | 0 | 0 | 0 | 0 | 0 | 1 | 0 | 4 | 664283240
| VV |  | "REVITALIZACE UL. DUKELSKÝCH HRDINŮ, PLANÁ | [14 empty] | VV | 2 | 1 | True | 0 | ROZPOCET
| VV |  | "SO 303 Vodovod s přípojkami | [14 empty] | VV | 2 | 1 | True | 0 | ROZPOCET
| VV |  | "DSO 303.03 - 3. etapa | [14 empty] | VV | 2 | 1 | True | 0 | ROZPOCET
| VV |  | "D.1.2.3.7 Kladečské schéma | [14 empty] | VV | 2 | 1 | True | 0 | ROZPOCET
| VV |  | "D.1.2.3.8 Přípojky vody | [14 empty] | VV | 2 | 1 | True | 0 | ROZPOCET
| VV |  | "dodávka a montáž šoupátko domovní přípojky DN25 | [14 empty] | VV | 2 | 1 | True | 0 | ROZPOCET
| VV |  | "rozměry: 1x | [14 empty] | VV | 2 | 1 | True | 0 | ROZPOCET
| VV |  | 1,00 |  | 1 | [12 empty] | VV | 2 | 2 | True | 0 | ROZPOCET
| VV |  | Součet |  | 1 | [12 empty] | VV | 2 | 4 | True | 1 | ROZPOCET
77 | M | 42291057 | souprava zemní pro navrtávací pas s kohoutem Rd 1,5m | kus | 1 |  | 0 | CS ÚRS 2023 01 |  | základní |  | 0 | 0.0035 | 0.0035 | 0 | 0 | 8 | M | 2 |  |  |  | ROZPOCET | 0 | 0 | 0 | 0 | 0 | 1 | 0 | 4 | -879155602
| VV |  | "REVITALIZACE UL. DUKELSKÝCH HRDINŮ, PLANÁ | [14 empty] | VV | 2 | 1 | True | 0 | ROZPOCET
| VV |  | "SO 303 Vodovod s přípojkami | [14 empty] | VV | 2 | 1 | True | 0 | ROZPOCET
| VV |  | "DSO 303.03 - 3. etapa | [14 empty] | VV | 2 | 1 | True | 0 | ROZPOCET
| VV |  | "D.1.2.3.7 Kladečské schéma | [14 empty] | VV | 2 | 1 | True | 0 | ROZPOCET
| VV |  | "D.1.2.3.8 Přípojky vody | [14 empty] | VV | 2 | 1 | True | 0 | ROZPOCET
| VV |  | "dodávka a montáž zemní souprava pro šoupátko domovní přípojky DN25 | [14 empty] | VV | 2 | 1 | True | 0 | ROZPOCET
| VV |  | "rozměry: 1x | [14 empty] | VV | 2 | 1 | True | 0 | ROZPOCET
| VV |  | 1,00 |  | 1 | [12 empty] | VV | 2 | 2 | True | 0 | ROZPOCET
| VV |  | Součet |  | 1 | [12 empty] | VV | 2 | 4 | True | 1 | ROZPOCET
78 | K | 891181811 | Demontáž vodovodních šoupátek otevřený výkop DN 40 | kus | 1 |  | 0 | CS ÚRS 2023 01 |  | základní |  | 0 | 0 | 0 | 0.00768 | 0.00768 | 4 | K | 2 |  |  |  | ROZPOCET | 0 | 0 | 0 | 0 | 0 | 1 | 0 | 4 | -1800206869
| VV |  | "REVITALIZACE UL. DUKELSKÝCH HRDINŮ, PLANÁ | [14 empty] | VV | 2 | 1 | True | 0 | ROZPOCET
| VV |  | "SO 303 Vodovod s přípojkami | [14 empty] | VV | 2 | 1 | True | 0 | ROZPOCET
| VV |  | "DSO 303.03 - 3. etapa | [14 empty] | VV | 2 | 1 | True | 0 | ROZPOCET
| VV |  | "D.1.2.3.7 Kladečské schéma | [14 empty] | VV | 2 | 1 | True | 0 | ROZPOCET
| VV |  | "D.1.2.3.8 Přípojky vody | [14 empty] | VV | 2 | 1 | True | 0 | ROZPOCET
| VV |  | "dodávka a montáž navrtávací pásy a uzávěry suchovodu | [14 empty] | VV | 2 | 1 | True | 0 | ROZPOCET
| VV |  | "rozměry: 1x | [14 empty] | VV | 2 | 1 | True | 0 | ROZPOCET
| VV |  | 1,00 |  | 1 | [12 empty] | VV | 2 | 2 | True | 0 | ROZPOCET
| VV |  | Součet |  | 1 | [12 empty] | VV | 2 | 4 | True | 1 | ROZPOCET
79 | K | 891241112 | Montáž vodovodních šoupátek otevřený výkop DN 80 | kus | 1 |  | 0 | CS ÚRS 2023 01 |  | základní |  | 0 | 0.00162 | 0.00162 | 0 | 0 | 4 | K | 2 |  |  |  | ROZPOCET | 0 | 0 | 0 | 0 | 0 | 1 | 0 | 4 | 207513084
| VV |  | "REVITALIZACE UL. DUKELSKÝCH HRDINŮ, PLANÁ | [14 empty] | VV | 2 | 1 | True | 0 | ROZPOCET
| VV |  | "SO 303 Vodovod s přípojkami | [14 empty] | VV | 2 | 1 | True | 0 | ROZPOCET
| VV |  | "DSO 303.03 - 3. etapa | [14 empty] | VV | 2 | 1 | True | 0 | ROZPOCET
| VV |  | "D.1.2.3.7 Kladečské schéma | [14 empty] | VV | 2 | 1 | True | 0 | ROZPOCET
| VV |  | "D.1.2.3.8 Přípojky vody | [14 empty] | VV | 2 | 1 | True | 0 | ROZPOCET
| VV |  | "1x šoupě DN80 (přeložka hydrantu) | [14 empty] | VV | 2 | 1 | True | 0 | ROZPOCET
| VV |  | 1,00 |  | 1 | [12 empty] | VV | 2 | 2 | True | 0 | ROZPOCET
| VV |  | Součet |  | 1 | [12 empty] | VV | 2 | 4 | True | 1 | ROZPOCET
80 | M | 42221303 | šoupátko pitná voda litina GGG 50 krátká stavební dl PN10/16 DN 80x180mm | kus | 1 |  | 0 | CS ÚRS 2023 01 |  | základní |  | 0 | 0.018 | 0.018 | 0 | 0 | 8 | M | 2 |  |  |  | ROZPOCET | 0 | 0 | 0 | 0 | 0 | 1 | 0 | 4 | 316800970
| VV |  | "REVITALIZACE UL. DUKELSKÝCH HRDINŮ, PLANÁ | [14 empty] | VV | 2 | 1 | True | 0 | ROZPOCET
| VV |  | "SO 303 Vodovod s přípojkami | [14 empty] | VV | 2 | 1 | True | 0 | ROZPOCET
| VV |  | "DSO 303.03 - 3. etapa | [14 empty] | VV | 2 | 1 | True | 0 | ROZPOCET
| VV |  | "D.1.2.3.7 Kladečské schéma | [14 empty] | VV | 2 | 1 | True | 0 | ROZPOCET
| VV |  | "D.1.2.3.8 Přípojky vody | [14 empty] | VV | 2 | 1 | True | 0 | ROZPOCET
| VV |  | "1x šoupě DN80 (přeložka hydrantu) | [14 empty] | VV | 2 | 1 | True | 0 | ROZPOCET
| VV |  | 1,00 |  | 1 | [12 empty] | VV | 2 | 2 | True | 0 | ROZPOCET
| VV |  | Součet |  | 1 | [12 empty] | VV | 2 | 4 | True | 1 | ROZPOCET
81 | M | 42291073 | souprava zemní pro šoupátka DN 65-80mm Rd 1,5m | kus | 1 |  | 0 | CS ÚRS 2023 01 |  | základní |  | 0 | 0.0035 | 0.0035 | 0 | 0 | 8 | M | 2 |  |  |  | ROZPOCET | 0 | 0 | 0 | 0 | 0 | 1 | 0 | 4 | 1869844304
| VV |  | "REVITALIZACE UL. DUKELSKÝCH HRDINŮ, PLANÁ | [14 empty] | VV | 2 | 1 | True | 0 | ROZPOCET
| VV |  | "SO 303 Vodovod s přípojkami | [14 empty] | VV | 2 | 1 | True | 0 | ROZPOCET
| VV |  | "DSO 303.03 - 3. etapa | [14 empty] | VV | 2 | 1 | True | 0 | ROZPOCET
| VV |  | "D.1.2.3.7 Kladečské schéma | [14 empty] | VV | 2 | 1 | True | 0 | ROZPOCET
| VV |  | "D.1.2.3.8 Přípojky vody | [14 empty] | VV | 2 | 1 | True | 0 | ROZPOCET
| VV |  | "1x šoupě DN80 (přeložka hydrantu) | [14 empty] | VV | 2 | 1 | True | 0 | ROZPOCET
| VV |  | 1,00 |  | 1 | [12 empty] | VV | 2 | 2 | True | 0 | ROZPOCET
| VV |  | Součet |  | 1 | [12 empty] | VV | 2 | 4 | True | 1 | ROZPOCET
82 | K | 891247212 | Montáž hydrantů nadzemních DN 80 | kus | 1 |  | 0 | CS ÚRS 2023 01 |  | základní |  | 0 | 0.00136 | 0.00136 | 0 | 0 | 4 | K | 2 |  |  |  | ROZPOCET | 0 | 0 | 0 | 0 | 0 | 1 | 0 | 4 | 1968147841
| VV |  | "REVITALIZACE UL. DUKELSKÝCH HRDINŮ, PLANÁ | [14 empty] | VV | 2 | 1 | True | 0 | ROZPOCET
| VV |  | "SO 303 Vodovod s přípojkami | [14 empty] | VV | 2 | 1 | True | 0 | ROZPOCET
| VV |  | "DSO 303.03 - 3. etapa | [14 empty] | VV | 2 | 1 | True | 0 | ROZPOCET
| VV |  | "D.1.2.3.7 Kladečské schéma | [14 empty] | VV | 2 | 1 | True | 0 | ROZPOCET
| VV |  | "D.1.2.3.8 Přípojky vody | [14 empty] | VV | 2 | 1 | True | 0 | ROZPOCET
| VV |  | "1x opětovná montáž stávajícího nadzemního hydrantu | [14 empty] | VV | 2 | 1 | True | 0 | ROZPOCET
| VV |  | 1,00 |  | 1 | [12 empty] | VV | 2 | 2 | True | 0 | ROZPOCET
| VV |  | Součet |  | 1 | [12 empty] | VV | 2 | 4 | True | 1 | ROZPOCET
83 | K | 891247213R | Demontáž hydrantů nadzemních DN 80 | kus | 1 |  | 0 | R-položka |  | základní |  | 0 | 0.00136 | 0.00136 | 0.102 | 0.102 | 4 | K | 2 |  |  |  | ROZPOCET | 0 | 0 | 0 | 0 | 0 | 1 | 0 | 4 | 1297187019
| VV |  | "REVITALIZACE UL. DUKELSKÝCH HRDINŮ, PLANÁ | [14 empty] | VV | 2 | 1 | True | 0 | ROZPOCET
| VV |  | "SO 303 Vodovod s přípojkami | [14 empty] | VV | 2 | 1 | True | 0 | ROZPOCET
| VV |  | "DSO 303.03 - 3. etapa | [14 empty] | VV | 2 | 1 | True | 0 | ROZPOCET
| VV |  | "D.1.2.3.7 Kladečské schéma | [14 empty] | VV | 2 | 1 | True | 0 | ROZPOCET
| VV |  | "D.1.2.3.8 Přípojky vody | [14 empty] | VV | 2 | 1 | True | 0 | ROZPOCET
| VV |  | "1x šetrná demontáž stávajícího nadzemního hydrantu | [14 empty] | VV | 2 | 1 | True | 0 | ROZPOCET
| VV |  | 1,00 |  | 1 | [12 empty] | VV | 2 | 2 | True | 0 | ROZPOCET
| VV |  | Součet |  | 1 | [12 empty] | VV | 2 | 4 | True | 1 | ROZPOCET
84 | K | 891249111 | Montáž navrtávacích pasů na potrubí z jakýchkoli trub DN 80 | kus | 1 |  | 0 | CS ÚRS 2023 01 |  | základní |  | 0 | 0 | 0 | 0 | 0 | 4 | K | 2 |  |  |  | ROZPOCET | 0 | 0 | 0 | 0 | 0 | 1 | 0 | 4 | 7155056
| VV |  | "REVITALIZACE UL. DUKELSKÝCH HRDINŮ, PLANÁ | [14 empty] | VV | 2 | 1 | True | 0 | ROZPOCET
| VV |  | "SO 303 Vodovod s přípojkami | [14 empty] | VV | 2 | 1 | True | 0 | ROZPOCET
| VV |  | "DSO 303.03 - 3. etapa | [14 empty] | VV | 2 | 1 | True | 0 | ROZPOCET
| VV |  | "D.1.2.3.7 Kladečské schéma | [14 empty] | VV | 2 | 1 | True | 0 | ROZPOCET
| VV |  | "D.1.2.3.8 Přípojky vody | [14 empty] | VV | 2 | 1 | True | 0 | ROZPOCET
| VV |  | "dodávka a montáž navrtávací pásy a uzávěry suchovodu | [14 empty] | VV | 2 | 1 | True | 0 | ROZPOCET
| VV |  | "rozměry: 1x | [14 empty] | VV | 2 | 1 | True | 0 | ROZPOCET
| VV |  | 1,00 |  | 1 | [12 empty] | VV | 2 | 2 | True | 0 | ROZPOCET
| VV |  | Součet |  | 1 | [12 empty] | VV | 2 | 4 | True | 1 | ROZPOCET
85 | M | 42273444R | pás navrtávací z PE DN 80, se závitovým výstupem 1" | kus | 1 |  | 0 | R-položka |  | základní |  | 0 | 0.0024 | 0.0024 | 0 | 0 | 8 | M | 2 |  |  |  | ROZPOCET | 0 | 0 | 0 | 0 | 0 | 1 | 0 | 4 | 486348624
| VV |  | "REVITALIZACE UL. DUKELSKÝCH HRDINŮ, PLANÁ | [14 empty] | VV | 2 | 1 | True | 0 | ROZPOCET
| VV |  | "SO 303 Vodovod s přípojkami | [14 empty] | VV | 2 | 1 | True | 0 | ROZPOCET
| VV |  | "DSO 303.03 - 3. etapa | [14 empty] | VV | 2 | 1 | True | 0 | ROZPOCET
| VV |  | "D.1.2.3.7 Kladečské schéma | [14 empty] | VV | 2 | 1 | True | 0 | ROZPOCET
| VV |  | "D.1.2.3.8 Přípojky vody | [14 empty] | VV | 2 | 1 | True | 0 | ROZPOCET
| VV |  | "dodávka a montáž navrtávací pásy a uzávěry suchovodu | [14 empty] | VV | 2 | 1 | True | 0 | ROZPOCET
| VV |  | "rozměry: 1x | [14 empty] | VV | 2 | 1 | True | 0 | ROZPOCET
| VV |  | 1,00 |  | 1 | [12 empty] | VV | 2 | 2 | True | 0 | ROZPOCET
| VV |  | Součet |  | 1 | [12 empty] | VV | 2 | 4 | True | 1 | ROZPOCET
86 | K | 891269111 | Montáž navrtávacích pasů na potrubí z jakýchkoli trub DN 100 | kus | 1 |  | 0 | CS ÚRS 2023 01 |  | základní |  | 0 | 0 | 0 | 0 | 0 | 4 | K | 2 |  |  |  | ROZPOCET | 0 | 0 | 0 | 0 | 0 | 1 | 0 | 4 | 453513424
| VV |  | "REVITALIZACE UL. DUKELSKÝCH HRDINŮ, PLANÁ | [14 empty] | VV | 2 | 1 | True | 0 | ROZPOCET
| VV |  | "SO 303 Vodovod s přípojkami | [14 empty] | VV | 2 | 1 | True | 0 | ROZPOCET
| VV |  | "DSO 303.03 - 3. etapa | [14 empty] | VV | 2 | 1 | True | 0 | ROZPOCET
| VV |  | "D.1.2.3.7 Kladečské schéma | [14 empty] | VV | 2 | 1 | True | 0 | ROZPOCET
| VV |  | "D.1.2.3.8 Přípojky vody | [14 empty] | VV | 2 | 1 | True | 0 | ROZPOCET
| VV |  | "1x PE el. navrtávací T-kus SDR11 s ventilem d110/d32 | [14 empty] | VV | 2 | 1 | True | 0 | ROZPOCET
| VV |  | 1,00 |  | 1 | [12 empty] | VV | 2 | 2 | True | 0 | ROZPOCET
| VV |  | Součet |  | 1 | [12 empty] | VV | 2 | 4 | True | 1 | ROZPOCET
87 | M | 42273446R | pás navrtávací z PE DN 100, se závitovým výstupem 1" | kus | 1 |  | 0 | R-položka |  | základní |  | 0 | 0.0034 | 0.0034 | 0 | 0 | 8 | M | 2 |  |  |  | ROZPOCET | 0 | 0 | 0 | 0 | 0 | 1 | 0 | 4 | -1084504
| VV |  | "REVITALIZACE UL. DUKELSKÝCH HRDINŮ, PLANÁ | [14 empty] | VV | 2 | 1 | True | 0 | ROZPOCET
| VV |  | "SO 303 Vodovod s přípojkami | [14 empty] | VV | 2 | 1 | True | 0 | ROZPOCET
| VV |  | "DSO 303.03 - 3. etapa | [14 empty] | VV | 2 | 1 | True | 0 | ROZPOCET
| VV |  | "D.1.2.3.7 Kladečské schéma | [14 empty] | VV | 2 | 1 | True | 0 | ROZPOCET
| VV |  | "D.1.2.3.8 Přípojky vody | [14 empty] | VV | 2 | 1 | True | 0 | ROZPOCET
| VV |  | "1x PE el. navrtávací T-kus SDR11 s ventilem d110/d32 | [14 empty] | VV | 2 | 1 | True | 0 | ROZPOCET
| VV |  | 1,00 |  | 1 | [12 empty] | VV | 2 | 2 | True | 0 | ROZPOCET
| VV |  | Součet |  | 1 | [12 empty] | VV | 2 | 4 | True | 1 | ROZPOCET
88 | K | 892233122 | Proplach a dezinfekce vodovodního potrubí DN od 40 do 70 | m | 10 |  | 0 | CS ÚRS 2023 01 |  | základní |  | 0 | 0 | 0 | 0 | 0 | 4 | K | 2 |  |  |  | ROZPOCET | 0 | 0 | 0 | 0 | 0 | 1 | 0 | 4 | 2068680528
| VV |  | "REVITALIZACE UL. DUKELSKÝCH HRDINŮ, PLANÁ | [14 empty] | VV | 2 | 1 | True | 0 | ROZPOCET
| VV |  | "SO 303 Vodovod s přípojkami | [14 empty] | VV | 2 | 1 | True | 0 | ROZPOCET
| VV |  | "DSO 303.03 - 3. etapa | [14 empty] | VV | 2 | 1 | True | 0 | ROZPOCET
| VV |  | "D.1.2.3.7 Kladečské schéma | [14 empty] | VV | 2 | 1 | True | 0 | ROZPOCET
| VV |  | "D.1.2.3.8 Přípojky vody | [14 empty] | VV | 2 | 1 | True | 0 | ROZPOCET
| VV |  | "dodávka a montáž suchovodu potrubí PE 100 SDR11 d32x 3,0mm | [14 empty] | VV | 2 | 1 | True | 0 | ROZPOCET
| VV |  | "rozměry: 10,00m | [14 empty] | VV | 2 | 1 | True | 0 | ROZPOCET
| VV |  | 10,00 |  | 10 | [12 empty] | VV | 2 | 2 | True | 0 | ROZPOCET
| VV |  | Součet |  | 10 | [12 empty] | VV | 2 | 4 | True | 1 | ROZPOCET
89 | K | 892233122 | Proplach a dezinfekce vodovodního potrubí DN od 40 do 70 | m | 21.3 |  | 0 | CS ÚRS 2023 01 |  | základní |  | 0 | 0 | 0 | 0 | 0 | 4 | K | 2 |  |  |  | ROZPOCET | 0 | 0 | 0 | 0 | 0 | 1 | 0 | 4 | -714356967
| VV |  | "REVITALIZACE UL. DUKELSKÝCH HRDINŮ, PLANÁ | [14 empty] | VV | 2 | 1 | True | 0 | ROZPOCET
| VV |  | "SO 303 Vodovod s přípojkami | [14 empty] | VV | 2 | 1 | True | 0 | ROZPOCET
| VV |  | "DSO 303.03 - 3. etapa | [14 empty] | VV | 2 | 1 | True | 0 | ROZPOCET
| VV |  | "D.1.2.3.7 Kladečské schéma | [14 empty] | VV | 2 | 1 | True | 0 | ROZPOCET
| VV |  | "D.1.2.3.8 Přípojky vody | [14 empty] | VV | 2 | 1 | True | 0 | ROZPOCET
| VV |  | "dodávka a montáž přípojek potrubí PE 100 SDR11 d32x 3,0mm | [14 empty] | VV | 2 | 1 | True | 0 | ROZPOCET
| VV |  | "rozměry: 21,30m | [14 empty] | VV | 2 | 1 | True | 0 | ROZPOCET
| VV |  | 21,30 |  | 21.3 | [12 empty] | VV | 2 | 2 | True | 0 | ROZPOCET
| VV |  | Součet |  | 21.3 | [12 empty] | VV | 2 | 4 | True | 1 | ROZPOCET
90 | K | 892241111 | Tlaková zkouška vodou potrubí DN do 80 | m | 6.8 |  | 0 | CS ÚRS 2023 01 |  | základní |  | 0 | 0 | 0 | 0 | 0 | 4 | K | 2 |  |  |  | ROZPOCET | 0 | 0 | 0 | 0 | 0 | 1 | 0 | 4 | 999540631
| VV |  | "REVITALIZACE UL. DUKELSKÝCH HRDINŮ, PLANÁ | [14 empty] | VV | 2 | 1 | True | 0 | ROZPOCET
| VV |  | "SO 303 Vodovod s přípojkami | [14 empty] | VV | 2 | 1 | True | 0 | ROZPOCET
| VV |  | "DSO 303.03 - 3. etapa | [14 empty] | VV | 2 | 1 | True | 0 | ROZPOCET
| VV |  | "D.1.2.3.7 Kladečské schéma | [14 empty] | VV | 2 | 1 | True | 0 | ROZPOCET
| VV |  | "D.1.2.3.8 Přípojky vody | [14 empty] | VV | 2 | 1 | True | 0 | ROZPOCET
| VV |  | "dodávka a montáž potrubí PE 100 RC SDR11 d90x 8,2mm | [14 empty] | VV | 2 | 1 | True | 0 | ROZPOCET
| VV |  | "rozměry: 6,80m | [14 empty] | VV | 2 | 1 | True | 0 | ROZPOCET
| VV |  | 6,80 |  | 6.8 | [12 empty] | VV | 2 | 2 | True | 0 | ROZPOCET
| VV |  | Součet |  | 6.8 | [12 empty] | VV | 2 | 4 | True | 1 | ROZPOCET
91 | K | 892241111 | Tlaková zkouška vodou potrubí DN do 80 | m | 54.3 |  | 0 | CS ÚRS 2023 01 |  | základní |  | 0 | 0 | 0 | 0 | 0 | 4 | K | 2 |  |  |  | ROZPOCET | 0 | 0 | 0 | 0 | 0 | 1 | 0 | 4 | -2052663154
| VV |  | "REVITALIZACE UL. DUKELSKÝCH HRDINŮ, PLANÁ | [14 empty] | VV | 2 | 1 | True | 0 | ROZPOCET
| VV |  | "SO 303 Vodovod s přípojkami | [14 empty] | VV | 2 | 1 | True | 0 | ROZPOCET
| VV |  | "DSO 303.03 - 3. etapa | [14 empty] | VV | 2 | 1 | True | 0 | ROZPOCET
| VV |  | "D.1.2.3.7 Kladečské schéma | [14 empty] | VV | 2 | 1 | True | 0 | ROZPOCET
| VV |  | "D.1.2.3.8 Přípojky vody | [14 empty] | VV | 2 | 1 | True | 0 | ROZPOCET
| VV |  | "dodávka a montáž suchovodu potrubí PE 100 SDR17 d90x 5,4mm | [14 empty] | VV | 2 | 1 | True | 0 | ROZPOCET
| VV |  | "rozměry: 44,30m | [14 empty] | VV | 2 | 1 | True | 0 | ROZPOCET
| VV |  | 44,30 |  | 44.3 | [12 empty] | VV | 2 | 2 | True | 0 | ROZPOCET
| VV |  | "dodávka a montáž suchovodu potrubí PE 100 SDR11 d32x 3,0mm | [14 empty] | VV | 2 | 1 | True | 0 | ROZPOCET
| VV |  | "rozměry: 10,00m | [14 empty] | VV | 2 | 1 | True | 0 | ROZPOCET
| VV |  | 10,00 |  | 10 | [12 empty] | VV | 2 | 2 | True | 0 | ROZPOCET
| VV |  | Součet |  | 54.3 | [12 empty] | VV | 2 | 4 | True | 1 | ROZPOCET
92 | K | 892241111 | Tlaková zkouška vodou potrubí DN do 80 | m | 21.3 |  | 0 | CS ÚRS 2023 01 |  | základní |  | 0 | 0 | 0 | 0 | 0 | 4 | K | 2 |  |  |  | ROZPOCET | 0 | 0 | 0 | 0 | 0 | 1 | 0 | 4 | -2073397263
| VV |  | "REVITALIZACE UL. DUKELSKÝCH HRDINŮ, PLANÁ | [14 empty] | VV | 2 | 1 | True | 0 | ROZPOCET
| VV |  | "SO 303 Vodovod s přípojkami | [14 empty] | VV | 2 | 1 | True | 0 | ROZPOCET
| VV |  | "DSO 303.03 - 3. etapa | [14 empty] | VV | 2 | 1 | True | 0 | ROZPOCET
| VV |  | "D.1.2.3.7 Kladečské schéma | [14 empty] | VV | 2 | 1 | True | 0 | ROZPOCET
| VV |  | "D.1.2.3.8 Přípojky vody | [14 empty] | VV | 2 | 1 | True | 0 | ROZPOCET
| VV |  | "dodávka a montáž přípojek potrubí PE 100 SDR11 d32x 3,0mm | [14 empty] | VV | 2 | 1 | True | 0 | ROZPOCET
| VV |  | "rozměry: 21,30m | [14 empty] | VV | 2 | 1 | True | 0 | ROZPOCET
| VV |  | 21,30 |  | 21.3 | [12 empty] | VV | 2 | 2 | True | 0 | ROZPOCET
| VV |  | Součet |  | 21.3 | [12 empty] | VV | 2 | 4 | True | 1 | ROZPOCET
93 | K | 892271111 | Tlaková zkouška vodou potrubí DN 100 nebo 125 | m | 33.8 |  | 0 | CS ÚRS 2023 01 |  | základní |  | 0 | 0 | 0 | 0 | 0 | 4 | K | 2 |  |  |  | ROZPOCET | 0 | 0 | 0 | 0 | 0 | 1 | 0 | 4 | -1943724151
| VV |  | "REVITALIZACE UL. DUKELSKÝCH HRDINŮ, PLANÁ | [14 empty] | VV | 2 | 1 | True | 0 | ROZPOCET
| VV |  | "SO 303 Vodovod s přípojkami | [14 empty] | VV | 2 | 1 | True | 0 | ROZPOCET
| VV |  | "DSO 303.03 - 3. etapa | [14 empty] | VV | 2 | 1 | True | 0 | ROZPOCET
| VV |  | "D.1.2.3.7 Kladečské schéma | [14 empty] | VV | 2 | 1 | True | 0 | ROZPOCET
| VV |  | "D.1.2.3.8 Přípojky vody | [14 empty] | VV | 2 | 1 | True | 0 | ROZPOCET
| VV |  | "dodávka a montáž potrubí PE 100 RC SDR11 d110x 10,0mm | [14 empty] | VV | 2 | 1 | True | 0 | ROZPOCET
| VV |  | "rozměry: 33,80m | [14 empty] | VV | 2 | 1 | True | 0 | ROZPOCET
| VV |  | 33,80 |  | 33.8 | [12 empty] | VV | 2 | 2 | True | 0 | ROZPOCET
| VV |  | Součet |  | 33.8 | [12 empty] | VV | 2 | 4 | True | 1 | ROZPOCET
94 | K | 892273122 | Proplach a dezinfekce vodovodního potrubí DN od 80 do 125 | m | 40.6 |  | 0 | CS ÚRS 2023 01 |  | základní |  | 0 | 0 | 0 | 0 | 0 | 4 | K | 2 |  |  |  | ROZPOCET | 0 | 0 | 0 | 0 | 0 | 1 | 0 | 4 | -1768206093
| VV |  | "REVITALIZACE UL. DUKELSKÝCH HRDINŮ, PLANÁ | [14 empty] | VV | 2 | 1 | True | 0 | ROZPOCET
| VV |  | "SO 303 Vodovod s přípojkami | [14 empty] | VV | 2 | 1 | True | 0 | ROZPOCET
| VV |  | "DSO 303.03 - 3. etapa | [14 empty] | VV | 2 | 1 | True | 0 | ROZPOCET
| VV |  | "D.1.2.3.7 Kladečské schéma | [14 empty] | VV | 2 | 1 | True | 0 | ROZPOCET
| VV |  | "D.1.2.3.8 Přípojky vody | [14 empty] | VV | 2 | 1 | True | 0 | ROZPOCET
| VV |  | "dodávka a montáž potrubí PE 100 RC SDR11 d110x 10,0mm | [14 empty] | VV | 2 | 1 | True | 0 | ROZPOCET
| VV |  | "rozměry: 33,80m | [14 empty] | VV | 2 | 1 | True | 0 | ROZPOCET
| VV |  | 33,80 |  | 33.8 | [12 empty] | VV | 2 | 2 | True | 0 | ROZPOCET
| VV |  | "dodávka a montáž potrubí PE 100 RC SDR11 d90x 8,2mm | [14 empty] | VV | 2 | 1 | True | 0 | ROZPOCET
| VV |  | "rozměry: 6,80m | [14 empty] | VV | 2 | 1 | True | 0 | ROZPOCET
| VV |  | 6,80 |  | 6.8 | [12 empty] | VV | 2 | 2 | True | 0 | ROZPOCET
| VV |  | Součet |  | 40.6 | [12 empty] | VV | 2 | 4 | True | 1 | ROZPOCET
95 | K | 892273122 | Proplach a dezinfekce vodovodního potrubí DN od 80 do 125 | m | 44.3 |  | 0 | CS ÚRS 2023 01 |  | základní |  | 0 | 0 | 0 | 0 | 0 | 4 | K | 2 |  |  |  | ROZPOCET | 0 | 0 | 0 | 0 | 0 | 1 | 0 | 4 | -1761594118
| VV |  | "REVITALIZACE UL. DUKELSKÝCH HRDINŮ, PLANÁ | [14 empty] | VV | 2 | 1 | True | 0 | ROZPOCET
| VV |  | "SO 303 Vodovod s přípojkami | [14 empty] | VV | 2 | 1 | True | 0 | ROZPOCET
| VV |  | "DSO 303.03 - 3. etapa | [14 empty] | VV | 2 | 1 | True | 0 | ROZPOCET
| VV |  | "D.1.2.3.7 Kladečské schéma | [14 empty] | VV | 2 | 1 | True | 0 | ROZPOCET
| VV |  | "D.1.2.3.8 Přípojky vody | [14 empty] | VV | 2 | 1 | True | 0 | ROZPOCET
| VV |  | "dodávka a montáž suchovodu potrubí PE 100 SDR17 d90x 5,4mm | [14 empty] | VV | 2 | 1 | True | 0 | ROZPOCET
| VV |  | "rozměry: 44,30m | [14 empty] | VV | 2 | 1 | True | 0 | ROZPOCET
| VV |  | 44,30 |  | 44.3 | [12 empty] | VV | 2 | 2 | True | 0 | ROZPOCET
| VV |  | Součet |  | 44.3 | [12 empty] | VV | 2 | 4 | True | 1 | ROZPOCET
96 | K | 892351111 | Tlaková zkouška vodou potrubí DN 150 nebo 200 | m | 3.7 |  | 0 | CS ÚRS 2023 01 |  | základní |  | 0 | 0 | 0 | 0 | 0 | 4 | K | 2 |  |  |  | ROZPOCET | 0 | 0 | 0 | 0 | 0 | 1 | 0 | 4 | 1332217173
| VV |  | "REVITALIZACE UL. DUKELSKÝCH HRDINŮ, PLANÁ | [14 empty] | VV | 2 | 1 | True | 0 | ROZPOCET
| VV |  | "SO 303 Vodovod s přípojkami | [14 empty] | VV | 2 | 1 | True | 0 | ROZPOCET
| VV |  | "DSO 303.03 - 3. etapa | [14 empty] | VV | 2 | 1 | True | 0 | ROZPOCET
| VV |  | "D.1.2.3.7 Kladečské schéma | [14 empty] | VV | 2 | 1 | True | 0 | ROZPOCET
| VV |  | "D.1.2.3.8 Přípojky vody | [14 empty] | VV | 2 | 1 | True | 0 | ROZPOCET
| VV |  | "dodávka a montáž potrubí PE 100 RC SDR11 d225x 20,5 mm | [14 empty] | VV | 2 | 1 | True | 0 | ROZPOCET
| VV |  | "rozměry: 3,70m | [14 empty] | VV | 2 | 1 | True | 0 | ROZPOCET
| VV |  | 3,70 |  | 3.7 | [12 empty] | VV | 2 | 2 | True | 0 | ROZPOCET
| VV |  | Součet |  | 3.7 | [12 empty] | VV | 2 | 4 | True | 1 | ROZPOCET
97 | K | 892353122 | Proplach a dezinfekce vodovodního potrubí DN 150 nebo 200 | m | 3.7 |  | 0 | CS ÚRS 2023 01 |  | základní |  | 0 | 0 | 0 | 0 | 0 | 4 | K | 2 |  |  |  | ROZPOCET | 0 | 0 | 0 | 0 | 0 | 1 | 0 | 4 | -975747336
| VV |  | "REVITALIZACE UL. DUKELSKÝCH HRDINŮ, PLANÁ | [14 empty] | VV | 2 | 1 | True | 0 | ROZPOCET
| VV |  | "SO 303 Vodovod s přípojkami | [14 empty] | VV | 2 | 1 | True | 0 | ROZPOCET
| VV |  | "DSO 303.03 - 3. etapa | [14 empty] | VV | 2 | 1 | True | 0 | ROZPOCET
| VV |  | "D.1.2.3.7 Kladečské schéma | [14 empty] | VV | 2 | 1 | True | 0 | ROZPOCET
| VV |  | "D.1.2.3.8 Přípojky vody | [14 empty] | VV | 2 | 1 | True | 0 | ROZPOCET
| VV |  | "dodávka a montáž potrubí PE 100 RC SDR11 d225x 20,5 mm | [14 empty] | VV | 2 | 1 | True | 0 | ROZPOCET
| VV |  | "rozměry: 3,70m | [14 empty] | VV | 2 | 1 | True | 0 | ROZPOCET
| VV |  | 3,70 |  | 3.7 | [12 empty] | VV | 2 | 2 | True | 0 | ROZPOCET
| VV |  | Součet |  | 3.7 | [12 empty] | VV | 2 | 4 | True | 1 | ROZPOCET
98 | K | 892372111 | Zabezpečení konců potrubí DN do 300 při tlakových zkouškách vodou | kus | 6 |  | 0 | CS ÚRS 2023 01 |  | základní |  | 0 | 0.45937 | 2.7562 | 0 | 0 | 4 | K | 2 |  |  |  | ROZPOCET | 0 | 0 | 0 | 0 | 0 | 1 | 0 | 4 | -1017446112
| VV |  | "REVITALIZACE UL. DUKELSKÝCH HRDINŮ, PLANÁ | [14 empty] | VV | 2 | 1 | True | 0 | ROZPOCET
| VV |  | "SO 303 Vodovod s přípojkami | [14 empty] | VV | 2 | 1 | True | 0 | ROZPOCET
| VV |  | "DSO 303.03 - 3. etapa | [14 empty] | VV | 2 | 1 | True | 0 | ROZPOCET
| VV |  | "D.1.2.3.7 Kladečské schéma | [14 empty] | VV | 2 | 1 | True | 0 | ROZPOCET
| VV |  | "D.1.2.3.8 Přípojky vody | [14 empty] | VV | 2 | 1 | True | 0 | ROZPOCET
| VV |  | "dodávka a montáž potrubí PE 100 RC SDR11 d225x 20,5 mm | [14 empty] | VV | 2 | 1 | True | 0 | ROZPOCET
| VV |  | "rozměry: 3,70m | [14 empty] | VV | 2 | 1 | True | 0 | ROZPOCET
| VV |  | 2,00 |  | 2 | [12 empty] | VV | 2 | 2 | True | 0 | ROZPOCET
| VV |  | "dodávka a montáž potrubí PE 100 RC SDR11 d110x 10,0mm | [14 empty] | VV | 2 | 1 | True | 0 | ROZPOCET
| VV |  | "rozměry: 33,80m | [14 empty] | VV | 2 | 1 | True | 0 | ROZPOCET
| VV |  | 2,00 |  | 2 | [12 empty] | VV | 2 | 2 | True | 0 | ROZPOCET
| VV |  | "dodávka a montáž potrubí PE 100 RC SDR11 d90x 8,2mm | [14 empty] | VV | 2 | 1 | True | 0 | ROZPOCET
| VV |  | "rozměry: 6,80m | [14 empty] | VV | 2 | 1 | True | 0 | ROZPOCET
| VV |  | 2,00 |  | 2 | [12 empty] | VV | 2 | 2 | True | 0 | ROZPOCET
| VV |  | Součet |  | 6 | [12 empty] | VV | 2 | 4 | True | 1 | ROZPOCET
99 | K | 892372111 | Zabezpečení konců potrubí DN do 300 při tlakových zkouškách vodou | kus | 2 |  | 0 | CS ÚRS 2023 01 |  | základní |  | 0 | 0.45937 | 0.91874 | 0 | 0 | 4 | K | 2 |  |  |  | ROZPOCET | 0 | 0 | 0 | 0 | 0 | 1 | 0 | 4 | 2005779725
| VV |  | "REVITALIZACE UL. DUKELSKÝCH HRDINŮ, PLANÁ | [14 empty] | VV | 2 | 1 | True | 0 | ROZPOCET
| VV |  | "SO 303 Vodovod s přípojkami | [14 empty] | VV | 2 | 1 | True | 0 | ROZPOCET
| VV |  | "DSO 303.03 - 3. etapa | [14 empty] | VV | 2 | 1 | True | 0 | ROZPOCET
| VV |  | "D.1.2.3.7 Kladečské schéma | [14 empty] | VV | 2 | 1 | True | 0 | ROZPOCET
| VV |  | "D.1.2.3.8 Přípojky vody | [14 empty] | VV | 2 | 1 | True | 0 | ROZPOCET
| VV |  | "dodávka a montáž suchovodu potrubí PE 100 SDR17 d90x 5,4mm | [14 empty] | VV | 2 | 1 | True | 0 | ROZPOCET
| VV |  | "rozměry: 44,30m | [14 empty] | VV | 2 | 1 | True | 0 | ROZPOCET
| VV |  | 2,00 |  | 2 | [12 empty] | VV | 2 | 2 | True | 0 | ROZPOCET
| VV |  | Součet |  | 2 | [12 empty] | VV | 2 | 4 | True | 1 | ROZPOCET
100 | K | 892372112R | Zabezpečení konců potrubí DN do 50 při tlakových zkouškách vodou | kus | 2 |  | 0 | R-položka |  | základní |  | 0 | 0.45937 | 0.91874 | 0 | 0 | 4 | K | 2 |  |  |  | ROZPOCET | 0 | 0 | 0 | 0 | 0 | 1 | 0 | 4 | -11843058
| VV |  | "REVITALIZACE UL. DUKELSKÝCH HRDINŮ, PLANÁ | [14 empty] | VV | 2 | 1 | True | 0 | ROZPOCET
| VV |  | "SO 303 Vodovod s přípojkami | [14 empty] | VV | 2 | 1 | True | 0 | ROZPOCET
| VV |  | "DSO 303.03 - 3. etapa | [14 empty] | VV | 2 | 1 | True | 0 | ROZPOCET
| VV |  | "D.1.2.3.7 Kladečské schéma | [14 empty] | VV | 2 | 1 | True | 0 | ROZPOCET
| VV |  | "D.1.2.3.8 Přípojky vody | [14 empty] | VV | 2 | 1 | True | 0 | ROZPOCET
| VV |  | "dodávka a montáž suchovodu potrubí PE 100 SDR11 d32x 3,0mm | [14 empty] | VV | 2 | 1 | True | 0 | ROZPOCET
| VV |  | "rozměry: 10,00m | [14 empty] | VV | 2 | 1 | True | 0 | ROZPOCET
| VV |  | 2,00 |  | 2 | [12 empty] | VV | 2 | 2 | True | 0 | ROZPOCET
| VV |  | Součet |  | 2 | [12 empty] | VV | 2 | 4 | True | 1 | ROZPOCET
101 | K | 892372112R | Zabezpečení konců potrubí DN do 50 při tlakových zkouškách vodou | kus | 1 |  | 0 | R-položka |  | základní |  | 0 | 0.45937 | 0.45937 | 0 | 0 | 4 | K | 2 |  |  |  | ROZPOCET | 0 | 0 | 0 | 0 | 0 | 1 | 0 | 4 | -474435881
| VV |  | "REVITALIZACE UL. DUKELSKÝCH HRDINŮ, PLANÁ | [14 empty] | VV | 2 | 1 | True | 0 | ROZPOCET
| VV |  | "SO 303 Vodovod s přípojkami | [14 empty] | VV | 2 | 1 | True | 0 | ROZPOCET
| VV |  | "DSO 303.03 - 3. etapa | [14 empty] | VV | 2 | 1 | True | 0 | ROZPOCET
| VV |  | "D.1.2.3.7 Kladečské schéma | [14 empty] | VV | 2 | 1 | True | 0 | ROZPOCET
| VV |  | "D.1.2.3.8 Přípojky vody | [14 empty] | VV | 2 | 1 | True | 0 | ROZPOCET
| VV |  | "dodávka a montáž přípojek potrubí PE 100 SDR11 d32x 3,0mm | [14 empty] | VV | 2 | 1 | True | 0 | ROZPOCET
| VV |  | "rozměry: 1x | [14 empty] | VV | 2 | 1 | True | 0 | ROZPOCET
| VV |  | 1,00 |  | 1 | [12 empty] | VV | 2 | 2 | True | 0 | ROZPOCET
| VV |  | Součet |  | 1 | [12 empty] | VV | 2 | 4 | True | 1 | ROZPOCET
102 | K | 899102211 | Demontáž poklopů litinových nebo ocelových včetně rámů hmotnosti přes 50 do 100 kg | kus | 1 |  | 0 | CS ÚRS 2023 01 |  | základní |  | 0 | 0 | 0 | 0.1 | 0.1 | 4 | K | 2 |  |  |  | ROZPOCET | 0 | 0 | 0 | 0 | 0 | 1 | 0 | 4 | -161624958
| VV |  | "REVITALIZACE UL. DUKELSKÝCH HRDINŮ, PLANÁ | [14 empty] | VV | 2 | 1 | True | 0 | ROZPOCET
| VV |  | "SO 303 Vodovod s přípojkami | [14 empty] | VV | 2 | 1 | True | 0 | ROZPOCET
| VV |  | "DSO 303.03 - 3. etapa | [14 empty] | VV | 2 | 1 | True | 0 | ROZPOCET
| VV |  | "D.1.2.3.7 Kladečské schéma | [14 empty] | VV | 2 | 1 | True | 0 | ROZPOCET
| VV |  | "D.1.2.3.8 Přípojky vody | [14 empty] | VV | 2 | 1 | True | 0 | ROZPOCET
| VV |  | "1x výměna poklopu AŠ2 včetně vyspravení komínu do hloubky 30cm | [14 empty] | VV | 2 | 1 | True | 0 | ROZPOCET
| VV |  | 1,00 |  | 1 | [12 empty] | VV | 2 | 2 | True | 0 | ROZPOCET
| VV |  | Součet |  | 1 | [12 empty] | VV | 2 | 4 | True | 1 | ROZPOCET
103 | K | 899104112 | Osazení poklopů litinových nebo ocelových včetně rámů pro třídu zatížení D400, E600 | kus | 1 |  | 0 | CS ÚRS 2023 01 |  | základní |  | 0 | 0.21734 | 0.21734 | 0 | 0 | 4 | K | 2 |  |  |  | ROZPOCET | 0 | 0 | 0 | 0 | 0 | 1 | 0 | 4 | -463187429
| VV |  | "REVITALIZACE UL. DUKELSKÝCH HRDINŮ, PLANÁ | [14 empty] | VV | 2 | 1 | True | 0 | ROZPOCET
| VV |  | "SO 303 Vodovod s přípojkami | [14 empty] | VV | 2 | 1 | True | 0 | ROZPOCET
| VV |  | "DSO 303.03 - 3. etapa | [14 empty] | VV | 2 | 1 | True | 0 | ROZPOCET
| VV |  | "D.1.2.3.7 Kladečské schéma | [14 empty] | VV | 2 | 1 | True | 0 | ROZPOCET
| VV |  | "D.1.2.3.8 Přípojky vody | [14 empty] | VV | 2 | 1 | True | 0 | ROZPOCET
| VV |  | "1x poklop čtvercový, uzamykatelný, vnitřních rozměrů 600x600 pro zatížení D400 | [14 empty] | VV | 2 | 1 | True | 0 | ROZPOCET
| VV |  | 1,00 |  | 1 | [12 empty] | VV | 2 | 2 | True | 0 | ROZPOCET
| VV |  | Součet |  | 1 | [12 empty] | VV | 2 | 4 | True | 1 | ROZPOCET
104 | M | 55241020 | poklop šachtový třída D400, čtvercový rám 850, vstup 600mm, bez ventilace | kus | 1 |  | 0 | CS ÚRS 2023 01 |  | základní |  | 0 | 0.065 | 0.065 | 0 | 0 | 8 | M | 2 |  |  |  | ROZPOCET | 0 | 0 | 0 | 0 | 0 | 1 | 0 | 4 | -1494973029
| VV |  | "REVITALIZACE UL. DUKELSKÝCH HRDINŮ, PLANÁ | [14 empty] | VV | 2 | 1 | True | 0 | ROZPOCET
| VV |  | "SO 303 Vodovod s přípojkami | [14 empty] | VV | 2 | 1 | True | 0 | ROZPOCET
| VV |  | "DSO 303.03 - 3. etapa | [14 empty] | VV | 2 | 1 | True | 0 | ROZPOCET
| VV |  | "D.1.2.3.7 Kladečské schéma | [14 empty] | VV | 2 | 1 | True | 0 | ROZPOCET
| VV |  | "D.1.2.3.8 Přípojky vody | [14 empty] | VV | 2 | 1 | True | 0 | ROZPOCET
| VV |  | "1x poklop čtvercový, uzamykatelný, vnitřních rozměrů 600x600 pro zatížení D400 | [14 empty] | VV | 2 | 1 | True | 0 | ROZPOCET
| VV |  | 1,00 |  | 1 | [12 empty] | VV | 2 | 2 | True | 0 | ROZPOCET
| VV |  | Součet |  | 1 | [12 empty] | VV | 2 | 4 | True | 1 | ROZPOCET
105 | K | 899401112 | Osazení poklopů litinových šoupátkových | kus | 2 |  | 0 | CS ÚRS 2023 01 |  | základní |  | 0 | 0.12303 | 0.24606 | 0 | 0 | 4 | K | 2 |  |  |  | ROZPOCET | 0 | 0 | 0 | 0 | 0 | 1 | 0 | 4 | 1543825365
| VV |  | "REVITALIZACE UL. DUKELSKÝCH HRDINŮ, PLANÁ | [14 empty] | VV | 2 | 1 | True | 0 | ROZPOCET
| VV |  | "SO 303 Vodovod s přípojkami | [14 empty] | VV | 2 | 1 | True | 0 | ROZPOCET
| VV |  | "DSO 303.03 - 3. etapa | [14 empty] | VV | 2 | 1 | True | 0 | ROZPOCET
| VV |  | "D.1.2.3.7 Kladečské schéma | [14 empty] | VV | 2 | 1 | True | 0 | ROZPOCET
| VV |  | "D.1.2.3.8 Přípojky vody | [14 empty] | VV | 2 | 1 | True | 0 | ROZPOCET
| VV |  | "1x litinový poklop pro šoupě DN80 (přeložka hydrantu) | [14 empty] | VV | 2 | 1 | True | 0 | ROZPOCET
| VV |  | 1,00 |  | 1 | [12 empty] | VV | 2 | 2 | True | 0 | ROZPOCET
| VV |  | "1x litinový poklop pro šoupátko domovní přípojky DN25 | [14 empty] | VV | 2 | 1 | True | 0 | ROZPOCET
| VV |  | 1,00 |  | 1 | [12 empty] | VV | 2 | 2 | True | 0 | ROZPOCET
| VV |  | Součet |  | 2 | [12 empty] | VV | 2 | 4 | True | 1 | ROZPOCET
106 | M | 42291352 | poklop litinový šoupátkový pro zemní soupravy osazení do terénu a do vozovky | kus | 2 |  | 0 | CS ÚRS 2023 01 |  | základní |  | 0 | 0.0133 | 0.0266 | 0 | 0 | 8 | M | 2 |  |  |  | ROZPOCET | 0 | 0 | 0 | 0 | 0 | 1 | 0 | 4 | -1486916584
| VV |  | "REVITALIZACE UL. DUKELSKÝCH HRDINŮ, PLANÁ | [14 empty] | VV | 2 | 1 | True | 0 | ROZPOCET
| VV |  | "SO 303 Vodovod s přípojkami | [14 empty] | VV | 2 | 1 | True | 0 | ROZPOCET
| VV |  | "DSO 303.03 - 3. etapa | [14 empty] | VV | 2 | 1 | True | 0 | ROZPOCET
| VV |  | "D.1.2.3.7 Kladečské schéma | [14 empty] | VV | 2 | 1 | True | 0 | ROZPOCET
| VV |  | "D.1.2.3.8 Přípojky vody | [14 empty] | VV | 2 | 1 | True | 0 | ROZPOCET
| VV |  | "1x litinový poklop pro šoupě DN80 (přeložka hydrantu) | [14 empty] | VV | 2 | 1 | True | 0 | ROZPOCET
| VV |  | 1,00 |  | 1 | [12 empty] | VV | 2 | 2 | True | 0 | ROZPOCET
| VV |  | "1x litinový poklop pro šoupátko domovní přípojky DN25 | [14 empty] | VV | 2 | 1 | True | 0 | ROZPOCET
| VV |  | 1,00 |  | 1 | [12 empty] | VV | 2 | 2 | True | 0 | ROZPOCET
| VV |  | Součet |  | 2 | [12 empty] | VV | 2 | 4 | True | 1 | ROZPOCET
107 | M | 42210050 | deska podkladová uličního poklopu litinového šoupatového | kus | 2 |  | 0 | CS ÚRS 2023 01 |  | základní |  | 0 | 0.0003 | 0.0006 | 0 | 0 | 8 | M | 2 |  |  |  | ROZPOCET | 0 | 0 | 0 | 0 | 0 | 1 | 0 | 4 | 1427897445
| VV |  | "REVITALIZACE UL. DUKELSKÝCH HRDINŮ, PLANÁ | [14 empty] | VV | 2 | 1 | True | 0 | ROZPOCET
| VV |  | "SO 303 Vodovod s přípojkami | [14 empty] | VV | 2 | 1 | True | 0 | ROZPOCET
| VV |  | "DSO 303.03 - 3. etapa | [14 empty] | VV | 2 | 1 | True | 0 | ROZPOCET
| VV |  | "D.1.2.3.7 Kladečské schéma | [14 empty] | VV | 2 | 1 | True | 0 | ROZPOCET
| VV |  | "D.1.2.3.8 Přípojky vody | [14 empty] | VV | 2 | 1 | True | 0 | ROZPOCET
| VV |  | "1x podkladová deska litinového poklopu pro šoupě DN80 (přeložka hydrantu) | [14 empty] | VV | 2 | 1 | True | 0 | ROZPOCET
| VV |  | 1,00 |  | 1 | [12 empty] | VV | 2 | 2 | True | 0 | ROZPOCET
| VV |  | "1x podkladová deska litinového poklopu pro šoupátko domovní přípojky DN25 | [14 empty] | VV | 2 | 1 | True | 0 | ROZPOCET
| VV |  | 1,00 |  | 1 | [12 empty] | VV | 2 | 2 | True | 0 | ROZPOCET
| VV |  | Součet |  | 2 | [12 empty] | VV | 2 | 4 | True | 1 | ROZPOCET
108 | K | 899623141 | Obetonování potrubí nebo zdiva stok betonem prostým tř. C 12/15 v otevřeném výkopu | m3 | 0.25 |  | 0 | CS ÚRS 2023 01 |  | základní |  | 0 | 0 | 0 | 0 | 0 | 4 | K | 2 |  |  |  | ROZPOCET | 0 | 0 | 0 | 0 | 0 | 1 | 0 | 4 | 1575460680
| VV |  | "REVITALIZACE UL. DUKELSKÝCH HRDINŮ, PLANÁ | [14 empty] | VV | 2 | 1 | True | 0 | ROZPOCET
| VV |  | "SO 303 Vodovod s přípojkami | [14 empty] | VV | 2 | 1 | True | 0 | ROZPOCET
| VV |  | "DSO 303.03 - 3. etapa | [14 empty] | VV | 2 | 1 | True | 0 | ROZPOCET
| VV |  | "D.1.2.3.7 Kladečské schéma | [14 empty] | VV | 2 | 1 | True | 0 | ROZPOCET
| VV |  | "D.1.2.3.8 Přípojky vody | [14 empty] | VV | 2 | 1 | True | 0 | ROZPOCET
| VV |  | "1x obetonování patkových (PP) kolen | [14 empty] | VV | 2 | 1 | True | 0 | ROZPOCET
| VV |  | 0,25 |  | 0.25 | [12 empty] | VV | 2 | 2 | True | 0 | ROZPOCET
| VV |  | Součet |  | 0.25 | [12 empty] | VV | 2 | 4 | True | 1 | ROZPOCET
109 | K | 899712112R | Osazování sloupků ocelových v přes 2,60 m se zabetonováním | kus | 1 |  | 0 | R-položka |  | základní |  | 0 | 0.17489 | 0.17489 | 0 | 0 | 4 | K | 2 |  |  |  | ROZPOCET | 0 | 0 | 0 | 0 | 0 | 1 | 0 | 4 | 614782433
| VV |  | "REVITALIZACE UL. DUKELSKÝCH HRDINŮ, PLANÁ | [14 empty] | VV | 2 | 1 | True | 0 | ROZPOCET
| VV |  | "SO 303 Vodovod s přípojkami | [14 empty] | VV | 2 | 1 | True | 0 | ROZPOCET
| VV |  | "DSO 303.03 - 3. etapa | [14 empty] | VV | 2 | 1 | True | 0 | ROZPOCET
| VV |  | "D.1.2.3.7 Kladečské schéma | [14 empty] | VV | 2 | 1 | True | 0 | ROZPOCET
| VV |  | "D.1.2.3.8 Přípojky vody | [14 empty] | VV | 2 | 1 | True | 0 | ROZPOCET
| VV |  | "sazování sloupků ocelových v přes 2,60 m se zabetonováním | [14 empty] | VV | 2 | 1 | True | 0 | ROZPOCET
| VV |  | "sloupek ocelový Pz 57x3,2mm, dl. 3650mm včetně nátěru modrobílé pruhování | [14 empty] | VV | 2 | 1 | True | 0 | ROZPOCET
| VV |  | "počet: 1ks | [14 empty] | VV | 2 | 1 | True | 0 | ROZPOCET
| VV |  | 1,00 |  | 1 | [12 empty] | VV | 2 | 2 | True | 0 | ROZPOCET
| VV |  | Součet |  | 1 | [12 empty] | VV | 2 | 4 | True | 1 | ROZPOCET
110 | M | 140110321R | sloupek ocelový Pz 57x3,2mm, dl. 3650mm včetně nátěru modrobílé pruhování | kus | 1 |  | 0 | R-položka |  | základní |  | 0 | 0.05584 | 0.05584 | 0 | 0 | 8 | M | 2 |  |  |  | ROZPOCET | 0 | 0 | 0 | 0 | 0 | 1 | 0 | 4 | 1935705460
| VV |  | "REVITALIZACE UL. DUKELSKÝCH HRDINŮ, PLANÁ | [14 empty] | VV | 2 | 1 | True | 0 | ROZPOCET
| VV |  | "SO 303 Vodovod s přípojkami | [14 empty] | VV | 2 | 1 | True | 0 | ROZPOCET
| VV |  | "DSO 303.03 - 3. etapa | [14 empty] | VV | 2 | 1 | True | 0 | ROZPOCET
| VV |  | "D.1.2.3.7 Kladečské schéma | [14 empty] | VV | 2 | 1 | True | 0 | ROZPOCET
| VV |  | "D.1.2.3.8 Přípojky vody | [14 empty] | VV | 2 | 1 | True | 0 | ROZPOCET
| VV |  | "sazování sloupků ocelových v přes 2,60 m se zabetonováním | [14 empty] | VV | 2 | 1 | True | 0 | ROZPOCET
| VV |  | "sloupek ocelový Pz 57x3,2mm, dl. 3650mm včetně nátěru modrobílé pruhování | [14 empty] | VV | 2 | 1 | True | 0 | ROZPOCET
| VV |  | "počet: 1ks | [14 empty] | VV | 2 | 1 | True | 0 | ROZPOCET
| VV |  | 1,00 |  | 1 | [12 empty] | VV | 2 | 2 | True | 0 | ROZPOCET
| VV |  | Součet |  | 1 | [12 empty] | VV | 2 | 4 | True | 1 | ROZPOCET
111 | K | 899713111 | Orientační tabulky na sloupku betonovém nebo ocelovém | kus | 1 |  | 0 | CS ÚRS 2023 01 |  | základní |  | 0 | 0.00016 | 0.00016 | 0 | 0 | 4 | K | 2 |  |  |  | ROZPOCET | 0 | 0 | 0 | 0 | 0 | 1 | 0 | 4 | -1184457632
| VV |  | "REVITALIZACE UL. DUKELSKÝCH HRDINŮ, PLANÁ | [14 empty] | VV | 2 | 1 | True | 0 | ROZPOCET
| VV |  | "SO 303 Vodovod s přípojkami | [14 empty] | VV | 2 | 1 | True | 0 | ROZPOCET
| VV |  | "DSO 303.03 - 3. etapa | [14 empty] | VV | 2 | 1 | True | 0 | ROZPOCET
| VV |  | "D.1.2.3.7 Kladečské schéma | [14 empty] | VV | 2 | 1 | True | 0 | ROZPOCET
| VV |  | "D.1.2.3.8 Přípojky vody | [14 empty] | VV | 2 | 1 | True | 0 | ROZPOCET
| VV |  | "1x orientační tabulka | [14 empty] | VV | 2 | 1 | True | 0 | ROZPOCET
| VV |  | 1,00 |  | 1 | [12 empty] | VV | 2 | 2 | True | 0 | ROZPOCET
| VV |  | Součet |  | 1 | [12 empty] | VV | 2 | 4 | True | 1 | ROZPOCET
112 | K | 899721111R | Signalizační vodič DN do 150 mm na potrubí | m | 40.6 |  | 0 | CS ÚRS 2023 01 |  | základní |  | 0 | 0.00019 | 0.007714 | 0 | 0 | 4 | K | 2 |  |  |  | ROZPOCET | 0 | 0 | 0 | 0 | 0 | 1 | 0 | 4 | -2023941275
| VV |  | "REVITALIZACE UL. DUKELSKÝCH HRDINŮ, PLANÁ | [14 empty] | VV | 2 | 1 | True | 0 | ROZPOCET
| VV |  | "SO 303 Vodovod s přípojkami | [14 empty] | VV | 2 | 1 | True | 0 | ROZPOCET
| VV |  | "DSO 303.03 - 3. etapa | [14 empty] | VV | 2 | 1 | True | 0 | ROZPOCET
| VV |  | "D.1.2.3.7 Kladečské schéma | [14 empty] | VV | 2 | 1 | True | 0 | ROZPOCET
| VV |  | "D.1.2.3.8 Přípojky vody | [14 empty] | VV | 2 | 1 | True | 0 | ROZPOCET
| VV |  | "dodávka a montáž potrubí PE 100 RC SDR11 d90x 8,2mm | [14 empty] | VV | 2 | 1 | True | 0 | ROZPOCET
| VV |  | "rozměry: 6,80m | [14 empty] | VV | 2 | 1 | True | 0 | ROZPOCET
| VV |  | 6,80 |  | 6.8 | [12 empty] | VV | 2 | 2 | True | 0 | ROZPOCET
| VV |  | "dodávka a montáž potrubí PE 100 RC SDR11 d110x 10,0mm | [14 empty] | VV | 2 | 1 | True | 0 | ROZPOCET
| VV |  | "rozměry: 33,80m | [14 empty] | VV | 2 | 1 | True | 0 | ROZPOCET
| VV |  | 33,80 |  | 33.8 | [12 empty] | VV | 2 | 2 | True | 0 | ROZPOCET
| VV |  | Součet |  | 40.6 | [12 empty] | VV | 2 | 4 | True | 1 | ROZPOCET
113 | K | 899721112R | Signalizační vodič DN přes 150 mm na potrubí | m | 3.7 |  | 0 | CS ÚRS 2023 01 |  | základní |  | 0 | 0.0002 | 0.00074 | 0 | 0 | 4 | K | 2 |  |  |  | ROZPOCET | 0 | 0 | 0 | 0 | 0 | 1 | 0 | 4 | 1026325596
| VV |  | "REVITALIZACE UL. DUKELSKÝCH HRDINŮ, PLANÁ | [14 empty] | VV | 2 | 1 | True | 0 | ROZPOCET
| VV |  | "SO 303 Vodovod s přípojkami | [14 empty] | VV | 2 | 1 | True | 0 | ROZPOCET
| VV |  | "DSO 303.03 - 3. etapa | [14 empty] | VV | 2 | 1 | True | 0 | ROZPOCET
| VV |  | "D.1.2.3.7 Kladečské schéma | [14 empty] | VV | 2 | 1 | True | 0 | ROZPOCET
| VV |  | "D.1.2.3.8 Přípojky vody | [14 empty] | VV | 2 | 1 | True | 0 | ROZPOCET
| VV |  | "dodávka a montáž potrubí PE 100 RC SDR11 d225x 20,5 mm | [14 empty] | VV | 2 | 1 | True | 0 | ROZPOCET
| VV |  | "rozměry: 3,70m | [14 empty] | VV | 2 | 1 | True | 0 | ROZPOCET
| VV |  | 3,70 |  | 3.7 | [12 empty] | VV | 2 | 2 | True | 0 | ROZPOCET
| VV |  | Součet |  | 3.7 | [12 empty] | VV | 2 | 4 | True | 1 | ROZPOCET
114 | K | 899722113 | Krytí potrubí z plastů výstražnou fólií z PVC 34cm | m | 44.3 |  | 0 | CS ÚRS 2023 01 |  | základní |  | 0 | 9e-05 | 0.003987 | 0 | 0 | 4 | K | 2 |  |  |  | ROZPOCET | 0 | 0 | 0 | 0 | 0 | 1 | 0 | 4 | -837246531
| VV |  | "REVITALIZACE UL. DUKELSKÝCH HRDINŮ, PLANÁ | [14 empty] | VV | 2 | 1 | True | 0 | ROZPOCET
| VV |  | "SO 303 Vodovod s přípojkami | [14 empty] | VV | 2 | 1 | True | 0 | ROZPOCET
| VV |  | "DSO 303.03 - 3. etapa | [14 empty] | VV | 2 | 1 | True | 0 | ROZPOCET
| VV |  | "D.1.2.3.7 Kladečské schéma | [14 empty] | VV | 2 | 1 | True | 0 | ROZPOCET
| VV |  | "D.1.2.3.8 Přípojky vody | [14 empty] | VV | 2 | 1 | True | 0 | ROZPOCET
| VV |  | "dodávka a montáž potrubí PE 100 RC SDR11 d90x 8,2mm | [14 empty] | VV | 2 | 1 | True | 0 | ROZPOCET
| VV |  | "rozměry: 6,80m | [14 empty] | VV | 2 | 1 | True | 0 | ROZPOCET
| VV |  | 6,80 |  | 6.8 | [12 empty] | VV | 2 | 2 | True | 0 | ROZPOCET
| VV |  | "dodávka a montáž potrubí PE 100 RC SDR11 d110x 10,0mm | [14 empty] | VV | 2 | 1 | True | 0 | ROZPOCET
| VV |  | "rozměry: 33,80m | [14 empty] | VV | 2 | 1 | True | 0 | ROZPOCET
| VV |  | 33,80 |  | 33.8 | [12 empty] | VV | 2 | 2 | True | 0 | ROZPOCET
| VV |  | "dodávka a montáž potrubí PE 100 RC SDR11 d225x 20,5 mm | [14 empty] | VV | 2 | 1 | True | 0 | ROZPOCET
| VV |  | "rozměry: 3,70m | [14 empty] | VV | 2 | 1 | True | 0 | ROZPOCET
| VV |  | 3,70 |  | 3.7 | [12 empty] | VV | 2 | 2 | True | 0 | ROZPOCET
| VV |  | Součet |  | 44.3 | [12 empty] | VV | 2 | 4 | True | 1 | ROZPOCET
115 | K | 899722113 | Krytí potrubí z plastů výstražnou fólií z PVC 34cm | m | 21.3 |  | 0 | CS ÚRS 2023 01 |  | základní |  | 0 | 9e-05 | 0.001917 | 0 | 0 | 4 | K | 2 |  |  |  | ROZPOCET | 0 | 0 | 0 | 0 | 0 | 1 | 0 | 4 | -314962092
| VV |  | "REVITALIZACE UL. DUKELSKÝCH HRDINŮ, PLANÁ | [14 empty] | VV | 2 | 1 | True | 0 | ROZPOCET
| VV |  | "SO 303 Vodovod s přípojkami | [14 empty] | VV | 2 | 1 | True | 0 | ROZPOCET
| VV |  | "DSO 303.03 - 3. etapa | [14 empty] | VV | 2 | 1 | True | 0 | ROZPOCET
| VV |  | "D.1.2.3.7 Kladečské schéma | [14 empty] | VV | 2 | 1 | True | 0 | ROZPOCET
| VV |  | "D.1.2.3.8 Přípojky vody | [14 empty] | VV | 2 | 1 | True | 0 | ROZPOCET
| VV |  | "dodávka a montáž přípojek potrubí PE 100 SDR11 d32x 3,0mm | [14 empty] | VV | 2 | 1 | True | 0 | ROZPOCET
| VV |  | "rozměry: 21,30m | [14 empty] | VV | 2 | 1 | True | 0 | ROZPOCET
| VV |  | 21,30 |  | 21.3 | [12 empty] | VV | 2 | 2 | True | 0 | ROZPOCET
| VV |  | Součet |  | 21.3 | [12 empty] | VV | 2 | 4 | True | 1 | ROZPOCET
| D | 9 | Ostatní konstrukce a práce, bourání |  |  |  | 0 |  |  |  |  | 0 |  | 0.031939 |  | 0.67955 | 1 | D | 1 |  |  |  | ROZPOCET | [6 empty] | 0
116 | K | 919726122 | Geotextilie pro ochranu, separaci a filtraci netkaná měrná hm přes 200 do 300 g/m2 | m2 | 67.955 |  | 0 | CS ÚRS 2023 01 |  | základní |  | 0 | 0.00047 | 0.031939 | 0 | 0 | 4 | K | 2 |  |  |  | ROZPOCET | 0 | 0 | 0 | 0 | 0 | 1 | 0 | 4 | -2076150953
| VV |  | "REVITALIZACE UL. DUKELSKÝCH HRDINŮ, PLANÁ | [14 empty] | VV | 2 | 1 | True | 0 | ROZPOCET
| VV |  | "SO 303 Vodovod s přípojkami | [14 empty] | VV | 2 | 1 | True | 0 | ROZPOCET
| VV |  | "DSO 303.03 - 3. etapa | [14 empty] | VV | 2 | 1 | True | 0 | ROZPOCET
| VV |  | "D.1.2.3.1 Technická zpráva | [14 empty] | VV | 2 | 1 | True | 0 | ROZPOCET
| VV |  | "D.1.2.3.2 Situace | [14 empty] | VV | 2 | 1 | True | 0 | ROZPOCET
| VV |  | "D.1.2.3.3 - D.1.2.3.5 Podélný profil řadu | [14 empty] | VV | 2 | 1 | True | 0 | ROZPOCET
| VV |  | "D.1.2.3.6 Vzorový příčný řez, uložení potrubí | [14 empty] | VV | 2 | 1 | True | 0 | ROZPOCET
| VV |  | "D.1.2.3.7 Kladečské schéma | [14 empty] | VV | 2 | 1 | True | 0 | ROZPOCET
| VV |  | "D.1.2.3.8 Přípojky vody | [14 empty] | VV | 2 | 1 | True | 0 | ROZPOCET
| VV |  | "Geotextilie pro ochranu, separaci a filtraci netkaná měrná hm přes 200 do 300 g/m2 | [14 empty] | VV | 2 | 1 | True | 0 | ROZPOCET
| VV |  | "Řad A | [14 empty] | VV | 2 | 1 | True | 0 | ROZPOCET
| VV |  | "rozměr: dl. 3,70m, š. 1,20m, geotextilie pro separaci drenáže výkopu | [14 empty] | VV | 2 | 1 | True | 0 | ROZPOCET
| VV |  | 3,70*1,20 |  | 4.44 | [12 empty] | VV | 2 | 2 | True | 0 | ROZPOCET
| VV |  | "rozměr: dl. 1,50m, š. 1,00m, geotextilie pro separaci drenáže výkopu, přípojka PÍTKO | [14 empty] | VV | 2 | 1 | True | 0 | ROZPOCET
| VV |  | 1,50*1,00 |  | 1.5 | [12 empty] | VV | 2 | 2 | True | 0 | ROZPOCET
| VV |  | Mezisoučet |  | 5.94 | [12 empty] | VV | 2 | 3 | True | 0 | ROZPOCET
| VV |  | "Řad B | [14 empty] | VV | 2 | 1 | True | 0 | ROZPOCET
| VV |  | "rozměr: dl. 33,65m, š. 1,10m, geotextilie pro separaci drenáže výkopu | [14 empty] | VV | 2 | 1 | True | 0 | ROZPOCET
| VV |  | 33,65*1,10 |  | 37.015 | [12 empty] | VV | 2 | 2 | True | 0 | ROZPOCET
| VV |  | "rozměr: dl. 25,00m, š. 1,0m, geotextilie pro separaci drenáže výkopu, přípojka ČP 291 | [14 empty] | VV | 2 | 1 | True | 0 | ROZPOCET
| VV |  | 25,00*1,00 |  | 25 | [12 empty] | VV | 2 | 2 | True | 0 | ROZPOCET
| VV |  | Mezisoučet |  | 62.015 | [12 empty] | VV | 2 | 3 | True | 0 | ROZPOCET
| VV |  | Součet |  | 67.955 | [12 empty] | VV | 2 | 4 | True | 1 | ROZPOCET
117 | K | 938908411 | Čištění vozovek splachováním vodou | m2 | 67.955 |  | 0 | CS ÚRS 2023 01 |  | základní |  | 0 | 0 | 0 | 0.01 | 0.67955 | 4 | K | 2 |  |  |  | ROZPOCET | 0 | 0 | 0 | 0 | 0 | 1 | 0 | 4 | -1169168945
| VV |  | "REVITALIZACE UL. DUKELSKÝCH HRDINŮ, PLANÁ | [14 empty] | VV | 2 | 1 | True | 0 | ROZPOCET
| VV |  | "SO 303 Vodovod s přípojkami | [14 empty] | VV | 2 | 1 | True | 0 | ROZPOCET
| VV |  | "DSO 303.03 - 3. etapa | [14 empty] | VV | 2 | 1 | True | 0 | ROZPOCET
| VV |  | "D.1.2.3.1 Technická zpráva | [14 empty] | VV | 2 | 1 | True | 0 | ROZPOCET
| VV |  | "D.1.2.3.2 Situace | [14 empty] | VV | 2 | 1 | True | 0 | ROZPOCET
| VV |  | "D.1.2.3.3 - D.1.2.3.5 Podélný profil řadu | [14 empty] | VV | 2 | 1 | True | 0 | ROZPOCET
| VV |  | "D.1.2.3.6 Vzorový příčný řez, uložení potrubí | [14 empty] | VV | 2 | 1 | True | 0 | ROZPOCET
| VV |  | "D.1.2.3.7 Kladečské schéma | [14 empty] | VV | 2 | 1 | True | 0 | ROZPOCET
| VV |  | "D.1.2.3.8 Přípojky vody | [14 empty] | VV | 2 | 1 | True | 0 | ROZPOCET
| VV |  | "Čištění vozovek splachováním vodou | [14 empty] | VV | 2 | 1 | True | 0 | ROZPOCET
| VV |  | "provizorní komunikace z recyklátu tl. 0,55m | [14 empty] | VV | 2 | 1 | True | 0 | ROZPOCET
| VV |  | "Řad A | [14 empty] | VV | 2 | 1 | True | 0 | ROZPOCET
| VV |  | "rozměr: dl. 3,70m, š. 1,20m | [14 empty] | VV | 2 | 1 | True | 0 | ROZPOCET
| VV |  | 3,70*1,20 |  | 4.44 | [12 empty] | VV | 2 | 2 | True | 0 | ROZPOCET
| VV |  | "rozměr: dl. 1,50m, š. 1,00m, přípojka PÍTKO | [14 empty] | VV | 2 | 1 | True | 0 | ROZPOCET
| VV |  | 1,50*1,00 |  | 1.5 | [12 empty] | VV | 2 | 2 | True | 0 | ROZPOCET
| VV |  | Mezisoučet |  | 5.94 | [12 empty] | VV | 2 | 3 | True | 0 | ROZPOCET
| VV |  | "Řad B | [14 empty] | VV | 2 | 1 | True | 0 | ROZPOCET
| VV |  | "rozměr: dl. 33,65m, š. 1,10m | [14 empty] | VV | 2 | 1 | True | 0 | ROZPOCET
| VV |  | 33,65*1,10 |  | 37.015 | [12 empty] | VV | 2 | 2 | True | 0 | ROZPOCET
| VV |  | "rozměr: dl. 25,00m, š. 1,00m, přípojka ČP 291 | [14 empty] | VV | 2 | 1 | True | 0 | ROZPOCET
| VV |  | 25,00*1,00 |  | 25 | [12 empty] | VV | 2 | 2 | True | 0 | ROZPOCET
| VV |  | Mezisoučet |  | 62.015 | [12 empty] | VV | 2 | 3 | True | 0 | ROZPOCET
| VV |  | Součet |  | 67.955 | [12 empty] | VV | 2 | 4 | True | 1 | ROZPOCET
| D | 997 | Přesun sutě |  |  |  | 0 |  |  |  |  | 0 |  | 0 |  | 0 | 1 | D | 1 |  |  |  | ROZPOCET | [6 empty] | 0
118 | K | 997013501 | Odvoz suti a vybouraných hmot na skládku nebo meziskládku do 1 km se složením | t | 0.102 |  | 0 | CS ÚRS 2023 01 |  | základní |  | 0 | 0 | 0 | 0 | 0 | 4 | K | 2 |  |  |  | ROZPOCET | 0 | 0 | 0 | 0 | 0 | 1 | 0 | 4 | 1437765341
| VV |  | "REVITALIZACE UL. DUKELSKÝCH HRDINŮ, PLANÁ | [14 empty] | VV | 2 | 1 | True | 0 | ROZPOCET
| VV |  | "SO 303 Vodovod s přípojkami | [14 empty] | VV | 2 | 1 | True | 0 | ROZPOCET
| VV |  | "DSO 303.03 - 3. etapa | [14 empty] | VV | 2 | 1 | True | 0 | ROZPOCET
| VV |  | "D.1.2.3.7 Kladečské schéma | [14 empty] | VV | 2 | 1 | True | 0 | ROZPOCET
| VV |  | "D.1.2.3.8 Přípojky vody | [14 empty] | VV | 2 | 1 | True | 0 | ROZPOCET
| VV |  | "1x šetrná demontáž stávajícího nadzemního hydrantu | [14 empty] | VV | 2 | 1 | True | 0 | ROZPOCET
| VV |  | "HYDRANT hmotnost celkem 0,102t | [14 empty] | VV | 2 | 1 | True | 0 | ROZPOCET
| VV |  | 0,102 |  | 0.102 | [12 empty] | VV | 2 | 2 | True | 0 | ROZPOCET
| VV |  | Součet |  | 0.102 | [12 empty] | VV | 2 | 4 | True | 1 | ROZPOCET
119 | K | 997013511 | Odvoz suti a vybouraných hmot z meziskládky na skládku do 1 km s naložením a se složením | t | 0.102 |  | 0 | CS ÚRS 2023 01 |  | základní |  | 0 | 0 | 0 | 0 | 0 | 4 | K | 2 |  |  |  | ROZPOCET | 0 | 0 | 0 | 0 | 0 | 1 | 0 | 4 | 1628867993
| VV |  | "REVITALIZACE UL. DUKELSKÝCH HRDINŮ, PLANÁ | [14 empty] | VV | 2 | 1 | True | 0 | ROZPOCET
| VV |  | "SO 303 Vodovod s přípojkami | [14 empty] | VV | 2 | 1 | True | 0 | ROZPOCET
| VV |  | "DSO 303.03 - 3. etapa | [14 empty] | VV | 2 | 1 | True | 0 | ROZPOCET
| VV |  | "D.1.2.3.7 Kladečské schéma | [14 empty] | VV | 2 | 1 | True | 0 | ROZPOCET
| VV |  | "D.1.2.3.8 Přípojky vody | [14 empty] | VV | 2 | 1 | True | 0 | ROZPOCET
| VV |  | "1x šetrná demontáž stávajícího nadzemního hydrantu | [14 empty] | VV | 2 | 1 | True | 0 | ROZPOCET
| VV |  | "HYDRANT hmotnost celkem 0,102t | [14 empty] | VV | 2 | 1 | True | 0 | ROZPOCET
| VV |  | 0,102 |  | 0.102 | [12 empty] | VV | 2 | 2 | True | 0 | ROZPOCET
| VV |  | Součet |  | 0.102 | [12 empty] | VV | 2 | 4 | True | 1 | ROZPOCET
120 | K | 997221551 | Vodorovná doprava suti ze sypkých materiálů do 1 km | t | 20.387 |  | 0 | CS ÚRS 2023 01 |  | základní |  | 0 | 0 | 0 | 0 | 0 | 4 | K | 2 |  |  |  | ROZPOCET | 0 | 0 | 0 | 0 | 0 | 1 | 0 | 4 | 1633025681
| VV |  | "REVITALIZACE UL. DUKELSKÝCH HRDINŮ, PLANÁ | [14 empty] | VV | 2 | 1 | True | 0 | ROZPOCET
| VV |  | "SO 303 Vodovod s přípojkami | [14 empty] | VV | 2 | 1 | True | 0 | ROZPOCET
| VV |  | "DSO 303.03 - 3. etapa | [14 empty] | VV | 2 | 1 | True | 0 | ROZPOCET
| VV |  | "D.1.2.3.1 Technická zpráva | [14 empty] | VV | 2 | 1 | True | 0 | ROZPOCET
| VV |  | "D.1.2.3.2 Situace | [14 empty] | VV | 2 | 1 | True | 0 | ROZPOCET
| VV |  | "D.1.2.3.3 - D.1.2.3.5 Podélný profil řadu | [14 empty] | VV | 2 | 1 | True | 0 | ROZPOCET
| VV |  | "D.1.2.3.6 Vzorový příčný řez, uložení potrubí | [14 empty] | VV | 2 | 1 | True | 0 | ROZPOCET
| VV |  | "D.1.2.3.7 Kladečské schéma | [14 empty] | VV | 2 | 1 | True | 0 | ROZPOCET
| VV |  | "D.1.2.3.8 Přípojky vody | [14 empty] | VV | 2 | 1 | True | 0 | ROZPOCET
| VV |  | "Vodorovná doprava suti ze sypkých materiálů NA SKLÁDKU | [14 empty] | VV | 2 | 1 | True | 0 | ROZPOCET
| VV |  | "hmotnost: 20,387t, KAMENIVO | [14 empty] | VV | 2 | 1 | True | 0 | ROZPOCET
| VV |  | 19,707+0,680 |  | 20.387 | [12 empty] | VV | 2 | 2 | True | 0 | ROZPOCET
| VV |  | Součet |  | 20.387 | [12 empty] | VV | 2 | 4 | True | 1 | ROZPOCET
121 | K | 997221559 | Příplatek ZKD 1 km u vodorovné dopravy suti ze sypkých materiálů | t | 285.418 |  | 0 | CS ÚRS 2023 01 |  | základní |  | 0 | 0 | 0 | 0 | 0 | 4 | K | 2 |  |  |  | ROZPOCET | 0 | 0 | 0 | 0 | 0 | 1 | 0 | 4 | -1563467381
| VV |  | "REVITALIZACE UL. DUKELSKÝCH HRDINŮ, PLANÁ | [14 empty] | VV | 2 | 1 | True | 0 | ROZPOCET
| VV |  | "SO 303 Vodovod s přípojkami | [14 empty] | VV | 2 | 1 | True | 0 | ROZPOCET
| VV |  | "DSO 303.03 - 3. etapa | [14 empty] | VV | 2 | 1 | True | 0 | ROZPOCET
| VV |  | "D.1.2.3.1 Technická zpráva | [14 empty] | VV | 2 | 1 | True | 0 | ROZPOCET
| VV |  | "D.1.2.3.2 Situace | [14 empty] | VV | 2 | 1 | True | 0 | ROZPOCET
| VV |  | "D.1.2.3.3 - D.1.2.3.5 Podélný profil řadu | [14 empty] | VV | 2 | 1 | True | 0 | ROZPOCET
| VV |  | "D.1.2.3.6 Vzorový příčný řez, uložení potrubí | [14 empty] | VV | 2 | 1 | True | 0 | ROZPOCET
| VV |  | "D.1.2.3.7 Kladečské schéma | [14 empty] | VV | 2 | 1 | True | 0 | ROZPOCET
| VV |  | "D.1.2.3.8 Přípojky vody | [14 empty] | VV | 2 | 1 | True | 0 | ROZPOCET
| VV |  | "Vodorovná doprava suti ze sypkých materiálů NA SKLÁDKU | [14 empty] | VV | 2 | 1 | True | 0 | ROZPOCET
| VV |  | "hmotnost: 20,387t, KAMENIVO | [14 empty] | VV | 2 | 1 | True | 0 | ROZPOCET
| VV |  | 19,707+0,680 |  | 20.387 | [12 empty] | VV | 2 | 2 | True | 0 | ROZPOCET
| VV |  | Součet |  | 20.387 | [12 empty] | VV | 2 | 4 | True | 1 | ROZPOCET
| VV |  | 20,387*14 'Přepočtené koeficientem množství |  | 285.418 | [12 empty] | VV | 2 | 2 | False | 1 | ROZPOCET
122 | K | 997221571 | Vodorovná doprava vybouraných hmot do 1 km | t | 21.61 |  | 0 | CS ÚRS 2023 01 |  | základní |  | 0 | 0 | 0 | 0 | 0 | 4 | K | 2 |  |  |  | ROZPOCET | 0 | 0 | 0 | 0 | 0 | 1 | 0 | 4 | -262640051
| VV |  | "REVITALIZACE UL. DUKELSKÝCH HRDINŮ, PLANÁ | [14 empty] | VV | 2 | 1 | True | 0 | ROZPOCET
| VV |  | "SO 303 Vodovod s přípojkami | [14 empty] | VV | 2 | 1 | True | 0 | ROZPOCET
| VV |  | "DSO 303.03 - 3. etapa | [14 empty] | VV | 2 | 1 | True | 0 | ROZPOCET
| VV |  | "D.1.2.3.1 Technická zpráva | [14 empty] | VV | 2 | 1 | True | 0 | ROZPOCET
| VV |  | "D.1.2.3.2 Situace | [14 empty] | VV | 2 | 1 | True | 0 | ROZPOCET
| VV |  | "D.1.2.3.3 - D.1.2.3.5 Podélný profil řadu | [14 empty] | VV | 2 | 1 | True | 0 | ROZPOCET
| VV |  | "D.1.2.3.6 Vzorový příčný řez, uložení potrubí | [14 empty] | VV | 2 | 1 | True | 0 | ROZPOCET
| VV |  | "D.1.2.3.7 Kladečské schéma | [14 empty] | VV | 2 | 1 | True | 0 | ROZPOCET
| VV |  | "D.1.2.3.8 Přípojky vody | [14 empty] | VV | 2 | 1 | True | 0 | ROZPOCET
| VV |  | "Vodorovná doprava vybouraných hmot NA SKLÁDKU | [14 empty] | VV | 2 | 1 | True | 0 | ROZPOCET
| VV |  | "hmotnost: 21,610t, ŽIVICE | [14 empty] | VV | 2 | 1 | True | 0 | ROZPOCET
| VV |  | 14,950+6,660 |  | 21.61 | [12 empty] | VV | 2 | 2 | True | 0 | ROZPOCET
| VV |  | Součet |  | 21.61 | [12 empty] | VV | 2 | 4 | True | 1 | ROZPOCET
123 | K | 997221579 | Příplatek ZKD 1 km u vodorovné dopravy vybouraných hmot | t | 302.54 |  | 0 | CS ÚRS 2023 01 |  | základní |  | 0 | 0 | 0 | 0 | 0 | 4 | K | 2 |  |  |  | ROZPOCET | 0 | 0 | 0 | 0 | 0 | 1 | 0 | 4 | -1761817434
| VV |  | "REVITALIZACE UL. DUKELSKÝCH HRDINŮ, PLANÁ | [14 empty] | VV | 2 | 1 | True | 0 | ROZPOCET
| VV |  | "SO 303 Vodovod s přípojkami | [14 empty] | VV | 2 | 1 | True | 0 | ROZPOCET
| VV |  | "DSO 303.03 - 3. etapa | [14 empty] | VV | 2 | 1 | True | 0 | ROZPOCET
| VV |  | "D.1.2.3.1 Technická zpráva | [14 empty] | VV | 2 | 1 | True | 0 | ROZPOCET
| VV |  | "D.1.2.3.2 Situace | [14 empty] | VV | 2 | 1 | True | 0 | ROZPOCET
| VV |  | "D.1.2.3.3 - D.1.2.3.5 Podélný profil řadu | [14 empty] | VV | 2 | 1 | True | 0 | ROZPOCET
| VV |  | "D.1.2.3.6 Vzorový příčný řez, uložení potrubí | [14 empty] | VV | 2 | 1 | True | 0 | ROZPOCET
| VV |  | "D.1.2.3.7 Kladečské schéma | [14 empty] | VV | 2 | 1 | True | 0 | ROZPOCET
| VV |  | "D.1.2.3.8 Přípojky vody | [14 empty] | VV | 2 | 1 | True | 0 | ROZPOCET
| VV |  | "Vodorovná doprava vybouraných hmot NA SKLÁDKU | [14 empty] | VV | 2 | 1 | True | 0 | ROZPOCET
| VV |  | "hmotnost: 21,610t, ŽIVICE | [14 empty] | VV | 2 | 1 | True | 0 | ROZPOCET
| VV |  | 14,950+6,660 |  | 21.61 | [12 empty] | VV | 2 | 2 | True | 0 | ROZPOCET
| VV |  | Součet |  | 21.61 | [12 empty] | VV | 2 | 4 | True | 1 | ROZPOCET
| VV |  | 21,61*14 'Přepočtené koeficientem množství |  | 302.54 | [12 empty] | VV | 2 | 2 | False | 1 | ROZPOCET
124 | K | 997221611 | Nakládání suti na dopravní prostředky pro vodorovnou dopravu | t | 0.68 |  | 0 | CS ÚRS 2023 01 |  | základní |  | 0 | 0 | 0 | 0 | 0 | 4 | K | 2 |  |  |  | ROZPOCET | 0 | 0 | 0 | 0 | 0 | 1 | 0 | 4 | 592824044
| VV |  | "REVITALIZACE UL. DUKELSKÝCH HRDINŮ, PLANÁ | [14 empty] | VV | 2 | 1 | True | 0 | ROZPOCET
| VV |  | "SO 303 Vodovod s přípojkami | [14 empty] | VV | 2 | 1 | True | 0 | ROZPOCET
| VV |  | "DSO 303.03 - 3. etapa | [14 empty] | VV | 2 | 1 | True | 0 | ROZPOCET
| VV |  | "D.1.2.3.1 Technická zpráva | [14 empty] | VV | 2 | 1 | True | 0 | ROZPOCET
| VV |  | "D.1.2.3.2 Situace | [14 empty] | VV | 2 | 1 | True | 0 | ROZPOCET
| VV |  | "D.1.2.3.3 - D.1.2.3.5 Podélný profil řadu | [14 empty] | VV | 2 | 1 | True | 0 | ROZPOCET
| VV |  | "D.1.2.3.6 Vzorový příčný řez, uložení potrubí | [14 empty] | VV | 2 | 1 | True | 0 | ROZPOCET
| VV |  | "D.1.2.3.7 Kladečské schéma | [14 empty] | VV | 2 | 1 | True | 0 | ROZPOCET
| VV |  | "D.1.2.3.8 Přípojky vody | [14 empty] | VV | 2 | 1 | True | 0 | ROZPOCET
| VV |  | "Nakládání suti ze sypkých materiálů NA SKLÁDKU | [14 empty] | VV | 2 | 1 | True | 0 | ROZPOCET
| VV |  | "hmotnost: 0,680t, KAMENIVO | [14 empty] | VV | 2 | 1 | True | 0 | ROZPOCET
| VV |  | 0,680 |  | 0.68 | [12 empty] | VV | 2 | 2 | True | 0 | ROZPOCET
| VV |  | Součet |  | 0.68 | [12 empty] | VV | 2 | 4 | True | 1 | ROZPOCET
125 | K | 997221571 | Vodorovná doprava vybouraných hmot do 1 km | t | 0.556 |  | 0 | CS ÚRS 2023 01 |  | základní |  | 0 | 0 | 0 | 0 | 0 | 4 | K | 2 |  |  |  | ROZPOCET | 0 | 0 | 0 | 0 | 0 | 1 | 0 | 4 | 1069845558
| VV |  | "REVITALIZACE UL. DUKELSKÝCH HRDINŮ, PLANÁ | [14 empty] | VV | 2 | 1 | True | 0 | ROZPOCET
| VV |  | "SO 303 Vodovod s přípojkami | [14 empty] | VV | 2 | 1 | True | 0 | ROZPOCET
| VV |  | "DSO 303.03 - 3. etapa | [14 empty] | VV | 2 | 1 | True | 0 | ROZPOCET
| VV |  | "D.1.2.3.7 Kladečské schéma | [14 empty] | VV | 2 | 1 | True | 0 | ROZPOCET
| VV |  | "D.1.2.3.8 Přípojky vody | [14 empty] | VV | 2 | 1 | True | 0 | ROZPOCET
| VV |  | "demontáž stávajícího potrubí | [14 empty] | VV | 2 | 1 | True | 0 | ROZPOCET
| VV |  | "rušené potrubí DN200 v trase přeložky, vytažení | [14 empty] | VV | 2 | 1 | True | 0 | ROZPOCET
| VV |  | "KOV hmotnost celkem 0,330t | [14 empty] | VV | 2 | 1 | True | 0 | ROZPOCET
| VV |  | 0,330 |  | 0.33 | [12 empty] | VV | 2 | 2 | True | 0 | ROZPOCET
| VV |  | "demontáž suchovodu potrubí PE 100 SDR17 d90x 5,4mm | [14 empty] | VV | 2 | 1 | True | 0 | ROZPOCET
| VV |  | "rozměry: 44,30m | [14 empty] | VV | 2 | 1 | True | 0 | ROZPOCET
| VV |  | "PLAST hmotnost celkem 0,111t | [14 empty] | VV | 2 | 1 | True | 0 | ROZPOCET
| VV |  | 0,111 |  | 0.111 | [12 empty] | VV | 2 | 2 | True | 0 | ROZPOCET
| VV |  | "1x výměna poklopu AŠ2 včetně vyspravení komínu do hloubky 30cm | [14 empty] | VV | 2 | 1 | True | 0 | ROZPOCET
| VV |  | "KOV hmotnost celkem 0,100t | [14 empty] | VV | 2 | 1 | True | 0 | ROZPOCET
| VV |  | 0,100 |  | 0.1 | [12 empty] | VV | 2 | 2 | True | 0 | ROZPOCET
| VV |  | "dodávka a montáž navrtávací pásy a uzávěry suchovodu | [14 empty] | VV | 2 | 1 | True | 0 | ROZPOCET
| VV |  | "rozměry: 1x | [14 empty] | VV | 2 | 1 | True | 0 | ROZPOCET
| VV |  | "KOV hmotnost celkem 0,008t | [14 empty] | VV | 2 | 1 | True | 0 | ROZPOCET
| VV |  | 0,008 |  | 0.008 | [12 empty] | VV | 2 | 2 | True | 0 | ROZPOCET
| VV |  | "demontáž suchovodu potrubí PE 100 SDR11 d32x 3,0mm | [14 empty] | VV | 2 | 1 | True | 0 | ROZPOCET
| VV |  | "rozměry: 10,00m | [14 empty] | VV | 2 | 1 | True | 0 | ROZPOCET
| VV |  | "PLAST hmotnost celkem 0,007t | [14 empty] | VV | 2 | 1 | True | 0 | ROZPOCET
| VV |  | 0,007 |  | 0.007 | [12 empty] | VV | 2 | 2 | True | 0 | ROZPOCET
| VV |  | Součet |  | 0.556 | [12 empty] | VV | 2 | 4 | True | 1 | ROZPOCET
126 | K | 997221579 | Příplatek ZKD 1 km u vodorovné dopravy vybouraných hmot | t | 7.784 |  | 0 | CS ÚRS 2023 01 |  | základní |  | 0 | 0 | 0 | 0 | 0 | 4 | K | 2 |  |  |  | ROZPOCET | 0 | 0 | 0 | 0 | 0 | 1 | 0 | 4 | -1719877557
| VV |  | "REVITALIZACE UL. DUKELSKÝCH HRDINŮ, PLANÁ | [14 empty] | VV | 2 | 1 | True | 0 | ROZPOCET
| VV |  | "SO 303 Vodovod s přípojkami | [14 empty] | VV | 2 | 1 | True | 0 | ROZPOCET
| VV |  | "DSO 303.03 - 3. etapa | [14 empty] | VV | 2 | 1 | True | 0 | ROZPOCET
| VV |  | "D.1.2.3.7 Kladečské schéma | [14 empty] | VV | 2 | 1 | True | 0 | ROZPOCET
| VV |  | "D.1.2.3.8 Přípojky vody | [14 empty] | VV | 2 | 1 | True | 0 | ROZPOCET
| VV |  | "demontáž stávajícího potrubí | [14 empty] | VV | 2 | 1 | True | 0 | ROZPOCET
| VV |  | "rušené potrubí DN200 v trase přeložky, vytažení | [14 empty] | VV | 2 | 1 | True | 0 | ROZPOCET
| VV |  | "KOV hmotnost celkem 0,330t | [14 empty] | VV | 2 | 1 | True | 0 | ROZPOCET
| VV |  | 0,330 |  | 0.33 | [12 empty] | VV | 2 | 2 | True | 0 | ROZPOCET
| VV |  | "demontáž suchovodu potrubí PE 100 SDR17 d90x 5,4mm | [14 empty] | VV | 2 | 1 | True | 0 | ROZPOCET
| VV |  | "rozměry: 44,30m | [14 empty] | VV | 2 | 1 | True | 0 | ROZPOCET
| VV |  | "PLAST hmotnost celkem 0,111t | [14 empty] | VV | 2 | 1 | True | 0 | ROZPOCET
| VV |  | 0,111 |  | 0.111 | [12 empty] | VV | 2 | 2 | True | 0 | ROZPOCET
| VV |  | "1x výměna poklopu AŠ2 včetně vyspravení komínu do hloubky 30cm | [14 empty] | VV | 2 | 1 | True | 0 | ROZPOCET
| VV |  | "KOV hmotnost celkem 0,100t | [14 empty] | VV | 2 | 1 | True | 0 | ROZPOCET
| VV |  | 0,100 |  | 0.1 | [12 empty] | VV | 2 | 2 | True | 0 | ROZPOCET
| VV |  | "dodávka a montáž navrtávací pásy a uzávěry suchovodu | [14 empty] | VV | 2 | 1 | True | 0 | ROZPOCET
| VV |  | "rozměry: 1x | [14 empty] | VV | 2 | 1 | True | 0 | ROZPOCET
| VV |  | "KOV hmotnost celkem 0,008t | [14 empty] | VV | 2 | 1 | True | 0 | ROZPOCET
| VV |  | 0,008 |  | 0.008 | [12 empty] | VV | 2 | 2 | True | 0 | ROZPOCET
| VV |  | "demontáž suchovodu potrubí PE 100 SDR11 d32x 3,0mm | [14 empty] | VV | 2 | 1 | True | 0 | ROZPOCET
| VV |  | "rozměry: 10,00m | [14 empty] | VV | 2 | 1 | True | 0 | ROZPOCET
| VV |  | "PLAST hmotnost celkem 0,007t | [14 empty] | VV | 2 | 1 | True | 0 | ROZPOCET
| VV |  | 0,007 |  | 0.007 | [12 empty] | VV | 2 | 2 | True | 0 | ROZPOCET
| VV |  | Součet |  | 0.556 | [12 empty] | VV | 2 | 4 | True | 1 | ROZPOCET
| VV |  | 0,556*14 'Přepočtené koeficientem množství |  | 7.784 | [12 empty] | VV | 2 | 2 | False | 1 | ROZPOCET
127 | K | 997221611 | Nakládání suti na dopravní prostředky pro vodorovnou dopravu | t | 0.556 |  | 0 | CS ÚRS 2023 01 |  | základní |  | 0 | 0 | 0 | 0 | 0 | 4 | K | 2 |  |  |  | ROZPOCET | 0 | 0 | 0 | 0 | 0 | 1 | 0 | 4 | 800072845
| VV |  | "REVITALIZACE UL. DUKELSKÝCH HRDINŮ, PLANÁ | [14 empty] | VV | 2 | 1 | True | 0 | ROZPOCET
| VV |  | "SO 303 Vodovod s přípojkami | [14 empty] | VV | 2 | 1 | True | 0 | ROZPOCET
| VV |  | "DSO 303.03 - 3. etapa | [14 empty] | VV | 2 | 1 | True | 0 | ROZPOCET
| VV |  | "D.1.2.3.7 Kladečské schéma | [14 empty] | VV | 2 | 1 | True | 0 | ROZPOCET
| VV |  | "D.1.2.3.8 Přípojky vody | [14 empty] | VV | 2 | 1 | True | 0 | ROZPOCET
| VV |  | "demontáž stávajícího potrubí | [14 empty] | VV | 2 | 1 | True | 0 | ROZPOCET
| VV |  | "rušené potrubí DN200 v trase přeložky, vytažení | [14 empty] | VV | 2 | 1 | True | 0 | ROZPOCET
| VV |  | "KOV hmotnost celkem 0,330t | [14 empty] | VV | 2 | 1 | True | 0 | ROZPOCET
| VV |  | 0,330 |  | 0.33 | [12 empty] | VV | 2 | 2 | True | 0 | ROZPOCET
| VV |  | "demontáž suchovodu potrubí PE 100 SDR17 d90x 5,4mm | [14 empty] | VV | 2 | 1 | True | 0 | ROZPOCET
| VV |  | "rozměry: 44,30m | [14 empty] | VV | 2 | 1 | True | 0 | ROZPOCET
| VV |  | "PLAST hmotnost celkem 0,111t | [14 empty] | VV | 2 | 1 | True | 0 | ROZPOCET
| VV |  | 0,111 |  | 0.111 | [12 empty] | VV | 2 | 2 | True | 0 | ROZPOCET
| VV |  | "1x výměna poklopu AŠ2 včetně vyspravení komínu do hloubky 30cm | [14 empty] | VV | 2 | 1 | True | 0 | ROZPOCET
| VV |  | "KOV hmotnost celkem 0,100t | [14 empty] | VV | 2 | 1 | True | 0 | ROZPOCET
| VV |  | 0,100 |  | 0.1 | [12 empty] | VV | 2 | 2 | True | 0 | ROZPOCET
| VV |  | "dodávka a montáž navrtávací pásy a uzávěry suchovodu | [14 empty] | VV | 2 | 1 | True | 0 | ROZPOCET
| VV |  | "rozměry: 1x | [14 empty] | VV | 2 | 1 | True | 0 | ROZPOCET
| VV |  | "KOV hmotnost celkem 0,008t | [14 empty] | VV | 2 | 1 | True | 0 | ROZPOCET
| VV |  | 0,008 |  | 0.008 | [12 empty] | VV | 2 | 2 | True | 0 | ROZPOCET
| VV |  | "demontáž suchovodu potrubí PE 100 SDR11 d32x 3,0mm | [14 empty] | VV | 2 | 1 | True | 0 | ROZPOCET
| VV |  | "rozměry: 10,00m | [14 empty] | VV | 2 | 1 | True | 0 | ROZPOCET
| VV |  | "PLAST hmotnost celkem 0,007t | [14 empty] | VV | 2 | 1 | True | 0 | ROZPOCET
| VV |  | 0,007 |  | 0.007 | [12 empty] | VV | 2 | 2 | True | 0 | ROZPOCET
| VV |  | Součet |  | 0.556 | [12 empty] | VV | 2 | 4 | True | 1 | ROZPOCET
| D | 998 | Přesun hmot |  |  |  | 0 |  |  |  |  | 0 |  | 0 |  | 0 | 1 | D | 1 |  |  |  | ROZPOCET | [6 empty] | 0
128 | K | 998276101 | Přesun hmot pro trubní vedení z trub z plastických hmot otevřený výkop | t | 129.51 |  | 0 | CS ÚRS 2023 01 |  | základní |  | 0 | 0 | 0 | 0 | 0 | 4 | K | 2 |  |  |  | ROZPOCET | 0 | 0 | 0 | 0 | 0 | 1 | 0 | 4 | -1578503523
129 | K | 998276128 | Příplatek k přesunu hmot pro trubní vedení z trub z plastických hmot za zvětšený přesun přes 3000 do 5000 m | t | 129.51 |  | 0 | CS ÚRS 2023 01 |  | základní |  | 0 | 0 | 0 | 0 | 0 | 4 | K | 2 |  |  |  | ROZPOCET | 0 | 0 | 0 | 0 | 0 | 1 | 0 | 4 | -1673941089
130 | K | 998276129 | Příplatek k přesunu hmot pro trubní vedení z trub z plastických hmot za zvětšený přesun ZKD 5000 m | t | 259.02 |  | 0 | CS ÚRS 2023 01 |  | základní |  | 0 | 0 | 0 | 0 | 0 | 4 | K | 2 |  |  |  | ROZPOCET | 0 | 0 | 0 | 0 | 0 | 1 | 0 | 4 | 1276696319
| VV |  | 129,51*2 'Přepočtené koeficientem množství |  | 259.02 | [12 empty] | VV | 2 | 2 | False | 1 | ROZPOCET
| D | OST | Ostatní |  |  |  | 0 |  |  |  |  | 0 |  | 0 |  | 0 | 4 | D | 0 |  |  |  | ROZPOCET | [6 empty] | 0
131 | K | 997013813 | Poplatek za uložení na skládce (skládkovné) stavebního odpadu z plastických hmot kód odpadu 17 02 03 | t | 0.118 |  | 0 | CS ÚRS 2023 01 |  | základní |  | 0 | 0 | 0 | 0 | 0 | 262144 | K | 1 |  |  |  | ROZPOCET | 0 | 0 | 0 | 0 | 0 | 1 | 0 | 262144 | 1144257694
| VV |  | "REVITALIZACE UL. DUKELSKÝCH HRDINŮ, PLANÁ | [14 empty] | VV | 1 | 1 | True | 0 | ROZPOCET
| VV |  | "SO 303 Vodovod s přípojkami | [14 empty] | VV | 1 | 1 | True | 0 | ROZPOCET
| VV |  | "DSO 303.03 - 3. etapa | [14 empty] | VV | 1 | 1 | True | 0 | ROZPOCET
| VV |  | "D.1.2.3.7 Kladečské schéma | [14 empty] | VV | 1 | 1 | True | 0 | ROZPOCET
| VV |  | "D.1.2.3.8 Přípojky vody | [14 empty] | VV | 1 | 1 | True | 0 | ROZPOCET
| VV |  | "demontáž suchovodu potrubí PE 100 SDR17 d90x 5,4mm | [14 empty] | VV | 1 | 1 | True | 0 | ROZPOCET
| VV |  | "rozměry: 44,30m | [14 empty] | VV | 1 | 1 | True | 0 | ROZPOCET
| VV |  | "PLAST hmotnost celkem 0,111t | [14 empty] | VV | 1 | 1 | True | 0 | ROZPOCET
| VV |  | 0,111 |  | 0.111 | [12 empty] | VV | 1 | 2 | True | 0 | ROZPOCET
| VV |  | "demontáž suchovodu potrubí PE 100 SDR11 d32x 3,0mm | [14 empty] | VV | 1 | 1 | True | 0 | ROZPOCET
| VV |  | "rozměry: 10,00m | [14 empty] | VV | 1 | 1 | True | 0 | ROZPOCET
| VV |  | "PLAST hmotnost celkem 0,007t | [14 empty] | VV | 1 | 1 | True | 0 | ROZPOCET
| VV |  | 0,007 |  | 0.007 | [12 empty] | VV | 1 | 2 | True | 0 | ROZPOCET
| VV |  | Součet |  | 0.118 | [12 empty] | VV | 1 | 4 | True | 1 | ROZPOCET
132 | K | 997221873 | Poplatek za uložení stavebního odpadu na recyklační skládce (skládkovné) zeminy a kamení zatříděného do Katalogu odpadů pod kódem 17 05 04 | t | 20.387 |  | 0 | CS ÚRS 2023 01 |  | základní |  | 0 | 0 | 0 | 0 | 0 | 262144 | K | 1 |  |  |  | ROZPOCET | 0 | 0 | 0 | 0 | 0 | 1 | 0 | 262144 | -880061170
| VV |  | "REVITALIZACE UL. DUKELSKÝCH HRDINŮ, PLANÁ | [14 empty] | VV | 1 | 1 | True | 0 | ROZPOCET
| VV |  | "SO 303 Vodovod s přípojkami | [14 empty] | VV | 1 | 1 | True | 0 | ROZPOCET
| VV |  | "DSO 303.03 - 3. etapa | [14 empty] | VV | 1 | 1 | True | 0 | ROZPOCET
| VV |  | "D.1.2.3.1 Technická zpráva | [14 empty] | VV | 1 | 1 | True | 0 | ROZPOCET
| VV |  | "D.1.2.3.2 Situace | [14 empty] | VV | 1 | 1 | True | 0 | ROZPOCET
| VV |  | "D.1.2.3.3 - D.1.2.3.5 Podélný profil řadu | [14 empty] | VV | 1 | 1 | True | 0 | ROZPOCET
| VV |  | "D.1.2.3.6 Vzorový příčný řez, uložení potrubí | [14 empty] | VV | 1 | 1 | True | 0 | ROZPOCET
| VV |  | "D.1.2.3.7 Kladečské schéma | [14 empty] | VV | 1 | 1 | True | 0 | ROZPOCET
| VV |  | "D.1.2.3.8 Přípojky vody | [14 empty] | VV | 1 | 1 | True | 0 | ROZPOCET
| VV |  | "Vodorovná doprava suti ze sypkých materiálů NA SKLÁDKU | [14 empty] | VV | 1 | 1 | True | 0 | ROZPOCET
| VV |  | "hmotnost: 20,387t, KAMENIVO | [14 empty] | VV | 1 | 1 | True | 0 | ROZPOCET
| VV |  | 19,707+0,680 |  | 20.387 | [12 empty] | VV | 1 | 2 | True | 0 | ROZPOCET
| VV |  | Součet |  | 20.387 | [12 empty] | VV | 1 | 4 | True | 1 | ROZPOCET
133 | K | 997221873 | Poplatek za uložení stavebního odpadu na recyklační skládce (skládkovné) zeminy a kamení zatříděného do Katalogu odpadů pod kódem 17 05 04 | t | 208.448 |  | 0 | CS ÚRS 2023 01 |  | základní |  | 0 | 0 | 0 | 0 | 0 | 262144 | K | 1 |  |  |  | ROZPOCET | 0 | 0 | 0 | 0 | 0 | 1 | 0 | 262144 | -891717771
| VV |  | "REVITALIZACE UL. DUKELSKÝCH HRDINŮ, PLANÁ | [14 empty] | VV | 1 | 1 | True | 0 | ROZPOCET
| VV |  | "SO 303 Vodovod s přípojkami | [14 empty] | VV | 1 | 1 | True | 0 | ROZPOCET
| VV |  | "DSO 303.03 - 3. etapa | [14 empty] | VV | 1 | 1 | True | 0 | ROZPOCET
| VV |  | "D.1.2.3.1 Technická zpráva | [14 empty] | VV | 1 | 1 | True | 0 | ROZPOCET
| VV |  | "D.1.2.3.2 Situace | [14 empty] | VV | 1 | 1 | True | 0 | ROZPOCET
| VV |  | "D.1.2.3.3 - D.1.2.3.5 Podélný profil řadu | [14 empty] | VV | 1 | 1 | True | 0 | ROZPOCET
| VV |  | "D.1.2.3.6 Vzorový příčný řez, uložení potrubí | [14 empty] | VV | 1 | 1 | True | 0 | ROZPOCET
| VV |  | "D.1.2.3.7 Kladečské schéma | [14 empty] | VV | 1 | 1 | True | 0 | ROZPOCET
| VV |  | "D.1.2.3.8 Přípojky vody | [14 empty] | VV | 1 | 1 | True | 0 | ROZPOCET
| VV |  | "Poplatek za uložení stavebního odpadu na recyklační skládce zeminy a kamení | [14 empty] | VV | 1 | 1 | True | 0 | ROZPOCET
| VV |  | "Řad A | [14 empty] | VV | 1 | 1 | True | 0 | ROZPOCET
| VV |  | "rozměr: dl. 3,70m, š. 1,20m, prům. hl. 1,97m, komunikace tl. 0,30m | [14 empty] | VV | 1 | 1 | True | 0 | ROZPOCET
| VV |  | 3,70*1,20*(1,97-0,30) |  | 7.415 | [12 empty] | VV | 1 | 2 | True | 0 | ROZPOCET
| VV |  | "rozměr: dl. 1,50m, š. 1,00m, hl. 1,77m, komunikace tl. 0,30m, přípojka PÍTKO | [14 empty] | VV | 1 | 1 | True | 0 | ROZPOCET
| VV |  | 1,50*1,00*(1,77-0,30) |  | 2.205 | [12 empty] | VV | 1 | 2 | True | 0 | ROZPOCET
| VV |  | Mezisoučet |  | 9.62 | [12 empty] | VV | 1 | 3 | True | 0 | ROZPOCET
| VV |  | "Řad B | [14 empty] | VV | 1 | 1 | True | 0 | ROZPOCET
| VV |  | "rozměr: dl. 33,65m, š. 1,10m, prům. hl. 1,89m, komunikace tl. 0,30m | [14 empty] | VV | 1 | 1 | True | 0 | ROZPOCET
| VV |  | 33,65*1,10*(1,89-0,30) |  | 58.854 | [12 empty] | VV | 1 | 2 | True | 0 | ROZPOCET
| VV |  | "rozměr: dl. 25,00m, š. 1,00m, hl. 1,73m, komunikace tl. 0,30m, přípojka ČP 291 | [14 empty] | VV | 1 | 1 | True | 0 | ROZPOCET
| VV |  | 25,00*1,00*(1,73-0,30) |  | 35.75 | [12 empty] | VV | 1 | 2 | True | 0 | ROZPOCET
| VV |  | Mezisoučet |  | 94.604 | [12 empty] | VV | 1 | 3 | True | 0 | ROZPOCET
| VV |  | Součet |  | 104.224 | [12 empty] | VV | 1 | 4 | True | 1 | ROZPOCET
| VV |  | 104,224*2 'Přepočtené koeficientem množství |  | 208.448 | [12 empty] | VV | 1 | 2 | False | 1 | ROZPOCET
134 | K | 997221875 | Poplatek za uložení stavebního odpadu na recyklační skládce (skládkovné) asfaltového bez obsahu dehtu zatříděného do Katalogu odpadů pod kódem 17 03 02 | t | 21.61 |  | 0 | CS ÚRS 2023 01 |  | základní |  | 0 | 0 | 0 | 0 | 0 | 262144 | K | 1 |  |  |  | ROZPOCET | 0 | 0 | 0 | 0 | 0 | 1 | 0 | 262144 | -1152623420
| VV |  | "REVITALIZACE UL. DUKELSKÝCH HRDINŮ, PLANÁ | [14 empty] | VV | 1 | 1 | True | 0 | ROZPOCET
| VV |  | "SO 303 Vodovod s přípojkami | [14 empty] | VV | 1 | 1 | True | 0 | ROZPOCET
| VV |  | "DSO 303.03 - 3. etapa | [14 empty] | VV | 1 | 1 | True | 0 | ROZPOCET
| VV |  | "D.1.2.3.1 Technická zpráva | [14 empty] | VV | 1 | 1 | True | 0 | ROZPOCET
| VV |  | "D.1.2.3.2 Situace | [14 empty] | VV | 1 | 1 | True | 0 | ROZPOCET
| VV |  | "D.1.2.3.3 - D.1.2.3.5 Podélný profil řadu | [14 empty] | VV | 1 | 1 | True | 0 | ROZPOCET
| VV |  | "D.1.2.3.6 Vzorový příčný řez, uložení potrubí | [14 empty] | VV | 1 | 1 | True | 0 | ROZPOCET
| VV |  | "D.1.2.3.7 Kladečské schéma | [14 empty] | VV | 1 | 1 | True | 0 | ROZPOCET
| VV |  | "D.1.2.3.8 Přípojky vody | [14 empty] | VV | 1 | 1 | True | 0 | ROZPOCET
| VV |  | "Vodorovná doprava vybouraných hmot NA SKLÁDKU | [14 empty] | VV | 1 | 1 | True | 0 | ROZPOCET
| VV |  | "hmotnost: 21,610t, ŽIVICE | [14 empty] | VV | 1 | 1 | True | 0 | ROZPOCET
| VV |  | 14,950+6,660 |  | 21.61 | [12 empty] | VV | 1 | 2 | True | 0 | ROZPOCET
| VV |  | Součet |  | 21.61 | [12 empty] | VV | 1 | 4 | True | 1 | ROZPOCET
|  | VP | Vícepráce |  |  |  | 0 | [10 empty] | D | 0 |  |  |  | PN | [6 empty] | 0
| K | [5 empty] | 0 |  |  | základní | [7 empty] | PN | 1 |  |  |  | PN | 0 | 0 | 0 | 0 | 0 | 1 | 0
| K | [5 empty] | 0 |  |  | základní | [7 empty] | PN | 1 |  |  |  | PN | 0 | 0 | 0 | 0 | 0 | 1 | 0
| K | [5 empty] | 0 |  |  | základní | [7 empty] | PN | 1 |  |  |  | PN | 0 | 0 | 0 | 0 | 0 | 1 | 0
| K | [5 empty] | 0 |  |  | základní | [7 empty] | PN | 1 |  |  |  | PN | 0 | 0 | 0 | 0 | 0 | 1 | 0
| K | [5 empty] | 0 |  |  | základní | [7 empty] | PN | 1 |  |  |  | PN | 0 | 0 | 0 | 0 | 0 | 1 | 0

## SO 401-3 - Veřejné osvětl...
{67906ad7-c4a1-4be3-9367-0af17a518aec}
2
| KRYCÍ LIST SOUPISU PRACÍ | [7 empty] | v --- níže se nacházejí doplnkové a pomocné údaje k sestavám --- v | [8 empty] | False
Stavba:
Revitalizace ulice Dukelských hrdinů
Objekt:
E3 - Etapa 3
Soupis:
SO 401 - Veřejné osvětlení
Úroveň 3:
SO 401/3 - Veřejné osvětlení, etapa III.
| KSO: |  |  |  |  | CC-CZ:
| Místo: |  | Dukelských hrdninů, Planá |  |  | Datum: | 6. 3. 2023
| Zadavatel: |  |  |  |  | IČ: | 002 60 096
|  | Město Planá |  |  |  | DIČ: | CZ00260096
| Uchazeč: |  |  |  |  | IČ: | Vyplň údaj
|  | Vyplň údaj |  |  |  | DIČ: | Vyplň údaj
| Projektant: |  |  |  |  | IČ: | 037 80 961
|  | XTOPIX architekti s.r.o. |  |  |  | DIČ: | CZ03780961
| Zpracovatel: |  |  |  |  | IČ: | 253 33 046
|  | STAGA stavební agentura s.r.o. |  |  |  | DIČ: | CZ25333046
Poznámka:
| Cena bez DPH | [5 empty] | 0
|  |  | Základ daně |  |  | Sazba daně | Výše daně
| DPH | základní | 0 |  |  | 21% | 0
|  | snížená | 0 |  |  | 15% | 0
|  | zákl. přenesená | 0 |  |  | 21% | 0
|  | sníž. přenesená | 0 |  |  | 15% | 0
|  | nulová | 0 |  |  | 0% | 0
| Cena s DPH |  |  | v | CZK |  | 0
| Projektant |  |  | Zpracovatel
| Datum a podpis: |  | Razítko | Datum a podpis: |  |  | Razítko
| Objednavatel |  |  | Uchazeč
| Datum a podpis: |  | Razítko | Datum a podpis: |  |  | Razítko
REKAPITULACE ČLENĚNÍ SOUPISU PRACÍ
Stavba:
Revitalizace ulice Dukelských hrdinů
Objekt:
E3 - Etapa 3
Soupis:
SO 401 - Veřejné osvětlení
Úroveň 3:
SO 401/3 - Veřejné osvětlení, etapa III.
Místo: |  |  | Dukelských hrdninů, Planá |  |  | Datum: | 6. 3. 2023
Zadavatel: |  |  | Město Planá |  |  | Projektant: | XTOPIX architekti s.r.o.
Uchazeč: |  |  | Vyplň údaj |  |  | Zpracovatel: | STAGA stavební agentura s.r.o.
Kód dílu - Popis | [6 empty] | Cena celkem [CZK]
Náklady ze soupisu prací | [6 empty] | 0 | [11 empty] | -1
| M21 - Elektromontáže | [5 empty] | 0
| M46 - Zemní práce při montážích | [5 empty] | 0
| 90 - Přípočty | [5 empty] | 0
| VN - Vedlejší náklady | [5 empty] | 0
| VP - Vícepráce | [5 empty] | 0
SOUPIS PRACÍ
Stavba:
Revitalizace ulice Dukelských hrdinů
Objekt:
E3 - Etapa 3
Soupis:
SO 401 - Veřejné osvětlení
Úroveň 3:
SO 401/3 - Veřejné osvětlení, etapa III.
Místo: |  |  | Dukelských hrdninů, Planá |  |  | Datum: | 6. 3. 2023
Zadavatel: |  |  | Město Planá |  |  | Projektant: | XTOPIX architekti s.r.o.
Uchazeč: |  |  | Vyplň údaj |  |  | Zpracovatel: | STAGA stavební agentura s.r.o.
PČ | Typ | Kód | Popis | MJ | Množství | J.cena [CZK] | Cena celkem [CZK] | Cenová soustava |  | DPH | J. Nh [h] | Nh celkem [h] | J. hmotnost [t] | Hmotnost celkem [t] | J. suť [t] | Suť Celkem [t]
Náklady soupisu celkem | [6 empty] | 0 |  |  |  |  | 0 |  | 0 |  | 0 |  | D | -1 | [7 empty] | 0
| D | M21 | Elektromontáže |  |  |  | 0 |  |  |  |  | 0 |  | 0 |  | 0 | 1 | D | 0 | ROZPOCET | [6 empty] | 0
1 | K | 345-71147.00 | Trubka kabelová chránička KOPOFLEX KF 09040 | m | 25 |  | 0 |  |  | základní |  | 0 | 0 | 0 | 0 | 0 | 4 | K | 1 | ROZPOCET | 0 | 0 | 0 | 0 | 0 | 1 | 0 | 4 | 2
2 | K | 345-71147.05R | Trubka kabelová chránička KOPOFLEX KF 09110 | m | 45 |  | 0 |  |  | základní |  | 0 | 0 | 0 | 0 | 0 | 4 | K | 1 | ROZPOCET | 0 | 0 | 0 | 0 | 0 | 1 | 0 | 4 | 4
3 | K | Pol1 | Ohebná trubka s nízkou mechanickou pevností pro instalaci do země, průměr 16mm | m | 10 |  | 0 |  |  | základní |  | 0 | 0 | 0 | 0 | 0 | 4 | K | 1 | ROZPOCET | 0 | 0 | 0 | 0 | 0 | 1 | 0 | 4 | 6
4 | K | 210 01-0123.R00 | Trubka ochranná z PE, uložená volně, DN do 47 mm | m | 35 |  | 0 |  |  | základní |  | 0 | 0 | 0 | 0 | 0 | 4 | K | 1 | ROZPOCET | 0 | 0 | 0 | 0 | 0 | 1 | 0 | 4 | 8
5 | K | 210 01-0125.R00 | Trubka ochranná z PE, uložená volně, DN do 100 mm | m | 45 |  | 0 |  |  | základní |  | 0 | 0 | 0 | 0 | 0 | 4 | K | 1 | ROZPOCET | 0 | 0 | 0 | 0 | 0 | 1 | 0 | 4 | 10
6 | K | Pol35 | Silniční stožárové svítidlo, výkon svítidla 45,5W, výška stožáru 7,5m, stožár pro 1 svítidlo, jednoduchý výložník délky 0,45m, 1 svít. o výkonu 45,5W, v projektu typ ozn.VO04 | ks | 3 |  | 0 |  |  | základní |  | 0 | 0 | 0 | 0 | 0 | 4 | K | 1 | ROZPOCET | 0 | 0 | 0 | 0 | 0 | 1 | 0 | 4 | 12
7 | K | Pol36 | Silniční stožárové svítidlo, výkon svítidla 45,5W, výška stožáru 7,5m, stožár pro 1 svítidlo, jednoduchý výložník délky 0,45m, 1 svít. o výkonu 45,5W, v projektu typ ozn.VO05 | ks | 3 |  | 0 |  |  | základní |  | 0 | 0 | 0 | 0 | 0 | 4 | K | 1 | ROZPOCET | 0 | 0 | 0 | 0 | 0 | 1 | 0 | 4 | 14
8 | K | Pol7 | Stožárová svorkovnice včetně elektrovýzbroje stožáru pro jeden okruh, včetně příslušenství, montáže a zapojení, připojení kabely 2xAYKY-J 4x16 | ks | 4 |  | 0 |  |  | základní |  | 0 | 0 | 0 | 0 | 0 | 4 | K | 1 | ROZPOCET | 0 | 0 | 0 | 0 | 0 | 1 | 0 | 4 | 16
9 | K | Pol24 | Stožárová svorkovnice včetně elektrovýzbroje stožáru pro jeden okruh, včetně příslušenství, montáže a zapojení, připojení kabely 3xAYKY-J 4x16 | ks | 2 |  | 0 |  |  | základní |  | 0 | 0 | 0 | 0 | 0 | 4 | K | 1 | ROZPOCET | 0 | 0 | 0 | 0 | 0 | 1 | 0 | 4 | 18
10 | K | Pol10 | Pouzdro stožárové D250mm, 1,0m, včetně montáže | kus | 6 |  | 0 |  |  | základní |  | 0 | 0 | 0 | 0 | 0 | 4 | K | 1 | ROZPOCET | 0 | 0 | 0 | 0 | 0 | 1 | 0 | 4 | 20
11 | K | Pol11 | Ochranná manžeta včetně montáže | kus | 6 |  | 0 |  |  | základní |  | 0 | 0 | 0 | 0 | 0 | 4 | K | 1 | ROZPOCET | 0 | 0 | 0 | 0 | 0 | 1 | 0 | 4 | 22
12 | K | 210 20-4011.RS2 | Stožár osvětlovací ocelový délky do 12 m, včetně nákladů na autojeřáb | kus | 6 |  | 0 |  |  | základní |  | 0 | 0 | 0 | 0 | 0 | 4 | K | 1 | ROZPOCET | 0 | 0 | 0 | 0 | 0 | 1 | 0 | 4 | 24
13 | K | 210 20-4011.RS2.1 | Demontáž stožár osvětlovací ocelový délky do 12 m, včetně nákladů na autojeřáb | kus | 4 |  | 0 |  |  | základní |  | 0 | 0 | 0 | 0 | 0 | 4 | K | 1 | ROZPOCET | 0 | 0 | 0 | 0 | 0 | 1 | 0 | 4 | 26
14 | K | Pol12 | Odpojení, demontáž el. výzbroje a svítidla, ze stávajícího rušeného stožáru | kus | 4 |  | 0 |  |  | základní |  | 0 | 0 | 0 | 0 | 0 | 4 | K | 1 | ROZPOCET | 0 | 0 | 0 | 0 | 0 | 1 | 0 | 4 | 28
15 | K | Pol37 | Univerzální zalévací kabelová spojka přímá, pro AYKY 4x16, včetně příslušenství | kus | 1 |  | 0 |  |  | základní |  | 0 | 0 | 0 | 0 | 0 | 4 | K | 1 | ROZPOCET | 0 | 0 | 0 | 0 | 0 | 1 | 0 | 4 | 30
16 | K | 210 10-2001.R00 | Spojka epoxid. plast.kabely 1kV, 4x25 mm2 | kus | 1 |  | 0 |  |  | základní |  | 0 | 0 | 0 | 0 | 0 | 4 | K | 1 | ROZPOCET | 0 | 0 | 0 | 0 | 0 | 1 | 0 | 4 | 32
17 | K | Pol13 | Kabel silový s Al jádrem 750 V AYKY-J 4 x16 mm2 | m | 170 |  | 0 |  |  | základní |  | 0 | 0 | 0 | 0 | 0 | 4 | K | 1 | ROZPOCET | 0 | 0 | 0 | 0 | 0 | 1 | 0 | 4 | 34
18 | K | Pol14 | Kabel AYKY 750 V 4 x 16 mm2 volně uložený | m | 170 |  | 0 |  |  | základní |  | 0 | 0 | 0 | 0 | 0 | 4 | K | 1 | ROZPOCET | 0 | 0 | 0 | 0 | 0 | 1 | 0 | 4 | 36
19 | K | Pol15 | Krycí kabelová deska PVC 250x1000mm, červená, tl.2mm | kus | 140 |  | 0 |  |  | základní |  | 0 | 0 | 0 | 0 | 0 | 4 | K | 1 | ROZPOCET | 0 | 0 | 0 | 0 | 0 | 1 | 0 | 4 | 38
20 | K | 210 22-0022.RT1 | Vedení uzemňovací v zemi FeZn, D 8 - 10 mm, včetně drátu FeZn 10 mm | m | 180 |  | 0 |  |  | základní |  | 0 | 0 | 0 | 0 | 0 | 4 | K | 1 | ROZPOCET | 0 | 0 | 0 | 0 | 0 | 1 | 0 | 4 | 40
21 | K | Pol17 | Svorka spojovací SSR do země d 6-12 mm | kus | 6 |  | 0 |  |  | základní |  | 0 | 0 | 0 | 0 | 0 | 4 | K | 1 | ROZPOCET | 0 | 0 | 0 | 0 | 0 | 1 | 0 | 4 | 42
22 | K | 354-41895R | Svorka připojovací SP kovových částí d 6-12 mm | kus | 7 |  | 0 |  |  | základní |  | 0 | 0 | 0 | 0 | 0 | 4 | K | 1 | ROZPOCET | 0 | 0 | 0 | 0 | 0 | 1 | 0 | 4 | 44
23 | K | 210 22-0301.R00 | Svorka hromosvodová do 2 šroubů /SS, SZ, SO/ | kus | 13 |  | 0 |  |  | základní |  | 0 | 0 | 0 | 0 | 0 | 4 | K | 1 | ROZPOCET | 0 | 0 | 0 | 0 | 0 | 1 | 0 | 4 | 46
24 | K | Pol18 | Antikorozní páska | m | 15 |  | 0 |  |  | základní |  | 0 | 0 | 0 | 0 | 0 | 4 | K | 1 | ROZPOCET | 0 | 0 | 0 | 0 | 0 | 1 | 0 | 4 | 48
25 | K | Pol19 | Samovulkanizační páska | m | 15 |  | 0 |  |  | základní |  | 0 | 0 | 0 | 0 | 0 | 4 | K | 1 | ROZPOCET | 0 | 0 | 0 | 0 | 0 | 1 | 0 | 4 | 50
26 | K | Pol38 | Provizorní napojení stávajícího VO v době realizace 3.etapy prostorem staveniště závěsným kabelem AYKYz 4x16 prostorem staveniště včetně ukotvení a ukončení kabelu a podružného materiálu v délce cca 90m | kpl | 1 |  | 0 |  |  | základní |  | 0 | 0 | 0 | 0 | 0 | 4 | K | 1 | ROZPOCET | 0 | 0 | 0 | 0 | 0 | 1 | 0 | 4 | 52
27 | K | 141 R00 | Přirážka za podružný materiál M 21, M 22 | % |  |  | 0 |  |  | základní |  | 0 | 0 | 0 | 0 | 0 | 4 | K | 1 | ROZPOCET | 0 | 0 | 0 | 0 | 0 | 1 | 0 | 4 | 54
28 | K | 142 R00 | Přirážka za prořez kabelů | % |  |  | 0 |  |  | základní |  | 0 | 0 | 0 | 0 | 0 | 4 | K | 1 | ROZPOCET | 0 | 0 | 0 | 0 | 0 | 1 | 0 | 4 | 56
| D | M46 | Zemní práce při montážích |  |  |  | 0 |  |  |  |  | 0 |  | 0 |  | 0 | 1 | D | 0 | ROZPOCET | [6 empty] | 0
29 | K | 460 01-0023.RT1 | Vytýčení kabelové trasy ve volném terénu, délka trasy do 100 m | km | 0.15 |  | 0 |  |  | základní |  | 0 | 0 | 0 | 0 | 0 | 4 | K | 1 | ROZPOCET | 0 | 0 | 0 | 0 | 0 | 1 | 0 | 4 | 58
30 | K | 460 05-0002.R00 | Jáma pro stožár J nepatk. do 8 m, v rovině, hor. 2 | kus | 6 |  | 0 |  |  | základní |  | 0 | 0 | 0 | 0 | 0 | 4 | K | 1 | ROZPOCET | 0 | 0 | 0 | 0 | 0 | 1 | 0 | 4 | 60
31 | K | 460 08-0002.R00 | Betonový základ do bednění | m3 | 3 |  | 0 |  |  | základní |  | 0 | 0 | 0 | 0 | 0 | 4 | K | 1 | ROZPOCET | 0 | 0 | 0 | 0 | 0 | 1 | 0 | 4 | 62
32 | K | 460 20-0112.RT1 | Výkop kabelové rýhy 35/30 cm, hornina 2, strojní výkop rýh | m | 122 |  | 0 |  |  | základní |  | 0 | 0 | 0 | 0 | 0 | 4 | K | 1 | ROZPOCET | 0 | 0 | 0 | 0 | 0 | 1 | 0 | 4 | 64
33 | K | 460 20-0152.RT1 | Výkop kabelové rýhy 35/70 cm hor.2, strojní výkop rýhy | m | 8 |  | 0 |  |  | základní |  | 0 | 0 | 0 | 0 | 0 | 4 | K | 1 | ROZPOCET | 0 | 0 | 0 | 0 | 0 | 1 | 0 | 4 | 66
34 | K | 460 42-0022.RT1 | Zřízení kabelového lože v rýze š. do 65 cm z písku, lože tloušťky 10 cm | m | 130 |  | 0 |  |  | základní |  | 0 | 0 | 0 | 0 | 0 | 4 | K | 1 | ROZPOCET | 0 | 0 | 0 | 0 | 0 | 1 | 0 | 4 | 68
35 | K | 460 49-0012.RT1 | Fólie výstražná z PVC, šířka 33 cm, popř.kabelová deska PVC | m | 150 |  | 0 |  |  | základní |  | 0 | 0 | 0 | 0 | 0 | 4 | K | 1 | ROZPOCET | 0 | 0 | 0 | 0 | 0 | 1 | 0 | 4 | 70
36 | K | 460 57-0152.R00 | Zához rýhy 35/70 cm, hornina třídy 2, se zhutněním | m | 8 |  | 0 |  |  | základní |  | 0 | 0 | 0 | 0 | 0 | 4 | K | 1 | ROZPOCET | 0 | 0 | 0 | 0 | 0 | 1 | 0 | 4 | 72
37 | K | 460 57-0112.R00 | Zához rýhy 35/30 cm, hornina třídy 2, se zhutněním | m | 122 |  | 0 |  |  | základní |  | 0 | 0 | 0 | 0 | 0 | 4 | K | 1 | ROZPOCET | 0 | 0 | 0 | 0 | 0 | 1 | 0 | 4 | 74
| D | 90 | Přípočty |  |  |  | 0 |  |  |  |  | 0 |  | 0 |  | 0 | 1 | D | 0 | ROZPOCET | [6 empty] | 0
38 | K | 905 R01 | Hzs-revize provoz.souboru a st.obj., Revize | h | 8 |  | 0 |  |  | základní |  | 0 | 0 | 0 | 0 | 0 | 4 | K | 1 | ROZPOCET | 0 | 0 | 0 | 0 | 0 | 1 | 0 | 4 | 76
| D | VN | Vedlejší náklady |  |  |  | 0 |  |  |  |  | 0 |  | 0 |  | 0 | 1 | D | 0 | ROZPOCET | [6 empty] | 0
39 | K | 005 24-1010.R | Dokumentace skutečného provedení | Soubor | 1 |  | 0 |  |  | základní |  | 0 | 0 | 0 | 0 | 0 | 4 | K | 1 | ROZPOCET | 0 | 0 | 0 | 0 | 0 | 1 | 0 | 4 | 78
40 | K | 005 24-1020.R | Geodetické zaměření skutečného provedení | Soubor | 1 |  | 0 |  |  | základní |  | 0 | 0 | 0 | 0 | 0 | 4 | K | 1 | ROZPOCET | 0 | 0 | 0 | 0 | 0 | 1 | 0 | 4 | 80
41 | K | 005 11-1021.R | Vytyčení inženýrských sítí | Soubor | 1 |  | 0 |  |  | základní |  | 0 | 0 | 0 | 0 | 0 | 4 | K | 1 | ROZPOCET | 0 | 0 | 0 | 0 | 0 | 1 | 0 | 4 | 82
42 | K | 005 23-1020.R | Individuální a komplexní vyzkoušení | Soubor | 1 |  | 0 |  |  | základní |  | 0 | 0 | 0 | 0 | 0 | 4 | K | 1 | ROZPOCET | 0 | 0 | 0 | 0 | 0 | 1 | 0 | 4 | 84
|  | VP | Vícepráce |  |  |  | 0 | [10 empty] | D | 0 | PN | [6 empty] | 0
| K | [5 empty] | 0 |  |  | základní | [7 empty] | PN | 1 | PN | 0 | 0 | 0 | 0 | 0 | 1 | 0
| K | [5 empty] | 0 |  |  | základní | [7 empty] | PN | 1 | PN | 0 | 0 | 0 | 0 | 0 | 1 | 0
| K | [5 empty] | 0 |  |  | základní | [7 empty] | PN | 1 | PN | 0 | 0 | 0 | 0 | 0 | 1 | 0
| K | [5 empty] | 0 |  |  | základní | [7 empty] | PN | 1 | PN | 0 | 0 | 0 | 0 | 0 | 1 | 0
| K | [5 empty] | 0 |  |  | základní | [7 empty] | PN | 1 | PN | 0 | 0 | 0 | 0 | 0 | 1 | 0

## SO 404-3 - Slaboproud Ket...
{14476be3-29ba-4fc2-a5b5-7e3d7c9d86fa}
2
| KRYCÍ LIST SOUPISU PRACÍ | [7 empty] | v --- níže se nacházejí doplnkové a pomocné údaje k sestavám --- v | [8 empty] | False
Stavba:
Revitalizace ulice Dukelských hrdinů
Objekt:
E3 - Etapa 3
Soupis:
SO 404 - Slaboproud Ketnet
Úroveň 3:
SO 404/3 - Slaboproud Ketnet, etapa III.
| KSO: |  |  |  |  | CC-CZ:
| Místo: |  | Dukelských hrdninů, Planá |  |  | Datum: | 6. 3. 2023
| Zadavatel: |  |  |  |  | IČ: | 002 60 096
|  | Město Planá |  |  |  | DIČ: | CZ00260096
| Uchazeč: |  |  |  |  | IČ: | Vyplň údaj
|  | Vyplň údaj |  |  |  | DIČ: | Vyplň údaj
| Projektant: |  |  |  |  | IČ: | 037 80 961
|  | XTOPIX architekti s.r.o. |  |  |  | DIČ: | CZ03780961
| Zpracovatel: |  |  |  |  | IČ: | 253 33 046
|  | STAGA stavební agentura s.r.o. |  |  |  | DIČ: | CZ25333046
Poznámka:
| Cena bez DPH | [5 empty] | 0
|  |  | Základ daně |  |  | Sazba daně | Výše daně
| DPH | základní | 0 |  |  | 21% | 0
|  | snížená | 0 |  |  | 15% | 0
|  | zákl. přenesená | 0 |  |  | 21% | 0
|  | sníž. přenesená | 0 |  |  | 15% | 0
|  | nulová | 0 |  |  | 0% | 0
| Cena s DPH |  |  | v | CZK |  | 0
| Projektant |  |  | Zpracovatel
| Datum a podpis: |  | Razítko | Datum a podpis: |  |  | Razítko
| Objednavatel |  |  | Uchazeč
| Datum a podpis: |  | Razítko | Datum a podpis: |  |  | Razítko
REKAPITULACE ČLENĚNÍ SOUPISU PRACÍ
Stavba:
Revitalizace ulice Dukelských hrdinů
Objekt:
E3 - Etapa 3
Soupis:
SO 404 - Slaboproud Ketnet
Úroveň 3:
SO 404/3 - Slaboproud Ketnet, etapa III.
Místo: |  |  | Dukelských hrdninů, Planá |  |  | Datum: | 6. 3. 2023
Zadavatel: |  |  | Město Planá |  |  | Projektant: | XTOPIX architekti s.r.o.
Uchazeč: |  |  | Vyplň údaj |  |  | Zpracovatel: | STAGA stavební agentura s.r.o.
Kód dílu - Popis | [6 empty] | Cena celkem [CZK]
Náklady ze soupisu prací | [6 empty] | 0 | [11 empty] | -1
| D01 - Zemní práce | [5 empty] | 0
| D02 - Zemní Kabelová trasa a přidružené práce | [5 empty] | 0
| D04 - Ostatní náklady | [5 empty] | 0
| VP - Vícepráce | [5 empty] | 0
SOUPIS PRACÍ
Stavba:
Revitalizace ulice Dukelských hrdinů
Objekt:
E3 - Etapa 3
Soupis:
SO 404 - Slaboproud Ketnet
Úroveň 3:
SO 404/3 - Slaboproud Ketnet, etapa III.
Místo: |  |  | Dukelských hrdninů, Planá |  |  | Datum: | 6. 3. 2023
Zadavatel: |  |  | Město Planá |  |  | Projektant: | XTOPIX architekti s.r.o.
Uchazeč: |  |  | Vyplň údaj |  |  | Zpracovatel: | STAGA stavební agentura s.r.o.
PČ | Typ | Kód | Popis | MJ | Množství | J.cena [CZK] | Cena celkem [CZK] | Cenová soustava |  | DPH | J. Nh [h] | Nh celkem [h] | J. hmotnost [t] | Hmotnost celkem [t] | J. suť [t] | Suť Celkem [t]
Náklady soupisu celkem | [6 empty] | 0 |  |  |  |  | 0 |  | 0 |  | 0 |  | D | -1 | [7 empty] | 0
| D | D01 | Zemní práce |  |  |  | 0 |  |  |  |  | 0 |  | 0 |  | 0 | 1 | D | 0 | ROZPOCET | [6 empty] | 0
1 | K | Pol47 | Výkop rýhy - chodník alt. volný terén, š.30cm x hl.20cm | mb | 10 |  | 0 |  |  | základní |  | 0 | 0 | 0 | 0 | 0 | 4 | K | 1 | ROZPOCET | 0 | 0 | 0 | 0 | 0 | 1 | 0 | 4 | 2
| P |  | Poznámka k položce: Výkop rýhy nad rámec ostatních zemních prací, hutnění | [14 empty] | P | 1
2 | K | Pol49 | Pískové lože, š.30cm x hl.20cm | m3 | 1 |  | 0 |  |  | základní |  | 0 | 0 | 0 | 0 | 0 | 4 | K | 1 | ROZPOCET | 0 | 0 | 0 | 0 | 0 | 1 | 0 | 4 | 4
| P |  | Poznámka k položce: Opískování chrániček, hutnění | [14 empty] | P | 1
3 | K | Pol51 | Skládkovné přebytku | m3 | 1 |  | 0 |  |  | základní |  | 0 | 0 | 0 | 0 | 0 | 4 | K | 1 | ROZPOCET | 0 | 0 | 0 | 0 | 0 | 1 | 0 | 4 | 6
| P |  | Poznámka k položce: bez dopravy, doprava v rámci položky D04-28 | [14 empty] | P | 1
| D | D02 | Zemní Kabelová trasa a přidružené práce |  |  |  | 0 |  |  |  |  | 0 |  | 0 |  | 0 | 1 | D | 0 | ROZPOCET | [6 empty] | 0
4 | K | Pol52 | Vrapovaná chránička průměr 40mm | m | 15 |  | 0 |  |  | základní |  | 0 | 0 | 0 | 0 | 0 | 4 | K | 1 | ROZPOCET | 0 | 0 | 0 | 0 | 0 | 1 | 0 | 4 | 8
| P |  | Poznámka k položce: například Kopoflex 40, do ceny započítat potřebné spojky | [14 empty] | P | 1
5 | K | Pol53 | chránička optického kabelu | m | 115 |  | 0 |  |  | základní |  | 0 | 0 | 0 | 0 | 0 | 4 | K | 1 | ROZPOCET | 0 | 0 | 0 | 0 | 0 | 1 | 0 | 4 | 10
| P |  | Poznámka k položce: Chránička mikroHDPE 12/8mm vhodná pro přímé uložení do země | [14 empty] | P | 1
6 | K | Pol54 | Signální vodič | m | 30 |  | 0 |  |  | základní |  | 0 | 0 | 0 | 0 | 0 | 4 | K | 1 | ROZPOCET | 0 | 0 | 0 | 0 | 0 | 1 | 0 | 4 | 12
| P |  | Poznámka k položce: CYY 4mm, zeleno-žlutý | [14 empty] | P | 1
7 | K | Pol55 | Varovná folie | m | 30 |  | 0 |  |  | základní |  | 0 | 0 | 0 | 0 | 0 | 4 | K | 1 | ROZPOCET | 0 | 0 | 0 | 0 | 0 | 1 | 0 | 4 | 14
| P |  | Poznámka k položce: šíře 220mm, oranžová | [14 empty] | P | 1
8 | K | Pol84 | optický kabel 4 vlákna, singlmode | m | 260 |  | 0 |  |  | základní |  | 0 | 0 | 0 | 0 | 0 | 4 | K | 1 | ROZPOCET | 0 | 0 | 0 | 0 | 0 | 1 | 0 | 4 | 16
| P |  | Poznámka k položce: gelový, vhodný pro zafukování, optická vlákna G.652.D/ 09/125u, včetně zafouknutí do chráničky | [14 empty] | P | 1
9 | K | Pol85 | Instalační lišta 24x22 | m | 30 |  | 0 |  |  | základní |  | 0 | 0 | 0 | 0 | 0 | 4 | K | 1 | ROZPOCET | 0 | 0 | 0 | 0 | 0 | 1 | 0 | 4 | 18
| P |  | Poznámka k položce: v rámci objektu polikliniky, včetně příslušenství (rohy, spojky atd.) a kotvení | [14 empty] | P | 1
10 | K | Pol86 | optická zásuvka | ks | 1 |  | 0 |  |  | základní |  | 0 | 0 | 0 | 0 | 0 | 4 | K | 1 | ROZPOCET | 0 | 0 | 0 | 0 | 0 | 1 | 0 | 4 | 20
| P |  | Poznámka k položce: zavaření 2 vláke, včetně příslušnství (optický pigtail, atd) | [14 empty] | P | 1
11 | K | Pol87 | Přepojení a oživení kamerového bodu KB02 | ks | 1 |  | 0 |  |  | základní |  | 0 | 0 | 0 | 0 | 0 | 4 | K | 1 | ROZPOCET | 0 | 0 | 0 | 0 | 0 | 1 | 0 | 4 | 22
12 | K | Pol88 | Instalace optického kabelu v rámci objektu polikliniky | ks | 1 |  | 0 |  |  | základní |  | 0 | 0 | 0 | 0 | 0 | 4 | K | 1 | ROZPOCET | 0 | 0 | 0 | 0 | 0 | 1 | 0 | 4 | 24
| P |  | Poznámka k položce: instalace do lišt, včetně průrazů | [14 empty] | P | 1
| D | D04 | Ostatní náklady |  |  |  | 0 |  |  |  |  | 0 |  | 0 |  | 0 | 1 | D | 0 | ROZPOCET | [6 empty] | 0
13 | K | Pol89 | Geodetické zaměření kabelových tras | kpl | 1 |  | 0 |  |  | základní |  | 0 | 0 | 0 | 0 | 0 | 4 | K | 1 | ROZPOCET | 0 | 0 | 0 | 0 | 0 | 1 | 0 | 4 | 26
| P |  | Poznámka k položce: pro všechny etapy 1,2 i 3 | [14 empty] | P | 1
14 | K | Pol90 | Dokumentace skutečného provedení | kpl | 1 |  | 0 |  |  | základní |  | 0 | 0 | 0 | 0 | 0 | 4 | K | 1 | ROZPOCET | 0 | 0 | 0 | 0 | 0 | 1 | 0 | 4 | 28
| P |  | Poznámka k položce: pro všechny etapy 1,2 i 3 | [14 empty] | P | 1
15 | K | Pol70 | Nezměřitelné pracovní úkony | h | 10 |  | 0 |  |  | základní |  | 0 | 0 | 0 | 0 | 0 | 4 | K | 1 | ROZPOCET | 0 | 0 | 0 | 0 | 0 | 1 | 0 | 4 | 30
16 | K | Pol91 | Přeoprava osob a materiálu | kpl | 1 |  | 0 |  |  | základní |  | 0 | 0 | 0 | 0 | 0 | 4 | K | 1 | ROZPOCET | 0 | 0 | 0 | 0 | 0 | 1 | 0 | 4 | 32
17 | K | Pol92 | Ostatní instalační a kotvící materiál potřebný k oživený systému | kpl | 1 |  | 0 |  |  | základní |  | 0 | 0 | 0 | 0 | 0 | 4 | K | 1 | ROZPOCET | 0 | 0 | 0 | 0 | 0 | 1 | 0 | 4 | 34
18 | K | Pol73 | Měřící protokol datové sítě | kpl | 1 |  | 0 |  |  | základní |  | 0 | 0 | 0 | 0 | 0 | 4 | K | 1 | ROZPOCET | 0 | 0 | 0 | 0 | 0 | 1 | 0 | 4 | 36
| P |  | Poznámka k položce: optické kabelové trasy | [14 empty] | P | 1
|  | VP | Vícepráce |  |  |  | 0 | [10 empty] | D | 0 | PN | [6 empty] | 0
| K | [5 empty] | 0 |  |  | základní | [7 empty] | PN | 1 | PN | 0 | 0 | 0 | 0 | 0 | 1 | 0
| K | [5 empty] | 0 |  |  | základní | [7 empty] | PN | 1 | PN | 0 | 0 | 0 | 0 | 0 | 1 | 0
| K | [5 empty] | 0 |  |  | základní | [7 empty] | PN | 1 | PN | 0 | 0 | 0 | 0 | 0 | 1 | 0
| K | [5 empty] | 0 |  |  | základní | [7 empty] | PN | 1 | PN | 0 | 0 | 0 | 0 | 0 | 1 | 0
| K | [5 empty] | 0 |  |  | základní | [7 empty] | PN | 1 | PN | 0 | 0 | 0 | 0 | 0 | 1 | 0

## SO 802-3 - Vegetační úpra...
{4df9ce41-bfa8-4f51-8970-cfb7319e85b7}
2
| KRYCÍ LIST SOUPISU PRACÍ | [7 empty] | v --- níže se nacházejí doplnkové a pomocné údaje k sestavám --- v | [8 empty] | False
Stavba:
Revitalizace ulice Dukelských hrdinů
Objekt:
E3 - Etapa 3
Soupis:
SO 802 - Vegetační úpravy
Úroveň 3:
SO 802/3 - Vegetační úpravy, etapa III.
| KSO: |  |  |  |  | CC-CZ:
| Místo: |  | Dukelských hrdninů, Planá |  |  | Datum: | 6. 3. 2023
| Zadavatel: |  |  |  |  | IČ: | 002 60 096
|  | Město Planá |  |  |  | DIČ: | CZ00260096
| Uchazeč: |  |  |  |  | IČ: | Vyplň údaj
|  | Vyplň údaj |  |  |  | DIČ: | Vyplň údaj
| Projektant: |  |  |  |  | IČ: | 037 80 961
|  | XTOPIX architekti s.r.o. |  |  |  | DIČ: | CZ03780961
| Zpracovatel: |  |  |  |  | IČ: | 253 33 046
|  | STAGA stavební agentura s.r.o. |  |  |  | DIČ: | CZ25333046
Poznámka:
| Cena bez DPH | [5 empty] | 0
|  |  | Základ daně |  |  | Sazba daně | Výše daně
| DPH | základní | 0 |  |  | 21% | 0
|  | snížená | 0 |  |  | 15% | 0
|  | zákl. přenesená | 0 |  |  | 21% | 0
|  | sníž. přenesená | 0 |  |  | 15% | 0
|  | nulová | 0 |  |  | 0% | 0
| Cena s DPH |  |  | v | CZK |  | 0
| Projektant |  |  | Zpracovatel
| Datum a podpis: |  | Razítko | Datum a podpis: |  |  | Razítko
| Objednavatel |  |  | Uchazeč
| Datum a podpis: |  | Razítko | Datum a podpis: |  |  | Razítko
REKAPITULACE ČLENĚNÍ SOUPISU PRACÍ
Stavba:
Revitalizace ulice Dukelských hrdinů
Objekt:
E3 - Etapa 3
Soupis:
SO 802 - Vegetační úpravy
Úroveň 3:
SO 802/3 - Vegetační úpravy, etapa III.
Místo: |  |  | Dukelských hrdninů, Planá |  |  | Datum: | 6. 3. 2023
Zadavatel: |  |  | Město Planá |  |  | Projektant: | XTOPIX architekti s.r.o.
Uchazeč: |  |  | Vyplň údaj |  |  | Zpracovatel: | STAGA stavební agentura s.r.o.
Kód dílu - Popis | [6 empty] | Cena celkem [CZK]
Náklady ze soupisu prací | [6 empty] | 0 | [11 empty] | -1
| HSV - Práce a dodávky HSV | [5 empty] | 0
| 1 - Zemní práce | [5 empty] | 0
| 3 - Svislé a kompletní konstrukce | [5 empty] | 0
| 8 - Trubní vedení | [5 empty] | 0
| 997 - Přesun sutě | [5 empty] | 0
| VRN - Vedlejší rozpočtové náklady | [5 empty] | 0
| VRN1 - Průzkumné, geodetické a projektové práce | [5 empty] | 0
| VRN3 - Zařízení staveniště | [5 empty] | 0
| VRN4 - Inženýrská činnost | [5 empty] | 0
| VP - Vícepráce | [5 empty] | 0
SOUPIS PRACÍ
Stavba:
Revitalizace ulice Dukelských hrdinů
Objekt:
E3 - Etapa 3
Soupis:
SO 802 - Vegetační úpravy
Úroveň 3:
SO 802/3 - Vegetační úpravy, etapa III.
Místo: |  |  | Dukelských hrdninů, Planá |  |  | Datum: | 6. 3. 2023
Zadavatel: |  |  | Město Planá |  |  | Projektant: | XTOPIX architekti s.r.o.
Uchazeč: |  |  | Vyplň údaj |  |  | Zpracovatel: | STAGA stavební agentura s.r.o.
PČ | Typ | Kód | Popis | MJ | Množství | J.cena [CZK] | Cena celkem [CZK] | Cenová soustava |  | DPH | J. Nh [h] | Nh celkem [h] | J. hmotnost [t] | Hmotnost celkem [t] | J. suť [t] | Suť Celkem [t]
Náklady soupisu celkem | [6 empty] | 0 |  |  |  |  | 0 |  | 5.6937 |  | 0 |  | D | -1 | [10 empty] | 0
| D | HSV | Práce a dodávky HSV |  |  |  | 0 |  |  |  |  | 0 |  | 5.6937 |  | 0 | 1 | D | 0 |  |  |  | ROZPOCET | [6 empty] | 0
| D | 1 | Zemní práce |  |  |  | 0 |  |  |  |  | 0 |  | 5.6902 |  | 0 | 1 | D | 1 |  |  |  | ROZPOCET | [6 empty] | 0
1 | K | 18421411R | Obecná ochrana dřevin na staveništi | kpl | 1 |  | 0 |  |  | základní |  | 0 | 0 | 0 | 0 | 0 | 4 | K | 2 |  |  |  | ROZPOCET | 0 | 0 | 0 | 0 | 0 | 1 | 0 | 4 | 863816048
2 | K | 18480112R | Ošetření vysazených dřevin solitérních v rovině nebo na svahu do 1:5, Péče o dřeviny během stavby | kpl | 1 |  | 0 |  |  | základní |  | 0 | 0 | 0 | 0 | 0 | 4 | K | 2 |  |  |  | ROZPOCET | 0 | 0 | 0 | 0 | 0 | 1 | 0 | 4 | -1125610844
3 | K | 184818231 | Ochrana kmene průměru do 300 mm bedněním výšky do 2 m | kus | 2 |  | 0 | CS ÚRS 2023 01 |  | základní |  | 0 | 0.01281 | 0.02562 | 0 | 0 | 4 | K | 2 |  |  |  | ROZPOCET | 0 | 0 | 0 | 0 | 0 | 1 | 0 | 4 | 553941024
4 | K | 183117312 | Hloubení rýh v kořenové zóně stromu pneurýčem š do 0,3 m hl přes 0,2 do 0,4 m v rovině nebo svahu do 1:5 | m | 75.33 |  | 0 | CS ÚRS 2023 01 |  | základní |  | 0 | 0 | 0 | 0 | 0 | 4 | K | 2 |  |  |  | ROZPOCET | 0 | 0 | 0 | 0 | 0 | 1 | 0 | 4 | -1066093950
| VV |  | 75,33 |  | 75.33 | [12 empty] | VV | 2 | 2 | True | 1 | ROZPOCET
5 | K | 181311106 | Rozprostření ornice tl vrstvy přes 300 do 400 mm v rovině nebo ve svahu do 1:5 ručně | m2 | 6.28 |  | 0 | CS ÚRS 2023 01 |  | základní |  | 0 | 0 | 0 | 0 | 0 | 4 | K | 2 |  |  |  | ROZPOCET | 0 | 0 | 0 | 0 | 0 | 1 | 0 | 4 | 661666129
6 | M | 1037153R | Výsadbový substrát | m3 | 12.058 |  | 0 |  |  | základní |  | 0 | 0 | 0 | 0 | 0 | 8 | M | 2 |  |  |  | ROZPOCET | 0 | 0 | 0 | 0 | 0 | 1 | 0 | 4 | 856427791
| P |  | Poznámka k položce: Výsadbový substrát - kamenivo 4/8 - 80% objemu - kompost - 20% objemu (koeficient rozpojení 1,2) | [14 empty] | P | 2
| VV |  | "Výsadb. substrát 80%-4/8 a 20% kompost" | [14 empty] | VV | 2 | 1 | True | 0 | ROZPOCET
| VV |  | "Pro přípravné práce u stávajících dřevin" 2,261 |  | 2.261 | [12 empty] | VV | 2 | 2 | True | 0 | ROZPOCET
| VV |  | "Pro stromy do zpevněné plochy" 9,797 |  | 9.797 | [12 empty] | VV | 2 | 2 | True | 0 | ROZPOCET
| VV |  | Součet |  | 12.058 | [12 empty] | VV | 2 | 4 | True | 1 | ROZPOCET
7 | K | 17111110R | hutnění výsadbového substrátu po 30ti cm – výhradně statickým zatížením | m2 | 25.1 |  | 0 |  |  | základní |  | 0 | 0 | 0 | 0 | 0 | 4 | K | 2 |  |  |  | ROZPOCET | 0 | 0 | 0 | 0 | 0 | 1 | 0 | 4 | 412651507
| VV |  | "Pro přípravu" 12,56 |  | 12.56 | [12 empty] | VV | 2 | 2 | True | 0 | ROZPOCET
| VV |  | "Pro výsadbu vzrostlých stromů" 12,54 |  | 12.54 | [12 empty] | VV | 2 | 2 | True | 0 | ROZPOCET
| VV |  | Součet |  | 25.1 | [12 empty] | VV | 2 | 4 | True | 1 | ROZPOCET
8 | K | 18421541R | Položení povrchu (mlatová směs) výsadbové jámy - mocnost 40mm | m2 | 6.28 |  | 0 |  |  | základní |  | 0 | 0 | 0 | 0 | 0 | 4 | K | 2 |  |  |  | ROZPOCET | 0 | 0 | 0 | 0 | 0 | 1 | 0 | 4 | -365955081
| VV |  | 6,28 |  | 6.28 | [12 empty] | VV | 2 | 2 | True | 1 | ROZPOCET
9 | K | 171111111R | Uhutnění povrchu výsadbové jámy ručními pěchy | m2 | 6.28 |  | 0 |  |  | základní |  | 0 | 0 | 0 | 0 | 0 | 4 | K | 2 |  |  |  | ROZPOCET | 0 | 0 | 0 | 0 | 0 | 1 | 0 | 4 | 332207115
| VV |  | 6,28 |  | 6.28 | [12 empty] | VV | 2 | 2 | True | 1 | ROZPOCET
10 | M | 1036410R | Směs pro povrch závlahové mísy | m3 | 0.753 |  | 0 |  |  | základní |  | 0 | 0 | 0 | 0 | 0 | 8 | M | 2 |  |  |  | ROZPOCET | 0 | 0 | 0 | 0 | 0 | 1 | 0 | 4 | -1761504657
| VV |  | "Směs pro závlahové mísy 85% štěrk 2-4 mm, 15% speciální materiál certifikovaný dle normy DIN 18035-5" | [14 empty] | VV | 2 | 1 | True | 0 | ROZPOCET
| VV |  | "v odstínu šedobéžová žlutavá / světle šedá (graubeige gelblich / hellgrau)" | [14 empty] | VV | 2 | 1 | True | 0 | ROZPOCET
| VV |  | "Pro výměnu půdy u S28 a S29" 0,251 |  | 0.251 | [12 empty] | VV | 2 | 2 | True | 0 | ROZPOCET
| VV |  | "Pro výsadbu vzrostlých stromů" 0,502 |  | 0.502 | [12 empty] | VV | 2 | 2 | True | 0 | ROZPOCET
| VV |  | Součet |  | 0.753 | [12 empty] | VV | 2 | 4 | True | 1 | ROZPOCET
11 | K | 184813511 | Chemické odplevelení před založením kultury postřikem na široko v rovině a svahu do 1:5 ručně | m2 | 108.6 |  | 0 | CS ÚRS 2023 01 |  | základní |  | 0 | 0 | 0 | 0 | 0 | 4 | K | 2 |  |  |  | ROZPOCET | 0 | 0 | 0 | 0 | 0 | 1 | 0 | 4 | 808349474
12 | M | 25234001 | herbicid totální systémový neselektivní | litr | 0.065 |  | 0 | CS ÚRS 2023 01 |  | základní |  | 0 | 0.001 | 6.5e-05 | 0 | 0 | 8 | M | 2 |  |  |  | ROZPOCET | 0 | 0 | 0 | 0 | 0 | 1 | 0 | 4 | 212986453
13 | K | 183403132 | Obdělání půdy rytím v zemině skupiny 3 v rovině a svahu do 1:5 | m2 | 54.3 |  | 0 | CS ÚRS 2023 01 |  | základní |  | 0 | 0 | 0 | 0 | 0 | 4 | K | 2 |  |  |  | ROZPOCET | 0 | 0 | 0 | 0 | 0 | 1 | 0 | 4 | -2039325225
14 | K | 183403153 | Obdělání půdy hrabáním v rovině a svahu do 1:5 | m2 | 54.3 |  | 0 | CS ÚRS 2023 01 |  | základní |  | 0 | 0 | 0 | 0 | 0 | 4 | K | 2 |  |  |  | ROZPOCET | 0 | 0 | 0 | 0 | 0 | 1 | 0 | 4 | -2038701777
15 | K | 18111471R | Odstranění kamene z pozemku sebráním kamene, jednotlivě a vyhrabání a sběr rostlinných zbytků z trávníku | m2 | 54.3 |  | 0 |  |  | základní |  | 0 | 0 | 0 | 0 | 0 | 4 | K | 2 |  |  |  | ROZPOCET | 0 | 0 | 0 | 0 | 0 | 1 | 0 | 4 | 998049505
16 | K | 181311104 | Rozprostření ornice tl vrstvy přes 200 do 250 mm v rovině nebo ve svahu do 1:5 ručně | m2 | 54.3 |  | 0 | CS ÚRS 2023 01 |  | základní |  | 0 | 0 | 0 | 0 | 0 | 4 | K | 2 |  |  |  | ROZPOCET | 0 | 0 | 0 | 0 | 0 | 1 | 0 | 4 | 1701730125
| VV |  | 54,3 |  | 54.3 | [12 empty] | VV | 2 | 2 | True | 1 | ROZPOCET
17 | M | 1037151R | Trvalkový substrát |  | 17.648 |  | 0 |  |  | základní |  | 0 | 0 | 0 | 0 | 0 | 8 | M | 2 |  |  |  | ROZPOCET | 0 | 0 | 0 | 0 | 0 | 1 | 0 | 4 | 1872916838
| P |  | Poznámka k položce: ornice nová středně těžká 30%; kompost 20%; lehký štěrk 8-16 mm s drceným liaporem 20%; lehký štěrk 36-8 mm 10%; písek 0-3 mm 20% | [14 empty] | P | 2
| VV |  | "Pro ČTÚ" 17,648 |  | 17.648 | [12 empty] | VV | 2 | 2 | True | 1 | ROZPOCET
18 | M | 2529115R | Půdní kondicioner | kg | 26.471 |  | 0 |  |  | základní |  | 0 | 0 | 0 | 0 | 0 | 8 | M | 2 |  |  |  | ROZPOCET | 0 | 0 | 0 | 0 | 0 | 1 | 0 | 4 | -25509846
19 | K | 18390114R | Doplnění substrátu do spár plzeňských desek, mocnost 10-14cm - předpokládaná plocha spár - PLOCHA B,C,D | m2 | 2 |  | 0 |  |  | základní |  | 0 | 0 | 0 | 0 | 0 | 4 | K | 2 |  |  |  | ROZPOCET | 0 | 0 | 0 | 0 | 0 | 1 | 0 | 4 | 420632068
| VV |  | "Plocha E" 2,0 |  | 2 | [12 empty] | VV | 2 | 2 | True | 1 | ROZPOCET
20 | M | 1037150R | Pěstební substrát do spár -70% štěrk frakce 4/8mm a 30% bezplevelného kompostu | m3 | 0.28 |  | 0 |  |  | základní |  | 0 | 0 | 0 | 0 | 0 | 8 | M | 2 |  |  |  | ROZPOCET | 0 | 0 | 0 | 0 | 0 | 1 | 0 | 4 | 106700867
21 | K | 184911151 | Mulčování záhonů kačírkem tl vrstvy přes 0,02 do 0,05 m v rovině a svahu do 1:5 | m2 | 56.3 |  | 0 | CS ÚRS 2023 01 |  | základní |  | 0 | 0 | 0 | 0 | 0 | 4 | K | 2 |  |  |  | ROZPOCET | 0 | 0 | 0 | 0 | 0 | 1 | 0 | 4 | -1290742050
| VV |  | "Pro ČTÚ - záhony a rabata" 54,3 |  | 54.3 | [12 empty] | VV | 2 | 2 | True | 0 | ROZPOCET
| VV |  | "Pro spáry plzeňských desek" 2,0 |  | 2 | [12 empty] | VV | 2 | 2 | True | 0 | ROZPOCET
| VV |  | Součet |  | 56.3 | [12 empty] | VV | 2 | 4 | True | 1 | ROZPOCET
22 | M | 58343872R | kamenivo drcené hrubé frakce 4/16 | t | 4.441 |  | 0 |  |  | základní |  | 0 | 1 | 4.441 | 0 | 0 | 8 | M | 2 |  |  |  | ROZPOCET | 0 | 0 | 0 | 0 | 0 | 1 | 0 | 4 | 1814886180
| P |  | Poznámka k položce: Kamenivo šedo-okrové barvy bude odpovídat barevností kameni použitému na odsekové dlažby | [14 empty] | P | 2
| VV |  | "1m3 = 1,6tuny" 2,7759*1,6 |  | 4.441 | [12 empty] | VV | 2 | 2 | True | 1 | ROZPOCET
23 | K | 18580431R | Prolití výsadbové jámy vodou - zátopová zkouška | m3 | 0.3 |  | 0 |  |  | základní |  | 0 | 0 | 0 | 0 | 0 | 4 | K | 2 |  |  |  | ROZPOCET | 0 | 0 | 0 | 0 | 0 | 1 | 0 | 4 | -65328815
| VV |  | "100 l na jámu" 3*0,1 |  | 0.3 | [12 empty] | VV | 2 | 2 | True | 1 | ROZPOCET
24 | K | 185851121 | Dovoz vody pro zálivku rostlin za vzdálenost do 1000 m | m3 | 1.226 |  | 0 | CS ÚRS 2023 01 |  | základní |  | 0 | 0 | 0 | 0 | 0 | 4 | K | 2 |  |  |  | ROZPOCET | 0 | 0 | 0 | 0 | 0 | 1 | 0 | 4 | 1702333891
| VV |  | "Pro prolití jam 3 ks" 3*0,1 |  | 0.3 | [12 empty] | VV | 2 | 2 | True | 0 | ROZPOCET
| VV |  | "Pro 3 vzrostlé stromy" 3*0,1 |  | 0.3 | [12 empty] | VV | 2 | 2 | True | 0 | ROZPOCET
| VV |  | "Pro rdesno" 0,0627 |  | 0.063 | [12 empty] | VV | 2 | 2 | True | 0 | ROZPOCET
| VV |  | "Pro trvalky" 0,543 |  | 0.543 | [12 empty] | VV | 2 | 2 | True | 0 | ROZPOCET
| VV |  | "Pro dosadbu" 0,02 |  | 0.02 | [12 empty] | VV | 2 | 2 | True | 0 | ROZPOCET
| VV |  | Součet |  | 1.226 | [12 empty] | VV | 2 | 4 | True | 1 | ROZPOCET
25 | M | 08211321 | voda pitná pro ostatní odběratele | m3 | 1.226 |  | 0 | CS ÚRS 2023 01 |  | základní |  | 0 | 0 | 0 | 0 | 0 | 8 | M | 2 |  |  |  | ROZPOCET | 0 | 0 | 0 | 0 | 0 | 1 | 0 | 4 | -366482016
| VV |  | "Pro prolití výsadbových jam" 3*0,1 |  | 0.3 | [12 empty] | VV | 2 | 2 | True | 0 | ROZPOCET
| VV |  | "Pro 3 vzrostlé stromy" 3*0,1 |  | 0.3 | [12 empty] | VV | 2 | 2 | True | 0 | ROZPOCET
| VV |  | "Pro rdesno" 0,0627 |  | 0.063 | [12 empty] | VV | 2 | 2 | True | 0 | ROZPOCET
| VV |  | "Pro trvalky" 0,543 |  | 0.543 | [12 empty] | VV | 2 | 2 | True | 0 | ROZPOCET
| VV |  | "Pro dosadbu" 0,02 |  | 0.02 | [12 empty] | VV | 2 | 2 | True | 0 | ROZPOCET
| VV |  | Součet |  | 1.226 | [12 empty] | VV | 2 | 4 | True | 1 | ROZPOCET
26 | K | 184102116 | Výsadba dřeviny s balem D přes 0,6 do 0,8 m do jamky se zalitím v rovině a svahu do 1:5 | kus | 3 |  | 0 | CS ÚRS 2023 01 |  | základní |  | 0 | 0 | 0 | 0 | 0 | 4 | K | 2 |  |  |  | ROZPOCET | 0 | 0 | 0 | 0 | 0 | 1 | 0 | 4 | 1101131771
27 | M | 0265041R | Sazenice (OK 16-18 cm s balem) - Aesculus hippocastanum Vk 3xp 16-18 | kus | 1 |  | 0 |  |  | základní |  | 0 | 0 | 0 | 0 | 0 | 8 | M | 2 |  |  |  | ROZPOCET | 0 | 0 | 0 | 0 | 0 | 1 | 0 | 4 | -707994611
28 | M | 0265042R | Sazenice (OK 16-18 cm s balem) - Quercus petraea Vk 3xp 16-18 | kus | 2 |  | 0 |  |  | základní |  | 0 | 0 | 0 | 0 | 0 | 8 | M | 2 |  |  |  | ROZPOCET | 0 | 0 | 0 | 0 | 0 | 1 | 0 | 4 | 564281712
29 | K | 18421544R | Zhotovení dělící vrstvy o mocnosti 50mm | m3 | 0.471 |  | 0 |  |  | základní |  | 0 | 0 | 0 | 0 | 0 | 4 | K | 2 |  |  |  | ROZPOCET | 0 | 0 | 0 | 0 | 0 | 1 | 0 | 4 | -667506208
| VV |  | "Pro stromy do zpevněné plochy" 0,471 |  | 0.471 | [12 empty] | VV | 2 | 2 | True | 0 | ROZPOCET
| VV |  | Součet |  | 0.471 | [12 empty] | VV | 2 | 4 | True | 1 | ROZPOCET
30 | M | 58333651 | kamenivo těžené hrubé frakce 8/16 | t | 0.754 |  | 0 | CS ÚRS 2023 01 |  | základní |  | 0 | 1 | 0.754 | 0 | 0 | 8 | M | 2 |  |  |  | ROZPOCET | 0 | 0 | 0 | 0 | 0 | 1 | 0 | 4 | -1704827984
| VV |  | "1m3 kameniva = 1,6 tuny" | [14 empty] | VV | 2 | 1 | True | 0 | ROZPOCET
| VV |  | "Pro stromy do zpevněné plochy" 0,471*1,6 |  | 0.754 | [12 empty] | VV | 2 | 2 | True | 0 | ROZPOCET
| VV |  | Součet |  | 0.754 | [12 empty] | VV | 2 | 4 | True | 1 | ROZPOCET
31 | K | 184854111 | Míchání vegetačních substrátů v homogenizačním zařízení v množství do 10 m3 | m3 | 9.797 |  | 0 | CS ÚRS 2023 01 |  | základní |  | 0 | 0 | 0 | 0 | 0 | 4 | K | 2 |  |  |  | ROZPOCET | 0 | 0 | 0 | 0 | 0 | 1 | 0 | 4 | -1028118449
32 | K | 184215133 | Ukotvení kmene dřevin v rovině nebo na svahu do 1:5 třemi kůly D do 0,1 m dl přes 2 do 3 m | kus | 3 |  | 0 | CS ÚRS 2023 01 |  | základní |  | 0 | 6e-05 | 0.00018 | 0 | 0 | 4 | K | 2 |  |  |  | ROZPOCET | 0 | 0 | 0 | 0 | 0 | 1 | 0 | 4 | 837719956
33 | M | 60591257 | kůl vyvazovací dřevěný impregnovaný D 8cm dl 3m | kus | 9 |  | 0 | CS ÚRS 2023 01 |  | základní |  | 0 | 0.00709 | 0.06381 | 0 | 0 | 8 | M | 2 |  |  |  | ROZPOCET | 0 | 0 | 0 | 0 | 0 | 1 | 0 | 4 | 511340051
| VV |  | 3*3 "Přepočtené koeficientem množství |  | 9 | [12 empty] | VV | 2 | 2 | True | 1 | ROZPOCET
34 | M | 6059125R | Spojovací příčka mezi vyvazovacími kůly | kus | 36 |  | 0 |  |  | základní |  | 0 | 0 | 0 | 0 | 0 | 8 | M | 2 |  |  |  | ROZPOCET | 0 | 0 | 0 | 0 | 0 | 1 | 0 | 4 | 886390654
| VV |  | "9 ks/1strom" 3*12 |  | 36 | [12 empty] | VV | 2 | 2 | True | 1 | ROZPOCET
35 | M | 6059126R | Úvazkový popruh a spojovací materiál | kpl | 3 |  | 0 |  |  | základní |  | 0 | 0 | 0 | 0 | 0 | 8 | M | 2 |  |  |  | ROZPOCET | 0 | 0 | 0 | 0 | 0 | 1 | 0 | 4 | 79586292
36 | K | 184813161R | Zřízení 2vrstvého ochranného nátěru kmene stromu do výšky 1,8 m, obvodu kmene do 180 mm specální ochrannou barvou na kmeny stromů | kus | 3 |  | 0 |  |  | základní |  | 0 | 0 | 0 | 0 | 0 | 4 | K | 2 |  |  |  | ROZPOCET | 0 | 0 | 0 | 0 | 0 | 1 | 0 | 4 | 807427739
37 | M | 5853462R | Speciální ochranná barva na kmeny stromů | kg | 2.04 |  | 0 |  |  | základní |  | 0 | 0 | 0 | 0 | 0 | 8 | M | 2 |  |  |  | ROZPOCET | 0 | 0 | 0 | 0 | 0 | 1 | 0 | 4 | 423620042
| VV |  | "Celková potřeba na 1 nátěr = 8,84 kg" 1,02*2 |  | 2.04 | [12 empty] | VV | 2 | 2 | True | 1 | ROZPOCET
38 | K | 184806112 | Řez stromů netrnitých průklestem D koruny přes 2 do 4 m | kus | 3 |  | 0 | CS ÚRS 2023 01 |  | základní |  | 0 | 0 | 0 | 0 | 0 | 4 | K | 2 |  |  |  | ROZPOCET | 0 | 0 | 0 | 0 | 0 | 1 | 0 | 4 | 867920246
39 | K | 18421542R | Zhotovení krytu závlahové mísy dřevin, mocnost 40mm, ruční hutnění pěchy | m2 | 12.54 |  | 0 |  |  | základní |  | 0 | 0 | 0 | 0 | 0 | 4 | K | 2 |  |  |  | ROZPOCET | 0 | 0 | 0 | 0 | 0 | 1 | 0 | 4 | 188440883
40 | K | 181411141R | Založení parterového trávníku výsevem pl do 1000 m2 v rovině a ve svahu do 1:5 - Osetí závlahový mís rdesnem ptačím | m2 | 14.54 |  | 0 |  |  | základní |  | 0 | 0 | 0 | 0 | 0 | 4 | K | 2 |  |  |  | ROZPOCET | 0 | 0 | 0 | 0 | 0 | 1 | 0 | 4 | -1891438515
| VV |  | "V rabatech" 12,54 |  | 12.54 | [12 empty] | VV | 2 | 2 | True | 0 | ROZPOCET
| VV |  | "Dosev rdesna do spár" 2,0 |  | 2 | [12 empty] | VV | 2 | 2 | True | 0 | ROZPOCET
| VV |  | Součet |  | 14.54 | [12 empty] | VV | 2 | 4 | True | 1 | ROZPOCET
41 | M | 0572420R | Osivo rdesno ptačí (Polygonum aviculare) | g | 54.16 |  | 0 |  |  | základní |  | 0 | 0 | 0 | 0 | 0 | 8 | M | 2 |  |  |  | ROZPOCET | 0 | 0 | 0 | 0 | 0 | 1 | 0 | 4 | 1616070430
| P |  | Poznámka k položce: Není běžně na trhu k dostání. Je třeba jej zajistit minimálně rok dopředu terénním sběrem nebo výdrolem sena.Jedná se o speciální dodávku, kterou je třeba objednat u osevářské firmy, která zajistí řádné uložení osiva přes zimu. | [14 empty] | P | 2
| VV |  | "Pro rabata" 50,160 |  | 50.16 | [12 empty] | VV | 2 | 2 | True | 0 | ROZPOCET
| VV |  | "Dosev rdesna do spár" 4,0 |  | 4 | [12 empty] | VV | 2 | 2 | True | 0 | ROZPOCET
| VV |  | Součet |  | 54.16 | [12 empty] | VV | 2 | 4 | True | 1 | ROZPOCET
42 | K | 185804311 | Zalití rostlin vodou plocha do 20 m2 | m3 | 0.083 |  | 0 | CS ÚRS 2023 01 |  | základní |  | 0 | 0 | 0 | 0 | 0 | 4 | K | 2 |  |  |  | ROZPOCET | 0 | 0 | 0 | 0 | 0 | 1 | 0 | 4 | -1911674966
| VV |  | "Pro rdesno" 0,0627 |  | 0.063 | [12 empty] | VV | 2 | 2 | True | 0 | ROZPOCET
| VV |  | "Pro dosadbu" 0,02 |  | 0.02 | [12 empty] | VV | 2 | 2 | True | 0 | ROZPOCET
| VV |  | Součet |  | 0.083 | [12 empty] | VV | 2 | 4 | True | 1 | ROZPOCET
43 | K | 183101113R | Hloubení jamek pro vysazování rostlin v zemině skupiny 1 až 4 bez výměny půdy v rovině nebo na svahu do 1:5, objemu 0,001 m3 | kus | 618 |  | 0 |  |  | základní |  | 0 | 0 | 0 | 0 | 0 | 4 | K | 2 |  |  |  | ROZPOCET | 0 | 0 | 0 | 0 | 0 | 1 | 0 | 4 | 688339685
| VV |  | "Pro trvalky" 398 |  | 398 | [12 empty] | VV | 2 | 2 | True | 0 | ROZPOCET
| VV |  | "Pro dosadbu" 220 |  | 220 | [12 empty] | VV | 2 | 2 | True | 0 | ROZPOCET
| VV |  | Součet |  | 618 | [12 empty] | VV | 2 | 4 | True | 1 | ROZPOCET
44 | M | 2519116R | zásobní tabletové hnojivo (10g tableta) | kus | 398 |  | 0 |  |  | základní |  | 0 | 0.001 | 0.398 | 0 | 0 | 8 | M | 2 |  |  |  | ROZPOCET | 0 | 0 | 0 | 0 | 0 | 1 | 0 | 4 | 529839352
45 | K | 183211322 | Výsadba květin krytokořenných průměru kontejneru přes 80 do 120 mm | kus | 398 |  | 0 | CS ÚRS 2023 01 |  | základní |  | 0 | 0 | 0 | 0 | 0 | 4 | K | 2 |  |  |  | ROZPOCET | 0 | 0 | 0 | 0 | 0 | 1 | 0 | 4 | -937843122
46 | M | 0057261R | Achillea hybrid 'Moonshine' - k9 | kus | 17 |  | 0 |  |  | základní |  | 0 | 0 | 0 | 0 | 0 | 8 | M | 2 |  |  |  | ROZPOCET | 0 | 0 | 0 | 0 | 0 | 1 | 0 | 4 | 1244345178
47 | M | 0057263R | Anemone hupehensis 'Hadspen Abundance' - k9 | kus | 10 |  | 0 |  |  | základní |  | 0 | 0 | 0 | 0 | 0 | 8 | M | 2 |  |  |  | ROZPOCET | 0 | 0 | 0 | 0 | 0 | 1 | 0 | 4 | 2011584313
48 | M | 0057267R | Aster dumosus 'Kassel' - k9 | kus | 43 |  | 0 |  |  | základní |  | 0 | 0 | 0 | 0 | 0 | 8 | M | 2 |  |  |  | ROZPOCET | 0 | 0 | 0 | 0 | 0 | 1 | 0 | 4 | -1918582775
49 | M | 0057268R | Calamagrostis brachytricha - k9 | kus | 6 |  | 0 |  |  | základní |  | 0 | 0 | 0 | 0 | 0 | 8 | M | 2 |  |  |  | ROZPOCET | 0 | 0 | 0 | 0 | 0 | 1 | 0 | 4 | 887244710
50 | M | 0057269R | Deschampsia caespitosa - k9 | kus | 45 |  | 0 |  |  | základní |  | 0 | 0 | 0 | 0 | 0 | 8 | M | 2 |  |  |  | ROZPOCET | 0 | 0 | 0 | 0 | 0 | 1 | 0 | 4 | -335377412
51 | M | 0057272R | Geranium 'Rozanne' - k9 | kus | 28 |  | 0 |  |  | základní |  | 0 | 0 | 0 | 0 | 0 | 8 | M | 2 |  |  |  | ROZPOCET | 0 | 0 | 0 | 0 | 0 | 1 | 0 | 4 | -1621518379
52 | M | 0057275R | Hylotelephium telephium 'Matrona' - k9 | kus | 27 |  | 0 |  |  | základní |  | 0 | 0 | 0 | 0 | 0 | 8 | M | 2 |  |  |  | ROZPOCET | 0 | 0 | 0 | 0 | 0 | 1 | 0 | 4 | 2144746390
53 | M | 0057276R | Iberis sempervirens 'Whistler White' - k9 | kus | 18 |  | 0 |  |  | základní |  | 0 | 0 | 0 | 0 | 0 | 8 | M | 2 |  |  |  | ROZPOCET | 0 | 0 | 0 | 0 | 0 | 1 | 0 | 4 | 1504209107
54 | M | 0057277R | Iris sibirica 'Blue King' - k9 | kus | 5 |  | 0 |  |  | základní |  | 0 | 0 | 0 | 0 | 0 | 8 | M | 2 |  |  |  | ROZPOCET | 0 | 0 | 0 | 0 | 0 | 1 | 0 | 4 | -219245648
55 | M | 0057278R | Iris barbata - elatior 'Babbelling Brook' - k11 | kus | 12 |  | 0 |  |  | základní |  | 0 | 0 | 0 | 0 | 0 | 8 | M | 2 |  |  |  | ROZPOCET | 0 | 0 | 0 | 0 | 0 | 1 | 0 | 4 | -138006423
56 | M | 0057279R | Iris barbata-nana 'Black Cherry Delight' - k11 | kus | 8 |  | 0 |  |  | základní |  | 0 | 0 | 0 | 0 | 0 | 8 | M | 2 |  |  |  | ROZPOCET | 0 | 0 | 0 | 0 | 0 | 1 | 0 | 4 | 1146491810
57 | M | 0057282R | Origanum laevigatum 'Herrenhausen' - k9 | kus | 36 |  | 0 |  |  | základní |  | 0 | 0 | 0 | 0 | 0 | 8 | M | 2 |  |  |  | ROZPOCET | 0 | 0 | 0 | 0 | 0 | 1 | 0 | 4 | -1827674512
58 | M | 0057284R | Phlomis russeliana - k9 | kus | 35 |  | 0 |  |  | základní |  | 0 | 0 | 0 | 0 | 0 | 8 | M | 2 |  |  |  | ROZPOCET | 0 | 0 | 0 | 0 | 0 | 1 | 0 | 4 | 1266654211
59 | M | 0057293R | Rudbeckia fulgida 'Little Goldstar' - k11 | kus | 13 |  | 0 |  |  | základní |  | 0 | 0 | 0 | 0 | 0 | 8 | M | 2 |  |  |  | ROZPOCET | 0 | 0 | 0 | 0 | 0 | 1 | 0 | 4 | 2114162962
60 | M | 0057286R | Salvia nemorosa 'Blue Field' - k9 | kus | 9 |  | 0 |  |  | základní |  | 0 | 0 | 0 | 0 | 0 | 8 | M | 2 |  |  |  | ROZPOCET | 0 | 0 | 0 | 0 | 0 | 1 | 0 | 4 | -570329105
61 | M | 0057288R | Sesleria autumnalis - k9 | kus | 23 |  | 0 |  |  | základní |  | 0 | 0 | 0 | 0 | 0 | 8 | M | 2 |  |  |  | ROZPOCET | 0 | 0 | 0 | 0 | 0 | 1 | 0 | 4 | -1889667482
62 | M | 0057289R | Stipa tennuisima - k9 | kus | 53 |  | 0 |  |  | základní |  | 0 | 0 | 0 | 0 | 0 | 8 | M | 2 |  |  |  | ROZPOCET | 0 | 0 | 0 | 0 | 0 | 1 | 0 | 4 | 1614496240
63 | M | 0057290R | Verbena bonariensis - k9 | kus | 10 |  | 0 |  |  | základní |  | 0 | 0 | 0 | 0 | 0 | 8 | M | 2 |  |  |  | ROZPOCET | 0 | 0 | 0 | 0 | 0 | 1 | 0 | 4 | -1502644444
64 | K | 183101112R | Hloubení jamek pro vysazování cibulovin | kus | 1598 |  | 0 |  |  | základní |  | 0 | 0 | 0 | 0 | 0 | 4 | K | 2 |  |  |  | ROZPOCET | 0 | 0 | 0 | 0 | 0 | 1 | 0 | 4 | -393420912
| VV |  | "Pro cibuloviny" 1598 |  | 1598 | [12 empty] | VV | 2 | 2 | True | 1 | ROZPOCET
65 | K | 183211313 | Výsadba cibulí nebo hlíz | kus | 1598 |  | 0 | CS ÚRS 2023 01 |  | základní |  | 0 | 0 | 0 | 0 | 0 | 4 | K | 2 |  |  |  | ROZPOCET | 0 | 0 | 0 | 0 | 0 | 1 | 0 | 4 | -1900526932
66 | M | 0057251R | Allium sphaerocephalon - I. Jakost | kus | 328 |  | 0 |  |  | základní |  | 0 | 0 | 0 | 0 | 0 | 8 | M | 2 |  |  |  | ROZPOCET | 0 | 0 | 0 | 0 | 0 | 1 | 0 | 4 | -1368257955
67 | M | 0057252R | Crocus chrys. 'Fuscotinctus' - I. Jakost | kus | 200 |  | 0 |  |  | základní |  | 0 | 0 | 0 | 0 | 0 | 8 | M | 2 |  |  |  | ROZPOCET | 0 | 0 | 0 | 0 | 0 | 1 | 0 | 4 | 554894727
68 | M | 0057253R | Crocus sieberi 'Tricolor' - I. Jakost | kus | 200 |  | 0 |  |  | základní |  | 0 | 0 | 0 | 0 | 0 | 8 | M | 2 |  |  |  | ROZPOCET | 0 | 0 | 0 | 0 | 0 | 1 | 0 | 4 | 1045091493
69 | M | 0057254R | Iris reticulata 'Angela' - I. Jakost | kus | 235 |  | 0 |  |  | základní |  | 0 | 0 | 0 | 0 | 0 | 8 | M | 2 |  |  |  | ROZPOCET | 0 | 0 | 0 | 0 | 0 | 1 | 0 | 4 | 2055764408
70 | M | 0057255R | Narcissus 'Quail' - I. Jakost | kus | 235 |  | 0 |  |  | základní |  | 0 | 0 | 0 | 0 | 0 | 8 | M | 2 |  |  |  | ROZPOCET | 0 | 0 | 0 | 0 | 0 | 1 | 0 | 4 | 1800961008
71 | M | 0057256R | Narcissus 'Dutch Master' - I. Jakost | kus | 165 |  | 0 |  |  | základní |  | 0 | 0 | 0 | 0 | 0 | 8 | M | 2 |  |  |  | ROZPOCET | 0 | 0 | 0 | 0 | 0 | 1 | 0 | 4 | -1398256205
72 | M | 0057257R | Narcissus 'Pueblo' - I. Jakost | kus | 235 |  | 0 |  |  | základní |  | 0 | 0 | 0 | 0 | 0 | 8 | M | 2 |  |  |  | ROZPOCET | 0 | 0 | 0 | 0 | 0 | 1 | 0 | 4 | -198782123
73 | K | 183211321 | Výsadba květin krytokořenných průměru kontejneru do 80 mm | kus | 220 |  | 0 | CS ÚRS 2023 01 |  | základní |  | 0 | 0 | 0 | 0 | 0 | 4 | K | 2 |  |  |  | ROZPOCET | 0 | 0 | 0 | 0 | 0 | 1 | 0 | 4 | 435572409
74 | M | 0572421R | Acaena buchananii - minisadba - JP 3050/72 | kus | 55 |  | 0 |  |  | základní |  | 0 | 0 | 0 | 0 | 0 | 8 | M | 2 |  |  |  | ROZPOCET | 0 | 0 | 0 | 0 | 0 | 1 | 0 | 4 | 860345234
75 | M | 0572422R | Cotula squalida - minisadba - JP 3050/72 | kus | 55 |  | 0 |  |  | základní |  | 0 | 0 | 0 | 0 | 0 | 8 | M | 2 |  |  |  | ROZPOCET | 0 | 0 | 0 | 0 | 0 | 1 | 0 | 4 | -270175327
| D | 3 | Svislé a kompletní konstrukce |  |  |  | 0 |  |  |  |  | 0 |  | 0.00748 |  | 0 | 1 | D | 2 |  |  |  | ROZPOCET | [6 empty] | 0
76 | M | 0572423R | Thymus serpyllum ʹCoccineusʹ - minisadba - JP 3050/72 | kus | 110 |  | 0 |  |  | základní |  | 0 | 0 | 0 | 0 | 0 | 8 | M | 3 |  |  |  | ROZPOCET | 0 | 0 | 0 | 0 | 0 | 1 | 0 | 4 | 1043486213
77 | K | 338951113 | Osazování sloupků a vzpěr plotových dřevěných s impregnací se zasypáním zeminou a udusáním | kus | 34 |  | 0 | CS ÚRS 2023 01 |  | základní |  | 0 | 0.00022 | 0.00748 | 0 | 0 | 4 | K | 3 |  |  |  | ROZPOCET | 0 | 0 | 0 | 0 | 0 | 1 | 0 | 4 | -667970367
78 | M | 6051212R | sloupek dřevěný, dubový, frézovaný, průměr 8cm, délka 120cm, zapuštěný 60 cm do terénu | kus | 34 |  | 0 |  |  | základní |  | 0 | 0 | 0 | 0 | 0 | 8 | M | 3 |  |  |  | ROZPOCET | 0 | 0 | 0 | 0 | 0 | 1 | 0 | 4 | 825369393
79 | M | 6051213R | Oplétané konopné lano s ocelovým středem, průměr 10mm, dvě řady lan nad sebou | m | 95.4 |  | 0 |  |  | základní |  | 0 | 0 | 0 | 0 | 0 | 8 | M | 3 |  |  |  | ROZPOCET | 0 | 0 | 0 | 0 | 0 | 1 | 0 | 4 | -1971484037
80 | M | 6051214R | Ocelová spona a vypínací mechanismus pro každou řadu lan | kpl | 4 |  | 0 |  |  | základní |  | 0 | 0 | 0 | 0 | 0 | 8 | M | 3 |  |  |  | ROZPOCET | 0 | 0 | 0 | 0 | 0 | 1 | 0 | 4 | -933166402
| D | 8 | Trubní vedení |  |  |  | 0 |  |  |  |  | 0 |  | 0.0035 |  | 0 | 1 | D | 1 |  |  |  | ROZPOCET | [6 empty] | 0
81 | K | 899922811 | Osazení závlahového vodního vaku ke dřevině | kus | 5 |  | 0 | CS ÚRS 2023 01 |  | základní |  | 0 | 0 | 0 | 0 | 0 | 4 | K | 2 |  |  |  | ROZPOCET | 0 | 0 | 0 | 0 | 0 | 1 | 0 | 4 | -1908052276
82 | M | 28382001 | vak zavlažovací PE 75l | kus | 5 |  | 0 | CS ÚRS 2023 01 |  | základní |  | 0 | 0.0007 | 0.0035 | 0 | 0 | 8 | M | 2 |  |  |  | ROZPOCET | 0 | 0 | 0 | 0 | 0 | 1 | 0 | 4 | -809666595
| D | 997 | Přesun sutě |  |  |  | 0 |  |  |  |  | 0 |  | 0 |  | 0 | 1 | D | 1 |  |  |  | ROZPOCET | [6 empty] | 0
83 | K | 997221611 | Nakládání suti na dopravní prostředky pro vodorovnou dopravu | t | 17.718 |  | 0 | CS ÚRS 2023 01 |  | základní |  | 0 | 0 | 0 | 0 | 0 | 4 | K | 2 |  |  |  | ROZPOCET | 0 | 0 | 0 | 0 | 0 | 1 | 0 | 4 | 506685612
| VV |  | "koeficient nakypření=1,4/1m3výkopku=1,6tuny" | [14 empty] | VV | 2 | 1 | True | 0 | ROZPOCET
| VV |  | "výkopek z rýhy š. 0,3m; hl. 0,35m; d 75,33m" 0,3*0,35*75,33*1,4*1,6 |  | 17.718 | [12 empty] | VV | 2 | 2 | True | 1 | ROZPOCET
84 | K | 997221551 | Vodorovná doprava suti ze sypkých materiálů do 1 km | t | 17.718 |  | 0 | CS ÚRS 2023 01 |  | základní |  | 0 | 0 | 0 | 0 | 0 | 4 | K | 2 |  |  |  | ROZPOCET | 0 | 0 | 0 | 0 | 0 | 1 | 0 | 4 | 29971008
| VV |  | "koeficient nakypření=1,4/1m3výkopku=1,6tuny" | [14 empty] | VV | 2 | 1 | True | 0 | ROZPOCET
| VV |  | "výkopek z rýhy š. 0,3m; hl. 0,35m; d 75,33m" 0,3*0,35*75,33*1,4*1,6 |  | 17.718 | [12 empty] | VV | 2 | 2 | True | 1 | ROZPOCET
85 | K | 997221559 | Příplatek ZKD 1 km u vodorovné dopravy suti ze sypkých materiálů | t | 17.718 |  | 0 | CS ÚRS 2023 01 |  | základní |  | 0 | 0 | 0 | 0 | 0 | 4 | K | 2 |  |  |  | ROZPOCET | 0 | 0 | 0 | 0 | 0 | 1 | 0 | 4 | 311723524
| VV |  | "koeficient nakypření=1,4/1m3výkopku=1,6tuny" | [14 empty] | VV | 2 | 1 | True | 0 | ROZPOCET
| VV |  | "výkopek z rýhy š. 0,3m; hl. 0,35m; d 75,33m" 0,3*0,35*75,33*1,4*1,6 |  | 17.718 | [12 empty] | VV | 2 | 2 | True | 1 | ROZPOCET
86 | K | 997221655 | Poplatek za uložení na skládce (skládkovné) zeminy a kamení kód odpadu 17 05 04 | t | 17.718 |  | 0 | CS ÚRS 2023 01 |  | základní |  | 0 | 0 | 0 | 0 | 0 | 4 | K | 2 |  |  |  | ROZPOCET | 0 | 0 | 0 | 0 | 0 | 1 | 0 | 4 | 873877499
| VV |  | "koeficient nakypření=1,4/1m3výkopku=1,6tuny" | [14 empty] | VV | 2 | 1 | True | 0 | ROZPOCET
| VV |  | "výkopek z rýhy š. 0,3m; hl. 0,35m; d 75,33m" 0,3*0,35*75,33*1,4*1,6 |  | 17.718 | [12 empty] | VV | 2 | 2 | True | 1 | ROZPOCET
| D | VRN | Vedlejší rozpočtové náklady |  |  |  | 0 |  |  |  |  | 0 |  | 0 |  | 0 | 5 | D | 0 |  |  |  | ROZPOCET | [6 empty] | 0
| D | VRN1 | Průzkumné, geodetické a projektové práce |  |  |  | 0 |  |  |  |  | 0 |  | 0 |  | 0 | 5 | D | 1 |  |  |  | ROZPOCET | [6 empty] | 0
87 | K | 012303000 | Geodetické práce po výstavbě | kpl | 1 |  | 0 | CS ÚRS 2023 01 |  | základní |  | 0 | 0 | 0 | 0 | 0 | 1024 | K | 2 |  |  |  | ROZPOCET | 0 | 0 | 0 | 0 | 0 | 1 | 0 | 1024 | 321011579
| P |  | Poznámka k položce: Geodetické vytyčení vegetace | [14 empty] | P | 2
88 | K | 013254000 | Dokumentace skutečného provedení stavby | …kpl | 1 |  | 0 | CS ÚRS 2023 01 |  | základní |  | 0 | 0 | 0 | 0 | 0 | 1024 | K | 2 |  |  |  | ROZPOCET | 0 | 0 | 0 | 0 | 0 | 1 | 0 | 1024 | 1720683913
| D | VRN3 | Zařízení staveniště |  |  |  | 0 |  |  |  |  | 0 |  | 0 |  | 0 | 5 | D | 1 |  |  |  | ROZPOCET | [6 empty] | 0
89 | K | 030001000 | Zařízení staveniště | kpl | 1 |  | 0 | CS ÚRS 2023 01 |  | základní |  | 0 | 0 | 0 | 0 | 0 | 1024 | K | 2 |  |  |  | ROZPOCET | 0 | 0 | 0 | 0 | 0 | 1 | 0 | 1024 | 237253730
90 | K | 039103000 | Rozebrání, bourání a odvoz zařízení staveniště | kpl | 1 |  | 0 | CS ÚRS 2023 01 |  | základní |  | 0 | 0 | 0 | 0 | 0 | 1024 | K | 2 |  |  |  | ROZPOCET | 0 | 0 | 0 | 0 | 0 | 1 | 0 | 1024 | -607877344
| P |  | Poznámka k položce: Kompletní úklid staveniště a příjezdové cesty | [14 empty] | P | 2
| D | VRN4 | Inženýrská činnost |  |  |  | 0 |  |  |  |  | 0 |  | 0 |  | 0 | 5 | D | 1 |  |  |  | ROZPOCET | [6 empty] | 0
91 | K | 043203002 | Monitoring celkem | kpl | 1 |  | 0 | CS ÚRS 2023 01 |  | základní |  | 0 | 0 | 0 | 0 | 0 | 1024 | K | 2 |  |  |  | ROZPOCET | 0 | 0 | 0 | 0 | 0 | 1 | 0 | 1024 | -1902368537
| P |  | Poznámka k položce: Vzorkování drceného kamene | [14 empty] | P | 2
92 | K | 043203003 | Rozbory celkem | kpl | 1 |  | 0 | CS ÚRS 2023 01 |  | základní |  | 0 | 0 | 0 | 0 | 0 | 1024 | K | 2 |  |  |  | ROZPOCET | 0 | 0 | 0 | 0 | 0 | 1 | 0 | 1024 | 99468656
| P |  | Poznámka k položce: Agrochemické rozbory ornice a substrátů | [14 empty] | P | 2
93 | K | 045203000 | Kompletační činnost | kpl | 1 |  | 0 | CS ÚRS 2023 01 |  | základní |  | 0 | 0 | 0 | 0 | 0 | 1024 | K | 2 |  |  |  | ROZPOCET | 0 | 0 | 0 | 0 | 0 | 1 | 0 | 1024 | 1080027539
94 | K | 045303000 | Koordinační činnost | kpl | 1 |  | 0 | CS ÚRS 2023 01 |  | základní |  | 0 | 0 | 0 | 0 | 0 | 1024 | K | 2 |  |  |  | ROZPOCET | 0 | 0 | 0 | 0 | 0 | 1 | 0 | 1024 | 145276517
|  | VP | Vícepráce |  |  |  | 0 | [10 empty] | D | 0 |  |  |  | PN | [6 empty] | 0
| K | [5 empty] | 0 |  |  | základní | [7 empty] | PN | 1 |  |  |  | PN | 0 | 0 | 0 | 0 | 0 | 1 | 0
| K | [5 empty] | 0 |  |  | základní | [7 empty] | PN | 1 |  |  |  | PN | 0 | 0 | 0 | 0 | 0 | 1 | 0
| K | [5 empty] | 0 |  |  | základní | [7 empty] | PN | 1 |  |  |  | PN | 0 | 0 | 0 | 0 | 0 | 1 | 0
| K | [5 empty] | 0 |  |  | základní | [7 empty] | PN | 1 |  |  |  | PN | 0 | 0 | 0 | 0 | 0 | 1 | 0
| K | [5 empty] | 0 |  |  | základní | [7 empty] | PN | 1 |  |  |  | PN | 0 | 0 | 0 | 0 | 0 | 1 | 0

## SO 901-3 - Prvky drobné a...
{253bcdd1-7219-4a5f-8ec8-770ec4d21b6c}
2
| KRYCÍ LIST SOUPISU PRACÍ | [7 empty] | v --- níže se nacházejí doplnkové a pomocné údaje k sestavám --- v | [8 empty] | False
Stavba:
Revitalizace ulice Dukelských hrdinů
Objekt:
E3 - Etapa 3
Soupis:
SO 901 - Prvky drobné architektury
Úroveň 3:
SO 901/3 - Prvky drobné architektury, etapa III.
| KSO: |  |  |  |  | CC-CZ:
| Místo: |  | Dukelských hrdninů, Planá |  |  | Datum: | 6. 3. 2023
| Zadavatel: |  |  |  |  | IČ: | 002 60 096
|  | Město Planá |  |  |  | DIČ: | CZ00260096
| Uchazeč: |  |  |  |  | IČ: | Vyplň údaj
|  | Vyplň údaj |  |  |  | DIČ: | Vyplň údaj
| Projektant: |  |  |  |  | IČ: | 037 80 961
|  | XTOPIX architekti s.r.o. |  |  |  | DIČ: | CZ03780961
| Zpracovatel: |  |  |  |  | IČ: | 253 33 046
|  | STAGA stavební agentura s.r.o. |  |  |  | DIČ: | CZ25333046
Poznámka:
| Cena bez DPH | [5 empty] | 0
|  |  | Základ daně |  |  | Sazba daně | Výše daně
| DPH | základní | 0 |  |  | 21% | 0
|  | snížená | 0 |  |  | 15% | 0
|  | zákl. přenesená | 0 |  |  | 21% | 0
|  | sníž. přenesená | 0 |  |  | 15% | 0
|  | nulová | 0 |  |  | 0% | 0
| Cena s DPH |  |  | v | CZK |  | 0
| Projektant |  |  | Zpracovatel
| Datum a podpis: |  | Razítko | Datum a podpis: |  |  | Razítko
| Objednavatel |  |  | Uchazeč
| Datum a podpis: |  | Razítko | Datum a podpis: |  |  | Razítko
REKAPITULACE ČLENĚNÍ SOUPISU PRACÍ
Stavba:
Revitalizace ulice Dukelských hrdinů
Objekt:
E3 - Etapa 3
Soupis:
SO 901 - Prvky drobné architektury
Úroveň 3:
SO 901/3 - Prvky drobné architektury, etapa III.
Místo: |  |  | Dukelských hrdninů, Planá |  |  | Datum: | 6. 3. 2023
Zadavatel: |  |  | Město Planá |  |  | Projektant: | XTOPIX architekti s.r.o.
Uchazeč: |  |  | Vyplň údaj |  |  | Zpracovatel: | STAGA stavební agentura s.r.o.
Kód dílu - Popis | [6 empty] | Cena celkem [CZK]
Náklady ze soupisu prací | [6 empty] | 0 | [11 empty] | -1
| OST - Ostatní | [5 empty] | 0
| PP - Prvky mobiliáře | [5 empty] | 0
| PP.1 - Výtvarné prvky | [5 empty] | 0
| VP - Vícepráce | [5 empty] | 0
SOUPIS PRACÍ
Stavba:
Revitalizace ulice Dukelských hrdinů
Objekt:
E3 - Etapa 3
Soupis:
SO 901 - Prvky drobné architektury
Úroveň 3:
SO 901/3 - Prvky drobné architektury, etapa III.
Místo: |  |  | Dukelských hrdninů, Planá |  |  | Datum: | 6. 3. 2023
Zadavatel: |  |  | Město Planá |  |  | Projektant: | XTOPIX architekti s.r.o.
Uchazeč: |  |  | Vyplň údaj |  |  | Zpracovatel: | STAGA stavební agentura s.r.o.
PČ | Typ | Kód | Popis | MJ | Množství | J.cena [CZK] | Cena celkem [CZK] | Cenová soustava |  | DPH | J. Nh [h] | Nh celkem [h] | J. hmotnost [t] | Hmotnost celkem [t] | J. suť [t] | Suť Celkem [t]
Náklady soupisu celkem | [6 empty] | 0 |  |  |  |  | 0 |  | 0 |  | 0 |  | D | -1 | [7 empty] | 0
| D | OST | Ostatní |  |  |  | 0 |  |  |  |  | 0 |  | 0 |  | 0 | 4 | D | 0 | ROZPOCET | [6 empty] | 0
| D | PP | Prvky mobiliáře |  |  |  | 0 |  |  |  |  | 0 |  | 0 |  | 0 | 4 | D | 1 | ROZPOCET | [6 empty] | 0
1 | K | M.01 | Lavice | kus | 1 |  | 0 |  |  | základní |  | 0 | 0 | 0 | 0 | 0 | 512 | K | 2 | ROZPOCET | 0 | 0 | 0 | 0 | 0 | 1 | 0 | 512 | -617460855
2 | K | M.03 | Křeslo exteriérové | kus | 2 |  | 0 |  |  | základní |  | 0 | 0 | 0 | 0 | 0 | 512 | K | 2 | ROZPOCET | 0 | 0 | 0 | 0 | 0 | 1 | 0 | 512 | -985524126
3 | K | M.09 | Odpadkový koš se stříškou | kus | 2 |  | 0 |  |  | základní |  | 0 | 0 | 0 | 0 | 0 | 512 | K | 2 | ROZPOCET | 0 | 0 | 0 | 0 | 0 | 1 | 0 | 512 | 1994214812
4 | K | M.11 | Stojan na kola | kus | 3 |  | 0 |  |  | základní |  | 0 | 0 | 0 | 0 | 0 | 512 | K | 2 | ROZPOCET | 0 | 0 | 0 | 0 | 0 | 1 | 0 | 512 | 1303896362
5 | K | M.15 | Info tabule - kašny | kus | 1 |  | 0 |  |  | základní |  | 0 | 0 | 0 | 0 | 0 | 512 | K | 2 | ROZPOCET | 0 | 0 | 0 | 0 | 0 | 1 | 0 | 512 | 882166264
6 | K | M.18 | Opláštění rozvaděče Cetin | kus | 1 |  | 0 |  |  | základní |  | 0 | 0 | 0 | 0 | 0 | 512 | K | 2 | ROZPOCET | 0 | 0 | 0 | 0 | 0 | 1 | 0 | 512 | -160642940
| D | PP.1 | Výtvarné prvky |  |  |  | 0 |  |  |  |  | 0 |  | 0 |  | 0 | 1 | D | 1 | ROZPOCET | [6 empty] | 0
7 | K | V.01 | Sloup sv. J. Nepomuckého | kpl | 1 |  | 0 |  |  | základní |  | 0 | 0 | 0 | 0 | 0 | 4 | K | 2 | ROZPOCET | 0 | 0 | 0 | 0 | 0 | 1 | 0 | 4 | -174694643
|  | VP | Vícepráce |  |  |  | 0 | [10 empty] | D | 0 | PN | [6 empty] | 0
| K | [5 empty] | 0 |  |  | základní | [7 empty] | PN | 1 | PN | 0 | 0 | 0 | 0 | 0 | 1 | 0
| K | [5 empty] | 0 |  |  | základní | [7 empty] | PN | 1 | PN | 0 | 0 | 0 | 0 | 0 | 1 | 0
| K | [5 empty] | 0 |  |  | základní | [7 empty] | PN | 1 | PN | 0 | 0 | 0 | 0 | 0 | 1 | 0
| K | [5 empty] | 0 |  |  | základní | [7 empty] | PN | 1 | PN | 0 | 0 | 0 | 0 | 0 | 1 | 0
| K | [5 empty] | 0 |  |  | základní | [7 empty] | PN | 1 | PN | 0 | 0 | 0 | 0 | 0 | 1 | 0

## OST - Ostatní a vedlejší ...
{fcc1365f-4074-452c-94d2-926f04337b59}
2
| KRYCÍ LIST SOUPISU PRACÍ | [7 empty] | v --- níže se nacházejí doplnkové a pomocné údaje k sestavám --- v | [8 empty] | False
Stavba:
Revitalizace ulice Dukelských hrdinů
Objekt:
OST - Ostatní a vedlejší náklady
| KSO: |  |  |  |  | CC-CZ:
| Místo: |  | Dukelských hrdninů, Planá |  |  | Datum: | 6. 3. 2023
| Zadavatel: |  |  |  |  | IČ: | 002 60 096
|  | Město Planá |  |  |  | DIČ: | CZ00260096
| Uchazeč: |  |  |  |  | IČ: | Vyplň údaj
|  | Vyplň údaj |  |  |  | DIČ: | Vyplň údaj
| Projektant: |  |  |  |  | IČ: | 037 80 961
|  | XTOPIX architekti s.r.o. |  |  |  | DIČ: | CZ03780961
| Zpracovatel: |  |  |  |  | IČ: | 253 33 046
|  | STAGA stavební agentura s.r.o. |  |  |  | DIČ: | CZ25333046
Poznámka:
| Cena bez DPH | [5 empty] | 0
|  |  | Základ daně |  |  | Sazba daně | Výše daně
| DPH | základní | 0 |  |  | 21% | 0
|  | snížená | 0 |  |  | 15% | 0
|  | zákl. přenesená | 0 |  |  | 21% | 0
|  | sníž. přenesená | 0 |  |  | 15% | 0
|  | nulová | 0 |  |  | 0% | 0
| Cena s DPH |  |  | v | CZK |  | 0
| Projektant |  |  | Zpracovatel
| Datum a podpis: |  | Razítko | Datum a podpis: |  |  | Razítko
| Objednavatel |  |  | Uchazeč
| Datum a podpis: |  | Razítko | Datum a podpis: |  |  | Razítko
REKAPITULACE ČLENĚNÍ SOUPISU PRACÍ
Stavba:
Revitalizace ulice Dukelských hrdinů
Objekt:
OST - Ostatní a vedlejší náklady
Místo: |  |  | Dukelských hrdninů, Planá |  |  | Datum: | 6. 3. 2023
Zadavatel: |  |  | Město Planá |  |  | Projektant: | XTOPIX architekti s.r.o.
Uchazeč: |  |  | Vyplň údaj |  |  | Zpracovatel: | STAGA stavební agentura s.r.o.
Kód dílu - Popis | [6 empty] | Cena celkem [CZK]
Náklady ze soupisu prací | [6 empty] | 0 | [11 empty] | -1
| OST - Ostatní | [5 empty] | 0
| VRN - Vedlejší rozpočtové náklady | [5 empty] | 0
| O01 - Ostatní náklady | [5 empty] | 0
| VP - Vícepráce | [5 empty] | 0
SOUPIS PRACÍ
Stavba:
Revitalizace ulice Dukelských hrdinů
Objekt:
OST - Ostatní a vedlejší náklady
Místo: |  |  | Dukelských hrdninů, Planá |  |  | Datum: | 6. 3. 2023
Zadavatel: |  |  | Město Planá |  |  | Projektant: | XTOPIX architekti s.r.o.
Uchazeč: |  |  | Vyplň údaj |  |  | Zpracovatel: | STAGA stavební agentura s.r.o.
PČ | Typ | Kód | Popis | MJ | Množství | J.cena [CZK] | Cena celkem [CZK] | Cenová soustava |  | DPH | J. Nh [h] | Nh celkem [h] | J. hmotnost [t] | Hmotnost celkem [t] | J. suť [t] | Suť Celkem [t]
Náklady soupisu celkem | [6 empty] | 0 |  |  |  |  | 0 |  | 0 |  | 0 |  | D | -1 | [7 empty] | 0
| D | OST | Ostatní |  |  |  | 0 |  |  |  |  | 0 |  | 0 |  | 0 | 4 | D | 0 | ROZPOCET | [6 empty] | 0
| D | VRN | Vedlejší rozpočtové náklady |  |  |  | 0 |  |  |  |  | 0 |  | 0 |  | 0 | 5 | D | 1 | ROZPOCET | [6 empty] | 0
1 | K | V01-101 | Vytýčení stávajících sítí | kpl | 1 |  | 0 |  |  | základní |  | 0 | 0 | 0 | 0 | 0 | 1024 | K | 2 | ROZPOCET | 0 | 0 | 0 | 0 | 0 | 1 | 0 | 1024 | -1164390647
2 | K | V01-102 | Vytýčení stavby | kpl | 1 |  | 0 |  |  | základní |  | 0 | 0 | 0 | 0 | 0 | 1024 | K | 2 | ROZPOCET | 0 | 0 | 0 | 0 | 0 | 1 | 0 | 1024 | -2101383251
3 | K | V01-103 | Pasportizace stávajícího stavu přilehlých komunikací, budov a konstrukcí | kpl | 1 |  | 0 |  |  | základní |  | 0 | 0 | 0 | 0 | 0 | 1024 | K | 2 | ROZPOCET | 0 | 0 | 0 | 0 | 0 | 1 | 0 | 1024 | -1307184523
4 | K | V01-104 | Úklid, odvoz a likvidace odpadu | kpl | 1 |  | 0 |  |  | základní |  | 0 | 0 | 0 | 0 | 0 | 1024 | K | 2 | ROZPOCET | 0 | 0 | 0 | 0 | 0 | 1 | 0 | 1024 | 447376783
5 | K | V01-105 | Zařízení staveniště | kpl | 1 |  | 0 |  |  | základní |  | 0 | 0 | 0 | 0 | 0 | 1024 | K | 2 | ROZPOCET | 0 | 0 | 0 | 0 | 0 | 1 | 0 | 1024 | 1016642418
6 | K | V01-106 | Provozní vlivy, náklady způsobené omezením provozu, případné havarijní opravy, atd. | kpl | 1 |  | 0 |  |  | základní |  | 0 | 0 | 0 | 0 | 0 | 1024 | K | 2 | ROZPOCET | 0 | 0 | 0 | 0 | 0 | 1 | 0 | 1024 | -636446805
7 | K | V01-107 | Návrh dopravně inženýrských opatření | kpl | 1 |  | 0 |  |  | základní |  | 0 | 0 | 0 | 0 | 0 | 1024 | K | 2 | ROZPOCET | 0 | 0 | 0 | 0 | 0 | 1 | 0 | 1024 | 1538052370
8 | K | V01-108 | Dopravně inženýrská opatření | kpl | 1 |  | 0 |  |  | základní |  | 0 | 0 | 0 | 0 | 0 | 1024 | K | 2 | ROZPOCET | 0 | 0 | 0 | 0 | 0 | 1 | 0 | 1024 | -1462498063
9 | K | V01-109 | Opatření na ochranu stávajících inženýrských sítí (bude provedeno dle vyjádření jednotlivých správců, např. ochrané trubky, signalizační folie, apod.) | kpl | 1 |  | 0 |  |  | základní |  | 0 | 0 | 0 | 0 | 0 | 1024 | K | 2 | ROZPOCET | 0 | 0 | 0 | 0 | 0 | 1 | 0 | 1024 | 1473606769
10 | K | V01-110 | Odstranění a likvidace zastiženého kanalizačního potrubí ve výkopu | kpl | 1 |  | 0 |  |  | základní |  | 0 | 0 | 0 | 0 | 0 | 1024 | K | 2 | ROZPOCET | 0 | 0 | 0 | 0 | 0 | 1 | 0 | 1024 | -1739759933
| D | O01 | Ostatní náklady |  |  |  | 0 |  |  |  |  | 0 |  | 0 |  | 0 | 4 | D | 1 | ROZPOCET | [6 empty] | 0
11 | K | O01-101 | Staveniště, zajištění přístupu k nemovitostem, náklady způsobené obnovou případných poškození, případným archeologickým průzkumem, zajištění průběžného úklidu komunikací (kropení, čištění od bahna), atd. | kpl | 1 |  | 0 |  |  | základní |  | 0 | 0 | 0 | 0 | 0 | 262144 | K | 2 | ROZPOCET | 0 | 0 | 0 | 0 | 0 | 1 | 0 | 262144 | -2145551310
12 | K | O01-102 | Zkoušky a revize vyplývající z příslušné technické zprávy (např. zkouška hutnění, kamerové prohlídky kanalizace, zkoušky vodotěsnosti,... atd.) | kpl | 1 |  | 0 |  |  | základní |  | 0 | 0 | 0 | 0 | 0 | 262144 | K | 2 | ROZPOCET | 0 | 0 | 0 | 0 | 0 | 1 | 0 | 262144 | -69760241
13 | K | O01-103 | Předání a převzetí díla, dokumentace skutečného provedení, geodetické zaměření skutečného provedení | kpl | 1 |  | 0 |  |  | základní |  | 0 | 0 | 0 | 0 | 0 | 262144 | K | 2 | ROZPOCET | 0 | 0 | 0 | 0 | 0 | 1 | 0 | 262144 | -1523885502
14 | K | O01-104 | Vzorkování (rozsah vzorků viz seznam vzorkování) | kpl | 1 |  | 0 |  |  | základní |  | 0 | 0 | 0 | 0 | 0 | 262144 | K | 2 | ROZPOCET | 0 | 0 | 0 | 0 | 0 | 1 | 0 | 262144 | 1305625446
| P |  | Poznámka k položce: A-povrchy A-01 P-A dlažba kamenná divoká - hladký pás - pole 2x2m A-02 P-B dlažba kamenná divoká - odseky - pole 2x2m A-03 P-B1 dlažba kamenná divoká - odseky větší ve vjezdech - pole 2x2m A-04 P-C dlažba kamenná - valounová - pole 2x2m A-05 P-D dlažba kamenná - Plzeňská deska - pole 2x2m A-06 P-E1 vozovka - dlažba umělý kámen 8/10 VDZ - 1ks A-07 P-G mlat - směs A-08 štěrk jemné frakce 2/4 - směs A-09 P-I kontrastní pás nástupní hrany - žulová kostka 8/10 - 1ks A-10 P-J umělá vodicí linie – dlažba s drážkami - 1ks A-11 P-K signální a varovné pásy - 1ks A-12 H1 kamenný obrubník vozovky - 1ks A-13 H2 kamenný obrubník - krajník - 1ks B-mobiliář B-1 M.01 Lavice - 1ks B-2 M.02 Lavice s opěrkou - 1ks B-3 M.03 Křeslo exteriérové - 1ks B-4 M.06 Lavice masivní - posedavá - 1ks B-5 M.10 Zahrazovací sloupek - 1ks B-6 M.11 Stojan na kola - 1ks B-7 M.12 Výstavní panely ZUŠ - 1ks B-8 M.16 Autobusový označník - 1ks B-9 M.22 Umělecký objekt - prvek osvěty - 1ks C-prvky přístřešku C-1 PP.01 Lavice přístřešek krátká - 1ks C-2 PP.12 Nápis na střeše - 1 písmeno C-3 D.1.4.1.13 LED hodiny - výseč 1/16 D-vodní prvky D-1 VP.01 beton s vlysem roku - deska 200x200 mm D-2 VP.03 hlava betonového sloupku s osazeným ramenem - ø 100 mm, výška 100 mm E-svítidla E-1 VO.01 svítidlo VO - 1ks E-2 VO.10 směrové svítidlo LED - 1ks | [14 empty] | P | 2
15 | K | OST000KP1 | Koordinační přirážka - umělecký objekt - LED hodiny | kpl | 1 |  | 0 |  |  | základní |  | 0 | 0 | 0 | 0 | 0 | 4 | K | 2 | ROZPOCET | 0 | 0 | 0 | 0 | 0 | 1 | 0 | 4 | -1864942070
16 | K | OST000KP2 | Koordinační přirážka - umělecké prvky (kašna, pítko, mlhoviště, prvky osvěty) | kpl | 1 |  | 0 |  |  | základní |  | 0 | 0 | 0 | 0 | 0 | 4 | K | 2 | ROZPOCET | 0 | 0 | 0 | 0 | 0 | 1 | 0 | 4 | 484279877
|  | VP | Vícepráce |  |  |  | 0 | [10 empty] | D | 0 | PN | [6 empty] | 0
| K | [5 empty] | 0 |  |  | základní | [7 empty] | PN | 1 | PN | 0 | 0 | 0 | 0 | 0 | 1 | 0
| K | [5 empty] | 0 |  |  | základní | [7 empty] | PN | 1 | PN | 0 | 0 | 0 | 0 | 0 | 1 | 0
| K | [5 empty] | 0 |  |  | základní | [7 empty] | PN | 1 | PN | 0 | 0 | 0 | 0 | 0 | 1 | 0
| K | [5 empty] | 0 |  |  | základní | [7 empty] | PN | 1 | PN | 0 | 0 | 0 | 0 | 0 | 1 | 0
| K | [5 empty] | 0 |  |  | základní | [7 empty] | PN | 1 | PN | 0 | 0 | 0 | 0 | 0 | 1 | 0

## Seznam figur
SEZNAM FIGUR
Kód: | 23MT022
Stavba: | Revitalizace ulice Dukelských hrdinů
Datum: | 6. 3. 2023
Kód | Popis | MJ | Výměra
E1/ SO 101/ SO 101/1a/ EIa | Bourané konstrukce
horkovod_obj | horkovod_obj |  | 1691.357
odkop_obj |  |  | 900
| Odstranění zeminy a podsypů (obj) |  | 0
| 900,0 |  | 900
odkop_obj | Součet |  | 900
Použití figury:
122251106 | Odkopávky a prokopávky nezapažené v hornině třídy těžitelnosti I skupiny 3 objem do 5000 m3 strojně | m3 | 900
162351104 | Vodorovné přemístění přes 500 do 1000 m výkopku/sypaniny z horniny třídy těžitelnosti I skupiny 1 až 3 | m3 | 900
skl_bet_silnice_pl | skl_bet_silnice_pl |  | 33.24
skl_dlaž_silnice_pl |  |  | 114.877
skl_dlaž_veget_pl | skl_dlaž_veget_pl |  | 68.88
skl_kostky_pl | skl_kostky_pl |  | 87.019
skládka_obj |  |  | 900
| Zemní práce - přesun na komerční skládku (obj) |  | 0
| (odkop_obj) |  | 900
skládka_obj | Součet |  | 900
Použití figury:
162351104 | Vodorovné přemístění přes 500 do 1000 m výkopku/sypaniny z horniny třídy těžitelnosti I skupiny 1 až 3 | m3 | 900
171201231 | Poplatek za uložení zeminy a kamení na recyklační skládce (skládkovné) kód odpadu 17 05 04 | t | 1620
zásyp_obj |  |  | 1242.816
E1/ SO 101/ SO 101/1a/ EIb | Nové konstrukce
drenáž_150_dl |  |  | 235.8
| Drenáž (dl) |  | 0
| 235,8 |  | 235.8
drenáž_150_dl | Součet |  | 235.8
Použití figury:
212755216 | Trativody z drenážních trubek plastových flexibilních D 160 mm bez lože | m | 235.8
132251104 | Hloubení rýh nezapažených š do 800 mm v hornině třídy těžitelnosti I skupiny 3 objem přes 100 m3 strojně | m3 | 104.256
211531111 | Výplň odvodňovacích žeber nebo trativodů kamenivem hrubým drceným frakce 16 až 63 mm | m3 | 41.511
211971110 | Zřízení opláštění žeber nebo trativodů geotextilií v rýze nebo zářezu sklonu do 1:2 | m2 | 487.51
drenáž_200_dl |  |  | 90
| Drenáž (dl) |  | 0
| 90,0 |  | 90
drenáž_200_dl | Součet |  | 90
Použití figury:
212755218 | Trativody z drenážních trubek plastových flexibilních D 200 mm bez lože | m | 90
132251104 | Hloubení rýh nezapažených š do 800 mm v hornině třídy těžitelnosti I skupiny 3 objem přes 100 m3 strojně | m3 | 104.256
211531111 | Výplň odvodňovacích žeber nebo trativodů kamenivem hrubým drceným frakce 16 až 63 mm | m3 | 41.511
211971110 | Zřízení opláštění žeber nebo trativodů geotextilií v rýze nebo zářezu sklonu do 1:2 | m2 | 487.51
drenáž_80_dl |  |  | 193.1
| Drenáž (dl) |  | 0
| 193,1 |  | 193.1
drenáž_80_dl | Součet |  | 193.1
Použití figury:
212755213 | Trativody z drenážních trubek plastových flexibilních D 80 mm bez lože | m | 193.1
211531111 | Výplň odvodňovacích žeber nebo trativodů kamenivem hrubým drceným frakce 16 až 63 mm | m3 | 41.511
211971110 | Zřízení opláštění žeber nebo trativodů geotextilií v rýze nebo zářezu sklonu do 1:2 | m2 | 487.51
rýhy_obj |  |  | 104.256
| Zemní práce - rýhy, drenáž (dl * š * v) |  | 0
| ((drenáž_150_dl)+(drenáž_200_dl))*0,40*0,80 |  | 104.256
rýhy_obj | Součet |  | 104.256
Použití figury:
132251104 | Hloubení rýh nezapažených š do 800 mm v hornině třídy těžitelnosti I skupiny 3 objem přes 100 m3 strojně | m3 | 104.256
162351104 | Vodorovné přemístění přes 500 do 1000 m výkopku/sypaniny z horniny třídy těžitelnosti I skupiny 1 až 3 | m3 | 104.256
skl_PC1_pl |  |  | 49
| Souvrství zpevněné plochy - dlažba (pl) |  | 0
| skladba P-C1 |  | 0
| (49,0) |  | 49
skl_PC1_pl | Mezisoučet |  | 49
Použití figury:
583810X3 | kamenné valouny (dle PD) | m2 | 49
181951112 | Úprava pláně v hornině třídy těžitelnosti I skupiny 1 až 3 se zhutněním strojně | m2 | 1494
564762111 | Podklad z vibrovaného štěrku VŠ tl 200 mm | m2 | 1494
567142111 | Podklad ze směsi stmelené cementem SC C 8/10 (KSC I) tl 210 mm | m2 | 1279
5994321X3 | Vyplnění spár dlažby z lomového kamene drobným kamenivem (dle PD) | m3 | 0.98
skl_PE_pl |  |  | 1230
| Souvrství zpevněné plochy - kostky (pl) |  | 0
| skladba P-E |  | 0
| (1230,0) |  | 1230
skl_PE_pl | Mezisoučet |  | 1230
Použití figury:
58381007 | kostka štípaná dlažební žula drobná 8/10 | m2 | 1445
181951112 | Úprava pláně v hornině třídy těžitelnosti I skupiny 1 až 3 se zhutněním strojně | m2 | 1494
564762111 | Podklad z vibrovaného štěrku VŠ tl 200 mm | m2 | 1494
567142111 | Podklad ze směsi stmelené cementem SC C 8/10 (KSC I) tl 210 mm | m2 | 1279
5994321X4 | Vyplnění spár dlažby z lomového kamene drobným kamenivem (dle PD) | m3 | 28.9
skl_PE2_pl | skl_PE2_pl |  | 215
| skladba P-E2 |  | 0
| (215,0) |  | 215
skl_PE2_pl | Mezisoučet |  | 215
Použití figury:
58381007 | kostka štípaná dlažební žula drobná 8/10 | m2 | 1445
181951112 | Úprava pláně v hornině třídy těžitelnosti I skupiny 1 až 3 se zhutněním strojně | m2 | 1494
564762111 | Podklad z vibrovaného štěrku VŠ tl 200 mm | m2 | 1494
564861111 | Podklad ze štěrkodrtě ŠD plochy přes 100 m2 tl 200 mm | m2 | 235
5994321X4 | Vyplnění spár dlažby z lomového kamene drobným kamenivem (dle PD) | m3 | 28.9
skl_PH_pl |  |  | 20
| Souvrství zpevněných ploch - živice (pl) |  | 0
| skladba P-H |  | 0
| (20,0) |  | 20
skl_PH_pl | Součet |  | 20
Použití figury:
577134131 | Asfaltový beton vrstva obrusná ACO 11 (ABS) tř. I tl 40 mm š do 3 m z modifikovaného asfaltu | m2 | 20
564861111 | Podklad ze štěrkodrtě ŠD plochy přes 100 m2 tl 200 mm | m2 | 235
565155111 | Asfaltový beton vrstva podkladní ACP 16 (obalované kamenivo OKS) tl 70 mm š do 3 m | m2 | 20
567122112 | Podklad ze směsi stmelené cementem SC C 8/10 (KSC I) tl 130 mm | m2 | 20
573111112 | Postřik živičný infiltrační s posypem z asfaltu množství 1 kg/m2 | m2 | 20
573231106 | Postřik živičný spojovací ze silniční emulze v množství 0,30 kg/m2 | m2 | 20
E1/ SO 101/ SO 101/1b1/ EIa | Bourané konstrukce
horkovod_obj | horkovod_obj |  | 1691.357
odkop_obj |  |  | 411.18
| Odstranění zeminy a podsypů (obj) |  | 0
| 411,18 |  | 411.18
odkop_obj | Součet |  | 411.18
Použití figury:
122251106 | Odkopávky a prokopávky nezapažené v hornině třídy těžitelnosti I skupiny 3 objem do 5000 m3 strojně | m3 | 411.18
162351104 | Vodorovné přemístění přes 500 do 1000 m výkopku/sypaniny z horniny třídy těžitelnosti I skupiny 1 až 3 | m3 | 411.18
skl_bet_silnice_pl | skl_bet_silnice_pl |  | 33.24
skl_dlaž_silnice_pl |  |  | 114.877
skl_dlaž_veget_pl | skl_dlaž_veget_pl |  | 68.88
skl_kostky_pl | skl_kostky_pl |  | 87.019
skládka_obj |  |  | 411.18
| Zemní práce - přesun na komerční skládku (obj) |  | 0
| (odkop_obj) |  | 411.18
skládka_obj | Součet |  | 411.18
Použití figury:
162351104 | Vodorovné přemístění přes 500 do 1000 m výkopku/sypaniny z horniny třídy těžitelnosti I skupiny 1 až 3 | m3 | 411.18
171201231 | Poplatek za uložení zeminy a kamení na recyklační skládce (skládkovné) kód odpadu 17 05 04 | t | 740.124
zásyp_obj |  |  | 1242.816
E1/ SO 101/ SO 101/1b1/ EIb | Nové konstrukce
drenáž_150_dl |  |  | 0
| Drenáž (dl) |  | 0
0
drenáž_150_dl | Součet |  | 0
drenáž_200_dl |  |  | 0
| Drenáž (dl) |  | 0
0
drenáž_200_dl | Součet |  | 0
drenáž_80_dl |  |  | 0
| Drenáž (dl) |  | 0
0
drenáž_80_dl | Součet |  | 0
rýhy_obj |  |  | 0
| Zemní práce - rýhy, drenáž (dl * š * v) |  | 0
| ((drenáž_150_dl)+(drenáž_200_dl))*0,40*0,80 |  | 0
rýhy_obj | Součet |  | 0
skl_nevidome_pl |  |  | 73.425
| Souvrství zpevněné plochy - dlažba (pl) |  | 0
| (73,425) |  | 73.425
skl_nevidome_pl | Součet |  | 73.425
Použití figury:
596841122 | Kladení betonové dlažby komunikací pro pěší do lože z cement malty velikosti do 0,09 m2 pl přes 100 do 300 m2 | m2 | 73.425
181951112 | Úprava pláně v hornině třídy těžitelnosti I skupiny 1 až 3 se zhutněním strojně | m2 | 931.755
564772111 | Podklad z vibrovaného štěrku VŠ tl 250 mm | m2 | 931.755
skl_PA_pl |  |  | 66.66
| Souvrství zpevněné plochy - dlažba (pl) |  | 0
| skladba P-A |  | 0
| (66,66) |  | 66.66
skl_PA_pl | Součet |  | 66.66
Použití figury:
583810X1 | žulové odseky (vrchní strana řezaná) (dle PD) | m2 | 66.66
181951112 | Úprava pláně v hornině třídy těžitelnosti I skupiny 1 až 3 se zhutněním strojně | m2 | 931.755
564772111 | Podklad z vibrovaného štěrku VŠ tl 250 mm | m2 | 931.755
5994321X1 | Vyplnění spár dlažby z lomového kamene drobným kamenivem (dle PD) | m3 | 0.667
skl_PB_pl |  |  | 667.26
Použití figury:
583810X1 | žulové odseky (vrchní strana řezaná) (dle PD) | m2 | 66.66
181951112 | Úprava pláně v hornině třídy těžitelnosti I skupiny 1 až 3 se zhutněním strojně | m2 | 931.755
564772111 | Podklad z vibrovaného štěrku VŠ tl 250 mm | m2 | 931.755
5994321X2 | Vyplnění spár dlažby z lomového kamene drobným kamenivem (dle PD) | m3 | 6.673
skl_PC_pl |  |  | 103.62
Použití figury:
583810X2 | žulové odseky štípané (dle PD) | m2 | 667.26
181951112 | Úprava pláně v hornině třídy těžitelnosti I skupiny 1 až 3 se zhutněním strojně | m2 | 931.755
564772111 | Podklad z vibrovaného štěrku VŠ tl 250 mm | m2 | 931.755
5994321X3 | Vyplnění spár dlažby z lomového kamene drobným kamenivem (dle PD) | m3 | 2.072
skl_PD_pl |  |  | 20.79
| Souvrství zpevněné plochy - dlažba (pl) |  | 0
| skladba P-D |  | 0
| (20,79) |  | 20.79
skl_PD_pl | Součet |  | 20.79
Použití figury:
583814X4 | nové velkoformátové kamenné desky šířek 500 a 700 mm (poměr 1:1), délek 500 - 1200 mm (rovnoměrné rozložení všech délek po 100 mm), výška 100 mm, desky v místě souvislých ploch kolem rabat, pítek atp. (dle PD) | m2 | 20.79
181951112 | Úprava pláně v hornině třídy těžitelnosti I skupiny 1 až 3 se zhutněním strojně | m2 | 931.755
564772111 | Podklad z vibrovaného štěrku VŠ tl 250 mm | m2 | 931.755
E1/ SO 101/ SO 101/1b2/ EIa | Bourané konstrukce
horkovod_obj | horkovod_obj |  | 1691.357
odkop_obj |  |  | 1246
| Odstranění zeminy a podsypů (obj) |  | 0
| 1246,0 |  | 1246
odkop_obj | Součet |  | 1246
Použití figury:
122251106 | Odkopávky a prokopávky nezapažené v hornině třídy těžitelnosti I skupiny 3 objem do 5000 m3 strojně | m3 | 834.82
162351104 | Vodorovné přemístění přes 500 do 1000 m výkopku/sypaniny z horniny třídy těžitelnosti I skupiny 1 až 3 | m3 | 834.82
skl_bet_silnice_pl | skl_bet_silnice_pl |  | 33.24
skl_dlaž_silnice_pl |  |  | 114.877
skl_dlaž_veget_pl | skl_dlaž_veget_pl |  | 68.88
skl_kostky_pl | skl_kostky_pl |  | 87.019
skládka_obj |  |  | 1246
| Zemní práce - přesun na komerční skládku (obj) |  | 0
| (odkop_obj) |  | 1246
skládka_obj | Součet |  | 1246
Použití figury:
162351104 | Vodorovné přemístění přes 500 do 1000 m výkopku/sypaniny z horniny třídy těžitelnosti I skupiny 1 až 3 | m3 | 834.82
171201231 | Poplatek za uložení zeminy a kamení na recyklační skládce (skládkovné) kód odpadu 17 05 04 | t | 1502.676
zásyp_obj |  |  | 1242.816
E1/ SO 101/ SO 101/1b2/ EIb | Nové konstrukce
drenáž_150_dl |  |  | 0
drenáž_200_dl |  |  | 0
drenáž_80_dl |  |  | 0
rýhy_obj |  |  | 0
skl_nevidome_pl |  |  | 149.075
| Souvrství zpevněné plochy - dlažba (pl) |  | 0
| (149,075) |  | 149.075
skl_nevidome_pl | Součet |  | 149.075
Použití figury:
596841122 | Kladení betonové dlažby komunikací pro pěší do lože z cement malty velikosti do 0,09 m2 pl přes 100 do 300 m2 | m2 | 149.075
181951112 | Úprava pláně v hornině třídy těžitelnosti I skupiny 1 až 3 se zhutněním strojně | m2 | 1891.745
564772111 | Podklad z vibrovaného štěrku VŠ tl 250 mm | m2 | 1891.745
skl_PA_pl |  |  | 135.34
| Souvrství zpevněné plochy - dlažba (pl) |  | 0
| skladba P-A |  | 0
| (135,34) |  | 135.34
skl_PA_pl | Součet |  | 135.34
Použití figury:
583810X1 | žulové odseky (vrchní strana řezaná) (dle PD) | m2 | 135.34
181951112 | Úprava pláně v hornině třídy těžitelnosti I skupiny 1 až 3 se zhutněním strojně | m2 | 1891.745
564772111 | Podklad z vibrovaného štěrku VŠ tl 250 mm | m2 | 1891.745
5994321X1 | Vyplnění spár dlažby z lomového kamene drobným kamenivem (dle PD) | m3 | 1.353
skl_PB_pl |  |  | 1354.74
Použití figury:
583810X1 | žulové odseky (vrchní strana řezaná) (dle PD) | m2 | 135.34
181951112 | Úprava pláně v hornině třídy těžitelnosti I skupiny 1 až 3 se zhutněním strojně | m2 | 1891.745
564772111 | Podklad z vibrovaného štěrku VŠ tl 250 mm | m2 | 1891.745
5994321X2 | Vyplnění spár dlažby z lomového kamene drobným kamenivem (dle PD) | m3 | 13.547
skl_PC_pl |  |  | 210.38
Použití figury:
583810X2 | žulové odseky štípané (dle PD) | m2 | 1354.74
181951112 | Úprava pláně v hornině třídy těžitelnosti I skupiny 1 až 3 se zhutněním strojně | m2 | 1891.745
564772111 | Podklad z vibrovaného štěrku VŠ tl 250 mm | m2 | 1891.745
5994321X3 | Vyplnění spár dlažby z lomového kamene drobným kamenivem (dle PD) | m3 | 4.208
skl_PD_pl |  |  | 42.21
| Souvrství zpevněné plochy - dlažba (pl) |  | 0
| skladba P-D |  | 0
| (42,21) |  | 42.21
skl_PD_pl | Součet |  | 42.21
Použití figury:
583814X4 | nové velkoformátové kamenné desky šířek 500 a 700 mm (poměr 1:1), délek 500 - 1200 mm (rovnoměrné rozložení všech délek po 100 mm), výška 100 mm, desky v místě souvislých ploch kolem rabat, pítek atp. (dle PD) | m2 | 42.21
181951112 | Úprava pláně v hornině třídy těžitelnosti I skupiny 1 až 3 se zhutněním strojně | m2 | 1891.745
564772111 | Podklad z vibrovaného štěrku VŠ tl 250 mm | m2 | 1891.745
E1/ SO 101/ SO 101/1c/ EIa | Bourané konstrukce
horkovod_obj | horkovod_obj |  | 1691.357
odkop_obj |  |  | 245
| Odstranění zeminy a podsypů (obj) |  | 0
| 245,0 |  | 245
odkop_obj | Součet |  | 245
Použití figury:
122251106 | Odkopávky a prokopávky nezapažené v hornině třídy těžitelnosti I skupiny 3 objem do 5000 m3 strojně | m3 | 245
162351104 | Vodorovné přemístění přes 500 do 1000 m výkopku/sypaniny z horniny třídy těžitelnosti I skupiny 1 až 3 | m3 | 245
skl_bet_silnice_pl | skl_bet_silnice_pl |  | 33.24
skl_dlaž_silnice_pl |  |  | 114.877
skl_dlaž_veget_pl | skl_dlaž_veget_pl |  | 68.88
skl_kostky_pl | skl_kostky_pl |  | 87.019
skládka_obj |  |  | 245
| Zemní práce - přesun na komerční skládku (obj) |  | 0
| (odkop_obj) |  | 245
skládka_obj | Součet |  | 245
Použití figury:
162351104 | Vodorovné přemístění přes 500 do 1000 m výkopku/sypaniny z horniny třídy těžitelnosti I skupiny 1 až 3 | m3 | 245
171201231 | Poplatek za uložení zeminy a kamení na recyklační skládce (skládkovné) kód odpadu 17 05 04 | t | 441
zásyp_obj |  |  | 1242.816
E1/ SO 101/ SO 101/1c/ EIb | Nové konstrukce
rýhy_obj |  |  | 0
| Zemní práce - rýhy, drenáž (dl * š * v) |  | 0
| ((0)+(0))*0,40*0,80 |  | 0
rýhy_obj | Součet |  | 0
E1/ SO 302/ SO 302/1,2 | Dešťová kanalizace, etapa I.
JAMY |  |  | 105.666
LOZE |  |  | 40.568
| Lože pod potrubí mocnosti 0,1 m * 1,1 (10% nadvýlom) |  | 0
| "Stoka DK2" (73,5*1,2) * 0,1 * 1,1 |  | 9.702
| "DK2.1" (77,0*1,2) * 0,1 * 1,1 |  | 10.164
| "DK2.2" (24,0*1,2) * 0,1 * 1,1 |  | 3.168
| "DK3" (9,8*1,2) * 0,1 * 1,1 |  | 1.294
| "rýhy pro přípojky okapových svodů" (147,64*1,0) * 0,1 * 1,1 |  | 16.24
LOZE | Součet |  | 40.568
Použití figury:
451572111 | Lože pod potrubí otevřený výkop z kameniva drobného těženého | m3 | 40.568
162351104 | Vodorovné přemístění přes 500 do 1000 m výkopku/sypaniny z horniny třídy těžitelnosti I skupiny 1 až 3 | m3 | 475.457
174101101 | Zásyp jam, šachet rýh nebo kolem objektů sypaninou se zhutněním | m3 | 431.681
OBSYP |  |  | 219.048
| Obsyp potrubí 300 mm nad záklenek * 1,1 (10% nadvýlom) |  | 0
| "Stoka DK2" (73,5*1,2) * (0,3+0,3) * 1,1 |  | 58.212
| "DK2.1" (77,0*1,2) * (0,3+0,3) * 1,1 |  | 60.984
| "DK2.2" (24,0*1,2) * (0,3+0,3) * 1,1 |  | 19.008
| "DK3" (9,8*1,2) * (0,3+0,3) * 1,1 |  | 7.762
| "rýhy pro přípojky okapových svodů" (147,64*1,0) * (0,15+0,3) * 1,1 |  | 73.082
OBSYP | Součet |  | 219.048
Použití figury:
175151101 | Obsypání potrubí strojně sypaninou bez prohození, uloženou do 3 m | m3 | 219.048
162351104 | Vodorovné přemístění přes 500 do 1000 m výkopku/sypaniny z horniny třídy těžitelnosti I skupiny 1 až 3 | m3 | 475.457
174101101 | Zásyp jam, šachet rýh nebo kolem objektů sypaninou se zhutněním | m3 | 431.681
58331351 | kamenivo těžené drobné frakce 0/4 | t | 438.096
RYHY | celková kubatura výkopu |  | 691.297
| Délka * šířka výkopu rýhy* (průměrná hloubka výkopu - průměrná skladba povrchu) * 1,1 (10% nadvýlom) * % dle geologie |  | 0
| "Stoka DK2" (73,5*1,2) * (2,5-0,45) * 1,1 |  | 198.891
| "DK2.1" (77,0*1,2) * (2,3-0,45) * 1,1 |  | 188.034
| "DK2.2" (24,0*1,2) * (2,3-0,45) * 1,1 |  | 58.608
| "DK3" (9,8*1,2) * (2,5-0,45) * 1,1 |  | 26.519
| "rýhy pro přípojky okapových svodů" (147,64*1,0) * (1,8 -0,45) * 1,1 |  | 219.245
RYHY | Součet |  | 691.297
Použití figury:
132254206 | Hloubení zapažených rýh š do 2000 mm v hornině třídy těžitelnosti I skupiny 3 objem do 5000 m3 | m3 | 622.167
132354206 | Hloubení zapažených rýh š do 2000 mm v hornině třídy těžitelnosti II skupiny 4 objem do 5000 m3 | m3 | 69.13
162351104 | Vodorovné přemístění přes 500 do 1000 m výkopku/sypaniny z horniny třídy těžitelnosti I skupiny 1 až 3 | m3 | 622.167
162351124 | Vodorovné přemístění přes 500 do 1000 m výkopku/sypaniny z hornin třídy těžitelnosti II skupiny 4 a 5 | m3 | 69.13
162751117 | Vodorovné přemístění přes 9 000 do 10000 m výkopku/sypaniny z horniny třídy těžitelnosti I skupiny 1 až 3 | m3 | 427.911
162751137 | Vodorovné přemístění přes 9 000 do 10000 m výkopku/sypaniny z horniny třídy těžitelnosti II skupiny 4 a 5 | m3 | 47.546
167151111 | Nakládání výkopku z hornin třídy těžitelnosti I skupiny 1 až 3 přes 100 m3 | m3 | 622.167
167151112 | Nakládání výkopku z hornin třídy těžitelnosti II skupiny 4 a 5 přes 100 m3 | m3 | 69.13
171201231 | Poplatek za uložení zeminy a kamení na recyklační skládce (skládkovné) kód odpadu 17 05 04 | t | 855.822
171251201 | Uložení sypaniny na skládky nebo meziskládky | m3 | 691.297
171251201 | Uložení sypaniny na skládky nebo meziskládky | m3 | 475.457
174101101 | Zásyp jam, šachet rýh nebo kolem objektů sypaninou se zhutněním | m3 | 431.681
ZASYP |  |  | 431.681
| Zpětný zásyp rýh (výkop rýh - (podsyp + obsyp ) - objem konstrukcí) |  | 0
| (RYHY)-(LOZE+OBSYP) |  | 431.681
ZASYP | Součet |  | 431.681
Použití figury:
174101101 | Zásyp jam, šachet rýh nebo kolem objektů sypaninou se zhutněním | m3 | 431.681
162351104 | Vodorovné přemístění přes 500 do 1000 m výkopku/sypaniny z horniny třídy těžitelnosti I skupiny 1 až 3 | m3 | 475.457
162351104 | Vodorovné přemístění přes 500 do 1000 m výkopku/sypaniny z horniny třídy těžitelnosti I skupiny 1 až 3 | m3 | 215.841
162751117 | Vodorovné přemístění přes 9 000 do 10000 m výkopku/sypaniny z horniny třídy těžitelnosti I skupiny 1 až 3 | m3 | 427.911
162751137 | Vodorovné přemístění přes 9 000 do 10000 m výkopku/sypaniny z horniny třídy těžitelnosti II skupiny 4 a 5 | m3 | 47.546
171201231 | Poplatek za uložení zeminy a kamení na recyklační skládce (skládkovné) kód odpadu 17 05 04 | t | 855.822
171251201 | Uložení sypaniny na skládky nebo meziskládky | m3 | 475.457
58981120 | recyklát betonový frakce 0/16 | t | 388.513
E1/ SO 302/ SO 302/3,4 | Dešťová kanalizace, etapa I.
JAMY |  |  | 105.666
LOZE |  |  | 29.491
| Lože pod potrubí mocnosti 0,1 m * 1,1 (10% nadvýlom) |  | 0
| "Stoka ŠDK1.1" (38,6*1,2) * 0,1 * 1,1 |  | 5.095
| "rýha pro přípojku uličních vpustí" (65,3*1,0) * 0,1 * 1,1 |  | 7.183
| "Stoka ŠDK1, kolem AN nahrazeno pískové lože betonovým " ((114,5-16,7)*1,6) * 0,1 * 1,1 |  | 17.213
LOZE | Součet |  | 29.491
Použití figury:
451572111 | Lože pod potrubí otevřený výkop z kameniva drobného těženého | m3 | 29.491
162351104 | Vodorovné přemístění přes 500 do 1000 m výkopku/sypaniny z horniny třídy těžitelnosti I skupiny 1 až 3 | m3 | 503.958
174101101 | Zásyp jam, šachet rýh nebo kolem objektů sypaninou se zhutněním | m3 | 506.132
OBSYP |  |  | 221.401
| Obsyp potrubí 300 mm nad záklenek * 1,1 (10% nadvýlom) |  | 0
| "Stoka ŠDK1.1" (38,6*1,2) * (0,3+0,3) * 1,1 |  | 30.571
| "rýha pro přípojku uličních vpustí" (65,3*1,0) * (0,2+0,3) * 1,1 |  | 35.915
| "Stoka ŠDK1, kolem AN nahrazen obysp obetonováním " ((114,5-16,7)*1,6) * (0,6+0,3) * 1,1 |  | 154.915
OBSYP | Součet |  | 221.401
Použití figury:
175151101 | Obsypání potrubí strojně sypaninou bez prohození, uloženou do 3 m | m3 | 221.401
162351104 | Vodorovné přemístění přes 500 do 1000 m výkopku/sypaniny z horniny třídy těžitelnosti I skupiny 1 až 3 | m3 | 503.958
174101101 | Zásyp jam, šachet rýh nebo kolem objektů sypaninou se zhutněním | m3 | 506.132
58331351 | kamenivo těžené drobné frakce 0/4 | t | 442.802
RYHY | celková kubatura výkopu |  | 757.024
| Délka * šířka výkopu rýhy* (průměrná hloubka výkopu - průměrná skladba povrchu) * 1,1 (10% nadvýlom) * % dle geologie |  | 0
| "Stoka ŠDK1.1" (38,6*1,2) * (3,1-0,45) * 1,1 |  | 135.023
| "rýha pro přípojku uličních vpustí" (62,5*1,0) * (1,8-0,45) * 1,1 |  | 92.813
| "Stoka ŠDK1, po šachtu ŠD3 výkop součástí SO301" ((114,5-9,0)*1,6) * (3,3-0,45) * 1,1 |  | 529.188
RYHY | Součet |  | 757.024
Použití figury:
132254206 | Hloubení zapažených rýh š do 2000 mm v hornině třídy těžitelnosti I skupiny 3 objem do 5000 m3 | m3 | 681.322
132354206 | Hloubení zapažených rýh š do 2000 mm v hornině třídy těžitelnosti II skupiny 4 objem do 5000 m3 | m3 | 75.702
162351104 | Vodorovné přemístění přes 500 do 1000 m výkopku/sypaniny z horniny třídy těžitelnosti I skupiny 1 až 3 | m3 | 681.322
162351124 | Vodorovné přemístění přes 500 do 1000 m výkopku/sypaniny z hornin třídy těžitelnosti II skupiny 4 a 5 | m3 | 75.702
162751117 | Vodorovné přemístění přes 9 000 do 10000 m výkopku/sypaniny z horniny třídy těžitelnosti I skupiny 1 až 3 | m3 | 453.562
162751137 | Vodorovné přemístění přes 9 000 do 10000 m výkopku/sypaniny z horniny třídy těžitelnosti II skupiny 4 a 5 | m3 | 50.396
167151111 | Nakládání výkopku z hornin třídy těžitelnosti I skupiny 1 až 3 přes 100 m3 | m3 | 681.322
167151112 | Nakládání výkopku z hornin třídy těžitelnosti II skupiny 4 a 5 přes 100 m3 | m3 | 75.702
171201231 | Poplatek za uložení zeminy a kamení na recyklační skládce (skládkovné) kód odpadu 17 05 04 | t | 907.124
171251201 | Uložení sypaniny na skládky nebo meziskládky | m3 | 503.958
171251201 | Uložení sypaniny na skládky nebo meziskládky | m3 | 757.024
174101101 | Zásyp jam, šachet rýh nebo kolem objektů sypaninou se zhutněním | m3 | 506.132
ZASYP |  |  | 506.132
| Zpětný zásyp rýh (výkop rýh - (podsyp + obsyp ) - objem konstrukcí) |  | 0
| (RYHY)-(LOZE+OBSYP) |  | 506.132
ZASYP | Součet |  | 506.132
Použití figury:
174101101 | Zásyp jam, šachet rýh nebo kolem objektů sypaninou se zhutněním | m3 | 506.132
162351104 | Vodorovné přemístění přes 500 do 1000 m výkopku/sypaniny z horniny třídy těžitelnosti I skupiny 1 až 3 | m3 | 253.066
162351104 | Vodorovné přemístění přes 500 do 1000 m výkopku/sypaniny z horniny třídy těžitelnosti I skupiny 1 až 3 | m3 | 503.958
162751117 | Vodorovné přemístění přes 9 000 do 10000 m výkopku/sypaniny z horniny třídy těžitelnosti I skupiny 1 až 3 | m3 | 453.562
162751137 | Vodorovné přemístění přes 9 000 do 10000 m výkopku/sypaniny z horniny třídy těžitelnosti II skupiny 4 a 5 | m3 | 50.396
171201231 | Poplatek za uložení zeminy a kamení na recyklační skládce (skládkovné) kód odpadu 17 05 04 | t | 907.124
171251201 | Uložení sypaniny na skládky nebo meziskládky | m3 | 503.958
58981120 | recyklát betonový frakce 0/16 | t | 455.519
E1/ SO 305 | Objekty hospodaření s dešťovými vodami
DESKA |  |  | 8.7
| Železobetonová základová deska C25/30 (XC2, XA2) tl. 200 mm |  | 0
DESKA | 14,5 * 3,0 * 0,2 |  | 8.7
Použití figury:
273322511 | Základové desky ze ŽB se zvýšenými nároky na prostředí tř. C 25/30 | m3 | 8.7
174101101 | Zásyp jam, šachet rýh nebo kolem objektů sypaninou se zhutněním | m3 | 299.755
JAMY |  |  | 434.634
| Plocha jámy * (hloubka výkopu - průměrná skladba povrchu) * 1,1 (10% nadvýlom) * % dle geologie |  | 0
| "výkop z povrchu, plocha odečtena ze situace" 5,2 * 16,7 * (5,0 - 0,45) * 1,1 |  | 434.634
JAMY | Součet |  | 434.634
Použití figury:
131251204 | Hloubení jam zapažených v hornině třídy těžitelnosti I skupiny 3 objem do 500 m3 strojně | m3 | 391.171
131351203 | Hloubení jam zapažených v hornině třídy těžitelnosti II skupiny 4 objem do 100 m3 strojně | m3 | 43.463
162351104 | Vodorovné přemístění přes 500 do 1000 m výkopku/sypaniny z horniny třídy těžitelnosti I skupiny 1 až 3 | m3 | 391.171
162351124 | Vodorovné přemístění přes 500 do 1000 m výkopku/sypaniny z hornin třídy těžitelnosti II skupiny 4 a 5 | m3 | 43.463
162751117 | Vodorovné přemístění přes 9 000 do 10000 m výkopku/sypaniny z horniny třídy těžitelnosti I skupiny 1 až 3 | m3 | 256.281
162751137 | Vodorovné přemístění přes 9 000 do 10000 m výkopku/sypaniny z horniny třídy těžitelnosti II skupiny 4 a 5 | m3 | 28.476
167151111 | Nakládání výkopku z hornin třídy těžitelnosti I skupiny 1 až 3 přes 100 m3 | m3 | 391.171
167151112 | Nakládání výkopku z hornin třídy těžitelnosti II skupiny 4 a 5 přes 100 m3 | m3 | 43.463
171201231 | Poplatek za uložení zeminy a kamení na recyklační skládce (skládkovné) kód odpadu 17 05 04 | t | 512.562
171251201 | Uložení sypaniny na skládky nebo meziskládky | m3 | 434.634
171251201 | Uložení sypaniny na skládky nebo meziskládky | m3 | 284.757
174101101 | Zásyp jam, šachet rýh nebo kolem objektů sypaninou se zhutněním | m3 | 299.755
LOZE |  |  | 1.221
LOZE_1 |  |  | 69.693
OBSYP |  |  | 441.795
PODSYP |  |  | 21.71
| Vyrovnání základové spáry ze štěrkopísku, tl. 250 mm |  | 0
PODSYP | 16,7 * 5,2 * 0,25 |  | 21.71
Použití figury:
271572211 | Podsyp pod základové konstrukce se zhutněním z netříděného štěrkopísku | m3 | 21.71
162351104 | Vodorovné přemístění přes 500 do 1000 m výkopku/sypaniny z horniny třídy těžitelnosti I skupiny 1 až 3 | m3 | 171.588
174101101 | Zásyp jam, šachet rýh nebo kolem objektů sypaninou se zhutněním | m3 | 299.755
RYHY | celková kubatura výkopu |  | 1405.77
SKLADKA |  |  | 1032.438
SONDY |  |  | 16.83
| Ručně hloubené kopané sondy pro zjištění přesné trasy podzemních vedení * 1,1 (10% nadvýlom) * % dle geologie |  | 0
SONDY | 6 * (1,0*1,0) * (3,0 - 0,45) * 1,1 |  | 16.83
Použití figury:
131213711 | Hloubení zapažených jam v soudržných horninách třídy těžitelnosti I skupiny 3 ručně | m3 | 15.147
131313711 | Hloubení zapažených jam v soudržných horninách třídy těžitelnosti II skupiny 4 ručně | m3 | 1.683
174111101 | Zásyp jam, šachet rýh nebo kolem objektů sypaninou se zhutněním ručně | m3 | 16.83
ZASYP |  |  | 299.755
| Zpětný zásyp rýh (výkop rýh - podsyp - objem konstrukcí) |  | 0
| (JAMY)-(PODSYP + DESKA) |  | 404.224
| - "objem akumulačních nádrží (2*(délka x šířka x výška)" 2 * ((6,6+2*0,14) * (2,1 + 2*0,14) * (2,8+0,14+0,25)) |  | -104.469
ZASYP | Součet |  | 299.755
Použití figury:
174101101 | Zásyp jam, šachet rýh nebo kolem objektů sypaninou se zhutněním | m3 | 299.755
162351104 | Vodorovné přemístění přes 500 do 1000 m výkopku/sypaniny z horniny třídy těžitelnosti I skupiny 1 až 3 | m3 | 171.588
162351104 | Vodorovné přemístění přes 500 do 1000 m výkopku/sypaniny z horniny třídy těžitelnosti I skupiny 1 až 3 | m3 | 149.878
162751117 | Vodorovné přemístění přes 9 000 do 10000 m výkopku/sypaniny z horniny třídy těžitelnosti I skupiny 1 až 3 | m3 | 256.281
162751137 | Vodorovné přemístění přes 9 000 do 10000 m výkopku/sypaniny z horniny třídy těžitelnosti II skupiny 4 a 5 | m3 | 28.476
171201231 | Poplatek za uložení zeminy a kamení na recyklační skládce (skládkovné) kód odpadu 17 05 04 | t | 512.562
171251201 | Uložení sypaniny na skládky nebo meziskládky | m3 | 284.757
58981120 | recyklát betonový frakce 0/16 | t | 269.78
ZASYP_X |  |  | 709.51
E2/ SO 101/ SO 101/2a/ EIIa | Bourané konstrukce
horkovod_obj | horkovod_obj |  | 1691.357
odkop_obj |  |  | 946
| Odstranění zeminy a podsypů (obj) |  | 0
| (946,0) |  | 946
odkop_obj | Součet |  | 946
Použití figury:
122251106 | Odkopávky a prokopávky nezapažené v hornině třídy těžitelnosti I skupiny 3 objem do 5000 m3 strojně | m3 | 946
162351104 | Vodorovné přemístění přes 500 do 1000 m výkopku/sypaniny z horniny třídy těžitelnosti I skupiny 1 až 3 | m3 | 946
skl_bet_silnice_pl | skl_bet_silnice_pl |  | 33.24
skl_dlaž_silnice_pl |  |  | 114.877
skl_dlaž_veget_pl | skl_dlaž_veget_pl |  | 68.88
skl_kostky_pl | skl_kostky_pl |  | 87.019
skládka_obj |  |  | 946
| Zemní práce - přesun na komerční skládku (obj) |  | 0
| (odkop_obj) |  | 946
skládka_obj | Součet |  | 946
Použití figury:
162351104 | Vodorovné přemístění přes 500 do 1000 m výkopku/sypaniny z horniny třídy těžitelnosti I skupiny 1 až 3 | m3 | 946
171201231 | Poplatek za uložení zeminy a kamení na recyklační skládce (skládkovné) kód odpadu 17 05 04 | t | 1702.8
zásyp_obj |  |  | 1242.816
E2/ SO 101/ SO 101/2a/ EIIb | Nové konstrukce
drenáž_150_dl |  |  | 58.7
| Drenáž (dl) |  | 0
| 58,7 |  | 58.7
drenáž_150_dl | Součet |  | 58.7
Použití figury:
212755216 | Trativody z drenážních trubek plastových flexibilních D 160 mm bez lože | m | 58.7
132251104 | Hloubení rýh nezapažených š do 800 mm v hornině třídy těžitelnosti I skupiny 3 objem přes 100 m3 strojně | m3 | 18.784
211531111 | Výplň odvodňovacích žeber nebo trativodů kamenivem hrubým drceným frakce 16 až 63 mm | m3 | 8.204
211971110 | Zřízení opláštění žeber nebo trativodů geotextilií v rýze nebo zářezu sklonu do 1:2 | m2 | 101.79
drenáž_80_dl |  |  | 62.7
| Drenáž (dl) |  | 0
| 62,7 |  | 62.7
drenáž_80_dl | Součet |  | 62.7
Použití figury:
212755213 | Trativody z drenážních trubek plastových flexibilních D 80 mm bez lože | m | 62.7
211531111 | Výplň odvodňovacích žeber nebo trativodů kamenivem hrubým drceným frakce 16 až 63 mm | m3 | 8.204
211971110 | Zřízení opláštění žeber nebo trativodů geotextilií v rýze nebo zářezu sklonu do 1:2 | m2 | 101.79
rýhy_obj |  |  | 18.784
| Zemní práce - rýhy, drenáž (dl * š * v) |  | 0
| (drenáž_150_dl)*0,40*0,80 |  | 18.784
rýhy_obj | Součet |  | 18.784
Použití figury:
132251104 | Hloubení rýh nezapažených š do 800 mm v hornině třídy těžitelnosti I skupiny 3 objem přes 100 m3 strojně | m3 | 18.784
162351104 | Vodorovné přemístění přes 500 do 1000 m výkopku/sypaniny z horniny třídy těžitelnosti I skupiny 1 až 3 | m3 | 18.784
skl_nevidome_pl |  |  | 94.9
| Souvrství zpevněné plochy - dlažba (pl) |  | 0
| (94,9) |  | 94.9
skl_nevidome_pl | Součet |  | 94.9
Použití figury:
596841122 | Kladení betonové dlažby komunikací pro pěší do lože z cement malty velikosti do 0,09 m2 pl přes 100 do 300 m2 | m2 | 94.9
181951112 | Úprava pláně v hornině třídy těžitelnosti I skupiny 1 až 3 se zhutněním strojně | m2 | 1679.9
564772111 | Podklad z vibrovaného štěrku VŠ tl 250 mm | m2 | 472.9
skl_PA_pl_1 |  |  | 202
skl_PB_pl |  |  | 350
Použití figury:
181951112 | Úprava pláně v hornině třídy těžitelnosti I skupiny 1 až 3 se zhutněním strojně | m2 | 1679.9
564772111 | Podklad z vibrovaného štěrku VŠ tl 250 mm | m2 | 472.9
5994321X2 | Vyplnění spár dlažby z lomového kamene drobným kamenivem (dle PD) | m3 | 3.5
skl_PB_pl_1 |  |  | 2022
skl_PC_pl_1 |  |  | 314
skl_PC1_pl |  |  | 49
skl_PD_pl |  |  | 5
| Souvrství zpevněné plochy - dlažba (pl) |  | 0
| skladba P-D |  | 0
| (5,0) |  | 5
skl_PD_pl | Součet |  | 5
Použití figury:
583814X4 | nové velkoformátové kamenné desky šířek 500 a 700 mm (poměr 1:1), délek 500 - 1200 mm (rovnoměrné rozložení všech délek po 100 mm), výška 100 mm, desky v místě souvislých ploch kolem rabat, pítek atp. (dle PD) | m2 | 5
181951112 | Úprava pláně v hornině třídy těžitelnosti I skupiny 1 až 3 se zhutněním strojně | m2 | 1679.9
564772111 | Podklad z vibrovaného štěrku VŠ tl 250 mm | m2 | 472.9
skl_PE_pl |  |  | 1207
| Souvrství zpevněné plochy - kostky (pl) |  | 0
| skladba P-E |  | 0
| (1207,0) |  | 1207
skl_PE_pl | Mezisoučet |  | 1207
Použití figury:
58381007 | kostka štípaná dlažební žula drobná 8/10 | m2 | 1207
181951112 | Úprava pláně v hornině třídy těžitelnosti I skupiny 1 až 3 se zhutněním strojně | m2 | 1679.9
564762111 | Podklad z vibrovaného štěrku VŠ tl 200 mm | m2 | 1207
567142111 | Podklad ze směsi stmelené cementem SC C 8/10 (KSC I) tl 210 mm | m2 | 1207
5994321X4 | Vyplnění spár dlažby z lomového kamene drobným kamenivem (dle PD) | m3 | 24.14
skl_PE_pl_1 |  |  | 1230
skl_PE2_pl_1 |  |  | 215
skl_PI_pl |  |  | 23
| Souvrství zpevněné plochy - kostky (pl) |  | 0
| skladba P-I |  | 0
| (23,0) |  | 23
skl_PI_pl | Součet |  | 23
Použití figury:
58381015 | kostka řezanoštípaná dlažební žula 10x10x10cm | m2 | 23
181951112 | Úprava pláně v hornině třídy těžitelnosti I skupiny 1 až 3 se zhutněním strojně | m2 | 1679.9
564772111 | Podklad z vibrovaného štěrku VŠ tl 250 mm | m2 | 472.9
E2/ SO 101/ SO 101/2b/ EIIa | Bourané konstrukce
horkovod_obj | horkovod_obj |  | 1691.357
odkop_obj |  |  | 1392
| Odstranění zeminy a podsypů (obj) |  | 0
| (1392,0) |  | 1392
odkop_obj | Součet |  | 1392
Použití figury:
122251106 | Odkopávky a prokopávky nezapažené v hornině třídy těžitelnosti I skupiny 3 objem do 5000 m3 strojně | m3 | 1392
162351104 | Vodorovné přemístění přes 500 do 1000 m výkopku/sypaniny z horniny třídy těžitelnosti I skupiny 1 až 3 | m3 | 1392
skl_bet_silnice_pl | skl_bet_silnice_pl |  | 33.24
skl_dlaž_silnice_pl |  |  | 114.877
skl_dlaž_veget_pl | skl_dlaž_veget_pl |  | 68.88
skl_kostky_pl | skl_kostky_pl |  | 87.019
skládka_obj |  |  | 1392
| Zemní práce - přesun na komerční skládku (obj) |  | 0
| (odkop_obj) |  | 1392
skládka_obj | Součet |  | 1392
Použití figury:
162351104 | Vodorovné přemístění přes 500 do 1000 m výkopku/sypaniny z horniny třídy těžitelnosti I skupiny 1 až 3 | m3 | 1392
171201231 | Poplatek za uložení zeminy a kamení na recyklační skládce (skládkovné) kód odpadu 17 05 04 | t | 2505.6
zásyp_obj |  |  | 1242.816
E2/ SO 101/ SO 101/2b/ EIIb | Nové konstrukce
rýhy_obj |  |  | 0
| Zemní práce - rýhy, drenáž (dl * š * v) |  | 0
| ((0)+(0))*0,40*0,80 |  | 0
rýhy_obj | Součet |  | 0
skl_nevidome_pl |  |  | 69.2
| Souvrství zpevněné plochy - dlažba (pl) |  | 0
| (69,2) |  | 69.2
skl_nevidome_pl | Součet |  | 69.2
Použití figury:
596841122 | Kladení betonové dlažby komunikací pro pěší do lože z cement malty velikosti do 0,09 m2 pl přes 100 do 300 m2 | m2 | 69.2
181951112 | Úprava pláně v hornině třídy těžitelnosti I skupiny 1 až 3 se zhutněním strojně | m2 | 2805.2
564772111 | Podklad z vibrovaného štěrku VŠ tl 250 mm | m2 | 2805.2
skl_PA_pl |  |  | 494
| Souvrství zpevněné plochy - dlažba (pl) |  | 0
| skladba P-A |  | 0
| (494,0) |  | 494
skl_PA_pl | Součet |  | 494
Použití figury:
583810X1 | žulové odseky (vrchní strana řezaná) (dle PD) | m2 | 494
181951112 | Úprava pláně v hornině třídy těžitelnosti I skupiny 1 až 3 se zhutněním strojně | m2 | 2805.2
564772111 | Podklad z vibrovaného štěrku VŠ tl 250 mm | m2 | 2805.2
5994321X1 | Vyplnění spár dlažby z lomového kamene drobným kamenivem (dle PD) | m3 | 4.94
skl_PA_pl_1 |  |  | 202
skl_PB_pl |  |  | 1922
Použití figury:
583810X1 | žulové odseky (vrchní strana řezaná) (dle PD) | m2 | 494
181951112 | Úprava pláně v hornině třídy těžitelnosti I skupiny 1 až 3 se zhutněním strojně | m2 | 2805.2
564772111 | Podklad z vibrovaného štěrku VŠ tl 250 mm | m2 | 2805.2
5994321X2 | Vyplnění spár dlažby z lomového kamene drobným kamenivem (dle PD) | m3 | 19.22
skl_PB_pl_1 |  |  | 2022
skl_PC_pl_1 |  |  | 314
skl_PC1_pl |  |  | 49
skl_PD_pl |  |  | 156
| Souvrství zpevněné plochy - dlažba (pl) |  | 0
| skladba P-D |  | 0
| (156,0) |  | 156
skl_PD_pl | Součet |  | 156
Použití figury:
583814X4 | nové velkoformátové kamenné desky šířek 500 a 700 mm (poměr 1:1), délek 500 - 1200 mm (rovnoměrné rozložení všech délek po 100 mm), výška 100 mm, desky v místě souvislých ploch kolem rabat, pítek atp. (dle PD) | m2 | 156
181951112 | Úprava pláně v hornině třídy těžitelnosti I skupiny 1 až 3 se zhutněním strojně | m2 | 2805.2
564772111 | Podklad z vibrovaného štěrku VŠ tl 250 mm | m2 | 2805.2
skl_PE_pl_1 |  |  | 1230
skl_PE2_pl_1 |  |  | 215
skl_PG_pl |  |  | 164
| Souvrství zpevněných ploch - mlat (pl) |  | 0
| skladba P-G |  | 0
| (164,0) |  | 164
skl_PG_pl | Součet |  | 164
Použití figury:
564931512 | Podklad z R-materiálu plochy přes 100 m2 tl 100 mm | m2 | 164
181951112 | Úprava pláně v hornině třídy těžitelnosti I skupiny 1 až 3 se zhutněním strojně | m2 | 2805.2
564231111 | Podklad nebo podsyp ze štěrkopísku ŠP plochy přes 100 m2 tl 100 mm | m2 | 164
564772111 | Podklad z vibrovaného štěrku VŠ tl 250 mm | m2 | 2805.2
E2/ SO 101/ SO 101/2c/ EIIa | Bourané konstrukce
horkovod_obj | horkovod_obj |  | 1691.357
odkop_obj |  |  | 700
| Odstranění zeminy a podsypů (obj) |  | 0
| (700,0) |  | 700
odkop_obj | Součet |  | 700
Použití figury:
122251106 | Odkopávky a prokopávky nezapažené v hornině třídy těžitelnosti I skupiny 3 objem do 5000 m3 strojně | m3 | 700
162351104 | Vodorovné přemístění přes 500 do 1000 m výkopku/sypaniny z horniny třídy těžitelnosti I skupiny 1 až 3 | m3 | 700
skl_bet_silnice_pl | skl_bet_silnice_pl |  | 33.24
skl_dlaž_silnice_pl |  |  | 114.877
skl_dlaž_veget_pl | skl_dlaž_veget_pl |  | 68.88
skl_kostky_pl | skl_kostky_pl |  | 87.019
skládka_obj |  |  | 700
| Zemní práce - přesun na komerční skládku (obj) |  | 0
| (odkop_obj) |  | 700
skládka_obj | Součet |  | 700
Použití figury:
162351104 | Vodorovné přemístění přes 500 do 1000 m výkopku/sypaniny z horniny třídy těžitelnosti I skupiny 1 až 3 | m3 | 700
171201231 | Poplatek za uložení zeminy a kamení na recyklační skládce (skládkovné) kód odpadu 17 05 04 | t | 1260
zásyp_obj |  |  | 1242.816
E2/ SO 101/ SO 101/2c/ EIId | Nové konstrukce
drenáž_150_dl |  |  | 325
| Drenáž (dl) |  | 0
| 216,3 |  | 216.3
drenáž_150_dl | Součet |  | 216.3
Použití figury:
212755216 | Trativody z drenážních trubek plastových flexibilních D 160 mm bez lože | m | 216.3
132251104 | Hloubení rýh nezapažených š do 800 mm v hornině třídy těžitelnosti I skupiny 3 objem přes 100 m3 strojně | m3 | 69.216
211531111 | Výplň odvodňovacích žeber nebo trativodů kamenivem hrubým drceným frakce 16 až 63 mm | m3 | 29.53
211971110 | Zřízení opláštění žeber nebo trativodů geotextilií v rýze nebo zářezu sklonu do 1:2 | m2 | 357.888
drenáž_80_dl |  |  | 316.7
| Drenáž (dl) |  | 0
| 204,0 |  | 204
drenáž_80_dl | Součet |  | 204
Použití figury:
212755213 | Trativody z drenážních trubek plastových flexibilních D 80 mm bez lože | m | 204
211531111 | Výplň odvodňovacích žeber nebo trativodů kamenivem hrubým drceným frakce 16 až 63 mm | m3 | 29.53
211971110 | Zřízení opláštění žeber nebo trativodů geotextilií v rýze nebo zářezu sklonu do 1:2 | m2 | 357.888
rýhy_obj |  |  | 175.296
| Zemní práce - rýhy, drenáž (dl * š * v) |  | 0
| (drenáž_150_dl)*0,40*0,80 |  | 69.216
rýhy_obj | Součet |  | 69.216
Použití figury:
132251104 | Hloubení rýh nezapažených š do 800 mm v hornině třídy těžitelnosti I skupiny 3 objem přes 100 m3 strojně | m3 | 69.216
162351104 | Vodorovné přemístění přes 500 do 1000 m výkopku/sypaniny z horniny třídy těžitelnosti I skupiny 1 až 3 | m3 | 69.216
skl_nevidome_pl |  |  | 199.5
skl_PA_pl |  |  | 494
skl_PB_pl |  |  | 3579
skl_PC_pl |  |  | 74
skl_PD_pl |  |  | 186
skl_PE_pl |  |  | 1207
| Souvrství zpevněné plochy - kostky (pl) |  | 0
| skladba P-E |  | 0
| (1273,0) |  | 1273
skl_PE_pl | Mezisoučet |  | 1273
Použití figury:
58381007 | kostka štípaná dlažební žula drobná 8/10 | m2 | 1273
181951112 | Úprava pláně v hornině třídy těžitelnosti I skupiny 1 až 3 se zhutněním strojně | m2 | 1273
564762111 | Podklad z vibrovaného štěrku VŠ tl 200 mm | m2 | 1273
567142111 | Podklad ze směsi stmelené cementem SC C 8/10 (KSC I) tl 210 mm | m2 | 1273
5994321X4 | Vyplnění spár dlažby z lomového kamene drobným kamenivem (dle PD) | m3 | 25.46
skl_PG_pl |  |  | 164
E2/ SO 101/ SO 101/2d/ EIIa | Bourané konstrukce
horkovod_obj | horkovod_obj |  | 1691.357
odkop_obj |  |  | 506
| Odstranění zeminy a podsypů (obj) |  | 0
| (506,0) |  | 506
odkop_obj | Součet |  | 506
Použití figury:
122251106 | Odkopávky a prokopávky nezapažené v hornině třídy těžitelnosti I skupiny 3 objem do 5000 m3 strojně | m3 | 506
162351104 | Vodorovné přemístění přes 500 do 1000 m výkopku/sypaniny z horniny třídy těžitelnosti I skupiny 1 až 3 | m3 | 506
skl_bet_silnice_pl | skl_bet_silnice_pl |  | 33.24
skl_dlaž_silnice_pl |  |  | 114.877
skl_dlaž_veget_pl | skl_dlaž_veget_pl |  | 68.88
skl_kostky_pl | skl_kostky_pl |  | 87.019
skládka_obj |  |  | 506
| Zemní práce - přesun na komerční skládku (obj) |  | 0
| (odkop_obj) |  | 506
skládka_obj | Součet |  | 506
Použití figury:
162351104 | Vodorovné přemístění přes 500 do 1000 m výkopku/sypaniny z horniny třídy těžitelnosti I skupiny 1 až 3 | m3 | 506
171201231 | Poplatek za uložení zeminy a kamení na recyklační skládce (skládkovné) kód odpadu 17 05 04 | t | 910.8
zásyp_obj |  |  | 1242.816
E2/ SO 101/ SO 101/2d/ EIIb | Nové konstrukce
drenáž_150_dl |  |  | 50
| Drenáž (dl) |  | 0
| 50,0 |  | 50
drenáž_150_dl | Součet |  | 50
Použití figury:
212755216 | Trativody z drenážních trubek plastových flexibilních D 160 mm bez lože | m | 50
132251104 | Hloubení rýh nezapažených š do 800 mm v hornině třídy těžitelnosti I skupiny 3 objem přes 100 m3 strojně | m3 | 87.296
211531111 | Výplň odvodňovacích žeber nebo trativodů kamenivem hrubým drceným frakce 16 až 63 mm | m3 | 31.854
211971110 | Zřízení opláštění žeber nebo trativodů geotextilií v rýze nebo zářezu sklonu do 1:2 | m2 | 352.36
drenáž_200_dl |  |  | 222.8
| Drenáž (dl) |  | 0
| 222,8 |  | 222.8
drenáž_200_dl | Součet |  | 222.8
Použití figury:
212755218 | Trativody z drenážních trubek plastových flexibilních D 200 mm bez lože | m | 222.8
132251104 | Hloubení rýh nezapažených š do 800 mm v hornině třídy těžitelnosti I skupiny 3 objem přes 100 m3 strojně | m3 | 87.296
211531111 | Výplň odvodňovacích žeber nebo trativodů kamenivem hrubým drceným frakce 16 až 63 mm | m3 | 31.854
211971110 | Zřízení opláštění žeber nebo trativodů geotextilií v rýze nebo zářezu sklonu do 1:2 | m2 | 352.36
drenáž_80_dl |  |  | 50
| Drenáž (dl) |  | 0
| 50,0 |  | 50
drenáž_80_dl | Součet |  | 50
Použití figury:
212755213 | Trativody z drenážních trubek plastových flexibilních D 80 mm bez lože | m | 50
211531111 | Výplň odvodňovacích žeber nebo trativodů kamenivem hrubým drceným frakce 16 až 63 mm | m3 | 31.854
211971110 | Zřízení opláštění žeber nebo trativodů geotextilií v rýze nebo zářezu sklonu do 1:2 | m2 | 352.36
rýhy_obj |  |  | 87.296
| Zemní práce - rýhy, drenáž (dl * š * v) |  | 0
| ((drenáž_150_dl)+(drenáž_200_dl))*0,40*0,80 |  | 87.296
rýhy_obj | Součet |  | 87.296
Použití figury:
132251104 | Hloubení rýh nezapažených š do 800 mm v hornině třídy těžitelnosti I skupiny 3 objem přes 100 m3 strojně | m3 | 87.296
162351104 | Vodorovné přemístění přes 500 do 1000 m výkopku/sypaniny z horniny třídy těžitelnosti I skupiny 1 až 3 | m3 | 87.296
skl_PA_pl_1 |  |  | 202
skl_PB_pl_1 |  |  | 2022
skl_PC_pl_1 |  |  | 314
skl_PC1_pl |  |  | 49
skl_PE_pl |  |  | 351
| Souvrství zpevněné plochy - kostky (pl) |  | 0
| skladba P-E |  | 0
| (351,0) |  | 351
skl_PE_pl | Mezisoučet |  | 351
Použití figury:
58381007 | kostka štípaná dlažební žula drobná 8/10 | m2 | 885
181951112 | Úprava pláně v hornině třídy těžitelnosti I skupiny 1 až 3 se zhutněním strojně | m2 | 885
564762111 | Podklad z vibrovaného štěrku VŠ tl 200 mm | m2 | 885
567142111 | Podklad ze směsi stmelené cementem SC C 8/10 (KSC I) tl 210 mm | m2 | 351
5994321X4 | Vyplnění spár dlažby z lomového kamene drobným kamenivem (dle PD) | m3 | 17.7
skl_PE_pl_1 |  |  | 1230
skl_PE2_pl |  |  | 534
| skladba P-E2 |  | 0
| (534,0) |  | 534
skl_PE2_pl | Mezisoučet |  | 534
Použití figury:
58381007 | kostka štípaná dlažební žula drobná 8/10 | m2 | 885
181951112 | Úprava pláně v hornině třídy těžitelnosti I skupiny 1 až 3 se zhutněním strojně | m2 | 885
564762111 | Podklad z vibrovaného štěrku VŠ tl 200 mm | m2 | 885
564861111 | Podklad ze štěrkodrtě ŠD plochy přes 100 m2 tl 200 mm | m2 | 534
5994321X4 | Vyplnění spár dlažby z lomového kamene drobným kamenivem (dle PD) | m3 | 17.7
skl_PE2_pl_1 |  |  | 215
E2/ SO 101/ SO 101/2e1/ EIIa | Bourané konstrukce
horkovod_obj | horkovod_obj |  | 1691.357
odkop_obj |  |  | 475.38
| Odstranění zeminy a podsypů (obj) |  | 0
| (475,38) |  | 475.38
odkop_obj | Součet |  | 475.38
Použití figury:
122251106 | Odkopávky a prokopávky nezapažené v hornině třídy těžitelnosti I skupiny 3 objem do 5000 m3 strojně | m3 | 475.38
162351104 | Vodorovné přemístění přes 500 do 1000 m výkopku/sypaniny z horniny třídy těžitelnosti I skupiny 1 až 3 | m3 | 475.38
skl_bet_silnice_pl | skl_bet_silnice_pl |  | 33.24
skl_dlaž_silnice_pl |  |  | 114.877
skl_dlaž_veget_pl | skl_dlaž_veget_pl |  | 68.88
skl_kostky_pl | skl_kostky_pl |  | 87.019
skládka_obj |  |  | 475.38
| Zemní práce - přesun na komerční skládku (obj) |  | 0
| (odkop_obj) |  | 475.38
skládka_obj | Součet |  | 475.38
Použití figury:
162351104 | Vodorovné přemístění přes 500 do 1000 m výkopku/sypaniny z horniny třídy těžitelnosti I skupiny 1 až 3 | m3 | 475.38
171201231 | Poplatek za uložení zeminy a kamení na recyklační skládce (skládkovné) kód odpadu 17 05 04 | t | 855.684
zásyp_obj |  |  | 1242.816
E2/ SO 101/ SO 101/2e1/ EIIb | Nové konstrukce
drenáž_150_dl |  |  | 325
drenáž_200_dl |  |  | 222.8
drenáž_80_dl |  |  | 316.7
rýhy_obj |  |  | 175.296
skl_nevidome_pl |  |  | 20.178
| Souvrství zpevněné plochy - dlažba (pl) |  | 0
| (20,178) |  | 20.178
skl_nevidome_pl | Součet |  | 20.178
Použití figury:
596841122 | Kladení betonové dlažby komunikací pro pěší do lože z cement malty velikosti do 0,09 m2 pl přes 100 do 300 m2 | m2 | 20.178
181951112 | Úprava pláně v hornině třídy těžitelnosti I skupiny 1 až 3 se zhutněním strojně | m2 | 821.598
564772111 | Podklad z vibrovaného štěrku VŠ tl 250 mm | m2 | 821.598
skl_PA_pl_1 |  |  | 202
skl_PB_pl |  |  | 744.99
Použití figury:
181951112 | Úprava pláně v hornině třídy těžitelnosti I skupiny 1 až 3 se zhutněním strojně | m2 | 821.598
564772111 | Podklad z vibrovaného štěrku VŠ tl 250 mm | m2 | 821.598
5994321X2 | Vyplnění spár dlažby z lomového kamene drobným kamenivem (dle PD) | m3 | 7.45
skl_PB_pl_1 |  |  | 2022
skl_PC_pl |  |  | 42.18
Použití figury:
583810X2 | žulové odseky štípané (dle PD) | m2 | 744.99
181951112 | Úprava pláně v hornině třídy těžitelnosti I skupiny 1 až 3 se zhutněním strojně | m2 | 821.598
564772111 | Podklad z vibrovaného štěrku VŠ tl 250 mm | m2 | 821.598
5994321X3 | Vyplnění spár dlažby z lomového kamene drobným kamenivem (dle PD) | m3 | 0.844
skl_PC_pl_1 |  |  | 314
skl_PC1_pl |  |  | 49
skl_PD_pl |  |  | 14.25
| Souvrství zpevněné plochy - dlažba (pl) |  | 0
| skladba P-D |  | 0
| (14,25) |  | 14.25
skl_PD_pl | Součet |  | 14.25
Použití figury:
583814X4 | nové velkoformátové kamenné desky šířek 500 a 700 mm (poměr 1:1), délek 500 - 1200 mm (rovnoměrné rozložení všech délek po 100 mm), výška 100 mm, desky v místě souvislých ploch kolem rabat, pítek atp. (dle PD) | m2 | 14.25
181951112 | Úprava pláně v hornině třídy těžitelnosti I skupiny 1 až 3 se zhutněním strojně | m2 | 821.598
564772111 | Podklad z vibrovaného štěrku VŠ tl 250 mm | m2 | 821.598
skl_PE_pl_1 |  |  | 1230
skl_PE2_pl_1 |  |  | 215
E2/ SO 101/ SO 101/2e2/ EIIa | Bourané konstrukce
horkovod_obj | horkovod_obj |  | 1691.357
odkop_obj |  |  | 358.62
| Odstranění zeminy a podsypů (obj) |  | 0
| (358,62) |  | 358.62
odkop_obj | Součet |  | 358.62
Použití figury:
122251106 | Odkopávky a prokopávky nezapažené v hornině třídy těžitelnosti I skupiny 3 objem do 5000 m3 strojně | m3 | 358.62
162351104 | Vodorovné přemístění přes 500 do 1000 m výkopku/sypaniny z horniny třídy těžitelnosti I skupiny 1 až 3 | m3 | 358.62
skl_bet_silnice_pl | skl_bet_silnice_pl |  | 33.24
skl_dlaž_silnice_pl |  |  | 114.877
skl_dlaž_veget_pl | skl_dlaž_veget_pl |  | 68.88
skl_kostky_pl | skl_kostky_pl |  | 87.019
skládka_obj |  |  | 358.62
| Zemní práce - přesun na komerční skládku (obj) |  | 0
| (odkop_obj) |  | 358.62
skládka_obj | Součet |  | 358.62
Použití figury:
162351104 | Vodorovné přemístění přes 500 do 1000 m výkopku/sypaniny z horniny třídy těžitelnosti I skupiny 1 až 3 | m3 | 358.62
171201231 | Poplatek za uložení zeminy a kamení na recyklační skládce (skládkovné) kód odpadu 17 05 04 | t | 645.516
zásyp_obj |  |  | 1242.816
E2/ SO 101/ SO 101/2e2/ EIIb | Nové konstrukce
drenáž_150_dl |  |  | 325
drenáž_200_dl |  |  | 222.8
drenáž_80_dl |  |  | 316.7
rýhy_obj |  |  | 175.296
skl_nevidome_pl |  |  | 15.222
| Souvrství zpevněné plochy - dlažba (pl) |  | 0
| (15,222) |  | 15.222
skl_nevidome_pl | Součet |  | 15.222
Použití figury:
596841122 | Kladení betonové dlažby komunikací pro pěší do lože z cement malty velikosti do 0,09 m2 pl přes 100 do 300 m2 | m2 | 15.222
181951112 | Úprava pláně v hornině třídy těžitelnosti I skupiny 1 až 3 se zhutněním strojně | m2 | 619.802
564772111 | Podklad z vibrovaného štěrku VŠ tl 250 mm | m2 | 619.802
skl_PA_pl_1 |  |  | 202
skl_PB_pl |  |  | 562.01
Použití figury:
181951112 | Úprava pláně v hornině třídy těžitelnosti I skupiny 1 až 3 se zhutněním strojně | m2 | 619.802
564772111 | Podklad z vibrovaného štěrku VŠ tl 250 mm | m2 | 619.802
5994321X2 | Vyplnění spár dlažby z lomového kamene drobným kamenivem (dle PD) | m3 | 5.62
skl_PB_pl_1 |  |  | 2022
skl_PC_pl |  |  | 31.82
Použití figury:
583810X2 | žulové odseky štípané (dle PD) | m2 | 562.01
181951112 | Úprava pláně v hornině třídy těžitelnosti I skupiny 1 až 3 se zhutněním strojně | m2 | 619.802
564772111 | Podklad z vibrovaného štěrku VŠ tl 250 mm | m2 | 619.802
5994321X3 | Vyplnění spár dlažby z lomového kamene drobným kamenivem (dle PD) | m3 | 0.636
skl_PC_pl_1 |  |  | 314
skl_PC1_pl |  |  | 49
skl_PD_pl |  |  | 10.75
| Souvrství zpevněné plochy - dlažba (pl) |  | 0
| skladba P-D |  | 0
| (10,75) |  | 10.75
skl_PD_pl | Součet |  | 10.75
Použití figury:
583814X4 | nové velkoformátové kamenné desky šířek 500 a 700 mm (poměr 1:1), délek 500 - 1200 mm (rovnoměrné rozložení všech délek po 100 mm), výška 100 mm, desky v místě souvislých ploch kolem rabat, pítek atp. (dle PD) | m2 | 10.75
181951112 | Úprava pláně v hornině třídy těžitelnosti I skupiny 1 až 3 se zhutněním strojně | m2 | 619.802
564772111 | Podklad z vibrovaného štěrku VŠ tl 250 mm | m2 | 619.802
skl_PE_pl_1 |  |  | 1230
skl_PE2_pl_1 |  |  | 215
E2/ SO 101/ SO 101/2f/ EIIa | Bourané konstrukce
horkovod_obj | horkovod_obj |  | 1691.357
odkop_obj |  |  | 556
| Odstranění zeminy a podsypů (obj) |  | 0
| (556,0) |  | 556
odkop_obj | Součet |  | 556
Použití figury:
122251106 | Odkopávky a prokopávky nezapažené v hornině třídy těžitelnosti I skupiny 3 objem do 5000 m3 strojně | m3 | 556
162351104 | Vodorovné přemístění přes 500 do 1000 m výkopku/sypaniny z horniny třídy těžitelnosti I skupiny 1 až 3 | m3 | 556
skl_bet_silnice_pl | skl_bet_silnice_pl |  | 33.24
skl_dlaž_silnice_pl |  |  | 114.877
skl_dlaž_veget_pl | skl_dlaž_veget_pl |  | 68.88
skl_kostky_pl | skl_kostky_pl |  | 87.019
skládka_obj |  |  | 556
| Zemní práce - přesun na komerční skládku (obj) |  | 0
| (odkop_obj) |  | 556
skládka_obj | Součet |  | 556
Použití figury:
162351104 | Vodorovné přemístění přes 500 do 1000 m výkopku/sypaniny z horniny třídy těžitelnosti I skupiny 1 až 3 | m3 | 556
171201231 | Poplatek za uložení zeminy a kamení na recyklační skládce (skládkovné) kód odpadu 17 05 04 | t | 1000.8
zásyp_obj |  |  | 1242.816
E2/ SO 101/ SO 101/2f/ EIIb | Nové konstrukce
drenáž_150_dl |  |  | 325
| Drenáž (dl) |  | 0
| 325,0 |  | 325
drenáž_150_dl | Součet |  | 325
drenáž_200_dl |  |  | 222.8
| Drenáž (dl) |  | 0
| 222,8 |  | 222.8
drenáž_200_dl | Součet |  | 222.8
drenáž_80_dl |  |  | 316.7
| Drenáž (dl) |  | 0
| 316,7 |  | 316.7
drenáž_80_dl | Součet |  | 316.7
rýhy_obj |  |  | 175.296
| Zemní práce - rýhy, drenáž (dl * š * v) |  | 0
| ((drenáž_150_dl)+(drenáž_200_dl))*0,40*0,80 |  | 175.296
rýhy_obj | Součet |  | 175.296
skl_nevidome_pl |  |  | 199.5
| Souvrství zpevněné plochy - dlažba (pl) |  | 0
| (199,5) |  | 199.5
skl_nevidome_pl | Součet |  | 199.5
skl_PA_pl |  |  | 494
| Souvrství zpevněné plochy - dlažba (pl) |  | 0
| skladba P-A |  | 0
| (494,0) |  | 494
skl_PA_pl | Součet |  | 494
skl_PA_pl_1 |  |  | 202
skl_PB_pl |  |  | 3579
skl_PB_pl_1 |  |  | 2022
skl_PC_pl |  |  | 74
skl_PC_pl_1 |  |  | 314
skl_PC1_pl |  |  | 49
skl_PD_pl |  |  | 186
| Souvrství zpevněné plochy - dlažba (pl) |  | 0
| skladba P-D |  | 0
| (186,0) |  | 186
skl_PD_pl | Součet |  | 186
skl_PE_pl |  |  | 1207
| Souvrství zpevněné plochy - kostky (pl) |  | 0
| skladba P-E |  | 0
| (1207,0) |  | 1207
skl_PE_pl | Mezisoučet |  | 1207
skl_PE_pl_1 |  |  | 1230
skl_PE2_pl_1 |  |  | 215
skl_PG_pl |  |  | 164
| Souvrství zpevněných ploch - mlat (pl) |  | 0
| skladba P-G |  | 0
| (164,0) |  | 164
skl_PG_pl | Součet |  | 164
skl_PI_pl |  |  | 23
| Souvrství zpevněné plochy - kostky (pl) |  | 0
| skladba P-I |  | 0
| (23,0) |  | 23
skl_PI_pl | Součet |  | 23
E2/ SO 302/ SO 302/1,2 | Dešťová kanalizace, etapa II.
JAMY |  |  | 105.666
LOZE |  |  | 82.097
| Lože pod potrubí mocnosti 0,1 m * 1,1 (10% nadvýlom) |  | 0
| "Stoka DK3" (237,2*1,2) * 0,1 * 1,1 |  | 31.31
| "DK3.1" (106,2*1,2) * 0,1 * 1,1 |  | 14.018
| "DK3.2" (15,3*1,2) * 0,1 * 1,1 |  | 2.02
| "rýhy pro přípojky okapových svodů" (315,9*1,0) * 0,1 * 1,1 |  | 34.749
LOZE | Součet |  | 82.097
Použití figury:
451572111 | Lože pod potrubí otevřený výkop z kameniva drobného těženého | m3 | 82.097
162351104 | Vodorovné přemístění přes 500 do 1000 m výkopku/sypaniny z horniny třídy těžitelnosti I skupiny 1 až 3 | m3 | 922.759
174101101 | Zásyp jam, šachet rýh nebo kolem objektů sypaninou se zhutněním | m3 | 800.402
LOZE_1 |  |  | 69.693
OBSYP |  |  | 440.461
| Obsyp potrubí 300 mm nad záklenek * 1,1 (10% nadvýlom) |  | 0
| "Stoka DK3" (237,2*1,2) * (0,3+0,3) * 1,1 |  | 187.862
| "DK3.1" (106,2*1,2) * (0,3+0,3) * 1,1 |  | 84.11
| "DK3.2" (15,3*1,2) * (0,3+0,3) * 1,1 |  | 12.118
| "rýhy pro přípojky okapových svodů" (315,9*1,0) * (0,15+0,3) * 1,1 |  | 156.371
OBSYP | Součet |  | 440.461
Použití figury:
175151101 | Obsypání potrubí strojně sypaninou bez prohození, uloženou do 3 m | m3 | 440.461
162351104 | Vodorovné přemístění přes 500 do 1000 m výkopku/sypaniny z horniny třídy těžitelnosti I skupiny 1 až 3 | m3 | 922.759
174101101 | Zásyp jam, šachet rýh nebo kolem objektů sypaninou se zhutněním | m3 | 800.402
58331351 | kamenivo těžené drobné frakce 0/4 | t | 880.922
OBSYP_1 |  |  | 441.795
RYHY | celková kubatura výkopu |  | 1322.96
| Délka * šířka výkopu rýhy* (průměrná hloubka výkopu - průměrná skladba povrchu) * 1,1 (10% nadvýlom) * % dle geologie |  | 0
| "Stoka DK3" (237,2*1,2) * (2,3-0,45) * 1,1 |  | 579.242
| "DK3.1" (106,2*1,2) * (2,2-0,45) * 1,1 |  | 245.322
| "DK3.2" (15,3*1,2) * (1,9-0,45) * 1,1 |  | 29.284
| "rýhy pro přípojky okapových svodů" (315,9*1,0) * (1,8 -0,45) * 1,1 |  | 469.112
RYHY | Součet |  | 1322.96
Použití figury:
132254206 | Hloubení zapažených rýh š do 2000 mm v hornině třídy těžitelnosti I skupiny 3 objem do 5000 m3 | m3 | 1190.664
132354206 | Hloubení zapažených rýh š do 2000 mm v hornině třídy těžitelnosti II skupiny 4 objem do 5000 m3 | m3 | 132.296
162351104 | Vodorovné přemístění přes 500 do 1000 m výkopku/sypaniny z horniny třídy těžitelnosti I skupiny 1 až 3 | m3 | 1190.664
162351124 | Vodorovné přemístění přes 500 do 1000 m výkopku/sypaniny z hornin třídy těžitelnosti II skupiny 4 a 5 | m3 | 132.296
162751117 | Vodorovné přemístění přes 9 000 do 10000 m výkopku/sypaniny z horniny třídy těžitelnosti I skupiny 1 až 3 | m3 | 830.483
162751137 | Vodorovné přemístění přes 9 000 do 10000 m výkopku/sypaniny z horniny třídy těžitelnosti II skupiny 4 a 5 | m3 | 92.276
167151111 | Nakládání výkopku z hornin třídy těžitelnosti I skupiny 1 až 3 přes 100 m3 | m3 | 1190.664
167151112 | Nakládání výkopku z hornin třídy těžitelnosti II skupiny 4 a 5 přes 100 m3 | m3 | 132.296
171201231 | Poplatek za uložení zeminy a kamení na recyklační skládce (skládkovné) kód odpadu 17 05 04 | t | 1660.966
171251201 | Uložení sypaniny na skládky nebo meziskládky | m3 | 922.759
171251201 | Uložení sypaniny na skládky nebo meziskládky | m3 | 1322.96
174101101 | Zásyp jam, šachet rýh nebo kolem objektů sypaninou se zhutněním | m3 | 800.402
RYHY_1 | celková kubatura výkopu |  | 1405.77
ZASYP |  |  | 800.402
| Zpětný zásyp rýh (výkop rýh - (podsyp + obsyp ) - objem konstrukcí) |  | 0
| (RYHY)-(LOZE+OBSYP) |  | 800.402
ZASYP | Součet |  | 800.402
Použití figury:
174101101 | Zásyp jam, šachet rýh nebo kolem objektů sypaninou se zhutněním | m3 | 800.402
162351104 | Vodorovné přemístění přes 500 do 1000 m výkopku/sypaniny z horniny třídy těžitelnosti I skupiny 1 až 3 | m3 | 922.759
162351104 | Vodorovné přemístění přes 500 do 1000 m výkopku/sypaniny z horniny třídy těžitelnosti I skupiny 1 až 3 | m3 | 400.201
162751117 | Vodorovné přemístění přes 9 000 do 10000 m výkopku/sypaniny z horniny třídy těžitelnosti I skupiny 1 až 3 | m3 | 830.483
162751137 | Vodorovné přemístění přes 9 000 do 10000 m výkopku/sypaniny z horniny třídy těžitelnosti II skupiny 4 a 5 | m3 | 92.276
171201231 | Poplatek za uložení zeminy a kamení na recyklační skládce (skládkovné) kód odpadu 17 05 04 | t | 1660.966
171251201 | Uložení sypaniny na skládky nebo meziskládky | m3 | 922.759
58981120 | recyklát betonový frakce 0/16 | t | 720.362
ZASYP_X |  |  | 1664.598
E2/ SO 302/ SO 302/3,4n | Dešťová kanalizace, etapa II. (nezpůsobilé)
JAMY |  |  | 105.666
LOZE |  |  | 67.362
| Lože pod potrubí mocnosti 0,1 m * 1,1 (10% nadvýlom) |  | 0
| "Stoka ŠDK1.2" (95,0*1,2) * 0,1 * 1,1 |  | 12.54
| "Stoka ŠDK1.3" (12,9*1,2) * 0,1 * 1,1 |  | 1.703
| "rýha pro přípojku uličních vpustí" (95,7*1,0) * 0,1 * 1,1 |  | 10.527
| "Stoka ŠDK1" (242*1,6) * 0,1 * 1,1 |  | 42.592
LOZE | Součet |  | 67.362
Použití figury:
451572111 | Lože pod potrubí otevřený výkop z kameniva drobného těženého | m3 | 67.362
162351104 | Vodorovné přemístění přes 500 do 1000 m výkopku/sypaniny z horniny třídy těžitelnosti I skupiny 1 až 3 | m3 | 1016.046
174101101 | Zásyp jam, šachet rýh nebo kolem objektů sypaninou se zhutněním | m3 | 854.527
LOZE_1 |  |  | 69.693
OBSYP |  |  | 521.42
| Obsyp potrubí 300 mm nad záklenek * 1,1 (10% nadvýlom) |  | 0
| "Stoka ŠDK1.2" (95,0*1,2) * (0,3+0,3) * 1,1 |  | 75.24
| "Stoka ŠDK1.3" (12,9*1,2) * (0,3+0,3) * 1,1 |  | 10.217
| "rýha pro přípojku uličních vpustí" (95,7*1,0) * (0,2+0,3) * 1,1 |  | 52.635
| "Stoka ŠDK1" (242*1,6) * (0,6+0,3) * 1,1 |  | 383.328
OBSYP | Součet |  | 521.42
Použití figury:
175151101 | Obsypání potrubí strojně sypaninou bez prohození, uloženou do 3 m | m3 | 521.42
162351104 | Vodorovné přemístění přes 500 do 1000 m výkopku/sypaniny z horniny třídy těžitelnosti I skupiny 1 až 3 | m3 | 1016.046
174101101 | Zásyp jam, šachet rýh nebo kolem objektů sypaninou se zhutněním | m3 | 854.527
58331351 | kamenivo těžené drobné frakce 0/4 | t | 1042.84
OBSYP_1 |  |  | 441.795
RYHY | celková kubatura výkopu |  | 1443.309
| Délka * šířka výkopu rýhy* (průměrná hloubka výkopu - průměrná skladba povrchu) * 1,1 (10% nadvýlom) * % dle geologie |  | 0
| "Stoka ŠDK1.2" (95,0*1,2) * (2,3-0,45) * 1,1 |  | 231.99
| "Stoka ŠDK1.3" (12,9*1,2) * (2,5-0,45) * 1,1 |  | 34.907
| "rýha pro přípojku uličních vpustí" (89,5*1,0) * (1,8-0,45) * 1,1 |  | 132.908
| "Stoka ŠDK1" (242*1,6) * (2,9-0,45) * 1,1 |  | 1043.504
RYHY | Součet |  | 1443.309
Použití figury:
132254206 | Hloubení zapažených rýh š do 2000 mm v hornině třídy těžitelnosti I skupiny 3 objem do 5000 m3 | m3 | 1298.978
132354206 | Hloubení zapažených rýh š do 2000 mm v hornině třídy těžitelnosti II skupiny 4 objem do 5000 m3 | m3 | 144.331
162351104 | Vodorovné přemístění přes 500 do 1000 m výkopku/sypaniny z horniny třídy těžitelnosti I skupiny 1 až 3 | m3 | 1298.978
162351124 | Vodorovné přemístění přes 500 do 1000 m výkopku/sypaniny z hornin třídy těžitelnosti II skupiny 4 a 5 | m3 | 144.331
162751117 | Vodorovné přemístění přes 9 000 do 10000 m výkopku/sypaniny z horniny třídy těžitelnosti I skupiny 1 až 3 | m3 | 914.441
162751137 | Vodorovné přemístění přes 9 000 do 10000 m výkopku/sypaniny z horniny třídy těžitelnosti II skupiny 4 a 5 | m3 | 101.605
167151111 | Nakládání výkopku z hornin třídy těžitelnosti I skupiny 1 až 3 přes 100 m3 | m3 | 1298.978
167151112 | Nakládání výkopku z hornin třídy těžitelnosti II skupiny 4 a 5 přes 100 m3 | m3 | 144.331
171201231 | Poplatek za uložení zeminy a kamení na recyklační skládce (skládkovné) kód odpadu 17 05 04 | t | 1828.882
171251201 | Uložení sypaniny na skládky nebo meziskládky | m3 | 1443.309
171251201 | Uložení sypaniny na skládky nebo meziskládky | m3 | 1016.046
174101101 | Zásyp jam, šachet rýh nebo kolem objektů sypaninou se zhutněním | m3 | 854.527
RYHY_1 | celková kubatura výkopu |  | 1405.77
ZASYP |  |  | 854.527
| Zpětný zásyp rýh (výkop rýh - (podsyp + obsyp ) - objem konstrukcí) |  | 0
| (RYHY)-(LOZE+OBSYP) |  | 854.527
ZASYP | Součet |  | 854.527
Použití figury:
174101101 | Zásyp jam, šachet rýh nebo kolem objektů sypaninou se zhutněním | m3 | 854.527
162351104 | Vodorovné přemístění přes 500 do 1000 m výkopku/sypaniny z horniny třídy těžitelnosti I skupiny 1 až 3 | m3 | 427.264
162351104 | Vodorovné přemístění přes 500 do 1000 m výkopku/sypaniny z horniny třídy těžitelnosti I skupiny 1 až 3 | m3 | 1016.046
162751117 | Vodorovné přemístění přes 9 000 do 10000 m výkopku/sypaniny z horniny třídy těžitelnosti I skupiny 1 až 3 | m3 | 914.441
162751137 | Vodorovné přemístění přes 9 000 do 10000 m výkopku/sypaniny z horniny třídy těžitelnosti II skupiny 4 a 5 | m3 | 101.605
171201231 | Poplatek za uložení zeminy a kamení na recyklační skládce (skládkovné) kód odpadu 17 05 04 | t | 1828.882
171251201 | Uložení sypaniny na skládky nebo meziskládky | m3 | 1016.046
58981120 | recyklát betonový frakce 0/16 | t | 769.074
ZASYP_X |  |  | 1664.598
E2/ SO 302/ SO 302/3,4z | Dešťová kanalizace, etapa II. (způsobilé)
JAMY |  |  | 105.666
LOZE |  |  | 67.362
| Lože pod potrubí mocnosti 0,1 m * 1,1 (10% nadvýlom) |  | 0
| "Stoka ŠDK1.2" (95,0*1,2) * 0,1 * 1,1 |  | 12.54
| "Stoka ŠDK1.3" (12,9*1,2) * 0,1 * 1,1 |  | 1.703
| "rýha pro přípojku uličních vpustí" (95,7*1,0) * 0,1 * 1,1 |  | 10.527
| "Stoka ŠDK1" (242*1,6) * 0,1 * 1,1 |  | 42.592
LOZE | Součet |  | 67.362
Použití figury:
451572111 | Lože pod potrubí otevřený výkop z kameniva drobného těženého | m3 | 67.362
162351104 | Vodorovné přemístění přes 500 do 1000 m výkopku/sypaniny z horniny třídy těžitelnosti I skupiny 1 až 3 | m3 | 1016.046
174101101 | Zásyp jam, šachet rýh nebo kolem objektů sypaninou se zhutněním | m3 | 854.527
LOZE_1 |  |  | 69.693
OBSYP |  |  | 521.42
| Obsyp potrubí 300 mm nad záklenek * 1,1 (10% nadvýlom) |  | 0
| "Stoka ŠDK1.2" (95,0*1,2) * (0,3+0,3) * 1,1 |  | 75.24
| "Stoka ŠDK1.3" (12,9*1,2) * (0,3+0,3) * 1,1 |  | 10.217
| "rýha pro přípojku uličních vpustí" (95,7*1,0) * (0,2+0,3) * 1,1 |  | 52.635
| "Stoka ŠDK1" (242*1,6) * (0,6+0,3) * 1,1 |  | 383.328
OBSYP | Součet |  | 521.42
Použití figury:
175151101 | Obsypání potrubí strojně sypaninou bez prohození, uloženou do 3 m | m3 | 521.42
162351104 | Vodorovné přemístění přes 500 do 1000 m výkopku/sypaniny z horniny třídy těžitelnosti I skupiny 1 až 3 | m3 | 1016.046
174101101 | Zásyp jam, šachet rýh nebo kolem objektů sypaninou se zhutněním | m3 | 854.527
58331351 | kamenivo těžené drobné frakce 0/4 | t | 1042.84
OBSYP_1 |  |  | 441.795
RYHY | celková kubatura výkopu |  | 1443.309
| Délka * šířka výkopu rýhy* (průměrná hloubka výkopu - průměrná skladba povrchu) * 1,1 (10% nadvýlom) * % dle geologie |  | 0
| "Stoka ŠDK1.2" (95,0*1,2) * (2,3-0,45) * 1,1 |  | 231.99
| "Stoka ŠDK1.3" (12,9*1,2) * (2,5-0,45) * 1,1 |  | 34.907
| "rýha pro přípojku uličních vpustí" (89,5*1,0) * (1,8-0,45) * 1,1 |  | 132.908
| "Stoka ŠDK1" (242*1,6) * (2,9-0,45) * 1,1 |  | 1043.504
RYHY | Součet |  | 1443.309
Použití figury:
132254206 | Hloubení zapažených rýh š do 2000 mm v hornině třídy těžitelnosti I skupiny 3 objem do 5000 m3 | m3 | 1298.978
132354206 | Hloubení zapažených rýh š do 2000 mm v hornině třídy těžitelnosti II skupiny 4 objem do 5000 m3 | m3 | 144.331
162351104 | Vodorovné přemístění přes 500 do 1000 m výkopku/sypaniny z horniny třídy těžitelnosti I skupiny 1 až 3 | m3 | 1298.978
162351124 | Vodorovné přemístění přes 500 do 1000 m výkopku/sypaniny z hornin třídy těžitelnosti II skupiny 4 a 5 | m3 | 144.331
162751117 | Vodorovné přemístění přes 9 000 do 10000 m výkopku/sypaniny z horniny třídy těžitelnosti I skupiny 1 až 3 | m3 | 914.441
162751137 | Vodorovné přemístění přes 9 000 do 10000 m výkopku/sypaniny z horniny třídy těžitelnosti II skupiny 4 a 5 | m3 | 101.605
167151111 | Nakládání výkopku z hornin třídy těžitelnosti I skupiny 1 až 3 přes 100 m3 | m3 | 1298.978
167151112 | Nakládání výkopku z hornin třídy těžitelnosti II skupiny 4 a 5 přes 100 m3 | m3 | 144.331
171201231 | Poplatek za uložení zeminy a kamení na recyklační skládce (skládkovné) kód odpadu 17 05 04 | t | 1828.882
171251201 | Uložení sypaniny na skládky nebo meziskládky | m3 | 1443.309
171251201 | Uložení sypaniny na skládky nebo meziskládky | m3 | 1016.046
174101101 | Zásyp jam, šachet rýh nebo kolem objektů sypaninou se zhutněním | m3 | 854.527
RYHY_1 | celková kubatura výkopu |  | 1405.77
ZASYP |  |  | 854.527
| Zpětný zásyp rýh (výkop rýh - (podsyp + obsyp ) - objem konstrukcí) |  | 0
| (RYHY)-(LOZE+OBSYP) |  | 854.527
ZASYP | Součet |  | 854.527
Použití figury:
174101101 | Zásyp jam, šachet rýh nebo kolem objektů sypaninou se zhutněním | m3 | 854.527
162351104 | Vodorovné přemístění přes 500 do 1000 m výkopku/sypaniny z horniny třídy těžitelnosti I skupiny 1 až 3 | m3 | 427.264
162351104 | Vodorovné přemístění přes 500 do 1000 m výkopku/sypaniny z horniny třídy těžitelnosti I skupiny 1 až 3 | m3 | 1016.046
162751117 | Vodorovné přemístění přes 9 000 do 10000 m výkopku/sypaniny z horniny třídy těžitelnosti I skupiny 1 až 3 | m3 | 914.441
162751137 | Vodorovné přemístění přes 9 000 do 10000 m výkopku/sypaniny z horniny třídy těžitelnosti II skupiny 4 a 5 | m3 | 101.605
171201231 | Poplatek za uložení zeminy a kamení na recyklační skládce (skládkovné) kód odpadu 17 05 04 | t | 1828.882
171251201 | Uložení sypaniny na skládky nebo meziskládky | m3 | 1016.046
58981120 | recyklát betonový frakce 0/16 | t | 769.074
ZASYP_X |  |  | 1664.598
E3/ SO 101/ SO 101/3/ EIIIa | Bourané konstrukce
horkovod_obj | horkovod_obj |  | 1691.357
odkop_obj |  |  | 1315
| Odstranění zeminy a podsypů (obj) |  | 0
| 1315,0 |  | 1315
odkop_obj | Součet |  | 1315
Použití figury:
122251106 | Odkopávky a prokopávky nezapažené v hornině třídy těžitelnosti I skupiny 3 objem do 5000 m3 strojně | m3 | 1315
162351104 | Vodorovné přemístění přes 500 do 1000 m výkopku/sypaniny z horniny třídy těžitelnosti I skupiny 1 až 3 | m3 | 1315
skl_bet_silnice_pl | skl_bet_silnice_pl |  | 33.24
skl_dlaž_silnice_pl |  |  | 114.877
skl_dlaž_veget_pl | skl_dlaž_veget_pl |  | 68.88
skl_kostky_pl | skl_kostky_pl |  | 87.019
skládka_obj |  |  | 1315
| Zemní práce - přesun na komerční skládku (obj) |  | 0
| (odkop_obj) |  | 1315
skládka_obj | Součet |  | 1315
Použití figury:
162351104 | Vodorovné přemístění přes 500 do 1000 m výkopku/sypaniny z horniny třídy těžitelnosti I skupiny 1 až 3 | m3 | 1315
171201231 | Poplatek za uložení zeminy a kamení na recyklační skládce (skládkovné) kód odpadu 17 05 04 | t | 2367
zásyp_obj |  |  | 1242.816
E3/ SO 101/ SO 101/3/ EIIIb | Nové konstrukce
drenáž_150_dl |  |  | 274
| Drenáž (dl) |  | 0
| 274,0 |  | 274
drenáž_150_dl | Součet |  | 274
Použití figury:
212755216 | Trativody z drenážních trubek plastových flexibilních D 160 mm bez lože | m | 274
132251104 | Hloubení rýh nezapažených š do 800 mm v hornině třídy těžitelnosti I skupiny 3 objem přes 100 m3 strojně | m3 | 87.68
211531111 | Výplň odvodňovacích žeber nebo trativodů kamenivem hrubým drceným frakce 16 až 63 mm | m3 | 31.034
211971110 | Zřízení opláštění žeber nebo trativodů geotextilií v rýze nebo zářezu sklonu do 1:2 | m2 | 335.45
drenáž_80_dl |  |  | 13.3
| Drenáž (dl) |  | 0
| 13,3 |  | 13.3
drenáž_80_dl | Součet |  | 13.3
Použití figury:
212755213 | Trativody z drenážních trubek plastových flexibilních D 80 mm bez lože | m | 13.3
211531111 | Výplň odvodňovacích žeber nebo trativodů kamenivem hrubým drceným frakce 16 až 63 mm | m3 | 31.034
211971110 | Zřízení opláštění žeber nebo trativodů geotextilií v rýze nebo zářezu sklonu do 1:2 | m2 | 335.45
rýhy_obj |  |  | 87.68
| Zemní práce - rýhy, drenáž (dl * š * v) |  | 0
| (drenáž_150_dl)*0,40*0,80 |  | 87.68
rýhy_obj | Součet |  | 87.68
Použití figury:
132251104 | Hloubení rýh nezapažených š do 800 mm v hornině třídy těžitelnosti I skupiny 3 objem přes 100 m3 strojně | m3 | 87.68
162351104 | Vodorovné přemístění přes 500 do 1000 m výkopku/sypaniny z horniny třídy těžitelnosti I skupiny 1 až 3 | m3 | 87.68
skl_nevidome_pl |  |  | 95.1
| Souvrství zpevněné plochy - dlažba (pl) |  | 0
| (95,1) |  | 95.1
skl_nevidome_pl | Součet |  | 95.1
Použití figury:
596841122 | Kladení betonové dlažby komunikací pro pěší do lože z cement malty velikosti do 0,09 m2 pl přes 100 do 300 m2 | m2 | 95.1
181951112 | Úprava pláně v hornině třídy těžitelnosti I skupiny 1 až 3 se zhutněním strojně | m2 | 1283.1
564772111 | Podklad z vibrovaného štěrku VŠ tl 250 mm | m2 | 1155.1
skl_PB_pl |  |  | 846
Použití figury:
583810X7 | žulové odseky štípané (dle PD) | m2 | 156
181951112 | Úprava pláně v hornině třídy těžitelnosti I skupiny 1 až 3 se zhutněním strojně | m2 | 1283.1
564772111 | Podklad z vibrovaného štěrku VŠ tl 250 mm | m2 | 1155.1
5994321X2 | Vyplnění spár dlažby z lomového kamene drobným kamenivem (dle PD) | m3 | 8.46
skl_PB_pl_1 |  |  | 2022
skl_PB1_pl |  |  | 156
| Souvrství zpevněné plochy - dlažba (pl) |  | 0
| skladba P-B1 |  | 0
| (156,0) |  | 156
skl_PB1_pl | Součet |  | 156
Použití figury:
583810X7 | žulové odseky štípané (dle PD) | m2 | 156
181951112 | Úprava pláně v hornině třídy těžitelnosti I skupiny 1 až 3 se zhutněním strojně | m2 | 1283.1
564772111 | Podklad z vibrovaného štěrku VŠ tl 250 mm | m2 | 1155.1
5994321X5 | Vyplnění spár dlažby z lomového kamene drobným kamenivem (dle PD) | m3 | 1.56
skl_PC_pl |  |  | 9
Použití figury:
583810X2 | žulové odseky štípané (dle PD) | m2 | 846
181951112 | Úprava pláně v hornině třídy těžitelnosti I skupiny 1 až 3 se zhutněním strojně | m2 | 1283.1
564772111 | Podklad z vibrovaného štěrku VŠ tl 250 mm | m2 | 1155.1
5994321X3 | Vyplnění spár dlažby z lomového kamene drobným kamenivem (dle PD) | m3 | 0.18
skl_PC_pl_1 |  |  | 314
skl_PC1_pl |  |  | 49
skl_PD_pl |  |  | 49
| Souvrství zpevněné plochy - dlažba (pl) |  | 0
| skladba P-D |  | 0
| (49,0) |  | 49
skl_PD_pl | Součet |  | 49
Použití figury:
583814X4 | nové velkoformátové kamenné desky šířek 500 a 700 mm (poměr 1:1), délek 500 - 1200 mm (rovnoměrné rozložení všech délek po 100 mm), výška 100 mm, desky v místě souvislých ploch kolem rabat, pítek atp. (dle PD) | m2 | 49
181951112 | Úprava pláně v hornině třídy těžitelnosti I skupiny 1 až 3 se zhutněním strojně | m2 | 1283.1
564772111 | Podklad z vibrovaného štěrku VŠ tl 250 mm | m2 | 1155.1
skl_PE_pl |  |  | 128
| Souvrství zpevněné plochy - kostky (pl) |  | 0
| skladba P-E |  | 0
| (128,0) |  | 128
skl_PE_pl | Mezisoučet |  | 128
Použití figury:
58381007 | kostka štípaná dlažební žula drobná 8/10 | m2 | 128
181951112 | Úprava pláně v hornině třídy těžitelnosti I skupiny 1 až 3 se zhutněním strojně | m2 | 1283.1
564762111 | Podklad z vibrovaného štěrku VŠ tl 200 mm | m2 | 128
567142111 | Podklad ze směsi stmelené cementem SC C 8/10 (KSC I) tl 210 mm | m2 | 128
5994321X4 | Vyplnění spár dlažby z lomového kamene drobným kamenivem (dle PD) | m3 | 2.56
skl_PE_pl_1 |  |  | 1230
skl_PE2_pl |  |  | 215
skl_PH_pl |  |  | 1281
| Souvrství zpevněných ploch - živice (pl) |  | 0
| skladba P-H |  | 0
| (1239,0)+(42,0) |  | 1281
skl_PH_pl | Součet |  | 1281
Použití figury:
577134131 | Asfaltový beton vrstva obrusná ACO 11 (ABS) tř. I tl 40 mm š do 3 m z modifikovaného asfaltu | m2 | 1281
564861111 | Podklad ze štěrkodrtě ŠD plochy přes 100 m2 tl 200 mm | m2 | 1281
565155111 | Asfaltový beton vrstva podkladní ACP 16 (obalované kamenivo OKS) tl 70 mm š do 3 m | m2 | 1281
567122112 | Podklad ze směsi stmelené cementem SC C 8/10 (KSC I) tl 130 mm | m2 | 1281
573111112 | Postřik živičný infiltrační s posypem z asfaltu množství 1 kg/m2 | m2 | 1281
573231106 | Postřik živičný spojovací ze silniční emulze v množství 0,30 kg/m2 | m2 | 1281
E3/ SO 302/ SO 302/3,4 | Dešťová kanalizace, etapa III.
LOZE |  |  | 15.833
| Lože pod potrubí mocnosti 0,1 m * 1,1 (10% nadvýlom) |  | 0
| "Stoka ŠDK1.3" (23,6*1,2) * 0,1 * 1,1 |  | 3.115
| "rýha pro přípojku uličních vpustí" (41,7*1,0) * 0,1 * 1,1 |  | 4.587
| "Stoka ŠDK1" (46,2*1,6) * 0,1 * 1,1 |  | 8.131
LOZE | Součet |  | 15.833
Použití figury:
451572111 | Lože pod potrubí otevřený výkop z kameniva drobného těženého | m3 | 15.833
162351104 | Vodorovné přemístění přes 500 do 1000 m výkopku/sypaniny z horniny třídy těžitelnosti I skupiny 1 až 3 | m3 | 219.661
174101101 | Zásyp jam, šachet rýh nebo kolem objektů sypaninou se zhutněním | m3 | 178.042
LOZE_1 |  |  | 69.693
OBSYP |  |  | 114.807
| Obsyp potrubí 300 mm nad záklenek * 1,1 (10% nadvýlom) |  | 0
| "Stoka ŠDK1.3" (23,6*1,2) * (0,3+0,3) * 1,1 |  | 18.691
| "rýha pro přípojku uličních vpustí" (41,7*1,0) * (0,2+0,3) * 1,1 |  | 22.935
| "Stoka ŠDK1" (46,2*1,6) * (0,6+0,3) * 1,1 |  | 73.181
OBSYP | Součet |  | 114.807
Použití figury:
175151101 | Obsypání potrubí strojně sypaninou bez prohození, uloženou do 3 m | m3 | 114.807
162351104 | Vodorovné přemístění přes 500 do 1000 m výkopku/sypaniny z horniny třídy těžitelnosti I skupiny 1 až 3 | m3 | 219.661
174101101 | Zásyp jam, šachet rýh nebo kolem objektů sypaninou se zhutněním | m3 | 178.042
58331351 | kamenivo těžené drobné frakce 0/4 | t | 229.614
OBSYP_1 |  |  | 441.795
RYHY | celková kubatura výkopu |  | 308.682
| Délka * šířka výkopu rýhy* (průměrná hloubka výkopu - průměrná skladba povrchu) * 1,1 (10% nadvýlom) * % dle geologie |  | 0
| "Stoka ŠDK1.3" (23,6*1,2) * (2,0-0,45) * 1,1 |  | 48.286
| "rýha pro přípojku uličních vpustí" (41,2*1,0) * (1,8-0,45) * 1,1 |  | 61.182
| "Stoka ŠDK1" (46,2*1,6) * (2,9-0,45) * 1,1 |  | 199.214
RYHY | Součet |  | 308.682
Použití figury:
132254206 | Hloubení zapažených rýh š do 2000 mm v hornině třídy těžitelnosti I skupiny 3 objem do 5000 m3 | m3 | 277.814
132354206 | Hloubení zapažených rýh š do 2000 mm v hornině třídy těžitelnosti II skupiny 4 objem do 5000 m3 | m3 | 30.868
162351104 | Vodorovné přemístění přes 500 do 1000 m výkopku/sypaniny z horniny třídy těžitelnosti I skupiny 1 až 3 | m3 | 277.814
162351124 | Vodorovné přemístění přes 500 do 1000 m výkopku/sypaniny z hornin třídy těžitelnosti II skupiny 4 a 5 | m3 | 30.868
162751117 | Vodorovné přemístění přes 9 000 do 10000 m výkopku/sypaniny z horniny třídy těžitelnosti I skupiny 1 až 3 | m3 | 197.695
162751137 | Vodorovné přemístění přes 9 000 do 10000 m výkopku/sypaniny z horniny třídy těžitelnosti II skupiny 4 a 5 | m3 | 21.966
167151111 | Nakládání výkopku z hornin třídy těžitelnosti I skupiny 1 až 3 přes 100 m3 | m3 | 277.814
167151112 | Nakládání výkopku z hornin třídy těžitelnosti II skupiny 4 a 5 přes 100 m3 | m3 | 30.868
171201231 | Poplatek za uložení zeminy a kamení na recyklační skládce (skládkovné) kód odpadu 17 05 04 | t | 395.39
171251201 | Uložení sypaniny na skládky nebo meziskládky | m3 | 308.682
171251201 | Uložení sypaniny na skládky nebo meziskládky | m3 | 219.661
174101101 | Zásyp jam, šachet rýh nebo kolem objektů sypaninou se zhutněním | m3 | 178.042
RYHY_1 | celková kubatura výkopu |  | 1405.77
ZASYP |  |  | 178.042
| Zpětný zásyp rýh (výkop rýh - (podsyp + obsyp ) - objem konstrukcí) |  | 0
| (RYHY)-(LOZE+OBSYP) |  | 178.042
ZASYP | Součet |  | 178.042
Použití figury:
174101101 | Zásyp jam, šachet rýh nebo kolem objektů sypaninou se zhutněním | m3 | 178.042
162351104 | Vodorovné přemístění přes 500 do 1000 m výkopku/sypaniny z horniny třídy těžitelnosti I skupiny 1 až 3 | m3 | 219.661
162351104 | Vodorovné přemístění přes 500 do 1000 m výkopku/sypaniny z horniny třídy těžitelnosti I skupiny 1 až 3 | m3 | 89.021
162751117 | Vodorovné přemístění přes 9 000 do 10000 m výkopku/sypaniny z horniny třídy těžitelnosti I skupiny 1 až 3 | m3 | 197.695
162751137 | Vodorovné přemístění přes 9 000 do 10000 m výkopku/sypaniny z horniny třídy těžitelnosti II skupiny 4 a 5 | m3 | 21.966
171201231 | Poplatek za uložení zeminy a kamení na recyklační skládce (skládkovné) kód odpadu 17 05 04 | t | 395.39
171251201 | Uložení sypaniny na skládky nebo meziskládky | m3 | 219.661
58981120 | recyklát betonový frakce 0/16 | t | 160.238
ZASYP_X |  |  | 178.785