## specifikace Okna DPS
Technická specifikace - výměna oken č.p. 1194, ul. Pardubská Vizovice
| Položka 1 | Počet kusů: | 1
|  | Materiál rámu | plast, minimálně 5 komor
|  | Barva výrobku: | vnitřní bílá, venkovní hnědá - mahagon | vnější hnědá
|  | Sklo: | trojsklo, max Ug = 0,6 W/m2K
|  | Kování: | celoobvodové, s možností mikroventilace
|  | Parapet: | plast PVC, šířka 300 mm, tloušťka 20 mm včetně bočních krytek, barva - bílá | v. 2420
Poznámka: spojovací profil statický, vnitřní žaluzie (materiál hliník, typ lamely: C, šířka 24-26 mm, ovládaní řetízkem, barva bíla)
| Položka 2 | Počet kusů: | 2
|  | Materiál rámu | plast, minimálně 5 komor
|  | Barva výrobku: | vnitřní bílá, venkovní hnědá - mahagon | vnější hnědá
|  | Sklo: | trojsklo, max Ug = 0,6 W/m2K
|  | Kování: | celoobvodové, s možností mikroventilace
|  | Parapet: | plast PVC, šířka 300 mm, tloušťka 20 mm včetně bočních krytek, barva - bílá | v. 1970
Poznámka: vnitřní žaluzie (materiál hliník, typ lamely: C, šířka 24-26 mm, ovládaní řetízkem, barva bíla)
| Položka 3 | Počet kusů: | 2
|  | Materiál rámu | plast, minimálně 5 komor
|  | Barva výrobku: | vnitřní bílá, venkovní hnědá - mahagon | vnější hnědá
|  | Sklo: | trojsklo, max Ug = 0,6 W/m2K
|  | Kování: | celoobvodové, s možností mikroventilace
|  | Parapet: | plast PVC, šířka 300 mm, tloušťka 20 mm včetně bočních krytek, barva - bílá | v. 1970
Poznámka: vnitřní žaluzie (materiál hliník, typ lamely: C, šířka 24-26 mm, ovládaní řetízkem, barva bíla)
| Položka 4 | Počet kusů: | 2
|  | Materiál rámu | plast, minimálně 5 komor
|  | Barva výrobku: | vnitřní bílá, venkovní hnědá - mahagon | vnější hnědá
|  | Sklo: | trojsklo, max Ug = 0,6 W/m2K
|  | Kování: | celoobvodové, s možností mikroventilace
v. 1970
Poznámka: balkonové dveře, vnitřní žaluzie (materiál hliník, typ lamely: C, šířka 24-26 mm, ovládaní řetízkem, barva bíla)
| Položka 5 | Počet kusů: | 1
|  | Materiál rámu | plast, minimálně 5 komor
|  | Barva výrobku: | vnitřní bílá, venkovní hnědá - mahagon | vnější hnědá
|  | Sklo: | trojsklo, max Ug = 0,6 W/m2K
|  | Kování: | celoobvodové, s možností mikroventilace
|  | Parapet: | plast PVC, šířka 300 mm, tloušťka 20 mm včetně bočních krytek, barva - bílá | v. 650
Poznámka: vnitřní žaluzie (materiál hliník, typ lamely: C, šířka 24-26 mm, ovládaní řetízkem, barva bíla)
| Položka 6 | Počet kusů: | 3
|  | Materiál rámu | plast, minimálně 5 komor
|  | Barva výrobku: | vnitřní bílá, venkovní hnědá - mahagon | vnější hnědá
|  | Sklo: | trojsklo, max Ug = 0,6 W/m2K
|  | Kování: | celoobvodové, s možností mikroventilace
|  | Parapet: | plast PVC, šířka 300 mm, tloušťka 20 mm včetně bočních krytek, barva - bílá | v. 1970
Poznámka: vnitřní žaluzie (materiál hliník, typ lamely: C, šířka 24-26 mm, ovládaní řetízkem, barva bíla)
| Položka 7 | Počet kusů: | 1
|  | Materiál rámu | plast, minimálně 5 komor
|  | Barva výrobku: | vnitřní bílá, venkovní hnědá - mahagon | vnější hnědá
|  | Sklo: | trojsklo, max Ug = 0,6 W/m2K
|  | Kování: | celoobvodové, s možností mikroventilace
v. 2400
Poznámka: balkonové dveře, vnitřní žaluzie (materiál hliník, typ lamely: C, šířka 24-26 mm, ovládaní řetízkem, barva bíla)
| Položka 8 | Počet kusů: | 1
|  | Materiál rámu | plast, minimálně 5 komor
|  | Barva výrobku: | vnitřní bílá, venkovní hnědá - mahagon | vnější hnědá
|  | Sklo: | trojsklo, max Ug = 0,6 W/m2K
|  | Kování: | celoobvodové, s možností mikroventilace
v. 2400
Poznámka: balkonové dveře, vnitřní žaluzie (materiál hliník, typ lamely: C, šířka 24-26 mm, ovládaní řetízkem, barva bíla)
| Položka 9 | Počet kusů: | 14
|  | Materiál rámu | plast, minimálně 5 komor
|  | Barva výrobku: | vnitřní bílá, venkovní hnědá - mahagon | vnější hnědá
|  | Sklo: | trojsklo, max Ug = 0,6 W/m2K
|  | Kování: | celoobvodové, s možností mikroventilace
|  | Parapet: | plast PVC, šířka 300 mm, tloušťka 20 mm včetně bočních krytek, barva - bílá | v. 1440
Poznámka: vnitřní žaluzie (materiál hliník, typ lamely: C, šířka 24-26 mm, ovládaní řetízkem, barva bíla)
| Položka 10 | Počet kusů: | 4
|  | Materiál rámu | plast, minimálně 5 komor
|  | Barva výrobku: | vnitřní bílá, venkovní hnědá - mahagon | vnější hnědá
|  | Sklo: | trojsklo, max Ug = 0,6 W/m2K
|  | Kování: | celoobvodové, s možností mikroventilace
|  | Parapet: | plast PVC, šířka 300 mm, tloušťka 20 mm včetně bočních krytek, barva - bílá | v. 1440
Poznámka: Spojovací profil 90°, vnitřní žaluzie (materiál hliník, typ lamely: C, šířka 24-26 mm, ovládaní řetízkem, barva bíla)
| Položka 11 | Počet kusů: | 1
|  | Materiál rámu | plast, minimálně 5 komor
|  | Barva výrobku: | vnitřní bílá, venkovní hnědá - mahagon | vnější hnědá
|  | Sklo: | trojsklo, max Ug = 0,6 W/m2K
|  | Kování: | celoobvodové, s možností mikroventilace
v. 1080
Poznámka: vnitřní žaluzie (materiál hliník, typ lamely: C, šířka 24-26 mm, ovládaní řetízkem, barva bíla)
| Položka 12 | Počet kusů: | 5
|  | Materiál rámu | plast, minimálně 5 komor
|  | Barva výrobku: | vnitřní bílá, venkovní hnědá - mahagon | vnější hnědá
|  | Sklo: | trojsklo, max Ug = 0,6 W/m2K
|  | Kování: | celoobvodové, s možností mikroventilace
|  | Parapet: | plast PVC, šířka 300 mm, tloušťka 20 mm včetně bočních krytek, barva - bílá | v. 1440
Poznámka: spojovací profil statický, vnitřní žaluzie (materiál hliník, typ lamely: C, šířka 24-26 mm, ovládaní řetízkem, barva bíla)
Ceny výrobků musí zahrnovat všechny součásti umožňující celkové ovládání oken a dvěří (madla atd.)

## Výkaz výměr
číslo položky | název položky | mj | cena mj | množství | cena celkem bez DPH
1 | položka upřesněna v listu specifikace | kus |  | 1 | 0
2 | položka upřesněna v listu specifikace | kus |  | 2 | 0
3 | položka upřesněna v listu specifikace | kus |  | 2 | 0
4 | položka upřesněna v listu specifikace | kus |  | 2 | 0
5 | položka upřesněna v listu specifikace | kus |  | 1 | 0
6 | položka upřesněna v listu specifikace | kus |  | 3 | 0
7 | položka upřesněna v listu specifikace | kus |  | 1 | 0
8 | položka upřesněna v listu specifikace | kus |  | 1 | 0
9 | položka upřesněna v listu specifikace | kus |  | 14 | 0
10 | položka upřesněna v listu specifikace | kus |  | 4 | 0
11 | položka upřesněna v listu specifikace | kus |  | 1 | 0
12 | položka upřesněna v listu specifikace | kus |  | 5 | 0
13 | Montáž plastových oken a dveří | kus |  | 37 | 0
14 | Demontáž stávajících dřevěných oken a dveří | kus |  | 37 | 0
15 | Ekologické likvidace stávajících oken a dveří | kus |  | 37 | 0
16 | Zednické práce (vnitřní i vnější zapravení) | kus |  | 37 | 0
17 | Doprava a přesun hmot | kpl |  | 1 | 0
| Cena celkem bez DPH |  |  |  | 0