## Rekapitulace stavby
Export Komplet | [27 empty] | 2.0 | ZAMOK |  |  |  |  | False | False | {c3e5e5c1-cfb6-4cbc-8b90-37410807f8f8}
[33 empty] | 0,01 | 21
[33 empty] | 0,01 | 12
|  | REKAPITULACE STAVBY | [17 empty] | v --- níže se nacházejí doplnkové a pomocné údaje k sestavám --- v | [11 empty] | Návod na vyplnění | 0
|  | Kód: |  |  |  |  | Policky103-2 | [24 empty] | Měnit lze pouze buňky se žlutým podbarvením! 1) na prvním listu Rekapitulace stavby vyplňte v sestavě a) Souhrnný list - údaje o Uchazeči (přenesou se do ostatních sestav i v jiných listech) b) Rekapitulace objektů - potřebné Ostatní náklady 2) na vybraných listech vyplňte v sestavě a) Krycí list - údaje o Uchazeči, pokud se liší od údajů o Uchazeči na Souhrnném listu (údaje se přenesou do ostatních sestav v daném listu) b) Rekapitulace rozpočtu - potřebné Ostatní náklady c) Celkové náklady za stavbu - ceny u položek - množství, pokud má žluté podbarvení - a v případě potřeby poznámku (ta je ve skrytém sloupci) | 0,01
|  | Stavba: |  |  |  |  | Našiměřice - Splašková kanalizace - ÚRS I/2026-úprava po připomínkách uchazečů | [25 empty] | 0,01
|  | KSO: | [13 empty] | CC-CZ: | [16 empty] | 0,01
|  | Místo: |  |  |  |  | Našiměřice | [8 empty] | Datum: |  | 19. 6. 2026 | [14 empty] | 0,01
0,01
|  | Zadavatel: | [13 empty] | IČ: | [16 empty] | 0,01
[16 empty] | DIČ: | [16 empty] | 0,01
0,01
|  | Uchazeč: | [13 empty] | IČ: |  | Vyplň údaj | [14 empty] | 0,01
|  |  | Vyplň údaj | [12 empty] | DIČ: |  | Vyplň údaj | [14 empty] | 0,01
False
|  | Projektant: | [13 empty] | IČ: | [16 empty] | False
[16 empty] | DIČ: | [16 empty] | True
0,01
|  | Zpracovatel: | [13 empty] | IČ: | [16 empty] | 0,01
[16 empty] | DIČ: | [16 empty] | True
Poznámka:
|  | Cena bez DPH | [13 empty] | 0
[8 empty] | Sazba daně |  |  | Základ daně |  |  |  |  | Výše daně
|  | DPH |  | základní |  |  |  | 21% |  |  | 0 |  |  |  |  | 0
|  |  |  | snížená |  |  |  | 12% |  |  | 0 |  |  |  |  | 0
|  |  |  | zákl. přenesená |  |  |  | 21% |  |  | 0 |  |  |  |  | 0
|  |  |  | sníž. přenesená |  |  |  | 12% |  |  | 0 |  |  |  |  | 0
|  |  |  | nulová |  |  |  | 0% |  |  | 0 |  |  |  |  | 0
|  | Cena s DPH | [6 empty] | v |  |  | CZK |  |  |  | 0
|  | Projektant | [11 empty] | Zpracovatel
|  | Datum a podpis: | [7 empty] | Razítko |  |  |  | Datum a podpis: |  |  | Razítko
|  | Objednavatel | [11 empty] | Uchazeč
|  | Datum a podpis: | [7 empty] | Razítko |  |  |  | Datum a podpis: |  |  | Razítko
REKAPITULACE OBJEKTŮ STAVBY A SOUPISŮ PRACÍ
| Kód: | [6 empty] | Policky103-2
| Stavba: | [6 empty] | Našiměřice - Splašková kanalizace - ÚRS I/2026-úprava po připomínkách uchazečů
| Místo: | [6 empty] | Našiměřice | [6 empty] | Datum: |  | 19. 6. 2026
| Zadavatel: | [13 empty] | Projektant: |  |  |  |  | Informatívní údaje z listů zakázek
| Uchazeč: | [13 empty] | Zpracovatel:
| Kód |  |  |  | Popis | [7 empty] | Cena bez DPH [CZK] |  |  |  |  | Cena s DPH [CZK] | Typ | z toho Ostat. náklady [CZK] | DPH [CZK] | Normohodiny [h] | DPH základní [CZK] | DPH snížená [CZK] | DPH základní přenesená [CZK] | DPH snížená přenesená [CZK] | Základna DPH základní | Základna DPH snížená | Základna DPH zákl. přenesená | Základna DPH sníž. přenesená | Základna DPH nulová
| Náklady z rozpočtů | [11 empty] | 0 |  |  |  |  | 0 |  | 0 | 0 | 0 | 0 | 0 | 0 | 0 | 0 | 0 | 0 | 0 | 0 |  | D | 0 | ###NOIMPORT### | IMPORT | {c3e5e5c1-cfb6-4cbc-8b90-37410807f8f8} | {00000000-0000-0000-0000-000000000000}
/ |  | D.1 SO 01 |  |  |  | Splašková kanalizace gravitační | [6 empty] | 0 |  |  |  |  | 0 | STA | 0 | 0 | 0 | 0 | 0 | 0 | 0 | 0 | 0 | 0 | 0 | 0 |  |  | 1 |  | IMPORT | {4205f01a-207a-4df0-beae-24ea0213f993} | {c3e5e5c1-cfb6-4cbc-8b90-37410807f8f8} | 2
/ |  | D.2 SO 02 |  |  |  | Výtlak splaškové kanalizace | [6 empty] | 0 |  |  |  |  | 0 | STA | 0 | 0 | 0 | 0 | 0 | 0 | 0 | 0 | 0 | 0 | 0 | 0 |  |  | 1 |  | IMPORT | {00bf89c2-c112-4315-be03-8b871735e131} | {c3e5e5c1-cfb6-4cbc-8b90-37410807f8f8} | 2
/ |  | D.3 SO 03 |  |  |  | Odbočení pro napojení přípojek | [6 empty] | 0 |  |  |  |  | 0 | STA | 0 | 0 | 0 | 0 | 0 | 0 | 0 | 0 | 0 | 0 | 0 | 0 |  |  | 1 |  | IMPORT | {e7d6bd5d-36b9-42ce-8408-4831b73b3919} | {c3e5e5c1-cfb6-4cbc-8b90-37410807f8f8} | 2
/ |  | D.4 SO 04 |  |  |  | Čerpací stanice KČS 01 Našiměřice | [6 empty] | 0 |  |  |  |  | 0 | STA | 0 | 0 | 0 | 0 | 0 | 0 | 0 | 0 | 0 | 0 | 0 | 0 |  |  | 1 |  | IMPORT | {84532d78-8970-4461-83c6-f975c98fe712} | {c3e5e5c1-cfb6-4cbc-8b90-37410807f8f8} | 2
/ |  | D.5 SO 05 |  |  |  | Přípojka vody ke KČS 01 | [6 empty] | 0 |  |  |  |  | 0 | STA | 0 | 0 | 0 | 0 | 0 | 0 | 0 | 0 | 0 | 0 | 0 | 0 |  |  | 1 |  | IMPORT | {f05a290b-4c63-44e3-84c8-6fc9d3c2bcbf} | {c3e5e5c1-cfb6-4cbc-8b90-37410807f8f8} | 2
/ |  | D.6 SO 06 |  |  |  | Přípojka NN ke KČS 01 | [6 empty] | 0 |  |  |  |  | 0 | STA | 0 | 0 | 0 | 0 | 0 | 0 | 0 | 0 | 0 | 0 | 0 | 0 |  |  | 1 |  | IMPORT | {480c2e52-2a0e-4571-ab4b-af084a78353f} | {c3e5e5c1-cfb6-4cbc-8b90-37410807f8f8} | 2
/ |  | D.7 SO 07 |  |  |  | Příjezdová komunikace ke KČS 01 | [6 empty] | 0 |  |  |  |  | 0 | STA | 0 | 0 | 0 | 0 | 0 | 0 | 0 | 0 | 0 | 0 | 0 | 0 |  |  | 1 |  | IMPORT | {3ca657b0-bea4-4a5b-8076-6d7e8b9c91c0} | {c3e5e5c1-cfb6-4cbc-8b90-37410807f8f8} | 2
/ |  | D.8 SO 08 |  |  |  | Přeložky vodovodu | [6 empty] | 0 |  |  |  |  | 0 | STA | 0 | 0 | 0 | 0 | 0 | 0 | 0 | 0 | 0 | 0 | 0 | 0 |  |  | 1 |  | IMPORT | {e3b33a05-00af-4557-b66d-7ae2159bd827} | {c3e5e5c1-cfb6-4cbc-8b90-37410807f8f8} | 2
|  | D.9 SO 09 |  |  |  | Zkapacitnění čerpací stanice KČS 01 Suchohrdly u Miroslavi | [6 empty] | 0 |  |  |  |  | 0 | STA | 0 | 0 | 0 | 0 | 0 | 0 | 0 | 0 | 0 | 0 | 0 | 0 |  | D | 1 | ###NOIMPORT### | IMPORT | {3c994999-7fbf-45df-9f7d-d7f4cba350f4} | {c3e5e5c1-cfb6-4cbc-8b90-37410807f8f8} | 2
/ |  |  | D.9.1 SO 09.1 |  |  |  | Zkapacitnění čerpací stanice KČS 01 - Suchohrdly u Miroslavi | [5 empty] | 0 |  |  |  |  | 0 | Soupis | 0 | 0 | 0 | 0 | 0 | 0 | 0 | 0 | 0 | 0 | 0 | 0 |  |  | 2 |  | IMPORT | {45ddfcac-37c3-4057-b815-c2fb872e58aa} | {3c994999-7fbf-45df-9f7d-d7f4cba350f4}
/ |  |  | D.9.1 SO 09.2 |  |  |  | Propojovací potrubí | [5 empty] | 0 |  |  |  |  | 0 | Soupis | 0 | 0 | 0 | 0 | 0 | 0 | 0 | 0 | 0 | 0 | 0 | 0 |  |  | 2 |  | IMPORT | {1ed7491b-b7e0-4fa7-89f8-7926141fb6c0} | {3c994999-7fbf-45df-9f7d-d7f4cba350f4}
|  | D.10 PS 01 |  |  |  | Čerpací stanice KČS 01 Našiměřice | [6 empty] | 0 |  |  |  |  | 0 | STA | 0 | 0 | 0 | 0 | 0 | 0 | 0 | 0 | 0 | 0 | 0 | 0 |  | D | 1 | ###NOIMPORT### | IMPORT | {cf12bdf7-c77a-482b-ae6c-aa1f55b78920} | {c3e5e5c1-cfb6-4cbc-8b90-37410807f8f8} | 2
/ |  |  | D.10.1 DPS 01.1 |  |  |  | Strojně technologická část | [5 empty] | 0 |  |  |  |  | 0 | Soupis | 0 | 0 | 0 | 0 | 0 | 0 | 0 | 0 | 0 | 0 | 0 | 0 |  |  | 2 |  | IMPORT | {f44a7c88-df93-4f3b-856f-0bddd138149b} | {cf12bdf7-c77a-482b-ae6c-aa1f55b78920}
/ |  |  | D.10.2 DPS 01.2 |  |  |  | Elektrotechnologická část a přenos dat | [5 empty] | 0 |  |  |  |  | 0 | Soupis | 0 | 0 | 0 | 0 | 0 | 0 | 0 | 0 | 0 | 0 | 0 | 0 |  |  | 2 |  | IMPORT | {544e72c0-4b9c-4bbf-8ce5-397c1051c87c} | {cf12bdf7-c77a-482b-ae6c-aa1f55b78920}
|  | D.11 PS 02 |  |  |  | Zkapacitnění čerpací stanice KČS 01 Suchohrdly u Miroslavi | [6 empty] | 0 |  |  |  |  | 0 | STA | 0 | 0 | 0 | 0 | 0 | 0 | 0 | 0 | 0 | 0 | 0 | 0 |  | D | 1 | ###NOIMPORT### | IMPORT | {34226e86-c27d-4718-bcdb-f639f328df20} | {c3e5e5c1-cfb6-4cbc-8b90-37410807f8f8} | 2
/ |  |  | D.11.1 DPS 02.1 |  |  |  | Strojně technologická část | [5 empty] | 0 |  |  |  |  | 0 | Soupis | 0 | 0 | 0 | 0 | 0 | 0 | 0 | 0 | 0 | 0 | 0 | 0 |  |  | 2 |  | IMPORT | {efb65a0d-ae72-4f4b-b4cc-40ef274baf6b} | {34226e86-c27d-4718-bcdb-f639f328df20}
/ |  |  | D.11.2 DPS 02.2 |  |  |  | Elektrotechnologická část a přenos dat | [5 empty] | 0 |  |  |  |  | 0 | Soupis | 0 | 0 | 0 | 0 | 0 | 0 | 0 | 0 | 0 | 0 | 0 | 0 |  |  | 2 |  | IMPORT | {1399aade-01da-4ec7-b979-a17f2ad25d1f} | {34226e86-c27d-4718-bcdb-f639f328df20}
/ |  | D.12 |  |  |  | VRN | [6 empty] | 0 |  |  |  |  | 0 | STA | 0 | 0 | 0 | 0 | 0 | 0 | 0 | 0 | 0 | 0 | 0 | 0 |  |  | 1 |  | IMPORT | {fc2a4155-3724-43a2-9947-03b95b2ff378} | {c3e5e5c1-cfb6-4cbc-8b90-37410807f8f8} | 2

## D.1 SO 01 - Splašková kan...
{4205f01a-207a-4df0-beae-24ea0213f993}
2
| KRYCÍ LIST SOUPISU PRACÍ | [7 empty] | v --- níže se nacházejí doplnkové a pomocné údaje k sestavám --- v | [8 empty] | False
Stavba:
Našiměřice - Splašková kanalizace - ÚRS I/2026-úprava po připomínkách uchazečů
Objekt:
D.1 SO 01 - Splašková kanalizace gravitační
| KSO: |  |  |  |  | CC-CZ:
| Místo: |  | Našiměřice |  |  | Datum: | 19. 6. 2026
| Zadavatel: |  |  |  |  | IČ:
DIČ:
| Uchazeč: |  |  |  |  | IČ: | Vyplň údaj
|  | Vyplň údaj |  |  |  | DIČ: | Vyplň údaj
| Projektant: |  |  |  |  | IČ:
DIČ:
| Zpracovatel: |  |  |  |  | IČ:
DIČ:
Poznámka:
| Cena bez DPH | [5 empty] | 0
|  |  | Základ daně |  |  | Sazba daně | Výše daně
| DPH | základní | 0 |  |  | 21% | 0
|  | snížená | 0 |  |  | 12% | 0
|  | zákl. přenesená | 0 |  |  | 21% | 0
|  | sníž. přenesená | 0 |  |  | 12% | 0
|  | nulová | 0 |  |  | 0% | 0
| Cena s DPH |  |  | v | CZK |  | 0
| Projektant |  |  | Zpracovatel
| Datum a podpis: |  | Razítko | Datum a podpis: |  |  | Razítko
| Objednavatel |  |  | Uchazeč
| Datum a podpis: |  | Razítko | Datum a podpis: |  |  | Razítko
REKAPITULACE ČLENĚNÍ SOUPISU PRACÍ
Stavba:
Našiměřice - Splašková kanalizace - ÚRS I/2026-úprava po připomínkách uchazečů
Objekt:
D.1 SO 01 - Splašková kanalizace gravitační
Místo: |  |  | Našiměřice |  |  | Datum: | 19. 6. 2026
Zadavatel: | [5 empty] | Projektant:
Uchazeč: |  |  | Vyplň údaj |  |  | Zpracovatel:
Kód dílu - Popis | [6 empty] | Cena celkem [CZK]
Náklady ze soupisu prací | [6 empty] | 0 | [11 empty] | -1
| HSV - Práce a dodávky HSV | [5 empty] | 0
| 1 - Zemní práce | [5 empty] | 0
| 2 - Zakládání | [5 empty] | 0
| 4 - Vodorovné konstrukce | [5 empty] | 0
| 5 - Komunikace | [5 empty] | 0
| 8 - Trubní vedení | [5 empty] | 0
| 9 - Ostatní konstrukce a práce, bourání | [5 empty] | 0
| 997 - Přesun sutě | [5 empty] | 0
| 998 - Přesun hmot | [5 empty] | 0
SOUPIS PRACÍ
Stavba:
Našiměřice - Splašková kanalizace - ÚRS I/2026-úprava po připomínkách uchazečů
Objekt:
D.1 SO 01 - Splašková kanalizace gravitační
Místo: |  |  | Našiměřice |  |  | Datum: | 19. 6. 2026
Zadavatel: | [5 empty] | Projektant:
Uchazeč: |  |  | Vyplň údaj |  |  | Zpracovatel:
PČ | Typ | Kód | Popis | MJ | Množství | J.cena [CZK] | Cena celkem [CZK] | Cenová soustava |  | DPH | J. Nh [h] | Nh celkem [h] | J. hmotnost [t] | Hmotnost celkem [t] | J. suť [t] | Suť Celkem [t]
Náklady soupisu celkem | [6 empty] | 0 |  |  |  |  | 0 |  | 5467.6798 |  | 1836.4665 |  | D | -1 | [10 empty] | 0
| D | HSV | Práce a dodávky HSV |  |  |  | 0 |  |  |  |  | 0 |  | 5467.6798 |  | 1836.4665 | 1 | D | 0 |  |  |  | ROZPOCET | [6 empty] | 0
| D | 1 | Zemní práce |  |  |  | 0 |  |  |  |  | 0 |  | 2074.6966 |  | 1836.4665 | 1 | D | 1 |  |  |  | ROZPOCET | [6 empty] | 0
1 | K | 111251101 | Odstranění křovin a stromů průměru kmene do 100 mm i s kořeny sklonu terénu do 1:5 z celkové plochy do 100 m2 strojně | m2 | 40 |  | 0 |  |  | základní |  | 0 | 0 | 0 | 0 | 0 | 4 | K | 2 |  |  |  | ROZPOCET | 0 | 0 | 0 | 0 | 0 | 1 | 0 | 4 | -1801475985
| VV |  | 80/2 |  | 40 | [12 empty] | VV | 2 | 2 | True | 1 | ROZPOCET
2 | K | 113106121 | Rozebrání dlažeb z betonových nebo kamenných dlaždic komunikací pro pěší ručně | m2 | 21.84 |  | 0 |  |  | základní |  | 0 | 0 | 0 | 0 | 0 | 4 | K | 2 |  |  |  | ROZPOCET | 0 | 0 | 0 | 0 | 0 | 1 | 0 | 4 | 1098108014
| VV |  | Dlažba betonová | [14 empty] | VV | 2 | 1 | True | 0 | ROZPOCET
| VV |  | viz tabulka L133 | [14 empty] | VV | 2 | 1 | True | 0 | ROZPOCET
| VV |  | 21,84 |  | 21.84 | [12 empty] | VV | 2 | 2 | True | 0 | ROZPOCET
| VV |  | Součet |  | 21.84 | [12 empty] | VV | 2 | 4 | True | 1 | ROZPOCET
3 | K | 113106123 | Rozebrání dlažeb ze zámkových dlaždic komunikací pro pěší ručně | m2 | 30.96 |  | 0 |  |  | základní |  | 0 | 0 | 0 | 0 | 0 | 4 | K | 2 |  |  |  | ROZPOCET | 0 | 0 | 0 | 0 | 0 | 1 | 0 | 4 | -136465567
| VV |  | Dlažba zámková | [14 empty] | VV | 2 | 1 | True | 0 | ROZPOCET
| VV |  | viz tabulka K133 | [14 empty] | VV | 2 | 1 | True | 0 | ROZPOCET
| VV |  | 30,96 |  | 30.96 | [12 empty] | VV | 2 | 2 | True | 0 | ROZPOCET
| VV |  | Součet |  | 30.96 | [12 empty] | VV | 2 | 4 | True | 1 | ROZPOCET
4 | K | 113106190 | Rozebrání vozovek ze silničních dílců se spárami vyplněnými kamenivem strojně pl do 50 m2 | m2 | 45 |  | 0 |  |  | základní |  | 0 | 0 | 0 | 0 | 0 | 4 | K | 2 |  |  |  | ROZPOCET | 0 | 0 | 0 | 0 | 0 | 1 | 0 | 4 | -1551968803
| VV |  | Betonové panely | [14 empty] | VV | 2 | 1 | True | 0 | ROZPOCET
| VV |  | viz tabulka K157 | [14 empty] | VV | 2 | 1 | True | 0 | ROZPOCET
| VV |  | 45 |  | 45 | [12 empty] | VV | 2 | 2 | True | 0 | ROZPOCET
| VV |  | Součet |  | 45 | [12 empty] | VV | 2 | 4 | True | 1 | ROZPOCET
5 | K | 113107161 | Odstranění podkladu z kameniva drceného tl do 100 mm strojně pl přes 50 do 200 m2 | m2 | 175.24 |  | 0 |  |  | základní |  | 0 | 0 | 0 | 0.17 | 29.7908 | 4 | K | 2 |  |  |  | ROZPOCET | 0 | 0 | 0 | 0 | 0 | 1 | 0 | 4 | 1489858775
| VV |  | Betonová komunikace | [14 empty] | VV | 2 | 1 | True | 0 | ROZPOCET
| VV |  | viz tabulka L78 | [14 empty] | VV | 2 | 1 | True | 0 | ROZPOCET
| VV |  | 175,24 |  | 175.24 | [12 empty] | VV | 2 | 2 | True | 0 | ROZPOCET
| VV |  | Součet |  | 175.24 | [12 empty] | VV | 2 | 4 | True | 1 | ROZPOCET
6 | K | 113107222 | Odstranění podkladu z kameniva drceného tl přes 100 do 200 mm strojně pl přes 200 m2 | m2 | 3517.17 |  | 0 |  |  | základní |  | 0 | 0 | 0 | 0.29 | 1019.9793 | 4 | K | 2 |  |  |  | ROZPOCET | 0 | 0 | 0 | 0 | 0 | 1 | 0 | 4 | -1619081764
| VV |  | Štěrk | [14 empty] | VV | 2 | 1 | True | 0 | ROZPOCET
| VV |  | viz tabulka I37 | [14 empty] | VV | 2 | 1 | True | 0 | ROZPOCET
| VV |  | 104,78 |  | 104.78 | [12 empty] | VV | 2 | 2 | True | 0 | ROZPOCET
| VV |  | Asfalt | [14 empty] | VV | 2 | 1 | True | 0 | ROZPOCET
| VV |  | viz tabulka L57 | [14 empty] | VV | 2 | 1 | True | 0 | ROZPOCET
| VV |  | 2*1192,36 |  | 2384.72 | [12 empty] | VV | 2 | 2 | True | 0 | ROZPOCET
| VV |  | Dlažba betonová | [14 empty] | VV | 2 | 1 | True | 0 | ROZPOCET
| VV |  | viz tabulka L133 | [14 empty] | VV | 2 | 1 | True | 0 | ROZPOCET
| VV |  | 21,84 |  | 21.84 | [12 empty] | VV | 2 | 2 | True | 0 | ROZPOCET
| VV |  | Dlažba zámková | [14 empty] | VV | 2 | 1 | True | 0 | ROZPOCET
| VV |  | viz tabulka K133 | [14 empty] | VV | 2 | 1 | True | 0 | ROZPOCET
| VV |  | 30,96 |  | 30.96 | [12 empty] | VV | 2 | 2 | True | 0 | ROZPOCET
| VV |  | Betonová komunikace | [14 empty] | VV | 2 | 1 | True | 0 | ROZPOCET
| VV |  | viz tabulka L78 | [14 empty] | VV | 2 | 1 | True | 0 | ROZPOCET
| VV |  | 175,24 |  | 175.24 | [12 empty] | VV | 2 | 2 | True | 0 | ROZPOCET
| VV |  | Betonové panely | [14 empty] | VV | 2 | 1 | True | 0 | ROZPOCET
| VV |  | viz tabulka I157 | [14 empty] | VV | 2 | 1 | True | 0 | ROZPOCET
| VV |  | 12,61 |  | 12.61 | [12 empty] | VV | 2 | 2 | True | 0 | ROZPOCET
| VV |  | Penetrační makadam | [14 empty] | VV | 2 | 1 | True | 0 | ROZPOCET
| VV |  | L107 | [14 empty] | VV | 2 | 1 | True | 0 | ROZPOCET
| VV |  | 2*393,51 |  | 787.02 | [12 empty] | VV | 2 | 2 | True | 0 | ROZPOCET
| VV |  | Součet |  | 3517.17 | [12 empty] | VV | 2 | 4 | True | 1 | ROZPOCET
7 | K | 113107232 | Odstranění podkladu z betonu prostého tl přes 150 do 300 mm strojně pl přes 200 m2 | m2 | 256.92 |  | 0 |  |  | základní |  | 0 | 0 | 0 | 0.625 | 160.575 | 4 | K | 2 |  |  |  | ROZPOCET | 0 | 0 | 0 | 0 | 0 | 1 | 0 | 4 | 745833863
| VV |  | Betonová komunikace | [14 empty] | VV | 2 | 1 | True | 0 | ROZPOCET
| VV |  | viz tabulka K78 | [14 empty] | VV | 2 | 1 | True | 0 | ROZPOCET
| VV |  | 256,92 |  | 256.92 | [12 empty] | VV | 2 | 2 | True | 0 | ROZPOCET
| VV |  | Součet |  | 256.92 | [12 empty] | VV | 2 | 4 | True | 1 | ROZPOCET
8 | K | 113107242 | Odstranění podkladu živičného tl přes 50 do 100 mm strojně pl přes 200 m2 | m2 | 2777.32 |  | 0 |  |  | základní |  | 0 | 0 | 0 | 0.22 | 611.0104 | 4 | K | 2 |  |  |  | ROZPOCET | 0 | 0 | 0 | 0 | 0 | 1 | 0 | 4 | 2032528946
| VV |  | Asfalt | [14 empty] | VV | 2 | 1 | True | 0 | ROZPOCET
| VV |  | viz tabulka K57 | [14 empty] | VV | 2 | 1 | True | 0 | ROZPOCET
| VV |  | 2106,31 |  | 2106.31 | [12 empty] | VV | 2 | 2 | True | 0 | ROZPOCET
| VV |  | Penetrační makadam | [14 empty] | VV | 2 | 1 | True | 0 | ROZPOCET
| VV |  | viz tabulka K107 | [14 empty] | VV | 2 | 1 | True | 0 | ROZPOCET
| VV |  | 671,01 |  | 671.01 | [12 empty] | VV | 2 | 2 | True | 0 | ROZPOCET
| VV |  | Součet |  | 2777.32 | [12 empty] | VV | 2 | 4 | True | 1 | ROZPOCET
9 | K | 113107312 | Odstranění podkladu z kameniva těženého tl přes 100 do 200 mm strojně pl do 50 m2 | m2 | 50.37 |  | 0 |  |  | základní |  | 0 | 0 | 0 | 0.3 | 15.111 | 4 | K | 2 |  |  |  | ROZPOCET | 0 | 0 | 0 | 0 | 0 | 1 | 0 | 4 | -1704283540
| VV |  | Kačírek | [14 empty] | VV | 2 | 1 | True | 0 | ROZPOCET
| VV |  | viz tabulka M17 * šířka 2,3m | [14 empty] | VV | 2 | 1 | True | 0 | ROZPOCET
| VV |  | 21,90*2,3 |  | 50.37 | [12 empty] | VV | 2 | 2 | True | 1 | ROZPOCET
10 | K | 113201111 | Vytrhání obrub chodníkových ležatých | m | 16 |  | 0 |  |  | základní |  | 0 | 0 | 0 | 0 | 0 | 4 | K | 2 |  |  |  | ROZPOCET | 0 | 0 | 0 | 0 | 0 | 1 | 0 | 4 | 538976278
| VV |  | Dlažba | [14 empty] | VV | 2 | 1 | True | 0 | ROZPOCET
| VV |  | viz tabulka J133 | [14 empty] | VV | 2 | 1 | True | 0 | ROZPOCET
| VV |  | 10,0 |  | 10 | [12 empty] | VV | 2 | 2 | True | 0 | ROZPOCET
| VV |  | Kačírek | [14 empty] | VV | 2 | 1 | True | 0 | ROZPOCET
| VV |  | 2x křížení obrubníku | [14 empty] | VV | 2 | 1 | True | 0 | ROZPOCET
| VV |  | 2*3,0 |  | 6 | [12 empty] | VV | 2 | 2 | True | 0 | ROZPOCET
| VV |  | Součet |  | 16 | [12 empty] | VV | 2 | 4 | True | 1 | ROZPOCET
11 | K | 113202111 | Vytrhání obrub krajníků obrubníků stojatých | m | 70.1 |  | 0 |  |  | základní |  | 0 | 0 | 0 | 0 | 0 | 4 | K | 2 |  |  |  | ROZPOCET | 0 | 0 | 0 | 0 | 0 | 1 | 0 | 4 | -1299288509
| VV |  | Dlažba | [14 empty] | VV | 2 | 1 | True | 0 | ROZPOCET
| VV |  | viz tabulka I133 | [14 empty] | VV | 2 | 1 | True | 0 | ROZPOCET
| VV |  | 48,2 |  | 48.2 | [12 empty] | VV | 2 | 2 | True | 0 | ROZPOCET
| VV |  | Kačírek | [14 empty] | VV | 2 | 1 | True | 0 | ROZPOCET
| VV |  | viz tabulka M23 (podélně) | [14 empty] | VV | 2 | 1 | True | 0 | ROZPOCET
| VV |  | 21,9 |  | 21.9 | [12 empty] | VV | 2 | 2 | True | 0 | ROZPOCET
| VV |  | Součet |  | 70.1 | [12 empty] | VV | 2 | 4 | True | 1 | ROZPOCET
12 | K | 115101201 | Čerpání vody na dopravní výšku do 10 m průměrný přítok do 500 l/min | hod | 160 |  | 0 |  |  | základní |  | 0 | 3e-05 | 0.0048 | 0 | 0 | 4 | K | 2 |  |  |  | ROZPOCET | 0 | 0 | 0 | 0 | 0 | 1 | 0 | 4 | 2033835008
| VV |  | 20*8 |  | 160 | [12 empty] | VV | 2 | 2 | True | 1 | ROZPOCET
13 | K | 115101301 | Pohotovost čerpací soupravy pro dopravní výšku do 10 m přítok do 500 l/min | den | 20 |  | 0 |  |  | základní |  | 0 | 0 | 0 | 0 | 0 | 4 | K | 2 |  |  |  | ROZPOCET | 0 | 0 | 0 | 0 | 0 | 1 | 0 | 4 | -264868669
| VV |  | 20 |  | 20 | [12 empty] | VV | 2 | 2 | True | 1 | ROZPOCET
14 | K | 129001101 | Příplatek za ztížení odkopávky nebo prokopávky v blízkosti inženýrských sítí | m3 | 206.7 |  | 0 |  |  | základní |  | 0 | 0 | 0 | 0 | 0 | 4 | K | 2 |  |  |  | ROZPOCET | 0 | 0 | 0 | 0 | 0 | 1 | 0 | 4 | -390208166
| VV |  | N1 | [14 empty] | VV | 2 | 1 | True | 0 | ROZPOCET
| VV |  | 28*1,30*1,00*1,50 |  | 54.6 | [12 empty] | VV | 2 | 2 | True | 0 | ROZPOCET
| VV |  | N1-1 | [14 empty] | VV | 2 | 1 | True | 0 | ROZPOCET
| VV |  | 12*1,30*1,00*1,50 |  | 23.4 | [12 empty] | VV | 2 | 2 | True | 0 | ROZPOCET
| VV |  | N1-1-1 | [14 empty] | VV | 2 | 1 | True | 0 | ROZPOCET
| VV |  | 18*1,30*1,00*1,50 |  | 35.1 | [12 empty] | VV | 2 | 2 | True | 0 | ROZPOCET
| VV |  | N1-1-1-1 | [14 empty] | VV | 2 | 1 | True | 0 | ROZPOCET
| VV |  | 2*1,30*1,00*1,50 |  | 3.9 | [12 empty] | VV | 2 | 2 | True | 0 | ROZPOCET
| VV |  | N1-1-1-2 | [14 empty] | VV | 2 | 1 | True | 0 | ROZPOCET
| VV |  | 0*1,30*1,00*1,50 |  | 0 | [12 empty] | VV | 2 | 2 | True | 0 | ROZPOCET
| VV |  | N1-1-1-3 | [14 empty] | VV | 2 | 1 | True | 0 | ROZPOCET
| VV |  | 1*1,30*1,00*1,50 |  | 1.95 | [12 empty] | VV | 2 | 2 | True | 0 | ROZPOCET
| VV |  | N1-1-2 | [14 empty] | VV | 2 | 1 | True | 0 | ROZPOCET
| VV |  | 18*1,30*1,00*1,50 |  | 35.1 | [12 empty] | VV | 2 | 2 | True | 0 | ROZPOCET
| VV |  | N1-1-3 | [14 empty] | VV | 2 | 1 | True | 0 | ROZPOCET
| VV |  | 7*1,30*1,00*1,50 |  | 13.65 | [12 empty] | VV | 2 | 2 | True | 0 | ROZPOCET
| VV |  | N1-1-3-1 | [14 empty] | VV | 2 | 1 | True | 0 | ROZPOCET
| VV |  | 10*1,30*1,00*1,50 |  | 19.5 | [12 empty] | VV | 2 | 2 | True | 0 | ROZPOCET
| VV |  | N1-2 | [14 empty] | VV | 2 | 1 | True | 0 | ROZPOCET
| VV |  | 7*1,30*1,00*1,50 |  | 13.65 | [12 empty] | VV | 2 | 2 | True | 0 | ROZPOCET
| VV |  | N1-1-4 | [14 empty] | VV | 2 | 1 | True | 0 | ROZPOCET
| VV |  | 3*1,30*1,00*1,50 |  | 5.85 | [12 empty] | VV | 2 | 2 | True | 0 | ROZPOCET
| VV |  | Součet |  | 206.7 | [12 empty] | VV | 2 | 4 | True | 1 | ROZPOCET
15 | K | 132154207 | Hloubení zapažených rýh š do 2000 mm v hornině třídy těžitelnosti I skupiny 1 a 2 objem přes 5000 m3 | m3 | 757.9092 |  | 0 |  |  | základní |  | 0 | 0 | 0 | 0 | 0 | 4 | K | 2 |  |  |  | ROZPOCET | 0 | 0 | 0 | 0 | 0 | 1 | 0 | 4 | 2010137162
| VV |  | Předpoklad 10%-2.skupina | [14 empty] | VV | 2 | 1 | True | 0 | ROZPOCET
| VV |  | viz tabulka Zemní práce-Souhrn-15C | [14 empty] | VV | 2 | 1 | True | 0 | ROZPOCET
| VV |  | 7593,47 |  | 7593.47 | [12 empty] | VV | 2 | 2 | True | 0 | ROZPOCET
| VV |  | odpočet protlaků | [14 empty] | VV | 2 | 1 | True | 0 | ROZPOCET
| VV |  | viz tabulka Zemní práce-N1-1-1-53D | [14 empty] | VV | 2 | 1 | True | 0 | ROZPOCET
| VV |  | -53,94 |  | -53.94 | [12 empty] | VV | 2 | 2 | True | 0 | ROZPOCET
| VV |  | viz tabulka Zemní práce-N1-1-1-3-10D | [14 empty] | VV | 2 | 1 | True | 0 | ROZPOCET
| VV |  | -40,43 |  | -40.43 | [12 empty] | VV | 2 | 2 | True | 0 | ROZPOCET
| VV |  | Rozšíření rýhy pro jámy protlaků | [14 empty] | VV | 2 | 1 | True | 0 | ROZPOCET
| VV |  | N1-1-1 | [14 empty] | VV | 2 | 1 | True | 0 | ROZPOCET
| VV |  | 0,7*3,0*2,50 |  | 5.25 | [12 empty] | VV | 2 | 2 | True | 0 | ROZPOCET
| VV |  | 0,7*7,0*2,50 |  | 12.25 | [12 empty] | VV | 2 | 2 | True | 0 | ROZPOCET
| VV |  | N1-1-1-3 | [14 empty] | VV | 2 | 1 | True | 0 | ROZPOCET
| VV |  | 0,7*3,0*3,00 |  | 6.3 | [12 empty] | VV | 2 | 2 | True | 0 | ROZPOCET
| VV |  | 0,7*3,0*3,10 |  | 6.51 | [12 empty] | VV | 2 | 2 | True | 0 | ROZPOCET
| VV |  | Mezisoučet |  | 7529.41 | [12 empty] | VV | 2 | 3 | True | 0 | ROZPOCET
| VV |  | Rozšíření rýhy pro šachty + zahloubení | [14 empty] | VV | 2 | 1 | True | 0 | ROZPOCET
| VV |  | DN 1000 (průměrná výška dle Zemní práce - souhrn 18E) | [14 empty] | VV | 2 | 1 | True | 0 | ROZPOCET
| VV |  | 67*(2*1,50*(2,82+0,4)) |  | 647.22 | [12 empty] | VV | 2 | 2 | True | 0 | ROZPOCET
| VV |  | spadiště DN 1200 (průměrná výška dle Zemní práce - souhrn 19E) | [14 empty] | VV | 2 | 1 | True | 0 | ROZPOCET
| VV |  | Š20/SP,Š39/SP,Š47/SP) | [14 empty] | VV | 2 | 1 | True | 0 | ROZPOCET
| VV |  | 3*(2*1,80*(3,66+0,4+0,8)) |  | 52.488 | [12 empty] | VV | 2 | 2 | True | 0 | ROZPOCET
| VV |  | spadiště DN 1500 (průměrná výška dle Zemní práce - souhrn 20E) | [14 empty] | VV | 2 | 1 | True | 0 | ROZPOCET
| VV |  | Š4/SP | [14 empty] | VV | 2 | 1 | True | 0 | ROZPOCET
| VV |  | 2*2,40*(4,14+0,4+1,43) |  | 28.656 | [12 empty] | VV | 2 | 2 | True | 0 | ROZPOCET
| VV |  | Š23/SP | [14 empty] | VV | 2 | 1 | True | 0 | ROZPOCET
| VV |  | 2*2,40*(4,14+0,4+1,41) |  | 28.56 | [12 empty] | VV | 2 | 2 | True | 0 | ROZPOCET
| VV |  | Š24/SP | [14 empty] | VV | 2 | 1 | True | 0 | ROZPOCET
| VV |  | 2*2,40*(4,14+0,4+1,42) |  | 28.608 | [12 empty] | VV | 2 | 2 | True | 0 | ROZPOCET
| VV |  | Š37/SP | [14 empty] | VV | 2 | 1 | True | 0 | ROZPOCET
| VV |  | 2*2,40*(4,14+0,4+1,10) |  | 27.072 | [12 empty] | VV | 2 | 2 | True | 0 | ROZPOCET
| VV |  | Mezisoučet |  | 812.604 | [12 empty] | VV | 2 | 3 | True | 0 | ROZPOCET
| VV |  | Odečet skladeb komunikací | [14 empty] | VV | 2 | 1 | True | 0 | ROZPOCET
| VV |  | Štěrk | [14 empty] | VV | 2 | 1 | True | 0 | ROZPOCET
| VV |  | viz komunikace 17F | [14 empty] | VV | 2 | 1 | True | 0 | ROZPOCET
| VV |  | -80,60*1,3*0,15 |  | -15.717 | [12 empty] | VV | 2 | 2 | True | 0 | ROZPOCET
| VV |  | Asfaltobeton | [14 empty] | VV | 2 | 1 | True | 0 | ROZPOCET
| VV |  | viz komunikace 17G | [14 empty] | VV | 2 | 1 | True | 0 | ROZPOCET
| VV |  | -917,20*1,3*0,40 |  | -476.944 | [12 empty] | VV | 2 | 2 | True | 0 | ROZPOCET
| VV |  | Penetrační makadam | [14 empty] | VV | 2 | 1 | True | 0 | ROZPOCET
| VV |  | viz komunikace 17H | [14 empty] | VV | 2 | 1 | True | 0 | ROZPOCET
| VV |  | -364,00*1,3*0,36 |  | -170.352 | [12 empty] | VV | 2 | 2 | True | 0 | ROZPOCET
| VV |  | Beton | [14 empty] | VV | 2 | 1 | True | 0 | ROZPOCET
| VV |  | viz komunikace 17I | [14 empty] | VV | 2 | 1 | True | 0 | ROZPOCET
| VV |  | -135,90*1,3*0,42 |  | -74.2014 | [12 empty] | VV | 2 | 2 | True | 0 | ROZPOCET
| VV |  | Dlažba | [14 empty] | VV | 2 | 1 | True | 0 | ROZPOCET
| VV |  | viz komunikace 17J | [14 empty] | VV | 2 | 1 | True | 0 | ROZPOCET
| VV |  | -50,00*1,3*0,24 |  | -15.6 | [12 empty] | VV | 2 | 2 | True | 0 | ROZPOCET
| VV |  | Betonové panely | [14 empty] | VV | 2 | 1 | True | 0 | ROZPOCET
| VV |  | viz komunikace 17L | [14 empty] | VV | 2 | 1 | True | 0 | ROZPOCET
| VV |  | -9,70*1,3*0,35 |  | -4.4135 | [12 empty] | VV | 2 | 2 | True | 0 | ROZPOCET
| VV |  | Kačírek | [14 empty] | VV | 2 | 1 | True | 0 | ROZPOCET
| VV |  | viz komunikace 17M | [14 empty] | VV | 2 | 1 | True | 0 | ROZPOCET
| VV |  | -21,90*1,3*0,20 |  | -5.694 | [12 empty] | VV | 2 | 2 | True | 0 | ROZPOCET
| VV |  | Mezisoučet |  | -762.9219 | [12 empty] | VV | 2 | 3 | True | 0 | ROZPOCET
| VV |  | Součet |  | 7579.0921 | [12 empty] | VV | 2 | 4 | True | 1 | ROZPOCET
| VV |  | 7579,0921*0,1 'Přepočtené koeficientem množství |  | 757.9092 | [12 empty] | VV | 2 | 2 | False | 1 | ROZPOCET
16 | K | 132254207 | Hloubení zapažených rýh š do 2000 mm v hornině třídy těžitelnosti I skupiny 3 objem přes 5000 m3 | m3 | 3031.6368 |  | 0 |  |  | základní |  | 0 | 0 | 0 | 0 | 0 | 4 | K | 2 |  |  |  | ROZPOCET | 0 | 0 | 0 | 0 | 0 | 1 | 0 | 4 | -161012573
| VV |  | Předpoklad 40%-3.skupina | [14 empty] | VV | 2 | 1 | True | 0 | ROZPOCET
| VV |  | viz tabulka Zemní práce-Souhrn-15C | [14 empty] | VV | 2 | 1 | True | 0 | ROZPOCET
| VV |  | 7593,47 |  | 7593.47 | [12 empty] | VV | 2 | 2 | True | 0 | ROZPOCET
| VV |  | odpočet protlaků | [14 empty] | VV | 2 | 1 | True | 0 | ROZPOCET
| VV |  | viz tabulka Zemní práce-N1-1-1-53D | [14 empty] | VV | 2 | 1 | True | 0 | ROZPOCET
| VV |  | -53,94 |  | -53.94 | [12 empty] | VV | 2 | 2 | True | 0 | ROZPOCET
| VV |  | viz tabulka Zemní práce-N1-1-1-3-10D | [14 empty] | VV | 2 | 1 | True | 0 | ROZPOCET
| VV |  | -40,43 |  | -40.43 | [12 empty] | VV | 2 | 2 | True | 0 | ROZPOCET
| VV |  | Rozšíření rýhy pro jámy protlaků | [14 empty] | VV | 2 | 1 | True | 0 | ROZPOCET
| VV |  | N1-1-1 | [14 empty] | VV | 2 | 1 | True | 0 | ROZPOCET
| VV |  | 0,7*3,0*2,50 |  | 5.25 | [12 empty] | VV | 2 | 2 | True | 0 | ROZPOCET
| VV |  | 0,7*7,0*2,50 |  | 12.25 | [12 empty] | VV | 2 | 2 | True | 0 | ROZPOCET
| VV |  | N1-1-1-3 | [14 empty] | VV | 2 | 1 | True | 0 | ROZPOCET
| VV |  | 0,7*3,0*3,00 |  | 6.3 | [12 empty] | VV | 2 | 2 | True | 0 | ROZPOCET
| VV |  | 0,7*3,0*3,10 |  | 6.51 | [12 empty] | VV | 2 | 2 | True | 0 | ROZPOCET
| VV |  | Mezisoučet |  | 7529.41 | [12 empty] | VV | 2 | 3 | True | 0 | ROZPOCET
| VV |  | Rozšíření rýhy pro šachty + zahloubení | [14 empty] | VV | 2 | 1 | True | 0 | ROZPOCET
| VV |  | DN 1000 (průměrná výška dle Zemní práce - souhrn 18E) | [14 empty] | VV | 2 | 1 | True | 0 | ROZPOCET
| VV |  | 67*(2*1,50*(2,82+0,4)) |  | 647.22 | [12 empty] | VV | 2 | 2 | True | 0 | ROZPOCET
| VV |  | spadiště DN 1200 (průměrná výška dle Zemní práce - souhrn 19E) | [14 empty] | VV | 2 | 1 | True | 0 | ROZPOCET
| VV |  | Š20/SP,Š39/SP,Š47/SP) | [14 empty] | VV | 2 | 1 | True | 0 | ROZPOCET
| VV |  | 3*(2*1,80*(3,66+0,4+0,8)) |  | 52.488 | [12 empty] | VV | 2 | 2 | True | 0 | ROZPOCET
| VV |  | spadiště DN 1500 (průměrná výška dle Zemní práce - souhrn 20E) | [14 empty] | VV | 2 | 1 | True | 0 | ROZPOCET
| VV |  | Š4/SP | [14 empty] | VV | 2 | 1 | True | 0 | ROZPOCET
| VV |  | 2*2,40*(4,14+0,4+1,43) |  | 28.656 | [12 empty] | VV | 2 | 2 | True | 0 | ROZPOCET
| VV |  | Š23/SP | [14 empty] | VV | 2 | 1 | True | 0 | ROZPOCET
| VV |  | 2*2,40*(4,14+0,4+1,41) |  | 28.56 | [12 empty] | VV | 2 | 2 | True | 0 | ROZPOCET
| VV |  | Š24/SP | [14 empty] | VV | 2 | 1 | True | 0 | ROZPOCET
| VV |  | 2*2,40*(4,14+0,4+1,42) |  | 28.608 | [12 empty] | VV | 2 | 2 | True | 0 | ROZPOCET
| VV |  | Š37/SP | [14 empty] | VV | 2 | 1 | True | 0 | ROZPOCET
| VV |  | 2*2,40*(4,14+0,4+1,10) |  | 27.072 | [12 empty] | VV | 2 | 2 | True | 0 | ROZPOCET
| VV |  | Mezisoučet |  | 812.604 | [12 empty] | VV | 2 | 3 | True | 0 | ROZPOCET
| VV |  | Odečet skladeb komunikací | [14 empty] | VV | 2 | 1 | True | 0 | ROZPOCET
| VV |  | Štěrk | [14 empty] | VV | 2 | 1 | True | 0 | ROZPOCET
| VV |  | viz komunikace 17F | [14 empty] | VV | 2 | 1 | True | 0 | ROZPOCET
| VV |  | -80,60*1,3*0,15 |  | -15.717 | [12 empty] | VV | 2 | 2 | True | 0 | ROZPOCET
| VV |  | Asfaltobeton | [14 empty] | VV | 2 | 1 | True | 0 | ROZPOCET
| VV |  | viz komunikace 17G | [14 empty] | VV | 2 | 1 | True | 0 | ROZPOCET
| VV |  | -917,20*1,3*0,40 |  | -476.944 | [12 empty] | VV | 2 | 2 | True | 0 | ROZPOCET
| VV |  | Penetrační makadam | [14 empty] | VV | 2 | 1 | True | 0 | ROZPOCET
| VV |  | viz komunikace 17H | [14 empty] | VV | 2 | 1 | True | 0 | ROZPOCET
| VV |  | -364,00*1,3*0,36 |  | -170.352 | [12 empty] | VV | 2 | 2 | True | 0 | ROZPOCET
| VV |  | Beton | [14 empty] | VV | 2 | 1 | True | 0 | ROZPOCET
| VV |  | viz komunikace 17I | [14 empty] | VV | 2 | 1 | True | 0 | ROZPOCET
| VV |  | -135,90*1,3*0,42 |  | -74.2014 | [12 empty] | VV | 2 | 2 | True | 0 | ROZPOCET
| VV |  | Dlažba | [14 empty] | VV | 2 | 1 | True | 0 | ROZPOCET
| VV |  | viz komunikace 17J | [14 empty] | VV | 2 | 1 | True | 0 | ROZPOCET
| VV |  | -50,00*1,3*0,24 |  | -15.6 | [12 empty] | VV | 2 | 2 | True | 0 | ROZPOCET
| VV |  | Betonové panely | [14 empty] | VV | 2 | 1 | True | 0 | ROZPOCET
| VV |  | viz komunikace 17L | [14 empty] | VV | 2 | 1 | True | 0 | ROZPOCET
| VV |  | -9,70*1,3*0,35 |  | -4.4135 | [12 empty] | VV | 2 | 2 | True | 0 | ROZPOCET
| VV |  | Kačírek | [14 empty] | VV | 2 | 1 | True | 0 | ROZPOCET
| VV |  | viz komunikace 17M | [14 empty] | VV | 2 | 1 | True | 0 | ROZPOCET
| VV |  | -21,90*1,3*0,20 |  | -5.694 | [12 empty] | VV | 2 | 2 | True | 0 | ROZPOCET
| VV |  | Mezisoučet |  | -762.9219 | [12 empty] | VV | 2 | 3 | True | 0 | ROZPOCET
| VV |  | Součet |  | 7579.0921 | [12 empty] | VV | 2 | 4 | True | 1 | ROZPOCET
| VV |  | 7579,0921*0,4 'Přepočtené koeficientem množství |  | 3031.6368 | [12 empty] | VV | 2 | 2 | False | 1 | ROZPOCET
17 | K | 132354207 | Hloubení zapažených rýh š do 2000 mm v hornině třídy těžitelnosti II skupiny 4 objem přes 5000 m3 | m3 | 3789.546 |  | 0 |  |  | základní |  | 0 | 0 | 0 | 0 | 0 | 4 | K | 2 |  |  |  | ROZPOCET | 0 | 0 | 0 | 0 | 0 | 1 | 0 | 4 | -1840378438
| VV |  | Předpoklad 50%-4.skupina | [14 empty] | VV | 2 | 1 | True | 0 | ROZPOCET
| VV |  | viz tabulka Zemní práce-Souhrn-15C | [14 empty] | VV | 2 | 1 | True | 0 | ROZPOCET
| VV |  | 7593,47 |  | 7593.47 | [12 empty] | VV | 2 | 2 | True | 0 | ROZPOCET
| VV |  | odpočet protlaků | [14 empty] | VV | 2 | 1 | True | 0 | ROZPOCET
| VV |  | viz tabulka Zemní práce-N1-1-1-53D | [14 empty] | VV | 2 | 1 | True | 0 | ROZPOCET
| VV |  | -53,94 |  | -53.94 | [12 empty] | VV | 2 | 2 | True | 0 | ROZPOCET
| VV |  | viz tabulka Zemní práce-N1-1-1-3-10D | [14 empty] | VV | 2 | 1 | True | 0 | ROZPOCET
| VV |  | -40,43 |  | -40.43 | [12 empty] | VV | 2 | 2 | True | 0 | ROZPOCET
| VV |  | Rozšíření rýhy pro jámy protlaků | [14 empty] | VV | 2 | 1 | True | 0 | ROZPOCET
| VV |  | N1-1-1 | [14 empty] | VV | 2 | 1 | True | 0 | ROZPOCET
| VV |  | 0,7*3,0*2,50 |  | 5.25 | [12 empty] | VV | 2 | 2 | True | 0 | ROZPOCET
| VV |  | 0,7*7,0*2,50 |  | 12.25 | [12 empty] | VV | 2 | 2 | True | 0 | ROZPOCET
| VV |  | N1-1-1-3 | [14 empty] | VV | 2 | 1 | True | 0 | ROZPOCET
| VV |  | 0,7*3,0*3,00 |  | 6.3 | [12 empty] | VV | 2 | 2 | True | 0 | ROZPOCET
| VV |  | 0,7*3,0*3,10 |  | 6.51 | [12 empty] | VV | 2 | 2 | True | 0 | ROZPOCET
| VV |  | Mezisoučet |  | 7529.41 | [12 empty] | VV | 2 | 3 | True | 0 | ROZPOCET
| VV |  | Rozšíření rýhy pro šachty + zahloubení | [14 empty] | VV | 2 | 1 | True | 0 | ROZPOCET
| VV |  | DN 1000 (průměrná výška dle Zemní práce - souhrn 18E) | [14 empty] | VV | 2 | 1 | True | 0 | ROZPOCET
| VV |  | 67*(2*1,50*(2,82+0,4)) |  | 647.22 | [12 empty] | VV | 2 | 2 | True | 0 | ROZPOCET
| VV |  | spadiště DN 1200 (průměrná výška dle Zemní práce - souhrn 19E) | [14 empty] | VV | 2 | 1 | True | 0 | ROZPOCET
| VV |  | Š20/SP,Š39/SP,Š47/SP) | [14 empty] | VV | 2 | 1 | True | 0 | ROZPOCET
| VV |  | 3*(2*1,80*(3,66+0,4+0,8)) |  | 52.488 | [12 empty] | VV | 2 | 2 | True | 0 | ROZPOCET
| VV |  | spadiště DN 1500 (průměrná výška dle Zemní práce - souhrn 20E) | [14 empty] | VV | 2 | 1 | True | 0 | ROZPOCET
| VV |  | Š4/SP | [14 empty] | VV | 2 | 1 | True | 0 | ROZPOCET
| VV |  | 2*2,40*(4,14+0,4+1,43) |  | 28.656 | [12 empty] | VV | 2 | 2 | True | 0 | ROZPOCET
| VV |  | Š23/SP | [14 empty] | VV | 2 | 1 | True | 0 | ROZPOCET
| VV |  | 2*2,40*(4,14+0,4+1,41) |  | 28.56 | [12 empty] | VV | 2 | 2 | True | 0 | ROZPOCET
| VV |  | Š24/SP | [14 empty] | VV | 2 | 1 | True | 0 | ROZPOCET
| VV |  | 2*2,40*(4,14+0,4+1,42) |  | 28.608 | [12 empty] | VV | 2 | 2 | True | 0 | ROZPOCET
| VV |  | Š37/SP | [14 empty] | VV | 2 | 1 | True | 0 | ROZPOCET
| VV |  | 2*2,40*(4,14+0,4+1,10) |  | 27.072 | [12 empty] | VV | 2 | 2 | True | 0 | ROZPOCET
| VV |  | Mezisoučet |  | 812.604 | [12 empty] | VV | 2 | 3 | True | 0 | ROZPOCET
| VV |  | Odečet skladeb komunikací | [14 empty] | VV | 2 | 1 | True | 0 | ROZPOCET
| VV |  | Štěrk | [14 empty] | VV | 2 | 1 | True | 0 | ROZPOCET
| VV |  | viz komunikace 17F | [14 empty] | VV | 2 | 1 | True | 0 | ROZPOCET
| VV |  | -80,60*1,3*0,15 |  | -15.717 | [12 empty] | VV | 2 | 2 | True | 0 | ROZPOCET
| VV |  | Asfaltobeton | [14 empty] | VV | 2 | 1 | True | 0 | ROZPOCET
| VV |  | viz komunikace 17G | [14 empty] | VV | 2 | 1 | True | 0 | ROZPOCET
| VV |  | -917,20*1,3*0,40 |  | -476.944 | [12 empty] | VV | 2 | 2 | True | 0 | ROZPOCET
| VV |  | Penetrační makadam | [14 empty] | VV | 2 | 1 | True | 0 | ROZPOCET
| VV |  | viz komunikace 17H | [14 empty] | VV | 2 | 1 | True | 0 | ROZPOCET
| VV |  | -364,00*1,3*0,36 |  | -170.352 | [12 empty] | VV | 2 | 2 | True | 0 | ROZPOCET
| VV |  | Beton | [14 empty] | VV | 2 | 1 | True | 0 | ROZPOCET
| VV |  | viz komunikace 17I | [14 empty] | VV | 2 | 1 | True | 0 | ROZPOCET
| VV |  | -135,90*1,3*0,42 |  | -74.2014 | [12 empty] | VV | 2 | 2 | True | 0 | ROZPOCET
| VV |  | Dlažba | [14 empty] | VV | 2 | 1 | True | 0 | ROZPOCET
| VV |  | viz komunikace 17J | [14 empty] | VV | 2 | 1 | True | 0 | ROZPOCET
| VV |  | -50,00*1,3*0,24 |  | -15.6 | [12 empty] | VV | 2 | 2 | True | 0 | ROZPOCET
| VV |  | Betonové panely | [14 empty] | VV | 2 | 1 | True | 0 | ROZPOCET
| VV |  | viz komunikace 17L | [14 empty] | VV | 2 | 1 | True | 0 | ROZPOCET
| VV |  | -9,70*1,3*0,35 |  | -4.4135 | [12 empty] | VV | 2 | 2 | True | 0 | ROZPOCET
| VV |  | Kačírek | [14 empty] | VV | 2 | 1 | True | 0 | ROZPOCET
| VV |  | viz komunikace 17M | [14 empty] | VV | 2 | 1 | True | 0 | ROZPOCET
| VV |  | -21,90*1,3*0,20 |  | -5.694 | [12 empty] | VV | 2 | 2 | True | 0 | ROZPOCET
| VV |  | Mezisoučet |  | -762.9219 | [12 empty] | VV | 2 | 3 | True | 0 | ROZPOCET
| VV |  | Součet |  | 7579.0921 | [12 empty] | VV | 2 | 4 | True | 1 | ROZPOCET
| VV |  | 7579,0921*0,5 'Přepočtené koeficientem množství |  | 3789.546 | [12 empty] | VV | 2 | 2 | False | 1 | ROZPOCET
18 | K | 141721222 | Řízený zemní protlak délky do 50 m hl do 6 m se zatažením potrubí průměru vrtu přes 400 do 450 mm v hornině třídy těžitelnosti I a II skupiny 1 až 4 | m | 32.6 |  | 0 |  |  | základní |  | 0 | 0.014 | 0.4564 | 0 | 0 | 4 | K | 2 |  |  |  | ROZPOCET | 0 | 0 | 0 | 0 | 0 | 1 | 0 | 4 | -1636780137
| VV |  | N1-1-1 | [14 empty] | VV | 2 | 1 | True | 0 | ROZPOCET
| VV |  | 18,00 |  | 18 | [12 empty] | VV | 2 | 2 | True | 0 | ROZPOCET
| VV |  | N1-1-1-3 | [14 empty] | VV | 2 | 1 | True | 0 | ROZPOCET
| VV |  | 14,60 |  | 14.6 | [12 empty] | VV | 2 | 2 | True | 0 | ROZPOCET
| VV |  | Součet |  | 32.6 | [12 empty] | VV | 2 | 4 | True | 1 | ROZPOCET
19 | K | 151101101 | Zřízení příložného pažení a rozepření stěn rýh hl do 2 m | m2 | 1639.31 |  | 0 |  |  | základní |  | 0 | 0.00084 | 1.377 | 0 | 0 | 4 | K | 2 |  |  |  | ROZPOCET | 0 | 0 | 0 | 0 | 0 | 1 | 0 | 4 | 613124979
| VV |  | viz tabulka 19Z | [14 empty] | VV | 2 | 1 | True | 0 | ROZPOCET
| VV |  | 1639,31 |  | 1639.31 | [12 empty] | VV | 2 | 2 | True | 1 | ROZPOCET
20 | K | 151101102 | Zřízení příložného pažení a rozepření stěn rýh hl přes 2 do 4 m | m2 | 7691.374 |  | 0 |  |  | základní |  | 0 | 0.00085 | 6.5377 | 0 | 0 | 4 | K | 2 |  |  |  | ROZPOCET | 0 | 0 | 0 | 0 | 0 | 1 | 0 | 4 | -149997346
| VV |  | viz Zemní práce - Souhrn - 15E | [14 empty] | VV | 2 | 1 | True | 0 | ROZPOCET
| VV |  | 7815,15 |  | 7815.15 | [12 empty] | VV | 2 | 2 | True | 0 | ROZPOCET
| VV |  | odečet protlaků | [14 empty] | VV | 2 | 1 | True | 0 | ROZPOCET
| VV |  | -2*18,00*(2,25-0,40+2,62-0,40)/2 |  | -73.26 | [12 empty] | VV | 2 | 2 | True | 0 | ROZPOCET
| VV |  | -2*14,60*(2,13-0,40) |  | -50.516 | [12 empty] | VV | 2 | 2 | True | 0 | ROZPOCET
| VV |  | Součet |  | 7691.374 | [12 empty] | VV | 2 | 4 | True | 1 | ROZPOCET
21 | K | 151101103 | Zřízení příložného pažení a rozepření stěn rýh hl přes 4 do 8 m | m2 | 714.99 |  | 0 |  |  | základní |  | 0 | 0.00119 | 0.85084 | 0 | 0 | 4 | K | 2 |  |  |  | ROZPOCET | 0 | 0 | 0 | 0 | 0 | 1 | 0 | 4 | 1804629099
| VV |  | viz Zemní práce - Souhrn - 15F | [14 empty] | VV | 2 | 1 | True | 0 | ROZPOCET
| VV |  | 714,99 |  | 714.99 | [12 empty] | VV | 2 | 2 | True | 1 | ROZPOCET
22 | K | 151101111 | Odstranění příložného pažení a rozepření stěn rýh hl do 2 m | m2 | 1639.31 |  | 0 |  |  | základní |  | 0 | 0 | 0 | 0 | 0 | 4 | K | 2 |  |  |  | ROZPOCET | 0 | 0 | 0 | 0 | 0 | 1 | 0 | 4 | 1054664662
| VV |  | viz tabulka 19Z | [14 empty] | VV | 2 | 1 | True | 0 | ROZPOCET
| VV |  | 1639,31 |  | 1639.31 | [12 empty] | VV | 2 | 2 | True | 1 | ROZPOCET
23 | K | 151101112 | Odstranění příložného pažení a rozepření stěn rýh hl přes 2 do 4 m | m2 | 7691.374 |  | 0 |  |  | základní |  | 0 | 0 | 0 | 0 | 0 | 4 | K | 2 |  |  |  | ROZPOCET | 0 | 0 | 0 | 0 | 0 | 1 | 0 | 4 | -1291698018
| VV |  | viz Zemní práce - Souhrn - 15E | [14 empty] | VV | 2 | 1 | True | 0 | ROZPOCET
| VV |  | 7815,15 |  | 7815.15 | [12 empty] | VV | 2 | 2 | True | 0 | ROZPOCET
| VV |  | odečet protlaků | [14 empty] | VV | 2 | 1 | True | 0 | ROZPOCET
| VV |  | -2*18,00*(2,25-0,40+2,62-0,40)/2 |  | -73.26 | [12 empty] | VV | 2 | 2 | True | 0 | ROZPOCET
| VV |  | -2*14,60*(2,13-0,40) |  | -50.516 | [12 empty] | VV | 2 | 2 | True | 0 | ROZPOCET
| VV |  | Součet |  | 7691.374 | [12 empty] | VV | 2 | 4 | True | 1 | ROZPOCET
24 | K | 151101113 | Odstranění příložného pažení a rozepření stěn rýh hl přes 4 do 8 m | m2 | 714.99 |  | 0 |  |  | základní |  | 0 | 0 | 0 | 0 | 0 | 4 | K | 2 |  |  |  | ROZPOCET | 0 | 0 | 0 | 0 | 0 | 1 | 0 | 4 | -1240323630
| VV |  | viz Zemní práce - Souhrn - 15F | [14 empty] | VV | 2 | 1 | True | 0 | ROZPOCET
| VV |  | 714,99 |  | 714.99 | [12 empty] | VV | 2 | 2 | True | 1 | ROZPOCET
25 | K | 162351104 | Vodorovné přemístění přes 500 do 1000 m výkopku/sypaniny z horniny třídy těžitelnosti I skupiny 1 až 3 | m3 | 2713.1123 |  | 0 |  |  | základní |  | 0 | 0 | 0 | 0 | 0 | 4 | K | 2 |  |  |  | ROZPOCET | 0 | 0 | 0 | 0 | 0 | 1 | 0 | 4 | 1537627758
| VV |  | Předpoklad 50%-2. a 3. skupina | [14 empty] | VV | 2 | 1 | True | 0 | ROZPOCET
| VV |  | Vytěžená zemina - odvoz na skládku | [14 empty] | VV | 2 | 1 | True | 0 | ROZPOCET
| VV |  | 7579,0921-2152,86758 |  | 5426.2245 | [12 empty] | VV | 2 | 2 | True | 0 | ROZPOCET
| VV |  | Součet |  | 5426.2245 | [12 empty] | VV | 2 | 4 | True | 1 | ROZPOCET
| VV |  | 5426,22452*0,5 'Přepočtené koeficientem množství |  | 2713.1123 | [12 empty] | VV | 2 | 2 | False | 1 | ROZPOCET
26 | K | 162351124 | Vodorovné přemístění přes 500 do 1000 m výkopku/sypaniny z hornin třídy těžitelnosti II skupiny 4 a 5 | m3 | 2713.1123 |  | 0 |  |  | základní |  | 0 | 0 | 0 | 0 | 0 | 4 | K | 2 |  |  |  | ROZPOCET | 0 | 0 | 0 | 0 | 0 | 1 | 0 | 4 | 1284011389
| VV |  | Předpoklad 50%-4. skupina | [14 empty] | VV | 2 | 1 | True | 0 | ROZPOCET
| VV |  | Vytěžená zemina - odvoz na skládku | [14 empty] | VV | 2 | 1 | True | 0 | ROZPOCET
| VV |  | 7579,0921-2152,86758 |  | 5426.2245 | [12 empty] | VV | 2 | 2 | True | 0 | ROZPOCET
| VV |  | Součet |  | 5426.2245 | [12 empty] | VV | 2 | 4 | True | 1 | ROZPOCET
| VV |  | 5426,22452*0,5 'Přepočtené koeficientem množství |  | 2713.1123 | [12 empty] | VV | 2 | 2 | False | 1 | ROZPOCET
27 | K | 162751117 | Vodorovné přemístění přes 9 000 do 10000 m výkopku/sypaniny z horniny třídy těžitelnosti I skupiny 1 až 3 | m3 | 1076.4338 |  | 0 |  |  | základní |  | 0 | 0 | 0 | 0 | 0 | 4 | K | 2 |  |  |  | ROZPOCET | 0 | 0 | 0 | 0 | 0 | 1 | 0 | 4 | 1717208237
| VV |  | Předpoklad 50%-2. a 3. skupina | [14 empty] | VV | 2 | 1 | True | 0 | ROZPOCET
| VV |  | Recyklační centrum Břežany - 14 km | [14 empty] | VV | 2 | 1 | True | 0 | ROZPOCET
| VV |  | Lože+obsyp+podkl. desky | [14 empty] | VV | 2 | 1 | True | 0 | ROZPOCET
| VV |  | (379,3593+56,05340)+1290,91866+17,542 |  | 1743.8734 | [12 empty] | VV | 2 | 2 | True | 0 | ROZPOCET
| VV |  | Šachty | [14 empty] | VV | 2 | 1 | True | 0 | ROZPOCET
| VV |  | DN 1000 | [14 empty] | VV | 2 | 1 | True | 0 | ROZPOCET
| VV |  | 67*(3,14*0,65*0,65*2,82) |  | 250.6573 | [12 empty] | VV | 2 | 2 | True | 0 | ROZPOCET
| VV |  | DN 1200 | [14 empty] | VV | 2 | 1 | True | 0 | ROZPOCET
| VV |  | 3*(3,14*0,75*0,75*3,66) |  | 19.3934 | [12 empty] | VV | 2 | 2 | True | 0 | ROZPOCET
| VV |  | DN 1500 | [14 empty] | VV | 2 | 1 | True | 0 | ROZPOCET
| VV |  | 4*(3,14*0,90*0,90*4,14) |  | 42.1187 | [12 empty] | VV | 2 | 2 | True | 0 | ROZPOCET
| VV |  | Potrubí (včetně odboček) | [14 empty] | VV | 2 | 1 | True | 0 | ROZPOCET
| VV |  | 3,14*0,125*0,125*1973,50 |  | 96.8248 | [12 empty] | VV | 2 | 2 | True | 0 | ROZPOCET
| VV |  | Součet |  | 2152.8676 | [12 empty] | VV | 2 | 4 | True | 1 | ROZPOCET
| VV |  | 2152,86758*0,5 'Přepočtené koeficientem množství |  | 1076.4338 | [12 empty] | VV | 2 | 2 | False | 1 | ROZPOCET
28 | K | 162751119 | Příplatek k vodorovnému přemístění výkopku/sypaniny z horniny třídy těžitelnosti I skupiny 1 až 3 ZKD 1000 m přes 10000 m | m3 | 4305.7352 |  | 0 |  |  | základní |  | 0 | 0 | 0 | 0 | 0 | 4 | K | 2 |  |  |  | ROZPOCET | 0 | 0 | 0 | 0 | 0 | 1 | 0 | 4 | 686634803
| VV |  | Předpoklad 50%-2. a 3. skupina | [14 empty] | VV | 2 | 1 | True | 0 | ROZPOCET
| VV |  | Recyklační centrum Břežany - 14 km | [14 empty] | VV | 2 | 1 | True | 0 | ROZPOCET
| VV |  | Lože+obsyp+podkl. desky | [14 empty] | VV | 2 | 1 | True | 0 | ROZPOCET
| VV |  | (379,3593+56,05340)+1290,91866+17,542 |  | 1743.8734 | [12 empty] | VV | 2 | 2 | True | 0 | ROZPOCET
| VV |  | Šachty | [14 empty] | VV | 2 | 1 | True | 0 | ROZPOCET
| VV |  | DN 1000 | [14 empty] | VV | 2 | 1 | True | 0 | ROZPOCET
| VV |  | 67*(3,14*0,65*0,65*2,82) |  | 250.6573 | [12 empty] | VV | 2 | 2 | True | 0 | ROZPOCET
| VV |  | DN 1200 | [14 empty] | VV | 2 | 1 | True | 0 | ROZPOCET
| VV |  | 3*(3,14*0,75*0,75*3,66) |  | 19.3934 | [12 empty] | VV | 2 | 2 | True | 0 | ROZPOCET
| VV |  | DN 1500 | [14 empty] | VV | 2 | 1 | True | 0 | ROZPOCET
| VV |  | 4*(3,14*0,90*0,90*4,14) |  | 42.1187 | [12 empty] | VV | 2 | 2 | True | 0 | ROZPOCET
| VV |  | Potrubí (včetně odboček) | [14 empty] | VV | 2 | 1 | True | 0 | ROZPOCET
| VV |  | 3,14*0,125*0,125*1973,50 |  | 96.8248 | [12 empty] | VV | 2 | 2 | True | 0 | ROZPOCET
| VV |  | Mezisoučet |  | 2152.8676 | [12 empty] | VV | 2 | 3 | True | 0 | ROZPOCET
| VV |  | 4*2152,86758 |  | 8611.4703 | [12 empty] | VV | 2 | 2 | True | 1 | ROZPOCET
| VV |  | 8611,47032*0,5 'Přepočtené koeficientem množství |  | 4305.7352 | [12 empty] | VV | 2 | 2 | False | 1 | ROZPOCET
29 | K | 162751137 | Vodorovné přemístění přes 9 000 do 10000 m výkopku/sypaniny z horniny třídy těžitelnosti II skupiny 4 a 5 | m3 | 1076.4338 |  | 0 |  |  | základní |  | 0 | 0 | 0 | 0 | 0 | 4 | K | 2 |  |  |  | ROZPOCET | 0 | 0 | 0 | 0 | 0 | 1 | 0 | 4 | -1577749229
| VV |  | Předpoklad 50%-4. skupina | [14 empty] | VV | 2 | 1 | True | 0 | ROZPOCET
| VV |  | Recyklační centrum Břežany - 14 km | [14 empty] | VV | 2 | 1 | True | 0 | ROZPOCET
| VV |  | Lože+obsyp+podkl. desky | [14 empty] | VV | 2 | 1 | True | 0 | ROZPOCET
| VV |  | (379,3593+56,05340)+1290,91866+17,542 |  | 1743.8734 | [12 empty] | VV | 2 | 2 | True | 0 | ROZPOCET
| VV |  | Šachty | [14 empty] | VV | 2 | 1 | True | 0 | ROZPOCET
| VV |  | DN 1000 | [14 empty] | VV | 2 | 1 | True | 0 | ROZPOCET
| VV |  | 67*(3,14*0,65*0,65*2,82) |  | 250.6573 | [12 empty] | VV | 2 | 2 | True | 0 | ROZPOCET
| VV |  | DN 1200 | [14 empty] | VV | 2 | 1 | True | 0 | ROZPOCET
| VV |  | 3*(3,14*0,75*0,75*3,66) |  | 19.3934 | [12 empty] | VV | 2 | 2 | True | 0 | ROZPOCET
| VV |  | DN 1500 | [14 empty] | VV | 2 | 1 | True | 0 | ROZPOCET
| VV |  | 4*(3,14*0,90*0,90*4,14) |  | 42.1187 | [12 empty] | VV | 2 | 2 | True | 0 | ROZPOCET
| VV |  | Potrubí (včetně odboček) | [14 empty] | VV | 2 | 1 | True | 0 | ROZPOCET
| VV |  | 3,14*0,125*0,125*1973,50 |  | 96.8248 | [12 empty] | VV | 2 | 2 | True | 0 | ROZPOCET
| VV |  | Součet |  | 2152.8676 | [12 empty] | VV | 2 | 4 | True | 1 | ROZPOCET
| VV |  | 2152,86758*0,5 'Přepočtené koeficientem množství |  | 1076.4338 | [12 empty] | VV | 2 | 2 | False | 1 | ROZPOCET
30 | K | 162751139 | Příplatek k vodorovnému přemístění výkopku/sypaniny z horniny třídy těžitelnosti II skupiny 4 a 5 ZKD 1000 m přes 10000 m | m3 | 4305.7352 |  | 0 |  |  | základní |  | 0 | 0 | 0 | 0 | 0 | 4 | K | 2 |  |  |  | ROZPOCET | 0 | 0 | 0 | 0 | 0 | 1 | 0 | 4 | 1328729860
| VV |  | Předpoklad 50%-4. skupina | [14 empty] | VV | 2 | 1 | True | 0 | ROZPOCET
| VV |  | Recyklační centrum Břežany - 14 km | [14 empty] | VV | 2 | 1 | True | 0 | ROZPOCET
| VV |  | Lože+obsyp+podkl. desky | [14 empty] | VV | 2 | 1 | True | 0 | ROZPOCET
| VV |  | (379,3593+56,05340)+1290,91866+17,542 |  | 1743.8734 | [12 empty] | VV | 2 | 2 | True | 0 | ROZPOCET
| VV |  | Šachty | [14 empty] | VV | 2 | 1 | True | 0 | ROZPOCET
| VV |  | DN 1000 | [14 empty] | VV | 2 | 1 | True | 0 | ROZPOCET
| VV |  | 67*(3,14*0,65*0,65*2,82) |  | 250.6573 | [12 empty] | VV | 2 | 2 | True | 0 | ROZPOCET
| VV |  | DN 1200 | [14 empty] | VV | 2 | 1 | True | 0 | ROZPOCET
| VV |  | 3*(3,14*0,75*0,75*3,66) |  | 19.3934 | [12 empty] | VV | 2 | 2 | True | 0 | ROZPOCET
| VV |  | DN 1500 | [14 empty] | VV | 2 | 1 | True | 0 | ROZPOCET
| VV |  | 4*(3,14*0,90*0,90*4,14) |  | 42.1187 | [12 empty] | VV | 2 | 2 | True | 0 | ROZPOCET
| VV |  | Potrubí (včetně odboček) | [14 empty] | VV | 2 | 1 | True | 0 | ROZPOCET
| VV |  | 3,14*0,125*0,125*1973,50 |  | 96.8248 | [12 empty] | VV | 2 | 2 | True | 0 | ROZPOCET
| VV |  | Mezisoučet |  | 2152.8676 | [12 empty] | VV | 2 | 3 | True | 0 | ROZPOCET
| VV |  | 4*2152,86758 |  | 8611.4703 | [12 empty] | VV | 2 | 2 | True | 1 | ROZPOCET
| VV |  | 8611,47032*0,5 'Přepočtené koeficientem množství |  | 4305.7352 | [12 empty] | VV | 2 | 2 | False | 1 | ROZPOCET
31 | K | 167151111 | Nakládání výkopku z hornin třídy těžitelnosti I skupiny 1 až 3 přes 100 m3 | m3 | 2713.1123 |  | 0 |  |  | základní |  | 0 | 0 | 0 | 0 | 0 | 4 | K | 2 |  |  |  | ROZPOCET | 0 | 0 | 0 | 0 | 0 | 1 | 0 | 4 | -1666550835
| VV |  | Předpoklad 50%-2. a 3. skupina | [14 empty] | VV | 2 | 1 | True | 0 | ROZPOCET
| VV |  | Vytěžená zemina - odvoz na skládku | [14 empty] | VV | 2 | 1 | True | 0 | ROZPOCET
| VV |  | 7579,0921-2152,86758 |  | 5426.2245 | [12 empty] | VV | 2 | 2 | True | 0 | ROZPOCET
| VV |  | Součet |  | 5426.2245 | [12 empty] | VV | 2 | 4 | True | 1 | ROZPOCET
| VV |  | 5426,22452*0,5 'Přepočtené koeficientem množství |  | 2713.1123 | [12 empty] | VV | 2 | 2 | False | 1 | ROZPOCET
32 | K | 167151112 | Nakládání výkopku z hornin třídy těžitelnosti II skupiny 4 a 5 přes 100 m3 | m3 | 2713.1123 |  | 0 |  |  | základní |  | 0 | 0 | 0 | 0 | 0 | 4 | K | 2 |  |  |  | ROZPOCET | 0 | 0 | 0 | 0 | 0 | 1 | 0 | 4 | -153780684
| VV |  | Předpoklad 50%-4. skupina | [14 empty] | VV | 2 | 1 | True | 0 | ROZPOCET
| VV |  | Vytěžená zemina - odvoz na skládku | [14 empty] | VV | 2 | 1 | True | 0 | ROZPOCET
| VV |  | 7579,0921-2152,86758 |  | 5426.2245 | [12 empty] | VV | 2 | 2 | True | 0 | ROZPOCET
| VV |  | Součet |  | 5426.2245 | [12 empty] | VV | 2 | 4 | True | 1 | ROZPOCET
| VV |  | 5426,22452*0,5 'Přepočtené koeficientem množství |  | 2713.1123 | [12 empty] | VV | 2 | 2 | False | 1 | ROZPOCET
33 | K | 171201231 | Poplatek za předání recyklačnímu zařízení zeminy a kamení kód odpadu 17 05 04 | t | 3444.5881 |  | 0 |  |  | základní |  | 0 | 0 | 0 | 0 | 0 | 4 | K | 2 |  |  |  | ROZPOCET | 0 | 0 | 0 | 0 | 0 | 1 | 0 | 4 | 90280817
| VV |  | Recyklační centrum Břežany - 14 km | [14 empty] | VV | 2 | 1 | True | 0 | ROZPOCET
| VV |  | Lože+obsyp+podkl. desky | [14 empty] | VV | 2 | 1 | True | 0 | ROZPOCET
| VV |  | (379,3593+56,05340)+1290,91866+17,542 |  | 1743.8734 | [12 empty] | VV | 2 | 2 | True | 0 | ROZPOCET
| VV |  | Šachty | [14 empty] | VV | 2 | 1 | True | 0 | ROZPOCET
| VV |  | DN 1000 | [14 empty] | VV | 2 | 1 | True | 0 | ROZPOCET
| VV |  | 67*(3,14*0,65*0,65*2,82) |  | 250.6573 | [12 empty] | VV | 2 | 2 | True | 0 | ROZPOCET
| VV |  | DN 1200 | [14 empty] | VV | 2 | 1 | True | 0 | ROZPOCET
| VV |  | 3*(3,14*0,75*0,75*3,66) |  | 19.3934 | [12 empty] | VV | 2 | 2 | True | 0 | ROZPOCET
| VV |  | DN 1500 | [14 empty] | VV | 2 | 1 | True | 0 | ROZPOCET
| VV |  | 4*(3,14*0,90*0,90*4,14) |  | 42.1187 | [12 empty] | VV | 2 | 2 | True | 0 | ROZPOCET
| VV |  | Potrubí (včetně odboček) | [14 empty] | VV | 2 | 1 | True | 0 | ROZPOCET
| VV |  | 3,14*0,125*0,125*1973,50 |  | 96.8248 | [12 empty] | VV | 2 | 2 | True | 0 | ROZPOCET
| VV |  | Součet |  | 2152.8676 | [12 empty] | VV | 2 | 4 | True | 1 | ROZPOCET
| VV |  | 2152,86758*1,6 'Přepočtené koeficientem množství |  | 3444.5881 | [12 empty] | VV | 2 | 2 | False | 1 | ROZPOCET
34 | K | 174151101 | Zásyp jam, šachet rýh nebo kolem objektů sypaninou se zhutněním | m3 | 5426.2245 |  | 0 |  |  | základní |  | 0 | 0 | 0 | 0 | 0 | 4 | K | 2 |  |  |  | ROZPOCET | 0 | 0 | 0 | 0 | 0 | 1 | 0 | 4 | 2065761318
| VV |  | Vytěžená zemina - odvoz na skládku | [14 empty] | VV | 2 | 1 | True | 0 | ROZPOCET
| VV |  | 7579,0921-2152,86758 |  | 5426.2245 | [12 empty] | VV | 2 | 2 | True | 0 | ROZPOCET
| VV |  | Součet |  | 5426.2245 | [12 empty] | VV | 2 | 4 | True | 1 | ROZPOCET
35 | K | 175151101 | Obsypání potrubí strojně sypaninou bez prohození, uloženou do 3 m | m3 | 1290.9187 |  | 0 |  |  | základní |  | 0 | 0 | 0 | 0 | 0 | 4 | K | 2 |  |  |  | ROZPOCET | 0 | 0 | 0 | 0 | 0 | 1 | 0 | 4 | 1719511851
| VV |  | STOKA “N1” | [14 empty] | VV | 2 | 1 | True | 0 | ROZPOCET
| VV |  | 396,10*1,3*0,55 |  | 283.2115 | [12 empty] | VV | 2 | 2 | True | 0 | ROZPOCET
| VV |  | STOKA “N1-1” | [14 empty] | VV | 2 | 1 | True | 0 | ROZPOCET
| VV |  | 256,60*1,3*0,55 |  | 183.469 | [12 empty] | VV | 2 | 2 | True | 0 | ROZPOCET
| VV |  | STOKA “N1-1-1” | [14 empty] | VV | 2 | 1 | True | 0 | ROZPOCET
| VV |  | 543,60*1,3*0,55 |  | 388.674 | [12 empty] | VV | 2 | 2 | True | 0 | ROZPOCET
| VV |  | STOKA “N1-1-2” | [14 empty] | VV | 2 | 1 | True | 0 | ROZPOCET
| VV |  | 269,70*1,3*0,55 |  | 192.8355 | [12 empty] | VV | 2 | 2 | True | 0 | ROZPOCET
| VV |  | STOKA “N1-1-3” | [14 empty] | VV | 2 | 1 | True | 0 | ROZPOCET
| VV |  | 98,60*1,3*0,55 |  | 70.499 | [12 empty] | VV | 2 | 2 | True | 0 | ROZPOCET
| VV |  | STOKA “N1-1-3-1” | [14 empty] | VV | 2 | 1 | True | 0 | ROZPOCET
| VV |  | 183,30*1,3*0,55 |  | 131.0595 | [12 empty] | VV | 2 | 2 | True | 0 | ROZPOCET
| VV |  | STOKA “N1-1-4” | [14 empty] | VV | 2 | 1 | True | 0 | ROZPOCET
| VV |  | 54,10*1,3*0,55 |  | 38.6815 | [12 empty] | VV | 2 | 2 | True | 0 | ROZPOCET
| VV |  | STOKA “N1-1-1-1” | [14 empty] | VV | 2 | 1 | True | 0 | ROZPOCET
| VV |  | 37,30*1,3*0,55 |  | 26.6695 | [12 empty] | VV | 2 | 2 | True | 0 | ROZPOCET
| VV |  | STOKA “N1-1-1-2” | [14 empty] | VV | 2 | 1 | True | 0 | ROZPOCET
| VV |  | 46,90*1,3*0,55 |  | 33.5335 | [12 empty] | VV | 2 | 2 | True | 0 | ROZPOCET
| VV |  | STOKA “N1-1-1-3” | [14 empty] | VV | 2 | 1 | True | 0 | ROZPOCET
| VV |  | 76,90*1,3*0,55 |  | 54.9835 | [12 empty] | VV | 2 | 2 | True | 0 | ROZPOCET
| VV |  | STOKA “N1-2” | [14 empty] | VV | 2 | 1 | True | 0 | ROZPOCET
| VV |  | 109,20*1,3*0,55 |  | 78.078 | [12 empty] | VV | 2 | 2 | True | 0 | ROZPOCET
| VV |  | Mezisoučet |  | 1481.6945 | [12 empty] | VV | 2 | 3 | True | 0 | ROZPOCET
| VV |  | Odpočet šachet | [14 empty] | VV | 2 | 1 | True | 0 | ROZPOCET
| VV |  | DN 1000 | [14 empty] | VV | 2 | 1 | True | 0 | ROZPOCET
| VV |  | -(67*1,3)*1,30*0,55 |  | -62.2765 | [12 empty] | VV | 2 | 2 | True | 0 | ROZPOCET
| VV |  | DN 1200 | [14 empty] | VV | 2 | 1 | True | 0 | ROZPOCET
| VV |  | -(3*1,5)*1,30*0,55 |  | -3.2175 | [12 empty] | VV | 2 | 2 | True | 0 | ROZPOCET
| VV |  | DN 1500 | [14 empty] | VV | 2 | 1 | True | 0 | ROZPOCET
| VV |  | -(4*1,8)*1,30*0,55 |  | -5.148 | [12 empty] | VV | 2 | 2 | True | 0 | ROZPOCET
| VV |  | Mezisoučet |  | -70.642 | [12 empty] | VV | 2 | 3 | True | 0 | ROZPOCET
| VV |  | Odpočet potrubí (včetně odboček) | [14 empty] | VV | 2 | 1 | True | 0 | ROZPOCET
| VV |  | -3,14*0,125*0,125*1973,50 |  | -96.8248 | [12 empty] | VV | 2 | 2 | True | 0 | ROZPOCET
| VV |  | Mezisoučet |  | -96.8248 | [12 empty] | VV | 2 | 3 | True | 0 | ROZPOCET
| VV |  | Odpočet protlaků | [14 empty] | VV | 2 | 1 | True | 0 | ROZPOCET
| VV |  | -(18,0+14,6)*1,3*0,55 |  | -23.309 | [12 empty] | VV | 2 | 2 | True | 0 | ROZPOCET
| VV |  | Součet |  | 1290.9187 | [12 empty] | VV | 2 | 4 | True | 1 | ROZPOCET
36 | M | 58337302 | štěrkopísek frakce 0/16 | t | 2065.4699 |  | 0 |  |  | základní |  | 0 | 1 | 2065.4699 | 0 | 0 | 8 | M | 2 |  |  |  | ROZPOCET | 0 | 0 | 0 | 0 | 0 | 1 | 0 | 4 | 313309552
| VV |  | STOKA “N1” | [14 empty] | VV | 2 | 1 | True | 0 | ROZPOCET
| VV |  | 396,10*1,3*0,55 |  | 283.2115 | [12 empty] | VV | 2 | 2 | True | 0 | ROZPOCET
| VV |  | STOKA “N1-1” | [14 empty] | VV | 2 | 1 | True | 0 | ROZPOCET
| VV |  | 256,60*1,3*0,55 |  | 183.469 | [12 empty] | VV | 2 | 2 | True | 0 | ROZPOCET
| VV |  | STOKA “N1-1-1” | [14 empty] | VV | 2 | 1 | True | 0 | ROZPOCET
| VV |  | 543,60*1,3*0,55 |  | 388.674 | [12 empty] | VV | 2 | 2 | True | 0 | ROZPOCET
| VV |  | STOKA “N1-1-2” | [14 empty] | VV | 2 | 1 | True | 0 | ROZPOCET
| VV |  | 269,70*1,3*0,55 |  | 192.8355 | [12 empty] | VV | 2 | 2 | True | 0 | ROZPOCET
| VV |  | STOKA “N1-1-3” | [14 empty] | VV | 2 | 1 | True | 0 | ROZPOCET
| VV |  | 98,60*1,3*0,55 |  | 70.499 | [12 empty] | VV | 2 | 2 | True | 0 | ROZPOCET
| VV |  | STOKA “N1-1-3-1” | [14 empty] | VV | 2 | 1 | True | 0 | ROZPOCET
| VV |  | 183,30*1,3*0,55 |  | 131.0595 | [12 empty] | VV | 2 | 2 | True | 0 | ROZPOCET
| VV |  | STOKA “N1-1-4” | [14 empty] | VV | 2 | 1 | True | 0 | ROZPOCET
| VV |  | 54,10*1,3*0,55 |  | 38.6815 | [12 empty] | VV | 2 | 2 | True | 0 | ROZPOCET
| VV |  | STOKA “N1-1-1-1” | [14 empty] | VV | 2 | 1 | True | 0 | ROZPOCET
| VV |  | 37,30*1,3*0,55 |  | 26.6695 | [12 empty] | VV | 2 | 2 | True | 0 | ROZPOCET
| VV |  | STOKA “N1-1-1-2” | [14 empty] | VV | 2 | 1 | True | 0 | ROZPOCET
| VV |  | 46,90*1,3*0,55 |  | 33.5335 | [12 empty] | VV | 2 | 2 | True | 0 | ROZPOCET
| VV |  | STOKA “N1-1-1-3” | [14 empty] | VV | 2 | 1 | True | 0 | ROZPOCET
| VV |  | 76,90*1,3*0,55 |  | 54.9835 | [12 empty] | VV | 2 | 2 | True | 0 | ROZPOCET
| VV |  | STOKA “N1-2” | [14 empty] | VV | 2 | 1 | True | 0 | ROZPOCET
| VV |  | 109,20*1,3*0,55 |  | 78.078 | [12 empty] | VV | 2 | 2 | True | 0 | ROZPOCET
| VV |  | Mezisoučet |  | 1481.6945 | [12 empty] | VV | 2 | 3 | True | 0 | ROZPOCET
| VV |  | Odpočet šachet | [14 empty] | VV | 2 | 1 | True | 0 | ROZPOCET
| VV |  | DN 1000 | [14 empty] | VV | 2 | 1 | True | 0 | ROZPOCET
| VV |  | -(67*1,3)*1,30*0,55 |  | -62.2765 | [12 empty] | VV | 2 | 2 | True | 0 | ROZPOCET
| VV |  | DN 1200 | [14 empty] | VV | 2 | 1 | True | 0 | ROZPOCET
| VV |  | -(3*1,5)*1,30*0,55 |  | -3.2175 | [12 empty] | VV | 2 | 2 | True | 0 | ROZPOCET
| VV |  | DN 1500 | [14 empty] | VV | 2 | 1 | True | 0 | ROZPOCET
| VV |  | -(4*1,8)*1,30*0,55 |  | -5.148 | [12 empty] | VV | 2 | 2 | True | 0 | ROZPOCET
| VV |  | Mezisoučet |  | -70.642 | [12 empty] | VV | 2 | 3 | True | 0 | ROZPOCET
| VV |  | Odpočet potrubí (včetně odboček) | [14 empty] | VV | 2 | 1 | True | 0 | ROZPOCET
| VV |  | -3,14*0,125*0,125*1973,50 |  | -96.8248 | [12 empty] | VV | 2 | 2 | True | 0 | ROZPOCET
| VV |  | Mezisoučet |  | -96.8248 | [12 empty] | VV | 2 | 3 | True | 0 | ROZPOCET
| VV |  | Odpočet protlaků | [14 empty] | VV | 2 | 1 | True | 0 | ROZPOCET
| VV |  | -(18,0+14,6)*1,3*0,55 |  | -23.309 | [12 empty] | VV | 2 | 2 | True | 0 | ROZPOCET
| VV |  | Součet |  | 1290.9187 | [12 empty] | VV | 2 | 4 | True | 1 | ROZPOCET
| VV |  | 1290,91866*1,6 'Přepočtené koeficientem množství |  | 2065.4699 | [12 empty] | VV | 2 | 2 | False | 1 | ROZPOCET
| D | 2 | Zakládání |  |  |  | 0 |  |  |  |  | 0 |  | 107.8881 |  | 0 | 1 | D | 1 |  |  |  | ROZPOCET | [6 empty] | 0
37 | K | 212572121 | Lože pro trativody z kameniva drobného těženého | m3 | 56.0534 |  | 0 |  |  | základní |  | 0 | 1.92 | 107.6225 | 0 | 0 | 4 | K | 2 |  |  |  | ROZPOCET | 0 | 0 | 0 | 0 | 0 | 1 | 0 | 4 | -1423861462
| VV |  | N1 | [14 empty] | VV | 2 | 1 | True | 0 | ROZPOCET
| VV |  | 134,12*1,3*0,100 |  | 17.4356 | [12 empty] | VV | 2 | 2 | True | 0 | ROZPOCET
| VV |  | odečet šachet KČS 01-Š6 | [14 empty] | VV | 2 | 1 | True | 0 | ROZPOCET
| VV |  | -(4,5*1,3+1*1,8)*1,3*0,100 |  | -0.9945 | [12 empty] | VV | 2 | 2 | True | 0 | ROZPOCET
| VV |  | N1-1 | [14 empty] | VV | 2 | 1 | True | 0 | ROZPOCET
| VV |  | 70,77*1,3*0,100 |  | 9.2001 | [12 empty] | VV | 2 | 2 | True | 0 | ROZPOCET
| VV |  | odečet šachet Š4,Š19,Š20 | [14 empty] | VV | 2 | 1 | True | 0 | ROZPOCET
| VV |  | -(0,5*1,8+1*1,3+0,5*1,5)*1,3*0,100 |  | -0.3835 | [12 empty] | VV | 2 | 2 | True | 0 | ROZPOCET
| VV |  | N1-1-1 | [14 empty] | VV | 2 | 1 | True | 0 | ROZPOCET
| VV |  | 247,89*1,3*0,100 |  | 32.2257 | [12 empty] | VV | 2 | 2 | True | 0 | ROZPOCET
| VV |  | odečet šachet Š19,Š32-Š39 | [14 empty] | VV | 2 | 1 | True | 0 | ROZPOCET
| VV |  | -(6,5*1,3+1*1,8+0,5*1,5)*1,3*0,100 |  | -1.43 | [12 empty] | VV | 2 | 2 | True | 0 | ROZPOCET
| VV |  | Součet |  | 56.0534 | [12 empty] | VV | 2 | 4 | True | 1 | ROZPOCET
38 | K | 212755213 | Trativody z drenážních trubek plastových flexibilních DN 80 mm bez lože a obsypu | m | 431.18 |  | 0 |  |  | základní |  | 0 | 0.00033 | 0.14229 | 0 | 0 | 4 | K | 2 |  |  |  | ROZPOCET | 0 | 0 | 0 | 0 | 0 | 1 | 0 | 4 | -1166020753
| VV |  | N1 | [14 empty] | VV | 2 | 1 | True | 0 | ROZPOCET
| VV |  | 134,12 |  | 134.12 | [12 empty] | VV | 2 | 2 | True | 0 | ROZPOCET
| VV |  | odečet šachet KČS 01-Š6 | [14 empty] | VV | 2 | 1 | True | 0 | ROZPOCET
| VV |  | -(4,5*1,3+1*1,8) |  | -7.65 | [12 empty] | VV | 2 | 2 | True | 0 | ROZPOCET
| VV |  | N1-1 | [14 empty] | VV | 2 | 1 | True | 0 | ROZPOCET
| VV |  | 70,77 |  | 70.77 | [12 empty] | VV | 2 | 2 | True | 0 | ROZPOCET
| VV |  | odečet šachet Š4,Š19,Š20 | [14 empty] | VV | 2 | 1 | True | 0 | ROZPOCET
| VV |  | -(0,5*1,8+1*1,3+0,5*1,5) |  | -2.95 | [12 empty] | VV | 2 | 2 | True | 0 | ROZPOCET
| VV |  | N1-1-1 | [14 empty] | VV | 2 | 1 | True | 0 | ROZPOCET
| VV |  | 247,89 |  | 247.89 | [12 empty] | VV | 2 | 2 | True | 0 | ROZPOCET
| VV |  | odečet šachet Š19,Š32-Š39 | [14 empty] | VV | 2 | 1 | True | 0 | ROZPOCET
| VV |  | -(6,5*1,3+1*1,8+0,5*1,5) |  | -11 | [12 empty] | VV | 2 | 2 | True | 0 | ROZPOCET
| VV |  | Součet |  | 431.18 | [12 empty] | VV | 2 | 4 | True | 1 | ROZPOCET
39 | K | 213141111 | Zřízení vrstvy z geotextilie v rovině nebo ve sklonu do 1:5 š do 3 m | m2 | 560.534 |  | 0 |  |  | základní |  | 0 | 0.0001 | 0.056053 | 0 | 0 | 4 | K | 2 |  |  |  | ROZPOCET | 0 | 0 | 0 | 0 | 0 | 1 | 0 | 4 | -1190584512
| VV |  | N1 | [14 empty] | VV | 2 | 1 | True | 0 | ROZPOCET
| VV |  | 134,12*1,3 |  | 174.356 | [12 empty] | VV | 2 | 2 | True | 0 | ROZPOCET
| VV |  | odečet šachet KČS 01-Š6 | [14 empty] | VV | 2 | 1 | True | 0 | ROZPOCET
| VV |  | -(4,5*1,3+1*1,8)*1,3 |  | -9.945 | [12 empty] | VV | 2 | 2 | True | 0 | ROZPOCET
| VV |  | N1-1 | [14 empty] | VV | 2 | 1 | True | 0 | ROZPOCET
| VV |  | 70,77*1,3 |  | 92.001 | [12 empty] | VV | 2 | 2 | True | 0 | ROZPOCET
| VV |  | odečet šachet Š4,Š19,Š20 | [14 empty] | VV | 2 | 1 | True | 0 | ROZPOCET
| VV |  | -(0,5*1,8+1*1,3+0,5*1,5)*1,3 |  | -3.835 | [12 empty] | VV | 2 | 2 | True | 0 | ROZPOCET
| VV |  | N1-1-1 | [14 empty] | VV | 2 | 1 | True | 0 | ROZPOCET
| VV |  | 247,89*1,3 |  | 322.257 | [12 empty] | VV | 2 | 2 | True | 0 | ROZPOCET
| VV |  | odečet šachet Š19,Š32-Š39 | [14 empty] | VV | 2 | 1 | True | 0 | ROZPOCET
| VV |  | -(6,5*1,3+1*1,8+0,5*1,5)*1,3 |  | -14.3 | [12 empty] | VV | 2 | 2 | True | 0 | ROZPOCET
| VV |  | Součet |  | 560.534 | [12 empty] | VV | 2 | 4 | True | 1 | ROZPOCET
40 | M | 69311225 | geotextilie netkaná separační, ochranná, filtrační, drenážní PES 100g/m2 | m2 | 672.6408 |  | 0 |  |  | základní |  | 0 | 0.0001 | 0.067264 | 0 | 0 | 8 | M | 2 |  |  |  | ROZPOCET | 0 | 0 | 0 | 0 | 0 | 1 | 0 | 4 | -1101836844
| VV |  | N1 | [14 empty] | VV | 2 | 1 | True | 0 | ROZPOCET
| VV |  | 134,12*1,3 |  | 174.356 | [12 empty] | VV | 2 | 2 | True | 0 | ROZPOCET
| VV |  | odečet šachet KČS 01-Š6 | [14 empty] | VV | 2 | 1 | True | 0 | ROZPOCET
| VV |  | -(4,5*1,3+1*1,8)*1,3 |  | -9.945 | [12 empty] | VV | 2 | 2 | True | 0 | ROZPOCET
| VV |  | N1-1 | [14 empty] | VV | 2 | 1 | True | 0 | ROZPOCET
| VV |  | 70,77*1,3 |  | 92.001 | [12 empty] | VV | 2 | 2 | True | 0 | ROZPOCET
| VV |  | odečet šachet Š4,Š19,Š20 | [14 empty] | VV | 2 | 1 | True | 0 | ROZPOCET
| VV |  | -(0,5*1,8+1*1,3+0,5*1,5)*1,3 |  | -3.835 | [12 empty] | VV | 2 | 2 | True | 0 | ROZPOCET
| VV |  | N1-1-1 | [14 empty] | VV | 2 | 1 | True | 0 | ROZPOCET
| VV |  | 247,89*1,3 |  | 322.257 | [12 empty] | VV | 2 | 2 | True | 0 | ROZPOCET
| VV |  | odečet šachet Š19,Š32-Š39 | [14 empty] | VV | 2 | 1 | True | 0 | ROZPOCET
| VV |  | -(6,5*1,3+1*1,8+0,5*1,5)*1,3 |  | -14.3 | [12 empty] | VV | 2 | 2 | True | 0 | ROZPOCET
| VV |  | Součet |  | 560.534 | [12 empty] | VV | 2 | 4 | True | 1 | ROZPOCET
| VV |  | 560,534*1,2 'Přepočtené koeficientem množství |  | 672.6408 | [12 empty] | VV | 2 | 2 | False | 1 | ROZPOCET
| D | 4 | Vodorovné konstrukce |  |  |  | 0 |  |  |  |  | 0 |  | 777.0289 |  | 0 | 1 | D | 1 |  |  |  | ROZPOCET | [6 empty] | 0
41 | K | 451573111 | Lože pod potrubí otevřený výkop ze štěrkopísku | m3 | 379.3593 |  | 0 |  |  | základní |  | 0 | 1.8908 | 717.2812 | 0 | 0 | 4 | K | 2 |  |  |  | ROZPOCET | 0 | 0 | 0 | 0 | 0 | 1 | 0 | 4 | 1283210219
| VV |  | STOKA “N1” | [14 empty] | VV | 2 | 1 | True | 0 | ROZPOCET
| VV |  | 396,10*1,3*0,13 |  | 66.9409 | [12 empty] | VV | 2 | 2 | True | 0 | ROZPOCET
| VV |  | STOKA “N1-1” | [14 empty] | VV | 2 | 1 | True | 0 | ROZPOCET
| VV |  | 256,60*1,3*0,13 |  | 43.3654 | [12 empty] | VV | 2 | 2 | True | 0 | ROZPOCET
| VV |  | STOKA “N1-1-1” | [14 empty] | VV | 2 | 1 | True | 0 | ROZPOCET
| VV |  | 543,60*1,3*0,13 |  | 91.8684 | [12 empty] | VV | 2 | 2 | True | 0 | ROZPOCET
| VV |  | STOKA “N1-1-2” | [14 empty] | VV | 2 | 1 | True | 0 | ROZPOCET
| VV |  | 269,70*1,3*0,13 |  | 45.5793 | [12 empty] | VV | 2 | 2 | True | 0 | ROZPOCET
| VV |  | STOKA “N1-1-3” | [14 empty] | VV | 2 | 1 | True | 0 | ROZPOCET
| VV |  | 98,60*1,3*0,13 |  | 16.6634 | [12 empty] | VV | 2 | 2 | True | 0 | ROZPOCET
| VV |  | STOKA “N1-1-3-1” | [14 empty] | VV | 2 | 1 | True | 0 | ROZPOCET
| VV |  | 183,30*1,3*0,13 |  | 30.9777 | [12 empty] | VV | 2 | 2 | True | 0 | ROZPOCET
| VV |  | STOKA “N1-1-4” | [14 empty] | VV | 2 | 1 | True | 0 | ROZPOCET
| VV |  | 54,10*1,3*0,13 |  | 9.1429 | [12 empty] | VV | 2 | 2 | True | 0 | ROZPOCET
| VV |  | STOKA “N1-1-1-1” | [14 empty] | VV | 2 | 1 | True | 0 | ROZPOCET
| VV |  | 37,30*1,3*0,13 |  | 6.3037 | [12 empty] | VV | 2 | 2 | True | 0 | ROZPOCET
| VV |  | STOKA “N1-1-1-2” | [14 empty] | VV | 2 | 1 | True | 0 | ROZPOCET
| VV |  | 46,90*1,3*0,13 |  | 7.9261 | [12 empty] | VV | 2 | 2 | True | 0 | ROZPOCET
| VV |  | STOKA “N1-1-1-3” | [14 empty] | VV | 2 | 1 | True | 0 | ROZPOCET
| VV |  | 76,90*1,3*0,13 |  | 12.9961 | [12 empty] | VV | 2 | 2 | True | 0 | ROZPOCET
| VV |  | STOKA “N1-2” | [14 empty] | VV | 2 | 1 | True | 0 | ROZPOCET
| VV |  | 109,20*1,3*0,13 |  | 18.4548 | [12 empty] | VV | 2 | 2 | True | 0 | ROZPOCET
| VV |  | Mezisoučet |  | 350.2187 | [12 empty] | VV | 2 | 3 | True | 0 | ROZPOCET
| VV |  | Rozšíření pro šachty | [14 empty] | VV | 2 | 1 | True | 0 | ROZPOCET
| VV |  | DN 1000 | [14 empty] | VV | 2 | 1 | True | 0 | ROZPOCET
| VV |  | 67*(2*1,50*0,15) |  | 30.15 | [12 empty] | VV | 2 | 2 | True | 0 | ROZPOCET
| VV |  | DN 1200 | [14 empty] | VV | 2 | 1 | True | 0 | ROZPOCET
| VV |  | 3*(2*1,80*0,15) |  | 1.62 | [12 empty] | VV | 2 | 2 | True | 0 | ROZPOCET
| VV |  | DN 1500 | [14 empty] | VV | 2 | 1 | True | 0 | ROZPOCET
| VV |  | 4*(2*2,40*0,15) |  | 2.88 | [12 empty] | VV | 2 | 2 | True | 0 | ROZPOCET
| VV |  | Mezisoučet |  | 34.65 | [12 empty] | VV | 2 | 3 | True | 0 | ROZPOCET
| VV |  | odečet protlaků | [14 empty] | VV | 2 | 1 | True | 0 | ROZPOCET
| VV |  | -(18,0+14,6)*1,3*0,13 |  | -5.5094 | [12 empty] | VV | 2 | 2 | True | 0 | ROZPOCET
| VV |  | Součet |  | 379.3593 | [12 empty] | VV | 2 | 4 | True | 1 | ROZPOCET
42 | K | 452112112 | Osazení betonových prstenců nebo rámů do malty výšky do 100 mm pod poklopy a mříže | kus | 100 |  | 0 |  |  | základní |  | 0 | 0.08742 | 8.742 | 0 | 0 | 4 | K | 2 |  |  |  | ROZPOCET | 0 | 0 | 0 | 0 | 0 | 1 | 0 | 4 | -1177081607
| VV |  | 38+37+19+6 |  | 100 | [12 empty] | VV | 2 | 2 | True | 1 | ROZPOCET
43 | M | PFB.1120100OZ | Prstenec šachtový vyrovnávací (OZ) TBW-Q.1 63/4 | kus | 6 |  | 0 |  |  | základní |  | 0 | 0.028 | 0.168 | 0 | 0 | 8 | M | 2 |  |  |  | ROZPOCET | 0 | 0 | 0 | 0 | 0 | 1 | 0 | 4 | -850686099
| P |  | Poznámka k položce: 625/120/40 | [14 empty] | P | 2
| VV |  | 6 |  | 6 | [12 empty] | VV | 2 | 2 | True | 1 | ROZPOCET
44 | M | PFB.1120101OZ | Prstenec šachtový vyrovnávací (OZ) TBW-Q.1 63/6 | kus | 19 |  | 0 |  |  | základní |  | 0 | 0.04 | 0.76 | 0 | 0 | 8 | M | 2 |  |  |  | ROZPOCET | 0 | 0 | 0 | 0 | 0 | 1 | 0 | 4 | -1613091445
| P |  | Poznámka k položce: 625/120/60 | [14 empty] | P | 2
| VV |  | 19 |  | 19 | [12 empty] | VV | 2 | 2 | True | 1 | ROZPOCET
45 | M | PFB.1120102OZ | Prstenec šachtový vyrovnávací (OZ) TBW-Q.1 63/8 | kus | 37 |  | 0 |  |  | základní |  | 0 | 0.051 | 1.887 | 0 | 0 | 8 | M | 2 |  |  |  | ROZPOCET | 0 | 0 | 0 | 0 | 0 | 1 | 0 | 4 | -1783419144
| P |  | Poznámka k položce: 625/120/80 | [14 empty] | P | 2
| VV |  | 37 |  | 37 | [12 empty] | VV | 2 | 2 | True | 1 | ROZPOCET
46 | M | PFB.1120103OZ | Prstenec šachtový vyrovnávací (OZ) TBW-Q.1 63/10 | kus | 38 |  | 0 |  |  | základní |  | 0 | 0.068 | 2.584 | 0 | 0 | 8 | M | 2 |  |  |  | ROZPOCET | 0 | 0 | 0 | 0 | 0 | 1 | 0 | 4 | -1129306429
| P |  | Poznámka k položce: 625/120/100 | [14 empty] | P | 2
| VV |  | 38 |  | 38 | [12 empty] | VV | 2 | 2 | True | 1 | ROZPOCET
47 | K | 452112122 | Osazení betonových prstenců nebo rámů do malty výšky přes 100 do 200 mm pod poklopy a mříže | kus | 29 |  | 0 |  |  | základní |  | 0 | 0.08742 | 2.5352 | 0 | 0 | 4 | K | 2 |  |  |  | ROZPOCET | 0 | 0 | 0 | 0 | 0 | 1 | 0 | 4 | 989604884
| VV |  | 29 |  | 29 | [12 empty] | VV | 2 | 2 | True | 1 | ROZPOCET
48 | M | PFB.1120104OZ | Prstenec šachtový vyrovnávací (OZ) TBW-Q.1 63/12 | kus | 29 |  | 0 |  |  | základní |  | 0 | 0.081 | 2.349 | 0 | 0 | 8 | M | 2 |  |  |  | ROZPOCET | 0 | 0 | 0 | 0 | 0 | 1 | 0 | 4 | -1521419218
| P |  | Poznámka k položce: 625/120/120 | [14 empty] | P | 2
| VV |  | 29 |  | 29 | [12 empty] | VV | 2 | 2 | True | 1 | ROZPOCET
49 | K | 452311131 | Podkladní desky z betonu prostého bez zvýšených nároků na prostředí tř. C 12/15 otevřený výkop | m3 | 17.542 |  | 0 |  |  | základní |  | 0 | 2.301 | 40.3645 | 0 | 0 | 4 | K | 2 |  |  |  | ROZPOCET | 0 | 0 | 0 | 0 | 0 | 1 | 0 | 4 | 1421016570
| VV |  | Dno DN 1000 | [14 empty] | VV | 2 | 1 | True | 0 | ROZPOCET
| VV |  | 67*(1,50*1,50*0,1) |  | 15.075 | [12 empty] | VV | 2 | 2 | True | 0 | ROZPOCET
| VV |  | Dno DN 1200 | [14 empty] | VV | 2 | 1 | True | 0 | ROZPOCET
| VV |  | 3*(1,70*1,70*0,1) |  | 0.867 | [12 empty] | VV | 2 | 2 | True | 0 | ROZPOCET
| VV |  | Dno DN 1500 | [14 empty] | VV | 2 | 1 | True | 0 | ROZPOCET
| VV |  | 4*(2,00*2,00*0,1) |  | 1.6 | [12 empty] | VV | 2 | 2 | True | 0 | ROZPOCET
| VV |  | Součet |  | 17.542 | [12 empty] | VV | 2 | 4 | True | 1 | ROZPOCET
50 | K | 452351111 | Bednění podkladních desek nebo sedlového lože pod potrubí, stoky a drobné objekty otevřený výkop zřízení | m2 | 45.44 |  | 0 |  |  | základní |  | 0 | 0.00788 | 0.35807 | 0 | 0 | 4 | K | 2 |  |  |  | ROZPOCET | 0 | 0 | 0 | 0 | 0 | 1 | 0 | 4 | 245576685
| VV |  | Dno DN 1000 | [14 empty] | VV | 2 | 1 | True | 0 | ROZPOCET
| VV |  | 67*(4*1,50*0,1) |  | 40.2 | [12 empty] | VV | 2 | 2 | True | 0 | ROZPOCET
| VV |  | Dno DN 1200 | [14 empty] | VV | 2 | 1 | True | 0 | ROZPOCET
| VV |  | 3*(4*1,70*0,1) |  | 2.04 | [12 empty] | VV | 2 | 2 | True | 0 | ROZPOCET
| VV |  | Dno DN 1500 | [14 empty] | VV | 2 | 1 | True | 0 | ROZPOCET
| VV |  | 4*(4*2,00*0,1) |  | 3.2 | [12 empty] | VV | 2 | 2 | True | 0 | ROZPOCET
| VV |  | Součet |  | 45.44 | [12 empty] | VV | 2 | 4 | True | 1 | ROZPOCET
51 | K | 452351112 | Bednění podkladních desek nebo sedlového lože pod potrubí, stoky a drobné objekty otevřený výkop odstranění | m2 | 45.44 |  | 0 |  |  | základní |  | 0 | 0 | 0 | 0 | 0 | 4 | K | 2 |  |  |  | ROZPOCET | 0 | 0 | 0 | 0 | 0 | 1 | 0 | 4 | 801628324
| VV |  | Dno DN 1000 | [14 empty] | VV | 2 | 1 | True | 0 | ROZPOCET
| VV |  | 67*(4*1,50*0,1) |  | 40.2 | [12 empty] | VV | 2 | 2 | True | 0 | ROZPOCET
| VV |  | Dno DN 1200 | [14 empty] | VV | 2 | 1 | True | 0 | ROZPOCET
| VV |  | 3*(4*1,70*0,1) |  | 2.04 | [12 empty] | VV | 2 | 2 | True | 0 | ROZPOCET
| VV |  | Dno DN 1500 | [14 empty] | VV | 2 | 1 | True | 0 | ROZPOCET
| VV |  | 4*(4*2,00*0,1) |  | 3.2 | [12 empty] | VV | 2 | 2 | True | 0 | ROZPOCET
| VV |  | Součet |  | 45.44 | [12 empty] | VV | 2 | 4 | True | 1 | ROZPOCET
| D | 5 | Komunikace |  |  |  | 0 |  |  |  |  | 0 |  | 2045.7822 |  | 0 | 1 | D | 1 |  |  |  | ROZPOCET | [6 empty] | 0
52 | K | 564831111 | Podklad ze štěrkodrtě ŠD plochy přes 100 m2 tl 100 mm | m2 | 175.24 |  | 0 |  |  | základní |  | 0 | 0.23 | 40.3052 | 0 | 0 | 4 | K | 2 |  |  |  | ROZPOCET | 0 | 0 | 0 | 0 | 0 | 1 | 0 | 4 | -1438948444
| VV |  | Betonová komunikace | [14 empty] | VV | 2 | 1 | True | 0 | ROZPOCET
| VV |  | viz tabulka L78 | [14 empty] | VV | 2 | 1 | True | 0 | ROZPOCET
| VV |  | 175,24 |  | 175.24 | [12 empty] | VV | 2 | 2 | True | 0 | ROZPOCET
| VV |  | Součet |  | 175.24 | [12 empty] | VV | 2 | 4 | True | 1 | ROZPOCET
53 | K | 564851111 | Podklad ze štěrkodrtě ŠD plochy přes 100 m2 tl 150 mm | m2 | 3517.17 |  | 0 |  |  | základní |  | 0 | 0.345 | 1213.4236 | 0 | 0 | 4 | K | 2 |  |  |  | ROZPOCET | 0 | 0 | 0 | 0 | 0 | 1 | 0 | 4 | -893727203
| VV |  | Štěrk | [14 empty] | VV | 2 | 1 | True | 0 | ROZPOCET
| VV |  | viz tabulka I37 | [14 empty] | VV | 2 | 1 | True | 0 | ROZPOCET
| VV |  | 104,78 |  | 104.78 | [12 empty] | VV | 2 | 2 | True | 0 | ROZPOCET
| VV |  | Asfalt | [14 empty] | VV | 2 | 1 | True | 0 | ROZPOCET
| VV |  | viz tabulka L57 | [14 empty] | VV | 2 | 1 | True | 0 | ROZPOCET
| VV |  | 2*1192,36 |  | 2384.72 | [12 empty] | VV | 2 | 2 | True | 0 | ROZPOCET
| VV |  | Dlažba betonová | [14 empty] | VV | 2 | 1 | True | 0 | ROZPOCET
| VV |  | viz tabulka L133 | [14 empty] | VV | 2 | 1 | True | 0 | ROZPOCET
| VV |  | 21,84 |  | 21.84 | [12 empty] | VV | 2 | 2 | True | 0 | ROZPOCET
| VV |  | Dlažba zámková | [14 empty] | VV | 2 | 1 | True | 0 | ROZPOCET
| VV |  | viz tabulka K133 | [14 empty] | VV | 2 | 1 | True | 0 | ROZPOCET
| VV |  | 30,96 |  | 30.96 | [12 empty] | VV | 2 | 2 | True | 0 | ROZPOCET
| VV |  | Betonová komunikace | [14 empty] | VV | 2 | 1 | True | 0 | ROZPOCET
| VV |  | viz tabulka L78 | [14 empty] | VV | 2 | 1 | True | 0 | ROZPOCET
| VV |  | 175,24 |  | 175.24 | [12 empty] | VV | 2 | 2 | True | 0 | ROZPOCET
| VV |  | Betonové panely | [14 empty] | VV | 2 | 1 | True | 0 | ROZPOCET
| VV |  | viz tabulka I157 | [14 empty] | VV | 2 | 1 | True | 0 | ROZPOCET
| VV |  | 12,61 |  | 12.61 | [12 empty] | VV | 2 | 2 | True | 0 | ROZPOCET
| VV |  | Penetrační makadam | [14 empty] | VV | 2 | 1 | True | 0 | ROZPOCET
| VV |  | L107 | [14 empty] | VV | 2 | 1 | True | 0 | ROZPOCET
| VV |  | 2*393,51 |  | 787.02 | [12 empty] | VV | 2 | 2 | True | 0 | ROZPOCET
| VV |  | Součet |  | 3517.17 | [12 empty] | VV | 2 | 4 | True | 1 | ROZPOCET
54 | K | 565145011 | Asfaltový beton vrstva podkladní ACP 16 + tl 60 mm š do 3 m z nemodifikovaného asfaltu | m2 | 2106.31 |  | 0 |  |  | základní |  | 0 | 0.15826 | 333.3446 | 0 | 0 | 4 | K | 2 |  |  |  | ROZPOCET | 0 | 0 | 0 | 0 | 0 | 1 | 0 | 4 | 335516528
| VV |  | Asfalt | [14 empty] | VV | 2 | 1 | True | 0 | ROZPOCET
| VV |  | viz tabulka K57 | [14 empty] | VV | 2 | 1 | True | 0 | ROZPOCET
| VV |  | 2106,31 |  | 2106.31 | [12 empty] | VV | 2 | 2 | True | 0 | ROZPOCET
| VV |  | Součet |  | 2106.31 | [12 empty] | VV | 2 | 4 | True | 1 | ROZPOCET
55 | K | 571908111 | Kryt vymývaným dekoračním kamenivem (kačírkem) tl 200 mm | m2 | 50.37 |  | 0 |  |  | základní |  | 0 | 0.408 | 20.551 | 0 | 0 | 4 | K | 2 |  |  |  | ROZPOCET | 0 | 0 | 0 | 0 | 0 | 1 | 0 | 4 | 1801716605
| VV |  | Kačírek | [14 empty] | VV | 2 | 1 | True | 0 | ROZPOCET
| VV |  | viz tabulka M17 * šířka 2,3m | [14 empty] | VV | 2 | 1 | True | 0 | ROZPOCET
| VV |  | 21,90*2,3 |  | 50.37 | [12 empty] | VV | 2 | 2 | True | 1 | ROZPOCET
56 | K | 573231106 | Postřik živičný spojovací ze silniční emulze v množství 0,30 kg/m2 | m2 | 2106.31 |  | 0 |  |  | základní |  | 0 | 0.00031 | 0.65296 | 0 | 0 | 4 | K | 2 |  |  |  | ROZPOCET | 0 | 0 | 0 | 0 | 0 | 1 | 0 | 4 | 1296707690
| VV |  | Asfalt | [14 empty] | VV | 2 | 1 | True | 0 | ROZPOCET
| VV |  | viz tabulka K57 | [14 empty] | VV | 2 | 1 | True | 0 | ROZPOCET
| VV |  | 2106,31 |  | 2106.31 | [12 empty] | VV | 2 | 2 | True | 0 | ROZPOCET
| VV |  | Součet |  | 2106.31 | [12 empty] | VV | 2 | 4 | True | 1 | ROZPOCET
57 | K | 574381111.R | Penetrační makadam hrubý PMH tl 100 mm | m2 | 671.01 |  | 0 |  |  | základní |  | 0 | 0.136 | 91.2574 | 0 | 0 | 4 | K | 2 |  |  |  | ROZPOCET | 0 | 0 | 0 | 0 | 0 | 1 | 0 | 4 | -1996266793
| VV |  | Penetrační makadam | [14 empty] | VV | 2 | 1 | True | 0 | ROZPOCET
| VV |  | viz tabulka K107 | [14 empty] | VV | 2 | 1 | True | 0 | ROZPOCET
| VV |  | 671,01 |  | 671.01 | [12 empty] | VV | 2 | 2 | True | 0 | ROZPOCET
| VV |  | Asfaltová emulze 1,5-2,5 kg/m2 | [14 empty] | VV | 2 | 1 | True | 0 | ROZPOCET
| VV |  | Zakalení drtí fr. 4/8 mm | [14 empty] | VV | 2 | 1 | True | 0 | ROZPOCET
| VV |  | Součet |  | 671.01 | [12 empty] | VV | 2 | 4 | True | 1 | ROZPOCET
58 | K | 577134131 | Asfaltový beton vrstva obrusná ACO 11+ tl 40 mm š do 3 m z modifikovaného asfaltu | m2 | 2106.31 |  | 0 |  |  | základní |  | 0 | 0.10373 | 218.4875 | 0 | 0 | 4 | K | 2 |  |  |  | ROZPOCET | 0 | 0 | 0 | 0 | 0 | 1 | 0 | 4 | 1105993872
| VV |  | Asfalt | [14 empty] | VV | 2 | 1 | True | 0 | ROZPOCET
| VV |  | viz tabulka K57 | [14 empty] | VV | 2 | 1 | True | 0 | ROZPOCET
| VV |  | 2106,31 |  | 2106.31 | [12 empty] | VV | 2 | 2 | True | 0 | ROZPOCET
| VV |  | Součet |  | 2106.31 | [12 empty] | VV | 2 | 4 | True | 1 | ROZPOCET
59 | K | 581131313 | Kryt cementobetonový vozovek skupiny CB III tl 170 mm | m2 | 256.92 |  | 0 |  |  | základní |  | 0 | 0.4235 | 108.8056 | 0 | 0 | 4 | K | 2 |  |  |  | ROZPOCET | 0 | 0 | 0 | 0 | 0 | 1 | 0 | 4 | 722100267
| VV |  | Betonová komunikace | [14 empty] | VV | 2 | 1 | True | 0 | ROZPOCET
| VV |  | viz tabulka K78 | [14 empty] | VV | 2 | 1 | True | 0 | ROZPOCET
| VV |  | 256,92 |  | 256.92 | [12 empty] | VV | 2 | 2 | True | 0 | ROZPOCET
| VV |  | Součet |  | 256.92 | [12 empty] | VV | 2 | 4 | True | 1 | ROZPOCET
60 | K | 584121108 | Osazení silničních dílců z ŽB do lože z kameniva těženého tl 40 mm plochy do 15 m2 | m2 | 22.5 |  | 0 |  |  | základní |  | 0 | 0.0835 | 1.8788 | 0 | 0 | 4 | K | 2 |  |  |  | ROZPOCET | 0 | 0 | 0 | 0 | 0 | 1 | 0 | 4 | 2106239295
| VV |  | Překop přes potok | [14 empty] | VV | 2 | 1 | True | 0 | ROZPOCET
| VV |  | N1-1 | [14 empty] | VV | 2 | 1 | True | 0 | ROZPOCET
| VV |  | 3*(3,0*1,5) |  | 13.5 | [12 empty] | VV | 2 | 2 | True | 0 | ROZPOCET
| VV |  | N1-1-1 | [14 empty] | VV | 2 | 1 | True | 0 | ROZPOCET
| VV |  | 2*(3,0*1,5) |  | 9 | [12 empty] | VV | 2 | 2 | True | 0 | ROZPOCET
| VV |  | Součet |  | 22.5 | [12 empty] | VV | 2 | 4 | True | 1 | ROZPOCET
61 | M | 59381003 | panel silniční 3,00x1,50x0,15m | kus | 5 |  | 0 |  |  | základní |  | 0 | 1.67 | 8.35 | 0 | 0 | 8 | M | 2 |  |  |  | ROZPOCET | 0 | 0 | 0 | 0 | 0 | 1 | 0 | 4 | -1539188050
| VV |  | Překop přes potok | [14 empty] | VV | 2 | 1 | True | 0 | ROZPOCET
| VV |  | N1-1 | [14 empty] | VV | 2 | 1 | True | 0 | ROZPOCET
| VV |  | 3 |  | 3 | [12 empty] | VV | 2 | 2 | True | 0 | ROZPOCET
| VV |  | N1-1-1 | [14 empty] | VV | 2 | 1 | True | 0 | ROZPOCET
| VV |  | 2 |  | 2 | [12 empty] | VV | 2 | 2 | True | 0 | ROZPOCET
| VV |  | Součet |  | 5 | [12 empty] | VV | 2 | 4 | True | 1 | ROZPOCET
62 | K | 584121109 | Osazení silničních dílců z ŽB do lože z kameniva těženého tl 40 mm plochy do 50 m2 | m2 | 45 |  | 0 |  |  | základní |  | 0 | 0.0835 | 3.7575 | 0 | 0 | 4 | K | 2 |  |  |  | ROZPOCET | 0 | 0 | 0 | 0 | 0 | 1 | 0 | 4 | -1026685659
| VV |  | Betonové panely | [14 empty] | VV | 2 | 1 | True | 0 | ROZPOCET
| VV |  | viz tabulka K157 | [14 empty] | VV | 2 | 1 | True | 0 | ROZPOCET
| VV |  | 45 |  | 45 | [12 empty] | VV | 2 | 2 | True | 0 | ROZPOCET
| VV |  | Součet |  | 45 | [12 empty] | VV | 2 | 4 | True | 1 | ROZPOCET
63 | K | 596211110 | Kladení zámkové dlažby komunikací pro pěší ručně tl 60 mm skupiny A pl do 50 m2 | m2 | 30.96 |  | 0 |  |  | základní |  | 0 | 0.08922 | 2.7623 | 0 | 0 | 4 | K | 2 |  |  |  | ROZPOCET | 0 | 0 | 0 | 0 | 0 | 1 | 0 | 4 | 401192351
| VV |  | Dlažba zámková | [14 empty] | VV | 2 | 1 | True | 0 | ROZPOCET
| VV |  | viz tabulka K133 | [14 empty] | VV | 2 | 1 | True | 0 | ROZPOCET
| VV |  | 30,96 |  | 30.96 | [12 empty] | VV | 2 | 2 | True | 0 | ROZPOCET
| VV |  | Součet |  | 30.96 | [12 empty] | VV | 2 | 4 | True | 1 | ROZPOCET
64 | K | 596811120 | Kladení betonové dlažby komunikací pro pěší do lože z kameniva velikosti do 0,09 m2 pl do 50 m2 | m2 | 21.84 |  | 0 |  |  | základní |  | 0 | 0.101 | 2.2058 | 0 | 0 | 4 | K | 2 |  |  |  | ROZPOCET | 0 | 0 | 0 | 0 | 0 | 1 | 0 | 4 | 570176950
| VV |  | Dlažba betonová | [14 empty] | VV | 2 | 1 | True | 0 | ROZPOCET
| VV |  | viz tabulka L133 | [14 empty] | VV | 2 | 1 | True | 0 | ROZPOCET
| VV |  | 21,84 |  | 21.84 | [12 empty] | VV | 2 | 2 | True | 0 | ROZPOCET
| VV |  | Součet |  | 21.84 | [12 empty] | VV | 2 | 4 | True | 1 | ROZPOCET
| D | 8 | Trubní vedení |  |  |  | 0 |  |  |  |  | 0 |  | 333.1002 |  | 0 | 1 | D | 1 |  |  |  | ROZPOCET | [6 empty] | 0
65 | K | 871360320 | Montáž kanalizačního potrubí hladkého plnostěnného SN 12 z polypropylenu DN 250 | m | 1928.5 |  | 0 |  |  | základní |  | 0 | 2e-05 | 0.03857 | 0 | 0 | 4 | K | 2 |  |  |  | ROZPOCET | 0 | 0 | 0 | 0 | 0 | 1 | 0 | 4 | 1057946135
| VV |  | STOKA “N1” | [14 empty] | VV | 2 | 1 | True | 0 | ROZPOCET
| VV |  | 396,10 |  | 396.1 | [12 empty] | VV | 2 | 2 | True | 0 | ROZPOCET
| VV |  | STOKA “N1-1” | [14 empty] | VV | 2 | 1 | True | 0 | ROZPOCET
| VV |  | 256,60 |  | 256.6 | [12 empty] | VV | 2 | 2 | True | 0 | ROZPOCET
| VV |  | STOKA “N1-1-1” | [14 empty] | VV | 2 | 1 | True | 0 | ROZPOCET
| VV |  | 543,60 |  | 543.6 | [12 empty] | VV | 2 | 2 | True | 0 | ROZPOCET
| VV |  | STOKA “N1-1-2” | [14 empty] | VV | 2 | 1 | True | 0 | ROZPOCET
| VV |  | 269,70 |  | 269.7 | [12 empty] | VV | 2 | 2 | True | 0 | ROZPOCET
| VV |  | STOKA “N1-1-3” | [14 empty] | VV | 2 | 1 | True | 0 | ROZPOCET
| VV |  | 98,60 |  | 98.6 | [12 empty] | VV | 2 | 2 | True | 0 | ROZPOCET
| VV |  | STOKA “N1-1-3-1” | [14 empty] | VV | 2 | 1 | True | 0 | ROZPOCET
| VV |  | 183,30 |  | 183.3 | [12 empty] | VV | 2 | 2 | True | 0 | ROZPOCET
| VV |  | STOKA “N1-1-4” | [14 empty] | VV | 2 | 1 | True | 0 | ROZPOCET
| VV |  | 54,10 |  | 54.1 | [12 empty] | VV | 2 | 2 | True | 0 | ROZPOCET
| VV |  | STOKA “N1-1-1-1” | [14 empty] | VV | 2 | 1 | True | 0 | ROZPOCET
| VV |  | 37,30 |  | 37.3 | [12 empty] | VV | 2 | 2 | True | 0 | ROZPOCET
| VV |  | STOKA “N1-1-1-2” | [14 empty] | VV | 2 | 1 | True | 0 | ROZPOCET
| VV |  | 46,90 |  | 46.9 | [12 empty] | VV | 2 | 2 | True | 0 | ROZPOCET
| VV |  | STOKA “N1-1-1-3” | [14 empty] | VV | 2 | 1 | True | 0 | ROZPOCET
| VV |  | 76,90 |  | 76.9 | [12 empty] | VV | 2 | 2 | True | 0 | ROZPOCET
| VV |  | STOKA “N1-2” | [14 empty] | VV | 2 | 1 | True | 0 | ROZPOCET
| VV |  | 109,20 |  | 109.2 | [12 empty] | VV | 2 | 2 | True | 0 | ROZPOCET
| VV |  | Mezisoučet |  | 2072.3 | [12 empty] | VV | 2 | 3 | True | 0 | ROZPOCET
| VV |  | Odečet šachet | [14 empty] | VV | 2 | 1 | True | 0 | ROZPOCET
| VV |  | -67*1,30 |  | -87.1 | [12 empty] | VV | 2 | 2 | True | 0 | ROZPOCET
| VV |  | -4*1,80 |  | -7.2 | [12 empty] | VV | 2 | 2 | True | 0 | ROZPOCET
| VV |  | -3*1,50 |  | -4.5 | [12 empty] | VV | 2 | 2 | True | 0 | ROZPOCET
| VV |  | Mezisoučet |  | -98.8 | [12 empty] | VV | 2 | 3 | True | 0 | ROZPOCET
| VV |  | Odečet odboček | [14 empty] | VV | 2 | 1 | True | 0 | ROZPOCET
| VV |  | -90*0,50 |  | -45 | [12 empty] | VV | 2 | 2 | True | 0 | ROZPOCET
| VV |  | Součet |  | 1928.5 | [12 empty] | VV | 2 | 4 | True | 1 | ROZPOCET
66 | M | 28614228 | trubka kanalizační PP plnostěnná DN 250x6000mm SN12 | m | 1957.4275 |  | 0 |  |  | základní |  | 0 | 0.011 | 21.5317 | 0 | 0 | 8 | M | 2 |  |  |  | ROZPOCET | 0 | 0 | 0 | 0 | 0 | 1 | 0 | 4 | 61567640
| VV |  | STOKA “N1” | [14 empty] | VV | 2 | 1 | True | 0 | ROZPOCET
| VV |  | 396,10 |  | 396.1 | [12 empty] | VV | 2 | 2 | True | 0 | ROZPOCET
| VV |  | STOKA “N1-1” | [14 empty] | VV | 2 | 1 | True | 0 | ROZPOCET
| VV |  | 256,60 |  | 256.6 | [12 empty] | VV | 2 | 2 | True | 0 | ROZPOCET
| VV |  | STOKA “N1-1-1” | [14 empty] | VV | 2 | 1 | True | 0 | ROZPOCET
| VV |  | 543,60 |  | 543.6 | [12 empty] | VV | 2 | 2 | True | 0 | ROZPOCET
| VV |  | STOKA “N1-1-2” | [14 empty] | VV | 2 | 1 | True | 0 | ROZPOCET
| VV |  | 269,70 |  | 269.7 | [12 empty] | VV | 2 | 2 | True | 0 | ROZPOCET
| VV |  | STOKA “N1-1-3” | [14 empty] | VV | 2 | 1 | True | 0 | ROZPOCET
| VV |  | 98,60 |  | 98.6 | [12 empty] | VV | 2 | 2 | True | 0 | ROZPOCET
| VV |  | STOKA “N1-1-3-1” | [14 empty] | VV | 2 | 1 | True | 0 | ROZPOCET
| VV |  | 183,30 |  | 183.3 | [12 empty] | VV | 2 | 2 | True | 0 | ROZPOCET
| VV |  | STOKA “N1-1-4” | [14 empty] | VV | 2 | 1 | True | 0 | ROZPOCET
| VV |  | 54,10 |  | 54.1 | [12 empty] | VV | 2 | 2 | True | 0 | ROZPOCET
| VV |  | STOKA “N1-1-1-1” | [14 empty] | VV | 2 | 1 | True | 0 | ROZPOCET
| VV |  | 37,30 |  | 37.3 | [12 empty] | VV | 2 | 2 | True | 0 | ROZPOCET
| VV |  | STOKA “N1-1-1-2” | [14 empty] | VV | 2 | 1 | True | 0 | ROZPOCET
| VV |  | 46,90 |  | 46.9 | [12 empty] | VV | 2 | 2 | True | 0 | ROZPOCET
| VV |  | STOKA “N1-1-1-3” | [14 empty] | VV | 2 | 1 | True | 0 | ROZPOCET
| VV |  | 76,90 |  | 76.9 | [12 empty] | VV | 2 | 2 | True | 0 | ROZPOCET
| VV |  | STOKA “N1-2” | [14 empty] | VV | 2 | 1 | True | 0 | ROZPOCET
| VV |  | 109,20 |  | 109.2 | [12 empty] | VV | 2 | 2 | True | 0 | ROZPOCET
| VV |  | Mezisoučet |  | 2072.3 | [12 empty] | VV | 2 | 3 | True | 0 | ROZPOCET
| VV |  | Odečet šachet | [14 empty] | VV | 2 | 1 | True | 0 | ROZPOCET
| VV |  | -67*1,30 |  | -87.1 | [12 empty] | VV | 2 | 2 | True | 0 | ROZPOCET
| VV |  | -4*1,80 |  | -7.2 | [12 empty] | VV | 2 | 2 | True | 0 | ROZPOCET
| VV |  | -3*1,50 |  | -4.5 | [12 empty] | VV | 2 | 2 | True | 0 | ROZPOCET
| VV |  | Mezisoučet |  | -98.8 | [12 empty] | VV | 2 | 3 | True | 0 | ROZPOCET
| VV |  | Odečet odboček | [14 empty] | VV | 2 | 1 | True | 0 | ROZPOCET
| VV |  | -90*0,50 |  | -45 | [12 empty] | VV | 2 | 2 | True | 0 | ROZPOCET
| VV |  | Součet |  | 1928.5 | [12 empty] | VV | 2 | 4 | True | 1 | ROZPOCET
| VV |  | 1928,5*1,015 'Přepočtené koeficientem množství |  | 1957.4275 | [12 empty] | VV | 2 | 2 | False | 1 | ROZPOCET
67 | K | 877360310 | Montáž kolen na kanalizačním potrubí z PP nebo tvrdého PVC-U trub hladkých plnostěnných DN 250 | kus | 4 |  | 0 |  |  | základní |  | 0 | 0 | 0 | 0 | 0 | 4 | K | 2 |  |  |  | ROZPOCET | 0 | 0 | 0 | 0 | 0 | 1 | 0 | 4 | 1581187051
| VV |  | 4 |  | 4 | [12 empty] | VV | 2 | 2 | True | 1 | ROZPOCET
68 | M | 28614783 | zátka kanalizační plastová PP SN12 DN 250 | kus | 4 |  | 0 |  |  | základní |  | 0 | 0.001 | 0.004 | 0 | 0 | 8 | M | 2 |  |  |  | ROZPOCET | 0 | 0 | 0 | 0 | 0 | 1 | 0 | 4 | 604734777
| VV |  | 4 |  | 4 | [12 empty] | VV | 2 | 2 | True | 1 | ROZPOCET
69 | K | 877360320 | Montáž odboček na kanalizačním potrubí z PP nebo tvrdého PVC-U trub hladkých plnostěnných DN 250 | kus | 90 |  | 0 |  |  | základní |  | 0 | 0 | 0 | 0 | 0 | 4 | K | 2 |  |  |  | ROZPOCET | 0 | 0 | 0 | 0 | 0 | 1 | 0 | 4 | 597088912
| VV |  | 97-7 |  | 90 | [12 empty] | VV | 2 | 2 | True | 1 | ROZPOCET
70 | M | 28654443 | odbočka kanalizační PP 45° DN 250/160 | kus | 90 |  | 0 |  |  | základní |  | 0 | 0.0039 | 0.351 | 0 | 0 | 8 | M | 2 |  |  |  | ROZPOCET | 0 | 0 | 0 | 0 | 0 | 1 | 0 | 4 | -313854532
| VV |  | 97-7 |  | 90 | [12 empty] | VV | 2 | 2 | True | 1 | ROZPOCET
71 | K | 892362121 | Tlaková zkouška vzduchem potrubí DN 250 těsnícím vakem ucpávkovým | úsek | 73 |  | 0 |  |  | základní |  | 0 | 0.00031 | 0.02263 | 0 | 0 | 4 | K | 2 |  |  |  | ROZPOCET | 0 | 0 | 0 | 0 | 0 | 1 | 0 | 4 | -554134298
| VV |  | N1 | [14 empty] | VV | 2 | 1 | True | 0 | ROZPOCET
| VV |  | 17 |  | 17 | [12 empty] | VV | 2 | 2 | True | 0 | ROZPOCET
| VV |  | n1-1 | [14 empty] | VV | 2 | 1 | True | 0 | ROZPOCET
| VV |  | 10 |  | 10 | [12 empty] | VV | 2 | 2 | True | 0 | ROZPOCET
| VV |  | N1-1-1 | [14 empty] | VV | 2 | 1 | True | 0 | ROZPOCET
| VV |  | 18 |  | 18 | [12 empty] | VV | 2 | 2 | True | 0 | ROZPOCET
| VV |  | N1-1-2 | [14 empty] | VV | 2 | 1 | True | 0 | ROZPOCET
| VV |  | 7 |  | 7 | [12 empty] | VV | 2 | 2 | True | 0 | ROZPOCET
| VV |  | N1-1-3 | [14 empty] | VV | 2 | 1 | True | 0 | ROZPOCET
| VV |  | 3 |  | 3 | [12 empty] | VV | 2 | 2 | True | 0 | ROZPOCET
| VV |  | N1-1-1-1 | [14 empty] | VV | 2 | 1 | True | 0 | ROZPOCET
| VV |  | 1 |  | 1 | [12 empty] | VV | 2 | 2 | True | 0 | ROZPOCET
| VV |  | N1-1-1-2 | [14 empty] | VV | 2 | 1 | True | 0 | ROZPOCET
| VV |  | 2 |  | 2 | [12 empty] | VV | 2 | 2 | True | 0 | ROZPOCET
| VV |  | N1-1-1-3 | [14 empty] | VV | 2 | 1 | True | 0 | ROZPOCET
| VV |  | 2 |  | 2 | [12 empty] | VV | 2 | 2 | True | 0 | ROZPOCET
| VV |  | N1-1-3-1 | [14 empty] | VV | 2 | 1 | True | 0 | ROZPOCET
| VV |  | 8 |  | 8 | [12 empty] | VV | 2 | 2 | True | 0 | ROZPOCET
| VV |  | N1-1-4 | [14 empty] | VV | 2 | 1 | True | 0 | ROZPOCET
| VV |  | 2 |  | 2 | [12 empty] | VV | 2 | 2 | True | 0 | ROZPOCET
| VV |  | N1-2 | [14 empty] | VV | 2 | 1 | True | 0 | ROZPOCET
| VV |  | 3 |  | 3 | [12 empty] | VV | 2 | 2 | True | 0 | ROZPOCET
| VV |  | Součet |  | 73 | [12 empty] | VV | 2 | 4 | True | 1 | ROZPOCET
72 | K | 894410102 | Osazení betonových dílců pro kanalizační šachty DN 1000 šachtové dno výšky 800 mm | kus | 67 |  | 0 |  |  | základní |  | 0 | 0.41948 | 28.1052 | 0 | 0 | 4 | K | 2 |  |  |  | ROZPOCET | 0 | 0 | 0 | 0 | 0 | 1 | 0 | 4 | -1502956869
| VV |  | 67 |  | 67 | [12 empty] | VV | 2 | 2 | True | 1 | ROZPOCET
73 | M | PFB.1135103.R1 | Dno TBZ-Q.1 100/63 KOM V25 PP | kus | 63 |  | 0 |  |  | základní |  | 0 | 1.37 | 86.31 | 0 | 0 | 8 | M | 2 |  |  |  | ROZPOCET | 0 | 0 | 0 | 0 | 0 | 1 | 0 | 4 | -1142230309
| P |  | Poznámka k položce: 1000/625x250 | [14 empty] | P | 2
| VV |  | 63 |  | 63 | [12 empty] | VV | 2 | 2 | True | 1 | ROZPOCET
74 | M | PFB.1135103.R3 | Dno TBZ-Q.1 100/63 KOM V25/25/25 PP | kus | 4 |  | 0 |  |  | základní |  | 0 | 1.37 | 5.48 | 0 | 0 | 8 | M | 2 |  |  |  | ROZPOCET | 0 | 0 | 0 | 0 | 0 | 1 | 0 | 4 | -947584684
| P |  | Poznámka k položce: 1000/625x250 | [14 empty] | P | 2
| VV |  | S14,19,36,57 | [14 empty] | VV | 2 | 1 | True | 0 | ROZPOCET
| VV |  | 4 |  | 4 | [12 empty] | VV | 2 | 2 | True | 1 | ROZPOCET
75 | M | 59224348 | těsnění elastomerové pro spojení šachetních dílů DN 1000 | kus | 190 |  | 0 |  |  | základní |  | 0 | 0.002 | 0.38 | 0 | 0 | 8 | M | 2 |  |  |  | ROZPOCET | 0 | 0 | 0 | 0 | 0 | 1 | 0 | 4 | 1820694109
| VV |  | 190 |  | 190 | [12 empty] | VV | 2 | 2 | True | 1 | ROZPOCET
76 | K | 894410114 | Osazení betonových dílců pro kanalizační šachty DN 1200 šachtové dno výšky 1200 mm | kus | 3 |  | 0 |  |  | základní |  | 0 | 0.55256 | 1.6577 | 0 | 0 | 4 | K | 2 |  |  |  | ROZPOCET | 0 | 0 | 0 | 0 | 0 | 1 | 0 | 4 | 1493039573
| VV |  | 3 |  | 3 | [12 empty] | VV | 2 | 2 | True | 1 | ROZPOCET
77 | M | PFB.1133005.R | Dno spadišťové TBZ-Q.1 120/120 V25/25/25 PP Em-Line, č/č, 1/1, NS 180° | kus | 3 |  | 0 |  |  | základní |  | 0 | 3.51 | 10.53 | 0 | 0 | 8 | M | 2 |  |  |  | ROZPOCET | 0 | 0 | 0 | 0 | 0 | 1 | 0 | 4 | 1026348938
| P |  | Poznámka k položce: 1200x1200x600/900 | [14 empty] | P | 2
| VV |  | 3 |  | 3 | [12 empty] | VV | 2 | 2 | True | 1 | ROZPOCET
78 | M | 59224341 | těsnění elastomerové pro spojení šachetních dílů DN 1200 | kus | 3 |  | 0 |  |  | základní |  | 0 | 0.003 | 0.009 | 0 | 0 | 8 | M | 2 |  |  |  | ROZPOCET | 0 | 0 | 0 | 0 | 0 | 1 | 0 | 4 | 676647906
| VV |  | 3 |  | 3 | [12 empty] | VV | 2 | 2 | True | 1 | ROZPOCET
79 | K | 894410122 | Osazení betonových dílců pro kanalizační šachty DN 1500 šachtové dno výšky 1590 mm | kus | 1 |  | 0 |  |  | základní |  | 0 | 1.2822 | 1.2822 | 0 | 0 | 4 | K | 2 |  |  |  | ROZPOCET | 0 | 0 | 0 | 0 | 0 | 1 | 0 | 4 | -1792446744
| VV |  | 1 |  | 1 | [12 empty] | VV | 2 | 2 | True | 1 | ROZPOCET
80 | M | PFB.1126005.R | Dno spadišťové TBZ-Q.1 150/159 V25/25/25 PP Em-Line, č/č, 1/1, NS 180° | kus | 1 |  | 0 |  |  | základní |  | 0 | 5.75 | 5.75 | 0 | 0 | 8 | M | 2 |  |  |  | ROZPOCET | 0 | 0 | 0 | 0 | 0 | 1 | 0 | 4 | 2104004464
| P |  | Poznámka k položce: 1800x1585x1000 | [14 empty] | P | 2
| VV |  | 1 |  | 1 | [12 empty] | VV | 2 | 2 | True | 1 | ROZPOCET
81 | K | 894410124 | Osazení betonových dílců pro kanalizační šachty DN 1500 šachtové dno výšky 1840 mm | kus | 3 |  | 0 |  |  | základní |  | 0 | 1.2822 | 3.8467 | 0 | 0 | 4 | K | 2 |  |  |  | ROZPOCET | 0 | 0 | 0 | 0 | 0 | 1 | 0 | 4 | 1763251570
| VV |  | 3 |  | 3 | [12 empty] | VV | 2 | 2 | True | 1 | ROZPOCET
82 | M | PFB.1126008.R | Dno spadišťové TBZ-Q.1 150/184 V25/25/25 PP Em-Line, č/č, 1/1, NS 180° | kus | 3 |  | 0 |  |  | základní |  | 0 | 6.6 | 19.8 | 0 | 0 | 8 | M | 2 |  |  |  | ROZPOCET | 0 | 0 | 0 | 0 | 0 | 1 | 0 | 4 | 1100892400
| P |  | Poznámka k položce: 1800x1835x1200 | [14 empty] | P | 2
| VV |  | 3 |  | 3 | [12 empty] | VV | 2 | 2 | True | 1 | ROZPOCET
83 | M | 59224342 | těsnění elastomerové pro spojení šachetních dílů DN 1500 | kus | 4 |  | 0 |  |  | základní |  | 0 | 0.004 | 0.016 | 0 | 0 | 8 | M | 2 |  |  |  | ROZPOCET | 0 | 0 | 0 | 0 | 0 | 1 | 0 | 4 | 414666061
| VV |  | 4 |  | 4 | [12 empty] | VV | 2 | 2 | True | 1 | ROZPOCET
84 | K | 894410211 | Osazení betonových dílců pro kanalizační šachty DN 1000 skruž rovná výšky 250 mm | kus | 37 |  | 0 |  |  | základní |  | 0 | 0.00989 | 0.36593 | 0 | 0 | 4 | K | 2 |  |  |  | ROZPOCET | 0 | 0 | 0 | 0 | 0 | 1 | 0 | 4 | -450662222
| VV |  | 37 |  | 37 | [12 empty] | VV | 2 | 2 | True | 1 | ROZPOCET
85 | M | PFB.1122103 | Skruž výšky 250 mm TBS-Q.1 100/25/12 PS | kus | 37 |  | 0 |  |  | základní |  | 0 | 0.254 | 9.398 | 0 | 0 | 8 | M | 2 |  |  |  | ROZPOCET | 0 | 0 | 0 | 0 | 0 | 1 | 0 | 4 | 1633427797
| P |  | Poznámka k položce: 1000/250/120 | [14 empty] | P | 2
| VV |  | 37 |  | 37 | [12 empty] | VV | 2 | 2 | True | 1 | ROZPOCET
86 | K | 894410212 | Osazení betonových dílců pro kanalizační šachty DN 1000 skruž rovná výšky 500 mm | kus | 28 |  | 0 |  |  | základní |  | 0 | 0.00989 | 0.27692 | 0 | 0 | 4 | K | 2 |  |  |  | ROZPOCET | 0 | 0 | 0 | 0 | 0 | 1 | 0 | 4 | -1134612406
| VV |  | 28 |  | 28 | [12 empty] | VV | 2 | 2 | True | 1 | ROZPOCET
87 | M | PFB.1122113 | Skruž výšky 500 mm TBS-Q.1 100/50/12 PS | kus | 28 |  | 0 |  |  | základní |  | 0 | 0.506 | 14.168 | 0 | 0 | 8 | M | 2 |  |  |  | ROZPOCET | 0 | 0 | 0 | 0 | 0 | 1 | 0 | 4 | 1311028280
| P |  | Poznámka k položce: 1000/500/120 | [14 empty] | P | 2
| VV |  | 28 |  | 28 | [12 empty] | VV | 2 | 2 | True | 1 | ROZPOCET
88 | K | 894410213 | Osazení betonových dílců pro kanalizační šachty DN 1000 skruž rovná výšky 1000 mm | kus | 51 |  | 0 |  |  | základní |  | 0 | 0.00989 | 0.50439 | 0 | 0 | 4 | K | 2 |  |  |  | ROZPOCET | 0 | 0 | 0 | 0 | 0 | 1 | 0 | 4 | 200321150
| VV |  | 51 |  | 51 | [12 empty] | VV | 2 | 2 | True | 1 | ROZPOCET
89 | M | PFB.1122123 | Skruž výšky 1000 mm TBS-Q.1 100/100/12 PS | kus | 51 |  | 0 |  |  | základní |  | 0 | 1.013 | 51.663 | 0 | 0 | 8 | M | 2 |  |  |  | ROZPOCET | 0 | 0 | 0 | 0 | 0 | 1 | 0 | 4 | -416446617
| P |  | Poznámka k položce: 1000/1000/120 | [14 empty] | P | 2
| VV |  | 51 |  | 51 | [12 empty] | VV | 2 | 2 | True | 1 | ROZPOCET
90 | K | 894410232 | Osazení betonových dílců pro kanalizační šachty DN 1000 skruž přechodová (konus) | kus | 73 |  | 0 |  |  | základní |  | 0 | 0.01218 | 0.88914 | 0 | 0 | 4 | K | 2 |  |  |  | ROZPOCET | 0 | 0 | 0 | 0 | 0 | 1 | 0 | 4 | -1097609835
| VV |  | 73 |  | 73 | [12 empty] | VV | 2 | 2 | True | 1 | ROZPOCET
91 | M | PFB.1121104 | Konus TBR-Q.1 100-63/58/12 KPS | kus | 73 |  | 0 |  |  | základní |  | 0 | 0.585 | 42.705 | 0 | 0 | 8 | M | 2 |  |  |  | ROZPOCET | 0 | 0 | 0 | 0 | 0 | 1 | 0 | 4 | -1305485888
| P |  | Poznámka k položce: 1000/625/580 | [14 empty] | P | 2
| VV |  | 73 |  | 73 | [12 empty] | VV | 2 | 2 | True | 1 | ROZPOCET
92 | K | 894410302 | Osazení betonových dílců pro kanalizační šachty DN 1000 deska zákrytová | kus | 1 |  | 0 |  |  | základní |  | 0 | 0.00989 | 0.00989 | 0 | 0 | 4 | K | 2 |  |  |  | ROZPOCET | 0 | 0 | 0 | 0 | 0 | 1 | 0 | 4 | -1672004753
| VV |  | 1 |  | 1 | [12 empty] | VV | 2 | 2 | True | 1 | ROZPOCET
93 | M | PFB.1121601 | Deska zákrytová TZK-Q.1 100-63/17 | kus | 1 |  | 0 |  |  | základní |  | 0 | 0.449 | 0.449 | 0 | 0 | 8 | M | 2 |  |  |  | ROZPOCET | 0 | 0 | 0 | 0 | 0 | 1 | 0 | 4 | -313879541
| P |  | Poznámka k položce: 1000/625/165 | [14 empty] | P | 2
| VV |  | 1 |  | 1 | [12 empty] | VV | 2 | 2 | True | 1 | ROZPOCET
94 | K | 894410311 | Osazení betonových dílců pro kanalizační šachty DN 1200 deska přechodová | kus | 3 |  | 0 |  |  | základní |  | 0 | 0.01247 | 0.03741 | 0 | 0 | 4 | K | 2 |  |  |  | ROZPOCET | 0 | 0 | 0 | 0 | 0 | 1 | 0 | 4 | -155242548
| VV |  | 3 |  | 3 | [12 empty] | VV | 2 | 2 | True | 1 | ROZPOCET
95 | M | PFB.1121651 | Deska přechodová TZK-Q.1 120-100/25 typ Q.1 | kus | 3 |  | 0 |  |  | základní |  | 0 | 0.5 | 1.5 | 0 | 0 | 8 | M | 2 |  |  |  | ROZPOCET | 0 | 0 | 0 | 0 | 0 | 1 | 0 | 4 | -1105752511
| P |  | Poznámka k položce: 1470/1000/250 | [14 empty] | P | 2
| VV |  | 3 |  | 3 | [12 empty] | VV | 2 | 2 | True | 1 | ROZPOCET
96 | K | 894410312 | Osazení betonových dílců pro kanalizační šachty DN 1500 deska přechodová | kus | 4 |  | 0 |  |  | základní |  | 0 | 0.02394 | 0.09576 | 0 | 0 | 4 | K | 2 |  |  |  | ROZPOCET | 0 | 0 | 0 | 0 | 0 | 1 | 0 | 4 | -917542934
| VV |  | 4 |  | 4 | [12 empty] | VV | 2 | 2 | True | 1 | ROZPOCET
97 | M | PFB.1121561 | Deska přechodová TZK-Q.1 150-100/25 typ Q.1 | kus | 4 |  | 0 |  |  | základní |  | 0 | 1.38 | 5.52 | 0 | 0 | 8 | M | 2 |  |  |  | ROZPOCET | 0 | 0 | 0 | 0 | 0 | 1 | 0 | 4 | -773014606
| P |  | Poznámka k položce: 1800/1000/250 | [14 empty] | P | 2
| VV |  | 4 |  | 4 | [12 empty] | VV | 2 | 2 | True | 1 | ROZPOCET
98 | K | 899103112 | Osazení poklopů litinových, ocelových nebo železobetonových včetně rámů pro třídu zatížení B125, C250 | kus | 9 |  | 0 |  |  | základní |  | 0 | 0.09 | 0.81 | 0 | 0 | 4 | K | 2 |  |  |  | ROZPOCET | 0 | 0 | 0 | 0 | 0 | 1 | 0 | 4 | 438579387
| VV |  | 9 |  | 9 | [12 empty] | VV | 2 | 2 | True | 1 | ROZPOCET
99 | M | 28661933.R | poklop B 125 Begu-B-K B125 bez odvětrání | kus | 9 |  | 0 |  |  | základní |  | 0 | 0.08 | 0.72 | 0 | 0 | 8 | M | 2 |  |  |  | ROZPOCET | 0 | 0 | 0 | 0 | 0 | 1 | 0 | 4 | -1879000167
| VV |  | 9 |  | 9 | [12 empty] | VV | 2 | 2 | True | 1 | ROZPOCET
100 | K | 899104112 | Osazení poklopů litinových, ocelových nebo železobetonových včetně rámů pro třídu zatížení D400, E600 | kus | 65 |  | 0 |  |  | základní |  | 0 | 0.09 | 5.85 | 0 | 0 | 4 | K | 2 |  |  |  | ROZPOCET | 0 | 0 | 0 | 0 | 0 | 1 | 0 | 4 | -174158709
| VV |  | 65 |  | 65 | [12 empty] | VV | 2 | 2 | True | 1 | ROZPOCET
101 | M | 63126039.R | poklop D 400 Begu-B-K D400 bez odvětrání | kus | 65 |  | 0 |  |  | základní |  | 0 | 0.12 | 7.8 | 0 | 0 | 8 | M | 2 |  |  |  | ROZPOCET | 0 | 0 | 0 | 0 | 0 | 1 | 0 | 4 | 475208127
| VV |  | 65 |  | 65 | [12 empty] | VV | 2 | 2 | True | 1 | ROZPOCET
102 | K | 359901211 | Monitoring stoky jakékoli výšky na nové kanalizaci | m | 2072.3 |  | 0 |  |  | základní |  | 0 | 0 | 0 | 0 | 0 | 4 | K | 2 |  |  |  | ROZPOCET | 0 | 0 | 0 | 0 | 0 | 1 | 0 | 4 | 1138190510
| VV |  | STOKA “N1” | [14 empty] | VV | 2 | 1 | True | 0 | ROZPOCET
| VV |  | 396,10 |  | 396.1 | [12 empty] | VV | 2 | 2 | True | 0 | ROZPOCET
| VV |  | STOKA “N1-1” | [14 empty] | VV | 2 | 1 | True | 0 | ROZPOCET
| VV |  | 256,60 |  | 256.6 | [12 empty] | VV | 2 | 2 | True | 0 | ROZPOCET
| VV |  | STOKA “N1-1-1” | [14 empty] | VV | 2 | 1 | True | 0 | ROZPOCET
| VV |  | 543,60 |  | 543.6 | [12 empty] | VV | 2 | 2 | True | 0 | ROZPOCET
| VV |  | STOKA “N1-1-2” | [14 empty] | VV | 2 | 1 | True | 0 | ROZPOCET
| VV |  | 269,70 |  | 269.7 | [12 empty] | VV | 2 | 2 | True | 0 | ROZPOCET
| VV |  | STOKA “N1-1-3” | [14 empty] | VV | 2 | 1 | True | 0 | ROZPOCET
| VV |  | 98,60 |  | 98.6 | [12 empty] | VV | 2 | 2 | True | 0 | ROZPOCET
| VV |  | STOKA “N1-1-3-1” | [14 empty] | VV | 2 | 1 | True | 0 | ROZPOCET
| VV |  | 183,30 |  | 183.3 | [12 empty] | VV | 2 | 2 | True | 0 | ROZPOCET
| VV |  | STOKA “N1-1-4” | [14 empty] | VV | 2 | 1 | True | 0 | ROZPOCET
| VV |  | 54,10 |  | 54.1 | [12 empty] | VV | 2 | 2 | True | 0 | ROZPOCET
| VV |  | STOKA “N1-1-1-1” | [14 empty] | VV | 2 | 1 | True | 0 | ROZPOCET
| VV |  | 37,30 |  | 37.3 | [12 empty] | VV | 2 | 2 | True | 0 | ROZPOCET
| VV |  | STOKA “N1-1-1-2” | [14 empty] | VV | 2 | 1 | True | 0 | ROZPOCET
| VV |  | 46,90 |  | 46.9 | [12 empty] | VV | 2 | 2 | True | 0 | ROZPOCET
| VV |  | STOKA “N1-1-1-3” | [14 empty] | VV | 2 | 1 | True | 0 | ROZPOCET
| VV |  | 76,90 |  | 76.9 | [12 empty] | VV | 2 | 2 | True | 0 | ROZPOCET
| VV |  | STOKA “N1-2” | [14 empty] | VV | 2 | 1 | True | 0 | ROZPOCET
| VV |  | 109,20 |  | 109.2 | [12 empty] | VV | 2 | 2 | True | 0 | ROZPOCET
| VV |  | Součet |  | 2072.3 | [12 empty] | VV | 2 | 4 | True | 1 | ROZPOCET
103 | K | 899713111.R | Orientační tabulky na sloupku betonovém nebo ocelovém | kus | 4 |  | 0 |  |  | základní |  | 0 | 0.00016 | 0.00064 | 0 | 0 | 4 | K | 2 |  |  |  | ROZPOCET | 0 | 0 | 0 | 0 | 0 | 1 | 0 | 4 | -1788122237
| VV |  | překop potoku | [14 empty] | VV | 2 | 1 | True | 0 | ROZPOCET
| VV |  | 2+2 |  | 4 | [12 empty] | VV | 2 | 2 | True | 1 | ROZPOCET
104 | K | 899911234 | Kluzná objímka výšky 25 mm vnějšího průměru potrubí přes 253 mm do 290 mm | kus | 31 |  | 0 |  |  | základní |  | 0 | 0.00034 | 0.01054 | 0 | 0 | 4 | K | 2 |  |  |  | ROZPOCET | 0 | 0 | 0 | 0 | 0 | 1 | 0 | 4 | 1159626847
| VV |  | Překopem | [14 empty] | VV | 2 | 1 | True | 0 | ROZPOCET
| VV |  | N1-1 | [14 empty] | VV | 2 | 1 | True | 0 | ROZPOCET
| VV |  | 6 |  | 6 | [12 empty] | VV | 2 | 2 | True | 0 | ROZPOCET
| VV |  | N1-1-1 | [14 empty] | VV | 2 | 1 | True | 0 | ROZPOCET
| VV |  | 6 |  | 6 | [12 empty] | VV | 2 | 2 | True | 0 | ROZPOCET
| VV |  | Protlakem | [14 empty] | VV | 2 | 1 | True | 0 | ROZPOCET
| VV |  | N1-1-1 | [14 empty] | VV | 2 | 1 | True | 0 | ROZPOCET
| VV |  | 10 |  | 10 | [12 empty] | VV | 2 | 2 | True | 0 | ROZPOCET
| VV |  | N1-1-1-3 | [14 empty] | VV | 2 | 1 | True | 0 | ROZPOCET
| VV |  | 9 |  | 9 | [12 empty] | VV | 2 | 2 | True | 0 | ROZPOCET
| VV |  | Součet |  | 31 | [12 empty] | VV | 2 | 4 | True | 1 | ROZPOCET
105 | K | 899913163 | Uzavírací manžeta chráničky potrubí DN 250 x 400 | kus | 8 |  | 0 |  |  | základní |  | 0 | 0.00114 | 0.00912 | 0 | 0 | 4 | K | 2 |  |  |  | ROZPOCET | 0 | 0 | 0 | 0 | 0 | 1 | 0 | 4 | 1318016908
| VV |  | Překopem | [14 empty] | VV | 2 | 1 | True | 0 | ROZPOCET
| VV |  | N1-1 | [14 empty] | VV | 2 | 1 | True | 0 | ROZPOCET
| VV |  | 2 |  | 2 | [12 empty] | VV | 2 | 2 | True | 0 | ROZPOCET
| VV |  | N1-1-1 | [14 empty] | VV | 2 | 1 | True | 0 | ROZPOCET
| VV |  | 2 |  | 2 | [12 empty] | VV | 2 | 2 | True | 0 | ROZPOCET
| VV |  | Protlakem | [14 empty] | VV | 2 | 1 | True | 0 | ROZPOCET
| VV |  | N1-1-1 | [14 empty] | VV | 2 | 1 | True | 0 | ROZPOCET
| VV |  | 2 |  | 2 | [12 empty] | VV | 2 | 2 | True | 0 | ROZPOCET
| VV |  | N1-1-1-3 | [14 empty] | VV | 2 | 1 | True | 0 | ROZPOCET
| VV |  | 2 |  | 2 | [12 empty] | VV | 2 | 2 | True | 0 | ROZPOCET
| VV |  | Součet |  | 8 | [12 empty] | VV | 2 | 4 | True | 1 | ROZPOCET
106 | K | 899914216 | Montáž ocelové chráničky D přes 350 do 450 mm | m | 20 |  | 0 |  |  | základní |  | 0 | 0.00079 | 0.0158 | 0 | 0 | 4 | K | 2 |  |  |  | ROZPOCET | 0 | 0 | 0 | 0 | 0 | 1 | 0 | 4 | 863029859
| VV |  | Překopem | [14 empty] | VV | 2 | 1 | True | 0 | ROZPOCET
| VV |  | N1-1 | [14 empty] | VV | 2 | 1 | True | 0 | ROZPOCET
| VV |  | 10,0 |  | 10 | [12 empty] | VV | 2 | 2 | True | 0 | ROZPOCET
| VV |  | N1-1-1 | [14 empty] | VV | 2 | 1 | True | 0 | ROZPOCET
| VV |  | 10,0 |  | 10 | [12 empty] | VV | 2 | 2 | True | 0 | ROZPOCET
| VV |  | Součet |  | 20 | [12 empty] | VV | 2 | 4 | True | 1 | ROZPOCET
107 | M | 14033234 | trubka ocelová hladká tl 10mm ČSN 41 1375.1 D 426mm | m | 56.808 |  | 0 |  |  | základní |  | 0 | 0.09113 | 5.1769 | 0 | 0 | 8 | M | 2 |  |  |  | ROZPOCET | 0 | 0 | 0 | 0 | 0 | 1 | 0 | 4 | -895298303
| VV |  | Překopem | [14 empty] | VV | 2 | 1 | True | 0 | ROZPOCET
| VV |  | N1-1 | [14 empty] | VV | 2 | 1 | True | 0 | ROZPOCET
| VV |  | 10,0 |  | 10 | [12 empty] | VV | 2 | 2 | True | 0 | ROZPOCET
| VV |  | N1-1-1 | [14 empty] | VV | 2 | 1 | True | 0 | ROZPOCET
| VV |  | 10,0 |  | 10 | [12 empty] | VV | 2 | 2 | True | 0 | ROZPOCET
| VV |  | Protlakem | [14 empty] | VV | 2 | 1 | True | 0 | ROZPOCET
| VV |  | N1-1-1 | [14 empty] | VV | 2 | 1 | True | 0 | ROZPOCET
| VV |  | 18,0 |  | 18 | [12 empty] | VV | 2 | 2 | True | 0 | ROZPOCET
| VV |  | N1-1-1-3 | [14 empty] | VV | 2 | 1 | True | 0 | ROZPOCET
| VV |  | 14,6 |  | 14.6 | [12 empty] | VV | 2 | 2 | True | 0 | ROZPOCET
| VV |  | Součet |  | 52.6 | [12 empty] | VV | 2 | 4 | True | 1 | ROZPOCET
| VV |  | 52,6*1,08 'Přepočtené koeficientem množství |  | 56.808 | [12 empty] | VV | 2 | 2 | False | 1 | ROZPOCET
108 | K | 230202075.R | Nasunutí potrubní sekce plastové průměru přes 200 do 250 mm do chráničky | m | 52.6 |  | 0 |  |  | základní |  | 0 | 0 | 0 | 0 | 0 | 4 | K | 2 |  |  |  | ROZPOCET | 0 | 0 | 0 | 0 | 0 | 1 | 0 | 4 | -1741310267
| VV |  | Překopem | [14 empty] | VV | 2 | 1 | True | 0 | ROZPOCET
| VV |  | N1-1 | [14 empty] | VV | 2 | 1 | True | 0 | ROZPOCET
| VV |  | 10,0 |  | 10 | [12 empty] | VV | 2 | 2 | True | 0 | ROZPOCET
| VV |  | N1-1-1 | [14 empty] | VV | 2 | 1 | True | 0 | ROZPOCET
| VV |  | 10,0 |  | 10 | [12 empty] | VV | 2 | 2 | True | 0 | ROZPOCET
| VV |  | Protlakem | [14 empty] | VV | 2 | 1 | True | 0 | ROZPOCET
| VV |  | N1-1-1 | [14 empty] | VV | 2 | 1 | True | 0 | ROZPOCET
| VV |  | 18,0 |  | 18 | [12 empty] | VV | 2 | 2 | True | 0 | ROZPOCET
| VV |  | N1-1-1-3 | [14 empty] | VV | 2 | 1 | True | 0 | ROZPOCET
| VV |  | 14,6 |  | 14.6 | [12 empty] | VV | 2 | 2 | True | 0 | ROZPOCET
| VV |  | Součet |  | 52.6 | [12 empty] | VV | 2 | 4 | True | 1 | ROZPOCET
109 | M | PFB.0054044.R | pomocný materiál - kluzný montážní prostředek, loctite, brusný kotouč atd. | kompl. | 1 |  | 0 |  |  | základní |  | 0 | 0.01 | 0.01 | 0 | 0 | 8 | M | 2 |  |  |  | ROZPOCET | 0 | 0 | 0 | 0 | 0 | 1 | 0 | 4 | -1602591404
| VV |  | 1 |  | 1 | [12 empty] | VV | 2 | 2 | True | 1 | ROZPOCET
| D | 9 | Ostatní konstrukce a práce, bourání |  |  |  | 0 |  |  |  |  | 0 |  | 129.1838 |  | 0 | 1 | D | 1 |  |  |  | ROZPOCET | [6 empty] | 0
110 | K | 916231112 | Osazení chodníkového obrubníku betonového ležatého bez boční opěry do lože z betonu prostého | m | 16 |  | 0 |  |  | základní |  | 0 | 0.12948 | 2.0717 | 0 | 0 | 4 | K | 2 |  |  |  | ROZPOCET | 0 | 0 | 0 | 0 | 0 | 1 | 0 | 4 | 1125912587
| VV |  | Dlažba | [14 empty] | VV | 2 | 1 | True | 0 | ROZPOCET
| VV |  | viz tabulka J133 | [14 empty] | VV | 2 | 1 | True | 0 | ROZPOCET
| VV |  | 10,0 |  | 10 | [12 empty] | VV | 2 | 2 | True | 0 | ROZPOCET
| VV |  | Kačírek | [14 empty] | VV | 2 | 1 | True | 0 | ROZPOCET
| VV |  | 2x křížení obrubníku | [14 empty] | VV | 2 | 1 | True | 0 | ROZPOCET
| VV |  | 2*3,0 |  | 6 | [12 empty] | VV | 2 | 2 | True | 0 | ROZPOCET
| VV |  | Součet |  | 16 | [12 empty] | VV | 2 | 4 | True | 1 | ROZPOCET
111 | K | 916231212 | Osazení chodníkového obrubníku betonového stojatého bez boční opěry do lože z betonu prostého | m | 70.1 |  | 0 |  |  | základní |  | 0 | 0.10398 | 7.289 | 0 | 0 | 4 | K | 2 |  |  |  | ROZPOCET | 0 | 0 | 0 | 0 | 0 | 1 | 0 | 4 | 1118585733
| VV |  | Dlažba | [14 empty] | VV | 2 | 1 | True | 0 | ROZPOCET
| VV |  | viz tabulka I133 | [14 empty] | VV | 2 | 1 | True | 0 | ROZPOCET
| VV |  | 48,2 |  | 48.2 | [12 empty] | VV | 2 | 2 | True | 0 | ROZPOCET
| VV |  | Kačírek | [14 empty] | VV | 2 | 1 | True | 0 | ROZPOCET
| VV |  | viz tabulka M23 (podélně) | [14 empty] | VV | 2 | 1 | True | 0 | ROZPOCET
| VV |  | 21,9 |  | 21.9 | [12 empty] | VV | 2 | 2 | True | 0 | ROZPOCET
| VV |  | Součet |  | 70.1 | [12 empty] | VV | 2 | 4 | True | 1 | ROZPOCET
112 | K | 919111111 | Řezání dilatačních spár š 4 mm hl do 60 mm příčných nebo podélných v čerstvém CB krytu | m | 132.8 |  | 0 |  |  | základní |  | 0 | 1e-05 | 0.001328 | 0 | 0 | 4 | K | 2 |  |  |  | ROZPOCET | 0 | 0 | 0 | 0 | 0 | 1 | 0 | 4 | -948922529
| VV |  | 132,8 |  | 132.8 | [12 empty] | VV | 2 | 2 | True | 1 | ROZPOCET
113 | K | 919112232 | Řezání spár pro vytvoření komůrky š 20 mm hl 30 mm pro těsnící zálivku v živičném krytu | m | 1379.15 |  | 0 |  |  | základní |  | 0 | 1e-05 | 0.013792 | 0 | 0 | 4 | K | 2 |  |  |  | ROZPOCET | 0 | 0 | 0 | 0 | 0 | 1 | 0 | 4 | 371494330
| VV |  | Asfalt | [14 empty] | VV | 2 | 1 | True | 0 | ROZPOCET
| VV |  | viz tabulka R57 | [14 empty] | VV | 2 | 1 | True | 0 | ROZPOCET
| VV |  | 964,55 |  | 964.55 | [12 empty] | VV | 2 | 2 | True | 0 | ROZPOCET
| VV |  | Penetrační makadam | [14 empty] | VV | 2 | 1 | True | 0 | ROZPOCET
| VV |  | viz tabulka R107 | [14 empty] | VV | 2 | 1 | True | 0 | ROZPOCET
| VV |  | 414,60 |  | 414.6 | [12 empty] | VV | 2 | 2 | True | 0 | ROZPOCET
| VV |  | Součet |  | 1379.15 | [12 empty] | VV | 2 | 4 | True | 1 | ROZPOCET
114 | K | 919121131 | Těsnění spár zálivkou za studena pro komůrky š 20 mm hl 30 mm s těsnicím profilem | m | 1379.15 |  | 0 |  |  | základní |  | 0 | 0.00012 | 0.1655 | 0 | 0 | 4 | K | 2 |  |  |  | ROZPOCET | 0 | 0 | 0 | 0 | 0 | 1 | 0 | 4 | -1392353042
| VV |  | Asfalt | [14 empty] | VV | 2 | 1 | True | 0 | ROZPOCET
| VV |  | viz tabulka R57 | [14 empty] | VV | 2 | 1 | True | 0 | ROZPOCET
| VV |  | 964,55 |  | 964.55 | [12 empty] | VV | 2 | 2 | True | 0 | ROZPOCET
| VV |  | Penetrační makadam | [14 empty] | VV | 2 | 1 | True | 0 | ROZPOCET
| VV |  | viz tabulka R107 | [14 empty] | VV | 2 | 1 | True | 0 | ROZPOCET
| VV |  | 414,60 |  | 414.6 | [12 empty] | VV | 2 | 2 | True | 0 | ROZPOCET
| VV |  | Součet |  | 1379.15 | [12 empty] | VV | 2 | 4 | True | 1 | ROZPOCET
115 | K | 919794441 | Úprava ploch kolem hydrantů, šoupat, poklopů a mříží nebo sloupů v živičných krytech pl do 2 m2 | kus | 74 |  | 0 |  |  | základní |  | 0 | 1.6168 | 119.6425 | 0 | 0 | 4 | K | 2 |  |  |  | ROZPOCET | 0 | 0 | 0 | 0 | 0 | 1 | 0 | 4 | 873757766
| VV |  | 74 |  | 74 | [12 empty] | VV | 2 | 2 | True | 1 | ROZPOCET
116 | K | 979024442 | Očištění vybouraných obrubníků a krajníků chodníkových | m | 86.1 |  | 0 |  |  | základní |  | 0 | 0 | 0 | 0 | 0 | 4 | K | 2 |  |  |  | ROZPOCET | 0 | 0 | 0 | 0 | 0 | 1 | 0 | 4 | -622736316
| VV |  | Dlažba | [14 empty] | VV | 2 | 1 | True | 0 | ROZPOCET
| VV |  | viz tabulka J133 | [14 empty] | VV | 2 | 1 | True | 0 | ROZPOCET
| VV |  | 10,0 |  | 10 | [12 empty] | VV | 2 | 2 | True | 0 | ROZPOCET
| VV |  | Kačírek | [14 empty] | VV | 2 | 1 | True | 0 | ROZPOCET
| VV |  | 2x křížení obrubníku | [14 empty] | VV | 2 | 1 | True | 0 | ROZPOCET
| VV |  | 2*3,0 |  | 6 | [12 empty] | VV | 2 | 2 | True | 0 | ROZPOCET
| VV |  | Mezisoučet |  | 16 | [12 empty] | VV | 2 | 3 | True | 0 | ROZPOCET
| VV |  | Dlažba | [14 empty] | VV | 2 | 1 | True | 0 | ROZPOCET
| VV |  | viz tabulka I133 | [14 empty] | VV | 2 | 1 | True | 0 | ROZPOCET
| VV |  | 48,2 |  | 48.2 | [12 empty] | VV | 2 | 2 | True | 0 | ROZPOCET
| VV |  | Kačírek | [14 empty] | VV | 2 | 1 | True | 0 | ROZPOCET
| VV |  | viz tabulka M23 (podélně) | [14 empty] | VV | 2 | 1 | True | 0 | ROZPOCET
| VV |  | 21,9 |  | 21.9 | [12 empty] | VV | 2 | 2 | True | 0 | ROZPOCET
| VV |  | Mezisoučet |  | 70.1 | [12 empty] | VV | 2 | 3 | True | 0 | ROZPOCET
| VV |  | Součet |  | 86.1 | [12 empty] | VV | 2 | 4 | True | 1 | ROZPOCET
117 | K | 979054441 | Očištění vybouraných z desek nebo dlaždic s původním spárováním z kameniva těženého | m2 | 21.84 |  | 0 |  |  | základní |  | 0 | 0 | 0 | 0 | 0 | 4 | K | 2 |  |  |  | ROZPOCET | 0 | 0 | 0 | 0 | 0 | 1 | 0 | 4 | -1676389973
| VV |  | Dlažba betonová | [14 empty] | VV | 2 | 1 | True | 0 | ROZPOCET
| VV |  | viz tabulka L133 | [14 empty] | VV | 2 | 1 | True | 0 | ROZPOCET
| VV |  | 21,84 |  | 21.84 | [12 empty] | VV | 2 | 2 | True | 0 | ROZPOCET
| VV |  | Součet |  | 21.84 | [12 empty] | VV | 2 | 4 | True | 1 | ROZPOCET
118 | K | 979054451 | Očištění vybouraných zámkových dlaždic s původním spárováním z kameniva těženého | m2 | 30.96 |  | 0 |  |  | základní |  | 0 | 0 | 0 | 0 | 0 | 4 | K | 2 |  |  |  | ROZPOCET | 0 | 0 | 0 | 0 | 0 | 1 | 0 | 4 | -64038387
| VV |  | Dlažba zámková | [14 empty] | VV | 2 | 1 | True | 0 | ROZPOCET
| VV |  | viz tabulka K133 | [14 empty] | VV | 2 | 1 | True | 0 | ROZPOCET
| VV |  | 30,96 |  | 30.96 | [12 empty] | VV | 2 | 2 | True | 0 | ROZPOCET
| VV |  | Součet |  | 30.96 | [12 empty] | VV | 2 | 4 | True | 1 | ROZPOCET
119 | K | 979094441 | Očištění vybouraných silničních dílců s původním spárováním z kameniva těženého | m2 | 45 |  | 0 |  |  | základní |  | 0 | 0 | 0 | 0 | 0 | 4 | K | 2 |  |  |  | ROZPOCET | 0 | 0 | 0 | 0 | 0 | 1 | 0 | 4 | -327701423
| VV |  | Betonové panely | [14 empty] | VV | 2 | 1 | True | 0 | ROZPOCET
| VV |  | viz tabulka K157 | [14 empty] | VV | 2 | 1 | True | 0 | ROZPOCET
| VV |  | 45 |  | 45 | [12 empty] | VV | 2 | 2 | True | 0 | ROZPOCET
| VV |  | Součet |  | 45 | [12 empty] | VV | 2 | 4 | True | 1 | ROZPOCET
120 | K | 980062031.R | Rozebrání a zpětná montáž kovového zábradlí do betonu | m | 12 |  | 0 |  |  | základní |  | 0 | 0 | 0 | 0 | 0 | 4 | K | 2 |  |  |  | ROZPOCET | 0 | 0 | 0 | 0 | 0 | 1 | 0 | 4 | 1152737157
| VV |  | 12 |  | 12 | [12 empty] | VV | 2 | 2 | True | 1 | ROZPOCET
| D | 997 | Přesun sutě |  |  |  | 0 |  |  |  |  | 0 |  | 0 |  | 0 | 1 | D | 1 |  |  |  | ROZPOCET | [6 empty] | 0
121 | K | 997013501 | Odvoz suti a vybouraných hmot na skládku nebo meziskládku do 1 km se složením | t | 1836.4665 |  | 0 |  |  | základní |  | 0 | 0 | 0 | 0 | 0 | 4 | K | 2 |  |  |  | ROZPOCET | 0 | 0 | 0 | 0 | 0 | 1 | 0 | 4 | -62857781
122 | K | 997013509 | Příplatek k odvozu suti a vybouraných hmot na skládku ZKD 1 km přes 1 km | t | 23874.0645 |  | 0 |  |  | základní |  | 0 | 0 | 0 | 0 | 0 | 4 | K | 2 |  |  |  | ROZPOCET | 0 | 0 | 0 | 0 | 0 | 1 | 0 | 4 | 1004613183
| VV |  | 1836,4665*13 'Přepočtené koeficientem množství |  | 23874.0645 | [12 empty] | VV | 2 | 2 | False | 1 | ROZPOCET
123 | K | 997013861 | Poplatek za předání recyklačnímu zařízení stavebního odpadu z prostého betonu kód odpadu 17 01 01 | t | 160.575 |  | 0 |  |  | základní |  | 0 | 0 | 0 | 0 | 0 | 4 | K | 2 |  |  |  | ROZPOCET | 0 | 0 | 0 | 0 | 0 | 1 | 0 | 4 | 27363889
| VV |  | Recyklační centrum Břežany - 14 km | [14 empty] | VV | 2 | 1 | True | 0 | ROZPOCET
| VV |  | Beton prostý | [14 empty] | VV | 2 | 1 | True | 0 | ROZPOCET
| VV |  | 160,575 |  | 160.575 | [12 empty] | VV | 2 | 2 | True | 1 | ROZPOCET
124 | K | 997013873 | Poplatek za předání recyklačnímu zařízení zeminy a kamení kód odpadu 17 05 04 | t | 1064.881 |  | 0 |  |  | základní |  | 0 | 0 | 0 | 0 | 0 | 4 | K | 2 |  |  |  | ROZPOCET | 0 | 0 | 0 | 0 | 0 | 1 | 0 | 4 | -189866933
| VV |  | Recyklační centrum Břežany - 14 km | [14 empty] | VV | 2 | 1 | True | 0 | ROZPOCET
| VV |  | Kamenivo | [14 empty] | VV | 2 | 1 | True | 0 | ROZPOCET
| VV |  | 1064,881 |  | 1064.881 | [12 empty] | VV | 2 | 2 | True | 1 | ROZPOCET
125 | K | 997013875 | Poplatek za předání recyklačnímu zařízení stavebního odpadu asfaltového bez obsahu dehtu kód odpadu 17 03 02 | t | 611.01 |  | 0 |  |  | základní |  | 0 | 0 | 0 | 0 | 0 | 4 | K | 2 |  |  |  | ROZPOCET | 0 | 0 | 0 | 0 | 0 | 1 | 0 | 4 | -261043366
| VV |  | Recyklační centrum Břežany - 14 km | [14 empty] | VV | 2 | 1 | True | 0 | ROZPOCET
| VV |  | Asfalt | [14 empty] | VV | 2 | 1 | True | 0 | ROZPOCET
| VV |  | 611,010 |  | 611.01 | [12 empty] | VV | 2 | 2 | True | 1 | ROZPOCET
126 | K | 997221611 | Nakládání suti na dopravní prostředky pro vodorovnou dopravu | t | 1836.4665 |  | 0 |  |  | základní |  | 0 | 0 | 0 | 0 | 0 | 4 | K | 2 |  |  |  | ROZPOCET | 0 | 0 | 0 | 0 | 0 | 1 | 0 | 4 | -14993288
| D | 998 | Přesun hmot |  |  |  | 0 |  |  |  |  | 0 |  | 0 |  | 0 | 1 | D | 1 |  |  |  | ROZPOCET | [6 empty] | 0
127 | K | 998223011 | Přesun hmot pro pozemní komunikace s krytem dlážděným | t | 28.315 |  | 0 |  |  | základní |  | 0 | 0 | 0 | 0 | 0 | 4 | K | 2 |  |  |  | ROZPOCET | 0 | 0 | 0 | 0 | 0 | 1 | 0 | 4 | 1002922340
| VV |  | Dlažba | [14 empty] | VV | 2 | 1 | True | 0 | ROZPOCET
| VV |  | 28,315 |  | 28.315 | [12 empty] | VV | 2 | 2 | True | 1 | ROZPOCET
128 | K | 998225111 | Přesun hmot pro pozemní komunikace s krytem z kamene, monolitickým betonovým nebo živičným | t | 4212.12 |  | 0 |  |  | základní |  | 0 | 0 | 0 | 0 | 0 | 4 | K | 2 |  |  |  | ROZPOCET | 0 | 0 | 0 | 0 | 0 | 1 | 0 | 4 | -2054143039
| VV |  | Komunikace | [14 empty] | VV | 2 | 1 | True | 0 | ROZPOCET
| VV |  | 4212,120 |  | 4212.12 | [12 empty] | VV | 2 | 2 | True | 1 | ROZPOCET
129 | K | 998276101 | Přesun hmot pro trubní vedení z trub z plastických hmot otevřený výkop | t | 1227.243 |  | 0 |  |  | základní |  | 0 | 0 | 0 | 0 | 0 | 4 | K | 2 |  |  |  | ROZPOCET | 0 | 0 | 0 | 0 | 0 | 1 | 0 | 4 | -1780850469
| VV |  | Celková hmotnost - komunikace | [14 empty] | VV | 2 | 1 | True | 0 | ROZPOCET
| VV |  | 5467,678-(28,315+4212,120) |  | 1227.243 | [12 empty] | VV | 2 | 2 | True | 1 | ROZPOCET

## D.2 SO 02 - Výtlak splašk...
{00bf89c2-c112-4315-be03-8b871735e131}
2
| KRYCÍ LIST SOUPISU PRACÍ | [7 empty] | v --- níže se nacházejí doplnkové a pomocné údaje k sestavám --- v | [8 empty] | False
Stavba:
Našiměřice - Splašková kanalizace - ÚRS I/2026-úprava po připomínkách uchazečů
Objekt:
D.2 SO 02 - Výtlak splaškové kanalizace
| KSO: |  |  |  |  | CC-CZ:
| Místo: |  | Našiměřice |  |  | Datum: | 19. 6. 2026
| Zadavatel: |  |  |  |  | IČ:
DIČ:
| Uchazeč: |  |  |  |  | IČ: | Vyplň údaj
|  | Vyplň údaj |  |  |  | DIČ: | Vyplň údaj
| Projektant: |  |  |  |  | IČ:
DIČ:
| Zpracovatel: |  |  |  |  | IČ:
DIČ:
Poznámka:
| Cena bez DPH | [5 empty] | 0
|  |  | Základ daně |  |  | Sazba daně | Výše daně
| DPH | základní | 0 |  |  | 21% | 0
|  | snížená | 0 |  |  | 12% | 0
|  | zákl. přenesená | 0 |  |  | 21% | 0
|  | sníž. přenesená | 0 |  |  | 12% | 0
|  | nulová | 0 |  |  | 0% | 0
| Cena s DPH |  |  | v | CZK |  | 0
| Projektant |  |  | Zpracovatel
| Datum a podpis: |  | Razítko | Datum a podpis: |  |  | Razítko
| Objednavatel |  |  | Uchazeč
| Datum a podpis: |  | Razítko | Datum a podpis: |  |  | Razítko
REKAPITULACE ČLENĚNÍ SOUPISU PRACÍ
Stavba:
Našiměřice - Splašková kanalizace - ÚRS I/2026-úprava po připomínkách uchazečů
Objekt:
D.2 SO 02 - Výtlak splaškové kanalizace
Místo: |  |  | Našiměřice |  |  | Datum: | 19. 6. 2026
Zadavatel: | [5 empty] | Projektant:
Uchazeč: |  |  | Vyplň údaj |  |  | Zpracovatel:
Kód dílu - Popis | [6 empty] | Cena celkem [CZK]
Náklady ze soupisu prací | [6 empty] | 0 | [11 empty] | -1
| HSV - Práce a dodávky HSV | [5 empty] | 0
| 1 - Zemní práce | [5 empty] | 0
| 2 - Zakládání | [5 empty] | 0
| 4 - Vodorovné konstrukce | [5 empty] | 0
| 5 - Komunikace | [5 empty] | 0
| 8 - Trubní vedení | [5 empty] | 0
| 9 - Ostatní konstrukce a práce, bourání | [5 empty] | 0
| 997 - Přesun sutě | [5 empty] | 0
| 998 - Přesun hmot | [5 empty] | 0
SOUPIS PRACÍ
Stavba:
Našiměřice - Splašková kanalizace - ÚRS I/2026-úprava po připomínkách uchazečů
Objekt:
D.2 SO 02 - Výtlak splaškové kanalizace
Místo: |  |  | Našiměřice |  |  | Datum: | 19. 6. 2026
Zadavatel: | [5 empty] | Projektant:
Uchazeč: |  |  | Vyplň údaj |  |  | Zpracovatel:
PČ | Typ | Kód | Popis | MJ | Množství | J.cena [CZK] | Cena celkem [CZK] | Cenová soustava |  | DPH | J. Nh [h] | Nh celkem [h] | J. hmotnost [t] | Hmotnost celkem [t] | J. suť [t] | Suť Celkem [t]
Náklady soupisu celkem | [6 empty] | 0 |  |  |  |  | 0 |  | 4718.9982 |  | 2286.4125 |  | D | -1 | [10 empty] | 0
| D | HSV | Práce a dodávky HSV |  |  |  | 0 |  |  |  |  | 0 |  | 4718.9982 |  | 2286.4125 | 1 | D | 0 |  |  |  | ROZPOCET | [6 empty] | 0
| D | 1 | Zemní práce |  |  |  | 0 |  |  |  |  | 0 |  | 1722.3303 |  | 2286.4112 | 1 | D | 1 |  |  |  | ROZPOCET | [6 empty] | 0
1 | K | 111251101 | Odstranění křovin a stromů průměru kmene do 100 mm i s kořeny sklonu terénu do 1:5 z celkové plochy do 100 m2 strojně | m2 | 40 |  | 0 |  |  | základní |  | 0 | 0 | 0 | 0 | 0 | 4 | K | 2 |  |  |  | ROZPOCET | 0 | 0 | 0 | 0 | 0 | 1 | 0 | 4 | 185710866
| VV |  | 80/2 |  | 40 | [12 empty] | VV | 2 | 2 | True | 1 | ROZPOCET
2 | K | 113106123 | Rozebrání dlažeb ze zámkových dlaždic komunikací pro pěší ručně | m2 | 28.44 |  | 0 |  |  | základní |  | 0 | 0 | 0 | 0 | 0 | 4 | K | 2 |  |  |  | ROZPOCET | 0 | 0 | 0 | 0 | 0 | 1 | 0 | 4 | 413893429
| VV |  | Dlažba zámková | [14 empty] | VV | 2 | 1 | True | 0 | ROZPOCET
| VV |  | viz tabulka K134 | [14 empty] | VV | 2 | 1 | True | 0 | ROZPOCET
| VV |  | 28,44 |  | 28.44 | [12 empty] | VV | 2 | 2 | True | 0 | ROZPOCET
| VV |  | Součet |  | 28.44 | [12 empty] | VV | 2 | 4 | True | 1 | ROZPOCET
3 | K | 113107161 | Odstranění podkladu z kameniva drceného tl do 100 mm strojně pl přes 50 do 200 m2 | m2 | 134.61 |  | 0 |  |  | základní |  | 0 | 0 | 0 | 0.17 | 22.8837 | 4 | K | 2 |  |  |  | ROZPOCET | 0 | 0 | 0 | 0 | 0 | 1 | 0 | 4 | 1085259787
| VV |  | Betonová komunikace | [14 empty] | VV | 2 | 1 | True | 0 | ROZPOCET
| VV |  | J79 | [14 empty] | VV | 2 | 1 | True | 0 | ROZPOCET
| VV |  | 134,61 |  | 134.61 | [12 empty] | VV | 2 | 2 | True | 0 | ROZPOCET
| VV |  | Součet |  | 134.61 | [12 empty] | VV | 2 | 4 | True | 1 | ROZPOCET
4 | K | 113107222 | Odstranění podkladu z kameniva drceného tl přes 100 do 200 mm strojně pl přes 200 m2 | m2 | 4641.01 |  | 0 |  |  | základní |  | 0 | 0 | 0 | 0.29 | 1345.8929 | 4 | K | 2 |  |  |  | ROZPOCET | 0 | 0 | 0 | 0 | 0 | 1 | 0 | 4 | 63027400
| VV |  | Štěrk | [14 empty] | VV | 2 | 1 | True | 0 | ROZPOCET
| VV |  | viz tabulka I38 | [14 empty] | VV | 2 | 1 | True | 0 | ROZPOCET
| VV |  | 51,00 |  | 51 | [12 empty] | VV | 2 | 2 | True | 0 | ROZPOCET
| VV |  | Asfalt | [14 empty] | VV | 2 | 1 | True | 0 | ROZPOCET
| VV |  | viz tabulka J58 | [14 empty] | VV | 2 | 1 | True | 0 | ROZPOCET
| VV |  | 2*89,84 |  | 179.68 | [12 empty] | VV | 2 | 2 | True | 0 | ROZPOCET
| VV |  | Dlažba zámková | [14 empty] | VV | 2 | 1 | True | 0 | ROZPOCET
| VV |  | viz tabulka K134 | [14 empty] | VV | 2 | 1 | True | 0 | ROZPOCET
| VV |  | 28,44 |  | 28.44 | [12 empty] | VV | 2 | 2 | True | 0 | ROZPOCET
| VV |  | Betonová komunikace | [14 empty] | VV | 2 | 1 | True | 0 | ROZPOCET
| VV |  | viz tabulka J79 | [14 empty] | VV | 2 | 1 | True | 0 | ROZPOCET
| VV |  | 134,61 |  | 134.61 | [12 empty] | VV | 2 | 2 | True | 0 | ROZPOCET
| VV |  | Penetrační makadam | [14 empty] | VV | 2 | 1 | True | 0 | ROZPOCET
| VV |  | viz tabulka J108 | [14 empty] | VV | 2 | 1 | True | 0 | ROZPOCET
| VV |  | 2*2123,64 |  | 4247.28 | [12 empty] | VV | 2 | 2 | True | 0 | ROZPOCET
| VV |  | Součet |  | 4641.01 | [12 empty] | VV | 2 | 4 | True | 1 | ROZPOCET
5 | K | 113107232 | Odstranění podkladu z betonu prostého tl přes 150 do 300 mm strojně pl přes 200 m2 | m2 | 212.48 |  | 0 |  |  | základní |  | 0 | 0 | 0 | 0.625 | 132.8 | 4 | K | 2 |  |  |  | ROZPOCET | 0 | 0 | 0 | 0 | 0 | 1 | 0 | 4 | -969717763
| VV |  | Betonová komunikace | [14 empty] | VV | 2 | 1 | True | 0 | ROZPOCET
| VV |  | viz tabulka I79 | [14 empty] | VV | 2 | 1 | True | 0 | ROZPOCET
| VV |  | 212,48 |  | 212.48 | [12 empty] | VV | 2 | 2 | True | 0 | ROZPOCET
| VV |  | Součet |  | 212.48 | [12 empty] | VV | 2 | 4 | True | 1 | ROZPOCET
6 | K | 113107242 | Odstranění podkladu živičného tl přes 50 do 100 mm strojně pl přes 200 m2 | m2 | 3567.43 |  | 0 |  |  | základní |  | 0 | 0 | 0 | 0.22 | 784.8346 | 4 | K | 2 |  |  |  | ROZPOCET | 0 | 0 | 0 | 0 | 0 | 1 | 0 | 4 | -933813986
| VV |  | Asfalt | [14 empty] | VV | 2 | 1 | True | 0 | ROZPOCET
| VV |  | viz tabulka I58 | [14 empty] | VV | 2 | 1 | True | 0 | ROZPOCET
| VV |  | 163,89 |  | 163.89 | [12 empty] | VV | 2 | 2 | True | 0 | ROZPOCET
| VV |  | Penetrační makadam | [14 empty] | VV | 2 | 1 | True | 0 | ROZPOCET
| VV |  | viz tabulka I108 | [14 empty] | VV | 2 | 1 | True | 0 | ROZPOCET
| VV |  | 3403,54 |  | 3403.54 | [12 empty] | VV | 2 | 2 | True | 0 | ROZPOCET
| VV |  | Součet |  | 3567.43 | [12 empty] | VV | 2 | 4 | True | 1 | ROZPOCET
7 | K | 113201111 | Vytrhání obrub chodníkových ležatých | m | 17 |  | 0 |  |  | základní |  | 0 | 0 | 0 | 0 | 0 | 4 | K | 2 |  |  |  | ROZPOCET | 0 | 0 | 0 | 0 | 0 | 1 | 0 | 4 | 1604671977
| VV |  | Dlažba | [14 empty] | VV | 2 | 1 | True | 0 | ROZPOCET
| VV |  | viz tabulka J134 | [14 empty] | VV | 2 | 1 | True | 0 | ROZPOCET
| VV |  | 17 |  | 17 | [12 empty] | VV | 2 | 2 | True | 0 | ROZPOCET
| VV |  | Součet |  | 17 | [12 empty] | VV | 2 | 4 | True | 1 | ROZPOCET
8 | K | 113202111 | Vytrhání obrub krajníků obrubníků stojatých | m | 13.4 |  | 0 |  |  | základní |  | 0 | 0 | 0 | 0 | 0 | 4 | K | 2 |  |  |  | ROZPOCET | 0 | 0 | 0 | 0 | 0 | 1 | 0 | 4 | 1942729108
| VV |  | Dlažba | [14 empty] | VV | 2 | 1 | True | 0 | ROZPOCET
| VV |  | viz tabulka I134 | [14 empty] | VV | 2 | 1 | True | 0 | ROZPOCET
| VV |  | 13,40 |  | 13.4 | [12 empty] | VV | 2 | 2 | True | 0 | ROZPOCET
| VV |  | Součet |  | 13.4 | [12 empty] | VV | 2 | 4 | True | 1 | ROZPOCET
9 | K | 115101201 | Čerpání vody na dopravní výšku do 10 m průměrný přítok do 500 l/min | hod | 80 |  | 0 |  |  | základní |  | 0 | 3e-05 | 0.0024 | 0 | 0 | 4 | K | 2 |  |  |  | ROZPOCET | 0 | 0 | 0 | 0 | 0 | 1 | 0 | 4 | 1545823045
| VV |  | 10*8,0 |  | 80 | [12 empty] | VV | 2 | 2 | True | 1 | ROZPOCET
10 | K | 115101301 | Pohotovost čerpací soupravy pro dopravní výšku do 10 m přítok do 500 l/min | den | 10 |  | 0 |  |  | základní |  | 0 | 0 | 0 | 0 | 0 | 4 | K | 2 |  |  |  | ROZPOCET | 0 | 0 | 0 | 0 | 0 | 1 | 0 | 4 | 1865692776
| VV |  | 10 |  | 10 | [12 empty] | VV | 2 | 2 | True | 1 | ROZPOCET
11 | K | 121151125 | Sejmutí ornice plochy přes 500 m2 tl vrstvy přes 250 do 300 mm strojně | m2 | 5025.9 |  | 0 |  |  | základní |  | 0 | 0 | 0 | 0 | 0 | 4 | K | 2 |  |  |  | ROZPOCET | 0 | 0 | 0 | 0 | 0 | 1 | 0 | 4 | 1940404945
| VV |  | N.77-N.128 | [14 empty] | VV | 2 | 1 | True | 0 | ROZPOCET
| VV |  | 1017*2,7 |  | 2745.9 | [12 empty] | VV | 2 | 2 | True | 0 | ROZPOCET
| VV |  | N.128-N.142 | [14 empty] | VV | 2 | 1 | True | 0 | ROZPOCET
| VV |  | 228*10,0 |  | 2280 | [12 empty] | VV | 2 | 2 | True | 0 | ROZPOCET
| VV |  | Součet |  | 5025.9 | [12 empty] | VV | 2 | 4 | True | 1 | ROZPOCET
12 | K | 129001101 | Příplatek za ztížení odkopávky nebo prokopávky v blízkosti inženýrských sítí | m3 | 37.8 |  | 0 |  |  | základní |  | 0 | 0 | 0 | 0 | 0 | 4 | K | 2 |  |  |  | ROZPOCET | 0 | 0 | 0 | 0 | 0 | 1 | 0 | 4 | -817617540
| VV |  | N | [14 empty] | VV | 2 | 1 | True | 0 | ROZPOCET
| VV |  | 21*1,20*1,00*1,50 |  | 37.8 | [12 empty] | VV | 2 | 2 | True | 1 | ROZPOCET
13 | K | 132154206 | Hloubení zapažených rýh š do 2000 mm v hornině třídy těžitelnosti I skupiny 1 a 2 objem do 5000 m3 | m3 | 412.4828 |  | 0 |  |  | základní |  | 0 | 0 | 0 | 0 | 0 | 4 | K | 2 |  |  |  | ROZPOCET | 0 | 0 | 0 | 0 | 0 | 1 | 0 | 4 | -486012301
| VV |  | Předpoklad 10%-2.skupina | [14 empty] | VV | 2 | 1 | True | 0 | ROZPOCET
| VV |  | viz tabulka Zemní práce-Souhrn-15C | [14 empty] | VV | 2 | 1 | True | 0 | ROZPOCET
| VV |  | 5224,7 |  | 5224.7 | [12 empty] | VV | 2 | 2 | True | 0 | ROZPOCET
| VV |  | Mezisoučet |  | 5224.7 | [12 empty] | VV | 2 | 3 | True | 0 | ROZPOCET
| VV |  | odečet kubatur - souběh s gravitační kanalizací | [14 empty] | VV | 2 | 1 | True | 0 | ROZPOCET
| VV |  | N.6 – N.9 : | [14 empty] | VV | 2 | 1 | True | 0 | ROZPOCET
| VV |  | -43,96*1,70*0,55 |  | -41.1026 | [12 empty] | VV | 2 | 2 | True | 0 | ROZPOCET
| VV |  | N.14 – N.23 : | [14 empty] | VV | 2 | 1 | True | 0 | ROZPOCET
| VV |  | -135,61*1,75*0,55 |  | -130.5246 | [12 empty] | VV | 2 | 2 | True | 0 | ROZPOCET
| VV |  | N.25 – N.32 : | [14 empty] | VV | 2 | 1 | True | 0 | ROZPOCET
| VV |  | -97,35*1,84*0,55 |  | -98.5182 | [12 empty] | VV | 2 | 2 | True | 0 | ROZPOCET
| VV |  | Mezisoučet |  | -270.1454 | [12 empty] | VV | 2 | 3 | True | 0 | ROZPOCET
| VV |  | Rozšíření rýhy pro šachty + zahloubení | [14 empty] | VV | 2 | 1 | True | 0 | ROZPOCET
| VV |  | ČŠ DN 1200 | [14 empty] | VV | 2 | 1 | True | 0 | ROZPOCET
| VV |  | 12*(2*1,80*(0,40+5224,71/(1,2*2453,50))) |  | 93.9417 | [12 empty] | VV | 2 | 2 | True | 0 | ROZPOCET
| VV |  | VZŠ,KŠ,SŠ DN 1500 | [14 empty] | VV | 2 | 1 | True | 0 | ROZPOCET
| VV |  | (2+2+1)*(2*2,40*(0,40+5224,71/(1,2*2453,50))) |  | 52.1899 | [12 empty] | VV | 2 | 2 | True | 0 | ROZPOCET
| VV |  | Mezisoučet |  | 146.1316 | [12 empty] | VV | 2 | 3 | True | 0 | ROZPOCET
| VV |  | Odečet skladeb komunikací | [14 empty] | VV | 2 | 1 | True | 0 | ROZPOCET
| VV |  | Štěrk | [14 empty] | VV | 2 | 1 | True | 0 | ROZPOCET
| VV |  | viz komunikace 18F | [14 empty] | VV | 2 | 1 | True | 0 | ROZPOCET
| VV |  | -42,50*1,2*0,15 |  | -7.65 | [12 empty] | VV | 2 | 2 | True | 0 | ROZPOCET
| VV |  | Asfaltobeton | [14 empty] | VV | 2 | 1 | True | 0 | ROZPOCET
| VV |  | viz komunikace 18G | [14 empty] | VV | 2 | 1 | True | 0 | ROZPOCET
| VV |  | -77,30*1,2*0,40 |  | -37.104 | [12 empty] | VV | 2 | 2 | True | 0 | ROZPOCET
| VV |  | Penetrační makadam | [14 empty] | VV | 2 | 1 | True | 0 | ROZPOCET
| VV |  | viz komunikace 18H | [14 empty] | VV | 2 | 1 | True | 0 | ROZPOCET
| VV |  | -1788,60*1,2*0,36 |  | -772.6752 | [12 empty] | VV | 2 | 2 | True | 0 | ROZPOCET
| VV |  | Beton | [14 empty] | VV | 2 | 1 | True | 0 | ROZPOCET
| VV |  | viz komunikace 18I | [14 empty] | VV | 2 | 1 | True | 0 | ROZPOCET
| VV |  | -132,80*1,2*0,42 |  | -66.9312 | [12 empty] | VV | 2 | 2 | True | 0 | ROZPOCET
| VV |  | Dlažba | [14 empty] | VV | 2 | 1 | True | 0 | ROZPOCET
| VV |  | viz komunikace 18J | [14 empty] | VV | 2 | 1 | True | 0 | ROZPOCET
| VV |  | -29,70*1,2*0,24 |  | -8.5536 | [12 empty] | VV | 2 | 2 | True | 0 | ROZPOCET
| VV |  | Pole-sejmutí ornice 30 cm | [14 empty] | VV | 2 | 1 | True | 0 | ROZPOCET
| VV |  | viz komunikace 18P | [14 empty] | VV | 2 | 1 | True | 0 | ROZPOCET
| VV |  | -230,40*1,2*0,30 |  | -82.944 | [12 empty] | VV | 2 | 2 | True | 0 | ROZPOCET
| VV |  | Mezisoučet |  | -975.858 | [12 empty] | VV | 2 | 3 | True | 0 | ROZPOCET
| VV |  | Součet |  | 4124.8282 | [12 empty] | VV | 2 | 4 | True | 1 | ROZPOCET
| VV |  | 4124,82816*0,1 'Přepočtené koeficientem množství |  | 412.4828 | [12 empty] | VV | 2 | 2 | False | 1 | ROZPOCET
14 | K | 132254206 | Hloubení zapažených rýh š do 2000 mm v hornině třídy těžitelnosti I skupiny 3 objem do 5000 m3 | m3 | 1649.9313 |  | 0 |  |  | základní |  | 0 | 0 | 0 | 0 | 0 | 4 | K | 2 |  |  |  | ROZPOCET | 0 | 0 | 0 | 0 | 0 | 1 | 0 | 4 | 111383610
| VV |  | Předpoklad 40%-3.skupina | [14 empty] | VV | 2 | 1 | True | 0 | ROZPOCET
| VV |  | viz tabulka Zemní práce-Souhrn-15C | [14 empty] | VV | 2 | 1 | True | 0 | ROZPOCET
| VV |  | 5224,7 |  | 5224.7 | [12 empty] | VV | 2 | 2 | True | 0 | ROZPOCET
| VV |  | Mezisoučet |  | 5224.7 | [12 empty] | VV | 2 | 3 | True | 0 | ROZPOCET
| VV |  | odečet kubatur - souběh s gravitační kanalizací | [14 empty] | VV | 2 | 1 | True | 0 | ROZPOCET
| VV |  | N.6 – N.9 : | [14 empty] | VV | 2 | 1 | True | 0 | ROZPOCET
| VV |  | -43,96*1,70*0,55 |  | -41.1026 | [12 empty] | VV | 2 | 2 | True | 0 | ROZPOCET
| VV |  | N.14 – N.23 : | [14 empty] | VV | 2 | 1 | True | 0 | ROZPOCET
| VV |  | -135,61*1,75*0,55 |  | -130.5246 | [12 empty] | VV | 2 | 2 | True | 0 | ROZPOCET
| VV |  | N.25 – N.32 : | [14 empty] | VV | 2 | 1 | True | 0 | ROZPOCET
| VV |  | -97,35*1,84*0,55 |  | -98.5182 | [12 empty] | VV | 2 | 2 | True | 0 | ROZPOCET
| VV |  | Mezisoučet |  | -270.1454 | [12 empty] | VV | 2 | 3 | True | 0 | ROZPOCET
| VV |  | Rozšíření rýhy pro šachty + zahloubení | [14 empty] | VV | 2 | 1 | True | 0 | ROZPOCET
| VV |  | ČŠ DN 1200 | [14 empty] | VV | 2 | 1 | True | 0 | ROZPOCET
| VV |  | 12*(2*1,80*(0,40+5224,71/(1,2*2453,50))) |  | 93.9417 | [12 empty] | VV | 2 | 2 | True | 0 | ROZPOCET
| VV |  | VZŠ,KŠ,SŠ DN 1500 | [14 empty] | VV | 2 | 1 | True | 0 | ROZPOCET
| VV |  | (2+2+1)*(2*2,40*(0,40+5224,71/(1,2*2453,50))) |  | 52.1899 | [12 empty] | VV | 2 | 2 | True | 0 | ROZPOCET
| VV |  | Mezisoučet |  | 146.1316 | [12 empty] | VV | 2 | 3 | True | 0 | ROZPOCET
| VV |  | Odečet skladeb komunikací | [14 empty] | VV | 2 | 1 | True | 0 | ROZPOCET
| VV |  | Štěrk | [14 empty] | VV | 2 | 1 | True | 0 | ROZPOCET
| VV |  | viz komunikace 18F | [14 empty] | VV | 2 | 1 | True | 0 | ROZPOCET
| VV |  | -42,50*1,2*0,15 |  | -7.65 | [12 empty] | VV | 2 | 2 | True | 0 | ROZPOCET
| VV |  | Asfaltobeton | [14 empty] | VV | 2 | 1 | True | 0 | ROZPOCET
| VV |  | viz komunikace 18G | [14 empty] | VV | 2 | 1 | True | 0 | ROZPOCET
| VV |  | -77,30*1,2*0,40 |  | -37.104 | [12 empty] | VV | 2 | 2 | True | 0 | ROZPOCET
| VV |  | Penetrační makadam | [14 empty] | VV | 2 | 1 | True | 0 | ROZPOCET
| VV |  | viz komunikace 18H | [14 empty] | VV | 2 | 1 | True | 0 | ROZPOCET
| VV |  | -1788,60*1,2*0,36 |  | -772.6752 | [12 empty] | VV | 2 | 2 | True | 0 | ROZPOCET
| VV |  | Beton | [14 empty] | VV | 2 | 1 | True | 0 | ROZPOCET
| VV |  | viz komunikace 18I | [14 empty] | VV | 2 | 1 | True | 0 | ROZPOCET
| VV |  | -132,80*1,2*0,42 |  | -66.9312 | [12 empty] | VV | 2 | 2 | True | 0 | ROZPOCET
| VV |  | Dlažba | [14 empty] | VV | 2 | 1 | True | 0 | ROZPOCET
| VV |  | viz komunikace 18J | [14 empty] | VV | 2 | 1 | True | 0 | ROZPOCET
| VV |  | -29,70*1,2*0,24 |  | -8.5536 | [12 empty] | VV | 2 | 2 | True | 0 | ROZPOCET
| VV |  | Pole-sejmutí ornice 30 cm | [14 empty] | VV | 2 | 1 | True | 0 | ROZPOCET
| VV |  | viz komunikace 18P | [14 empty] | VV | 2 | 1 | True | 0 | ROZPOCET
| VV |  | -230,40*1,2*0,30 |  | -82.944 | [12 empty] | VV | 2 | 2 | True | 0 | ROZPOCET
| VV |  | Mezisoučet |  | -975.858 | [12 empty] | VV | 2 | 3 | True | 0 | ROZPOCET
| VV |  | Součet |  | 4124.8282 | [12 empty] | VV | 2 | 4 | True | 1 | ROZPOCET
| VV |  | 4124,82816*0,4 'Přepočtené koeficientem množství |  | 1649.9313 | [12 empty] | VV | 2 | 2 | False | 1 | ROZPOCET
15 | K | 132354206 | Hloubení zapažených rýh š do 2000 mm v hornině třídy těžitelnosti II skupiny 4 objem do 5000 m3 | m3 | 2062.4141 |  | 0 |  |  | základní |  | 0 | 0 | 0 | 0 | 0 | 4 | K | 2 |  |  |  | ROZPOCET | 0 | 0 | 0 | 0 | 0 | 1 | 0 | 4 | 248784743
| VV |  | Předpoklad 50%-4.skupina | [14 empty] | VV | 2 | 1 | True | 0 | ROZPOCET
| VV |  | viz tabulka Zemní práce-Souhrn-15C | [14 empty] | VV | 2 | 1 | True | 0 | ROZPOCET
| VV |  | 5224,7 |  | 5224.7 | [12 empty] | VV | 2 | 2 | True | 0 | ROZPOCET
| VV |  | Mezisoučet |  | 5224.7 | [12 empty] | VV | 2 | 3 | True | 0 | ROZPOCET
| VV |  | odečet kubatur - souběh s gravitační kanalizací | [14 empty] | VV | 2 | 1 | True | 0 | ROZPOCET
| VV |  | N.6 – N.9 : | [14 empty] | VV | 2 | 1 | True | 0 | ROZPOCET
| VV |  | -43,96*1,70*0,55 |  | -41.1026 | [12 empty] | VV | 2 | 2 | True | 0 | ROZPOCET
| VV |  | N.14 – N.23 : | [14 empty] | VV | 2 | 1 | True | 0 | ROZPOCET
| VV |  | -135,61*1,75*0,55 |  | -130.5246 | [12 empty] | VV | 2 | 2 | True | 0 | ROZPOCET
| VV |  | N.25 – N.32 : | [14 empty] | VV | 2 | 1 | True | 0 | ROZPOCET
| VV |  | -97,35*1,84*0,55 |  | -98.5182 | [12 empty] | VV | 2 | 2 | True | 0 | ROZPOCET
| VV |  | Mezisoučet |  | -270.1454 | [12 empty] | VV | 2 | 3 | True | 0 | ROZPOCET
| VV |  | Rozšíření rýhy pro šachty + zahloubení | [14 empty] | VV | 2 | 1 | True | 0 | ROZPOCET
| VV |  | ČŠ DN 1200 | [14 empty] | VV | 2 | 1 | True | 0 | ROZPOCET
| VV |  | 12*(2*1,80*(0,40+5224,71/(1,2*2453,50))) |  | 93.9417 | [12 empty] | VV | 2 | 2 | True | 0 | ROZPOCET
| VV |  | VZŠ,KŠ,SŠ DN 1500 | [14 empty] | VV | 2 | 1 | True | 0 | ROZPOCET
| VV |  | (2+2+1)*(2*2,40*(0,40+5224,71/(1,2*2453,50))) |  | 52.1899 | [12 empty] | VV | 2 | 2 | True | 0 | ROZPOCET
| VV |  | Mezisoučet |  | 146.1316 | [12 empty] | VV | 2 | 3 | True | 0 | ROZPOCET
| VV |  | Odečet skladeb komunikací | [14 empty] | VV | 2 | 1 | True | 0 | ROZPOCET
| VV |  | Štěrk | [14 empty] | VV | 2 | 1 | True | 0 | ROZPOCET
| VV |  | viz komunikace 18F | [14 empty] | VV | 2 | 1 | True | 0 | ROZPOCET
| VV |  | -42,50*1,2*0,15 |  | -7.65 | [12 empty] | VV | 2 | 2 | True | 0 | ROZPOCET
| VV |  | Asfaltobeton | [14 empty] | VV | 2 | 1 | True | 0 | ROZPOCET
| VV |  | viz komunikace 18G | [14 empty] | VV | 2 | 1 | True | 0 | ROZPOCET
| VV |  | -77,30*1,2*0,40 |  | -37.104 | [12 empty] | VV | 2 | 2 | True | 0 | ROZPOCET
| VV |  | Penetrační makadam | [14 empty] | VV | 2 | 1 | True | 0 | ROZPOCET
| VV |  | viz komunikace 18H | [14 empty] | VV | 2 | 1 | True | 0 | ROZPOCET
| VV |  | -1788,60*1,2*0,36 |  | -772.6752 | [12 empty] | VV | 2 | 2 | True | 0 | ROZPOCET
| VV |  | Beton | [14 empty] | VV | 2 | 1 | True | 0 | ROZPOCET
| VV |  | viz komunikace 18I | [14 empty] | VV | 2 | 1 | True | 0 | ROZPOCET
| VV |  | -132,80*1,2*0,42 |  | -66.9312 | [12 empty] | VV | 2 | 2 | True | 0 | ROZPOCET
| VV |  | Dlažba | [14 empty] | VV | 2 | 1 | True | 0 | ROZPOCET
| VV |  | viz komunikace 18J | [14 empty] | VV | 2 | 1 | True | 0 | ROZPOCET
| VV |  | -29,70*1,2*0,24 |  | -8.5536 | [12 empty] | VV | 2 | 2 | True | 0 | ROZPOCET
| VV |  | Pole-sejmutí ornice 30 cm | [14 empty] | VV | 2 | 1 | True | 0 | ROZPOCET
| VV |  | viz komunikace 18P | [14 empty] | VV | 2 | 1 | True | 0 | ROZPOCET
| VV |  | -230,40*1,2*0,30 |  | -82.944 | [12 empty] | VV | 2 | 2 | True | 0 | ROZPOCET
| VV |  | Mezisoučet |  | -975.858 | [12 empty] | VV | 2 | 3 | True | 0 | ROZPOCET
| VV |  | Součet |  | 4124.8282 | [12 empty] | VV | 2 | 4 | True | 1 | ROZPOCET
| VV |  | 4124,82816*0,5 'Přepočtené koeficientem množství |  | 2062.4141 | [12 empty] | VV | 2 | 2 | False | 1 | ROZPOCET
16 | K | 151101101 | Zřízení příložného pažení a rozepření stěn rýh hl do 2 m | m2 | 8306.092 |  | 0 |  |  | základní |  | 0 | 0.00084 | 6.9771 | 0 | 0 | 4 | K | 2 |  |  |  | ROZPOCET | 0 | 0 | 0 | 0 | 0 | 1 | 0 | 4 | 595049800
| VV |  | Dle zemní práce - výtlak | [14 empty] | VV | 2 | 1 | True | 0 | ROZPOCET
| VV |  | Celková plocha bez plochy pažení v 2-4m | [14 empty] | VV | 2 | 1 | True | 0 | ROZPOCET
| VV |  | 8650,30-344,208 |  | 8306.092 | [12 empty] | VV | 2 | 2 | True | 0 | ROZPOCET
| VV |  | Součet |  | 8306.092 | [12 empty] | VV | 2 | 4 | True | 1 | ROZPOCET
17 | K | 151101102 | Zřízení příložného pažení a rozepření stěn rýh hl přes 2 do 4 m | m2 | 344.208 |  | 0 |  |  | základní |  | 0 | 0.00085 | 0.29258 | 0 | 0 | 4 | K | 2 |  |  |  | ROZPOCET | 0 | 0 | 0 | 0 | 0 | 1 | 0 | 4 | 1440538989
| VV |  | staničení 2240,53-2312,24m (po odečtu sejmutí ornice 30cm) | [14 empty] | VV | 2 | 1 | True | 0 | ROZPOCET
| VV |  | 2*(2312,24-2240,53)*((2,26+2,61+2,33)/3) |  | 344.208 | [12 empty] | VV | 2 | 2 | True | 1 | ROZPOCET
18 | K | 151101111 | Odstranění příložného pažení a rozepření stěn rýh hl do 2 m | m2 | 8306.092 |  | 0 |  |  | základní |  | 0 | 0 | 0 | 0 | 0 | 4 | K | 2 |  |  |  | ROZPOCET | 0 | 0 | 0 | 0 | 0 | 1 | 0 | 4 | 2026983861
| VV |  | Dle zemní práce - výtlak | [14 empty] | VV | 2 | 1 | True | 0 | ROZPOCET
| VV |  | Celková plocha bez plochy pažení v 2-4m | [14 empty] | VV | 2 | 1 | True | 0 | ROZPOCET
| VV |  | 8650,30-344,208 |  | 8306.092 | [12 empty] | VV | 2 | 2 | True | 0 | ROZPOCET
| VV |  | Součet |  | 8306.092 | [12 empty] | VV | 2 | 4 | True | 1 | ROZPOCET
19 | K | 151101112 | Odstranění příložného pažení a rozepření stěn rýh hl přes 2 do 4 m | m2 | 344.208 |  | 0 |  |  | základní |  | 0 | 0 | 0 | 0 | 0 | 4 | K | 2 |  |  |  | ROZPOCET | 0 | 0 | 0 | 0 | 0 | 1 | 0 | 4 | 622860146
| VV |  | staničení 2240,53-2312,24m (po odečtu sejmutí ornice 30cm) | [14 empty] | VV | 2 | 1 | True | 0 | ROZPOCET
| VV |  | 2*(2312,24-2240,53)*((2,26+2,61+2,33)/3) |  | 344.208 | [12 empty] | VV | 2 | 2 | True | 1 | ROZPOCET
20 | K | 162751117 | Vodorovné přemístění přes 9 000 do 10000 m výkopku/sypaniny z horniny třídy těžitelnosti I skupiny 1 až 3 | m3 | 732.429 |  | 0 |  |  | základní |  | 0 | 0 | 0 | 0 | 0 | 4 | K | 2 |  |  |  | ROZPOCET | 0 | 0 | 0 | 0 | 0 | 1 | 0 | 4 | -1227330772
| VV |  | Předpoklad 50%-2 a 3. skupina | [14 empty] | VV | 2 | 1 | True | 0 | ROZPOCET
| VV |  | Recyklační centrum Břežany - 14 km | [14 empty] | VV | 2 | 1 | True | 0 | ROZPOCET
| VV |  | Lože+obsyp+podkl. desky+podkl. bloky | [14 empty] | VV | 2 | 1 | True | 0 | ROZPOCET
| VV |  | (288,88650+22,08420)+1071,83379+5,468+0,972 |  | 1389.2445 | [12 empty] | VV | 2 | 2 | True | 0 | ROZPOCET
| VV |  | Rozšíření rýhy pro šachty + zahloubení | [14 empty] | VV | 2 | 1 | True | 0 | ROZPOCET
| VV |  | ČŠ DN 1200 | [14 empty] | VV | 2 | 1 | True | 0 | ROZPOCET
| VV |  | 12*(3,14*0,75*0,75*(5224,71/(1,2*2453,50))) |  | 37.6122 | [12 empty] | VV | 2 | 2 | True | 0 | ROZPOCET
| VV |  | VZŠ,KŠ,SŠ DN 1500 | [14 empty] | VV | 2 | 1 | True | 0 | ROZPOCET
| VV |  | (2+2+1)*(3,14*0,90*0,90*(5224,71/(1,2*2453,50))) |  | 22.5673 | [12 empty] | VV | 2 | 2 | True | 0 | ROZPOCET
| VV |  | Potrubí | [14 empty] | VV | 2 | 1 | True | 0 | ROZPOCET
| VV |  | 3,14*0,045*0,045*2427,30 |  | 15.434 | [12 empty] | VV | 2 | 2 | True | 0 | ROZPOCET
| VV |  | Součet |  | 1464.8579 | [12 empty] | VV | 2 | 4 | True | 1 | ROZPOCET
| VV |  | 1464,85794*0,5 'Přepočtené koeficientem množství |  | 732.429 | [12 empty] | VV | 2 | 2 | False | 1 | ROZPOCET
21 | K | 162751119 | Příplatek k vodorovnému přemístění výkopku/sypaniny z horniny třídy těžitelnosti I skupiny 1 až 3 ZKD 1000 m přes 10000 m | m3 | 2929.7159 |  | 0 |  |  | základní |  | 0 | 0 | 0 | 0 | 0 | 4 | K | 2 |  |  |  | ROZPOCET | 0 | 0 | 0 | 0 | 0 | 1 | 0 | 4 | 1335090925
| VV |  | Předpoklad 50%-2 a 3. skupina | [14 empty] | VV | 2 | 1 | True | 0 | ROZPOCET
| VV |  | Recyklační centrum Břežany - 14 km | [14 empty] | VV | 2 | 1 | True | 0 | ROZPOCET
| VV |  | Lože+obsyp+podkl. desky+podkl. bloky | [14 empty] | VV | 2 | 1 | True | 0 | ROZPOCET
| VV |  | (288,88650+22,08420)+1071,83379+5,468+0,972 |  | 1389.2445 | [12 empty] | VV | 2 | 2 | True | 0 | ROZPOCET
| VV |  | Rozšíření rýhy pro šachty + zahloubení | [14 empty] | VV | 2 | 1 | True | 0 | ROZPOCET
| VV |  | ČŠ DN 1200 | [14 empty] | VV | 2 | 1 | True | 0 | ROZPOCET
| VV |  | 12*(3,14*0,75*0,75*(5224,71/(1,2*2453,50))) |  | 37.6122 | [12 empty] | VV | 2 | 2 | True | 0 | ROZPOCET
| VV |  | VZŠ,KŠ,SŠ DN 1500 | [14 empty] | VV | 2 | 1 | True | 0 | ROZPOCET
| VV |  | (2+2+1)*(3,14*0,90*0,90*(5224,71/(1,2*2453,50))) |  | 22.5673 | [12 empty] | VV | 2 | 2 | True | 0 | ROZPOCET
| VV |  | Potrubí | [14 empty] | VV | 2 | 1 | True | 0 | ROZPOCET
| VV |  | 3,14*0,045*0,045*2427,30 |  | 15.434 | [12 empty] | VV | 2 | 2 | True | 0 | ROZPOCET
| VV |  | Mezisoučet |  | 1464.8579 | [12 empty] | VV | 2 | 3 | True | 0 | ROZPOCET
| VV |  | 4*1464,85794 |  | 5859.4318 | [12 empty] | VV | 2 | 2 | True | 1 | ROZPOCET
| VV |  | 5859,43176*0,5 'Přepočtené koeficientem množství |  | 2929.7159 | [12 empty] | VV | 2 | 2 | False | 1 | ROZPOCET
22 | K | 162751137 | Vodorovné přemístění přes 9 000 do 10000 m výkopku/sypaniny z horniny třídy těžitelnosti II skupiny 4 a 5 | m3 | 732.429 |  | 0 |  |  | základní |  | 0 | 0 | 0 | 0 | 0 | 4 | K | 2 |  |  |  | ROZPOCET | 0 | 0 | 0 | 0 | 0 | 1 | 0 | 4 | -1438269380
| VV |  | Předpoklad 50%-4. skupina | [14 empty] | VV | 2 | 1 | True | 0 | ROZPOCET
| VV |  | Recyklační centrum Břežany - 14 km | [14 empty] | VV | 2 | 1 | True | 0 | ROZPOCET
| VV |  | Lože+obsyp+podkl. desky+podkl. bloky | [14 empty] | VV | 2 | 1 | True | 0 | ROZPOCET
| VV |  | (288,88650+22,08420)+1071,83379+5,468+0,972 |  | 1389.2445 | [12 empty] | VV | 2 | 2 | True | 0 | ROZPOCET
| VV |  | Rozšíření rýhy pro šachty + zahloubení | [14 empty] | VV | 2 | 1 | True | 0 | ROZPOCET
| VV |  | ČŠ DN 1200 | [14 empty] | VV | 2 | 1 | True | 0 | ROZPOCET
| VV |  | 12*(3,14*0,75*0,75*(5224,71/(1,2*2453,50))) |  | 37.6122 | [12 empty] | VV | 2 | 2 | True | 0 | ROZPOCET
| VV |  | VZŠ,KŠ,SŠ DN 1500 | [14 empty] | VV | 2 | 1 | True | 0 | ROZPOCET
| VV |  | (2+2+1)*(3,14*0,90*0,90*(5224,71/(1,2*2453,50))) |  | 22.5673 | [12 empty] | VV | 2 | 2 | True | 0 | ROZPOCET
| VV |  | Potrubí | [14 empty] | VV | 2 | 1 | True | 0 | ROZPOCET
| VV |  | 3,14*0,045*0,045*2427,30 |  | 15.434 | [12 empty] | VV | 2 | 2 | True | 0 | ROZPOCET
| VV |  | Součet |  | 1464.8579 | [12 empty] | VV | 2 | 4 | True | 1 | ROZPOCET
| VV |  | 1464,85794*0,5 'Přepočtené koeficientem množství |  | 732.429 | [12 empty] | VV | 2 | 2 | False | 1 | ROZPOCET
23 | K | 162751139 | Příplatek k vodorovnému přemístění výkopku/sypaniny z horniny třídy těžitelnosti II skupiny 4 a 5 ZKD 1000 m přes 10000 m | m3 | 2929.7159 |  | 0 |  |  | základní |  | 0 | 0 | 0 | 0 | 0 | 4 | K | 2 |  |  |  | ROZPOCET | 0 | 0 | 0 | 0 | 0 | 1 | 0 | 4 | 671118891
| VV |  | Předpoklad 50%-4. skupina | [14 empty] | VV | 2 | 1 | True | 0 | ROZPOCET
| VV |  | Recyklační centrum Břežany - 14 km | [14 empty] | VV | 2 | 1 | True | 0 | ROZPOCET
| VV |  | Lože+obsyp+podkl. desky+podkl. bloky | [14 empty] | VV | 2 | 1 | True | 0 | ROZPOCET
| VV |  | (288,88650+22,08420)+1071,83379+5,468+0,972 |  | 1389.2445 | [12 empty] | VV | 2 | 2 | True | 0 | ROZPOCET
| VV |  | Rozšíření rýhy pro šachty + zahloubení | [14 empty] | VV | 2 | 1 | True | 0 | ROZPOCET
| VV |  | ČŠ DN 1200 | [14 empty] | VV | 2 | 1 | True | 0 | ROZPOCET
| VV |  | 12*(3,14*0,75*0,75*(5224,71/(1,2*2453,50))) |  | 37.6122 | [12 empty] | VV | 2 | 2 | True | 0 | ROZPOCET
| VV |  | VZŠ,KŠ,SŠ DN 1500 | [14 empty] | VV | 2 | 1 | True | 0 | ROZPOCET
| VV |  | (2+2+1)*(3,14*0,90*0,90*(5224,71/(1,2*2453,50))) |  | 22.5673 | [12 empty] | VV | 2 | 2 | True | 0 | ROZPOCET
| VV |  | Potrubí | [14 empty] | VV | 2 | 1 | True | 0 | ROZPOCET
| VV |  | 3,14*0,045*0,045*2427,30 |  | 15.434 | [12 empty] | VV | 2 | 2 | True | 0 | ROZPOCET
| VV |  | Mezisoučet |  | 1464.8579 | [12 empty] | VV | 2 | 3 | True | 0 | ROZPOCET
| VV |  | 4*1464,85794 |  | 5859.4318 | [12 empty] | VV | 2 | 2 | True | 1 | ROZPOCET
| VV |  | 5859,43176*0,5 'Přepočtené koeficientem množství |  | 2929.7159 | [12 empty] | VV | 2 | 2 | False | 1 | ROZPOCET
24 | K | 171201231 | Poplatek za předání recyklačnímu zařízení zeminy a kamení kód odpadu 17 05 04 | t | 2343.7727 |  | 0 |  |  | základní |  | 0 | 0 | 0 | 0 | 0 | 4 | K | 2 |  |  |  | ROZPOCET | 0 | 0 | 0 | 0 | 0 | 1 | 0 | 4 | -985791560
| VV |  | Recyklační centrum Břežany - 14 km | [14 empty] | VV | 2 | 1 | True | 0 | ROZPOCET
| VV |  | Lože+obsyp+podkl. desky+podkl. bloky | [14 empty] | VV | 2 | 1 | True | 0 | ROZPOCET
| VV |  | (288,88650+22,08420)+1071,83379+5,468+0,972 |  | 1389.2445 | [12 empty] | VV | 2 | 2 | True | 0 | ROZPOCET
| VV |  | Rozšíření rýhy pro šachty + zahloubení | [14 empty] | VV | 2 | 1 | True | 0 | ROZPOCET
| VV |  | ČŠ DN 1200 | [14 empty] | VV | 2 | 1 | True | 0 | ROZPOCET
| VV |  | 12*(3,14*0,75*0,75*(5224,71/(1,2*2453,50))) |  | 37.6122 | [12 empty] | VV | 2 | 2 | True | 0 | ROZPOCET
| VV |  | VZŠ,KŠ,SŠ DN 1500 | [14 empty] | VV | 2 | 1 | True | 0 | ROZPOCET
| VV |  | (2+2+1)*(3,14*0,90*0,90*(5224,71/(1,2*2453,50))) |  | 22.5673 | [12 empty] | VV | 2 | 2 | True | 0 | ROZPOCET
| VV |  | Potrubí | [14 empty] | VV | 2 | 1 | True | 0 | ROZPOCET
| VV |  | 3,14*0,045*0,045*2427,30 |  | 15.434 | [12 empty] | VV | 2 | 2 | True | 0 | ROZPOCET
| VV |  | Součet |  | 1464.8579 | [12 empty] | VV | 2 | 4 | True | 1 | ROZPOCET
| VV |  | 1464,85794*1,6 'Přepočtené koeficientem množství |  | 2343.7727 | [12 empty] | VV | 2 | 2 | False | 1 | ROZPOCET
25 | K | 174151101 | Zásyp jam, šachet rýh nebo kolem objektů sypaninou se zhutněním | m3 | 2659.9702 |  | 0 |  |  | základní |  | 0 | 0 | 0 | 0 | 0 | 4 | K | 2 |  |  |  | ROZPOCET | 0 | 0 | 0 | 0 | 0 | 1 | 0 | 4 | -1080197632
| VV |  | Vytěžená zemina - odvoz na skládku | [14 empty] | VV | 2 | 1 | True | 0 | ROZPOCET
| VV |  | 4124,82816-1464,85794 |  | 2659.9702 | [12 empty] | VV | 2 | 2 | True | 0 | ROZPOCET
| VV |  | Součet |  | 2659.9702 | [12 empty] | VV | 2 | 4 | True | 1 | ROZPOCET
26 | K | 175151101 | Obsypání potrubí strojně sypaninou bez prohození, uloženou do 3 m | m3 | 1071.9114 |  | 0 |  |  | základní |  | 0 | 0 | 0 | 0 | 0 | 4 | K | 2 |  |  |  | ROZPOCET | 0 | 0 | 0 | 0 | 0 | 1 | 0 | 4 | -506744653
| VV |  | Celková délka | [14 empty] | VV | 2 | 1 | True | 0 | ROZPOCET
| VV |  | 2453,50*1,2*0,39 |  | 1148.238 | [12 empty] | VV | 2 | 2 | True | 0 | ROZPOCET
| VV |  | Mezisoučet |  | 1148.238 | [12 empty] | VV | 2 | 3 | True | 0 | ROZPOCET
| VV |  | odečet šachet | [14 empty] | VV | 2 | 1 | True | 0 | ROZPOCET
| VV |  | ČŠ | [14 empty] | VV | 2 | 1 | True | 0 | ROZPOCET
| VV |  | -12*1,5*1,2*0,39 |  | -8.424 | [12 empty] | VV | 2 | 2 | True | 0 | ROZPOCET
| VV |  | VZŠ | [14 empty] | VV | 2 | 1 | True | 0 | ROZPOCET
| VV |  | -2*1,8*1,2*0,39 |  | -1.6848 | [12 empty] | VV | 2 | 2 | True | 0 | ROZPOCET
| VV |  | KŠ | [14 empty] | VV | 2 | 1 | True | 0 | ROZPOCET
| VV |  | -2*1,8*1,2*0,39 |  | -1.6848 | [12 empty] | VV | 2 | 2 | True | 0 | ROZPOCET
| VV |  | SŠ | [14 empty] | VV | 2 | 1 | True | 0 | ROZPOCET
| VV |  | -1*1,0*1,2*0,39 |  | -0.468 | [12 empty] | VV | 2 | 2 | True | 0 | ROZPOCET
| VV |  | Mezisoučet |  | -12.2616 | [12 empty] | VV | 2 | 3 | True | 0 | ROZPOCET
| VV |  | souběh s gravitační kanalizací (N6-N9,N14-N23,N25-N32) = 44,0+135,7+97,4=277,1 m | [14 empty] | VV | 2 | 1 | True | 0 | ROZPOCET
| VV |  | -277,10*1,2*0,39 |  | -129.6828 | [12 empty] | VV | 2 | 2 | True | 0 | ROZPOCET
| VV |  | 277,10*0,75*0,39 |  | 81.0517 | [12 empty] | VV | 2 | 2 | True | 0 | ROZPOCET
| VV |  | Mezisoučet |  | -48.631 | [12 empty] | VV | 2 | 3 | True | 0 | ROZPOCET
| VV |  | odečet potrubí (bez šachet) | [14 empty] | VV | 2 | 1 | True | 0 | ROZPOCET
| VV |  | -3,14*0,045*0,045*2427,30 |  | -15.434 | [12 empty] | VV | 2 | 2 | True | 0 | ROZPOCET
| VV |  | Mezisoučet |  | -15.434 | [12 empty] | VV | 2 | 3 | True | 0 | ROZPOCET
| VV |  | Součet |  | 1071.9114 | [12 empty] | VV | 2 | 4 | True | 1 | ROZPOCET
27 | M | 58337302 | štěrkopísek frakce 0/16 | t | 1715.0582 |  | 0 |  |  | základní |  | 0 | 1 | 1715.0582 | 0 | 0 | 8 | M | 2 |  |  |  | ROZPOCET | 0 | 0 | 0 | 0 | 0 | 1 | 0 | 4 | -1710733239
| VV |  | Celková délka | [14 empty] | VV | 2 | 1 | True | 0 | ROZPOCET
| VV |  | 2453,50*1,2*0,39 |  | 1148.238 | [12 empty] | VV | 2 | 2 | True | 0 | ROZPOCET
| VV |  | Mezisoučet |  | 1148.238 | [12 empty] | VV | 2 | 3 | True | 0 | ROZPOCET
| VV |  | odečet šachet | [14 empty] | VV | 2 | 1 | True | 0 | ROZPOCET
| VV |  | ČŠ | [14 empty] | VV | 2 | 1 | True | 0 | ROZPOCET
| VV |  | -12*1,5*1,2*0,39 |  | -8.424 | [12 empty] | VV | 2 | 2 | True | 0 | ROZPOCET
| VV |  | VZŠ | [14 empty] | VV | 2 | 1 | True | 0 | ROZPOCET
| VV |  | -2*1,8*1,2*0,39 |  | -1.6848 | [12 empty] | VV | 2 | 2 | True | 0 | ROZPOCET
| VV |  | KŠ | [14 empty] | VV | 2 | 1 | True | 0 | ROZPOCET
| VV |  | -2*1,8*1,2*0,39 |  | -1.6848 | [12 empty] | VV | 2 | 2 | True | 0 | ROZPOCET
| VV |  | SŠ | [14 empty] | VV | 2 | 1 | True | 0 | ROZPOCET
| VV |  | -1*1,0*1,2*0,39 |  | -0.468 | [12 empty] | VV | 2 | 2 | True | 0 | ROZPOCET
| VV |  | Mezisoučet |  | -12.2616 | [12 empty] | VV | 2 | 3 | True | 0 | ROZPOCET
| VV |  | souběh s gravitační kanalizací (N6-N9,N14-N23,N25-N32) = 44,0+135,7+97,4=277,1 m | [14 empty] | VV | 2 | 1 | True | 0 | ROZPOCET
| VV |  | -277,10*1,2*0,39 |  | -129.6828 | [12 empty] | VV | 2 | 2 | True | 0 | ROZPOCET
| VV |  | 277,10*0,75*0,39 |  | 81.0517 | [12 empty] | VV | 2 | 2 | True | 0 | ROZPOCET
| VV |  | Mezisoučet |  | -48.631 | [12 empty] | VV | 2 | 3 | True | 0 | ROZPOCET
| VV |  | odečet potrubí (bez šachet) | [14 empty] | VV | 2 | 1 | True | 0 | ROZPOCET
| VV |  | -3,14*0,045*0,045*2427,30 |  | -15.434 | [12 empty] | VV | 2 | 2 | True | 0 | ROZPOCET
| VV |  | Mezisoučet |  | -15.434 | [12 empty] | VV | 2 | 3 | True | 0 | ROZPOCET
| VV |  | Součet |  | 1071.9114 | [12 empty] | VV | 2 | 4 | True | 1 | ROZPOCET
| VV |  | 1071,91136*1,6 'Přepočtené koeficientem množství |  | 1715.0582 | [12 empty] | VV | 2 | 2 | False | 1 | ROZPOCET
28 | K | 181351115 | Rozprostření ornice tl vrstvy přes 250 do 300 mm pl přes 500 m2 v rovině nebo ve svahu do 1:5 strojně | m2 | 5025.9 |  | 0 |  |  | základní |  | 0 | 0 | 0 | 0 | 0 | 4 | K | 2 |  |  |  | ROZPOCET | 0 | 0 | 0 | 0 | 0 | 1 | 0 | 4 | 1810319096
| VV |  | N.77-N.128 | [14 empty] | VV | 2 | 1 | True | 0 | ROZPOCET
| VV |  | 1017*2,7 |  | 2745.9 | [12 empty] | VV | 2 | 2 | True | 0 | ROZPOCET
| VV |  | N.128-N.142 | [14 empty] | VV | 2 | 1 | True | 0 | ROZPOCET
| VV |  | 228*10,0 |  | 2280 | [12 empty] | VV | 2 | 2 | True | 0 | ROZPOCET
| VV |  | Součet |  | 5025.9 | [12 empty] | VV | 2 | 4 | True | 1 | ROZPOCET
| D | 2 | Zakládání |  |  |  | 0 |  |  |  |  | 0 |  | 42.48 |  | 0 | 1 | D | 1 |  |  |  | ROZPOCET | [6 empty] | 0
29 | K | 212572121 | Lože pro trativody z kameniva drobného těženého | m3 | 22.0842 |  | 0 |  |  | základní |  | 0 | 1.92 | 42.4017 | 0 | 0 | 4 | K | 2 |  |  |  | ROZPOCET | 0 | 0 | 0 | 0 | 0 | 1 | 0 | 4 | -1475253475
| VV |  | N (KČS 01 - N.14) - 44 m souběh s gravitační kanalizací | [14 empty] | VV | 2 | 1 | True | 0 | ROZPOCET
| VV |  | (140,69-44,00)*1,2*0,15 |  | 17.4042 | [12 empty] | VV | 2 | 2 | True | 0 | ROZPOCET
| VV |  | 44,00*0,75*0,15 |  | 4.95 | [12 empty] | VV | 2 | 2 | True | 0 | ROZPOCET
| VV |  | odečet ČŠ | [14 empty] | VV | 2 | 1 | True | 0 | ROZPOCET
| VV |  | -(1*1,5)*1,2*0,15 |  | -0.27 | [12 empty] | VV | 2 | 2 | True | 0 | ROZPOCET
| VV |  | Součet |  | 22.0842 | [12 empty] | VV | 2 | 4 | True | 1 | ROZPOCET
30 | K | 212755213 | Trativody z drenážních trubek plastových flexibilních DN 80 mm bez lože a obsypu | m | 139.19 |  | 0 |  |  | základní |  | 0 | 0.00033 | 0.045933 | 0 | 0 | 4 | K | 2 |  |  |  | ROZPOCET | 0 | 0 | 0 | 0 | 0 | 1 | 0 | 4 | 1990127465
| VV |  | N (KČS 01 - N.14) - 44 m souběh s gravitační kanalizací | [14 empty] | VV | 2 | 1 | True | 0 | ROZPOCET
| VV |  | 140,69 |  | 140.69 | [12 empty] | VV | 2 | 2 | True | 0 | ROZPOCET
| VV |  | odečet ČŠ | [14 empty] | VV | 2 | 1 | True | 0 | ROZPOCET
| VV |  | -(1*1,5) |  | -1.5 | [12 empty] | VV | 2 | 2 | True | 0 | ROZPOCET
| VV |  | Součet |  | 139.19 | [12 empty] | VV | 2 | 4 | True | 1 | ROZPOCET
31 | K | 213141111 | Zřízení vrstvy z geotextilie v rovině nebo ve sklonu do 1:5 š do 3 m | m2 | 147.228 |  | 0 |  |  | základní |  | 0 | 0.0001 | 0.014723 | 0 | 0 | 4 | K | 2 |  |  |  | ROZPOCET | 0 | 0 | 0 | 0 | 0 | 1 | 0 | 4 | 360644036
| VV |  | N (KČS 01 - N.14) - 44 m souběh s gravitační kanalizací | [14 empty] | VV | 2 | 1 | True | 0 | ROZPOCET
| VV |  | (140,69-44,00)*1,2 |  | 116.028 | [12 empty] | VV | 2 | 2 | True | 0 | ROZPOCET
| VV |  | 44,00*0,75 |  | 33 | [12 empty] | VV | 2 | 2 | True | 0 | ROZPOCET
| VV |  | odečet ČŠ | [14 empty] | VV | 2 | 1 | True | 0 | ROZPOCET
| VV |  | -(1*1,5)*1,2 |  | -1.8 | [12 empty] | VV | 2 | 2 | True | 0 | ROZPOCET
| VV |  | Součet |  | 147.228 | [12 empty] | VV | 2 | 4 | True | 1 | ROZPOCET
32 | M | 69311225 | geotextilie netkaná separační, ochranná, filtrační, drenážní PES 100g/m2 | m2 | 176.6736 |  | 0 |  |  | základní |  | 0 | 0.0001 | 0.017667 | 0 | 0 | 8 | M | 2 |  |  |  | ROZPOCET | 0 | 0 | 0 | 0 | 0 | 1 | 0 | 4 | -1828669513
| VV |  | N (KČS 01 - N.14) - 44 m souběh s gravitační kanalizací | [14 empty] | VV | 2 | 1 | True | 0 | ROZPOCET
| VV |  | (140,69-44,00)*1,2 |  | 116.028 | [12 empty] | VV | 2 | 2 | True | 0 | ROZPOCET
| VV |  | 44,00*0,75 |  | 33 | [12 empty] | VV | 2 | 2 | True | 0 | ROZPOCET
| VV |  | odečet ČŠ | [14 empty] | VV | 2 | 1 | True | 0 | ROZPOCET
| VV |  | -(1*1,5)*1,2 |  | -1.8 | [12 empty] | VV | 2 | 2 | True | 0 | ROZPOCET
| VV |  | Součet |  | 147.228 | [12 empty] | VV | 2 | 4 | True | 1 | ROZPOCET
| VV |  | 147,228*1,2 'Přepočtené koeficientem množství |  | 176.6736 | [12 empty] | VV | 2 | 2 | False | 1 | ROZPOCET
| D | 4 | Vodorovné konstrukce |  |  |  | 0 |  |  |  |  | 0 |  | 573.3426 |  | 0 | 1 | D | 1 |  |  |  | ROZPOCET | [6 empty] | 0
33 | K | 451573111 | Lože pod potrubí otevřený výkop ze štěrkopísku | m3 | 288.8865 |  | 0 |  |  | základní |  | 0 | 1.8908 | 546.2179 | 0 | 0 | 4 | K | 2 |  |  |  | ROZPOCET | 0 | 0 | 0 | 0 | 0 | 1 | 0 | 4 | 1022075370
| VV |  | Celková délka | [14 empty] | VV | 2 | 1 | True | 0 | ROZPOCET
| VV |  | 2453,50 |  | 2453.5 | [12 empty] | VV | 2 | 2 | True | 0 | ROZPOCET
| VV |  | odečet šachet | [14 empty] | VV | 2 | 1 | True | 0 | ROZPOCET
| VV |  | ČŠ | [14 empty] | VV | 2 | 1 | True | 0 | ROZPOCET
| VV |  | -12*1,5 |  | -18 | [12 empty] | VV | 2 | 2 | True | 0 | ROZPOCET
| VV |  | VZŠ | [14 empty] | VV | 2 | 1 | True | 0 | ROZPOCET
| VV |  | -2*1,8 |  | -3.6 | [12 empty] | VV | 2 | 2 | True | 0 | ROZPOCET
| VV |  | KŠ | [14 empty] | VV | 2 | 1 | True | 0 | ROZPOCET
| VV |  | -2*1,8 |  | -3.6 | [12 empty] | VV | 2 | 2 | True | 0 | ROZPOCET
| VV |  | SŠ | [14 empty] | VV | 2 | 1 | True | 0 | ROZPOCET
| VV |  | -1*1,0 |  | -1 | [12 empty] | VV | 2 | 2 | True | 0 | ROZPOCET
| VV |  | Mezisoučet |  | 2427.3 | [12 empty] | VV | 2 | 3 | True | 0 | ROZPOCET
| VV |  | Výtlak N | [14 empty] | VV | 2 | 1 | True | 0 | ROZPOCET
| VV |  | souběh s gravitační kanalizací (N6-N9,N14-N23,N25-N32) = 44,0+135,7+97,4=277,1 m | [14 empty] | VV | 2 | 1 | True | 0 | ROZPOCET
| VV |  | (2427,30-277,10)*1,2*0,1 |  | 258.024 | [12 empty] | VV | 2 | 2 | True | 0 | ROZPOCET
| VV |  | 277,10*0,75*0,1 |  | 20.7825 | [12 empty] | VV | 2 | 2 | True | 0 | ROZPOCET
| VV |  | Mezisoučet |  | 278.8065 | [12 empty] | VV | 2 | 3 | True | 0 | ROZPOCET
| VV |  | Rozšíření pro šachty | [14 empty] | VV | 2 | 1 | True | 0 | ROZPOCET
| VV |  | ČŠ DN 1200 | [14 empty] | VV | 2 | 1 | True | 0 | ROZPOCET
| VV |  | 12*(2*1,80*0,15) |  | 6.48 | [12 empty] | VV | 2 | 2 | True | 0 | ROZPOCET
| VV |  | VZŠ, KŠ, SŠ DN 1500 | [14 empty] | VV | 2 | 1 | True | 0 | ROZPOCET
| VV |  | (2+2+1)*(2*2,40*0,15) |  | 3.6 | [12 empty] | VV | 2 | 2 | True | 0 | ROZPOCET
| VV |  | Mezisoučet |  | 10.08 | [12 empty] | VV | 2 | 3 | True | 0 | ROZPOCET
| VV |  | 278,80650+10,08000 |  | 288.8865 | [12 empty] | VV | 2 | 2 | True | 1 | ROZPOCET
34 | K | 452112112 | Osazení betonových prstenců nebo rámů v do 100 mm pod poklopy a mříže | kus | 13 |  | 0 |  |  | základní |  | 0 | 0.08742 | 1.1365 | 0 | 0 | 4 | K | 2 |  |  |  | ROZPOCET | 0 | 0 | 0 | 0 | 0 | 1 | 0 | 4 | 1177227948
| VV |  | 1+3+4+5 |  | 13 | [12 empty] | VV | 2 | 2 | True | 1 | ROZPOCET
35 | M | PFB.1120100OZ | Prstenec šachtový vyrovnávací (OZ) TBW-Q.1 63/4 | kus | 1 |  | 0 |  |  | základní |  | 0 | 0.028 | 0.028 | 0 | 0 | 8 | M | 2 |  |  |  | ROZPOCET | 0 | 0 | 0 | 0 | 0 | 1 | 0 | 4 | -1044625123
| P |  | Poznámka k položce: 625/120/40 | [14 empty] | P | 2
| VV |  | 1 |  | 1 | [12 empty] | VV | 2 | 2 | True | 1 | ROZPOCET
36 | M | PFB.1120101OZ | Prstenec šachtový vyrovnávací (OZ) TBW-Q.1 63/6 | kus | 3 |  | 0 |  |  | základní |  | 0 | 0.04 | 0.12 | 0 | 0 | 8 | M | 2 |  |  |  | ROZPOCET | 0 | 0 | 0 | 0 | 0 | 1 | 0 | 4 | -878607740
| P |  | Poznámka k položce: 625/120/60 | [14 empty] | P | 2
| VV |  | 3 |  | 3 | [12 empty] | VV | 2 | 2 | True | 1 | ROZPOCET
37 | M | PFB.1120102OZ | Prstenec šachtový vyrovnávací (OZ) TBW-Q.1 63/8 | kus | 4 |  | 0 |  |  | základní |  | 0 | 0.051 | 0.204 | 0 | 0 | 8 | M | 2 |  |  |  | ROZPOCET | 0 | 0 | 0 | 0 | 0 | 1 | 0 | 4 | -991467396
| P |  | Poznámka k položce: 625/120/80 | [14 empty] | P | 2
| VV |  | 4 |  | 4 | [12 empty] | VV | 2 | 2 | True | 1 | ROZPOCET
38 | M | PFB.1120103OZ | Prstenec šachtový vyrovnávací (OZ) TBW-Q.1 63/10 | kus | 5 |  | 0 |  |  | základní |  | 0 | 0.068 | 0.34 | 0 | 0 | 8 | M | 2 |  |  |  | ROZPOCET | 0 | 0 | 0 | 0 | 0 | 1 | 0 | 4 | 1715746942
| P |  | Poznámka k položce: 625/120/100 | [14 empty] | P | 2
| VV |  | 5 |  | 5 | [12 empty] | VV | 2 | 2 | True | 1 | ROZPOCET
39 | K | 452112122 | Osazení betonových prstenců nebo rámů v přes 100 do 200 mm pod poklopy a mříže | kus | 8 |  | 0 |  |  | základní |  | 0 | 0.08742 | 0.69936 | 0 | 0 | 4 | K | 2 |  |  |  | ROZPOCET | 0 | 0 | 0 | 0 | 0 | 1 | 0 | 4 | 459391340
| VV |  | 8 |  | 8 | [12 empty] | VV | 2 | 2 | True | 1 | ROZPOCET
40 | M | PFB.1120104OZ | Prstenec šachtový vyrovnávací (OZ) TBW-Q.1 63/12 | kus | 8 |  | 0 |  |  | základní |  | 0 | 0.081 | 0.648 | 0 | 0 | 8 | M | 2 |  |  |  | ROZPOCET | 0 | 0 | 0 | 0 | 0 | 1 | 0 | 4 | 1729587962
| P |  | Poznámka k položce: 625/120/120 | [14 empty] | P | 2
| VV |  | 8 |  | 8 | [12 empty] | VV | 2 | 2 | True | 1 | ROZPOCET
41 | K | 452311131 | Podkladní desky z betonu prostého bez zvýšených nároků na prostředí tř. C 12/15 otevřený výkop | m3 | 5.468 |  | 0 |  |  | základní |  | 0 | 2.301 | 12.582 | 0 | 0 | 4 | K | 2 |  |  |  | ROZPOCET | 0 | 0 | 0 | 0 | 0 | 1 | 0 | 4 | -247313502
| VV |  | Dno DN 1200 | [14 empty] | VV | 2 | 1 | True | 0 | ROZPOCET
| VV |  | 12*(1,70*1,70*0,1) |  | 3.468 | [12 empty] | VV | 2 | 2 | True | 0 | ROZPOCET
| VV |  | Dno DN 1500 | [14 empty] | VV | 2 | 1 | True | 0 | ROZPOCET
| VV |  | 5*(2,00*2,00*0,1) |  | 2 | [12 empty] | VV | 2 | 2 | True | 0 | ROZPOCET
| VV |  | Součet |  | 5.468 | [12 empty] | VV | 2 | 4 | True | 1 | ROZPOCET
42 | K | 452313131 | Podkladní bloky z betonu prostého bez zvýšených nároků na prostředí tř. C 12/15 otevřený výkop | m3 | 0.972 |  | 0 |  |  | základní |  | 0 | 2.301 | 2.2366 | 0 | 0 | 4 | K | 2 |  |  |  | ROZPOCET | 0 | 0 | 0 | 0 | 0 | 1 | 0 | 4 | -742785274
| VV |  | ČŠ | [14 empty] | VV | 2 | 1 | True | 0 | ROZPOCET
| VV |  | 12*1*(0,3*0,3*0,40) |  | 0.432 | [12 empty] | VV | 2 | 2 | True | 0 | ROZPOCET
| VV |  | KŠ | [14 empty] | VV | 2 | 1 | True | 0 | ROZPOCET
| VV |  | 2*1*(0,3*0,3*0,40) |  | 0.072 | [12 empty] | VV | 2 | 2 | True | 0 | ROZPOCET
| VV |  | VZŠ | [14 empty] | VV | 2 | 1 | True | 0 | ROZPOCET
| VV |  | 2*2*(0,3*0,3*1,0) |  | 0.36 | [12 empty] | VV | 2 | 2 | True | 0 | ROZPOCET
| VV |  | SŠ | [14 empty] | VV | 2 | 1 | True | 0 | ROZPOCET
| VV |  | 1*1*(0,3*0,3*1,2) |  | 0.108 | [12 empty] | VV | 2 | 2 | True | 0 | ROZPOCET
| VV |  | Součet |  | 0.972 | [12 empty] | VV | 2 | 4 | True | 1 | ROZPOCET
43 | K | 431311133.R | Podkladní spádové desky z betonu prostého bez zvýšených nároků na prostředí tř. C 12/15 v šachtě | m3 | 3.8515 |  | 0 |  |  | základní |  | 0 | 2.301 | 8.8623 | 0 | 0 | 4 | K | 2 |  |  |  | ROZPOCET | 0 | 0 | 0 | 0 | 0 | 1 | 0 | 4 | -751790933
| VV |  | ČŠ | [14 empty] | VV | 2 | 1 | True | 0 | ROZPOCET
| VV |  | 12*(3,14*0,6*0,6*(0,15+0,19)/2) |  | 2.306 | [12 empty] | VV | 2 | 2 | True | 0 | ROZPOCET
| VV |  | KŠ | [14 empty] | VV | 2 | 1 | True | 0 | ROZPOCET
| VV |  | 2*(3,14*0,75*0,75*(0,15+0,20)/2) |  | 0.61819 | [12 empty] | VV | 2 | 2 | True | 0 | ROZPOCET
| VV |  | VZŠ | [14 empty] | VV | 2 | 1 | True | 0 | ROZPOCET
| VV |  | 2*(3,14*0,75*0,75*(0,15+0,20)/2) |  | 0.61819 | [12 empty] | VV | 2 | 2 | True | 0 | ROZPOCET
| VV |  | SŠ | [14 empty] | VV | 2 | 1 | True | 0 | ROZPOCET
| VV |  | 1*(3,14*0,75*0,75*(0,15+0,20)/2) |  | 0.30909 | [12 empty] | VV | 2 | 2 | True | 0 | ROZPOCET
| VV |  | Součet |  | 3.8515 | [12 empty] | VV | 2 | 4 | True | 1 | ROZPOCET
44 | K | 452351111 | Bednění podkladních desek nebo sedlového lože pod potrubí, stoky a drobné objekty otevřený výkop zřízení | m2 | 12.16 |  | 0 |  |  | základní |  | 0 | 0.00788 | 0.095821 | 0 | 0 | 4 | K | 2 |  |  |  | ROZPOCET | 0 | 0 | 0 | 0 | 0 | 1 | 0 | 4 | 1850632226
| VV |  | Dno DN 1200 | [14 empty] | VV | 2 | 1 | True | 0 | ROZPOCET
| VV |  | 12*(4*1,7*0,1) |  | 8.16 | [12 empty] | VV | 2 | 2 | True | 0 | ROZPOCET
| VV |  | Dno DN 1500 | [14 empty] | VV | 2 | 1 | True | 0 | ROZPOCET
| VV |  | 5*(4*2,0*0,1) |  | 4 | [12 empty] | VV | 2 | 2 | True | 0 | ROZPOCET
| VV |  | Součet |  | 12.16 | [12 empty] | VV | 2 | 4 | True | 1 | ROZPOCET
45 | K | 452351112 | Bednění podkladních desek nebo sedlového lože pod potrubí, stoky a drobné objekty otevřený výkop odstranění | m2 | 12.16 |  | 0 |  |  | základní |  | 0 | 0 | 0 | 0 | 0 | 4 | K | 2 |  |  |  | ROZPOCET | 0 | 0 | 0 | 0 | 0 | 1 | 0 | 4 | 339849409
| VV |  | Dno DN 1200 | [14 empty] | VV | 2 | 1 | True | 0 | ROZPOCET
| VV |  | 12*(4*1,7*0,1) |  | 8.16 | [12 empty] | VV | 2 | 2 | True | 0 | ROZPOCET
| VV |  | Dno DN 1500 | [14 empty] | VV | 2 | 1 | True | 0 | ROZPOCET
| VV |  | 5*(4*2,0*0,1) |  | 4 | [12 empty] | VV | 2 | 2 | True | 0 | ROZPOCET
| VV |  | Součet |  | 12.16 | [12 empty] | VV | 2 | 4 | True | 1 | ROZPOCET
46 | K | 452353111 | Bednění podkladních bloků pod potrubí, stoky a drobné objekty otevřený výkop zřízení | m2 | 12.96 |  | 0 |  |  | základní |  | 0 | 0.01328 | 0.17211 | 0 | 0 | 4 | K | 2 |  |  |  | ROZPOCET | 0 | 0 | 0 | 0 | 0 | 1 | 0 | 4 | -2038624444
| VV |  | ČŠ | [14 empty] | VV | 2 | 1 | True | 0 | ROZPOCET
| VV |  | 12*1*(4*0,3*0,40) |  | 5.76 | [12 empty] | VV | 2 | 2 | True | 0 | ROZPOCET
| VV |  | KŠ | [14 empty] | VV | 2 | 1 | True | 0 | ROZPOCET
| VV |  | 2*1*(4*0,3*0,40) |  | 0.96 | [12 empty] | VV | 2 | 2 | True | 0 | ROZPOCET
| VV |  | VZŠ | [14 empty] | VV | 2 | 1 | True | 0 | ROZPOCET
| VV |  | 2*2*(4*0,3*1,0) |  | 4.8 | [12 empty] | VV | 2 | 2 | True | 0 | ROZPOCET
| VV |  | SŠ | [14 empty] | VV | 2 | 1 | True | 0 | ROZPOCET
| VV |  | 1*1*(4*0,3*1,2) |  | 1.44 | [12 empty] | VV | 2 | 2 | True | 0 | ROZPOCET
| VV |  | Součet |  | 12.96 | [12 empty] | VV | 2 | 4 | True | 1 | ROZPOCET
47 | K | 452353112 | Bednění podkladních bloků pod potrubí, stoky a drobné objekty otevřený výkop odstranění | m2 | 12.96 |  | 0 |  |  | základní |  | 0 | 0 | 0 | 0 | 0 | 4 | K | 2 |  |  |  | ROZPOCET | 0 | 0 | 0 | 0 | 0 | 1 | 0 | 4 | 1341147272
| VV |  | ČŠ | [14 empty] | VV | 2 | 1 | True | 0 | ROZPOCET
| VV |  | 12*1*(4*0,3*0,40) |  | 5.76 | [12 empty] | VV | 2 | 2 | True | 0 | ROZPOCET
| VV |  | KŠ | [14 empty] | VV | 2 | 1 | True | 0 | ROZPOCET
| VV |  | 2*1*(4*0,3*0,40) |  | 0.96 | [12 empty] | VV | 2 | 2 | True | 0 | ROZPOCET
| VV |  | VZŠ | [14 empty] | VV | 2 | 1 | True | 0 | ROZPOCET
| VV |  | 2*2*(4*0,3*1,0) |  | 4.8 | [12 empty] | VV | 2 | 2 | True | 0 | ROZPOCET
| VV |  | SŠ | [14 empty] | VV | 2 | 1 | True | 0 | ROZPOCET
| VV |  | 1*1*(4*0,3*1,2) |  | 1.44 | [12 empty] | VV | 2 | 2 | True | 0 | ROZPOCET
| VV |  | Součet |  | 12.96 | [12 empty] | VV | 2 | 4 | True | 1 | ROZPOCET
| D | 5 | Komunikace |  |  |  | 0 |  |  |  |  | 0 |  | 2230.5012 |  | 0 | 1 | D | 1 |  |  |  | ROZPOCET | [6 empty] | 0
48 | K | 564831111 | Podklad ze štěrkodrtě ŠD plochy přes 100 m2 tl 100 mm | m2 | 134.61 |  | 0 |  |  | základní |  | 0 | 0.23 | 30.9603 | 0 | 0 | 4 | K | 2 |  |  |  | ROZPOCET | 0 | 0 | 0 | 0 | 0 | 1 | 0 | 4 | 119416779
| VV |  | Betonová komunikace | [14 empty] | VV | 2 | 1 | True | 0 | ROZPOCET
| VV |  | J79 | [14 empty] | VV | 2 | 1 | True | 0 | ROZPOCET
| VV |  | 134,61 |  | 134.61 | [12 empty] | VV | 2 | 2 | True | 0 | ROZPOCET
| VV |  | Součet |  | 134.61 | [12 empty] | VV | 2 | 4 | True | 1 | ROZPOCET
49 | K | 564851111 | Podklad ze štěrkodrtě ŠD plochy přes 100 m2 tl 150 mm | m2 | 4641.01 |  | 0 |  |  | základní |  | 0 | 0.345 | 1601.1484 | 0 | 0 | 4 | K | 2 |  |  |  | ROZPOCET | 0 | 0 | 0 | 0 | 0 | 1 | 0 | 4 | -802800441
| VV |  | Štěrk | [14 empty] | VV | 2 | 1 | True | 0 | ROZPOCET
| VV |  | viz tabulka I38 | [14 empty] | VV | 2 | 1 | True | 0 | ROZPOCET
| VV |  | 51,00 |  | 51 | [12 empty] | VV | 2 | 2 | True | 0 | ROZPOCET
| VV |  | Asfalt | [14 empty] | VV | 2 | 1 | True | 0 | ROZPOCET
| VV |  | viz tabulka J58 | [14 empty] | VV | 2 | 1 | True | 0 | ROZPOCET
| VV |  | 2*89,84 |  | 179.68 | [12 empty] | VV | 2 | 2 | True | 0 | ROZPOCET
| VV |  | Dlažba zámková | [14 empty] | VV | 2 | 1 | True | 0 | ROZPOCET
| VV |  | viz tabulka K134 | [14 empty] | VV | 2 | 1 | True | 0 | ROZPOCET
| VV |  | 28,44 |  | 28.44 | [12 empty] | VV | 2 | 2 | True | 0 | ROZPOCET
| VV |  | Betonová komunikace | [14 empty] | VV | 2 | 1 | True | 0 | ROZPOCET
| VV |  | viz tabulka J79 | [14 empty] | VV | 2 | 1 | True | 0 | ROZPOCET
| VV |  | 134,61 |  | 134.61 | [12 empty] | VV | 2 | 2 | True | 0 | ROZPOCET
| VV |  | Penetrační makadam | [14 empty] | VV | 2 | 1 | True | 0 | ROZPOCET
| VV |  | viz tabulka J108 | [14 empty] | VV | 2 | 1 | True | 0 | ROZPOCET
| VV |  | 2*2123,64 |  | 4247.28 | [12 empty] | VV | 2 | 2 | True | 0 | ROZPOCET
| VV |  | Součet |  | 4641.01 | [12 empty] | VV | 2 | 4 | True | 1 | ROZPOCET
50 | K | 565145011 | Asfaltový beton vrstva podkladní ACP 16 + tl 60 mm š do 3 m z nemodifikovaného asfaltu | m2 | 163.89 |  | 0 |  |  | základní |  | 0 | 0.15826 | 25.9372 | 0 | 0 | 4 | K | 2 |  |  |  | ROZPOCET | 0 | 0 | 0 | 0 | 0 | 1 | 0 | 4 | 1728582417
| VV |  | Asfalt | [14 empty] | VV | 2 | 1 | True | 0 | ROZPOCET
| VV |  | viz tabulka I58 | [14 empty] | VV | 2 | 1 | True | 0 | ROZPOCET
| VV |  | 163,89 |  | 163.89 | [12 empty] | VV | 2 | 2 | True | 0 | ROZPOCET
| VV |  | Součet |  | 163.89 | [12 empty] | VV | 2 | 4 | True | 1 | ROZPOCET
51 | K | 573231106 | Postřik živičný spojovací ze silniční emulze v množství 0,30 kg/m2 | m2 | 163.89 |  | 0 |  |  | základní |  | 0 | 0.00031 | 0.050806 | 0 | 0 | 4 | K | 2 |  |  |  | ROZPOCET | 0 | 0 | 0 | 0 | 0 | 1 | 0 | 4 | 1639787128
| VV |  | Asfalt | [14 empty] | VV | 2 | 1 | True | 0 | ROZPOCET
| VV |  | viz tabulka I58 | [14 empty] | VV | 2 | 1 | True | 0 | ROZPOCET
| VV |  | 163,89 |  | 163.89 | [12 empty] | VV | 2 | 2 | True | 0 | ROZPOCET
| VV |  | Součet |  | 163.89 | [12 empty] | VV | 2 | 4 | True | 1 | ROZPOCET
52 | K | 574381111.R | Penetrační makadam hrubý PMH tl 100 mm | m2 | 3403.54 |  | 0 |  |  | základní |  | 0 | 0.136 | 462.8814 | 0 | 0 | 4 | K | 2 |  |  |  | ROZPOCET | 0 | 0 | 0 | 0 | 0 | 1 | 0 | 4 | -728741961
| VV |  | Penetrační makadam | [14 empty] | VV | 2 | 1 | True | 0 | ROZPOCET
| VV |  | viz tabulka I108 | [14 empty] | VV | 2 | 1 | True | 0 | ROZPOCET
| VV |  | 3403,54 |  | 3403.54 | [12 empty] | VV | 2 | 2 | True | 0 | ROZPOCET
| VV |  | Asfaltová emulze 1,5-2,5 kg/m2 | [14 empty] | VV | 2 | 1 | True | 0 | ROZPOCET
| VV |  | Zakalení drtí fr. 4/8 mm | [14 empty] | VV | 2 | 1 | True | 0 | ROZPOCET
| VV |  | Součet |  | 3403.54 | [12 empty] | VV | 2 | 4 | True | 1 | ROZPOCET
53 | K | 577134131 | Asfaltový beton vrstva obrusná ACO 11+ tl 40 mm š do 3 m z modifikovaného asfaltu | m2 | 163.89 |  | 0 |  |  | základní |  | 0 | 0.10373 | 17.0003 | 0 | 0 | 4 | K | 2 |  |  |  | ROZPOCET | 0 | 0 | 0 | 0 | 0 | 1 | 0 | 4 | -1076161567
| VV |  | Asfalt | [14 empty] | VV | 2 | 1 | True | 0 | ROZPOCET
| VV |  | viz tabulka I58 | [14 empty] | VV | 2 | 1 | True | 0 | ROZPOCET
| VV |  | 163,89 |  | 163.89 | [12 empty] | VV | 2 | 2 | True | 0 | ROZPOCET
| VV |  | Součet |  | 163.89 | [12 empty] | VV | 2 | 4 | True | 1 | ROZPOCET
54 | K | 581131313 | Kryt cementobetonový vozovek skupiny CB III tl 170 mm | m2 | 212.48 |  | 0 |  |  | základní |  | 0 | 0.4235 | 89.9853 | 0 | 0 | 4 | K | 2 |  |  |  | ROZPOCET | 0 | 0 | 0 | 0 | 0 | 1 | 0 | 4 | 1981462368
| VV |  | Betonová komunikace | [14 empty] | VV | 2 | 1 | True | 0 | ROZPOCET
| VV |  | viz tabulka I79 | [14 empty] | VV | 2 | 1 | True | 0 | ROZPOCET
| VV |  | 212,48 |  | 212.48 | [12 empty] | VV | 2 | 2 | True | 0 | ROZPOCET
| VV |  | Součet |  | 212.48 | [12 empty] | VV | 2 | 4 | True | 1 | ROZPOCET
55 | K | 596211110 | Kladení zámkové dlažby komunikací pro pěší ručně tl 60 mm skupiny A pl do 50 m2 | m2 | 28.44 |  | 0 |  |  | základní |  | 0 | 0.08922 | 2.5374 | 0 | 0 | 4 | K | 2 |  |  |  | ROZPOCET | 0 | 0 | 0 | 0 | 0 | 1 | 0 | 4 | -439464801
| VV |  | Dlažba zámková | [14 empty] | VV | 2 | 1 | True | 0 | ROZPOCET
| VV |  | viz tabulka K134 | [14 empty] | VV | 2 | 1 | True | 0 | ROZPOCET
| VV |  | 28,44 |  | 28.44 | [12 empty] | VV | 2 | 2 | True | 0 | ROZPOCET
| VV |  | Součet |  | 28.44 | [12 empty] | VV | 2 | 4 | True | 1 | ROZPOCET
| D | 8 | Trubní vedení |  |  |  | 0 |  |  |  |  | 0 |  | 118.8654 |  | 0 | 1 | D | 1 |  |  |  | ROZPOCET | [6 empty] | 0
56 | K | 850265121 | Výřez nebo výsek na potrubí z trub litinových tlakových nebo plastických hmot DN 100 | kus | 1 |  | 0 |  |  | základní |  | 0 | 0 | 0 | 0 | 0 | 4 | K | 2 |  |  |  | ROZPOCET | 0 | 0 | 0 | 0 | 0 | 1 | 0 | 4 | 1413417721
| VV |  | Stávající výtlak | [14 empty] | VV | 2 | 1 | True | 0 | ROZPOCET
| VV |  | 1 |  | 1 | [12 empty] | VV | 2 | 2 | True | 1 | ROZPOCET
57 | K | 857242122 | Montáž litinových tvarovek jednoosých přírubových v šachtě DN 80 | kus | 20 |  | 0 |  |  | základní |  | 0 | 0.00167 | 0.0334 | 0 | 0 | 4 | K | 2 |  |  |  | ROZPOCET | 0 | 0 | 0 | 0 | 0 | 1 | 0 | 4 | -949714242
| VV |  | 14+2+3+1 |  | 20 | [12 empty] | VV | 2 | 2 | True | 1 | ROZPOCET
58 | M | 55253241 | tvarovka přírubová litinová vodovodní FF-kus PN10/16 DN 80 dl 500mm | kus | 14 |  | 0 |  |  | základní |  | 0 | 0.0142 | 0.1988 | 0 | 0 | 8 | M | 2 |  |  |  | ROZPOCET | 0 | 0 | 0 | 0 | 0 | 1 | 0 | 4 | 122913678
| VV |  | ČŠ | [14 empty] | VV | 2 | 1 | True | 0 | ROZPOCET
| VV |  | 12*1 |  | 12 | [12 empty] | VV | 2 | 2 | True | 0 | ROZPOCET
| VV |  | KŠ | [14 empty] | VV | 2 | 1 | True | 0 | ROZPOCET
| VV |  | 2*1 |  | 2 | [12 empty] | VV | 2 | 2 | True | 0 | ROZPOCET
| VV |  | Součet |  | 14 | [12 empty] | VV | 2 | 4 | True | 1 | ROZPOCET
59 | M | 55253235 | tvarovka přírubová litinová vodovodní FF-kus PN10/16 DN 80 dl 200mm | kus | 2 |  | 0 |  |  | základní |  | 0 | 0.0096 | 0.0192 | 0 | 0 | 8 | M | 2 |  |  |  | ROZPOCET | 0 | 0 | 0 | 0 | 0 | 1 | 0 | 4 | 448061059
| VV |  | VZŠ | [14 empty] | VV | 2 | 1 | True | 0 | ROZPOCET
| VV |  | 2*1 |  | 2 | [12 empty] | VV | 2 | 2 | True | 1 | ROZPOCET
60 | M | 55253235.R | odvzdušňovací a zavzdušňovací ventil pro odpadní vodu DN 80 PN16 | kus | 3 |  | 0 |  |  | základní |  | 0 | 0 | 0 | 0 | 0 | 8 | M | 2 |  |  |  | ROZPOCET | 0 | 0 | 0 | 0 | 0 | 1 | 0 | 4 | -2083180098
| VV |  | KŠ | [14 empty] | VV | 2 | 1 | True | 0 | ROZPOCET
| VV |  | 2*1 |  | 2 | [12 empty] | VV | 2 | 2 | True | 0 | ROZPOCET
| VV |  | SŠ | [14 empty] | VV | 2 | 1 | True | 0 | ROZPOCET
| VV |  | 1 |  | 1 | [12 empty] | VV | 2 | 2 | True | 0 | ROZPOCET
| VV |  | Součet |  | 3 | [12 empty] | VV | 2 | 4 | True | 1 | ROZPOCET
61 | M | 55253245 | tvarovka přírubová litinová vodovodní FF-kus PN10/16 DN 80 dl 800mm | kus | 1 |  | 0 |  |  | základní |  | 0 | 0.0187 | 0.0187 | 0 | 0 | 8 | M | 2 |  |  |  | ROZPOCET | 0 | 0 | 0 | 0 | 0 | 1 | 0 | 4 | 1243099425
| VV |  | SŠ | [14 empty] | VV | 2 | 1 | True | 0 | ROZPOCET
| VV |  | 1 |  | 1 | [12 empty] | VV | 2 | 2 | True | 1 | ROZPOCET
62 | K | 857244122 | Montáž litinových tvarovek odbočných přírubových v šachtě DN 80 | kus | 18 |  | 0 |  |  | základní |  | 0 | 0.00171 | 0.03078 | 0 | 0 | 4 | K | 2 |  |  |  | ROZPOCET | 0 | 0 | 0 | 0 | 0 | 1 | 0 | 4 | -692995368
| VV |  | ČŠ | [14 empty] | VV | 2 | 1 | True | 0 | ROZPOCET
| VV |  | 12*1 |  | 12 | [12 empty] | VV | 2 | 2 | True | 0 | ROZPOCET
| VV |  | KŠ | [14 empty] | VV | 2 | 1 | True | 0 | ROZPOCET
| VV |  | 2*1 |  | 2 | [12 empty] | VV | 2 | 2 | True | 0 | ROZPOCET
| VV |  | VZŠ | [14 empty] | VV | 2 | 1 | True | 0 | ROZPOCET
| VV |  | 2*2 |  | 4 | [12 empty] | VV | 2 | 2 | True | 0 | ROZPOCET
| VV |  | Součet |  | 18 | [12 empty] | VV | 2 | 4 | True | 1 | ROZPOCET
63 | M | 55253511 | tvarovka přírubová litinová s přírubovou odbočkou,práškový epoxid tl 250µm T-kus DN 80/80 | kus | 18 |  | 0 |  |  | základní |  | 0 | 0.0155 | 0.279 | 0 | 0 | 8 | M | 2 |  |  |  | ROZPOCET | 0 | 0 | 0 | 0 | 0 | 1 | 0 | 4 | -1464848258
| VV |  | ČŠ | [14 empty] | VV | 2 | 1 | True | 0 | ROZPOCET
| VV |  | 12*1 |  | 12 | [12 empty] | VV | 2 | 2 | True | 0 | ROZPOCET
| VV |  | KŠ | [14 empty] | VV | 2 | 1 | True | 0 | ROZPOCET
| VV |  | 2*1 |  | 2 | [12 empty] | VV | 2 | 2 | True | 0 | ROZPOCET
| VV |  | VZŠ | [14 empty] | VV | 2 | 1 | True | 0 | ROZPOCET
| VV |  | 2*2 |  | 4 | [12 empty] | VV | 2 | 2 | True | 0 | ROZPOCET
| VV |  | Součet |  | 18 | [12 empty] | VV | 2 | 4 | True | 1 | ROZPOCET
64 | K | 857262122 | Montáž litinových tvarovek jednoosých přírubových v šachtě DN 100 | kus | 34 |  | 0 |  |  | základní |  | 0 | 0.00167 | 0.05678 | 0 | 0 | 4 | K | 2 |  |  |  | ROZPOCET | 0 | 0 | 0 | 0 | 0 | 1 | 0 | 4 | 1304294670
| VV |  | ČŠ | [14 empty] | VV | 2 | 1 | True | 0 | ROZPOCET
| VV |  | 12*2 |  | 24 | [12 empty] | VV | 2 | 2 | True | 0 | ROZPOCET
| VV |  | KŠ | [14 empty] | VV | 2 | 1 | True | 0 | ROZPOCET
| VV |  | 2*2 |  | 4 | [12 empty] | VV | 2 | 2 | True | 0 | ROZPOCET
| VV |  | VZŠ | [14 empty] | VV | 2 | 1 | True | 0 | ROZPOCET
| VV |  | 2*2 |  | 4 | [12 empty] | VV | 2 | 2 | True | 0 | ROZPOCET
| VV |  | SŠ | [14 empty] | VV | 2 | 1 | True | 0 | ROZPOCET
| VV |  | 1*2 |  | 2 | [12 empty] | VV | 2 | 2 | True | 0 | ROZPOCET
| VV |  | Součet |  | 34 | [12 empty] | VV | 2 | 4 | True | 1 | ROZPOCET
65 | M | 422915201 | bajonetová koncovka DN 100 | kus | 16 |  | 0 |  |  | základní |  | 0 | 0 | 0 | 0 | 0 | 8 | M | 2 |  |  |  | ROZPOCET | 0 | 0 | 0 | 0 | 0 | 1 | 0 | 4 | -1045439238
| VV |  | ČŠ | [14 empty] | VV | 2 | 1 | True | 0 | ROZPOCET
| VV |  | 12*1 |  | 12 | [12 empty] | VV | 2 | 2 | True | 0 | ROZPOCET
| VV |  | KŠ | [14 empty] | VV | 2 | 1 | True | 0 | ROZPOCET
| VV |  | 2 |  | 2 | [12 empty] | VV | 2 | 2 | True | 0 | ROZPOCET
| VV |  | VZŠ | [14 empty] | VV | 2 | 1 | True | 0 | ROZPOCET
| VV |  | 2 |  | 2 | [12 empty] | VV | 2 | 2 | True | 0 | ROZPOCET
| VV |  | Součet |  | 16 | [12 empty] | VV | 2 | 4 | True | 1 | ROZPOCET
66 | M | 55253641 | přechod přírubový,práškový epoxid tl 250µm FFR-kus litinový DN 100/80 | kus | 16 |  | 0 |  |  | základní |  | 0 | 0.0095 | 0.152 | 0 | 0 | 8 | M | 2 |  |  |  | ROZPOCET | 0 | 0 | 0 | 0 | 0 | 1 | 0 | 4 | -150353525
| VV |  | ČŠ | [14 empty] | VV | 2 | 1 | True | 0 | ROZPOCET
| VV |  | 12*1 |  | 12 | [12 empty] | VV | 2 | 2 | True | 0 | ROZPOCET
| VV |  | KŠ | [14 empty] | VV | 2 | 1 | True | 0 | ROZPOCET
| VV |  | 2 |  | 2 | [12 empty] | VV | 2 | 2 | True | 0 | ROZPOCET
| VV |  | VZŠ | [14 empty] | VV | 2 | 1 | True | 0 | ROZPOCET
| VV |  | 2 |  | 2 | [12 empty] | VV | 2 | 2 | True | 0 | ROZPOCET
| VV |  | Součet |  | 16 | [12 empty] | VV | 2 | 4 | True | 1 | ROZPOCET
67 | M | 55253258 | tvarovka přírubová litinová vodovodní FF-kus PN10/16 DN 100 dl 600mm | kus | 1 |  | 0 |  |  | základní |  | 0 | 0.019 | 0.019 | 0 | 0 | 8 | M | 2 |  |  |  | ROZPOCET | 0 | 0 | 0 | 0 | 0 | 1 | 0 | 4 | 1880012388
| VV |  | SŠ | [14 empty] | VV | 2 | 1 | True | 0 | ROZPOCET
| VV |  | 1 |  | 1 | [12 empty] | VV | 2 | 2 | True | 1 | ROZPOCET
68 | M | 55253261 | tvarovka přírubová litinová vodovodní FF-kus PN10/16 DN 100 dl 800mm | kus | 1 |  | 0 |  |  | základní |  | 0 | 0.02312 | 0.02312 | 0 | 0 | 8 | M | 2 |  |  |  | ROZPOCET | 0 | 0 | 0 | 0 | 0 | 1 | 0 | 4 | -1519085525
| VV |  | SŠ | [14 empty] | VV | 2 | 1 | True | 0 | ROZPOCET
| VV |  | 1 |  | 1 | [12 empty] | VV | 2 | 2 | True | 1 | ROZPOCET
69 | K | 857264122 | Montáž litinových tvarovek odbočných přírubových v šachtě DN 100 | kus | 1 |  | 0 |  |  | základní |  | 0 | 0.00171 | 0.00171 | 0 | 0 | 4 | K | 2 |  |  |  | ROZPOCET | 0 | 0 | 0 | 0 | 0 | 1 | 0 | 4 | 296579416
| VV |  | SŠ | [14 empty] | VV | 2 | 1 | True | 0 | ROZPOCET
| VV |  | 1 |  | 1 | [12 empty] | VV | 2 | 2 | True | 1 | ROZPOCET
70 | M | 55253515 | tvarovka přírubová litinová s přírubovou odbočkou,práškový epoxid tl 250µm T-kus DN 100/80 | kus | 1 |  | 0 |  |  | základní |  | 0 | 0.0178 | 0.0178 | 0 | 0 | 8 | M | 2 |  |  |  | ROZPOCET | 0 | 0 | 0 | 0 | 0 | 1 | 0 | 4 | -418828565
| VV |  | SŠ | [14 empty] | VV | 2 | 1 | True | 0 | ROZPOCET
| VV |  | 1 |  | 1 | [12 empty] | VV | 2 | 2 | True | 1 | ROZPOCET
71 | K | 871161212.R | Připojovací souprava provzdušňovacího potrubí PE 32×2,9 mm, DN 1", nerez/mosaz v kalníkové šachtě | kompl. | 2 |  | 0 |  |  | základní |  | 0 | 0.00072 | 0.00144 | 0 | 0 | 4 | K | 2 |  |  |  | ROZPOCET | 0 | 0 | 0 | 0 | 0 | 1 | 0 | 4 | -324283803
| VV |  | KŠ | [14 empty] | VV | 2 | 1 | True | 0 | ROZPOCET
| VV |  | 2*1 |  | 2 | [12 empty] | VV | 2 | 2 | True | 1 | ROZPOCET
72 | K | 871165201 | Montáž kanalizačního potrubí z PE SDR11 otevřený výkop svařovaných elektrotvarovkou d 32x3,0 mm | m | 2070.4 |  | 0 |  |  | základní |  | 0 | 0 | 0 | 0 | 0 | 4 | K | 2 |  |  |  | ROZPOCET | 0 | 0 | 0 | 0 | 0 | 1 | 0 | 4 | 292056275
| VV |  | 2*1035,20 |  | 2070.4 | [12 empty] | VV | 2 | 2 | True | 1 | ROZPOCET
73 | M | 28613421 | potrubí kanalizační PE100 RC SDR11 32x3,0mm | m | 2101.456 |  | 0 |  |  | základní |  | 0 | 0.00027 | 0.56739 | 0 | 0 | 8 | M | 2 |  |  |  | ROZPOCET | 0 | 0 | 0 | 0 | 0 | 1 | 0 | 4 | -1046461998
| VV |  | 2*1035,20 |  | 2070.4 | [12 empty] | VV | 2 | 2 | True | 1 | ROZPOCET
| VV |  | 2070,4*1,015 'Přepočtené koeficientem množství |  | 2101.456 | [12 empty] | VV | 2 | 2 | False | 1 | ROZPOCET
74 | M | 28614194.R1 | oblouk 22° SDR11 PE 100 PN16 D 32mm | kus | 12 |  | 0 |  |  | základní |  | 0 | 8e-05 | 0.00096 | 0 | 0 | 8 | M | 2 |  |  |  | ROZPOCET | 0 | 0 | 0 | 0 | 0 | 1 | 0 | 4 | 164782042
| VV |  | 12 |  | 12 | [12 empty] | VV | 2 | 2 | True | 1 | ROZPOCET
75 | M | 28614194.R2 | oblouk 30° SDR11 PE 100 PN16 D 32mm | kus | 12 |  | 0 |  |  | základní |  | 0 | 8e-05 | 0.00096 | 0 | 0 | 8 | M | 2 |  |  |  | ROZPOCET | 0 | 0 | 0 | 0 | 0 | 1 | 0 | 4 | -707049724
| VV |  | 12 |  | 12 | [12 empty] | VV | 2 | 2 | True | 1 | ROZPOCET
76 | M | 28614231 | koleno 15° SDR11 PE 100 PN16 D 32mm | kus | 4 |  | 0 |  |  | základní |  | 0 | 5e-05 | 0.0002 | 0 | 0 | 8 | M | 2 |  |  |  | ROZPOCET | 0 | 0 | 0 | 0 | 0 | 1 | 0 | 4 | 926502912
| VV |  | 4 |  | 4 | [12 empty] | VV | 2 | 2 | True | 1 | ROZPOCET
77 | K | 871255301 | Montáž kanalizačního potrubí z PE SDR17 otevřený výkop svařovaných elektrotvarovkou d 90x5,4 mm | m | 2439.5 |  | 0 |  |  | základní |  | 0 | 0 | 0 | 0 | 0 | 4 | K | 2 |  |  |  | ROZPOCET | 0 | 0 | 0 | 0 | 0 | 1 | 0 | 4 | -166848993
| VV |  | Celková délka | [14 empty] | VV | 2 | 1 | True | 0 | ROZPOCET
| VV |  | 2453,50 |  | 2453.5 | [12 empty] | VV | 2 | 2 | True | 0 | ROZPOCET
| VV |  | odečet délky armatur v šachtách | [14 empty] | VV | 2 | 1 | True | 0 | ROZPOCET
| VV |  | ČŠ | [14 empty] | VV | 2 | 1 | True | 0 | ROZPOCET
| VV |  | -12*0,7 |  | -8.4 | [12 empty] | VV | 2 | 2 | True | 0 | ROZPOCET
| VV |  | VZŠ | [14 empty] | VV | 2 | 1 | True | 0 | ROZPOCET
| VV |  | -2*1,4 |  | -2.8 | [12 empty] | VV | 2 | 2 | True | 0 | ROZPOCET
| VV |  | KŠ | [14 empty] | VV | 2 | 1 | True | 0 | ROZPOCET
| VV |  | -2*0,9 |  | -1.8 | [12 empty] | VV | 2 | 2 | True | 0 | ROZPOCET
| VV |  | SŠ | [14 empty] | VV | 2 | 1 | True | 0 | ROZPOCET
| VV |  | -1*1,0 |  | -1 | [12 empty] | VV | 2 | 2 | True | 0 | ROZPOCET
| VV |  | Součet |  | 2439.5 | [12 empty] | VV | 2 | 4 | True | 1 | ROZPOCET
78 | M | 28613618 | potrubí kanalizační dvouvrstvé PE100 RC SDR17 90x5,4mm (typ 2 dle PAS 1075) | m | 2476.0925 |  | 0 |  |  | základní |  | 0 | 0.00146 | 3.6151 | 0 | 0 | 8 | M | 2 |  |  |  | ROZPOCET | 0 | 0 | 0 | 0 | 0 | 1 | 0 | 4 | 821387444
| VV |  | Celková délka | [14 empty] | VV | 2 | 1 | True | 0 | ROZPOCET
| VV |  | 2453,50 |  | 2453.5 | [12 empty] | VV | 2 | 2 | True | 0 | ROZPOCET
| VV |  | odečet délky armatur v šachtách | [14 empty] | VV | 2 | 1 | True | 0 | ROZPOCET
| VV |  | ČŠ | [14 empty] | VV | 2 | 1 | True | 0 | ROZPOCET
| VV |  | -12*0,7 |  | -8.4 | [12 empty] | VV | 2 | 2 | True | 0 | ROZPOCET
| VV |  | VZŠ | [14 empty] | VV | 2 | 1 | True | 0 | ROZPOCET
| VV |  | -2*1,4 |  | -2.8 | [12 empty] | VV | 2 | 2 | True | 0 | ROZPOCET
| VV |  | KŠ | [14 empty] | VV | 2 | 1 | True | 0 | ROZPOCET
| VV |  | -2*0,9 |  | -1.8 | [12 empty] | VV | 2 | 2 | True | 0 | ROZPOCET
| VV |  | SŠ | [14 empty] | VV | 2 | 1 | True | 0 | ROZPOCET
| VV |  | -1*1,0 |  | -1 | [12 empty] | VV | 2 | 2 | True | 0 | ROZPOCET
| VV |  | Součet |  | 2439.5 | [12 empty] | VV | 2 | 4 | True | 1 | ROZPOCET
| VV |  | 2439,5*1,015 'Přepočtené koeficientem množství |  | 2476.0925 | [12 empty] | VV | 2 | 2 | False | 1 | ROZPOCET
79 | M | 28654368 | příruba volná k lemovému nákružku z polypropylénu 90 | kus | 2 |  | 0 |  |  | základní |  | 0 | 0.0036 | 0.0072 | 0 | 0 | 8 | M | 2 |  |  |  | ROZPOCET | 0 | 0 | 0 | 0 | 0 | 1 | 0 | 4 | -567214820
| VV |  | 2 |  | 2 | [12 empty] | VV | 2 | 2 | True | 1 | ROZPOCET
80 | M | 28653135 | nákružek lemový PE 100 SDR11 90mm | kus | 2 |  | 0 |  |  | základní |  | 0 | 0.00048 | 0.00096 | 0 | 0 | 8 | M | 2 |  |  |  | ROZPOCET | 0 | 0 | 0 | 0 | 0 | 1 | 0 | 4 | -883719066
| VV |  | 2 |  | 2 | [12 empty] | VV | 2 | 2 | True | 1 | ROZPOCET
81 | M | 28614897.R1 | oblouk 11° SDR11 PE 100 RC PN16 D 90mm | kus | 11 |  | 0 |  |  | základní |  | 0 | 0.0014 | 0.0154 | 0 | 0 | 8 | M | 2 |  |  |  | ROZPOCET | 0 | 0 | 0 | 0 | 0 | 1 | 0 | 4 | -1704637351
| VV |  | 11 |  | 11 | [12 empty] | VV | 2 | 2 | True | 1 | ROZPOCET
82 | M | 28614897.R2 | oblouk 22° SDR11 PE 100 RC PN16 D 90mm | kus | 5 |  | 0 |  |  | základní |  | 0 | 0.0014 | 0.007 | 0 | 0 | 8 | M | 2 |  |  |  | ROZPOCET | 0 | 0 | 0 | 0 | 0 | 1 | 0 | 4 | -2035035285
| VV |  | 5 |  | 5 | [12 empty] | VV | 2 | 2 | True | 1 | ROZPOCET
83 | M | 28614897.R3 | oblouk 30° SDR11 PE 100 RC PN16 D 90mm | kus | 4 |  | 0 |  |  | základní |  | 0 | 0.0014 | 0.0056 | 0 | 0 | 8 | M | 2 |  |  |  | ROZPOCET | 0 | 0 | 0 | 0 | 0 | 1 | 0 | 4 | -1328157011
| VV |  | 4 |  | 4 | [12 empty] | VV | 2 | 2 | True | 1 | ROZPOCET
84 | M | 28614897 | oblouk 45° SDR11 PE 100 RC PN16 D 90mm | kus | 5 |  | 0 |  |  | základní |  | 0 | 0.0014 | 0.007 | 0 | 0 | 8 | M | 2 |  |  |  | ROZPOCET | 0 | 0 | 0 | 0 | 0 | 1 | 0 | 4 | 645237756
| VV |  | 5 |  | 5 | [12 empty] | VV | 2 | 2 | True | 1 | ROZPOCET
85 | M | 28614897.R4 | oblouk 60° SDR11 PE 100 RC PN16 D 90mm | kus | 4 |  | 0 |  |  | základní |  | 0 | 0.0014 | 0.0056 | 0 | 0 | 8 | M | 2 |  |  |  | ROZPOCET | 0 | 0 | 0 | 0 | 0 | 1 | 0 | 4 | 519312243
| VV |  | 4 |  | 4 | [12 empty] | VV | 2 | 2 | True | 1 | ROZPOCET
86 | K | 877165201 | Montáž elektrospojek na potrubí z PE trub d 25 - 32 | kus | 56 |  | 0 |  |  | základní |  | 0 | 0 | 0 | 0 | 0 | 4 | K | 2 |  |  |  | ROZPOCET | 0 | 0 | 0 | 0 | 0 | 1 | 0 | 4 | 979421959
| VV |  | 56 |  | 56 | [12 empty] | VV | 2 | 2 | True | 1 | ROZPOCET
87 | M | 28615969 | elektrospojka SDR11 PE 100 PN16 D 32mm | kus | 56 |  | 0 |  |  | základní |  | 0 | 5e-05 | 0.0028 | 0 | 0 | 8 | M | 2 |  |  |  | ROZPOCET | 0 | 0 | 0 | 0 | 0 | 1 | 0 | 4 | -1370034726
| VV |  | 56 |  | 56 | [12 empty] | VV | 2 | 2 | True | 1 | ROZPOCET
88 | K | 877165210 | Montáž elektrokolen 45° na potrubí z PE trub d 32 | kus | 52 |  | 0 |  |  | základní |  | 0 | 0 | 0 | 0 | 0 | 4 | K | 2 |  |  |  | ROZPOCET | 0 | 0 | 0 | 0 | 0 | 1 | 0 | 4 | 2042479789
| VV |  | 52 |  | 52 | [12 empty] | VV | 2 | 2 | True | 1 | ROZPOCET
89 | M | 28615010 | elektrokoleno 45° PE 100 PN16 D 32mm | kus | 52 |  | 0 |  |  | základní |  | 0 | 8e-05 | 0.00416 | 0 | 0 | 8 | M | 2 |  |  |  | ROZPOCET | 0 | 0 | 0 | 0 | 0 | 1 | 0 | 4 | -1793127104
| VV |  | 52 |  | 52 | [12 empty] | VV | 2 | 2 | True | 1 | ROZPOCET
90 | K | 877165212 | Montáž elektrokolen 90° na potrubí z PE trub d 25 - 32 | kus | 2 |  | 0 |  |  | základní |  | 0 | 0 | 0 | 0 | 0 | 4 | K | 2 |  |  |  | ROZPOCET | 0 | 0 | 0 | 0 | 0 | 1 | 0 | 4 | 798600960
| VV |  | 2 |  | 2 | [12 empty] | VV | 2 | 2 | True | 1 | ROZPOCET
91 | M | 28653052 | elektrokoleno 90° PE 100 D 32mm | kus | 2 |  | 0 |  |  | základní |  | 0 | 8e-05 | 0.00016 | 0 | 0 | 8 | M | 2 |  |  |  | ROZPOCET | 0 | 0 | 0 | 0 | 0 | 1 | 0 | 4 | 2081535170
| VV |  | 2 |  | 2 | [12 empty] | VV | 2 | 2 | True | 1 | ROZPOCET
92 | K | 877165218 | Montáž elektrozáslepek na potrubí z PE trub d 25 - 32 | kus | 1 |  | 0 |  |  | základní |  | 0 | 0 | 0 | 0 | 0 | 4 | K | 2 |  |  |  | ROZPOCET | 0 | 0 | 0 | 0 | 0 | 1 | 0 | 4 | -548636436
| VV |  | 1 |  | 1 | [12 empty] | VV | 2 | 2 | True | 1 | ROZPOCET
93 | M | 28615020 | elektrozáslepka SDR11 PE 100 PN16 D 32mm | kus | 1 |  | 0 |  |  | základní |  | 0 | 6e-05 | 6e-05 | 0 | 0 | 8 | M | 2 |  |  |  | ROZPOCET | 0 | 0 | 0 | 0 | 0 | 1 | 0 | 4 | -1122494503
| VV |  | 1 |  | 1 | [12 empty] | VV | 2 | 2 | True | 1 | ROZPOCET
94 | K | 877245201 | Montáž elektrospojek na kanalizačním potrubí z PE trub d 90 | kus | 242 |  | 0 |  |  | základní |  | 0 | 0 | 0 | 0 | 0 | 4 | K | 2 |  |  |  | ROZPOCET | 0 | 0 | 0 | 0 | 0 | 1 | 0 | 4 | -1049265142
| VV |  | 242 |  | 242 | [12 empty] | VV | 2 | 2 | True | 1 | ROZPOCET
95 | M | 28615974 | elektrospojka SDR11 PE 100 PN16 D 90mm | kus | 242 |  | 0 |  |  | základní |  | 0 | 0.00039 | 0.09438 | 0 | 0 | 8 | M | 2 |  |  |  | ROZPOCET | 0 | 0 | 0 | 0 | 0 | 1 | 0 | 4 | 1126326427
| VV |  | 242 |  | 242 | [12 empty] | VV | 2 | 2 | True | 1 | ROZPOCET
96 | K | 891242222 | Montáž kanalizačních šoupátek s ručním kolečkem v šachtách DN 80 | kus | 50 |  | 0 |  |  | základní |  | 0 | 0.00162 | 0.081 | 0 | 0 | 4 | K | 2 |  |  |  | ROZPOCET | 0 | 0 | 0 | 0 | 0 | 1 | 0 | 4 | -1361701185
| VV |  | ČŠ | [14 empty] | VV | 2 | 1 | True | 0 | ROZPOCET
| VV |  | 12*3 |  | 36 | [12 empty] | VV | 2 | 2 | True | 0 | ROZPOCET
| VV |  | KŠ | [14 empty] | VV | 2 | 1 | True | 0 | ROZPOCET
| VV |  | 2*3 |  | 6 | [12 empty] | VV | 2 | 2 | True | 0 | ROZPOCET
| VV |  | VZŠ | [14 empty] | VV | 2 | 1 | True | 0 | ROZPOCET
| VV |  | 2*3 |  | 6 | [12 empty] | VV | 2 | 2 | True | 0 | ROZPOCET
| VV |  | SŠ | [14 empty] | VV | 2 | 1 | True | 0 | ROZPOCET
| VV |  | 1+1 |  | 2 | [12 empty] | VV | 2 | 2 | True | 0 | ROZPOCET
| VV |  | Součet |  | 50 | [12 empty] | VV | 2 | 4 | True | 1 | ROZPOCET
97 | M | 42221503 | šoupě deskové DN 80 pro odpadní vodu | kus | 49 |  | 0 |  |  | základní |  | 0 | 0.013 | 0.637 | 0 | 0 | 8 | M | 2 |  |  |  | ROZPOCET | 0 | 0 | 0 | 0 | 0 | 1 | 0 | 4 | 908305365
| VV |  | ČŠ | [14 empty] | VV | 2 | 1 | True | 0 | ROZPOCET
| VV |  | 12*3 |  | 36 | [12 empty] | VV | 2 | 2 | True | 0 | ROZPOCET
| VV |  | KŠ | [14 empty] | VV | 2 | 1 | True | 0 | ROZPOCET
| VV |  | 2*3 |  | 6 | [12 empty] | VV | 2 | 2 | True | 0 | ROZPOCET
| VV |  | VZŠ | [14 empty] | VV | 2 | 1 | True | 0 | ROZPOCET
| VV |  | 2*3 |  | 6 | [12 empty] | VV | 2 | 2 | True | 0 | ROZPOCET
| VV |  | SŠ | [14 empty] | VV | 2 | 1 | True | 0 | ROZPOCET
| VV |  | 1 |  | 1 | [12 empty] | VV | 2 | 2 | True | 0 | ROZPOCET
| VV |  | Součet |  | 49 | [12 empty] | VV | 2 | 4 | True | 1 | ROZPOCET
98 | M | 42221453 | šoupátko odpadní voda litina GGG 50 krátká stavební dl PN10/16 DN 80x180mm | kus | 1 |  | 0 |  |  | základní |  | 0 | 0.018 | 0.018 | 0 | 0 | 8 | M | 2 |  |  |  | ROZPOCET | 0 | 0 | 0 | 0 | 0 | 1 | 0 | 4 | 791492569
| VV |  | SŠ | [14 empty] | VV | 2 | 1 | True | 0 | ROZPOCET
| VV |  | 1 |  | 1 | [12 empty] | VV | 2 | 2 | True | 1 | ROZPOCET
99 | M | 42210101 | kolo ruční pro DN 65-80 D 175mm | kus | 50 |  | 0 |  |  | základní |  | 0 | 0.0015 | 0.075 | 0 | 0 | 8 | M | 2 |  |  |  | ROZPOCET | 0 | 0 | 0 | 0 | 0 | 1 | 0 | 4 | -1845522185
| VV |  | ČŠ | [14 empty] | VV | 2 | 1 | True | 0 | ROZPOCET
| VV |  | 12*3 |  | 36 | [12 empty] | VV | 2 | 2 | True | 0 | ROZPOCET
| VV |  | KŠ | [14 empty] | VV | 2 | 1 | True | 0 | ROZPOCET
| VV |  | 2*3 |  | 6 | [12 empty] | VV | 2 | 2 | True | 0 | ROZPOCET
| VV |  | VZŠ | [14 empty] | VV | 2 | 1 | True | 0 | ROZPOCET
| VV |  | 2*3 |  | 6 | [12 empty] | VV | 2 | 2 | True | 0 | ROZPOCET
| VV |  | SŠ | [14 empty] | VV | 2 | 1 | True | 0 | ROZPOCET
| VV |  | 1+1 |  | 2 | [12 empty] | VV | 2 | 2 | True | 0 | ROZPOCET
| VV |  | Součet |  | 50 | [12 empty] | VV | 2 | 4 | True | 1 | ROZPOCET
100 | K | 891244121 | Montáž kompenzátorů nebo montážních vložek DN 80 | kus | 16 |  | 0 |  |  | základní |  | 0 | 0.00159 | 0.02544 | 0 | 0 | 4 | K | 2 |  |  |  | ROZPOCET | 0 | 0 | 0 | 0 | 0 | 1 | 0 | 4 | 2109765571
| VV |  | ČŠ | [14 empty] | VV | 2 | 1 | True | 0 | ROZPOCET
| VV |  | 12*1 |  | 12 | [12 empty] | VV | 2 | 2 | True | 0 | ROZPOCET
| VV |  | KŠ | [14 empty] | VV | 2 | 1 | True | 0 | ROZPOCET
| VV |  | 2*1 |  | 2 | [12 empty] | VV | 2 | 2 | True | 0 | ROZPOCET
| VV |  | VZŠ | [14 empty] | VV | 2 | 1 | True | 0 | ROZPOCET
| VV |  | 2*1 |  | 2 | [12 empty] | VV | 2 | 2 | True | 0 | ROZPOCET
| VV |  | Součet |  | 16 | [12 empty] | VV | 2 | 4 | True | 1 | ROZPOCET
101 | M | 42273006 | montážní vložka přírubová litinová DN 80 PN 16 | kus | 16 |  | 0 |  |  | základní |  | 0 | 0.017 | 0.272 | 0 | 0 | 8 | M | 2 |  |  |  | ROZPOCET | 0 | 0 | 0 | 0 | 0 | 1 | 0 | 4 | -1626599954
| VV |  | ČŠ | [14 empty] | VV | 2 | 1 | True | 0 | ROZPOCET
| VV |  | 12*1 |  | 12 | [12 empty] | VV | 2 | 2 | True | 0 | ROZPOCET
| VV |  | KŠ | [14 empty] | VV | 2 | 1 | True | 0 | ROZPOCET
| VV |  | 2*1 |  | 2 | [12 empty] | VV | 2 | 2 | True | 0 | ROZPOCET
| VV |  | VZŠ | [14 empty] | VV | 2 | 1 | True | 0 | ROZPOCET
| VV |  | 2*1 |  | 2 | [12 empty] | VV | 2 | 2 | True | 0 | ROZPOCET
| VV |  | Součet |  | 16 | [12 empty] | VV | 2 | 4 | True | 1 | ROZPOCET
102 | K | 891249111 | Montáž navrtávacích pasů na potrubí z jakýchkoli trub DN 80 | kus | 2 |  | 0 |  |  | základní |  | 0 | 0 | 0 | 0 | 0 | 4 | K | 2 |  |  |  | ROZPOCET | 0 | 0 | 0 | 0 | 0 | 1 | 0 | 4 | -1940640146
| VV |  | KŠ | [14 empty] | VV | 2 | 1 | True | 0 | ROZPOCET
| VV |  | 2 |  | 2 | [12 empty] | VV | 2 | 2 | True | 1 | ROZPOCET
103 | M | 42273443.R | pás navrtávací pro odpadní vodu PE a PVC potrubí 90-1" | kus | 2 |  | 0 |  |  | základní |  | 0 | 0.0024 | 0.0048 | 0 | 0 | 8 | M | 2 |  |  |  | ROZPOCET | 0 | 0 | 0 | 0 | 0 | 1 | 0 | 4 | -1732099902
| VV |  | KŠ | [14 empty] | VV | 2 | 1 | True | 0 | ROZPOCET
| VV |  | 2 |  | 2 | [12 empty] | VV | 2 | 2 | True | 1 | ROZPOCET
104 | K | 891249951 | Montáž potrubních spojek hrdlo/příruba na potrubí z jakýchkoli trub DN 80 | kus | 33 |  | 0 |  |  | základní |  | 0 | 0.00176 | 0.05808 | 0 | 0 | 4 | K | 2 |  |  |  | ROZPOCET | 0 | 0 | 0 | 0 | 0 | 1 | 0 | 4 | -1588420651
| VV |  | SŠ | [14 empty] | VV | 2 | 1 | True | 0 | ROZPOCET
| VV |  | 1 |  | 1 | [12 empty] | VV | 2 | 2 | True | 0 | ROZPOCET
| VV |  | VZŠ | [14 empty] | VV | 2 | 1 | True | 0 | ROZPOCET
| VV |  | 2*2 |  | 4 | [12 empty] | VV | 2 | 2 | True | 0 | ROZPOCET
| VV |  | KŠ | [14 empty] | VV | 2 | 1 | True | 0 | ROZPOCET
| VV |  | 2*2 |  | 4 | [12 empty] | VV | 2 | 2 | True | 0 | ROZPOCET
| VV |  | ČŠ | [14 empty] | VV | 2 | 1 | True | 0 | ROZPOCET
| VV |  | 12*2 |  | 24 | [12 empty] | VV | 2 | 2 | True | 0 | ROZPOCET
| VV |  | Součet |  | 33 | [12 empty] | VV | 2 | 4 | True | 1 | ROZPOCET
105 | M | 55251306 | příruba jištěná proti posunu nástrčné hrdlo pro PE a PVC potrubí DN 80 | kus | 33 |  | 0 |  |  | základní |  | 0 | 0.00504 | 0.16632 | 0 | 0 | 8 | M | 2 |  |  |  | ROZPOCET | 0 | 0 | 0 | 0 | 0 | 1 | 0 | 4 | 1343986171
| VV |  | SŠ | [14 empty] | VV | 2 | 1 | True | 0 | ROZPOCET
| VV |  | 1 |  | 1 | [12 empty] | VV | 2 | 2 | True | 0 | ROZPOCET
| VV |  | VZŠ | [14 empty] | VV | 2 | 1 | True | 0 | ROZPOCET
| VV |  | 2*2 |  | 4 | [12 empty] | VV | 2 | 2 | True | 0 | ROZPOCET
| VV |  | KŠ | [14 empty] | VV | 2 | 1 | True | 0 | ROZPOCET
| VV |  | 2*2 |  | 4 | [12 empty] | VV | 2 | 2 | True | 0 | ROZPOCET
| VV |  | ČŠ | [14 empty] | VV | 2 | 1 | True | 0 | ROZPOCET
| VV |  | 12*2 |  | 24 | [12 empty] | VV | 2 | 2 | True | 0 | ROZPOCET
| VV |  | Součet |  | 33 | [12 empty] | VV | 2 | 4 | True | 1 | ROZPOCET
106 | K | 891262222 | Montáž kanalizačních šoupátek s ručním kolečkem v šachtách DN 100 | kus | 1 |  | 0 |  |  | základní |  | 0 | 0.00165 | 0.00165 | 0 | 0 | 4 | K | 2 |  |  |  | ROZPOCET | 0 | 0 | 0 | 0 | 0 | 1 | 0 | 4 | 627075863
| VV |  | SŠ | [14 empty] | VV | 2 | 1 | True | 0 | ROZPOCET
| VV |  | 1 |  | 1 | [12 empty] | VV | 2 | 2 | True | 1 | ROZPOCET
107 | M | 42221454 | šoupátko odpadní voda litina GGG 50 krátká stavební dl PN10/16 DN 100x190mm | kus | 1 |  | 0 |  |  | základní |  | 0 | 0.023 | 0.023 | 0 | 0 | 8 | M | 2 |  |  |  | ROZPOCET | 0 | 0 | 0 | 0 | 0 | 1 | 0 | 4 | 977232534
| VV |  | SŠ | [14 empty] | VV | 2 | 1 | True | 0 | ROZPOCET
| VV |  | 1 |  | 1 | [12 empty] | VV | 2 | 2 | True | 1 | ROZPOCET
108 | M | 42210106 | kolo ruční pro DN 100 D 300mm | kus | 1 |  | 0 |  |  | základní |  | 0 | 0.0028 | 0.0028 | 0 | 0 | 8 | M | 2 |  |  |  | ROZPOCET | 0 | 0 | 0 | 0 | 0 | 1 | 0 | 4 | 1174392509
| VV |  | SŠ | [14 empty] | VV | 2 | 1 | True | 0 | ROZPOCET
| VV |  | 1 |  | 1 | [12 empty] | VV | 2 | 2 | True | 1 | ROZPOCET
109 | K | 891269951 | Montáž potrubních spojek hrdlo/příruba na potrubí z jakýchkoli trub DN 100 | kus | 2 |  | 0 |  |  | základní |  | 0 | 0.00176 | 0.00352 | 0 | 0 | 4 | K | 2 |  |  |  | ROZPOCET | 0 | 0 | 0 | 0 | 0 | 1 | 0 | 4 | -864629060
| VV |  | SŠ | [14 empty] | VV | 2 | 1 | True | 0 | ROZPOCET
| VV |  | 2 |  | 2 | [12 empty] | VV | 2 | 2 | True | 1 | ROZPOCET
110 | M | 55251308 | příruba jištěná proti posunu nástrčné hrdlo pro PE a PVC potrubí DN 100 | kus | 2 |  | 0 |  |  | základní |  | 0 | 0.00603 | 0.01206 | 0 | 0 | 8 | M | 2 |  |  |  | ROZPOCET | 0 | 0 | 0 | 0 | 0 | 1 | 0 | 4 | -588556048
| VV |  | SŠ | [14 empty] | VV | 2 | 1 | True | 0 | ROZPOCET
| VV |  | 2 |  | 2 | [12 empty] | VV | 2 | 2 | True | 1 | ROZPOCET
111 | K | 892241111 | Tlaková zkouška vodou potrubí DN do 80 | m | 2453.5 |  | 0 |  |  | základní |  | 0 | 0 | 0 | 0 | 0 | 4 | K | 2 |  |  |  | ROZPOCET | 0 | 0 | 0 | 0 | 0 | 1 | 0 | 4 | 1962814480
| VV |  | 2453,50 |  | 2453.5 | [12 empty] | VV | 2 | 2 | True | 1 | ROZPOCET
112 | K | 892372111 | Zabezpečení konců potrubí DN do 300 při tlakových zkouškách vodou | kus | 10 |  | 0 |  |  | základní |  | 0 | 0.45937 | 4.5937 | 0 | 0 | 4 | K | 2 |  |  |  | ROZPOCET | 0 | 0 | 0 | 0 | 0 | 1 | 0 | 4 | 1757789456
| VV |  | 10 |  | 10 | [12 empty] | VV | 2 | 2 | True | 1 | ROZPOCET
113 | K | 894410114 | Osazení betonových dílců pro kanalizační šachty DN 1200 šachtové dno výšky 1200 mm | kus | 12 |  | 0 |  |  | základní |  | 0 | 0.55256 | 6.6307 | 0 | 0 | 4 | K | 2 |  |  |  | ROZPOCET | 0 | 0 | 0 | 0 | 0 | 1 | 0 | 4 | 1584293828
| VV |  | 12 |  | 12 | [12 empty] | VV | 2 | 2 | True | 1 | ROZPOCET
114 | M | PFB.1133001 | Dno výšky 1200 mm přímé - VÝROBA NA ZAKÁZKU TBZ-Q.1 120/120 | kus | 12 |  | 0 |  |  | základní |  | 0 | 3.3 | 39.6 | 0 | 0 | 8 | M | 2 |  |  |  | ROZPOCET | 0 | 0 | 0 | 0 | 0 | 1 | 0 | 4 | 1293322996
| P |  | Poznámka k položce: 1200x1200x800 | [14 empty] | P | 2
| VV |  | 12 |  | 12 | [12 empty] | VV | 2 | 2 | True | 1 | ROZPOCET
115 | K | 894410122 | Osazení betonových dílců pro kanalizační šachty DN 1500 šachtové dno výšky 1590 mm | kus | 5 |  | 0 |  |  | základní |  | 0 | 1.2822 | 6.4112 | 0 | 0 | 4 | K | 2 |  |  |  | ROZPOCET | 0 | 0 | 0 | 0 | 0 | 1 | 0 | 4 | 1658482944
| VV |  | 5 |  | 5 | [12 empty] | VV | 2 | 2 | True | 1 | ROZPOCET
116 | M | PFB.1126005 | Dno výšky 1500 mm přímé - VÝROBA NA ZAKÁZKU TBZ-Q.1 150/159 | kus | 5 |  | 0 |  |  | základní |  | 0 | 5.75 | 28.75 | 0 | 0 | 8 | M | 2 |  |  |  | ROZPOCET | 0 | 0 | 0 | 0 | 0 | 1 | 0 | 4 | 314659993
| P |  | Poznámka k položce: 1800x1585x1000 | [14 empty] | P | 2
| VV |  | 5 |  | 5 | [12 empty] | VV | 2 | 2 | True | 1 | ROZPOCET
117 | M | 59224348 | těsnění elastomerové pro spojení šachetních dílů DN 1000 | kus | 18 |  | 0 |  |  | základní |  | 0 | 0.002 | 0.036 | 0 | 0 | 8 | M | 2 |  |  |  | ROZPOCET | 0 | 0 | 0 | 0 | 0 | 1 | 0 | 4 | 130640635
| VV |  | 18 |  | 18 | [12 empty] | VV | 2 | 2 | True | 1 | ROZPOCET
118 | M | 59224341 | těsnění elastomerové pro spojení šachetních dílů DN 1200 | kus | 12 |  | 0 |  |  | základní |  | 0 | 0.003 | 0.036 | 0 | 0 | 8 | M | 2 |  |  |  | ROZPOCET | 0 | 0 | 0 | 0 | 0 | 1 | 0 | 4 | 2086729203
| VV |  | 12 |  | 12 | [12 empty] | VV | 2 | 2 | True | 1 | ROZPOCET
119 | M | 59224342 | těsnění elastomerové pro spojení šachetních dílů DN 1500 | kus | 5 |  | 0 |  |  | základní |  | 0 | 0.004 | 0.02 | 0 | 0 | 8 | M | 2 |  |  |  | ROZPOCET | 0 | 0 | 0 | 0 | 0 | 1 | 0 | 4 | -1152047019
| VV |  | 5 |  | 5 | [12 empty] | VV | 2 | 2 | True | 1 | ROZPOCET
120 | K | 894410211 | Osazení betonových dílců pro kanalizační šachty DN 1000 skruž rovná výšky 250 mm | kus | 1 |  | 0 |  |  | základní |  | 0 | 0.00989 | 0.00989 | 0 | 0 | 4 | K | 2 |  |  |  | ROZPOCET | 0 | 0 | 0 | 0 | 0 | 1 | 0 | 4 | 316591568
| VV |  | 1 |  | 1 | [12 empty] | VV | 2 | 2 | True | 1 | ROZPOCET
121 | M | PFB.1122103 | Skruž výšky 250 mm TBS-Q.1 100/25/12 PS | kus | 1 |  | 0 |  |  | základní |  | 0 | 0.254 | 0.254 | 0 | 0 | 8 | M | 2 |  |  |  | ROZPOCET | 0 | 0 | 0 | 0 | 0 | 1 | 0 | 4 | -203886953
| P |  | Poznámka k položce: 1000/250/120 | [14 empty] | P | 2
| VV |  | 1 |  | 1 | [12 empty] | VV | 2 | 2 | True | 1 | ROZPOCET
122 | K | 894410212 | Osazení betonových dílců pro kanalizační šachty DN 1000 skruž rovná výšky 500 mm | kus | 1 |  | 0 |  |  | základní |  | 0 | 0.00989 | 0.00989 | 0 | 0 | 4 | K | 2 |  |  |  | ROZPOCET | 0 | 0 | 0 | 0 | 0 | 1 | 0 | 4 | -815262364
| VV |  | 1 |  | 1 | [12 empty] | VV | 2 | 2 | True | 1 | ROZPOCET
123 | M | PFB.1122113 | Skruž výšky 500 mm TBS-Q.1 100/50/12 PS | kus | 1 |  | 0 |  |  | základní |  | 0 | 0.506 | 0.506 | 0 | 0 | 8 | M | 2 |  |  |  | ROZPOCET | 0 | 0 | 0 | 0 | 0 | 1 | 0 | 4 | 290700688
| P |  | Poznámka k položce: 1000/500/120 | [14 empty] | P | 2
| VV |  | 1 |  | 1 | [12 empty] | VV | 2 | 2 | True | 1 | ROZPOCET
124 | K | 894410232 | Osazení betonových dílců pro kanalizační šachty DN 1000 skruž přechodová (konus) | kus | 6 |  | 0 |  |  | základní |  | 0 | 0.01218 | 0.07308 | 0 | 0 | 4 | K | 2 |  |  |  | ROZPOCET | 0 | 0 | 0 | 0 | 0 | 1 | 0 | 4 | -466218175
| VV |  | 6 |  | 6 | [12 empty] | VV | 2 | 2 | True | 1 | ROZPOCET
125 | M | PFB.1121104 | Konus TBR-Q.1 100-63/58/12 KPS | kus | 6 |  | 0 |  |  | základní |  | 0 | 0.585 | 3.51 | 0 | 0 | 8 | M | 2 |  |  |  | ROZPOCET | 0 | 0 | 0 | 0 | 0 | 1 | 0 | 4 | -372514653
| P |  | Poznámka k položce: 1000/625/580 | [14 empty] | P | 2
| VV |  | 6 |  | 6 | [12 empty] | VV | 2 | 2 | True | 1 | ROZPOCET
126 | K | 894410302 | Osazení betonových dílců pro kanalizační šachty DN 1000 deska zákrytová | kus | 10 |  | 0 |  |  | základní |  | 0 | 0.00989 | 0.0989 | 0 | 0 | 4 | K | 2 |  |  |  | ROZPOCET | 0 | 0 | 0 | 0 | 0 | 1 | 0 | 4 | -1698413054
| VV |  | 10 |  | 10 | [12 empty] | VV | 2 | 2 | True | 1 | ROZPOCET
127 | M | PFB.1121601 | Deska zákrytová TZK-Q.1 100-63/17 | kus | 10 |  | 0 |  |  | základní |  | 0 | 0.449 | 4.49 | 0 | 0 | 8 | M | 2 |  |  |  | ROZPOCET | 0 | 0 | 0 | 0 | 0 | 1 | 0 | 4 | -550309968
| P |  | Poznámka k položce: 1000/625/165 | [14 empty] | P | 2
| VV |  | 10 |  | 10 | [12 empty] | VV | 2 | 2 | True | 1 | ROZPOCET
128 | K | 894410304 | Osazení betonových dílců pro kanalizační šachty DN 1500 deska zákrytová | kus | 1 |  | 0 |  |  | základní |  | 0 | 0.01935 | 0.01935 | 0 | 0 | 4 | K | 2 |  |  |  | ROZPOCET | 0 | 0 | 0 | 0 | 0 | 1 | 0 | 4 | -28273409
| VV |  | 1 |  | 1 | [12 empty] | VV | 2 | 2 | True | 1 | ROZPOCET
129 | M | PFB.1121502 | Deska zákrytová TZK-Q.1 150-63/17 | kus | 1 |  | 0 |  |  | základní |  | 0 | 1.09 | 1.09 | 0 | 0 | 8 | M | 2 |  |  |  | ROZPOCET | 0 | 0 | 0 | 0 | 0 | 1 | 0 | 4 | -1686131437
| P |  | Poznámka k položce: 1800/625/165 | [14 empty] | P | 2
| VV |  | 1 |  | 1 | [12 empty] | VV | 2 | 2 | True | 1 | ROZPOCET
130 | K | 894410311 | Osazení betonových dílců pro kanalizační šachty DN 1200 deska přechodová | kus | 12 |  | 0 |  |  | základní |  | 0 | 0.01247 | 0.14964 | 0 | 0 | 4 | K | 2 |  |  |  | ROZPOCET | 0 | 0 | 0 | 0 | 0 | 1 | 0 | 4 | -2089558409
| VV |  | 12 |  | 12 | [12 empty] | VV | 2 | 2 | True | 1 | ROZPOCET
131 | M | PFB.1121651 | Deska přechodová TZK-Q.1 120-100/25 typ Q.1 | kus | 12 |  | 0 |  |  | základní |  | 0 | 0.5 | 6 | 0 | 0 | 8 | M | 2 |  |  |  | ROZPOCET | 0 | 0 | 0 | 0 | 0 | 1 | 0 | 4 | 317657633
| P |  | Poznámka k položce: 1470/1000/250 | [14 empty] | P | 2
| VV |  | 12 |  | 12 | [12 empty] | VV | 2 | 2 | True | 1 | ROZPOCET
132 | K | 894410312 | Osazení betonových dílců pro kanalizační šachty DN 1500 deska přechodová | kus | 4 |  | 0 |  |  | základní |  | 0 | 0.02394 | 0.09576 | 0 | 0 | 4 | K | 2 |  |  |  | ROZPOCET | 0 | 0 | 0 | 0 | 0 | 1 | 0 | 4 | 214214150
| VV |  | 4 |  | 4 | [12 empty] | VV | 2 | 2 | True | 1 | ROZPOCET
133 | M | PFB.1121561 | Deska přechodová TZK-Q.1 150-100/25 typ Q.1 | kus | 4 |  | 0 |  |  | základní |  | 0 | 1.38 | 5.52 | 0 | 0 | 8 | M | 2 |  |  |  | ROZPOCET | 0 | 0 | 0 | 0 | 0 | 1 | 0 | 4 | 1008366376
| P |  | Poznámka k položce: 1800/1000/250 | [14 empty] | P | 2
| VV |  | 4 |  | 4 | [12 empty] | VV | 2 | 2 | True | 1 | ROZPOCET
134 | K | 899103112 | Osazení poklopů litinových, ocelových nebo železobetonových včetně rámů pro třídu zatížení B125, C250 | kus | 2 |  | 0 |  |  | základní |  | 0 | 0.09 | 0.18 | 0 | 0 | 4 | K | 2 |  |  |  | ROZPOCET | 0 | 0 | 0 | 0 | 0 | 1 | 0 | 4 | 510315325
| VV |  | 2 |  | 2 | [12 empty] | VV | 2 | 2 | True | 1 | ROZPOCET
135 | M | 28661933.R | poklop B 125 Begu-B-K B125 bez odvětrání | kus | 2 |  | 0 |  |  | základní |  | 0 | 0.08 | 0.16 | 0 | 0 | 8 | M | 2 |  |  |  | ROZPOCET | 0 | 0 | 0 | 0 | 0 | 1 | 0 | 4 | 1660349416
| VV |  | 2 |  | 2 | [12 empty] | VV | 2 | 2 | True | 1 | ROZPOCET
136 | K | 899104112 | Osazení poklopů litinových, ocelových nebo železobetonových včetně rámů pro třídu zatížení D400, E600 | kus | 15 |  | 0 |  |  | základní |  | 0 | 0.09 | 1.35 | 0 | 0 | 4 | K | 2 |  |  |  | ROZPOCET | 0 | 0 | 0 | 0 | 0 | 1 | 0 | 4 | -1408885763
| VV |  | 15 |  | 15 | [12 empty] | VV | 2 | 2 | True | 1 | ROZPOCET
137 | M | 63126039.R | poklop D 400 Begu-B-K D400 bez odvětrání | kus | 15 |  | 0 |  |  | základní |  | 0 | 0.12 | 1.8 | 0 | 0 | 8 | M | 2 |  |  |  | ROZPOCET | 0 | 0 | 0 | 0 | 0 | 1 | 0 | 4 | 460553591
| VV |  | 15 |  | 15 | [12 empty] | VV | 2 | 2 | True | 1 | ROZPOCET
138 | K | 899713111.R | Orientační tabulky na sloupku betonovém nebo ocelovém | kus | 17 |  | 0 |  |  | základní |  | 0 | 0 | 0 | 0 | 0 | 4 | K | 2 |  |  |  | ROZPOCET | 0 | 0 | 0 | 0 | 0 | 1 | 0 | 4 | -1245131858
| VV |  | ČŠ+VZŠ+KŠ+SŠ | [14 empty] | VV | 2 | 1 | True | 0 | ROZPOCET
| VV |  | 12+2+2+1 |  | 17 | [12 empty] | VV | 2 | 2 | True | 1 | ROZPOCET
139 | K | 8997131411.R | Montáž nerezové odbočné tvarovky 45° DN100/80 s přírubami, včetně svaření | kus | 1 |  | 0 |  |  | základní |  | 0 | 0 | 0 | 0 | 0 | 4 | K | 2 |  |  |  | ROZPOCET | 0 | 0 | 0 | 0 | 0 | 1 | 0 | 4 | -1649766651
| VV |  | 1 |  | 1 | [12 empty] | VV | 2 | 2 | True | 1 | ROZPOCET
140 | M | 55251610.R1 | Příruba nerez přivařovací DN 80 | kus | 1 |  | 0 |  |  | základní |  | 0 | 0.0032 | 0.0032 | 0 | 0 | 8 | M | 2 |  |  |  | ROZPOCET | 0 | 0 | 0 | 0 | 0 | 1 | 0 | 4 | -1171268141
| VV |  | 1 |  | 1 | [12 empty] | VV | 2 | 2 | True | 1 | ROZPOCET
141 | M | 55251610.R2 | Příruba nerez přivařovací DN 100 | kus | 2 |  | 0 |  |  | základní |  | 0 | 0.0032 | 0.0064 | 0 | 0 | 8 | M | 2 |  |  |  | ROZPOCET | 0 | 0 | 0 | 0 | 0 | 1 | 0 | 4 | -625188856
| VV |  | 2 |  | 2 | [12 empty] | VV | 2 | 2 | True | 1 | ROZPOCET
142 | M | 55251610.R3 | T-kus nerez přivařovací DN 100/80, odbočka šikmá 45° | kus | 1 |  | 0 |  |  | základní |  | 0 | 0.0032 | 0.0032 | 0 | 0 | 8 | M | 2 |  |  |  | ROZPOCET | 0 | 0 | 0 | 0 | 0 | 1 | 0 | 4 | -1234846060
| VV |  | 1 |  | 1 | [12 empty] | VV | 2 | 2 | True | 1 | ROZPOCET
143 | K | 899721111 | Signalizační vodič DN do 150 mm na potrubí | m | 2427.4 |  | 0 |  |  | základní |  | 0 | 0.00019 | 0.46121 | 0 | 0 | 4 | K | 2 |  |  |  | ROZPOCET | 0 | 0 | 0 | 0 | 0 | 1 | 0 | 4 | -1958011235
| VV |  | Celková délka | [14 empty] | VV | 2 | 1 | True | 0 | ROZPOCET
| VV |  | 2453,50 |  | 2453.5 | [12 empty] | VV | 2 | 2 | True | 0 | ROZPOCET
| VV |  | odečet délky armatur v šachtách | [14 empty] | VV | 2 | 1 | True | 0 | ROZPOCET
| VV |  | ČŠ | [14 empty] | VV | 2 | 1 | True | 0 | ROZPOCET
| VV |  | -12*1,5 |  | -18 | [12 empty] | VV | 2 | 2 | True | 0 | ROZPOCET
| VV |  | VZŠ | [14 empty] | VV | 2 | 1 | True | 0 | ROZPOCET
| VV |  | -2*1,8 |  | -3.6 | [12 empty] | VV | 2 | 2 | True | 0 | ROZPOCET
| VV |  | KŠ | [14 empty] | VV | 2 | 1 | True | 0 | ROZPOCET
| VV |  | -2*1,8 |  | -3.6 | [12 empty] | VV | 2 | 2 | True | 0 | ROZPOCET
| VV |  | SŠ | [14 empty] | VV | 2 | 1 | True | 0 | ROZPOCET
| VV |  | -1*1,8/2 |  | -0.9 | [12 empty] | VV | 2 | 2 | True | 0 | ROZPOCET
| VV |  | Součet |  | 2427.4 | [12 empty] | VV | 2 | 4 | True | 1 | ROZPOCET
144 | K | 899722112 | Krytí potrubí z plastů výstražnou fólií z PVC přes 20 do 25 cm | m | 2427.4 |  | 0 |  |  | základní |  | 0 | 7e-05 | 0.16992 | 0 | 0 | 4 | K | 2 |  |  |  | ROZPOCET | 0 | 0 | 0 | 0 | 0 | 1 | 0 | 4 | 2109150380
| VV |  | Celková délka | [14 empty] | VV | 2 | 1 | True | 0 | ROZPOCET
| VV |  | 2453,50 |  | 2453.5 | [12 empty] | VV | 2 | 2 | True | 0 | ROZPOCET
| VV |  | odečet délky armatur v šachtách | [14 empty] | VV | 2 | 1 | True | 0 | ROZPOCET
| VV |  | ČŠ | [14 empty] | VV | 2 | 1 | True | 0 | ROZPOCET
| VV |  | -12*1,5 |  | -18 | [12 empty] | VV | 2 | 2 | True | 0 | ROZPOCET
| VV |  | VZŠ | [14 empty] | VV | 2 | 1 | True | 0 | ROZPOCET
| VV |  | -2*1,8 |  | -3.6 | [12 empty] | VV | 2 | 2 | True | 0 | ROZPOCET
| VV |  | KŠ | [14 empty] | VV | 2 | 1 | True | 0 | ROZPOCET
| VV |  | -2*1,8 |  | -3.6 | [12 empty] | VV | 2 | 2 | True | 0 | ROZPOCET
| VV |  | SŠ | [14 empty] | VV | 2 | 1 | True | 0 | ROZPOCET
| VV |  | -1*1,8/2 |  | -0.9 | [12 empty] | VV | 2 | 2 | True | 0 | ROZPOCET
| VV |  | Součet |  | 2427.4 | [12 empty] | VV | 2 | 4 | True | 1 | ROZPOCET
145 | K | 899911214 | Kluzná objímka výšky 19 mm vnějšího průměru potrubí přes 84 mm do 94 mm | kus | 33 |  | 0 |  |  | základní |  | 0 | 0.00016 | 0.00528 | 0 | 0 | 4 | K | 2 |  |  |  | ROZPOCET | 0 | 0 | 0 | 0 | 0 | 1 | 0 | 4 | -2102218382
| VV |  | 11*3 |  | 33 | [12 empty] | VV | 2 | 2 | True | 1 | ROZPOCET
146 | K | 899913134 | Uzavírací manžeta chráničky potrubí DN 80 x 200 | kus | 22 |  | 0 |  |  | základní |  | 0 | 0.00066 | 0.01452 | 0 | 0 | 4 | K | 2 |  |  |  | ROZPOCET | 0 | 0 | 0 | 0 | 0 | 1 | 0 | 4 | -1856622941
| VV |  | 11*2 |  | 22 | [12 empty] | VV | 2 | 2 | True | 1 | ROZPOCET
147 | K | 899993123.R | Montáž chráničky pro plastové průměru přes 200 do 250 mm | m | 33 |  | 0 |  |  | základní |  | 0 | 1e-05 | 0.00033 | 0 | 0 | 4 | K | 2 |  |  |  | ROZPOCET | 0 | 0 | 0 | 0 | 0 | 1 | 0 | 4 | -24275219
| VV |  | 11*3,0 |  | 33 | [12 empty] | VV | 2 | 2 | True | 1 | ROZPOCET
148 | M | 28612008 | trubka kanalizační PVC plnostěnná DN 200x3000mm - chránička | m | 33.99 |  | 0 |  |  | základní |  | 0 | 0.00647 | 0.21992 | 0 | 0 | 8 | M | 2 |  |  |  | ROZPOCET | 0 | 0 | 0 | 0 | 0 | 1 | 0 | 4 | -380312331
| VV |  | 11*3,0 |  | 33 | [12 empty] | VV | 2 | 2 | True | 1 | ROZPOCET
| VV |  | 33*1,03 'Přepočtené koeficientem množství |  | 33.99 | [12 empty] | VV | 2 | 2 | False | 1 | ROZPOCET
149 | K | 230202072.R | Nasunutí potrubní sekce plastové průměru přes 63 do 110 mm do chráničky | m | 33 |  | 0 |  |  | základní |  | 0 | 0 | 0 | 0 | 0 | 64 | K | 2 |  |  |  | ROZPOCET | 0 | 0 | 0 | 0 | 0 | 1 | 0 | 64 | 1872025157
| VV |  | 11*3,0 |  | 33 | [12 empty] | VV | 2 | 2 | True | 1 | ROZPOCET
150 | M | PFB.0054045.R | pomocný materiál - šrouby, matice, těsnění do přírub, loctite | kompl. | 1 |  | 0 |  |  | základní |  | 0 | 0.02 | 0.02 | 0 | 0 | 8 | M | 2 |  |  |  | ROZPOCET | 0 | 0 | 0 | 0 | 0 | 1 | 0 | 4 | -1384238581
| VV |  | 1 |  | 1 | [12 empty] | VV | 2 | 2 | True | 1 | ROZPOCET
| D | 9 | Ostatní konstrukce a práce, bourání |  |  |  | 0 |  |  |  |  | 0 |  | 31.4787 |  | 0.00129 | 1 | D | 1 |  |  |  | ROZPOCET | [6 empty] | 0
151 | K | 916231112 | Osazení chodníkového obrubníku betonového ležatého bez boční opěry do lože z betonu prostého | m | 17 |  | 0 |  |  | základní |  | 0 | 0.12948 | 2.2012 | 0 | 0 | 4 | K | 2 |  |  |  | ROZPOCET | 0 | 0 | 0 | 0 | 0 | 1 | 0 | 4 | -1976288555
| VV |  | Dlažba | [14 empty] | VV | 2 | 1 | True | 0 | ROZPOCET
| VV |  | viz tabulka J134 | [14 empty] | VV | 2 | 1 | True | 0 | ROZPOCET
| VV |  | 17 |  | 17 | [12 empty] | VV | 2 | 2 | True | 0 | ROZPOCET
| VV |  | Součet |  | 17 | [12 empty] | VV | 2 | 4 | True | 1 | ROZPOCET
152 | K | 916231212 | Osazení chodníkového obrubníku betonového stojatého bez boční opěry do lože z betonu prostého | m | 13.4 |  | 0 |  |  | základní |  | 0 | 0.10398 | 1.3933 | 0 | 0 | 4 | K | 2 |  |  |  | ROZPOCET | 0 | 0 | 0 | 0 | 0 | 1 | 0 | 4 | -2141859816
| VV |  | Dlažba | [14 empty] | VV | 2 | 1 | True | 0 | ROZPOCET
| VV |  | viz tabulka I134 | [14 empty] | VV | 2 | 1 | True | 0 | ROZPOCET
| VV |  | 13,40 |  | 13.4 | [12 empty] | VV | 2 | 2 | True | 0 | ROZPOCET
| VV |  | Součet |  | 13.4 | [12 empty] | VV | 2 | 4 | True | 1 | ROZPOCET
153 | K | 919111111 | Řezání dilatačních spár š 4 mm hl do 60 mm příčných nebo podélných v čerstvém CB krytu | m | 112.7 |  | 0 |  |  | základní |  | 0 | 1e-05 | 0.001127 | 0 | 0 | 4 | K | 2 |  |  |  | ROZPOCET | 0 | 0 | 0 | 0 | 0 | 1 | 0 | 4 | -1630575932
| VV |  | 112,7 |  | 112.7 | [12 empty] | VV | 2 | 2 | True | 1 | ROZPOCET
154 | K | 919112232 | Řezání spár pro vytvoření komůrky š 20 mm hl 30 mm pro těsnící zálivku v živičném krytu | m | 1871.45 |  | 0 |  |  | základní |  | 0 | 1e-05 | 0.018715 | 0 | 0 | 4 | K | 2 |  |  |  | ROZPOCET | 0 | 0 | 0 | 0 | 0 | 1 | 0 | 4 | -965925170
| VV |  | Asfalt | [14 empty] | VV | 2 | 1 | True | 0 | ROZPOCET
| VV |  | viz tabulka Q58 | [14 empty] | VV | 2 | 1 | True | 0 | ROZPOCET
| VV |  | 78,45 |  | 78.45 | [12 empty] | VV | 2 | 2 | True | 0 | ROZPOCET
| VV |  | Penetrační makadam | [14 empty] | VV | 2 | 1 | True | 0 | ROZPOCET
| VV |  | viz tabulka Q108 | [14 empty] | VV | 2 | 1 | True | 0 | ROZPOCET
| VV |  | 1793,00 |  | 1793 | [12 empty] | VV | 2 | 2 | True | 0 | ROZPOCET
| VV |  | Součet |  | 1871.45 | [12 empty] | VV | 2 | 4 | True | 1 | ROZPOCET
155 | K | 919121131 | Těsnění spár zálivkou za studena pro komůrky š 20 mm hl 30 mm s těsnicím profilem | m | 1871.45 |  | 0 |  |  | základní |  | 0 | 0.00012 | 0.22457 | 0 | 0 | 4 | K | 2 |  |  |  | ROZPOCET | 0 | 0 | 0 | 0 | 0 | 1 | 0 | 4 | -1508131783
| VV |  | Asfalt | [14 empty] | VV | 2 | 1 | True | 0 | ROZPOCET
| VV |  | viz tabulka Q58 | [14 empty] | VV | 2 | 1 | True | 0 | ROZPOCET
| VV |  | 78,45 |  | 78.45 | [12 empty] | VV | 2 | 2 | True | 0 | ROZPOCET
| VV |  | Penetrační makadam | [14 empty] | VV | 2 | 1 | True | 0 | ROZPOCET
| VV |  | viz tabulka Q108 | [14 empty] | VV | 2 | 1 | True | 0 | ROZPOCET
| VV |  | 1793,00 |  | 1793 | [12 empty] | VV | 2 | 2 | True | 0 | ROZPOCET
| VV |  | Součet |  | 1871.45 | [12 empty] | VV | 2 | 4 | True | 1 | ROZPOCET
156 | K | 919794441 | Úprava ploch kolem hydrantů, šoupat, poklopů a mříží nebo sloupů pl do 2 m2 | kus | 17 |  | 0 |  |  | základní |  | 0 | 1.6168 | 27.4854 | 0 | 0 | 4 | K | 2 |  |  |  | ROZPOCET | 0 | 0 | 0 | 0 | 0 | 1 | 0 | 4 | 86538360
| VV |  | ČŠ+VZŠ+KŠ+SŠ | [14 empty] | VV | 2 | 1 | True | 0 | ROZPOCET
| VV |  | 12+2+2+1 |  | 17 | [12 empty] | VV | 2 | 2 | True | 1 | ROZPOCET
157 | K | 977151113 | Jádrové vrty diamantovými korunkami do stavebních materiálů D přes 40 do 50 mm | m | 0.3 |  | 0 |  |  | základní |  | 0 | 0.00097 | 0.000291 | 0.0043 | 0.00129 | 4 | K | 2 |  |  |  | ROZPOCET | 0 | 0 | 0 | 0 | 0 | 1 | 0 | 4 | -615686082
| VV |  | KŠ | [14 empty] | VV | 2 | 1 | True | 0 | ROZPOCET
| VV |  | 2*0,15 |  | 0.3 | [12 empty] | VV | 2 | 2 | True | 1 | ROZPOCET
158 | K | 977151128.R | Utěsnění prostupu a osazení potrubí do šachty,PU pěna+bobtnající páska+tmel | kus | 39 |  | 0 |  |  | základní |  | 0 | 0.00395 | 0.15405 | 0 | 0 | 4 | K | 2 |  |  |  | ROZPOCET | 0 | 0 | 0 | 0 | 0 | 1 | 0 | 4 | -797730351
| VV |  | ČŠ | [14 empty] | VV | 2 | 1 | True | 0 | ROZPOCET
| VV |  | 2*12 |  | 24 | [12 empty] | VV | 2 | 2 | True | 0 | ROZPOCET
| VV |  | KŠ | [14 empty] | VV | 2 | 1 | True | 0 | ROZPOCET
| VV |  | 2*4 |  | 8 | [12 empty] | VV | 2 | 2 | True | 0 | ROZPOCET
| VV |  | VZŠ | [14 empty] | VV | 2 | 1 | True | 0 | ROZPOCET
| VV |  | 2*2 |  | 4 | [12 empty] | VV | 2 | 2 | True | 0 | ROZPOCET
| VV |  | SŠ | [14 empty] | VV | 2 | 1 | True | 0 | ROZPOCET
| VV |  | 1*3 |  | 3 | [12 empty] | VV | 2 | 2 | True | 0 | ROZPOCET
| VV |  | Součet |  | 39 | [12 empty] | VV | 2 | 4 | True | 1 | ROZPOCET
159 | K | 979024442 | Očištění vybouraných obrubníků a krajníků chodníkových | m | 30.4 |  | 0 |  |  | základní |  | 0 | 0 | 0 | 0 | 0 | 4 | K | 2 |  |  |  | ROZPOCET | 0 | 0 | 0 | 0 | 0 | 1 | 0 | 4 | 522881606
| VV |  | Dlažba | [14 empty] | VV | 2 | 1 | True | 0 | ROZPOCET
| VV |  | viz tabulka J134 | [14 empty] | VV | 2 | 1 | True | 0 | ROZPOCET
| VV |  | 17 |  | 17 | [12 empty] | VV | 2 | 2 | True | 0 | ROZPOCET
| VV |  | Mezisoučet |  | 17 | [12 empty] | VV | 2 | 3 | True | 0 | ROZPOCET
| VV |  | Dlažba | [14 empty] | VV | 2 | 1 | True | 0 | ROZPOCET
| VV |  | viz tabulka I134 | [14 empty] | VV | 2 | 1 | True | 0 | ROZPOCET
| VV |  | 13,40 |  | 13.4 | [12 empty] | VV | 2 | 2 | True | 0 | ROZPOCET
| VV |  | Mezisoučet |  | 13.4 | [12 empty] | VV | 2 | 3 | True | 0 | ROZPOCET
| VV |  | Součet |  | 30.4 | [12 empty] | VV | 2 | 4 | True | 1 | ROZPOCET
160 | K | 979054451 | Očištění vybouraných zámkových dlaždic s původním spárováním z kameniva těženého | m2 | 28.44 |  | 0 |  |  | základní |  | 0 | 0 | 0 | 0 | 0 | 4 | K | 2 |  |  |  | ROZPOCET | 0 | 0 | 0 | 0 | 0 | 1 | 0 | 4 | -1965875563
| VV |  | Dlažba zámková | [14 empty] | VV | 2 | 1 | True | 0 | ROZPOCET
| VV |  | viz tabulka K134 | [14 empty] | VV | 2 | 1 | True | 0 | ROZPOCET
| VV |  | 28,44 |  | 28.44 | [12 empty] | VV | 2 | 2 | True | 0 | ROZPOCET
| VV |  | Součet |  | 28.44 | [12 empty] | VV | 2 | 4 | True | 1 | ROZPOCET
161 | K | 980062031.R | Rozebrání a zpětná montáž kovového zábradlí do betonu | m | 12 |  | 0 |  |  | základní |  | 0 | 0 | 0 | 0 | 0 | 4 | K | 2 |  |  |  | ROZPOCET | 0 | 0 | 0 | 0 | 0 | 1 | 0 | 4 | -618002936
| VV |  | 12 |  | 12 | [12 empty] | VV | 2 | 2 | True | 1 | ROZPOCET
| D | 997 | Přesun sutě |  |  |  | 0 |  |  |  |  | 0 |  | 0 |  | 0 | 1 | D | 1 |  |  |  | ROZPOCET | [6 empty] | 0
162 | K | 997013501 | Odvoz suti a vybouraných hmot na skládku nebo meziskládku do 1 km se složením | t | 2286.4125 |  | 0 |  |  | základní |  | 0 | 0 | 0 | 0 | 0 | 4 | K | 2 |  |  |  | ROZPOCET | 0 | 0 | 0 | 0 | 0 | 1 | 0 | 4 | -1322853231
163 | K | 997013509 | Příplatek k odvozu suti a vybouraných hmot na skládku ZKD 1 km přes 1 km | t | 29723.3624 |  | 0 |  |  | základní |  | 0 | 0 | 0 | 0 | 0 | 4 | K | 2 |  |  |  | ROZPOCET | 0 | 0 | 0 | 0 | 0 | 1 | 0 | 4 | 1039770688
| VV |  | 2286,41249*13 'Přepočtené koeficientem množství |  | 29723.3624 | [12 empty] | VV | 2 | 2 | False | 1 | ROZPOCET
164 | K | 997013861 | Poplatek za předání recyklačnímu zařízení stavebního odpadu z prostého betonu kód odpadu 17 01 01 | t | 132.801 |  | 0 |  |  | základní |  | 0 | 0 | 0 | 0 | 0 | 4 | K | 2 |  |  |  | ROZPOCET | 0 | 0 | 0 | 0 | 0 | 1 | 0 | 4 | -623511548
| VV |  | Beton prostý | [14 empty] | VV | 2 | 1 | True | 0 | ROZPOCET
| VV |  | 132,801 |  | 132.801 | [12 empty] | VV | 2 | 2 | True | 1 | ROZPOCET
165 | K | 997013873 | Poplatek za předání recyklačnímu zařízení zeminy a kamení kód odpadu 17 05 04 | t | 1368.777 |  | 0 |  |  | základní |  | 0 | 0 | 0 | 0 | 0 | 4 | K | 2 |  |  |  | ROZPOCET | 0 | 0 | 0 | 0 | 0 | 1 | 0 | 4 | 633141230
| VV |  | Kamenivo | [14 empty] | VV | 2 | 1 | True | 0 | ROZPOCET
| VV |  | 1368,777 |  | 1368.777 | [12 empty] | VV | 2 | 2 | True | 1 | ROZPOCET
166 | K | 997013875 | Poplatek za předání recyklačnímu zařízení stavebního odpadu asfaltového bez obsahu dehtu kód odpadu 17 03 02 | t | 784.835 |  | 0 |  |  | základní |  | 0 | 0 | 0 | 0 | 0 | 4 | K | 2 |  |  |  | ROZPOCET | 0 | 0 | 0 | 0 | 0 | 1 | 0 | 4 | 1112887270
| VV |  | Asfalt | [14 empty] | VV | 2 | 1 | True | 0 | ROZPOCET
| VV |  | 784,835 |  | 784.835 | [12 empty] | VV | 2 | 2 | True | 1 | ROZPOCET
167 | K | 997221611 | Nakládání suti na dopravní prostředky pro vodorovnou dopravu | t | 2286.4125 |  | 0 |  |  | základní |  | 0 | 0 | 0 | 0 | 0 | 4 | K | 2 |  |  |  | ROZPOCET | 0 | 0 | 0 | 0 | 0 | 1 | 0 | 4 | -182743056
| D | 998 | Přesun hmot |  |  |  | 0 |  |  |  |  | 0 |  | 0 |  | 0 | 1 | D | 1 |  |  |  | ROZPOCET | [6 empty] | 0
168 | K | 998223011 | Přesun hmot pro pozemní komunikace s krytem dlážděným | t | 6.132 |  | 0 |  |  | základní |  | 0 | 0 | 0 | 0 | 0 | 4 | K | 2 |  |  |  | ROZPOCET | 0 | 0 | 0 | 0 | 0 | 1 | 0 | 4 | 2064261702
| VV |  | Dlažba | [14 empty] | VV | 2 | 1 | True | 0 | ROZPOCET
| VV |  | 6,132 |  | 6.132 | [12 empty] | VV | 2 | 2 | True | 1 | ROZPOCET
169 | K | 998225111 | Přesun hmot pro pozemní komunikace s krytem z kamene, monolitickým betonovým nebo živičným | t | 3970.751 |  | 0 |  |  | základní |  | 0 | 0 | 0 | 0 | 0 | 4 | K | 2 |  |  |  | ROZPOCET | 0 | 0 | 0 | 0 | 0 | 1 | 0 | 4 | 982460432
| VV |  | Komunikace | [14 empty] | VV | 2 | 1 | True | 0 | ROZPOCET
| VV |  | 3970,751 |  | 3970.751 | [12 empty] | VV | 2 | 2 | True | 1 | ROZPOCET
170 | K | 998276101 | Přesun hmot pro trubní vedení z trub z plastických hmot otevřený výkop | t | 742.114 |  | 0 |  |  | základní |  | 0 | 0 | 0 | 0 | 0 | 4 | K | 2 |  |  |  | ROZPOCET | 0 | 0 | 0 | 0 | 0 | 1 | 0 | 4 | -2083294526
| VV |  | Celková hmotnost - komunikace | [14 empty] | VV | 2 | 1 | True | 0 | ROZPOCET
| VV |  | 4718,997-(6,132+3970,751) |  | 742.114 | [12 empty] | VV | 2 | 2 | True | 1 | ROZPOCET

## D.3 SO 03 - Odbočení pro ...
{e7d6bd5d-36b9-42ce-8408-4831b73b3919}
2
| KRYCÍ LIST SOUPISU PRACÍ | [7 empty] | v --- níže se nacházejí doplnkové a pomocné údaje k sestavám --- v | [8 empty] | False
Stavba:
Našiměřice - Splašková kanalizace - ÚRS I/2026-úprava po připomínkách uchazečů
Objekt:
D.3 SO 03 - Odbočení pro napojení přípojek
| KSO: |  |  |  |  | CC-CZ:
| Místo: |  | Našiměřice |  |  | Datum: | 19. 6. 2026
| Zadavatel: |  |  |  |  | IČ:
DIČ:
| Uchazeč: |  |  |  |  | IČ: | Vyplň údaj
|  | Vyplň údaj |  |  |  | DIČ: | Vyplň údaj
| Projektant: |  |  |  |  | IČ:
DIČ:
| Zpracovatel: |  |  |  |  | IČ:
DIČ:
Poznámka:
| Cena bez DPH | [5 empty] | 0
|  |  | Základ daně |  |  | Sazba daně | Výše daně
| DPH | základní | 0 |  |  | 21% | 0
|  | snížená | 0 |  |  | 12% | 0
|  | zákl. přenesená | 0 |  |  | 21% | 0
|  | sníž. přenesená | 0 |  |  | 12% | 0
|  | nulová | 0 |  |  | 0% | 0
| Cena s DPH |  |  | v | CZK |  | 0
| Projektant |  |  | Zpracovatel
| Datum a podpis: |  | Razítko | Datum a podpis: |  |  | Razítko
| Objednavatel |  |  | Uchazeč
| Datum a podpis: |  | Razítko | Datum a podpis: |  |  | Razítko
REKAPITULACE ČLENĚNÍ SOUPISU PRACÍ
Stavba:
Našiměřice - Splašková kanalizace - ÚRS I/2026-úprava po připomínkách uchazečů
Objekt:
D.3 SO 03 - Odbočení pro napojení přípojek
Místo: |  |  | Našiměřice |  |  | Datum: | 19. 6. 2026
Zadavatel: | [5 empty] | Projektant:
Uchazeč: |  |  | Vyplň údaj |  |  | Zpracovatel:
Kód dílu - Popis | [6 empty] | Cena celkem [CZK]
Náklady ze soupisu prací | [6 empty] | 0 | [11 empty] | -1
| HSV - Práce a dodávky HSV | [5 empty] | 0
| 1 - Zemní práce | [5 empty] | 0
| 4 - Vodorovné konstrukce | [5 empty] | 0
| 5 - Komunikace | [5 empty] | 0
| 8 - Trubní vedení | [5 empty] | 0
| 9 - Ostatní konstrukce a práce-bourání | [5 empty] | 0
| 997 - Přesun sutě | [5 empty] | 0
| 998 - Přesun hmot | [5 empty] | 0
SOUPIS PRACÍ
Stavba:
Našiměřice - Splašková kanalizace - ÚRS I/2026-úprava po připomínkách uchazečů
Objekt:
D.3 SO 03 - Odbočení pro napojení přípojek
Místo: |  |  | Našiměřice |  |  | Datum: | 19. 6. 2026
Zadavatel: | [5 empty] | Projektant:
Uchazeč: |  |  | Vyplň údaj |  |  | Zpracovatel:
PČ | Typ | Kód | Popis | MJ | Množství | J.cena [CZK] | Cena celkem [CZK] | Cenová soustava |  | DPH | J. Nh [h] | Nh celkem [h] | J. hmotnost [t] | Hmotnost celkem [t] | J. suť [t] | Suť Celkem [t]
Náklady soupisu celkem | [6 empty] | 0 |  |  |  |  | 0 |  | 909.8813 |  | 274.8037 |  | D | -1 | [10 empty] | 0
| D | HSV | Práce a dodávky HSV |  |  |  | 0 |  |  |  |  | 0 |  | 909.8813 |  | 274.8037 | 1 | D | 0 |  |  |  | ROZPOCET | [6 empty] | 0
| D | 1 | Zemní práce |  |  |  | 0 |  |  |  |  | 0 |  | 430.6121 |  | 274.8037 | 1 | D | 1 |  |  |  | ROZPOCET | [6 empty] | 0
1 | K | 113106121 | Rozebrání dlažeb z betonových nebo kamenných dlaždic komunikací pro pěší ručně | m2 | 86.02 |  | 0 |  |  | základní |  | 0 | 0 | 0 | 0 | 0 | 4 | K | 2 |  |  |  | ROZPOCET | 0 | 0 | 0 | 0 | 0 | 1 | 0 | 4 | 934194416
| VV |  | Dlažba betonová | [14 empty] | VV | 2 | 1 | True | 0 | ROZPOCET
| VV |  | viz tabulka O111 | [14 empty] | VV | 2 | 1 | True | 0 | ROZPOCET
| VV |  | 86,02 |  | 86.02 | [12 empty] | VV | 2 | 2 | True | 0 | ROZPOCET
| VV |  | Součet |  | 86.02 | [12 empty] | VV | 2 | 4 | True | 1 | ROZPOCET
2 | K | 113106123 | Rozebrání dlažeb ze zámkových dlaždic komunikací pro pěší ručně | m2 | 44.39 |  | 0 |  |  | základní |  | 0 | 0 | 0 | 0 | 0 | 4 | K | 2 |  |  |  | ROZPOCET | 0 | 0 | 0 | 0 | 0 | 1 | 0 | 4 | -493059895
| VV |  | Dlažba zámková | [14 empty] | VV | 2 | 1 | True | 0 | ROZPOCET
| VV |  | viz tabulka N111 | [14 empty] | VV | 2 | 1 | True | 0 | ROZPOCET
| VV |  | 44,39 |  | 44.39 | [12 empty] | VV | 2 | 2 | True | 0 | ROZPOCET
| VV |  | Součet |  | 44.39 | [12 empty] | VV | 2 | 4 | True | 1 | ROZPOCET
3 | K | 113106151 | Rozebrání dlažeb vozovek z velkých kostek s ložem z kameniva ručně | m2 | 10.12 |  | 0 |  |  | základní |  | 0 | 0 | 0 | 0 | 0 | 4 | K | 2 |  |  |  | ROZPOCET | 0 | 0 | 0 | 0 | 0 | 1 | 0 | 4 | 486226976
| VV |  | Dlažba - kostky | [14 empty] | VV | 2 | 1 | True | 0 | ROZPOCET
| VV |  | viz tabulka P111 | [14 empty] | VV | 2 | 1 | True | 0 | ROZPOCET
| VV |  | 10,12 |  | 10.12 | [12 empty] | VV | 2 | 2 | True | 0 | ROZPOCET
| VV |  | Součet |  | 10.12 | [12 empty] | VV | 2 | 4 | True | 1 | ROZPOCET
4 | K | 113106190 | Rozebrání vozovek ze silničních dílců se spárami vyplněnými kamenivem strojně pl do 50 m2 | m2 | 13.5 |  | 0 |  |  | základní |  | 0 | 0 | 0 | 0 | 0 | 4 | K | 2 |  |  |  | ROZPOCET | 0 | 0 | 0 | 0 | 0 | 1 | 0 | 4 | -5524729
| VV |  | Betonové panely | [14 empty] | VV | 2 | 1 | True | 0 | ROZPOCET
| VV |  | viz tabulka I129 | [14 empty] | VV | 2 | 1 | True | 0 | ROZPOCET
| VV |  | 13,50 |  | 13.5 | [12 empty] | VV | 2 | 2 | True | 0 | ROZPOCET
| VV |  | Součet |  | 13.5 | [12 empty] | VV | 2 | 4 | True | 1 | ROZPOCET
5 | K | 113107312 | Odstranění podkladu z kameniva těženého tl přes 100 do 200 mm strojně pl do 50 m2 | m2 | 5.06 |  | 0 |  |  | základní |  | 0 | 0 | 0 | 0.3 | 1.518 | 4 | K | 2 |  |  |  | ROZPOCET | 0 | 0 | 0 | 0 | 0 | 1 | 0 | 4 | -523801184
| VV |  | Kačírek | [14 empty] | VV | 2 | 1 | True | 0 | ROZPOCET
| VV |  | viz tabulka N19 * šířka 2,3m | [14 empty] | VV | 2 | 1 | True | 0 | ROZPOCET
| VV |  | 2,20*2,3 |  | 5.06 | [12 empty] | VV | 2 | 2 | True | 1 | ROZPOCET
6 | K | 113107321 | Odstranění podkladu z kameniva drceného tl do 100 mm strojně pl do 50 m2 | m2 | 6.5 |  | 0 |  |  | základní |  | 0 | 0 | 0 | 0.17 | 1.105 | 4 | K | 2 |  |  |  | ROZPOCET | 0 | 0 | 0 | 0 | 0 | 1 | 0 | 4 | -2139243227
| VV |  | Betonová komunikace | [14 empty] | VV | 2 | 1 | True | 0 | ROZPOCET
| VV |  | viz tabulka L94 | [14 empty] | VV | 2 | 1 | True | 0 | ROZPOCET
| VV |  | 6,50 |  | 6.5 | [12 empty] | VV | 2 | 2 | True | 0 | ROZPOCET
| VV |  | Součet |  | 6.5 | [12 empty] | VV | 2 | 4 | True | 1 | ROZPOCET
7 | K | 113107322 | Odstranění podkladu z kameniva drceného tl přes 100 do 200 mm strojně pl do 50 m2 | m2 | 591.5 |  | 0 |  |  | základní |  | 0 | 0 | 0 | 0.29 | 171.535 | 4 | K | 2 |  |  |  | ROZPOCET | 0 | 0 | 0 | 0 | 0 | 1 | 0 | 4 | 876804644
| VV |  | Štěrk | [14 empty] | VV | 2 | 1 | True | 0 | ROZPOCET
| VV |  | viz tabulka H38 | [14 empty] | VV | 2 | 1 | True | 0 | ROZPOCET
| VV |  | 18,98 |  | 18.98 | [12 empty] | VV | 2 | 2 | True | 0 | ROZPOCET
| VV |  | Asfalt | [14 empty] | VV | 2 | 1 | True | 0 | ROZPOCET
| VV |  | viz tabulka J55 | [14 empty] | VV | 2 | 1 | True | 0 | ROZPOCET
| VV |  | 2*122,72 |  | 245.44 | [12 empty] | VV | 2 | 2 | True | 0 | ROZPOCET
| VV |  | Dlažba | [14 empty] | VV | 2 | 1 | True | 0 | ROZPOCET
| VV |  | viz tabulka Q111 | [14 empty] | VV | 2 | 1 | True | 0 | ROZPOCET
| VV |  | 79,43 |  | 79.43 | [12 empty] | VV | 2 | 2 | True | 0 | ROZPOCET
| VV |  | Betonová komunikace | [14 empty] | VV | 2 | 1 | True | 0 | ROZPOCET
| VV |  | viz tabulka L94 | [14 empty] | VV | 2 | 1 | True | 0 | ROZPOCET
| VV |  | 6,50 |  | 6.5 | [12 empty] | VV | 2 | 2 | True | 0 | ROZPOCET
| VV |  | Betonové panely | [14 empty] | VV | 2 | 1 | True | 0 | ROZPOCET
| VV |  | viz tabulka J129 | [14 empty] | VV | 2 | 1 | True | 0 | ROZPOCET
| VV |  | 6,37 |  | 6.37 | [12 empty] | VV | 2 | 2 | True | 0 | ROZPOCET
| VV |  | Penetrační makadam | [14 empty] | VV | 2 | 1 | True | 0 | ROZPOCET
| VV |  | viz tabulka J72 | [14 empty] | VV | 2 | 1 | True | 0 | ROZPOCET
| VV |  | 2*117,39 |  | 234.78 | [12 empty] | VV | 2 | 2 | True | 0 | ROZPOCET
| VV |  | Součet |  | 591.5 | [12 empty] | VV | 2 | 4 | True | 1 | ROZPOCET
8 | K | 113107332 | Odstranění podkladu z betonu prostého tl přes 150 do 300 mm strojně pl do 50 m2 | m2 | 11.5 |  | 0 |  |  | základní |  | 0 | 0 | 0 | 0.625 | 7.1875 | 4 | K | 2 |  |  |  | ROZPOCET | 0 | 0 | 0 | 0 | 0 | 1 | 0 | 4 | 1691805729
| VV |  | Betonová komunikace | [14 empty] | VV | 2 | 1 | True | 0 | ROZPOCET
| VV |  | viz tabulka K94 | [14 empty] | VV | 2 | 1 | True | 0 | ROZPOCET
| VV |  | 11,50 |  | 11.5 | [12 empty] | VV | 2 | 2 | True | 0 | ROZPOCET
| VV |  | Součet |  | 11.5 | [12 empty] | VV | 2 | 4 | True | 1 | ROZPOCET
9 | K | 113107342 | Odstranění podkladu živičného tl přes 50 do 100 mm strojně pl do 50 m2 | m2 | 424.81 |  | 0 |  |  | základní |  | 0 | 0 | 0 | 0.22 | 93.4582 | 4 | K | 2 |  |  |  | ROZPOCET | 0 | 0 | 0 | 0 | 0 | 1 | 0 | 4 | -1208104736
| VV |  | Asfalt | [14 empty] | VV | 2 | 1 | True | 0 | ROZPOCET
| VV |  | viz tabulka I55 | [14 empty] | VV | 2 | 1 | True | 0 | ROZPOCET
| VV |  | 217,12 |  | 217.12 | [12 empty] | VV | 2 | 2 | True | 0 | ROZPOCET
| VV |  | Penetrační makadam | [14 empty] | VV | 2 | 1 | True | 0 | ROZPOCET
| VV |  | viz tabulka I72 | [14 empty] | VV | 2 | 1 | True | 0 | ROZPOCET
| VV |  | 207,69 |  | 207.69 | [12 empty] | VV | 2 | 2 | True | 0 | ROZPOCET
| VV |  | Součet |  | 424.81 | [12 empty] | VV | 2 | 4 | True | 1 | ROZPOCET
10 | K | 113201111 | Vytrhání obrub chodníkových ležatých | m | 63 |  | 0 |  |  | základní |  | 0 | 0 | 0 | 0 | 0 | 4 | K | 2 |  |  |  | ROZPOCET | 0 | 0 | 0 | 0 | 0 | 1 | 0 | 4 | 1265434806
| VV |  | Dlažba | [14 empty] | VV | 2 | 1 | True | 0 | ROZPOCET
| VV |  | viz tabulka L111 | [14 empty] | VV | 2 | 1 | True | 0 | ROZPOCET
| VV |  | 63,00 |  | 63 | [12 empty] | VV | 2 | 2 | True | 0 | ROZPOCET
| VV |  | Součet |  | 63 | [12 empty] | VV | 2 | 4 | True | 1 | ROZPOCET
11 | K | 113202111 | Vytrhání obrub krajníků obrubníků stojatých | m | 120 |  | 0 |  |  | základní |  | 0 | 0 | 0 | 0 | 0 | 4 | K | 2 |  |  |  | ROZPOCET | 0 | 0 | 0 | 0 | 0 | 1 | 0 | 4 | -304787743
| VV |  | Dlažba | [14 empty] | VV | 2 | 1 | True | 0 | ROZPOCET
| VV |  | viz tabulka K94 | [14 empty] | VV | 2 | 1 | True | 0 | ROZPOCET
| VV |  | 120,00 |  | 120 | [12 empty] | VV | 2 | 2 | True | 0 | ROZPOCET
| VV |  | Součet |  | 120 | [12 empty] | VV | 2 | 4 | True | 1 | ROZPOCET
12 | K | 115101201 | Čerpání vody na dopravní výšku do 10 m průměrný přítok do 500 l/min | hod | 40 |  | 0 |  |  | základní |  | 0 | 3e-05 | 0.0012 | 0 | 0 | 4 | K | 2 |  |  |  | ROZPOCET | 0 | 0 | 0 | 0 | 0 | 1 | 0 | 4 | 74037560
| VV |  | 5*8,0 |  | 40 | [12 empty] | VV | 2 | 2 | True | 1 | ROZPOCET
13 | K | 115101301 | Pohotovost čerpací soupravy pro dopravní výšku do 10 m přítok do 500 l/min | den | 5 |  | 0 |  |  | základní |  | 0 | 0 | 0 | 0 | 0 | 4 | K | 2 |  |  |  | ROZPOCET | 0 | 0 | 0 | 0 | 0 | 1 | 0 | 4 | 1267354768
| VV |  | 5 |  | 5 | [12 empty] | VV | 2 | 2 | True | 1 | ROZPOCET
14 | K | 129001101 | Příplatek za ztížení odkopávky nebo prokopávky v blízkosti inženýrských sítí | m3 | 196.95 |  | 0 |  |  | základní |  | 0 | 0 | 0 | 0 | 0 | 4 | K | 2 |  |  |  | ROZPOCET | 0 | 0 | 0 | 0 | 0 | 1 | 0 | 4 | 1932140603
| VV |  | 101*1,30*1,00*1,50 |  | 196.95 | [12 empty] | VV | 2 | 2 | True | 1 | ROZPOCET
15 | K | 132154201 | Hloubení zapažených rýh š do 2000 mm v hornině třídy těžitelnosti I skupiny 1 a 2 objem do 20 m3 | m3 | 121.418 |  | 0 |  |  | základní |  | 0 | 0 | 0 | 0 | 0 | 4 | K | 2 |  |  |  | ROZPOCET | 0 | 0 | 0 | 0 | 0 | 1 | 0 | 4 | -1771974868
| VV |  | Předpoklad 10%-2.skupina | [14 empty] | VV | 2 | 1 | True | 0 | ROZPOCET
| VV |  | viz Zemní práce - odbočky | [14 empty] | VV | 2 | 1 | True | 0 | ROZPOCET
| VV |  | N1 | [14 empty] | VV | 2 | 1 | True | 0 | ROZPOCET
| VV |  | 249,61 |  | 249.61 | [12 empty] | VV | 2 | 2 | True | 0 | ROZPOCET
| VV |  | N1-1 | [14 empty] | VV | 2 | 1 | True | 0 | ROZPOCET
| VV |  | 176,11 |  | 176.11 | [12 empty] | VV | 2 | 2 | True | 0 | ROZPOCET
| VV |  | N1-1-1 | [14 empty] | VV | 2 | 1 | True | 0 | ROZPOCET
| VV |  | 299,52 |  | 299.52 | [12 empty] | VV | 2 | 2 | True | 0 | ROZPOCET
| VV |  | N1-1-1-1 | [14 empty] | VV | 2 | 1 | True | 0 | ROZPOCET
| VV |  | 18,22 |  | 18.22 | [12 empty] | VV | 2 | 2 | True | 0 | ROZPOCET
| VV |  | N1-1-1-2 | [14 empty] | VV | 2 | 1 | True | 0 | ROZPOCET
| VV |  | 29,42 |  | 29.42 | [12 empty] | VV | 2 | 2 | True | 0 | ROZPOCET
| VV |  | N1-1-1-3 | [14 empty] | VV | 2 | 1 | True | 0 | ROZPOCET
| VV |  | 18,08 |  | 18.08 | [12 empty] | VV | 2 | 2 | True | 0 | ROZPOCET
| VV |  | N1-1-2 | [14 empty] | VV | 2 | 1 | True | 0 | ROZPOCET
| VV |  | 195,15 |  | 195.15 | [12 empty] | VV | 2 | 2 | True | 0 | ROZPOCET
| VV |  | N1-1-3 | [14 empty] | VV | 2 | 1 | True | 0 | ROZPOCET
| VV |  | 95,96 |  | 95.96 | [12 empty] | VV | 2 | 2 | True | 0 | ROZPOCET
| VV |  | N1-1-3-1 | [14 empty] | VV | 2 | 1 | True | 0 | ROZPOCET
| VV |  | 51,04 |  | 51.04 | [12 empty] | VV | 2 | 2 | True | 0 | ROZPOCET
| VV |  | N1-1-4 | [14 empty] | VV | 2 | 1 | True | 0 | ROZPOCET
| VV |  | 14,40 |  | 14.4 | [12 empty] | VV | 2 | 2 | True | 0 | ROZPOCET
| VV |  | N1-2 | [14 empty] | VV | 2 | 1 | True | 0 | ROZPOCET
| VV |  | 66,67 |  | 66.67 | [12 empty] | VV | 2 | 2 | True | 0 | ROZPOCET
| VV |  | Součet |  | 1214.18 | [12 empty] | VV | 2 | 4 | True | 1 | ROZPOCET
| VV |  | 1214,18*0,1 'Přepočtené koeficientem množství |  | 121.418 | [12 empty] | VV | 2 | 2 | False | 1 | ROZPOCET
16 | K | 132254201 | Hloubení zapažených rýh š do 2000 mm v hornině třídy těžitelnosti I skupiny 3 objem do 20 m3 | m3 | 485.672 |  | 0 |  |  | základní |  | 0 | 0 | 0 | 0 | 0 | 4 | K | 2 |  |  |  | ROZPOCET | 0 | 0 | 0 | 0 | 0 | 1 | 0 | 4 | -1436359732
| VV |  | Předpoklad 40%-3.skupina | [14 empty] | VV | 2 | 1 | True | 0 | ROZPOCET
| VV |  | viz Zemní práce - odbočky | [14 empty] | VV | 2 | 1 | True | 0 | ROZPOCET
| VV |  | N1 | [14 empty] | VV | 2 | 1 | True | 0 | ROZPOCET
| VV |  | 249,61 |  | 249.61 | [12 empty] | VV | 2 | 2 | True | 0 | ROZPOCET
| VV |  | N1-1 | [14 empty] | VV | 2 | 1 | True | 0 | ROZPOCET
| VV |  | 176,11 |  | 176.11 | [12 empty] | VV | 2 | 2 | True | 0 | ROZPOCET
| VV |  | N1-1-1 | [14 empty] | VV | 2 | 1 | True | 0 | ROZPOCET
| VV |  | 299,52 |  | 299.52 | [12 empty] | VV | 2 | 2 | True | 0 | ROZPOCET
| VV |  | N1-1-1-1 | [14 empty] | VV | 2 | 1 | True | 0 | ROZPOCET
| VV |  | 18,22 |  | 18.22 | [12 empty] | VV | 2 | 2 | True | 0 | ROZPOCET
| VV |  | N1-1-1-2 | [14 empty] | VV | 2 | 1 | True | 0 | ROZPOCET
| VV |  | 29,42 |  | 29.42 | [12 empty] | VV | 2 | 2 | True | 0 | ROZPOCET
| VV |  | N1-1-1-3 | [14 empty] | VV | 2 | 1 | True | 0 | ROZPOCET
| VV |  | 18,08 |  | 18.08 | [12 empty] | VV | 2 | 2 | True | 0 | ROZPOCET
| VV |  | N1-1-2 | [14 empty] | VV | 2 | 1 | True | 0 | ROZPOCET
| VV |  | 195,15 |  | 195.15 | [12 empty] | VV | 2 | 2 | True | 0 | ROZPOCET
| VV |  | N1-1-3 | [14 empty] | VV | 2 | 1 | True | 0 | ROZPOCET
| VV |  | 95,96 |  | 95.96 | [12 empty] | VV | 2 | 2 | True | 0 | ROZPOCET
| VV |  | N1-1-3-1 | [14 empty] | VV | 2 | 1 | True | 0 | ROZPOCET
| VV |  | 51,04 |  | 51.04 | [12 empty] | VV | 2 | 2 | True | 0 | ROZPOCET
| VV |  | N1-1-4 | [14 empty] | VV | 2 | 1 | True | 0 | ROZPOCET
| VV |  | 14,40 |  | 14.4 | [12 empty] | VV | 2 | 2 | True | 0 | ROZPOCET
| VV |  | N1-2 | [14 empty] | VV | 2 | 1 | True | 0 | ROZPOCET
| VV |  | 66,67 |  | 66.67 | [12 empty] | VV | 2 | 2 | True | 0 | ROZPOCET
| VV |  | Součet |  | 1214.18 | [12 empty] | VV | 2 | 4 | True | 1 | ROZPOCET
| VV |  | 1214,18*0,4 'Přepočtené koeficientem množství |  | 485.672 | [12 empty] | VV | 2 | 2 | False | 1 | ROZPOCET
17 | K | 132354201 | Hloubení zapažených rýh š do 2000 mm v hornině třídy těžitelnosti II skupiny 4 objem do 20 m3 | m3 | 607.09 |  | 0 |  |  | základní |  | 0 | 0 | 0 | 0 | 0 | 4 | K | 2 |  |  |  | ROZPOCET | 0 | 0 | 0 | 0 | 0 | 1 | 0 | 4 | -997979728
| VV |  | Předpoklad 50%-4.skupina | [14 empty] | VV | 2 | 1 | True | 0 | ROZPOCET
| VV |  | viz Zemní práce - odbočky | [14 empty] | VV | 2 | 1 | True | 0 | ROZPOCET
| VV |  | N1 | [14 empty] | VV | 2 | 1 | True | 0 | ROZPOCET
| VV |  | 249,61 |  | 249.61 | [12 empty] | VV | 2 | 2 | True | 0 | ROZPOCET
| VV |  | N1-1 | [14 empty] | VV | 2 | 1 | True | 0 | ROZPOCET
| VV |  | 176,11 |  | 176.11 | [12 empty] | VV | 2 | 2 | True | 0 | ROZPOCET
| VV |  | N1-1-1 | [14 empty] | VV | 2 | 1 | True | 0 | ROZPOCET
| VV |  | 299,52 |  | 299.52 | [12 empty] | VV | 2 | 2 | True | 0 | ROZPOCET
| VV |  | N1-1-1-1 | [14 empty] | VV | 2 | 1 | True | 0 | ROZPOCET
| VV |  | 18,22 |  | 18.22 | [12 empty] | VV | 2 | 2 | True | 0 | ROZPOCET
| VV |  | N1-1-1-2 | [14 empty] | VV | 2 | 1 | True | 0 | ROZPOCET
| VV |  | 29,42 |  | 29.42 | [12 empty] | VV | 2 | 2 | True | 0 | ROZPOCET
| VV |  | N1-1-1-3 | [14 empty] | VV | 2 | 1 | True | 0 | ROZPOCET
| VV |  | 18,08 |  | 18.08 | [12 empty] | VV | 2 | 2 | True | 0 | ROZPOCET
| VV |  | N1-1-2 | [14 empty] | VV | 2 | 1 | True | 0 | ROZPOCET
| VV |  | 195,15 |  | 195.15 | [12 empty] | VV | 2 | 2 | True | 0 | ROZPOCET
| VV |  | N1-1-3 | [14 empty] | VV | 2 | 1 | True | 0 | ROZPOCET
| VV |  | 95,96 |  | 95.96 | [12 empty] | VV | 2 | 2 | True | 0 | ROZPOCET
| VV |  | N1-1-3-1 | [14 empty] | VV | 2 | 1 | True | 0 | ROZPOCET
| VV |  | 51,04 |  | 51.04 | [12 empty] | VV | 2 | 2 | True | 0 | ROZPOCET
| VV |  | N1-1-4 | [14 empty] | VV | 2 | 1 | True | 0 | ROZPOCET
| VV |  | 14,40 |  | 14.4 | [12 empty] | VV | 2 | 2 | True | 0 | ROZPOCET
| VV |  | N1-2 | [14 empty] | VV | 2 | 1 | True | 0 | ROZPOCET
| VV |  | 66,67 |  | 66.67 | [12 empty] | VV | 2 | 2 | True | 0 | ROZPOCET
| VV |  | Součet |  | 1214.18 | [12 empty] | VV | 2 | 4 | True | 1 | ROZPOCET
| VV |  | 1214,18*0,5 'Přepočtené koeficientem množství |  | 607.09 | [12 empty] | VV | 2 | 2 | False | 1 | ROZPOCET
18 | K | 151101101 | Zřízení příložného pažení a rozepření stěn rýh hl do 2 m | m2 | 621.848 |  | 0 |  |  | základní |  | 0 | 0.00084 | 0.52235 | 0 | 0 | 4 | K | 2 |  |  |  | ROZPOCET | 0 | 0 | 0 | 0 | 0 | 1 | 0 | 4 | 1722332575
| VV |  | viz Zemní práce - odbočky | [14 empty] | VV | 2 | 1 | True | 0 | ROZPOCET
| VV |  | N1-1-1-2 | [14 empty] | VV | 2 | 1 | True | 0 | ROZPOCET
| VV |  | 2*13,8*1,64 |  | 45.264 | [12 empty] | VV | 2 | 2 | True | 0 | ROZPOCET
| VV |  | N1-1-1-3 | [14 empty] | VV | 2 | 1 | True | 0 | ROZPOCET
| VV |  | 2*7,6*1,83 |  | 27.816 | [12 empty] | VV | 2 | 2 | True | 0 | ROZPOCET
| VV |  | N1-1-2 | [14 empty] | VV | 2 | 1 | True | 0 | ROZPOCET
| VV |  | 2*76,2*1,97 |  | 300.228 | [12 empty] | VV | 2 | 2 | True | 0 | ROZPOCET
| VV |  | N1-1-3 | [14 empty] | VV | 2 | 1 | True | 0 | ROZPOCET
| VV |  | 2*39,9*1,85 |  | 147.63 | [12 empty] | VV | 2 | 2 | True | 0 | ROZPOCET
| VV |  | N1-1-3-1 | [14 empty] | VV | 2 | 1 | True | 0 | ROZPOCET
| VV |  | 2*23,3*1,69 |  | 78.754 | [12 empty] | VV | 2 | 2 | True | 0 | ROZPOCET
| VV |  | N1-1-4 | [14 empty] | VV | 2 | 1 | True | 0 | ROZPOCET
| VV |  | 2*5,8*1,91 |  | 22.156 | [12 empty] | VV | 2 | 2 | True | 0 | ROZPOCET
| VV |  | Součet |  | 621.848 | [12 empty] | VV | 2 | 4 | True | 1 | ROZPOCET
19 | K | 151101102 | Zřízení příložného pažení a rozepření stěn rýh hl přes 2 do 4 m | m2 | 1246.356 |  | 0 |  |  | základní |  | 0 | 0.00085 | 1.0594 | 0 | 0 | 4 | K | 2 |  |  |  | ROZPOCET | 0 | 0 | 0 | 0 | 0 | 1 | 0 | 4 | -211385543
| VV |  | viz Zemní práce - odbočky | [14 empty] | VV | 2 | 1 | True | 0 | ROZPOCET
| VV |  | N1 | [14 empty] | VV | 2 | 1 | True | 0 | ROZPOCET
| VV |  | 2*91,0*2,11 |  | 384.02 | [12 empty] | VV | 2 | 2 | True | 0 | ROZPOCET
| VV |  | N1-1 | [14 empty] | VV | 2 | 1 | True | 0 | ROZPOCET
| VV |  | 2*58,9*2,30 |  | 270.94 | [12 empty] | VV | 2 | 2 | True | 0 | ROZPOCET
| VV |  | N1-1-1 | [14 empty] | VV | 2 | 1 | True | 0 | ROZPOCET
| VV |  | 2*102,4*2,25 |  | 460.8 | [12 empty] | VV | 2 | 2 | True | 0 | ROZPOCET
| VV |  | N1-1-1-1 | [14 empty] | VV | 2 | 1 | True | 0 | ROZPOCET
| VV |  | 2*6,4*2,19 |  | 28.032 | [12 empty] | VV | 2 | 2 | True | 0 | ROZPOCET
| VV |  | N1-2 | [14 empty] | VV | 2 | 1 | True | 0 | ROZPOCET
| VV |  | 2*23,1*2,22 |  | 102.564 | [12 empty] | VV | 2 | 2 | True | 0 | ROZPOCET
| VV |  | Součet |  | 1246.356 | [12 empty] | VV | 2 | 4 | True | 1 | ROZPOCET
20 | K | 151101111 | Odstranění příložného pažení a rozepření stěn rýh hl do 2 m | m2 | 621.848 |  | 0 |  |  | základní |  | 0 | 0 | 0 | 0 | 0 | 4 | K | 2 |  |  |  | ROZPOCET | 0 | 0 | 0 | 0 | 0 | 1 | 0 | 4 | 1710614803
| VV |  | viz Zemní práce - odbočky | [14 empty] | VV | 2 | 1 | True | 0 | ROZPOCET
| VV |  | N1-1-1-2 | [14 empty] | VV | 2 | 1 | True | 0 | ROZPOCET
| VV |  | 2*13,8*1,64 |  | 45.264 | [12 empty] | VV | 2 | 2 | True | 0 | ROZPOCET
| VV |  | N1-1-1-3 | [14 empty] | VV | 2 | 1 | True | 0 | ROZPOCET
| VV |  | 2*7,6*1,83 |  | 27.816 | [12 empty] | VV | 2 | 2 | True | 0 | ROZPOCET
| VV |  | N1-1-2 | [14 empty] | VV | 2 | 1 | True | 0 | ROZPOCET
| VV |  | 2*76,2*1,97 |  | 300.228 | [12 empty] | VV | 2 | 2 | True | 0 | ROZPOCET
| VV |  | N1-1-3 | [14 empty] | VV | 2 | 1 | True | 0 | ROZPOCET
| VV |  | 2*39,9*1,85 |  | 147.63 | [12 empty] | VV | 2 | 2 | True | 0 | ROZPOCET
| VV |  | N1-1-3-1 | [14 empty] | VV | 2 | 1 | True | 0 | ROZPOCET
| VV |  | 2*23,3*1,69 |  | 78.754 | [12 empty] | VV | 2 | 2 | True | 0 | ROZPOCET
| VV |  | N1-1-4 | [14 empty] | VV | 2 | 1 | True | 0 | ROZPOCET
| VV |  | 2*5,8*1,91 |  | 22.156 | [12 empty] | VV | 2 | 2 | True | 0 | ROZPOCET
| VV |  | Součet |  | 621.848 | [12 empty] | VV | 2 | 4 | True | 1 | ROZPOCET
21 | K | 151101112 | Odstranění příložného pažení a rozepření stěn rýh hl přes 2 do 4 m | m2 | 1246.356 |  | 0 |  |  | základní |  | 0 | 0 | 0 | 0 | 0 | 4 | K | 2 |  |  |  | ROZPOCET | 0 | 0 | 0 | 0 | 0 | 1 | 0 | 4 | -356693266
| VV |  | viz Zemní práce - odbočky | [14 empty] | VV | 2 | 1 | True | 0 | ROZPOCET
| VV |  | N1 | [14 empty] | VV | 2 | 1 | True | 0 | ROZPOCET
| VV |  | 2*91,0*2,11 |  | 384.02 | [12 empty] | VV | 2 | 2 | True | 0 | ROZPOCET
| VV |  | N1-1 | [14 empty] | VV | 2 | 1 | True | 0 | ROZPOCET
| VV |  | 2*58,9*2,30 |  | 270.94 | [12 empty] | VV | 2 | 2 | True | 0 | ROZPOCET
| VV |  | N1-1-1 | [14 empty] | VV | 2 | 1 | True | 0 | ROZPOCET
| VV |  | 2*102,4*2,25 |  | 460.8 | [12 empty] | VV | 2 | 2 | True | 0 | ROZPOCET
| VV |  | N1-1-1-1 | [14 empty] | VV | 2 | 1 | True | 0 | ROZPOCET
| VV |  | 2*6,4*2,19 |  | 28.032 | [12 empty] | VV | 2 | 2 | True | 0 | ROZPOCET
| VV |  | N1-2 | [14 empty] | VV | 2 | 1 | True | 0 | ROZPOCET
| VV |  | 2*23,1*2,22 |  | 102.564 | [12 empty] | VV | 2 | 2 | True | 0 | ROZPOCET
| VV |  | Součet |  | 1246.356 | [12 empty] | VV | 2 | 4 | True | 1 | ROZPOCET
75 | K | 162351104 | Vodorovné přemístění přes 500 do 1000 m výkopku/sypaniny z horniny třídy těžitelnosti I skupiny 1 až 3 | m3 | 430.6231 |  | 0 |  |  | základní |  | 0 | 0 | 0 | 0 | 0 | 4 | K | 2 |  |  |  | ROZPOCET | 0 | 0 | 0 | 0 | 0 | 1 | 0 | 4 | -1090589565
| VV |  | Předpoklad 50%-2. a 3. skupina | [14 empty] | VV | 2 | 1 | True | 0 | ROZPOCET
| VV |  | Vytěžená zemina - odvoz na skládku | [14 empty] | VV | 2 | 1 | True | 0 | ROZPOCET
| VV |  | 1214,18000-352,93385 |  | 861.2461 | [12 empty] | VV | 2 | 2 | True | 0 | ROZPOCET
| VV |  | Součet |  | 861.2461 | [12 empty] | VV | 2 | 4 | True | 1 | ROZPOCET
| VV |  | 861,24615*0,5 'Přepočtené koeficientem množství |  | 430.6231 | [12 empty] | VV | 2 | 2 | False | 1 | ROZPOCET
76 | K | 162351124 | Vodorovné přemístění přes 500 do 1000 m výkopku/sypaniny z hornin třídy těžitelnosti II skupiny 4 a 5 | m3 | 430.6231 |  | 0 |  |  | základní |  | 0 | 0 | 0 | 0 | 0 | 4 | K | 2 |  |  |  | ROZPOCET | 0 | 0 | 0 | 0 | 0 | 1 | 0 | 4 | -735768229
| VV |  | Předpoklad 50%-4. skupina | [14 empty] | VV | 2 | 1 | True | 0 | ROZPOCET
| VV |  | Vytěžená zemina - odvoz na skládku | [14 empty] | VV | 2 | 1 | True | 0 | ROZPOCET
| VV |  | 1214,18000-352,93385 |  | 861.2461 | [12 empty] | VV | 2 | 2 | True | 0 | ROZPOCET
| VV |  | Součet |  | 861.2461 | [12 empty] | VV | 2 | 4 | True | 1 | ROZPOCET
| VV |  | 861,24615*0,5 'Přepočtené koeficientem množství |  | 430.6231 | [12 empty] | VV | 2 | 2 | False | 1 | ROZPOCET
24 | K | 162751117 | Vodorovné přemístění přes 9 000 do 10000 m výkopku/sypaniny z horniny třídy těžitelnosti I skupiny 1 až 3 | m3 | 176.4669 |  | 0 |  |  | základní |  | 0 | 0 | 0 | 0 | 0 | 4 | K | 2 |  |  |  | ROZPOCET | 0 | 0 | 0 | 0 | 0 | 1 | 0 | 4 | -356455173
| VV |  | Předpoklad 50%-2. a 3. skupina | [14 empty] | VV | 2 | 1 | True | 0 | ROZPOCET
| VV |  | Recyklační centrum Břežany - 14 km | [14 empty] | VV | 2 | 1 | True | 0 | ROZPOCET
| VV |  | Lože+obsyp | [14 empty] | VV | 2 | 1 | True | 0 | ROZPOCET
| VV |  | 75,77960+268,14320 |  | 343.9228 | [12 empty] | VV | 2 | 2 | True | 0 | ROZPOCET
| VV |  | Potrubí | [14 empty] | VV | 2 | 1 | True | 0 | ROZPOCET
| VV |  | 3,14*0,08*0,08*448,40 |  | 9.011 | [12 empty] | VV | 2 | 2 | True | 0 | ROZPOCET
| VV |  | Součet |  | 352.9338 | [12 empty] | VV | 2 | 4 | True | 1 | ROZPOCET
| VV |  | 352,93385*0,5 'Přepočtené koeficientem množství |  | 176.4669 | [12 empty] | VV | 2 | 2 | False | 1 | ROZPOCET
25 | K | 162751119 | Příplatek k vodorovnému přemístění výkopku/sypaniny z horniny třídy těžitelnosti I skupiny 1 až 3 ZKD 1000 m přes 10000 m | m3 | 705.8677 |  | 0 |  |  | základní |  | 0 | 0 | 0 | 0 | 0 | 4 | K | 2 |  |  |  | ROZPOCET | 0 | 0 | 0 | 0 | 0 | 1 | 0 | 4 | -1337163725
| VV |  | Předpoklad 50%-2. a 3. skupina | [14 empty] | VV | 2 | 1 | True | 0 | ROZPOCET
| VV |  | Recyklační centrum Břežany - 14 km | [14 empty] | VV | 2 | 1 | True | 0 | ROZPOCET
| VV |  | Lože+obsyp | [14 empty] | VV | 2 | 1 | True | 0 | ROZPOCET
| VV |  | 75,77960+268,14320 |  | 343.9228 | [12 empty] | VV | 2 | 2 | True | 0 | ROZPOCET
| VV |  | Potrubí | [14 empty] | VV | 2 | 1 | True | 0 | ROZPOCET
| VV |  | 3,14*0,08*0,08*448,40 |  | 9.011 | [12 empty] | VV | 2 | 2 | True | 0 | ROZPOCET
| VV |  | Mezisoučet |  | 352.9338 | [12 empty] | VV | 2 | 3 | True | 0 | ROZPOCET
| VV |  | 4*352,93385 |  | 1411.7354 | [12 empty] | VV | 2 | 2 | True | 1 | ROZPOCET
| VV |  | 1411,7354*0,5 'Přepočtené koeficientem množství |  | 705.8677 | [12 empty] | VV | 2 | 2 | False | 1 | ROZPOCET
26 | K | 162751137 | Vodorovné přemístění přes 9 000 do 10000 m výkopku/sypaniny z horniny třídy těžitelnosti II skupiny 4 a 5 | m3 | 176.4669 |  | 0 |  |  | základní |  | 0 | 0 | 0 | 0 | 0 | 4 | K | 2 |  |  |  | ROZPOCET | 0 | 0 | 0 | 0 | 0 | 1 | 0 | 4 | 1732509554
| VV |  | Předpoklad 50%-4. skupina | [14 empty] | VV | 2 | 1 | True | 0 | ROZPOCET
| VV |  | Recyklační centrum Břežany - 14 km | [14 empty] | VV | 2 | 1 | True | 0 | ROZPOCET
| VV |  | Lože+obsyp | [14 empty] | VV | 2 | 1 | True | 0 | ROZPOCET
| VV |  | 75,77960+268,14320 |  | 343.9228 | [12 empty] | VV | 2 | 2 | True | 0 | ROZPOCET
| VV |  | Potrubí | [14 empty] | VV | 2 | 1 | True | 0 | ROZPOCET
| VV |  | 3,14*0,08*0,08*448,40 |  | 9.011 | [12 empty] | VV | 2 | 2 | True | 0 | ROZPOCET
| VV |  | Součet |  | 352.9338 | [12 empty] | VV | 2 | 4 | True | 1 | ROZPOCET
| VV |  | 352,93385*0,5 'Přepočtené koeficientem množství |  | 176.4669 | [12 empty] | VV | 2 | 2 | False | 1 | ROZPOCET
27 | K | 162751139 | Příplatek k vodorovnému přemístění výkopku/sypaniny z horniny třídy těžitelnosti II skupiny 4 a 5 ZKD 1000 m přes 10000 m | m3 | 705.8677 |  | 0 |  |  | základní |  | 0 | 0 | 0 | 0 | 0 | 4 | K | 2 |  |  |  | ROZPOCET | 0 | 0 | 0 | 0 | 0 | 1 | 0 | 4 | 882911625
| VV |  | Předpoklad 50%-4. skupina | [14 empty] | VV | 2 | 1 | True | 0 | ROZPOCET
| VV |  | Recyklační centrum Břežany - 14 km | [14 empty] | VV | 2 | 1 | True | 0 | ROZPOCET
| VV |  | Lože+obsyp | [14 empty] | VV | 2 | 1 | True | 0 | ROZPOCET
| VV |  | 75,77960+268,14320 |  | 343.9228 | [12 empty] | VV | 2 | 2 | True | 0 | ROZPOCET
| VV |  | Potrubí | [14 empty] | VV | 2 | 1 | True | 0 | ROZPOCET
| VV |  | 3,14*0,08*0,08*448,40 |  | 9.011 | [12 empty] | VV | 2 | 2 | True | 0 | ROZPOCET
| VV |  | Mezisoučet |  | 352.9338 | [12 empty] | VV | 2 | 3 | True | 0 | ROZPOCET
| VV |  | 4*352,93385 |  | 1411.7354 | [12 empty] | VV | 2 | 2 | True | 1 | ROZPOCET
| VV |  | 1411,7354*0,5 'Přepočtené koeficientem množství |  | 705.8677 | [12 empty] | VV | 2 | 2 | False | 1 | ROZPOCET
28 | K | 167151111 | Nakládání výkopku z hornin třídy těžitelnosti I skupiny 1 až 3 přes 100 m3 | m3 | 430.6231 |  | 0 |  |  | základní |  | 0 | 0 | 0 | 0 | 0 | 4 | K | 2 |  |  |  | ROZPOCET | 0 | 0 | 0 | 0 | 0 | 1 | 0 | 4 | 1623723697
| VV |  | Předpoklad 50%-2. a 3. skupina | [14 empty] | VV | 2 | 1 | True | 0 | ROZPOCET
| VV |  | Vytěžená zemina - odvoz na skládku | [14 empty] | VV | 2 | 1 | True | 0 | ROZPOCET
| VV |  | 1214,18000-352,93385 |  | 861.2461 | [12 empty] | VV | 2 | 2 | True | 0 | ROZPOCET
| VV |  | Součet |  | 861.2461 | [12 empty] | VV | 2 | 4 | True | 1 | ROZPOCET
| VV |  | 861,24615*0,5 'Přepočtené koeficientem množství |  | 430.6231 | [12 empty] | VV | 2 | 2 | False | 1 | ROZPOCET
29 | K | 167151112 | Nakládání výkopku z hornin třídy těžitelnosti II skupiny 4 a 5 přes 100 m3 | m3 | 430.6231 |  | 0 |  |  | základní |  | 0 | 0 | 0 | 0 | 0 | 4 | K | 2 |  |  |  | ROZPOCET | 0 | 0 | 0 | 0 | 0 | 1 | 0 | 4 | -332379455
| VV |  | Předpoklad 50%-4. skupina | [14 empty] | VV | 2 | 1 | True | 0 | ROZPOCET
| VV |  | Vytěžená zemina - odvoz na skládku | [14 empty] | VV | 2 | 1 | True | 0 | ROZPOCET
| VV |  | 1214,18000-352,93385 |  | 861.2461 | [12 empty] | VV | 2 | 2 | True | 0 | ROZPOCET
| VV |  | Součet |  | 861.2461 | [12 empty] | VV | 2 | 4 | True | 1 | ROZPOCET
| VV |  | 861,24615*0,5 'Přepočtené koeficientem množství |  | 430.6231 | [12 empty] | VV | 2 | 2 | False | 1 | ROZPOCET
30 | K | 171201231 | Poplatek za předání recyklačnímu zařízení zeminy a kamení kód odpadu 17 05 04 | t | 564.6942 |  | 0 |  |  | základní |  | 0 | 0 | 0 | 0 | 0 | 4 | K | 2 |  |  |  | ROZPOCET | 0 | 0 | 0 | 0 | 0 | 1 | 0 | 4 | -361485046
| VV |  | Recyklační centrum Břežany - 14 km | [14 empty] | VV | 2 | 1 | True | 0 | ROZPOCET
| VV |  | Lože+obsyp | [14 empty] | VV | 2 | 1 | True | 0 | ROZPOCET
| VV |  | 75,77960+268,14320 |  | 343.9228 | [12 empty] | VV | 2 | 2 | True | 0 | ROZPOCET
| VV |  | Potrubí | [14 empty] | VV | 2 | 1 | True | 0 | ROZPOCET
| VV |  | 3,14*0,08*0,08*448,40 |  | 9.011 | [12 empty] | VV | 2 | 2 | True | 0 | ROZPOCET
| VV |  | Součet |  | 352.9338 | [12 empty] | VV | 2 | 4 | True | 1 | ROZPOCET
| VV |  | 352,93385*1,6 'Přepočtené koeficientem množství |  | 564.6942 | [12 empty] | VV | 2 | 2 | False | 1 | ROZPOCET
31 | K | 174151101 | Zásyp jam, šachet rýh nebo kolem objektů sypaninou se zhutněním | m3 | 861.2461 |  | 0 |  |  | základní |  | 0 | 0 | 0 | 0 | 0 | 4 | K | 2 |  |  |  | ROZPOCET | 0 | 0 | 0 | 0 | 0 | 1 | 0 | 4 | 1895924361
| VV |  | Vytěžená zemina - odvoz na skládku | [14 empty] | VV | 2 | 1 | True | 0 | ROZPOCET
| VV |  | 1214,18000-352,93385 |  | 861.2461 | [12 empty] | VV | 2 | 2 | True | 0 | ROZPOCET
| VV |  | Součet |  | 861.2461 | [12 empty] | VV | 2 | 4 | True | 1 | ROZPOCET
32 | K | 175151101 | Obsypání potrubí strojně sypaninou bez prohození, uloženou do 3 m | m3 | 268.1432 |  | 0 |  |  | základní |  | 0 | 0 | 0 | 0 | 0 | 4 | K | 2 |  |  |  | ROZPOCET | 0 | 0 | 0 | 0 | 0 | 1 | 0 | 4 | -320533402
| VV |  | Celková délka odboček | [14 empty] | VV | 2 | 1 | True | 0 | ROZPOCET
| VV |  | 448,40*1,3*0,46 |  | 268.1432 | [12 empty] | VV | 2 | 2 | True | 0 | ROZPOCET
| VV |  | Součet |  | 268.1432 | [12 empty] | VV | 2 | 4 | True | 1 | ROZPOCET
33 | M | 58337302 | štěrkopísek frakce 0/16 | t | 429.0291 |  | 0 |  |  | základní |  | 0 | 1 | 429.0291 | 0 | 0 | 8 | M | 2 |  |  |  | ROZPOCET | 0 | 0 | 0 | 0 | 0 | 1 | 0 | 4 | 43318387
| VV |  | Celková délka odboček | [14 empty] | VV | 2 | 1 | True | 0 | ROZPOCET
| VV |  | 448,40*1,3*0,46 |  | 268.1432 | [12 empty] | VV | 2 | 2 | True | 0 | ROZPOCET
| VV |  | Součet |  | 268.1432 | [12 empty] | VV | 2 | 4 | True | 1 | ROZPOCET
| VV |  | 268,1432*1,6 'Přepočtené koeficientem množství |  | 429.0291 | [12 empty] | VV | 2 | 2 | False | 1 | ROZPOCET
| D | 4 | Vodorovné konstrukce |  |  |  | 0 |  |  |  |  | 0 |  | 143.2818 |  | 0 | 1 | D | 1 |  |  |  | ROZPOCET | [6 empty] | 0
34 | K | 451573111 | Lože pod potrubí otevřený výkop ze štěrkopísku | m3 | 75.7796 |  | 0 |  |  | základní |  | 0 | 1.8908 | 143.2818 | 0 | 0 | 4 | K | 2 |  |  |  | ROZPOCET | 0 | 0 | 0 | 0 | 0 | 1 | 0 | 4 | 1283210219
| VV |  | Odbočení | [14 empty] | VV | 2 | 1 | True | 0 | ROZPOCET
| VV |  | 448,40*1,3*0,13 |  | 75.7796 | [12 empty] | VV | 2 | 2 | True | 0 | ROZPOCET
| VV |  | Součet |  | 75.7796 | [12 empty] | VV | 2 | 4 | True | 1 | ROZPOCET
| D | 5 | Komunikace |  |  |  | 0 |  |  |  |  | 0 |  | 313.4464 |  | 0 | 1 | D | 1 |  |  |  | ROZPOCET | [6 empty] | 0
35 | K | 564831111 | Podklad ze štěrkodrtě ŠD plochy přes 100 m2 tl 100 mm | m2 | 6.5 |  | 0 |  |  | základní |  | 0 | 0.23 | 1.495 | 0 | 0 | 4 | K | 2 |  |  |  | ROZPOCET | 0 | 0 | 0 | 0 | 0 | 1 | 0 | 4 | 806035186
| VV |  | Betonová komunikace | [14 empty] | VV | 2 | 1 | True | 0 | ROZPOCET
| VV |  | viz tabulka L94 | [14 empty] | VV | 2 | 1 | True | 0 | ROZPOCET
| VV |  | 6,50 |  | 6.5 | [12 empty] | VV | 2 | 2 | True | 0 | ROZPOCET
| VV |  | Součet |  | 6.5 | [12 empty] | VV | 2 | 4 | True | 1 | ROZPOCET
36 | K | 564851111 | Podklad ze štěrkodrtě ŠD plochy přes 100 m2 tl 150 mm | m2 | 591.5 |  | 0 |  |  | základní |  | 0 | 0.345 | 204.0675 | 0 | 0 | 4 | K | 2 |  |  |  | ROZPOCET | 0 | 0 | 0 | 0 | 0 | 1 | 0 | 4 | -1771588488
| VV |  | Štěrk | [14 empty] | VV | 2 | 1 | True | 0 | ROZPOCET
| VV |  | viz tabulka H38 | [14 empty] | VV | 2 | 1 | True | 0 | ROZPOCET
| VV |  | 18,98 |  | 18.98 | [12 empty] | VV | 2 | 2 | True | 0 | ROZPOCET
| VV |  | Asfalt | [14 empty] | VV | 2 | 1 | True | 0 | ROZPOCET
| VV |  | viz tabulka J55 | [14 empty] | VV | 2 | 1 | True | 0 | ROZPOCET
| VV |  | 2*122,72 |  | 245.44 | [12 empty] | VV | 2 | 2 | True | 0 | ROZPOCET
| VV |  | Dlažba | [14 empty] | VV | 2 | 1 | True | 0 | ROZPOCET
| VV |  | viz tabulka Q111 | [14 empty] | VV | 2 | 1 | True | 0 | ROZPOCET
| VV |  | 79,43 |  | 79.43 | [12 empty] | VV | 2 | 2 | True | 0 | ROZPOCET
| VV |  | Betonová komunikace | [14 empty] | VV | 2 | 1 | True | 0 | ROZPOCET
| VV |  | viz tabulka L94 | [14 empty] | VV | 2 | 1 | True | 0 | ROZPOCET
| VV |  | 6,50 |  | 6.5 | [12 empty] | VV | 2 | 2 | True | 0 | ROZPOCET
| VV |  | Betonové panely | [14 empty] | VV | 2 | 1 | True | 0 | ROZPOCET
| VV |  | viz tabulka J129 | [14 empty] | VV | 2 | 1 | True | 0 | ROZPOCET
| VV |  | 6,37 |  | 6.37 | [12 empty] | VV | 2 | 2 | True | 0 | ROZPOCET
| VV |  | Penetrační makadam | [14 empty] | VV | 2 | 1 | True | 0 | ROZPOCET
| VV |  | viz tabulka J72 | [14 empty] | VV | 2 | 1 | True | 0 | ROZPOCET
| VV |  | 2*117,39 |  | 234.78 | [12 empty] | VV | 2 | 2 | True | 0 | ROZPOCET
| VV |  | Součet |  | 591.5 | [12 empty] | VV | 2 | 4 | True | 1 | ROZPOCET
37 | K | 565145011 | Asfaltový beton vrstva podkladní ACP 16 + tl 60 mm š do 3 m z nemodifikovaného asfaltu | m2 | 217.12 |  | 0 |  |  | základní |  | 0 | 0.15826 | 34.3614 | 0 | 0 | 4 | K | 2 |  |  |  | ROZPOCET | 0 | 0 | 0 | 0 | 0 | 1 | 0 | 4 | 2025748322
| VV |  | Asfalt | [14 empty] | VV | 2 | 1 | True | 0 | ROZPOCET
| VV |  | viz tabulka I55 | [14 empty] | VV | 2 | 1 | True | 0 | ROZPOCET
| VV |  | 217,12 |  | 217.12 | [12 empty] | VV | 2 | 2 | True | 0 | ROZPOCET
| VV |  | Součet |  | 217.12 | [12 empty] | VV | 2 | 4 | True | 1 | ROZPOCET
38 | K | 571908111 | Kryt vymývaným dekoračním kamenivem (kačírkem) tl 200 mm | m2 | 5.06 |  | 0 |  |  | základní |  | 0 | 0.408 | 2.0645 | 0 | 0 | 4 | K | 2 |  |  |  | ROZPOCET | 0 | 0 | 0 | 0 | 0 | 1 | 0 | 4 | 1348659108
| VV |  | Kačírek | [14 empty] | VV | 2 | 1 | True | 0 | ROZPOCET
| VV |  | viz tabulka N19 * šířka 2,3m | [14 empty] | VV | 2 | 1 | True | 0 | ROZPOCET
| VV |  | 2,20*2,3 |  | 5.06 | [12 empty] | VV | 2 | 2 | True | 1 | ROZPOCET
39 | K | 573231106 | Postřik živičný spojovací ze silniční emulze v množství 0,30 kg/m2 | m2 | 217.12 |  | 0 |  |  | základní |  | 0 | 0.00031 | 0.067307 | 0 | 0 | 4 | K | 2 |  |  |  | ROZPOCET | 0 | 0 | 0 | 0 | 0 | 1 | 0 | 4 | -30817369
| VV |  | Asfalt | [14 empty] | VV | 2 | 1 | True | 0 | ROZPOCET
| VV |  | viz tabulka I55 | [14 empty] | VV | 2 | 1 | True | 0 | ROZPOCET
| VV |  | 217,12 |  | 217.12 | [12 empty] | VV | 2 | 2 | True | 0 | ROZPOCET
| VV |  | Součet |  | 217.12 | [12 empty] | VV | 2 | 4 | True | 1 | ROZPOCET
40 | K | 574381111.R | Penetrační makadam hrubý PMH tl 100 mm | m2 | 207.69 |  | 0 |  |  | základní |  | 0 | 0.136 | 28.2458 | 0 | 0 | 4 | K | 2 |  |  |  | ROZPOCET | 0 | 0 | 0 | 0 | 0 | 1 | 0 | 4 | 222580402
| VV |  | Penetrační makadam | [14 empty] | VV | 2 | 1 | True | 0 | ROZPOCET
| VV |  | viz tabulka I72 | [14 empty] | VV | 2 | 1 | True | 0 | ROZPOCET
| VV |  | 207,69 |  | 207.69 | [12 empty] | VV | 2 | 2 | True | 0 | ROZPOCET
| VV |  | Asfaltová emulze 1,5-2,5 kg/m2 | [14 empty] | VV | 2 | 1 | True | 0 | ROZPOCET
| VV |  | Zakalení drtí fr. 4/8 mm | [14 empty] | VV | 2 | 1 | True | 0 | ROZPOCET
| VV |  | Součet |  | 207.69 | [12 empty] | VV | 2 | 4 | True | 1 | ROZPOCET
41 | K | 577134131 | Asfaltový beton vrstva obrusná ACO 11+ tl 40 mm š do 3 m z modifikovaného asfaltu | m2 | 217.12 |  | 0 |  |  | základní |  | 0 | 0.10373 | 22.5219 | 0 | 0 | 4 | K | 2 |  |  |  | ROZPOCET | 0 | 0 | 0 | 0 | 0 | 1 | 0 | 4 | -1871572761
| VV |  | Asfalt | [14 empty] | VV | 2 | 1 | True | 0 | ROZPOCET
| VV |  | viz tabulka I55 | [14 empty] | VV | 2 | 1 | True | 0 | ROZPOCET
| VV |  | 217,12 |  | 217.12 | [12 empty] | VV | 2 | 2 | True | 0 | ROZPOCET
| VV |  | Součet |  | 217.12 | [12 empty] | VV | 2 | 4 | True | 1 | ROZPOCET
42 | K | 581131313 | Kryt cementobetonový vozovek skupiny CB III tl 170 mm | m2 | 11.5 |  | 0 |  |  | základní |  | 0 | 0.4235 | 4.8702 | 0 | 0 | 4 | K | 2 |  |  |  | ROZPOCET | 0 | 0 | 0 | 0 | 0 | 1 | 0 | 4 | 1326807860
| VV |  | Betonová komunikace | [14 empty] | VV | 2 | 1 | True | 0 | ROZPOCET
| VV |  | viz tabulka K94 | [14 empty] | VV | 2 | 1 | True | 0 | ROZPOCET
| VV |  | 11,50 |  | 11.5 | [12 empty] | VV | 2 | 2 | True | 0 | ROZPOCET
| VV |  | Součet |  | 11.5 | [12 empty] | VV | 2 | 4 | True | 1 | ROZPOCET
43 | K | 584121109 | Osazení silničních dílců z ŽB do lože z kameniva těženého tl 40 mm plochy do 50 m2 | m2 | 13.5 |  | 0 |  |  | základní |  | 0 | 0.0835 | 1.1273 | 0 | 0 | 4 | K | 2 |  |  |  | ROZPOCET | 0 | 0 | 0 | 0 | 0 | 1 | 0 | 4 | 410617198
| VV |  | Betonové panely | [14 empty] | VV | 2 | 1 | True | 0 | ROZPOCET
| VV |  | viz tabulka I129 | [14 empty] | VV | 2 | 1 | True | 0 | ROZPOCET
| VV |  | 13,50 |  | 13.5 | [12 empty] | VV | 2 | 2 | True | 0 | ROZPOCET
| VV |  | Součet |  | 13.5 | [12 empty] | VV | 2 | 4 | True | 1 | ROZPOCET
44 | K | 591141111 | Kladení dlažby z kostek velkých z kamene na MC tl 50 mm | m2 | 10.12 |  | 0 |  |  | základní |  | 0 | 0.19536 | 1.977 | 0 | 0 | 4 | K | 2 |  |  |  | ROZPOCET | 0 | 0 | 0 | 0 | 0 | 1 | 0 | 4 | -1867028859
| VV |  | Dlažba - kostky | [14 empty] | VV | 2 | 1 | True | 0 | ROZPOCET
| VV |  | viz tabulka P111 | [14 empty] | VV | 2 | 1 | True | 0 | ROZPOCET
| VV |  | 10,12 |  | 10.12 | [12 empty] | VV | 2 | 2 | True | 0 | ROZPOCET
| VV |  | Součet |  | 10.12 | [12 empty] | VV | 2 | 4 | True | 1 | ROZPOCET
45 | K | 596211110 | Kladení zámkové dlažby komunikací pro pěší ručně tl 60 mm skupiny A pl do 50 m2 | m2 | 44.39 |  | 0 |  |  | základní |  | 0 | 0.08922 | 3.9605 | 0 | 0 | 4 | K | 2 |  |  |  | ROZPOCET | 0 | 0 | 0 | 0 | 0 | 1 | 0 | 4 | 1402847891
| VV |  | Dlažba zámková | [14 empty] | VV | 2 | 1 | True | 0 | ROZPOCET
| VV |  | viz tabulka N111 | [14 empty] | VV | 2 | 1 | True | 0 | ROZPOCET
| VV |  | 44,39 |  | 44.39 | [12 empty] | VV | 2 | 2 | True | 0 | ROZPOCET
| VV |  | Součet |  | 44.39 | [12 empty] | VV | 2 | 4 | True | 1 | ROZPOCET
46 | K | 596811120 | Kladení betonové dlažby komunikací pro pěší do lože z kameniva velikosti do 0,09 m2 pl do 50 m2 | m2 | 86.02 |  | 0 |  |  | základní |  | 0 | 0.101 | 8.688 | 0 | 0 | 4 | K | 2 |  |  |  | ROZPOCET | 0 | 0 | 0 | 0 | 0 | 1 | 0 | 4 | 1816333765
| VV |  | Dlažba betonová | [14 empty] | VV | 2 | 1 | True | 0 | ROZPOCET
| VV |  | viz tabulka O111 | [14 empty] | VV | 2 | 1 | True | 0 | ROZPOCET
| VV |  | 86,02 |  | 86.02 | [12 empty] | VV | 2 | 2 | True | 0 | ROZPOCET
| VV |  | Součet |  | 86.02 | [12 empty] | VV | 2 | 4 | True | 1 | ROZPOCET
| D | 8 | Trubní vedení |  |  |  | 0 |  |  |  |  | 0 |  | 1.8581 |  | 0 | 1 | D | 1 |  |  |  | ROZPOCET | [6 empty] | 0
47 | K | 871310320 | Montáž kanalizačního potrubí hladkého plnostěnného SN 12 z polypropylenu DN 150 | m | 448.4 |  | 0 |  |  | základní |  | 0 | 1e-05 | 0.004484 | 0 | 0 | 4 | K | 2 |  |  |  | ROZPOCET | 0 | 0 | 0 | 0 | 0 | 1 | 0 | 4 | 660341659
| VV |  | 448,40 |  | 448.4 | [12 empty] | VV | 2 | 2 | True | 1 | ROZPOCET
48 | M | 28617031.R | trubka kanalizační PP plnostěnná DN 160x3000mm SN12 | m | 156 |  | 0 |  |  | základní |  | 0 | 0.0036 | 0.5616 | 0 | 0 | 8 | M | 2 |  |  |  | ROZPOCET | 0 | 0 | 0 | 0 | 0 | 1 | 0 | 4 | 2001178793
| VV |  | 52*3 |  | 156 | [12 empty] | VV | 2 | 2 | True | 1 | ROZPOCET
49 | M | 28617037.R | trubka kanalizační PP plnostěnná DN 160x6000mm SN12 | m | 306 |  | 0 |  |  | základní |  | 0 | 0.00361 | 1.1047 | 0 | 0 | 8 | M | 2 |  |  |  | ROZPOCET | 0 | 0 | 0 | 0 | 0 | 1 | 0 | 4 | -760698409
| VV |  | 51*6 |  | 306 | [12 empty] | VV | 2 | 2 | True | 1 | ROZPOCET
50 | K | 877310310 | Montáž kolen na kanalizačním potrubí z PP nebo tvrdého PVC-U trub hladkých plnostěnných DN 150 | kus | 291 |  | 0 |  |  | základní |  | 0 | 0 | 0 | 0 | 0 | 4 | K | 2 |  |  |  | ROZPOCET | 0 | 0 | 0 | 0 | 0 | 1 | 0 | 4 | -1289947690
| VV |  | 194+97 |  | 291 | [12 empty] | VV | 2 | 2 | True | 1 | ROZPOCET
51 | M | 28654612 | koleno kanalizační PP DN 160x45° | kus | 194 |  | 0 |  |  | základní |  | 0 | 0.0008 | 0.1552 | 0 | 0 | 8 | M | 2 |  |  |  | ROZPOCET | 0 | 0 | 0 | 0 | 0 | 1 | 0 | 4 | -619707360
| VV |  | 2*97 |  | 194 | [12 empty] | VV | 2 | 2 | True | 1 | ROZPOCET
52 | M | 28614781 | zátka kanalizační plastová PP SN12 DN 160 | kus | 97 |  | 0 |  |  | základní |  | 0 | 0.0003 | 0.0291 | 0 | 0 | 8 | M | 2 |  |  |  | ROZPOCET | 0 | 0 | 0 | 0 | 0 | 1 | 0 | 4 | 1843002773
| VV |  | 97 |  | 97 | [12 empty] | VV | 2 | 2 | True | 1 | ROZPOCET
53 | K | 877350330 | Montáž spojek na kanalizačním potrubí z PP nebo tvrdého PVC-U trub hladkých plnostěnných DN 200 | kus | 1 |  | 0 |  |  | základní |  | 0 | 0 | 0 | 0 | 0 | 4 | K | 2 |  |  |  | ROZPOCET | 0 | 0 | 0 | 0 | 0 | 1 | 0 | 4 | -1266547946
| VV |  | Š28 | [14 empty] | VV | 2 | 1 | True | 0 | ROZPOCET
| VV |  | 1 |  | 1 | [12 empty] | VV | 2 | 2 | True | 1 | ROZPOCET
54 | M | 28614778 | redukce kanalizační PP DN 200/160 | kus | 1 |  | 0 |  |  | základní |  | 0 | 0.0012 | 0.0012 | 0 | 0 | 8 | M | 2 |  |  |  | ROZPOCET | 0 | 0 | 0 | 0 | 0 | 1 | 0 | 4 | -1593604618
| VV |  | Š28 | [14 empty] | VV | 2 | 1 | True | 0 | ROZPOCET
| VV |  | 1 |  | 1 | [12 empty] | VV | 2 | 2 | True | 1 | ROZPOCET
55 | K | 877360330 | Montáž spojek na kanalizačním potrubí z PP nebo tvrdého PVC-U trub hladkých plnostěnných DN 250 | kus | 1 |  | 0 |  |  | základní |  | 0 | 0 | 0 | 0 | 0 | 4 | K | 2 |  |  |  | ROZPOCET | 0 | 0 | 0 | 0 | 0 | 1 | 0 | 4 | -1079831123
| VV |  | Š28 | [14 empty] | VV | 2 | 1 | True | 0 | ROZPOCET
| VV |  | 1 |  | 1 | [12 empty] | VV | 2 | 2 | True | 1 | ROZPOCET
56 | M | 28614779 | redukce kanalizační PP DN 250/200 | kus | 1 |  | 0 |  |  | základní |  | 0 | 0.0019 | 0.0019 | 0 | 0 | 8 | M | 2 |  |  |  | ROZPOCET | 0 | 0 | 0 | 0 | 0 | 1 | 0 | 4 | 1254330613
| VV |  | Š28 | [14 empty] | VV | 2 | 1 | True | 0 | ROZPOCET
| VV |  | 1 |  | 1 | [12 empty] | VV | 2 | 2 | True | 1 | ROZPOCET
| D | 9 | Ostatní konstrukce a práce-bourání |  |  |  | 0 |  |  |  |  | 0 |  | 20.6829 |  | 0 | 1 | D | 1 |  |  |  | ROZPOCET | [6 empty] | 0
57 | K | 916231112 | Osazení chodníkového obrubníku betonového ležatého bez boční opěry do lože z betonu prostého | m | 63 |  | 0 |  |  | základní |  | 0 | 0.12948 | 8.1572 | 0 | 0 | 4 | K | 2 |  |  |  | ROZPOCET | 0 | 0 | 0 | 0 | 0 | 1 | 0 | 4 | 1734773919
| VV |  | Dlažba | [14 empty] | VV | 2 | 1 | True | 0 | ROZPOCET
| VV |  | viz tabulka L111 | [14 empty] | VV | 2 | 1 | True | 0 | ROZPOCET
| VV |  | 63,00 |  | 63 | [12 empty] | VV | 2 | 2 | True | 0 | ROZPOCET
| VV |  | Součet |  | 63 | [12 empty] | VV | 2 | 4 | True | 1 | ROZPOCET
58 | K | 916231212 | Osazení chodníkového obrubníku betonového stojatého bez boční opěry do lože z betonu prostého | m | 120 |  | 0 |  |  | základní |  | 0 | 0.10398 | 12.4776 | 0 | 0 | 4 | K | 2 |  |  |  | ROZPOCET | 0 | 0 | 0 | 0 | 0 | 1 | 0 | 4 | 766900118
| VV |  | Dlažba | [14 empty] | VV | 2 | 1 | True | 0 | ROZPOCET
| VV |  | viz tabulka K94 | [14 empty] | VV | 2 | 1 | True | 0 | ROZPOCET
| VV |  | 120,00 |  | 120 | [12 empty] | VV | 2 | 2 | True | 0 | ROZPOCET
| VV |  | Součet |  | 120 | [12 empty] | VV | 2 | 4 | True | 1 | ROZPOCET
59 | K | 919112232 | Řezání spár pro vytvoření komůrky š 20 mm hl 30 mm pro těsnící zálivku v živičném krytu | m | 369.4 |  | 0 |  |  | základní |  | 0 | 1e-05 | 0.003694 | 0 | 0 | 4 | K | 2 |  |  |  | ROZPOCET | 0 | 0 | 0 | 0 | 0 | 1 | 0 | 4 | -1660933042
| VV |  | Asfalt | [14 empty] | VV | 2 | 1 | True | 0 | ROZPOCET
| VV |  | viz tabulka H55 | [14 empty] | VV | 2 | 1 | True | 0 | ROZPOCET
| VV |  | 2*94,40 |  | 188.8 | [12 empty] | VV | 2 | 2 | True | 0 | ROZPOCET
| VV |  | Penetrační makadam | [14 empty] | VV | 2 | 1 | True | 0 | ROZPOCET
| VV |  | viz tabulka H72 | [14 empty] | VV | 2 | 1 | True | 0 | ROZPOCET
| VV |  | 2*90,30 |  | 180.6 | [12 empty] | VV | 2 | 2 | True | 0 | ROZPOCET
| VV |  | Součet |  | 369.4 | [12 empty] | VV | 2 | 4 | True | 1 | ROZPOCET
60 | K | 919121131 | Těsnění spár zálivkou za studena pro komůrky š 20 mm hl 30 mm s těsnicím profilem | m | 369.4 |  | 0 |  |  | základní |  | 0 | 0.00012 | 0.044328 | 0 | 0 | 4 | K | 2 |  |  |  | ROZPOCET | 0 | 0 | 0 | 0 | 0 | 1 | 0 | 4 | 1240360276
| VV |  | Asfalt | [14 empty] | VV | 2 | 1 | True | 0 | ROZPOCET
| VV |  | viz tabulka H55 | [14 empty] | VV | 2 | 1 | True | 0 | ROZPOCET
| VV |  | 2*94,40 |  | 188.8 | [12 empty] | VV | 2 | 2 | True | 0 | ROZPOCET
| VV |  | Penetrační makadam | [14 empty] | VV | 2 | 1 | True | 0 | ROZPOCET
| VV |  | viz tabulka H72 | [14 empty] | VV | 2 | 1 | True | 0 | ROZPOCET
| VV |  | 2*90,30 |  | 180.6 | [12 empty] | VV | 2 | 2 | True | 0 | ROZPOCET
| VV |  | Součet |  | 369.4 | [12 empty] | VV | 2 | 4 | True | 1 | ROZPOCET
61 | K | 979024442 | Očištění vybouraných obrubníků a krajníků chodníkových | m | 183 |  | 0 |  |  | základní |  | 0 | 0 | 0 | 0 | 0 | 4 | K | 2 |  |  |  | ROZPOCET | 0 | 0 | 0 | 0 | 0 | 1 | 0 | 4 | 177718382
| VV |  | Dlažba | [14 empty] | VV | 2 | 1 | True | 0 | ROZPOCET
| VV |  | viz tabulka L111 | [14 empty] | VV | 2 | 1 | True | 0 | ROZPOCET
| VV |  | 63,00 |  | 63 | [12 empty] | VV | 2 | 2 | True | 0 | ROZPOCET
| VV |  | Dlažba | [14 empty] | VV | 2 | 1 | True | 0 | ROZPOCET
| VV |  | viz tabulka K94 | [14 empty] | VV | 2 | 1 | True | 0 | ROZPOCET
| VV |  | 120,00 |  | 120 | [12 empty] | VV | 2 | 2 | True | 0 | ROZPOCET
| VV |  | Součet |  | 183 | [12 empty] | VV | 2 | 4 | True | 1 | ROZPOCET
62 | K | 979054441 | Očištění vybouraných desek nebo dlaždic s původním spárováním z kameniva těženého | m2 | 86.02 |  | 0 |  |  | základní |  | 0 | 0 | 0 | 0 | 0 | 4 | K | 2 |  |  |  | ROZPOCET | 0 | 0 | 0 | 0 | 0 | 1 | 0 | 4 | 1762118304
| VV |  | Dlažba betonová | [14 empty] | VV | 2 | 1 | True | 0 | ROZPOCET
| VV |  | viz tabulka O111 | [14 empty] | VV | 2 | 1 | True | 0 | ROZPOCET
| VV |  | 86,02 |  | 86.02 | [12 empty] | VV | 2 | 2 | True | 0 | ROZPOCET
| VV |  | Součet |  | 86.02 | [12 empty] | VV | 2 | 4 | True | 1 | ROZPOCET
63 | K | 979054451 | Očištění vybouraných zámkových dlaždic s původním spárováním z kameniva těženého | m2 | 44.39 |  | 0 |  |  | základní |  | 0 | 0 | 0 | 0 | 0 | 4 | K | 2 |  |  |  | ROZPOCET | 0 | 0 | 0 | 0 | 0 | 1 | 0 | 4 | 278281490
| VV |  | Dlažba zámková | [14 empty] | VV | 2 | 1 | True | 0 | ROZPOCET
| VV |  | viz tabulka N111 | [14 empty] | VV | 2 | 1 | True | 0 | ROZPOCET
| VV |  | 44,39 |  | 44.39 | [12 empty] | VV | 2 | 2 | True | 0 | ROZPOCET
| VV |  | Součet |  | 44.39 | [12 empty] | VV | 2 | 4 | True | 1 | ROZPOCET
64 | K | 979071111 | Očištění dlažebních kostek velkých s původním spárováním kamenivem těženým | m2 | 10.12 |  | 0 |  |  | základní |  | 0 | 0 | 0 | 0 | 0 | 4 | K | 2 |  |  |  | ROZPOCET | 0 | 0 | 0 | 0 | 0 | 1 | 0 | 4 | -1140190054
| VV |  | Dlažba - kostky | [14 empty] | VV | 2 | 1 | True | 0 | ROZPOCET
| VV |  | viz tabulka P111 | [14 empty] | VV | 2 | 1 | True | 0 | ROZPOCET
| VV |  | 10,12 |  | 10.12 | [12 empty] | VV | 2 | 2 | True | 0 | ROZPOCET
| VV |  | Součet |  | 10.12 | [12 empty] | VV | 2 | 4 | True | 1 | ROZPOCET
65 | K | 979094441 | Očištění vybouraných silničních dílců s původním spárováním z kameniva těženého | m2 | 13.5 |  | 0 |  |  | základní |  | 0 | 0 | 0 | 0 | 0 | 4 | K | 2 |  |  |  | ROZPOCET | 0 | 0 | 0 | 0 | 0 | 1 | 0 | 4 | -422865914
| VV |  | Betonové panely | [14 empty] | VV | 2 | 1 | True | 0 | ROZPOCET
| VV |  | viz tabulka I129 | [14 empty] | VV | 2 | 1 | True | 0 | ROZPOCET
| VV |  | 13,50 |  | 13.5 | [12 empty] | VV | 2 | 2 | True | 0 | ROZPOCET
| VV |  | Součet |  | 13.5 | [12 empty] | VV | 2 | 4 | True | 1 | ROZPOCET
| D | 997 | Přesun sutě |  |  |  | 0 |  |  |  |  | 0 |  | 0 |  | 0 | 1 | D | 1 |  |  |  | ROZPOCET | [6 empty] | 0
66 | K | 997013501 | Odvoz suti a vybouraných hmot na skládku nebo meziskládku do 1 km se složením | t | 274.8037 |  | 0 |  |  | základní |  | 0 | 0 | 0 | 0 | 0 | 4 | K | 2 |  |  |  | ROZPOCET | 0 | 0 | 0 | 0 | 0 | 1 | 0 | 4 | -1228488814
67 | K | 997013509 | Příplatek k odvozu suti a vybouraných hmot na skládku ZKD 1 km přes 1 km | t | 3572.4481 |  | 0 |  |  | základní |  | 0 | 0 | 0 | 0 | 0 | 4 | K | 2 |  |  |  | ROZPOCET | 0 | 0 | 0 | 0 | 0 | 1 | 0 | 4 | 2115320618
| VV |  | 274,8037*13 'Přepočtené koeficientem množství |  | 3572.4481 | [12 empty] | VV | 2 | 2 | False | 1 | ROZPOCET
68 | K | 997013861 | Poplatek za předání recyklačnímu zařízení stavebního odpadu z prostého betonu kód odpadu 17 01 01 | t | 7.188 |  | 0 |  |  | základní |  | 0 | 0 | 0 | 0 | 0 | 4 | K | 2 |  |  |  | ROZPOCET | 0 | 0 | 0 | 0 | 0 | 1 | 0 | 4 | 200326676
| VV |  | Beton prostý | [14 empty] | VV | 2 | 1 | True | 0 | ROZPOCET
| VV |  | 7,188 |  | 7.188 | [12 empty] | VV | 2 | 2 | True | 1 | ROZPOCET
69 | K | 997013873 | Poplatek za předání recyklačnímu zařízení zeminy a kamení kód odpadu 17 05 04 | t | 174.158 |  | 0 |  |  | základní |  | 0 | 0 | 0 | 0 | 0 | 4 | K | 2 |  |  |  | ROZPOCET | 0 | 0 | 0 | 0 | 0 | 1 | 0 | 4 | -920147505
| VV |  | Kamenivo | [14 empty] | VV | 2 | 1 | True | 0 | ROZPOCET
| VV |  | 174,158 |  | 174.158 | [12 empty] | VV | 2 | 2 | True | 1 | ROZPOCET
70 | K | 997013875 | Poplatek za předání recyklačnímu zařízení stavebního odpadu asfaltového bez obsahu dehtu kód odpadu 17 03 02 | t | 93.458 |  | 0 |  |  | základní |  | 0 | 0 | 0 | 0 | 0 | 4 | K | 2 |  |  |  | ROZPOCET | 0 | 0 | 0 | 0 | 0 | 1 | 0 | 4 | 1056305033
| VV |  | Asfalt | [14 empty] | VV | 2 | 1 | True | 0 | ROZPOCET
| VV |  | 93,458 |  | 93.458 | [12 empty] | VV | 2 | 2 | True | 1 | ROZPOCET
71 | K | 997221611 | Nakládání suti na dopravní prostředky pro vodorovnou dopravu | t | 274.8037 |  | 0 |  |  | základní |  | 0 | 0 | 0 | 0 | 0 | 4 | K | 2 |  |  |  | ROZPOCET | 0 | 0 | 0 | 0 | 0 | 1 | 0 | 4 | -1905406003
| D | 998 | Přesun hmot |  |  |  | 0 |  |  |  |  | 0 |  | 0 |  | 0 | 1 | D | 1 |  |  |  | ROZPOCET | [6 empty] | 0
74 | K | 998223011 | Přesun hmot pro pozemní komunikace s krytem dlážděným | t | 36.388 |  | 0 |  |  | základní |  | 0 | 0 | 0 | 0 | 0 | 4 | K | 2 |  |  |  | ROZPOCET | 0 | 0 | 0 | 0 | 0 | 1 | 0 | 4 | 239334690
| VV |  | Dlažba | [14 empty] | VV | 2 | 1 | True | 0 | ROZPOCET
| VV |  | 36,388 |  | 36.388 | [12 empty] | VV | 2 | 2 | True | 1 | ROZPOCET
72 | K | 998225111 | Přesun hmot pro pozemní komunikace s krytem z kamene, monolitickým betonovým nebo živičným | t | 726.771 |  | 0 |  |  | základní |  | 0 | 0 | 0 | 0 | 0 | 4 | K | 2 |  |  |  | ROZPOCET | 0 | 0 | 0 | 0 | 0 | 1 | 0 | 4 | 1922971399
| VV |  | Komunikace | [14 empty] | VV | 2 | 1 | True | 0 | ROZPOCET
| VV |  | 726,771 |  | 726.771 | [12 empty] | VV | 2 | 2 | True | 1 | ROZPOCET
73 | K | 998276101 | Přesun hmot pro trubní vedení z trub z plastických hmot otevřený výkop | t | 146.722 |  | 0 |  |  | základní |  | 0 | 0 | 0 | 0 | 0 | 4 | K | 2 |  |  |  | ROZPOCET | 0 | 0 | 0 | 0 | 0 | 1 | 0 | 4 | -1840908349
| VV |  | Celková hmotnost - komunikace | [14 empty] | VV | 2 | 1 | True | 0 | ROZPOCET
| VV |  | 909,881-(36,388+726,771) |  | 146.722 | [12 empty] | VV | 2 | 2 | True | 1 | ROZPOCET

## D.4 SO 04 - Čerpací stani...
{84532d78-8970-4461-83c6-f975c98fe712}
2
| KRYCÍ LIST SOUPISU PRACÍ | [7 empty] | v --- níže se nacházejí doplnkové a pomocné údaje k sestavám --- v | [8 empty] | False
Stavba:
Našiměřice - Splašková kanalizace - ÚRS I/2026-úprava po připomínkách uchazečů
Objekt:
D.4 SO 04 - Čerpací stanice KČS 01 Našiměřice
| KSO: |  |  |  |  | CC-CZ:
| Místo: |  | Našiměřice |  |  | Datum: | 19. 6. 2026
| Zadavatel: |  |  |  |  | IČ:
DIČ:
| Uchazeč: |  |  |  |  | IČ: | Vyplň údaj
|  | Vyplň údaj |  |  |  | DIČ: | Vyplň údaj
| Projektant: |  |  |  |  | IČ:
DIČ:
| Zpracovatel: |  |  |  |  | IČ:
DIČ:
Poznámka:
| Cena bez DPH | [5 empty] | 0
|  |  | Základ daně |  |  | Sazba daně | Výše daně
| DPH | základní | 0 |  |  | 21% | 0
|  | snížená | 0 |  |  | 12% | 0
|  | zákl. přenesená | 0 |  |  | 21% | 0
|  | sníž. přenesená | 0 |  |  | 12% | 0
|  | nulová | 0 |  |  | 0% | 0
| Cena s DPH |  |  | v | CZK |  | 0
| Projektant |  |  | Zpracovatel
| Datum a podpis: |  | Razítko | Datum a podpis: |  |  | Razítko
| Objednavatel |  |  | Uchazeč
| Datum a podpis: |  | Razítko | Datum a podpis: |  |  | Razítko
REKAPITULACE ČLENĚNÍ SOUPISU PRACÍ
Stavba:
Našiměřice - Splašková kanalizace - ÚRS I/2026-úprava po připomínkách uchazečů
Objekt:
D.4 SO 04 - Čerpací stanice KČS 01 Našiměřice
Místo: |  |  | Našiměřice |  |  | Datum: | 19. 6. 2026
Zadavatel: | [5 empty] | Projektant:
Uchazeč: |  |  | Vyplň údaj |  |  | Zpracovatel:
Kód dílu - Popis | [6 empty] | Cena celkem [CZK]
Náklady ze soupisu prací | [6 empty] | 0 | [11 empty] | -1
| HSV - Práce a dodávky HSV | [5 empty] | 0
| 1 - Zemní práce | [5 empty] | 0
| 2 - Základy a zvláštní zakládání | [5 empty] | 0
| 4 - Vodorovné konstrukce | [5 empty] | 0
| 5 - Komunikace | [5 empty] | 0
| 61 - Úpravy povrchů vnitřní | [5 empty] | 0
| 8 - Trubní vedení | [5 empty] | 0
| 93 - Dokončovací práce inženýrských staveb | [5 empty] | 0
| 95 - Dokončovací konstrukce na pozemních stavbách | [5 empty] | 0
| 96 - Bourání konstrukcí | [5 empty] | 0
| 99 - Staveništní přesun hmot | [5 empty] | 0
| PSV - Práce a dodávky PSV | [5 empty] | 0
| 713 - Izolace tepelné | [5 empty] | 0
| 721 - Vnitřní kanalizace | [5 empty] | 0
| 767 - Konstrukce zámečnické | [5 empty] | 0
SOUPIS PRACÍ
Stavba:
Našiměřice - Splašková kanalizace - ÚRS I/2026-úprava po připomínkách uchazečů
Objekt:
D.4 SO 04 - Čerpací stanice KČS 01 Našiměřice
Místo: |  |  | Našiměřice |  |  | Datum: | 19. 6. 2026
Zadavatel: | [5 empty] | Projektant:
Uchazeč: |  |  | Vyplň údaj |  |  | Zpracovatel:
PČ | Typ | Kód | Popis | MJ | Množství | J.cena [CZK] | Cena celkem [CZK] | Cenová soustava |  | DPH | J. Nh [h] | Nh celkem [h] | J. hmotnost [t] | Hmotnost celkem [t] | J. suť [t] | Suť Celkem [t]
Náklady soupisu celkem | [6 empty] | 0 |  |  |  |  | 0 |  | 0 |  | 0 |  | D | -1 | [10 empty] | 0
| D | HSV | Práce a dodávky HSV |  |  |  | 0 |  |  |  |  | 0 |  | 0 |  | 0 | 1 | D | 0 |  |  |  | ROZPOCET | [6 empty] | 0
| D | 1 | Zemní práce |  |  |  | 0 |  |  |  |  | 0 |  | 0 |  | 0 | 1 | D | 1 |  |  |  | ROZPOCET | [6 empty] | 0
1 | K | 115101201R00 | Čerpání vody na dopravní výšku do 10 m s uvažovaným průměrným přítokem do 500 l/min | h | 720 |  | 0 |  |  | základní |  | 0 | 0 | 0 | 0 | 0 | 4 | K | 2 |  |  |  | ROZPOCET | 0 | 0 | 0 | 0 | 0 | 1 | 0 | 4 | 2
| P |  | Poznámka k položce: na vzdálenost od hladiny vody v jímce po výšku roviny proložené osou nejvyššího bodu výtlačného potrubí. Včetně odpadní potrubí v délce do 20 m. | [14 empty] | P | 2
2 | K | 115101301R00 | Pohotovost záložní čerpací soupravy na dopravní výšku do 10 m s uvažovaným průměrným přítokem do 500 l/min | den | 30 |  | 0 |  |  | základní |  | 0 | 0 | 0 | 0 | 0 | 4 | K | 2 |  |  |  | ROZPOCET | 0 | 0 | 0 | 0 | 0 | 1 | 0 | 4 | 4
| P |  | Poznámka k položce: na vzdálenost (výšku) od hladiny vody v jímce po výšku roviny proložené osou nejvyššího bodu výtlačného potrubí. Včetně sacího a výtlačného potrubí, příp. odpadních žlabů, lešení pod čerpadlo a pod potrubí nebo pod odpadní žlaby a záložního zdroje energie. | [14 empty] | P | 2
3 | K | 131201111R00 | Hloubení nezapažených jam a zářezů do 100 m3, v hornině 3, hloubení strojně | m3 | 78.175 |  | 0 |  |  | základní |  | 0 | 0 | 0 | 0 | 0 | 4 | K | 2 |  |  |  | ROZPOCET | 0 | 0 | 0 | 0 | 0 | 1 | 0 | 4 | 6
| P |  | Poznámka k položce: kromě zářezů se šikmými stěnami pro podzemní vedení, s urovnáním dna do předepsaného profilu a spádu, s případným nutným přemístěním ve výkopišti a dále buď s přemístěním výkopku na přilehlém terénu na vzdálenost do 3 m od okraje jámy nebo s naložením na dopravní prostředek, | [14 empty] | P | 2
| VV |  | Začátek provozního součtu | [14 empty] | VV | 2 | 1 | True | 0 | ROZPOCET
| VV |  | výkop jámy pro studnu spouštěnou hl.1m-viz popis statika : (3,20*3,20*3,14+4,70*4,70*3,14)/2*1,00 | [14 empty] | VV | 2 | 1 | True | 0 | ROZPOCET
| VV |  | výkop pro suchou jímku : (5,85*2,90+8,49*5,54)/2*3,30 | [14 empty] | VV | 2 | 1 | True | 0 | ROZPOCET
| VV |  | Konec provozního součtu | [14 empty] | VV | 2 | 1 | True | 0 | ROZPOCET
| VV |  | 156,35*0,5 |  | 78.175 | [12 empty] | VV | 2 | 2 | True | 0 | ROZPOCET
| VV |  | Součet |  | 78.175 | [12 empty] | VV | 2 | 4 | True | 1 | ROZPOCET
4 | K | 131301111R00 | Hloubení nezapažených jam a zářezů do 100 m3, v hornině 4, hloubení strojně | m3 | 78.175 |  | 0 |  |  | základní |  | 0 | 0 | 0 | 0 | 0 | 4 | K | 2 |  |  |  | ROZPOCET | 0 | 0 | 0 | 0 | 0 | 1 | 0 | 4 | 8
| P |  | Poznámka k položce: kromě zářezů se šikmými stěnami pro podzemní vedení, s urovnáním dna do předepsaného profilu a spádu, s případným nutným přemístěním ve výkopišti a dále buď s přemístěním výkopku na přilehlém terénu na vzdálenost do 3 m od okraje jámy nebo s naložením na dopravní prostředek, | [14 empty] | P | 2
| VV |  | Začátek provozního součtu | [14 empty] | VV | 2 | 1 | True | 0 | ROZPOCET
| VV |  | výkop jámy pro studnu spouštěnou hl.1m-viz popis statika : (3,20*3,20*3,14+4,70*4,70*3,14)/2*1,00 | [14 empty] | VV | 2 | 1 | True | 0 | ROZPOCET
| VV |  | výkop pro suchou jímku : (5,85*2,90+8,49*5,54)/2*3,30 | [14 empty] | VV | 2 | 1 | True | 0 | ROZPOCET
| VV |  | Konec provozního součtu | [14 empty] | VV | 2 | 1 | True | 0 | ROZPOCET
| VV |  | 156,35*0,5 |  | 78.175 | [12 empty] | VV | 2 | 2 | True | 0 | ROZPOCET
| VV |  | Součet |  | 78.175 | [12 empty] | VV | 2 | 4 | True | 1 | ROZPOCET
5 | K | 132201210R00 | Hloubení rýh šířky přes 60 do 200 cm do 50 m3, v hornině 3, hloubení strojně | m3 | 5.04 |  | 0 |  |  | základní |  | 0 | 0 | 0 | 0 | 0 | 4 | K | 2 |  |  |  | ROZPOCET | 0 | 0 | 0 | 0 | 0 | 1 | 0 | 4 | 10
| P |  | Poznámka k položce: zapažených i nezapažených, s urovnáním dna do předepsaného profilu a spádu, s případně nutným přehozením výkopku na vzdálenost do 3 m ve výkopišti, s přehozením výkopku na přilehlém terénu na vzdálenost do 5 m od podélné osy rýhy nebo s naložením výkopku na dopravní prostředek. | [14 empty] | P | 2
| VV |  | Začátek provozního součtu | [14 empty] | VV | 2 | 1 | True | 0 | ROZPOCET
| VV |  | pro větrací potrubí : 0,90*0,70*16,00 | [14 empty] | VV | 2 | 1 | True | 0 | ROZPOCET
| VV |  | Konec provozního součtu | [14 empty] | VV | 2 | 1 | True | 0 | ROZPOCET
| VV |  | 10,08*0,5 |  | 5.04 | [12 empty] | VV | 2 | 2 | True | 0 | ROZPOCET
| VV |  | Součet |  | 5.04 | [12 empty] | VV | 2 | 4 | True | 1 | ROZPOCET
6 | K | 132301210R00 | Hloubení rýh šířky přes 60 do 200 cm do 50 m3, v hornině 4, hloubení strojně | m3 | 5.04 |  | 0 |  |  | základní |  | 0 | 0 | 0 | 0 | 0 | 4 | K | 2 |  |  |  | ROZPOCET | 0 | 0 | 0 | 0 | 0 | 1 | 0 | 4 | 12
| P |  | Poznámka k položce: zapažených i nezapažených, s urovnáním dna do předepsaného profilu a spádu, s případně nutným přehozením výkopku na vzdálenost do 3 m ve výkopišti, s přehozením výkopku na přilehlém terénu na vzdálenost do 5 m od podélné osy rýhy nebo s naložením výkopku na dopravní prostředek. | [14 empty] | P | 2
| VV |  | Začátek provozního součtu | [14 empty] | VV | 2 | 1 | True | 0 | ROZPOCET
| VV |  | pro větrací potrubí : 0,90*0,70*16,00 | [14 empty] | VV | 2 | 1 | True | 0 | ROZPOCET
| VV |  | Konec provozního součtu | [14 empty] | VV | 2 | 1 | True | 0 | ROZPOCET
| VV |  | 10,08*0,5 |  | 5.04 | [12 empty] | VV | 2 | 2 | True | 0 | ROZPOCET
| VV |  | Součet |  | 5.04 | [12 empty] | VV | 2 | 4 | True | 1 | ROZPOCET
7 | K | 134702421R00 | Vykopávky pro vodárenskou studnu spouštěnou v horninách 1 až 4 mimo horniny kašovité konzistence a tekoucí, půdorysné plochy přes 4 do 20 m2, v hloubce do 10 m | m3 | 153.8914 |  | 0 |  |  | základní |  | 0 | 0 | 0 | 0 | 0 | 4 | K | 2 |  |  |  | ROZPOCET | 0 | 0 | 0 | 0 | 0 | 1 | 0 | 4 | 14
| P |  | Poznámka k položce: a spouštění pláště studny pro jakýkoliv tvar studny, se svislým přemístěním výkopku na terén a s vodorovným přemístěním výkopku do 20 m od kraje výkopu, | [14 empty] | P | 2
8 | K | 151401202R00 | Zřízení pažení stěn výkopu bez rozepření, vzepření ze štětovnic, hnané, hloubky do 8 m | m2 | 40 |  | 0 |  |  | základní |  | 0 | 0 | 0 | 0 | 0 | 4 | K | 2 |  |  |  | ROZPOCET | 0 | 0 | 0 | 0 | 0 | 1 | 0 | 4 | 16
| P |  | Poznámka k položce: doprava štětovnic na stavbu, zapatkování jeřábu, nastražení, zaberanění a dodávka štětovnic. | [14 empty] | P | 2
9 | K | 151401212R00 | Odstranění pažení stěn výkopu ze štětovnic, hnané, hloubky do 8 m | m2 | 40 |  | 0 |  |  | základní |  | 0 | 0 | 0 | 0 | 0 | 4 | K | 2 |  |  |  | ROZPOCET | 0 | 0 | 0 | 0 | 0 | 1 | 0 | 4 | 18
| P |  | Poznámka k položce: s uložením pažin na vzdálenost do 3 m od okraje výkopu, | [14 empty] | P | 2
10 | K | 161101102R00 | Svislé přemístění výkopku z horniny 1 až 4, při hloubce výkopu přes 2,5 do 4 m | m3 | 105.5993 |  | 0 |  |  | základní |  | 0 | 0 | 0 | 0 | 0 | 4 | K | 2 |  |  |  | ROZPOCET | 0 | 0 | 0 | 0 | 0 | 1 | 0 | 4 | 20
| P |  | Poznámka k položce: bez naložení do dopravní nádoby, ale s vyprázdněním dopravní nádoby na hromadu nebo na dopravní prostředek, | [14 empty] | P | 2
11 | K | 162701105R00 | Vodorovné přemístění výkopku z horniny 1 až 4, na vzdálenost přes 9 000 do 10 000 m | m3 | 207.8336 |  | 0 |  |  | základní |  | 0 | 0 | 0 | 0 | 0 | 4 | K | 2 |  |  |  | ROZPOCET | 0 | 0 | 0 | 0 | 0 | 1 | 0 | 4 | 22
| P |  | Poznámka k položce: po suchu, bez naložení výkopku, avšak se složením bez rozhrnutí, zpáteční cesta vozidla. | [14 empty] | P | 2
12 | K | 162701109R00 | Vodorovné přemístění výkopku příplatek k ceně za každých dalších i započatých 1 000 m přes 10 000 m z horniny 1 až 4 | m3 | 831.32 |  | 0 |  |  | základní |  | 0 | 0 | 0 | 0 | 0 | 4 | K | 2 |  |  |  | ROZPOCET | 0 | 0 | 0 | 0 | 0 | 1 | 0 | 4 | 24
| P |  | Poznámka k položce: po suchu, bez naložení výkopku, avšak se složením bez rozhrnutí, zpáteční cesta vozidla. | [14 empty] | P | 2
| VV |  | 207,83*4 |  | 831.32 | [12 empty] | VV | 2 | 2 | True | 0 | ROZPOCET
| VV |  | Součet |  | 831.32 | [12 empty] | VV | 2 | 4 | True | 1 | ROZPOCET
13 | K | 171201201R00 | Uložení sypaniny na dočasnou skládku tak, že na 1 m2 plochy připadá přes 2 m3 výkopku nebo ornice | m3 | 207.83 |  | 0 |  |  | základní |  | 0 | 0 | 0 | 0 | 0 | 4 | K | 2 |  |  |  | ROZPOCET | 0 | 0 | 0 | 0 | 0 | 1 | 0 | 4 | 26
| VV |  | 207,83 |  | 207.83 | [12 empty] | VV | 2 | 2 | True | 0 | ROZPOCET
| VV |  | Součet |  | 207.83 | [12 empty] | VV | 2 | 4 | True | 1 | ROZPOCET
14 | K | 174101101R00 | Zásyp sypaninou se zhutněním jam, šachet, rýh nebo kolem objektů v těchto vykopávkách | m3 | 112.49 |  | 0 |  |  | základní |  | 0 | 0 | 0 | 0 | 0 | 4 | K | 2 |  |  |  | ROZPOCET | 0 | 0 | 0 | 0 | 0 | 1 | 0 | 4 | 28
| P |  | Poznámka k položce: z jakékoliv horniny s uložením výkopku po vrstvách, | [14 empty] | P | 2
15 | K | 175101101RT2 | Obsyp potrubí bez prohození sypaniny, s dodáním štěrkopísku frakce 0 - 22 mm | m3 | 5.76 |  | 0 |  |  | základní |  | 0 | 0 | 0 | 0 | 0 | 4 | K | 2 |  |  |  | ROZPOCET | 0 | 0 | 0 | 0 | 0 | 1 | 0 | 4 | 30
| P |  | Poznámka k položce: sypaninou z vhodných hornin tř. 1 - 4 nebo materiálem připraveným podél výkopu ve vzdálenosti do 3 m od jeho kraje, pro jakoukoliv hloubku výkopu a jakoukoliv míru zhutnění, | [14 empty] | P | 2
16 | K | 199000002R00 | Poplatky za skládku horniny 1- 4, skupina 17 05 04 z Katalogu odpadů | m3 | 207.83 |  | 0 |  |  | základní |  | 0 | 0 | 0 | 0 | 0 | 4 | K | 2 |  |  |  | ROZPOCET | 0 | 0 | 0 | 0 | 0 | 1 | 0 | 4 | 32
17 | K | 181300012RAD | Rozprostření ornice v rovině nebo svahu do 1 : 5 a osetí travou při tloušťce 200 mm, dovoz ornice ze vzdálenosti 10 000 m | m2 | 40 |  | 0 |  |  | základní |  | 0 | 0 | 0 | 0 | 0 | 4 | K | 2 |  |  |  | ROZPOCET | 0 | 0 | 0 | 0 | 0 | 1 | 0 | 4 | 34
| P |  | Poznámka k položce: vč. urovnání ornice, naložení na skládce, vodorovným přemístěním ornice na místo rozprostření, založení trávníku osetím a dodávky travního semene. Včetně přesunu hmot. | [14 empty] | P | 2
| D | 2 | Základy a zvláštní zakládání |  |  |  | 0 |  |  |  |  | 0 |  | 0 |  | 0 | 1 | D | 1 |  |  |  | ROZPOCET | [6 empty] | 0
18 | K | 242351112R00 | Bednění pláště studny bednění pláště studny kopané, kruhové, | m2 | 239.582 |  | 0 |  |  | základní |  | 0 | 0 | 0 | 0 | 0 | 4 | K | 2 |  |  |  | ROZPOCET | 0 | 0 | 0 | 0 | 0 | 1 | 0 | 4 | 36
| P |  | Poznámka k položce: vodárenské , kopané, spouštěné, příplatek za každých dalších i započatých 10 m hloubky přes 10 m spouštěné Včetně odbednění konstrukcí. | [14 empty] | P | 2
19 | K | 242361827R00 | Výztuž studny výztuž z oceli 10 505 | t | 6.064 |  | 0 |  |  | základní |  | 0 | 0 | 0 | 0 | 0 | 4 | K | 2 |  |  |  | ROZPOCET | 0 | 0 | 0 | 0 | 0 | 1 | 0 | 4 | 38
| P |  | Poznámka k položce: vodárenské, kopané nebo spouštěné z betonářské oceli | [14 empty] | P | 2
20 | K | 2-01 | D+M Břit z ocelov. plechu vyztužený trojúhelníkovými výztuhami-dle dílenské dokumentace zhotovitele | kompl | 1 |  | 0 |  |  | základní |  | 0 | 0 | 0 | 0 | 0 | 4 | K | 2 |  |  |  | ROZPOCET | 0 | 0 | 0 | 0 | 0 | 1 | 0 | 4 | 40
21 | K | 242321110RT7. | Plášť studny z betonu vodostavebního C25/30, XA1 odolnost proti chemicky agresivnímu prostředí | m3 | 82.8018 |  | 0 |  |  | základní |  | 0 | 0 | 0 | 0 | 0 | 4 | K | 2 |  |  |  | ROZPOCET | 0 | 0 | 0 | 0 | 0 | 1 | 0 | 4 | 42
22 | K | 242361811R00. | Výztuž pláště studny z e sítí | t | 0.50904 |  | 0 |  |  | základní |  | 0 | 0 | 0 | 0 | 0 | 4 | K | 2 |  |  |  | ROZPOCET | 0 | 0 | 0 | 0 | 0 | 1 | 0 | 4 | 44
| P |  | Poznámka k položce: Včetně bodového svařování výztuže nahrazující vázání drátem a technologické manipulace s materiálem do vzdálenosti 10 m. | [14 empty] | P | 2
| D | 4 | Vodorovné konstrukce |  |  |  | 0 |  |  |  |  | 0 |  | 0 |  | 0 | 1 | D | 1 |  |  |  | ROZPOCET | [6 empty] | 0
23 | K | 451541111R00 | Lože pod potrubí, stoky a drobné objekty ze štěrkodrtě 0÷63 mm | m3 | 2.5448 |  | 0 |  |  | základní |  | 0 | 0 | 0 | 0 | 0 | 4 | K | 2 |  |  |  | ROZPOCET | 0 | 0 | 0 | 0 | 0 | 1 | 0 | 4 | 46
| P |  | Poznámka k položce: v otevřeném výkopu, | [14 empty] | P | 2
24 | K | 451572111R00 | Lože pod potrubí, stoky a drobné objekty z kameniva drobného těženého 0÷4 mm | m3 | 1.44 |  | 0 |  |  | základní |  | 0 | 0 | 0 | 0 | 0 | 4 | K | 2 |  |  |  | ROZPOCET | 0 | 0 | 0 | 0 | 0 | 1 | 0 | 4 | 48
| P |  | Poznámka k položce: v otevřeném výkopu, | [14 empty] | P | 2
25 | K | 452311161R00 | Podkladní a zajišťovací konstrukce z betonu desky pod potrubí, stoky a drobné objekty , z betonu prostého třídy C 25/30 | m3 | 2.046 |  | 0 |  |  | základní |  | 0 | 0 | 0 | 0 | 0 | 4 | K | 2 |  |  |  | ROZPOCET | 0 | 0 | 0 | 0 | 0 | 1 | 0 | 4 | 50
| P |  | Poznámka k položce: z cementu portlandského nebo struskoportlandského, v otevřeném výkopu, | [14 empty] | P | 2
26 | K | 452313171R00 | Podkladní a zajišťovací konstrukce z betonu bloky pro potrubí , z betonu prostého třídy C 30/37 | m3 | 0.511 |  | 0 |  |  | základní |  | 0 | 0 | 0 | 0 | 0 | 4 | K | 2 |  |  |  | ROZPOCET | 0 | 0 | 0 | 0 | 0 | 1 | 0 | 4 | 52
| P |  | Poznámka k položce: z cementu portlandského nebo struskoportlandského, v otevřeném výkopu, | [14 empty] | P | 2
27 | K | 452351101R00 | Bednění podkladních a zajišťovacích konstrukcí desek nebo sedlových loží pod potrubí, stoky a drobné objekty | m2 | 1.37 |  | 0 |  |  | základní |  | 0 | 0 | 0 | 0 | 0 | 4 | K | 2 |  |  |  | ROZPOCET | 0 | 0 | 0 | 0 | 0 | 1 | 0 | 4 | 54
| P |  | Poznámka k položce: v otevřeném výkopu, | [14 empty] | P | 2
28 | K | 452353101R00 | Bednění podkladních a zajišťovacích konstrukcí bloků pro potrubí | m2 | 6.72 |  | 0 |  |  | základní |  | 0 | 0 | 0 | 0 | 0 | 4 | K | 2 |  |  |  | ROZPOCET | 0 | 0 | 0 | 0 | 0 | 1 | 0 | 4 | 56
| P |  | Poznámka k položce: v otevřeném výkopu, | [14 empty] | P | 2
29 | K | 452368113R00. | Výztuž podkladních desek z KARI sítí 6/150 | t | 0.1688 |  | 0 |  |  | základní |  | 0 | 0 | 0 | 0 | 0 | 4 | K | 2 |  |  |  | ROZPOCET | 0 | 0 | 0 | 0 | 0 | 1 | 0 | 4 | 58
30 | K | 454811111R0 | Osazení prostupu z ocelových trub do 60 cm,dobetonování,utěsnění | kus | 1 |  | 0 |  |  | základní |  | 0 | 0 | 0 | 0 | 0 | 4 | K | 2 |  |  |  | ROZPOCET | 0 | 0 | 0 | 0 | 0 | 1 | 0 | 4 | 60
31 | K | 142-01 | Trubka bezešvá ocelová 426*4 dl 0,80m vč přivařovací příruby ploché DN400 a zaslepov. příruby DN400 | kompl | 1 |  | 0 |  |  | základní |  | 0 | 0 | 0 | 0 | 0 | 4 | K | 2 |  |  |  | ROZPOCET | 0 | 0 | 0 | 0 | 0 | 1 | 0 | 4 | 62
| D | 5 | Komunikace |  |  |  | 0 |  |  |  |  | 0 |  | 0 |  | 0 | 1 | D | 1 |  |  |  | ROZPOCET | [6 empty] | 0
32 | K | 568311111R00 | Vyztužení podkladní vrstvy z geobuněk, sklon povrchu do 1:5, role šířky 3 m | m2 | 18.6615 |  | 0 |  |  | základní |  | 0 | 0 | 0 | 0 | 0 | 4 | K | 2 |  |  |  | ROZPOCET | 0 | 0 | 0 | 0 | 0 | 1 | 0 | 4 | 64
33 | K | 69365003R | Geosyntetika typ: geotextilie; netkaná; materiál: PP; tl (2 kPa) = 1,3 mm; plošná hmotnost = 200 g/m2; Pevnost v tahu podélně = 16,0 kN/m; Pevnost v tahu příčně = 16,0 kN/m | m2 | 18.6615 |  | 0 |  |  | základní |  | 0 | 0 | 0 | 0 | 0 | 4 | K | 2 |  |  |  | ROZPOCET | 0 | 0 | 0 | 0 | 0 | 1 | 0 | 4 | 66
| D | 61 | Úpravy povrchů vnitřní |  |  |  | 0 |  |  |  |  | 0 |  | 0 |  | 0 | 1 | D | 1 |  |  |  | ROZPOCET | [6 empty] | 0
34 | K | 618311631R00. | Vytvarování dna nádrží z C25/30 | m3 | 7.4544 |  | 0 |  |  | základní |  | 0 | 0 | 0 | 0 | 0 | 4 | K | 2 |  |  |  | ROZPOCET | 0 | 0 | 0 | 0 | 0 | 1 | 0 | 4 | 68
35 | K | 618311631R00.. | Vytvar.dna nádrží spádovým betonem C12/15 s betonovou mazaninou vč vytvoření jímky na úkapy, a překrytí mřížkou 300/300 | m3 | 1.0072 |  | 0 |  |  | základní |  | 0 | 0 | 0 | 0 | 0 | 4 | K | 2 |  |  |  | ROZPOCET | 0 | 0 | 0 | 0 | 0 | 1 | 0 | 4 | 70
| D | 8 | Trubní vedení |  |  |  | 0 |  |  |  |  | 0 |  | 0 |  | 0 | 1 | D | 1 |  |  |  | ROZPOCET | [6 empty] | 0
36 | K | 871313121R00 | Montáž potrubí z trub z plastů těsněných gumovým kroužkem DN 150 mm | m | 18 |  | 0 |  |  | základní |  | 0 | 0 | 0 | 0 | 0 | 4 | K | 2 |  |  |  | ROZPOCET | 0 | 0 | 0 | 0 | 0 | 1 | 0 | 4 | 72
| P |  | Poznámka k položce: v otevřeném výkopu ve sklonu do 20 %, | [14 empty] | P | 2
37 | K | 877353121RT2 | Montáž tvarovek na potrubí z trub z plastů těsněných gumovým kroužkem odbočných včetně dodávky odbočky D 110/110 mm/60° | kus | 1 |  | 0 |  |  | základní |  | 0 | 0 | 0 | 0 | 0 | 4 | K | 2 |  |  |  | ROZPOCET | 0 | 0 | 0 | 0 | 0 | 1 | 0 | 4 | 74
| P |  | Poznámka k položce: v otevřeném výkopu, | [14 empty] | P | 2
38 | K | 877313123R00 | Montáž tvarovek na potrubí z trub z plastů těsněných gumovým kroužkem jednoosých DN 150 mm | kus | 7 |  | 0 |  |  | základní |  | 0 | 0 | 0 | 0 | 0 | 4 | K | 2 |  |  |  | ROZPOCET | 0 | 0 | 0 | 0 | 0 | 1 | 0 | 4 | 76
| P |  | Poznámka k položce: v otevřeném výkopu, | [14 empty] | P | 2
39 | K | 8-01 | Doprava prefabrikátu,práce autojeřábu pro suchou jímku | kompl | 1 |  | 0 |  |  | základní |  | 0 | 0 | 0 | 0 | 0 | 4 | K | 2 |  |  |  | ROZPOCET | 0 | 0 | 0 | 0 | 0 | 1 | 0 | 4 | 78
40 | K | 894403011R00. | Osazení betonových stropních dílců jakýchkoliv-suchá jímka | kus | 1 |  | 0 |  |  | základní |  | 0 | 0 | 0 | 0 | 0 | 4 | K | 2 |  |  |  | ROZPOCET | 0 | 0 | 0 | 0 | 0 | 1 | 0 | 4 | 80
41 | K | 894423116R00. | Osaz. bet. dílců -dno | kus | 1 |  | 0 |  |  | základní |  | 0 | 0 | 0 | 0 | 0 | 4 | K | 2 |  |  |  | ROZPOCET | 0 | 0 | 0 | 0 | 0 | 1 | 0 | 4 | 82
42 | K | 286135128R | Trubka plastová kanalizační materiál: PE 100 RC; ohebná; povrch: hladký; de = 110,0 mm; tl. stěny = 10,0 mm; PN 16; SDR 11,0 | m | 18.27 |  | 0 |  |  | základní |  | 0 | 0 | 0 | 0 | 0 | 4 | K | 2 |  |  |  | ROZPOCET | 0 | 0 | 0 | 0 | 0 | 1 | 0 | 4 | 84
| VV |  | 18,00*1,015 |  | 18.27 | [12 empty] | VV | 2 | 2 | True | 0 | ROZPOCET
| VV |  | Součet |  | 18.27 | [12 empty] | VV | 2 | 4 | True | 1 | ROZPOCET
43 | K | 28651654.AR | Koleno plastové pro venkovní kanalizaci typ: jednoznačné; spoj: hrdlový; potrubí: jednovrstvé; materiál: PVC-U; povrch: hladký; úhel = 87,5 °; DN = 100; SDR 41,0; SN 8 | kus | 7 |  | 0 |  |  | základní |  | 0 | 0 | 0 | 0 | 0 | 4 | K | 2 |  |  |  | ROZPOCET | 0 | 0 | 0 | 0 | 0 | 1 | 0 | 4 | 86
44 | K | 593-01 | Dno,stěny a strop šachty z želb prefabrikátu z betonu C30/37,XF4,vč vstup komínku ,zákrytová desla, tl150mm, světlý rozměr šachty 3950/1500/2400,tl stěn150mm | kus | 1 |  | 0 |  |  | základní |  | 0 | 0 | 0 | 0 | 0 | 4 | K | 2 |  |  |  | ROZPOCET | 0 | 0 | 0 | 0 | 0 | 1 | 0 | 4 | 88
| D | 93 | Dokončovací práce inženýrských staveb |  |  |  | 0 |  |  |  |  | 0 |  | 0 |  | 0 | 1 | D | 1 |  |  |  | ROZPOCET | [6 empty] | 0
45 | K | 933901111R00 | Zkoušky objektů a vymývání provedení zkoušky vodotěsnosti betonové nádrže jakéhokoliv druhu a tvaru, o obsahu do 1000 m3 | m3 | 106.536 |  | 0 |  |  | základní |  | 0 | 0 | 0 | 0 | 0 | 4 | K | 2 |  |  |  | ROZPOCET | 0 | 0 | 0 | 0 | 0 | 1 | 0 | 4 | 90
| P |  | Poznámka k položce: - | [14 empty] | P | 2
46 | K | 933901311R00 | Zkoušky objektů a vymývání naplnění a vyprázdnění nádrže pro účely vymývací (proplachovací), o obsahu do 1000 m3 | m3 | 106.536 |  | 0 |  |  | základní |  | 0 | 0 | 0 | 0 | 0 | 4 | K | 2 |  |  |  | ROZPOCET | 0 | 0 | 0 | 0 | 0 | 1 | 0 | 4 | 92
| P |  | Poznámka k položce: - | [14 empty] | P | 2
47 | K | 93-01 | Pilířek pro rozvaděč +základ pod anténu | kompl | 1 |  | 0 |  |  | základní |  | 0 | 0 | 0 | 0 | 0 | 4 | K | 2 |  |  |  | ROZPOCET | 0 | 0 | 0 | 0 | 0 | 1 | 0 | 4 | 94
48 | K | 936311113R00.. | Zabet. potrubí beton C30/37-prostup DN100,utěsnění tmel 1složkový na bázi PU-pro elektro kabely, bobtnající tmel | KS | 4 |  | 0 |  |  | základní |  | 0 | 0 | 0 | 0 | 0 | 4 | K | 2 |  |  |  | ROZPOCET | 0 | 0 | 0 | 0 | 0 | 1 | 0 | 4 | 96
49 | K | 936311113R00... | Zabet. potrubí beton C30/37-prostup DN120,utěsnění tmel 1složkový na bázi PU-pro větr potrubí | KS | 3 |  | 0 |  |  | základní |  | 0 | 0 | 0 | 0 | 0 | 4 | K | 2 |  |  |  | ROZPOCET | 0 | 0 | 0 | 0 | 0 | 1 | 0 | 4 | 98
50 | K | 936311113R00.... | Zabet. potrubí beton C30/37-prostup DN200,utěsnění tmel 1složkový na bázi PU-pro kanalr potrubí | KS | 7 |  | 0 |  |  | základní |  | 0 | 0 | 0 | 0 | 0 | 4 | K | 2 |  |  |  | ROZPOCET | 0 | 0 | 0 | 0 | 0 | 1 | 0 | 4 | 100
51 | K | 936311113R00..... | Zabet. potrubí beton C30/37-prostup DN250,utěsnění tmel 1složkový na bázi PU-pro kanalr potrubí | KS | 1 |  | 0 |  |  | základní |  | 0 | 0 | 0 | 0 | 0 | 4 | K | 2 |  |  |  | ROZPOCET | 0 | 0 | 0 | 0 | 0 | 1 | 0 | 4 | 102
52 | K | 08211320R | vodné pro vodu pitnou | m3 | 106.536 |  | 0 |  |  | základní |  | 0 | 0 | 0 | 0 | 0 | 4 | K | 2 |  |  |  | ROZPOCET | 0 | 0 | 0 | 0 | 0 | 1 | 0 | 4 | 104
| D | 95 | Dokončovací konstrukce na pozemních stavbách |  |  |  | 0 |  |  |  |  | 0 |  | 0 |  | 0 | 1 | D | 1 |  |  |  | ROZPOCET | [6 empty] | 0
53 | K | 952903112R00 | Vyčištění objektů při světlé výšce prostoru do 3,5 m čistíren odpadních vod, nádrží, žlabů nebo kanálů | m2 | 28.8764 |  | 0 |  |  | základní |  | 0 | 0 | 0 | 0 | 0 | 4 | K | 2 |  |  |  | ROZPOCET | 0 | 0 | 0 | 0 | 0 | 1 | 0 | 4 | 106
| P |  | Poznámka k položce: při světlé výšce prostoru do 3,5 m čistíren odpadních vod, nádrží, vodojemů, žlabů nebo kanálů | [14 empty] | P | 2
54 | K | 952903119R00 | Vyčištění objektů příplatek k ceně za vyčištění prostorů jakékoliv výšky přes 3,5 m | m2 | 28.8764 |  | 0 |  |  | základní |  | 0 | 0 | 0 | 0 | 0 | 4 | K | 2 |  |  |  | ROZPOCET | 0 | 0 | 0 | 0 | 0 | 1 | 0 | 4 | 108
| P |  | Poznámka k položce: při světlé výšce prostoru do 3,5 m čistíren odpadních vod, nádrží, vodojemů, žlabů nebo kanálů | [14 empty] | P | 2
55 | K | 953171022R00 | Osazování kovových předmětů poklopů litinových nebo ocelových včetně rámů hmotnosti přes 50 do 100 kg | kus | 5 |  | 0 |  |  | základní |  | 0 | 0 | 0 | 0 | 0 | 4 | K | 2 |  |  |  | ROZPOCET | 0 | 0 | 0 | 0 | 0 | 1 | 0 | 4 | 110
56 | K | 55242128R. | Poklop šachtový litina, B125, vnitřní rozměr 600/600 mm | kus | 3 |  | 0 |  |  | základní |  | 0 | 0 | 0 | 0 | 0 | 4 | K | 2 |  |  |  | ROZPOCET | 0 | 0 | 0 | 0 | 0 | 1 | 0 | 4 | 112
57 | K | 55242128R.. | Poklop B125 protiskluzový; únosnost B 125 kN; 900/600-litina | kus | 1 |  | 0 |  |  | základní |  | 0 | 0 | 0 | 0 | 0 | 4 | K | 2 |  |  |  | ROZPOCET | 0 | 0 | 0 | 0 | 0 | 1 | 0 | 4 | 114
58 | K | 55242128R... | Poklop B125 protiskluzový; únosnost B 125 kN; 900/600-litina-zateplený | kus | 1 |  | 0 |  |  | základní |  | 0 | 0 | 0 | 0 | 0 | 4 | K | 2 |  |  |  | ROZPOCET | 0 | 0 | 0 | 0 | 0 | 1 | 0 | 4 | 116
| D | 96 | Bourání konstrukcí |  |  |  | 0 |  |  |  |  | 0 |  | 0 |  | 0 | 1 | D | 1 |  |  |  | ROZPOCET | [6 empty] | 0
59 | K | 970051300R00 | Jádrové vrtání, kruhové prostupy v železobetonu jádrové vrtání , do D 300 mm | m | 4.95 |  | 0 |  |  | základní |  | 0 | 0 | 0 | 0 | 0 | 4 | K | 2 |  |  |  | ROZPOCET | 0 | 0 | 0 | 0 | 0 | 1 | 0 | 4 | 118
| D | 99 | Staveništní přesun hmot |  |  |  | 0 |  |  |  |  | 0 |  | 0 |  | 0 | 1 | D | 1 |  |  |  | ROZPOCET | [6 empty] | 0
60 | K | 998254011R00 | Přesun hmot pro studny a jímání vody přesun hmot pro studny a jímání vody jakéhokoli rozsahu, | t | 333.4711 |  | 0 |  |  | základní |  | 0 | 0 | 0 | 0 | 0 | 4 | K | 2 |  |  |  | ROZPOCET | 0 | 0 | 0 | 0 | 0 | 1 | 0 | 4 | 120
| P |  | Poznámka k položce: z betonu prostého, železového nebo montované z dílců, příplatek za zvětšený přesun přes vymezenou dopravní vzdálenost, | [14 empty] | P | 2
| D | PSV | Práce a dodávky PSV |  |  |  | 0 |  |  |  |  | 0 |  | 0 |  | 0 | 2 | D | 0 |  |  |  | ROZPOCET | [6 empty] | 0
| D | 713 | Izolace tepelné |  |  |  | 0 |  |  |  |  | 0 |  | 0 |  | 0 | 2 | D | 1 |  |  |  | ROZPOCET | [6 empty] | 0
61 | K | 713131131RW2 | Montáž tepelné izolace stěn lepením, cementovým lepidlem | m2 | 19.75 |  | 0 |  |  | základní |  | 0 | 0 | 0 | 0 | 0 | 16 | K | 2 |  |  |  | ROZPOCET | 0 | 0 | 0 | 0 | 0 | 1 | 0 | 16 | 122
| P |  | Poznámka k položce: Očištění povrchu stěny od prachu, nařezání izolačních desek na požadovaný rozměr, nanesení lepicího tmelu, osazení desek. | [14 empty] | P | 2
62 | K | 283754558R | Výrobek izolační pro budovy z extrudovaného polystyrenu (XPS) tvar: deska; tloušťka d = 100,0 mm; lambda = 0,035 W/(m.K); pevnost v tlaku CS 300 kPa | m2 | 20.7375 |  | 0 |  |  | základní |  | 0 | 0 | 0 | 0 | 0 | 16 | K | 2 |  |  |  | ROZPOCET | 0 | 0 | 0 | 0 | 0 | 1 | 0 | 16 | 124
| VV |  | Začátek provozního součtu | [14 empty] | VV | 2 | 1 | True | 0 | ROZPOCET
| VV |  | suchá jímka : | [14 empty] | VV | 2 | 1 | True | 0 | ROZPOCET
| VV |  | stěny : (1,80+4,25)*2*1,00 | [14 empty] | VV | 2 | 1 | True | 0 | ROZPOCET
| VV |  | strop : 1,80*4,25 | [14 empty] | VV | 2 | 1 | True | 0 | ROZPOCET
| VV |  | Konec provozního součtu | [14 empty] | VV | 2 | 1 | True | 0 | ROZPOCET
| VV |  | 19,75*1,05 |  | 20.7375 | [12 empty] | VV | 2 | 2 | True | 0 | ROZPOCET
| VV |  | Součet |  | 20.7375 | [12 empty] | VV | 2 | 4 | True | 1 | ROZPOCET
| D | 721 | Vnitřní kanalizace |  |  |  | 0 |  |  |  |  | 0 |  | 0 |  | 0 | 2 | D | 1 |  |  |  | ROZPOCET | [6 empty] | 0
63 | K | 721273200RT3 | Ventilační hlavice D 110 mm, souprava z PP | kus | 2 |  | 0 |  |  | základní |  | 0 | 0 | 0 | 0 | 0 | 16 | K | 2 |  |  |  | ROZPOCET | 0 | 0 | 0 | 0 | 0 | 1 | 0 | 16 | 126
| D | 767 | Konstrukce zámečnické |  |  |  | 0 |  |  |  |  | 0 |  | 0 |  | 0 | 2 | D | 1 |  |  |  | ROZPOCET | [6 empty] | 0
64 | K | 01/Z | D+M Žebřík z nerez oceli dl 6,700 m se stupadly kotvený nerez deskami do stěn kce jímky, dle dokumentace | ks | 1 |  | 0 |  |  | základní |  | 0 | 0 | 0 | 0 | 0 | 16 | K | 2 |  |  |  | ROZPOCET | 0 | 0 | 0 | 0 | 0 | 1 | 0 | 16 | 128
65 | K | 02/Z | D+M Vertikální vodící lišta z nerez oceli dl 6,50m,spoj prvky | kompl | 1 |  | 0 |  |  | základní |  | 0 | 0 | 0 | 0 | 0 | 16 | K | 2 |  |  |  | ROZPOCET | 0 | 0 | 0 | 0 | 0 | 1 | 0 | 16 | 130
66 | K | 03/Z | D+M Žebřík z nerez oceli dl 2,675 m se stupadly kotvený, dle dokumentace | ks | 1 |  | 0 |  |  | základní |  | 0 | 0 | 0 | 0 | 0 | 16 | K | 2 |  |  |  | ROZPOCET | 0 | 0 | 0 | 0 | 0 | 1 | 0 | 16 | 132
67 | K | 04/Z | D+M Výsuvná madla z Pz oceli z trubek 40,v 1100mm-2x | kompl | 1 |  | 0 |  |  | základní |  | 0 | 0 | 0 | 0 | 0 | 16 | K | 2 |  |  |  | ROZPOCET | 0 | 0 | 0 | 0 | 0 | 1 | 0 | 16 | 134
68 | K | 05/Z | D+M Oko pro úvaz z nerez oceli DN16 vč kotvicích prvků | kompl | 1 |  | 0 |  |  | základní |  | 0 | 0 | 0 | 0 | 0 | 16 | K | 2 |  |  |  | ROZPOCET | 0 | 0 | 0 | 0 | 0 | 1 | 0 | 16 | 136

## D.5 SO 05 - Přípojka vody...
{f05a290b-4c63-44e3-84c8-6fc9d3c2bcbf}
2
| KRYCÍ LIST SOUPISU PRACÍ | [7 empty] | v --- níže se nacházejí doplnkové a pomocné údaje k sestavám --- v | [8 empty] | False
Stavba:
Našiměřice - Splašková kanalizace - ÚRS I/2026-úprava po připomínkách uchazečů
Objekt:
D.5 SO 05 - Přípojka vody ke KČS 01
| KSO: |  |  |  |  | CC-CZ:
| Místo: |  | Našiměřice |  |  | Datum: | 19. 6. 2026
| Zadavatel: |  |  |  |  | IČ:
DIČ:
| Uchazeč: |  |  |  |  | IČ: | Vyplň údaj
|  | Vyplň údaj |  |  |  | DIČ: | Vyplň údaj
| Projektant: |  |  |  |  | IČ:
DIČ:
| Zpracovatel: |  |  |  |  | IČ:
DIČ:
Poznámka:
| Cena bez DPH | [5 empty] | 0
|  |  | Základ daně |  |  | Sazba daně | Výše daně
| DPH | základní | 0 |  |  | 21% | 0
|  | snížená | 0 |  |  | 12% | 0
|  | zákl. přenesená | 0 |  |  | 21% | 0
|  | sníž. přenesená | 0 |  |  | 12% | 0
|  | nulová | 0 |  |  | 0% | 0
| Cena s DPH |  |  | v | CZK |  | 0
| Projektant |  |  | Zpracovatel
| Datum a podpis: |  | Razítko | Datum a podpis: |  |  | Razítko
| Objednavatel |  |  | Uchazeč
| Datum a podpis: |  | Razítko | Datum a podpis: |  |  | Razítko
REKAPITULACE ČLENĚNÍ SOUPISU PRACÍ
Stavba:
Našiměřice - Splašková kanalizace - ÚRS I/2026-úprava po připomínkách uchazečů
Objekt:
D.5 SO 05 - Přípojka vody ke KČS 01
Místo: |  |  | Našiměřice |  |  | Datum: | 19. 6. 2026
Zadavatel: | [5 empty] | Projektant:
Uchazeč: |  |  | Vyplň údaj |  |  | Zpracovatel:
Kód dílu - Popis | [6 empty] | Cena celkem [CZK]
Náklady ze soupisu prací | [6 empty] | 0 | [11 empty] | -1
| HSV - Práce a dodávky HSV | [5 empty] | 0
| 1 - Zemní práce | [5 empty] | 0
| 2 - Zakládání | [5 empty] | 0
| 4 - Vodorovné konstrukce | [5 empty] | 0
| 5 - Komunikace | [5 empty] | 0
| 8 - Trubní vedení | [5 empty] | 0
| 9 - Ostatní konstrukce a práce, bourání | [5 empty] | 0
| 997 - Přesun sutě | [5 empty] | 0
| 998 - Přesun hmot | [5 empty] | 0
| PSV - Práce a dodávky PSV | [5 empty] | 0
| 722 - Zdravotechnika - vnitřní vodovod | [5 empty] | 0
SOUPIS PRACÍ
Stavba:
Našiměřice - Splašková kanalizace - ÚRS I/2026-úprava po připomínkách uchazečů
Objekt:
D.5 SO 05 - Přípojka vody ke KČS 01
Místo: |  |  | Našiměřice |  |  | Datum: | 19. 6. 2026
Zadavatel: | [5 empty] | Projektant:
Uchazeč: |  |  | Vyplň údaj |  |  | Zpracovatel:
PČ | Typ | Kód | Popis | MJ | Množství | J.cena [CZK] | Cena celkem [CZK] | Cenová soustava |  | DPH | J. Nh [h] | Nh celkem [h] | J. hmotnost [t] | Hmotnost celkem [t] | J. suť [t] | Suť Celkem [t]
Náklady soupisu celkem | [6 empty] | 0 |  |  |  |  | 0 |  | 48.6628 |  | 5.8192 |  | D | -1 | [10 empty] | 0
| D | HSV | Práce a dodávky HSV |  |  |  | 0 |  |  |  |  | 0 |  | 48.6594 |  | 5.8192 | 1 | D | 0 |  |  |  | ROZPOCET | [6 empty] | 0
| D | 1 | Zemní práce |  |  |  | 0 |  |  |  |  | 0 |  | 27.0608 |  | 5.8192 | 1 | D | 1 |  |  |  | ROZPOCET | [6 empty] | 0
1 | K | 113107321 | Odstranění podkladu z kameniva drceného tl do 100 mm strojně pl do 50 m2 | m2 | 3.52 |  | 0 |  |  | základní |  | 0 | 0 | 0 | 0.17 | 0.5984 | 4 | K | 2 |  |  |  | ROZPOCET | 0 | 0 | 0 | 0 | 0 | 1 | 0 | 4 | 295080607
| VV |  | Betonová komunikace | [14 empty] | VV | 2 | 1 | True | 0 | ROZPOCET
| VV |  | viz tabulka J82 | [14 empty] | VV | 2 | 1 | True | 0 | ROZPOCET
| VV |  | 3,52 |  | 3.52 | [12 empty] | VV | 2 | 2 | True | 0 | ROZPOCET
| VV |  | Součet |  | 3.52 | [12 empty] | VV | 2 | 4 | True | 1 | ROZPOCET
2 | K | 113107322 | Odstranění podkladu z kameniva drceného tl přes 100 do 200 mm strojně pl do 50 m2 | m2 | 3.52 |  | 0 |  |  | základní |  | 0 | 0 | 0 | 0.29 | 1.0208 | 4 | K | 2 |  |  |  | ROZPOCET | 0 | 0 | 0 | 0 | 0 | 1 | 0 | 4 | 2121952204
| VV |  | Betonová komunikace | [14 empty] | VV | 2 | 1 | True | 0 | ROZPOCET
| VV |  | viz tabulka J82 | [14 empty] | VV | 2 | 1 | True | 0 | ROZPOCET
| VV |  | 3,52 |  | 3.52 | [12 empty] | VV | 2 | 2 | True | 0 | ROZPOCET
| VV |  | Součet |  | 3.52 | [12 empty] | VV | 2 | 4 | True | 1 | ROZPOCET
3 | K | 113107332 | Odstranění podkladu z betonu prostého tl přes 150 do 300 mm strojně pl do 50 m2 | m2 | 6.72 |  | 0 |  |  | základní |  | 0 | 0 | 0 | 0.625 | 4.2 | 4 | K | 2 |  |  |  | ROZPOCET | 0 | 0 | 0 | 0 | 0 | 1 | 0 | 4 | -1121617339
| VV |  | Betonová komunikace | [14 empty] | VV | 2 | 1 | True | 0 | ROZPOCET
| VV |  | viz tabulka I82 | [14 empty] | VV | 2 | 1 | True | 0 | ROZPOCET
| VV |  | 6,72 |  | 6.72 | [12 empty] | VV | 2 | 2 | True | 0 | ROZPOCET
| VV |  | Součet |  | 6.72 | [12 empty] | VV | 2 | 4 | True | 1 | ROZPOCET
4 | K | 115101201 | Čerpání vody na dopravní výšku do 10 m průměrný přítok do 500 l/min | hod | 40 |  | 0 |  |  | základní |  | 0 | 3e-05 | 0.0012 | 0 | 0 | 4 | K | 2 |  |  |  | ROZPOCET | 0 | 0 | 0 | 0 | 0 | 1 | 0 | 4 | 948921368
| VV |  | 5*8,0 |  | 40 | [12 empty] | VV | 2 | 2 | True | 1 | ROZPOCET
5 | K | 115101301 | Pohotovost čerpací soupravy pro dopravní výšku do 10 m přítok do 500 l/min | den | 5 |  | 0 |  |  | základní |  | 0 | 0 | 0 | 0 | 0 | 4 | K | 2 |  |  |  | ROZPOCET | 0 | 0 | 0 | 0 | 0 | 1 | 0 | 4 | 1226596658
| VV |  | 5 |  | 5 | [12 empty] | VV | 2 | 2 | True | 1 | ROZPOCET
6 | K | 132154203 | Hloubení zapažených rýh š do 2000 mm v hornině třídy těžitelnosti I skupiny 1 a 2 objem do 100 m3 | m3 | 7.9342 |  | 0 |  |  | základní |  | 0 | 0 | 0 | 0 | 0 | 4 | K | 2 |  |  |  | ROZPOCET | 0 | 0 | 0 | 0 | 0 | 1 | 0 | 4 | -1816565649
| VV |  | Předpoklad 10%-2.skupina | [14 empty] | VV | 2 | 1 | True | 0 | ROZPOCET
| VV |  | viz Zemní práce-přípojka vody | [14 empty] | VV | 2 | 1 | True | 0 | ROZPOCET
| VV |  | 80,82 |  | 80.82 | [12 empty] | VV | 2 | 2 | True | 0 | ROZPOCET
| VV |  | odpočet skladeb | [14 empty] | VV | 2 | 1 | True | 0 | ROZPOCET
| VV |  | -3,2*1,1*0,42 |  | -1.4784 | [12 empty] | VV | 2 | 2 | True | 0 | ROZPOCET
| VV |  | Součet |  | 79.3416 | [12 empty] | VV | 2 | 4 | True | 1 | ROZPOCET
| VV |  | 79,3416*0,1 'Přepočtené koeficientem množství |  | 7.9342 | [12 empty] | VV | 2 | 2 | False | 1 | ROZPOCET
7 | K | 132254203 | Hloubení zapažených rýh š do 2000 mm v hornině třídy těžitelnosti I skupiny 3 objem do 100 m3 | m3 | 31.7366 |  | 0 |  |  | základní |  | 0 | 0 | 0 | 0 | 0 | 4 | K | 2 |  |  |  | ROZPOCET | 0 | 0 | 0 | 0 | 0 | 1 | 0 | 4 | -474527448
| VV |  | Předpoklad 40%-3.skupina | [14 empty] | VV | 2 | 1 | True | 0 | ROZPOCET
| VV |  | viz Zemní práce-přípojka vody | [14 empty] | VV | 2 | 1 | True | 0 | ROZPOCET
| VV |  | 80,82 |  | 80.82 | [12 empty] | VV | 2 | 2 | True | 0 | ROZPOCET
| VV |  | odpočet skladeb | [14 empty] | VV | 2 | 1 | True | 0 | ROZPOCET
| VV |  | -3,2*1,1*0,42 |  | -1.4784 | [12 empty] | VV | 2 | 2 | True | 0 | ROZPOCET
| VV |  | Součet |  | 79.3416 | [12 empty] | VV | 2 | 4 | True | 1 | ROZPOCET
| VV |  | 79,3416*0,4 'Přepočtené koeficientem množství |  | 31.7366 | [12 empty] | VV | 2 | 2 | False | 1 | ROZPOCET
8 | K | 132354203 | Hloubení zapažených rýh š do 2000 mm v hornině třídy těžitelnosti II skupiny 4 objem do 100 m3 | m3 | 39.6708 |  | 0 |  |  | základní |  | 0 | 0 | 0 | 0 | 0 | 4 | K | 2 |  |  |  | ROZPOCET | 0 | 0 | 0 | 0 | 0 | 1 | 0 | 4 | 991644217
| VV |  | Předpoklad 50%-4.skupina | [14 empty] | VV | 2 | 1 | True | 0 | ROZPOCET
| VV |  | viz Zemní práce-přípojka vody | [14 empty] | VV | 2 | 1 | True | 0 | ROZPOCET
| VV |  | 80,82 |  | 80.82 | [12 empty] | VV | 2 | 2 | True | 0 | ROZPOCET
| VV |  | odpočet skladeb | [14 empty] | VV | 2 | 1 | True | 0 | ROZPOCET
| VV |  | -3,2*1,1*0,42 |  | -1.4784 | [12 empty] | VV | 2 | 2 | True | 0 | ROZPOCET
| VV |  | Součet |  | 79.3416 | [12 empty] | VV | 2 | 4 | True | 1 | ROZPOCET
| VV |  | 79,3416*0,5 'Přepočtené koeficientem množství |  | 39.6708 | [12 empty] | VV | 2 | 2 | False | 1 | ROZPOCET
9 | K | 151101101 | Zřízení příložného pažení a rozepření stěn rýh hl do 2 m | m2 | 146.94 |  | 0 |  |  | základní |  | 0 | 0.00084 | 0.12343 | 0 | 0 | 4 | K | 2 |  |  |  | ROZPOCET | 0 | 0 | 0 | 0 | 0 | 1 | 0 | 4 | -980956739
| VV |  | viz tabulka Zemní práce-přípojka vody | [14 empty] | VV | 2 | 1 | True | 0 | ROZPOCET
| VV |  | 146,94 |  | 146.94 | [12 empty] | VV | 2 | 2 | True | 1 | ROZPOCET
10 | K | 151101111 | Odstranění příložného pažení a rozepření stěn rýh hl do 2 m | m2 | 146.94 |  | 0 |  |  | základní |  | 0 | 0 | 0 | 0 | 0 | 4 | K | 2 |  |  |  | ROZPOCET | 0 | 0 | 0 | 0 | 0 | 1 | 0 | 4 | -1930240843
| VV |  | viz tabulka Zemní práce-přípojka vody | [14 empty] | VV | 2 | 1 | True | 0 | ROZPOCET
| VV |  | 146,94 |  | 146.94 | [12 empty] | VV | 2 | 2 | True | 1 | ROZPOCET
11 | K | 162351104 | Vodorovné přemístění přes 500 do 1000 m výkopku/sypaniny z horniny třídy těžitelnosti I skupiny 1 až 3 | m3 | 24.9007 |  | 0 |  |  | základní |  | 0 | 0 | 0 | 0 | 0 | 4 | K | 2 |  |  |  | ROZPOCET | 0 | 0 | 0 | 0 | 0 | 1 | 0 | 4 | 1462499081
| VV |  | Předpoklad 50%-2. a 3. skupina | [14 empty] | VV | 2 | 1 | True | 0 | ROZPOCET
| VV |  | Vytěžená zemina - odvoz na skládku | [14 empty] | VV | 2 | 1 | True | 0 | ROZPOCET
| VV |  | 79,3416-29,5401 |  | 49.8015 | [12 empty] | VV | 2 | 2 | True | 0 | ROZPOCET
| VV |  | Součet |  | 49.8015 | [12 empty] | VV | 2 | 4 | True | 1 | ROZPOCET
| VV |  | 49,8015*0,5 'Přepočtené koeficientem množství |  | 24.9007 | [12 empty] | VV | 2 | 2 | False | 1 | ROZPOCET
12 | K | 162351124 | Vodorovné přemístění přes 500 do 1000 m výkopku/sypaniny z hornin třídy těžitelnosti II skupiny 4 a 5 | m3 | 24.9007 |  | 0 |  |  | základní |  | 0 | 0 | 0 | 0 | 0 | 4 | K | 2 |  |  |  | ROZPOCET | 0 | 0 | 0 | 0 | 0 | 1 | 0 | 4 | -810969273
| VV |  | Předpoklad 50%-4. skupina | [14 empty] | VV | 2 | 1 | True | 0 | ROZPOCET
| VV |  | Vytěžená zemina - odvoz na skládku | [14 empty] | VV | 2 | 1 | True | 0 | ROZPOCET
| VV |  | 79,3416-29,5401 |  | 49.8015 | [12 empty] | VV | 2 | 2 | True | 0 | ROZPOCET
| VV |  | Součet |  | 49.8015 | [12 empty] | VV | 2 | 4 | True | 1 | ROZPOCET
| VV |  | 49,8015*0,5 'Přepočtené koeficientem množství |  | 24.9007 | [12 empty] | VV | 2 | 2 | False | 1 | ROZPOCET
13 | K | 162751117 | Vodorovné přemístění přes 9 000 do 10000 m výkopku/sypaniny z horniny třídy těžitelnosti I skupiny 1 až 3 | m3 | 14.77 |  | 0 |  |  | základní |  | 0 | 0 | 0 | 0 | 0 | 4 | K | 2 |  |  |  | ROZPOCET | 0 | 0 | 0 | 0 | 0 | 1 | 0 | 4 | -545187972
| VV |  | Předpoklad 50%-2. a 3. skupina | [14 empty] | VV | 2 | 1 | True | 0 | ROZPOCET
| VV |  | Recyklační centrum Břežany - 14 km | [14 empty] | VV | 2 | 1 | True | 0 | ROZPOCET
| VV |  | Lože+obsyp | [14 empty] | VV | 2 | 1 | True | 0 | ROZPOCET
| VV |  | (5,082+7,623)+16,83510 |  | 29.5401 | [12 empty] | VV | 2 | 2 | True | 0 | ROZPOCET
| VV |  | Součet |  | 29.5401 | [12 empty] | VV | 2 | 4 | True | 1 | ROZPOCET
| VV |  | 29,5401*0,5 'Přepočtené koeficientem množství |  | 14.77 | [12 empty] | VV | 2 | 2 | False | 1 | ROZPOCET
14 | K | 162751119 | Příplatek k vodorovnému přemístění výkopku/sypaniny z horniny třídy těžitelnosti I skupiny 1 až 3 ZKD 1000 m přes 10000 m | m3 | 59.0802 |  | 0 |  |  | základní |  | 0 | 0 | 0 | 0 | 0 | 4 | K | 2 |  |  |  | ROZPOCET | 0 | 0 | 0 | 0 | 0 | 1 | 0 | 4 | -939707717
| VV |  | Předpoklad 50%-2. a 3. skupina | [14 empty] | VV | 2 | 1 | True | 0 | ROZPOCET
| VV |  | Recyklační centrum Břežany - 14 km | [14 empty] | VV | 2 | 1 | True | 0 | ROZPOCET
| VV |  | Lože+obsyp | [14 empty] | VV | 2 | 1 | True | 0 | ROZPOCET
| VV |  | (5,082+7,623)+16,83510 |  | 29.5401 | [12 empty] | VV | 2 | 2 | True | 0 | ROZPOCET
| VV |  | Mezisoučet |  | 29.5401 | [12 empty] | VV | 2 | 3 | True | 0 | ROZPOCET
| VV |  | 4*29,54010 |  | 118.1604 | [12 empty] | VV | 2 | 2 | True | 1 | ROZPOCET
| VV |  | 118,1604*0,5 'Přepočtené koeficientem množství |  | 59.0802 | [12 empty] | VV | 2 | 2 | False | 1 | ROZPOCET
15 | K | 162751137 | Vodorovné přemístění přes 9 000 do 10000 m výkopku/sypaniny z horniny třídy těžitelnosti II skupiny 4 a 5 | m3 | 14.77 |  | 0 |  |  | základní |  | 0 | 0 | 0 | 0 | 0 | 4 | K | 2 |  |  |  | ROZPOCET | 0 | 0 | 0 | 0 | 0 | 1 | 0 | 4 | 1796337164
| VV |  | Předpoklad 50%-4. skupina | [14 empty] | VV | 2 | 1 | True | 0 | ROZPOCET
| VV |  | Recyklační centrum Břežany - 14 km | [14 empty] | VV | 2 | 1 | True | 0 | ROZPOCET
| VV |  | Lože+obsyp | [14 empty] | VV | 2 | 1 | True | 0 | ROZPOCET
| VV |  | (5,082+7,623)+16,83510 |  | 29.5401 | [12 empty] | VV | 2 | 2 | True | 0 | ROZPOCET
| VV |  | Součet |  | 29.5401 | [12 empty] | VV | 2 | 4 | True | 1 | ROZPOCET
| VV |  | 29,5401*0,5 'Přepočtené koeficientem množství |  | 14.77 | [12 empty] | VV | 2 | 2 | False | 1 | ROZPOCET
16 | K | 162751139 | Příplatek k vodorovnému přemístění výkopku/sypaniny z horniny třídy těžitelnosti II skupiny 4 a 5 ZKD 1000 m přes 10000 m | m3 | 59.0802 |  | 0 |  |  | základní |  | 0 | 0 | 0 | 0 | 0 | 4 | K | 2 |  |  |  | ROZPOCET | 0 | 0 | 0 | 0 | 0 | 1 | 0 | 4 | 1500731858
| VV |  | Předpoklad 50%-4. skupina | [14 empty] | VV | 2 | 1 | True | 0 | ROZPOCET
| VV |  | Recyklační centrum Břežany - 14 km | [14 empty] | VV | 2 | 1 | True | 0 | ROZPOCET
| VV |  | Lože+obsyp | [14 empty] | VV | 2 | 1 | True | 0 | ROZPOCET
| VV |  | (5,082+7,623)+16,83510 |  | 29.5401 | [12 empty] | VV | 2 | 2 | True | 0 | ROZPOCET
| VV |  | Mezisoučet |  | 29.5401 | [12 empty] | VV | 2 | 3 | True | 0 | ROZPOCET
| VV |  | 4*29,54010 |  | 118.1604 | [12 empty] | VV | 2 | 2 | True | 1 | ROZPOCET
| VV |  | 118,1604*0,5 'Přepočtené koeficientem množství |  | 59.0802 | [12 empty] | VV | 2 | 2 | False | 1 | ROZPOCET
17 | K | 167151101 | Nakládání výkopku z hornin třídy těžitelnosti I skupiny 1 až 3 do 100 m3 | m3 | 24.9007 |  | 0 |  |  | základní |  | 0 | 0 | 0 | 0 | 0 | 4 | K | 2 |  |  |  | ROZPOCET | 0 | 0 | 0 | 0 | 0 | 1 | 0 | 4 | 266627740
| VV |  | Předpoklad 50%-2. a 3. skupina | [14 empty] | VV | 2 | 1 | True | 0 | ROZPOCET
| VV |  | Vytěžená zemina - odvoz na skládku | [14 empty] | VV | 2 | 1 | True | 0 | ROZPOCET
| VV |  | 79,3416-29,5401 |  | 49.8015 | [12 empty] | VV | 2 | 2 | True | 0 | ROZPOCET
| VV |  | Součet |  | 49.8015 | [12 empty] | VV | 2 | 4 | True | 1 | ROZPOCET
| VV |  | 49,8015*0,5 'Přepočtené koeficientem množství |  | 24.9007 | [12 empty] | VV | 2 | 2 | False | 1 | ROZPOCET
18 | K | 167151102 | Nakládání výkopku z hornin třídy těžitelnosti II skupiny 4 a 5 do 100 m3 | m3 | 24.9007 |  | 0 |  |  | základní |  | 0 | 0 | 0 | 0 | 0 | 4 | K | 2 |  |  |  | ROZPOCET | 0 | 0 | 0 | 0 | 0 | 1 | 0 | 4 | 1507576039
| VV |  | Předpoklad 50%-4. skupina | [14 empty] | VV | 2 | 1 | True | 0 | ROZPOCET
| VV |  | Vytěžená zemina - odvoz na skládku | [14 empty] | VV | 2 | 1 | True | 0 | ROZPOCET
| VV |  | 79,3416-29,5401 |  | 49.8015 | [12 empty] | VV | 2 | 2 | True | 0 | ROZPOCET
| VV |  | Součet |  | 49.8015 | [12 empty] | VV | 2 | 4 | True | 1 | ROZPOCET
| VV |  | 49,8015*0,5 'Přepočtené koeficientem množství |  | 24.9007 | [12 empty] | VV | 2 | 2 | False | 1 | ROZPOCET
19 | K | 171201231 | Poplatek za předání recyklačnímu zařízení zeminy a kamení kód odpadu 17 05 04 | t | 47.2642 |  | 0 |  |  | základní |  | 0 | 0 | 0 | 0 | 0 | 4 | K | 2 |  |  |  | ROZPOCET | 0 | 0 | 0 | 0 | 0 | 1 | 0 | 4 | -1740347331
| VV |  | Recyklační centrum Břežany - 14 km | [14 empty] | VV | 2 | 1 | True | 0 | ROZPOCET
| VV |  | Lože+obsyp | [14 empty] | VV | 2 | 1 | True | 0 | ROZPOCET
| VV |  | (5,082+7,623)+16,83510 |  | 29.5401 | [12 empty] | VV | 2 | 2 | True | 0 | ROZPOCET
| VV |  | Součet |  | 29.5401 | [12 empty] | VV | 2 | 4 | True | 1 | ROZPOCET
| VV |  | 29,5401*1,6 'Přepočtené koeficientem množství |  | 47.2642 | [12 empty] | VV | 2 | 2 | False | 1 | ROZPOCET
20 | K | 174151101 | Zásyp jam, šachet rýh nebo kolem objektů sypaninou se zhutněním | m3 | 49.8015 |  | 0 |  |  | základní |  | 0 | 0 | 0 | 0 | 0 | 4 | K | 2 |  |  |  | ROZPOCET | 0 | 0 | 0 | 0 | 0 | 1 | 0 | 4 | 224268098
| VV |  | Vytěžená zemina - odvoz na skládku | [14 empty] | VV | 2 | 1 | True | 0 | ROZPOCET
| VV |  | 79,3416-29,5401 |  | 49.8015 | [12 empty] | VV | 2 | 2 | True | 0 | ROZPOCET
| VV |  | Součet |  | 49.8015 | [12 empty] | VV | 2 | 4 | True | 1 | ROZPOCET
21 | K | 175151101 | Obsypání potrubí strojně sypaninou bez prohození, uloženou do 3 m | m3 | 16.8351 |  | 0 |  |  | základní |  | 0 | 0 | 0 | 0 | 0 | 4 | K | 2 |  |  |  | ROZPOCET | 0 | 0 | 0 | 0 | 0 | 1 | 0 | 4 | 771809218
| VV |  | 46,2*1,1*0,332 |  | 16.8722 | [12 empty] | VV | 2 | 2 | True | 0 | ROZPOCET
| VV |  | odečet potrubí | [14 empty] | VV | 2 | 1 | True | 0 | ROZPOCET
| VV |  | -3,14*0,016*0,016*46,2 |  | -0.037137 | [12 empty] | VV | 2 | 2 | True | 0 | ROZPOCET
| VV |  | Součet |  | 16.8351 | [12 empty] | VV | 2 | 4 | True | 1 | ROZPOCET
22 | M | 58337302 | štěrkopísek frakce 0/16 | t | 26.9362 |  | 0 |  |  | základní |  | 0 | 1 | 26.9362 | 0 | 0 | 8 | M | 2 |  |  |  | ROZPOCET | 0 | 0 | 0 | 0 | 0 | 1 | 0 | 4 | -875626978
| VV |  | 46,2*1,1*0,332 |  | 16.8722 | [12 empty] | VV | 2 | 2 | True | 0 | ROZPOCET
| VV |  | odečet potrubí | [14 empty] | VV | 2 | 1 | True | 0 | ROZPOCET
| VV |  | -3,14*0,016*0,016*46,2 |  | -0.037137 | [12 empty] | VV | 2 | 2 | True | 0 | ROZPOCET
| VV |  | Součet |  | 16.8351 | [12 empty] | VV | 2 | 4 | True | 1 | ROZPOCET
| VV |  | 16,8351*1,6 'Přepočtené koeficientem množství |  | 26.9362 | [12 empty] | VV | 2 | 2 | False | 1 | ROZPOCET
| D | 2 | Zakládání |  |  |  | 0 |  |  |  |  | 0 |  | 14.6626 |  | 0 | 1 | D | 1 |  |  |  | ROZPOCET | [6 empty] | 0
23 | K | 212572121 | Lože pro trativody z kameniva drobného těženého | m3 | 7.623 |  | 0 |  |  | základní |  | 0 | 1.92 | 14.6362 | 0 | 0 | 4 | K | 2 |  |  |  | ROZPOCET | 0 | 0 | 0 | 0 | 0 | 1 | 0 | 4 | -1139929477
| VV |  | 46,2*1,1*0,15 |  | 7.623 | [12 empty] | VV | 2 | 2 | True | 0 | ROZPOCET
| VV |  | Součet |  | 7.623 | [12 empty] | VV | 2 | 4 | True | 1 | ROZPOCET
24 | K | 212755213 | Trativody z drenážních trubek plastových flexibilních DN 80 mm bez lože a obsypu | m | 46.2 |  | 0 |  |  | základní |  | 0 | 0.00033 | 0.015246 | 0 | 0 | 4 | K | 2 |  |  |  | ROZPOCET | 0 | 0 | 0 | 0 | 0 | 1 | 0 | 4 | -380751974
| VV |  | 46,2 |  | 46.2 | [12 empty] | VV | 2 | 2 | True | 0 | ROZPOCET
| VV |  | Součet |  | 46.2 | [12 empty] | VV | 2 | 4 | True | 1 | ROZPOCET
25 | K | 213141111 | Zřízení vrstvy z geotextilie v rovině nebo ve sklonu do 1:5 š do 3 m | m2 | 50.82 |  | 0 |  |  | základní |  | 0 | 0.0001 | 0.005082 | 0 | 0 | 4 | K | 2 |  |  |  | ROZPOCET | 0 | 0 | 0 | 0 | 0 | 1 | 0 | 4 | -1474997646
| VV |  | 46,2*1,1 |  | 50.82 | [12 empty] | VV | 2 | 2 | True | 0 | ROZPOCET
| VV |  | Součet |  | 50.82 | [12 empty] | VV | 2 | 4 | True | 1 | ROZPOCET
26 | M | 69311225 | geotextilie netkaná separační, ochranná, filtrační, drenážní PES 100g/m2 | m2 | 60.984 |  | 0 |  |  | základní |  | 0 | 0.0001 | 0.0060984 | 0 | 0 | 8 | M | 2 |  |  |  | ROZPOCET | 0 | 0 | 0 | 0 | 0 | 1 | 0 | 4 | -102469624
| VV |  | 46,2*1,1 |  | 50.82 | [12 empty] | VV | 2 | 2 | True | 0 | ROZPOCET
| VV |  | Součet |  | 50.82 | [12 empty] | VV | 2 | 4 | True | 1 | ROZPOCET
| VV |  | 50,82*1,2 'Přepočtené koeficientem množství |  | 60.984 | [12 empty] | VV | 2 | 2 | False | 1 | ROZPOCET
| D | 4 | Vodorovné konstrukce |  |  |  | 0 |  |  |  |  | 0 |  | 0 |  | 0 | 1 | D | 1 |  |  |  | ROZPOCET | [6 empty] | 0
27 | K | 451573111 | Lože pod potrubí otevřený výkop ze štěrkopísku | m3 | 5.082 |  | 0 |  |  | základní |  | 0 | 0 | 0 | 0 | 0 | 4 | K | 2 |  |  |  | ROZPOCET | 0 | 0 | 0 | 0 | 0 | 1 | 0 | 4 | 1339459635
| VV |  | 46,2*1,1*0,10 |  | 5.082 | [12 empty] | VV | 2 | 2 | True | 0 | ROZPOCET
| VV |  | Součet |  | 5.082 | [12 empty] | VV | 2 | 4 | True | 1 | ROZPOCET
| D | 5 | Komunikace |  |  |  | 0 |  |  |  |  | 0 |  | 4.8699 |  | 0 | 1 | D | 1 |  |  |  | ROZPOCET | [6 empty] | 0
28 | K | 564831011 | Podklad ze štěrkodrtě ŠD plochy do 100 m2 tl 100 mm | m2 | 3.52 |  | 0 |  |  | základní |  | 0 | 0.23 | 0.8096 | 0 | 0 | 4 | K | 2 |  |  |  | ROZPOCET | 0 | 0 | 0 | 0 | 0 | 1 | 0 | 4 | 970366058
| VV |  | Betonová komunikace | [14 empty] | VV | 2 | 1 | True | 0 | ROZPOCET
| VV |  | viz tabulka J82 | [14 empty] | VV | 2 | 1 | True | 0 | ROZPOCET
| VV |  | 3,52 |  | 3.52 | [12 empty] | VV | 2 | 2 | True | 0 | ROZPOCET
| VV |  | Součet |  | 3.52 | [12 empty] | VV | 2 | 4 | True | 1 | ROZPOCET
29 | K | 564851011 | Podklad ze štěrkodrtě ŠD plochy do 100 m2 tl 150 mm | m2 | 3.52 |  | 0 |  |  | základní |  | 0 | 0.345 | 1.2144 | 0 | 0 | 4 | K | 2 |  |  |  | ROZPOCET | 0 | 0 | 0 | 0 | 0 | 1 | 0 | 4 | -1324017287
| VV |  | Betonová komunikace | [14 empty] | VV | 2 | 1 | True | 0 | ROZPOCET
| VV |  | viz tabulka J82 | [14 empty] | VV | 2 | 1 | True | 0 | ROZPOCET
| VV |  | 3,52 |  | 3.52 | [12 empty] | VV | 2 | 2 | True | 0 | ROZPOCET
| VV |  | Součet |  | 3.52 | [12 empty] | VV | 2 | 4 | True | 1 | ROZPOCET
30 | K | 581131313 | Kryt cementobetonový vozovek skupiny CB III tl 170 mm | m2 | 6.72 |  | 0 |  |  | základní |  | 0 | 0.4235 | 2.8459 | 0 | 0 | 4 | K | 2 |  |  |  | ROZPOCET | 0 | 0 | 0 | 0 | 0 | 1 | 0 | 4 | -24547126
| VV |  | Betonová komunikace | [14 empty] | VV | 2 | 1 | True | 0 | ROZPOCET
| VV |  | viz tabulka I82 | [14 empty] | VV | 2 | 1 | True | 0 | ROZPOCET
| VV |  | 6,72 |  | 6.72 | [12 empty] | VV | 2 | 2 | True | 0 | ROZPOCET
| VV |  | Součet |  | 6.72 | [12 empty] | VV | 2 | 4 | True | 1 | ROZPOCET
| D | 8 | Trubní vedení |  |  |  | 0 |  |  |  |  | 0 |  | 0.44538 |  | 0 | 1 | D | 1 |  |  |  | ROZPOCET | [6 empty] | 0
31 | K | 871161211.R | Montáž potrubí PE40 SDR 7,4 D 32 x 4,4 mm | m | 46.2 |  | 0 |  |  | základní |  | 0 | 0 | 0 | 0 | 0 | 4 | K | 2 |  |  |  | ROZPOCET | 0 | 0 | 0 | 0 | 0 | 1 | 0 | 4 | -1725728131
| VV |  | 46,20 |  | 46.2 | [12 empty] | VV | 2 | 2 | True | 1 | ROZPOCET
32 | M | 28613763.R | potrubí vodovodní LDPE-40 SDR 7,4 D 32x4,4mm | m | 46.893 |  | 0 |  |  | základní |  | 0 | 0.00026 | 0.012192 | 0 | 0 | 8 | M | 2 |  |  |  | ROZPOCET | 0 | 0 | 0 | 0 | 0 | 1 | 0 | 4 | 33065618
| VV |  | 46,20 |  | 46.2 | [12 empty] | VV | 2 | 2 | True | 1 | ROZPOCET
| VV |  | 46,2*1,015 'Přepočtené koeficientem množství |  | 46.893 | [12 empty] | VV | 2 | 2 | False | 1 | ROZPOCET
33 | K | 871353120.R | Montáž potrubí z plastových trub DN 63 - chránička | m | 46.2 |  | 0 |  |  | základní |  | 0 | 1e-05 | 0.000462 | 0 | 0 | 4 | K | 2 |  |  |  | ROZPOCET | 0 | 0 | 0 | 0 | 0 | 1 | 0 | 4 | -825810445
| VV |  | 46,20 |  | 46.2 | [12 empty] | VV | 2 | 2 | True | 1 | ROZPOCET
34 | M | 286148020.R | trubka plastová potrubí D 63/50 - chránička pro vodovodní potrubí-kopoflex | m | 50.589 |  | 0 |  |  | základní |  | 0 | 0.00722 | 0.36525 | 0 | 0 | 8 | M | 2 |  |  |  | ROZPOCET | 0 | 0 | 0 | 0 | 0 | 1 | 0 | 4 | 1946694046
| P |  | Poznámka k položce: kód výrobku: JP000110W . Potrubí je černé barvy s bílou vnitřní stěnou ! | [14 empty] | P | 2
| VV |  | 46,20 |  | 46.2 | [12 empty] | VV | 2 | 2 | True | 1 | ROZPOCET
| VV |  | 46,2*1,095 'Přepočtené koeficientem množství |  | 50.589 | [12 empty] | VV | 2 | 2 | False | 1 | ROZPOCET
35 | K | 879161111 | Montáž vodovodní přípojky na potrubí DN 25 | kus | 1 |  | 0 |  |  | základní |  | 0 | 0.00024 | 0.00024 | 0 | 0 | 4 | K | 2 |  |  |  | ROZPOCET | 0 | 0 | 0 | 0 | 0 | 1 | 0 | 4 | -401585460
| VV |  | 1 |  | 1 | [12 empty] | VV | 2 | 2 | True | 1 | ROZPOCET
36 | M | GBO.315003203 | BA 32 x 1" - spojka přímá, vnější závit | kus | 1 |  | 0 |  |  | základní |  | 0 | 0.0003 | 0.0003 | 0 | 0 | 8 | M | 2 |  |  |  | ROZPOCET | 0 | 0 | 0 | 0 | 0 | 1 | 0 | 4 | 1275929722
| VV |  | 1 |  | 1 | [12 empty] | VV | 2 | 2 | True | 1 | ROZPOCET
37 | M | GBO.3150832 | BWO 32 x 32 - koleno svěrné | kus | 2 |  | 0 |  |  | základní |  | 0 | 0.00041 | 0.00082 | 0 | 0 | 8 | M | 2 |  |  |  | ROZPOCET | 0 | 0 | 0 | 0 | 0 | 1 | 0 | 4 | 1249590712
| VV |  | 2 |  | 2 | [12 empty] | VV | 2 | 2 | True | 1 | ROZPOCET
38 | K | 891269111 | Montáž navrtávacích pasů na potrubí z jakýchkoli trub DN 100 | kus | 1 |  | 0 |  |  | základní |  | 0 | 0 | 0 | 0 | 0 | 4 | K | 2 |  |  |  | ROZPOCET | 0 | 0 | 0 | 0 | 0 | 1 | 0 | 4 | 1647952029
| VV |  | 1 |  | 1 | [12 empty] | VV | 2 | 2 | True | 1 | ROZPOCET
39 | M | 42273485.R | pás navrtávací s integrovaným uzávěrem pro vodovodní LT potrubí DN100-1" | kus | 1 |  | 0 |  |  | základní |  | 0 | 0.003 | 0.003 | 0 | 0 | 8 | M | 2 |  |  |  | ROZPOCET | 0 | 0 | 0 | 0 | 0 | 1 | 0 | 4 | 493480363
| VV |  | 1 |  | 1 | [12 empty] | VV | 2 | 2 | True | 1 | ROZPOCET
40 | M | 42291053.R | souprava zemní pro navrtávací pas s uzávěrem teleskopická Rd 1,3-1,8m | kus | 1 |  | 0 |  |  | základní |  | 0 | 0.0035 | 0.0035 | 0 | 0 | 8 | M | 2 |  |  |  | ROZPOCET | 0 | 0 | 0 | 0 | 0 | 1 | 0 | 4 | 1641530178
| VV |  | 1 |  | 1 | [12 empty] | VV | 2 | 2 | True | 1 | ROZPOCET
41 | K | 899401111 | Osazení poklopů uličních litinových ventilových | kus | 1 |  | 0 |  |  | základní |  | 0 | 0.04 | 0.04 | 0 | 0 | 4 | K | 2 |  |  |  | ROZPOCET | 0 | 0 | 0 | 0 | 0 | 1 | 0 | 4 | -550029343
| VV |  | 1 |  | 1 | [12 empty] | VV | 2 | 2 | True | 1 | ROZPOCET
42 | M | 42291402 | poklop litinový ventilový | kus | 1 |  | 0 |  |  | základní |  | 0 | 0.0073 | 0.0073 | 0 | 0 | 8 | M | 2 |  |  |  | ROZPOCET | 0 | 0 | 0 | 0 | 0 | 1 | 0 | 4 | 1595142997
| VV |  | 1 |  | 1 | [12 empty] | VV | 2 | 2 | True | 1 | ROZPOCET
43 | M | 42210051 | deska podkladová uličního poklopu litinového ventilového | kus | 1 |  | 0 |  |  | základní |  | 0 | 0.0003 | 0.0003 | 0 | 0 | 8 | M | 2 |  |  |  | ROZPOCET | 0 | 0 | 0 | 0 | 0 | 1 | 0 | 4 | -929872286
| VV |  | 1 |  | 1 | [12 empty] | VV | 2 | 2 | True | 1 | ROZPOCET
44 | K | 899721111.R | Signalizační vodič CYY 4 mm2 na potrubí | m | 46.2 |  | 0 |  |  | základní |  | 0 | 0.00019 | 0.008778 | 0 | 0 | 4 | K | 2 |  |  |  | ROZPOCET | 0 | 0 | 0 | 0 | 0 | 1 | 0 | 4 | 1576327495
| VV |  | 46,20 |  | 46.2 | [12 empty] | VV | 2 | 2 | True | 1 | ROZPOCET
45 | K | 899722112 | Krytí potrubí z plastů výstražnou fólií z PVC přes 20 do 25 cm | m | 46.2 |  | 0 |  |  | základní |  | 0 | 7e-05 | 0.003234 | 0 | 0 | 4 | K | 2 |  |  |  | ROZPOCET | 0 | 0 | 0 | 0 | 0 | 1 | 0 | 4 | -594065318
| VV |  | 46,20 |  | 46.2 | [12 empty] | VV | 2 | 2 | True | 1 | ROZPOCET
| D | 9 | Ostatní konstrukce a práce, bourání |  |  |  | 0 |  |  |  |  | 0 |  | 1.6207 |  | 0 | 1 | D | 1 |  |  |  | ROZPOCET | [6 empty] | 0
46 | K | 919794441 | Úprava ploch kolem hydrantů, šoupat, poklopů a mříží nebo sloupů pl do 2 m2 | kus | 1 |  | 0 |  |  | základní |  | 0 | 1.6168 | 1.6168 | 0 | 0 | 4 | K | 2 |  |  |  | ROZPOCET | 0 | 0 | 0 | 0 | 0 | 1 | 0 | 4 | 1255613368
| VV |  | 1 |  | 1 | [12 empty] | VV | 2 | 2 | True | 1 | ROZPOCET
47 | K | 977151128.R | Utěsnění prostupu a osazení potrubí do dna šachty,PU pěna+bobtnající páska+tmel | kus | 1 |  | 0 |  |  | základní |  | 0 | 0.00395 | 0.00395 | 0 | 0 | 4 | K | 2 |  |  |  | ROZPOCET | 0 | 0 | 0 | 0 | 0 | 1 | 0 | 4 | -1562037845
| VV |  | 1 |  | 1 | [12 empty] | VV | 2 | 2 | True | 1 | ROZPOCET
| D | 997 | Přesun sutě |  |  |  | 0 |  |  |  |  | 0 |  | 0 |  | 0 | 1 | D | 1 |  |  |  | ROZPOCET | [6 empty] | 0
48 | K | 997013501 | Odvoz suti a vybouraných hmot na skládku nebo meziskládku do 1 km se složením | t | 5.8192 |  | 0 |  |  | základní |  | 0 | 0 | 0 | 0 | 0 | 4 | K | 2 |  |  |  | ROZPOCET | 0 | 0 | 0 | 0 | 0 | 1 | 0 | 4 | -2063131859
49 | K | 997013509 | Příplatek k odvozu suti a vybouraných hmot na skládku ZKD 1 km přes 1 km | t | 75.6496 |  | 0 |  |  | základní |  | 0 | 0 | 0 | 0 | 0 | 4 | K | 2 |  |  |  | ROZPOCET | 0 | 0 | 0 | 0 | 0 | 1 | 0 | 4 | -607749527
| VV |  | 5,8192*13 'Přepočtené koeficientem množství |  | 75.6496 | [12 empty] | VV | 2 | 2 | False | 1 | ROZPOCET
50 | K | 997013861 | Poplatek za předání recyklačnímu zařízení stavebního odpadu z prostého betonu kód odpadu 17 01 01 | t | 4.2 |  | 0 |  |  | základní |  | 0 | 0 | 0 | 0 | 0 | 4 | K | 2 |  |  |  | ROZPOCET | 0 | 0 | 0 | 0 | 0 | 1 | 0 | 4 | -1991444030
| VV |  | Beton prostý | [14 empty] | VV | 2 | 1 | True | 0 | ROZPOCET
| VV |  | 4,200 |  | 4.2 | [12 empty] | VV | 2 | 2 | True | 1 | ROZPOCET
51 | K | 997013873 | Poplatek za předání recyklačnímu zařízení zeminy a kamení kód odpadu 17 05 04 | t | 1.619 |  | 0 |  |  | základní |  | 0 | 0 | 0 | 0 | 0 | 4 | K | 2 |  |  |  | ROZPOCET | 0 | 0 | 0 | 0 | 0 | 1 | 0 | 4 | -476235268
| VV |  | Kamenivo | [14 empty] | VV | 2 | 1 | True | 0 | ROZPOCET
| VV |  | 1,619 |  | 1.619 | [12 empty] | VV | 2 | 2 | True | 1 | ROZPOCET
52 | K | 997221611 | Nakládání suti na dopravní prostředky pro vodorovnou dopravu | t | 5.8192 |  | 0 |  |  | základní |  | 0 | 0 | 0 | 0 | 0 | 4 | K | 2 |  |  |  | ROZPOCET | 0 | 0 | 0 | 0 | 0 | 1 | 0 | 4 | -397276370
| D | 998 | Přesun hmot |  |  |  | 0 |  |  |  |  | 0 |  | 0 |  | 0 | 1 | D | 1 |  |  |  | ROZPOCET | [6 empty] | 0
53 | K | 998225111 | Přesun hmot pro pozemní komunikace s krytem z kamene, monolitickým betonovým nebo živičným | t | 33.423 |  | 0 |  |  | základní |  | 0 | 0 | 0 | 0 | 0 | 4 | K | 2 |  |  |  | ROZPOCET | 0 | 0 | 0 | 0 | 0 | 1 | 0 | 4 | -1575421738
| VV |  | Komunikace | [14 empty] | VV | 2 | 1 | True | 0 | ROZPOCET
| VV |  | 33,423 |  | 33.423 | [12 empty] | VV | 2 | 2 | True | 1 | ROZPOCET
54 | K | 998276101 | Přesun hmot pro trubní vedení z trub z plastických hmot otevřený výkop | t | 15.24 |  | 0 |  |  | základní |  | 0 | 0 | 0 | 0 | 0 | 4 | K | 2 |  |  |  | ROZPOCET | 0 | 0 | 0 | 0 | 0 | 1 | 0 | 4 | -283034294
| VV |  | Celková hmotnost - komunikace | [14 empty] | VV | 2 | 1 | True | 0 | ROZPOCET
| VV |  | 48,663-33,423 |  | 15.24 | [12 empty] | VV | 2 | 2 | True | 1 | ROZPOCET
| D | PSV | Práce a dodávky PSV |  |  |  | 0 |  |  |  |  | 0 |  | 0.003386 |  | 0 | 2 | D | 0 |  |  |  | ROZPOCET | [6 empty] | 0
| D | 722 | Zdravotechnika - vnitřní vodovod |  |  |  | 0 |  |  |  |  | 0 |  | 0.003386 |  | 0 | 2 | D | 1 |  |  |  | ROZPOCET | [6 empty] | 0
55 | K | 722270102.R | Montáž sestavy vodoměrové závitové G 1" | soubor | 1 |  | 0 |  |  | základní |  | 0 | 0 | 0 | 0 | 0 | 16 | K | 2 |  |  |  | ROZPOCET | 0 | 0 | 0 | 0 | 0 | 1 | 0 | 16 | 2020437843
| VV |  | 1 |  | 1 | [12 empty] | VV | 2 | 2 | True | 1 | ROZPOCET
56 | M | 42290100 | souprava vodoměrná závitová se šroubením kohouty a zpětnou klapkou 1"-1" | kus | 1 |  | 0 |  |  | základní |  | 0 | 0.002 | 0.002 | 0 | 0 | 32 | M | 2 |  |  |  | ROZPOCET | 0 | 0 | 0 | 0 | 0 | 1 | 0 | 16 | 624823694
| VV |  | 1 |  | 1 | [12 empty] | VV | 2 | 2 | True | 1 | ROZPOCET
57 | K | 722290234 | Proplach a dezinfekce vodovodního potrubí DN do 80 | m | 46.2 |  | 0 |  |  | základní |  | 0 | 1e-05 | 0.000462 | 0 | 0 | 16 | K | 2 |  |  |  | ROZPOCET | 0 | 0 | 0 | 0 | 0 | 1 | 0 | 16 | 1220645378
| VV |  | 46,20 |  | 46.2 | [12 empty] | VV | 2 | 2 | True | 1 | ROZPOCET
58 | K | 722290246 | Zkouška těsnosti vodovodního potrubí plastového DN do 40 | m | 46.2 |  | 0 |  |  | základní |  | 0 | 2e-05 | 0.000924 | 0 | 0 | 16 | K | 2 |  |  |  | ROZPOCET | 0 | 0 | 0 | 0 | 0 | 1 | 0 | 16 | 1572625616
| VV |  | 46,20 |  | 46.2 | [12 empty] | VV | 2 | 2 | True | 1 | ROZPOCET
59 | K | 998722201 | Přesun hmot procentní pro vnitřní vodovod v objektech v do 6 m | % |  |  | 0 |  |  | základní |  | 0 | 0 | 0 | 0 | 0 | 16 | K | 2 |  |  |  | ROZPOCET | 0 | 0 | 0 | 0 | 0 | 1 | 0 | 16 | 1557427668

## D.6 SO 06 - Přípojka NN k...
{480c2e52-2a0e-4571-ab4b-af084a78353f}
2
| KRYCÍ LIST SOUPISU PRACÍ | [7 empty] | v --- níže se nacházejí doplnkové a pomocné údaje k sestavám --- v | [8 empty] | False
Stavba:
Našiměřice - Splašková kanalizace - ÚRS I/2026-úprava po připomínkách uchazečů
Objekt:
D.6 SO 06 - Přípojka NN ke KČS 01
| KSO: |  |  |  |  | CC-CZ:
| Místo: |  | Našiměřice |  |  | Datum: | 19. 6. 2026
| Zadavatel: |  |  |  |  | IČ:
DIČ:
| Uchazeč: |  |  |  |  | IČ: | Vyplň údaj
|  | Vyplň údaj |  |  |  | DIČ: | Vyplň údaj
| Projektant: |  |  |  |  | IČ:
DIČ:
| Zpracovatel: |  |  |  |  | IČ:
DIČ:
Poznámka:
| Cena bez DPH | [5 empty] | 0
|  |  | Základ daně |  |  | Sazba daně | Výše daně
| DPH | základní | 0 |  |  | 21% | 0
|  | snížená | 0 |  |  | 12% | 0
|  | zákl. přenesená | 0 |  |  | 21% | 0
|  | sníž. přenesená | 0 |  |  | 12% | 0
|  | nulová | 0 |  |  | 0% | 0
| Cena s DPH |  |  | v | CZK |  | 0
| Projektant |  |  | Zpracovatel
| Datum a podpis: |  | Razítko | Datum a podpis: |  |  | Razítko
| Objednavatel |  |  | Uchazeč
| Datum a podpis: |  | Razítko | Datum a podpis: |  |  | Razítko
REKAPITULACE ČLENĚNÍ SOUPISU PRACÍ
Stavba:
Našiměřice - Splašková kanalizace - ÚRS I/2026-úprava po připomínkách uchazečů
Objekt:
D.6 SO 06 - Přípojka NN ke KČS 01
Místo: |  |  | Našiměřice |  |  | Datum: | 19. 6. 2026
Zadavatel: | [5 empty] | Projektant:
Uchazeč: |  |  | Vyplň údaj |  |  | Zpracovatel:
Kód dílu - Popis | [6 empty] | Cena celkem [CZK]
Náklady ze soupisu prací | [6 empty] | 0 | [11 empty] | -1
| M - Práce a dodávky M | [5 empty] | 0
| D1 - Kabelové napojení NN | [5 empty] | 0
| D2 - Zemní práce | [5 empty] | 0
| D3 - Vedlejší rozpočtové náklady | [5 empty] | 0
| D4 - Ostatní náklady | [5 empty] | 0
SOUPIS PRACÍ
Stavba:
Našiměřice - Splašková kanalizace - ÚRS I/2026-úprava po připomínkách uchazečů
Objekt:
D.6 SO 06 - Přípojka NN ke KČS 01
Místo: |  |  | Našiměřice |  |  | Datum: | 19. 6. 2026
Zadavatel: | [5 empty] | Projektant:
Uchazeč: |  |  | Vyplň údaj |  |  | Zpracovatel:
PČ | Typ | Kód | Popis | MJ | Množství | J.cena [CZK] | Cena celkem [CZK] | Cenová soustava |  | DPH | J. Nh [h] | Nh celkem [h] | J. hmotnost [t] | Hmotnost celkem [t] | J. suť [t] | Suť Celkem [t]
Náklady soupisu celkem | [6 empty] | 0 |  |  |  |  | 0 |  | 0 |  | 0 |  | D | -1 | [7 empty] | 0
| D | M | Práce a dodávky M |  |  |  | 0 |  |  |  |  | 0 |  | 0 |  | 0 | 3 | D | 0 | ROZPOCET | [6 empty] | 0
| D | D1 | Kabelové napojení NN |  |  |  | 0 |  |  |  |  | 0 |  | 0 |  | 0 | 3 | D | 1 | ROZPOCET | [6 empty] | 0
1 | K | 01 | kabel CYKY-J 4x25 - kabelová trasa + vývody ke skříním (trasa 1x 41,9m + vývody 3x 3m + 1 x 6m) | m | 56.9 |  | 0 |  |  | základní |  | 0 | 0 | 0 | 0 | 0 | 64 | K | 2 | ROZPOCET | 0 | 0 | 0 | 0 | 0 | 1 | 0 | 64 | 2
2 | K | 02 | smršťovací hlavice rozdělovací 6-50mm2 | ks | 4 |  | 0 |  |  | základní |  | 0 | 0 | 0 | 0 | 0 | 64 | K | 2 | ROZPOCET | 0 | 0 | 0 | 0 | 0 | 1 | 0 | 64 | 4
3 | K | 03 | ukončení kabelu do 4x25 mm2 | ks | 4 |  | 0 |  |  | základní |  | 0 | 0 | 0 | 0 | 0 | 64 | K | 2 | ROZPOCET | 0 | 0 | 0 | 0 | 0 | 1 | 0 | 64 | 6
4 | K | 04 | zemnicí pásek FeZn 30 x 4 - trasa 42 m (1,0 m => 0,95kg) | kg | 41 |  | 0 |  |  | základní |  | 0 | 0 | 0 | 0 | 0 | 64 | K | 2 | ROZPOCET | 0 | 0 | 0 | 0 | 0 | 1 | 0 | 64 | 8
5 | K | 05 | kulatina FeZn pr. 10 - vývody k elektroměrovému rozváděči 5 m (1,0 m => 0,62kg) | kg | 3.1 |  | 0 |  |  | základní |  | 0 | 0 | 0 | 0 | 0 | 64 | K | 2 | ROZPOCET | 0 | 0 | 0 | 0 | 0 | 1 | 0 | 64 | 10
6 | K | 06 | svorka spojovací 2xSR 03 nebo svařovaný spoj | ks | 2 |  | 0 |  |  | základní |  | 0 | 0 | 0 | 0 | 0 | 64 | K | 2 | ROZPOCET | 0 | 0 | 0 | 0 | 0 | 1 | 0 | 64 | 12
7 | K | 07 | antikorozní ochrana – izolace spojů a přechodů země - vzduch | ks | 2 |  | 0 |  |  | základní |  | 0 | 0 | 0 | 0 | 0 | 64 | K | 2 | ROZPOCET | 0 | 0 | 0 | 0 | 0 | 1 | 0 | 64 | 14
8 | K | 08 | elektroměrová skříň – ER212/NKP7P/63A-QM-EON, IP 44, přívod i odvod dimenzovat na 4x25mm2 | ks | 1 |  | 0 |  |  | základní |  | 0 | 0 | 0 | 0 | 0 | 64 | K | 2 | ROZPOCET | 0 | 0 | 0 | 0 | 0 | 1 | 0 | 64 | 16
9 | K | 09 | hlavní jistič 3x63A, char. "B", 10kA | ks | 1 |  | 0 |  |  | základní |  | 0 | 0 | 0 | 0 | 0 | 64 | K | 2 | ROZPOCET | 0 | 0 | 0 | 0 | 0 | 1 | 0 | 64 | 18
10 | K | 10 | pojistka výkonová PN000gG 80A (doplnění do příp. skříně - do nápojného bodu) | ks | 3 |  | 0 |  |  | základní |  | 0 | 0 | 0 | 0 | 0 | 64 | K | 2 | ROZPOCET | 0 | 0 | 0 | 0 | 0 | 1 | 0 | 64 | 20
11 | K | 11 | prořez kabelů a vodičů (z položky ROZVODY CELKEM) | % |  |  | 0 |  |  | základní |  | 0 | 0 | 0 | 0 | 0 | 64 | K | 2 | ROZPOCET | 0 | 0 | 0 | 0 | 0 | 1 | 0 | 64 | 22
12 | K | 12 | podružný materiál (z materiálu p.č. 1 - p.č. 10) | % |  |  | 0 |  |  | základní |  | 0 | 0 | 0 | 0 | 0 | 64 | K | 2 | ROZPOCET | 0 | 0 | 0 | 0 | 0 | 1 | 0 | 64 | 24
| D | D2 | Zemní práce |  |  |  | 0 |  |  |  |  | 0 |  | 0 |  | 0 | 3 | D | 1 | ROZPOCET | [6 empty] | 0
13 | K | 13 | náklady na vytyčení stávajících podzemních vedení | sd | 1 |  | 0 |  |  | základní |  | 0 | 0 | 0 | 0 | 0 | 64 | K | 2 | ROZPOCET | 0 | 0 | 0 | 0 | 0 | 1 | 0 | 64 | 28
14 | K | 14 | vytyčení trati kabel. vedení v zastavěném terénu | m | 42 |  | 0 |  |  | základní |  | 0 | 0 | 0 | 0 | 0 | 64 | K | 2 | ROZPOCET | 0 | 0 | 0 | 0 | 0 | 1 | 0 | 64 | 30
15 | K | 15 | výkop + zához kabel. rýhy 35 x 85 cm ručně | m | 35 |  | 0 |  |  | základní |  | 0 | 0 | 0 | 0 | 0 | 64 | K | 2 | ROZPOCET | 0 | 0 | 0 | 0 | 0 | 1 | 0 | 64 | 32
16 | K | 16 | zřízení kabel. lože z kopaného písku š. 35cm, tl. vrstvy 20cm | m | 35 |  | 0 |  |  | základní |  | 0 | 0 | 0 | 0 | 0 | 64 | K | 2 | ROZPOCET | 0 | 0 | 0 | 0 | 0 | 1 | 0 | 64 | 34
17 | K | 17 | překop potoka – dle správce vodního toku (hl. 1,2m, vč. kamenného záhozu dle ČSN 75 2130) | m | 7 |  | 0 |  |  | základní |  | 0 | 0 | 0 | 0 | 0 | 64 | K | 2 | ROZPOCET | 0 | 0 | 0 | 0 | 0 | 1 | 0 | 64 | 36
18 | K | 18 | výkop pro betonový panel | m3 | 1.2 |  | 0 |  |  | základní |  | 0 | 0 | 0 | 0 | 0 | 64 | K | 2 | ROZPOCET | 0 | 0 | 0 | 0 | 0 | 1 | 0 | 64 | 38
19 | K | 19 | označení místa přechodu potoka | ks | 2 |  | 0 |  |  | základní |  | 0 | 0 | 0 | 0 | 0 | 64 | K | 2 | ROZPOCET | 0 | 0 | 0 | 0 | 0 | 1 | 0 | 64 | 40
20 | K | 20 | betonový silniční panel 2000 x 1000 x 150 mm | ks | 1 |  | 0 |  |  | základní |  | 0 | 0 | 0 | 0 | 0 | 64 | K | 2 | ROZPOCET | 0 | 0 | 0 | 0 | 0 | 1 | 0 | 64 | 42
21 | K | 21 | ocelová chránička pr. 200mm | m | 7 |  | 0 |  |  | základní |  | 0 | 0 | 0 | 0 | 0 | 64 | K | 2 | ROZPOCET | 0 | 0 | 0 | 0 | 0 | 1 | 0 | 64 | 44
22 | K | 22 | chránička pr. 63 mm | m | 50 |  | 0 |  |  | základní |  | 0 | 0 | 0 | 0 | 0 | 64 | K | 2 | ROZPOCET | 0 | 0 | 0 | 0 | 0 | 1 | 0 | 64 | 46
23 | K | 23 | tuhá trubka pr.50 mm, ÚV odolná, vč. uchycení na betonový sloup | m | 3 |  | 0 |  |  | základní |  | 0 | 0 | 0 | 0 | 0 | 64 | K | 2 | ROZPOCET | 0 | 0 | 0 | 0 | 0 | 1 | 0 | 64 | 48
24 | K | 24 | zemní práce k pilířovým skříním, vč. základu | ks | 1 |  | 0 |  |  | základní |  | 0 | 0 | 0 | 0 | 0 | 64 | K | 2 | ROZPOCET | 0 | 0 | 0 | 0 | 0 | 1 | 0 | 64 | 50
25 | K | 25 | provizorní úprava terénu - délka x šířka výkopu (35,0m x 0,35m) | m2 | 12.25 |  | 0 |  |  | základní |  | 0 | 0 | 0 | 0 | 0 | 64 | K | 2 | ROZPOCET | 0 | 0 | 0 | 0 | 0 | 1 | 0 | 64 | 52
26 | K | 26 | odvoz zeminy, vč. uložení na skládce - délka x šířka výkopu x výška pískového lože (35,0m x 0,35m x 0,2m) | m3 | 2.45 |  | 0 |  |  | základní |  | 0 | 0 | 0 | 0 | 0 | 64 | K | 2 | ROZPOCET | 0 | 0 | 0 | 0 | 0 | 1 | 0 | 64 | 54
| D | D3 | Vedlejší rozpočtové náklady |  |  |  | 0 |  |  |  |  | 0 |  | 0 |  | 0 | 3 | D | 1 | ROZPOCET | [6 empty] | 0
27 | K | 27 | výchozí revize | h | 5 |  | 0 |  |  | základní |  | 0 | 0 | 0 | 0 | 0 | 64 | K | 2 | ROZPOCET | 0 | 0 | 0 | 0 | 0 | 1 | 0 | 64 | 56
28 | K | 28 | zařízení staveniště (z položky I. KABELOVÉ NAPOJENÍ NN) | % |  |  | 0 |  |  | základní |  | 0 | 0 | 0 | 0 | 0 | 64 | K | 2 | ROZPOCET | 0 | 0 | 0 | 0 | 0 | 1 | 0 | 64 | 58
| D | D4 | Ostatní náklady |  |  |  | 0 |  |  |  |  | 0 |  | 0 |  | 0 | 3 | D | 1 | ROZPOCET | [6 empty] | 0
29 | K | 29 | geodetické zaměření kabelové trasy | m | 42 |  | 0 |  |  | základní |  | 0 | 0 | 0 | 0 | 0 | 64 | K | 2 | ROZPOCET | 0 | 0 | 0 | 0 | 0 | 1 | 0 | 64 | 60
30 | K | 30 | geodetické zaměření nových skříní (RE) | ks | 1 |  | 0 |  |  | základní |  | 0 | 0 | 0 | 0 | 0 | 64 | K | 2 | ROZPOCET | 0 | 0 | 0 | 0 | 0 | 1 | 0 | 64 | 62
31 | K | 31 | dokumentace stávajícího stavu ( náklady na vyhotovení dokumentace skutečného provedení stavby a předání | h | 5 |  | 0 |  |  | základní |  | 0 | 0 | 0 | 0 | 0 | 64 | K | 2 | ROZPOCET | 0 | 0 | 0 | 0 | 0 | 1 | 0 | 64 | 64

## D.7 SO 07 - Příjezdová ko...
{3ca657b0-bea4-4a5b-8076-6d7e8b9c91c0}
2
| KRYCÍ LIST SOUPISU PRACÍ | [7 empty] | v --- níže se nacházejí doplnkové a pomocné údaje k sestavám --- v | [8 empty] | False
Stavba:
Našiměřice - Splašková kanalizace - ÚRS I/2026-úprava po připomínkách uchazečů
Objekt:
D.7 SO 07 - Příjezdová komunikace ke KČS 01
| KSO: |  |  |  |  | CC-CZ:
| Místo: |  | Našiměřice |  |  | Datum: | 19. 6. 2026
| Zadavatel: |  |  |  |  | IČ:
DIČ:
| Uchazeč: |  |  |  |  | IČ: | Vyplň údaj
|  | Vyplň údaj |  |  |  | DIČ: | Vyplň údaj
| Projektant: |  |  |  |  | IČ:
DIČ:
| Zpracovatel: |  |  |  |  | IČ:
DIČ:
Poznámka:
| Cena bez DPH | [5 empty] | 0
|  |  | Základ daně |  |  | Sazba daně | Výše daně
| DPH | základní | 0 |  |  | 21% | 0
|  | snížená | 0 |  |  | 12% | 0
|  | zákl. přenesená | 0 |  |  | 21% | 0
|  | sníž. přenesená | 0 |  |  | 12% | 0
|  | nulová | 0 |  |  | 0% | 0
| Cena s DPH |  |  | v | CZK |  | 0
| Projektant |  |  | Zpracovatel
| Datum a podpis: |  | Razítko | Datum a podpis: |  |  | Razítko
| Objednavatel |  |  | Uchazeč
| Datum a podpis: |  | Razítko | Datum a podpis: |  |  | Razítko
REKAPITULACE ČLENĚNÍ SOUPISU PRACÍ
Stavba:
Našiměřice - Splašková kanalizace - ÚRS I/2026-úprava po připomínkách uchazečů
Objekt:
D.7 SO 07 - Příjezdová komunikace ke KČS 01
Místo: |  |  | Našiměřice |  |  | Datum: | 19. 6. 2026
Zadavatel: | [5 empty] | Projektant:
Uchazeč: |  |  | Vyplň údaj |  |  | Zpracovatel:
Kód dílu - Popis | [6 empty] | Cena celkem [CZK]
Náklady ze soupisu prací | [6 empty] | 0 | [11 empty] | -1
| HSV - HSV | [5 empty] | 0
| 0 - Všeobecné konstrukce a přáce | [5 empty] | 0
| 1 - Zemní práce | [5 empty] | 0
| 5 - Komunikace pozemní | [5 empty] | 0
| 9 - Ostatní konstrukce a práce, bourání | [5 empty] | 0
| 99 - Přesun hmot a manipulace se sutí | [5 empty] | 0
SOUPIS PRACÍ
Stavba:
Našiměřice - Splašková kanalizace - ÚRS I/2026-úprava po připomínkách uchazečů
Objekt:
D.7 SO 07 - Příjezdová komunikace ke KČS 01
Místo: |  |  | Našiměřice |  |  | Datum: | 19. 6. 2026
Zadavatel: | [5 empty] | Projektant:
Uchazeč: |  |  | Vyplň údaj |  |  | Zpracovatel:
PČ | Typ | Kód | Popis | MJ | Množství | J.cena [CZK] | Cena celkem [CZK] | Cenová soustava |  | DPH | J. Nh [h] | Nh celkem [h] | J. hmotnost [t] | Hmotnost celkem [t] | J. suť [t] | Suť Celkem [t]
Náklady soupisu celkem | [6 empty] | 0 |  |  |  |  | 0 |  | 0 |  | 0 |  | D | -1 | [10 empty] | 0
| D | HSV | HSV |  |  |  | 0 |  |  |  |  | 0 |  | 0 |  | 0 | 1 | D | 0 |  |  |  | ROZPOCET | [6 empty] | 0
| D | 0 | Všeobecné konstrukce a přáce |  |  |  | 0 |  |  |  |  | 0 |  | 0 |  | 0 | 1 | D | 1 |  |  |  | ROZPOCET | [6 empty] | 0
1 | K | 012002000 | Geodetické práce před výstavbou | KPL | 1 |  | 0 |  |  | základní |  | 0 | 0 | 0 | 0 | 0 | 4 | K | 2 |  |  |  | ROZPOCET | 0 | 0 | 0 | 0 | 0 | 1 | 0 | 4 | 2
2 | K | 012303000 | Geodetické práce po výstavbě | KPL | 1 |  | 0 |  |  | základní |  | 0 | 0 | 0 | 0 | 0 | 4 | K | 2 |  |  |  | ROZPOCET | 0 | 0 | 0 | 0 | 0 | 1 | 0 | 4 | 4
3 | K | 034002000 | Zařízení staveniště | KPL | 1 |  | 0 |  |  | základní |  | 0 | 0 | 0 | 0 | 0 | 4 | K | 2 |  |  |  | ROZPOCET | 0 | 0 | 0 | 0 | 0 | 1 | 0 | 4 | 6
4 | K | 012403000 | Vytyčení stávajících sítí | KPL | 1 |  | 0 |  |  | základní |  | 0 | 0 | 0 | 0 | 0 | 4 | K | 2 |  |  |  | ROZPOCET | 0 | 0 | 0 | 0 | 0 | 1 | 0 | 4 | 8
5 | K | 072002000 | Dopravně informační opatření | KPL | 1 |  | 0 |  |  | základní |  | 0 | 0 | 0 | 0 | 0 | 4 | K | 2 |  |  |  | ROZPOCET | 0 | 0 | 0 | 0 | 0 | 1 | 0 | 4 | 10
6 | K | 043103000 | Zkoušky bez rozlišení | KPL | 1 |  | 0 |  |  | základní |  | 0 | 0 | 0 | 0 | 0 | 4 | K | 2 |  |  |  | ROZPOCET | 0 | 0 | 0 | 0 | 0 | 1 | 0 | 4 | 12
| D | 1 | Zemní práce |  |  |  | 0 |  |  |  |  | 0 |  | 0 |  | 0 | 1 | D | 1 |  |  |  | ROZPOCET | [6 empty] | 0
7 | K | 112101134R00 | Kácení stromů listnatých průměru 500 mm, svah 1:2 | KUS | 1 |  | 0 |  |  | základní |  | 0 | 0 | 0 | 0 | 0 | 4 | K | 2 |  |  |  | ROZPOCET | 0 | 0 | 0 | 0 | 0 | 1 | 0 | 4 | 14
8 | K | 111200001RA0 | Odstranění křovin a stromů do 100 mm, spálení | m2 | 80 |  | 0 |  |  | základní |  | 0 | 0 | 0 | 0 | 0 | 4 | K | 2 |  |  |  | ROZPOCET | 0 | 0 | 0 | 0 | 0 | 1 | 0 | 4 | 16
9 | K | 122202202R00 | Odkopávky pro silnice v hor. 3 do 1000 m3 | M3 | 127 |  | 0 |  |  | základní |  | 0 | 0 | 0 | 0 | 0 | 4 | K | 2 |  |  |  | ROZPOCET | 0 | 0 | 0 | 0 | 0 | 1 | 0 | 4 | 18
10 | K | 122202209R00 | Příplatek za lepivost - odkop. pro silnice v hor.3 | M3 | 127 |  | 0 |  |  | základní |  | 0 | 0 | 0 | 0 | 0 | 4 | K | 2 |  |  |  | ROZPOCET | 0 | 0 | 0 | 0 | 0 | 1 | 0 | 4 | 20
11 | K | 120001101R00 | Příplatek za ztížení vykopávky v blízkosti vedení | M3 | 63.5 |  | 0 |  |  | základní |  | 0 | 0 | 0 | 0 | 0 | 4 | K | 2 |  |  |  | ROZPOCET | 0 | 0 | 0 | 0 | 0 | 1 | 0 | 4 | 22
12 | K | 162701105R00 | Vodorovné přemístění výkopku z hor.1-4 do 10000 m | M3 | 127 |  | 0 |  |  | základní |  | 0 | 0 | 0 | 0 | 0 | 4 | K | 2 |  |  |  | ROZPOCET | 0 | 0 | 0 | 0 | 0 | 1 | 0 | 4 | 24
13 | K | 162701109R00 | Příplatek k vod. přemístění hor.1-4 za další 1 km | M3 | 508 |  | 0 |  |  | základní |  | 0 | 0 | 0 | 0 | 0 | 4 | K | 2 |  |  |  | ROZPOCET | 0 | 0 | 0 | 0 | 0 | 1 | 0 | 4 | 26
| VV |  | 4*127 |  | 508 | [12 empty] | VV | 2 | 2 | True | 1 | ROZPOCET
14 | K | 171101141R00 | Násyp pro silnice a železnice v množství 0,75 m3/m | M3 | 5 |  | 0 |  |  | základní |  | 0 | 0 | 0 | 0 | 0 | 4 | K | 2 |  |  |  | ROZPOCET | 0 | 0 | 0 | 0 | 0 | 1 | 0 | 4 | 28
15 | K | 583320881 | Materiál vhodný do násypu | t | 10 |  | 0 |  |  | základní |  | 0 | 0 | 0 | 0 | 0 | 4 | K | 2 |  |  |  | ROZPOCET | 0 | 0 | 0 | 0 | 0 | 1 | 0 | 4 | 30
16 | K | 171201201R00 | Uložení sypaniny na skl.-sypanina na výšku přes 2m | M3 | 127 |  | 0 |  |  | základní |  | 0 | 0 | 0 | 0 | 0 | 4 | K | 2 |  |  |  | ROZPOCET | 0 | 0 | 0 | 0 | 0 | 1 | 0 | 4 | 32
17 | K | 199000005R00 | Poplatek za skládku zeminy 1- 4, č. dle katal. odpadů 17 05 04 | t | 254 |  | 0 |  |  | základní |  | 0 | 0 | 0 | 0 | 0 | 4 | K | 2 |  |  |  | ROZPOCET | 0 | 0 | 0 | 0 | 0 | 1 | 0 | 4 | 34
18 | K | 181101102R00 | Úprava pláně v zářezech v hor. 1-4, se zhutněním | m2 | 218 |  | 0 |  |  | základní |  | 0 | 0 | 0 | 0 | 0 | 4 | K | 2 |  |  |  | ROZPOCET | 0 | 0 | 0 | 0 | 0 | 1 | 0 | 4 | 36
| D | 5 | Komunikace pozemní |  |  |  | 0 |  |  |  |  | 0 |  | 0 |  | 0 | 1 | D | 1 |  |  |  | ROZPOCET | [6 empty] | 0
19 | K | 564112230R00 | Podklad z bet.recyklátu fr.16-32 po zhutn.tl.30 cm - sanace | m2 | 171 |  | 0 |  |  | základní |  | 0 | 0 | 0 | 0 | 0 | 4 | K | 2 |  |  |  | ROZPOCET | 0 | 0 | 0 | 0 | 0 | 1 | 0 | 4 | 38
20 | K | 564851111R00 | Podklad ze štěrkodrti po zhutnění tloušťky 15 cm - komunikace | m2 | 218 |  | 0 |  |  | základní |  | 0 | 0 | 0 | 0 | 0 | 4 | K | 2 |  |  |  | ROZPOCET | 0 | 0 | 0 | 0 | 0 | 1 | 0 | 4 | 40
21 | K | 564851111R00 | Podklad ze štěrkodrti po zhutnění tloušťky 15 cm - komunikace | m2 | 171 |  | 0 |  |  | základní |  | 0 | 0 | 0 | 0 | 0 | 4 | K | 2 |  |  |  | ROZPOCET | 0 | 0 | 0 | 0 | 0 | 1 | 0 | 4 | 42
22 | K | 565151211R00 | Podklad z obal kam.ACP 16+,ACP 22+,nad 3 m,tl.7 cm | m2 | 171 |  | 0 |  |  | základní |  | 0 | 0 | 0 | 0 | 0 | 4 | K | 2 |  |  |  | ROZPOCET | 0 | 0 | 0 | 0 | 0 | 1 | 0 | 4 | 44
23 | K | 573231111R00 | Postřik živičný spojovací z emulze 0,5-0,7 kg/m2 | m2 | 171 |  | 0 |  |  | základní |  | 0 | 0 | 0 | 0 | 0 | 4 | K | 2 |  |  |  | ROZPOCET | 0 | 0 | 0 | 0 | 0 | 1 | 0 | 4 | 46
24 | K | 577132111R00 | Beton asfalt. ACO 11+ obrusný, š.nad 3 m, tl. 4 cm | m2 | 171 |  | 0 |  |  | základní |  | 0 | 0 | 0 | 0 | 0 | 4 | K | 2 |  |  |  | ROZPOCET | 0 | 0 | 0 | 0 | 0 | 1 | 0 | 4 | 48
25 | K | 569851111R00 | Zpevnění krajnic štěrkodrtí tl. 150 mm po zhutnění | m2 | 47 |  | 0 |  |  | základní |  | 0 | 0 | 0 | 0 | 0 | 4 | K | 2 |  |  |  | ROZPOCET | 0 | 0 | 0 | 0 | 0 | 1 | 0 | 4 | 50
| D | 9 | Ostatní konstrukce a práce, bourání |  |  |  | 0 |  |  |  |  | 0 |  | 0 |  | 0 | 1 | D | 1 |  |  |  | ROZPOCET | [6 empty] | 0
26 | K | 919735112R00 | Řezání stávajícího živičného krytu tl. 5 - 10 cm | m | 11 |  | 0 |  |  | základní |  | 0 | 0 | 0 | 0 | 0 | 4 | K | 2 |  |  |  | ROZPOCET | 0 | 0 | 0 | 0 | 0 | 1 | 0 | 4 | 52
27 | K | 919731122R00 | Zarovnání styčné plochy živičné tl. do 10 cm | m | 11 |  | 0 |  |  | základní |  | 0 | 0 | 0 | 0 | 0 | 4 | K | 2 |  |  |  | ROZPOCET | 0 | 0 | 0 | 0 | 0 | 1 | 0 | 4 | 54
28 | K | 928621011R00 | Zálivka asfaltová | m | 11 |  | 0 |  |  | základní |  | 0 | 0 | 0 | 0 | 0 | 4 | K | 2 |  |  |  | ROZPOCET | 0 | 0 | 0 | 0 | 0 | 1 | 0 | 4 | 56
| D | 99 | Přesun hmot a manipulace se sutí |  |  |  | 0 |  |  |  |  | 0 |  | 0 |  | 0 | 1 | D | 1 |  |  |  | ROZPOCET | [6 empty] | 0
29 | K | 998225111R00 | Přesun hmot, pozemní komunikace, kryt živičný | t | 309.051 |  | 0 |  |  | základní |  | 0 | 0 | 0 | 0 | 0 | 4 | K | 2 |  |  |  | ROZPOCET | 0 | 0 | 0 | 0 | 0 | 1 | 0 | 4 | 58

## D.8 SO 08 - Přeložky vodo...
{e3b33a05-00af-4557-b66d-7ae2159bd827}
2
| KRYCÍ LIST SOUPISU PRACÍ | [7 empty] | v --- níže se nacházejí doplnkové a pomocné údaje k sestavám --- v | [8 empty] | False
Stavba:
Našiměřice - Splašková kanalizace - ÚRS I/2026-úprava po připomínkách uchazečů
Objekt:
D.8 SO 08 - Přeložky vodovodu
| KSO: |  |  |  |  | CC-CZ:
| Místo: |  | Našiměřice |  |  | Datum: | 19. 6. 2026
| Zadavatel: |  |  |  |  | IČ:
DIČ:
| Uchazeč: |  |  |  |  | IČ: | Vyplň údaj
|  | Vyplň údaj |  |  |  | DIČ: | Vyplň údaj
| Projektant: |  |  |  |  | IČ:
DIČ:
| Zpracovatel: |  |  |  |  | IČ:
DIČ:
Poznámka:
| Cena bez DPH | [5 empty] | 0
|  |  | Základ daně |  |  | Sazba daně | Výše daně
| DPH | základní | 0 |  |  | 21% | 0
|  | snížená | 0 |  |  | 12% | 0
|  | zákl. přenesená | 0 |  |  | 21% | 0
|  | sníž. přenesená | 0 |  |  | 12% | 0
|  | nulová | 0 |  |  | 0% | 0
| Cena s DPH |  |  | v | CZK |  | 0
| Projektant |  |  | Zpracovatel
| Datum a podpis: |  | Razítko | Datum a podpis: |  |  | Razítko
| Objednavatel |  |  | Uchazeč
| Datum a podpis: |  | Razítko | Datum a podpis: |  |  | Razítko
REKAPITULACE ČLENĚNÍ SOUPISU PRACÍ
Stavba:
Našiměřice - Splašková kanalizace - ÚRS I/2026-úprava po připomínkách uchazečů
Objekt:
D.8 SO 08 - Přeložky vodovodu
Místo: |  |  | Našiměřice |  |  | Datum: | 19. 6. 2026
Zadavatel: | [5 empty] | Projektant:
Uchazeč: |  |  | Vyplň údaj |  |  | Zpracovatel:
Kód dílu - Popis | [6 empty] | Cena celkem [CZK]
Náklady ze soupisu prací | [6 empty] | 0 | [11 empty] | -1
| HSV - Práce a dodávky HSV | [5 empty] | 0
| 1 - Zemní práce | [5 empty] | 0
| 4 - Vodorovné konstrukce | [5 empty] | 0
| 5 - Komunikace | [5 empty] | 0
| 8 - Trubní vedení | [5 empty] | 0
| 9 - Ostatní konstrukce a práce, bourání | [5 empty] | 0
| 997 - Přesun sutě | [5 empty] | 0
| 998 - Přesun hmot | [5 empty] | 0
SOUPIS PRACÍ
Stavba:
Našiměřice - Splašková kanalizace - ÚRS I/2026-úprava po připomínkách uchazečů
Objekt:
D.8 SO 08 - Přeložky vodovodu
Místo: |  |  | Našiměřice |  |  | Datum: | 19. 6. 2026
Zadavatel: | [5 empty] | Projektant:
Uchazeč: |  |  | Vyplň údaj |  |  | Zpracovatel:
PČ | Typ | Kód | Popis | MJ | Množství | J.cena [CZK] | Cena celkem [CZK] | Cenová soustava |  | DPH | J. Nh [h] | Nh celkem [h] | J. hmotnost [t] | Hmotnost celkem [t] | J. suť [t] | Suť Celkem [t]
Náklady soupisu celkem | [6 empty] | 0 |  |  |  |  | 0 |  | 355.2235 |  | 148.5682 |  | D | -1 | [10 empty] | 0
| D | HSV | Práce a dodávky HSV |  |  |  | 0 |  |  |  |  | 0 |  | 355.2235 |  | 148.5682 | 1 | D | 0 |  |  |  | ROZPOCET | [6 empty] | 0
| D | 1 | Zemní práce |  |  |  | 0 |  |  |  |  | 0 |  | 113.9007 |  | 148.5682 | 1 | D | 1 |  |  |  | ROZPOCET | [6 empty] | 0
1 | K | 113107222 | Odstranění podkladu z kameniva drceného tl přes 100 do 200 mm strojně pl přes 200 m2 | m2 | 314.6 |  | 0 |  |  | základní |  | 0 | 0 | 0 | 0.29 | 91.234 | 4 | K | 2 |  |  |  | ROZPOCET | 0 | 0 | 0 | 0 | 0 | 1 | 0 | 4 | 2007715076
| VV |  | Štěrk | [14 empty] | VV | 2 | 1 | True | 0 | ROZPOCET
| VV |  | viz tabulka I40 | [14 empty] | VV | 2 | 1 | True | 0 | ROZPOCET
| VV |  | 41,58 |  | 41.58 | [12 empty] | VV | 2 | 2 | True | 0 | ROZPOCET
| VV |  | Asfalt | [14 empty] | VV | 2 | 1 | True | 0 | ROZPOCET
| VV |  | viz tabulka L60 | [14 empty] | VV | 2 | 1 | True | 0 | ROZPOCET
| VV |  | 2*136,51 |  | 273.02 | [12 empty] | VV | 2 | 2 | True | 0 | ROZPOCET
| VV |  | Součet |  | 314.6 | [12 empty] | VV | 2 | 4 | True | 1 | ROZPOCET
2 | K | 113107242 | Odstranění podkladu živičného tl přes 50 do 100 mm strojně pl přes 200 m2 | m2 | 260.61 |  | 0 |  |  | základní |  | 0 | 0 | 0 | 0.22 | 57.3342 | 4 | K | 2 |  |  |  | ROZPOCET | 0 | 0 | 0 | 0 | 0 | 1 | 0 | 4 | 364068973
| VV |  | Asfalt | [14 empty] | VV | 2 | 1 | True | 0 | ROZPOCET
| VV |  | viz tabulka K60 | [14 empty] | VV | 2 | 1 | True | 0 | ROZPOCET
| VV |  | 260,61 |  | 260.61 | [12 empty] | VV | 2 | 2 | True | 0 | ROZPOCET
| VV |  | Součet |  | 260.61 | [12 empty] | VV | 2 | 4 | True | 1 | ROZPOCET
3 | K | 115101201 | Čerpání vody na dopravní výšku do 10 m průměrný přítok do 500 l/min | hod | 80 |  | 0 |  |  | základní |  | 0 | 3e-05 | 0.0024 | 0 | 0 | 4 | K | 2 |  |  |  | ROZPOCET | 0 | 0 | 0 | 0 | 0 | 1 | 0 | 4 | -2042501053
| VV |  | 10*8,0 |  | 80 | [12 empty] | VV | 2 | 2 | True | 1 | ROZPOCET
4 | K | 115101301 | Pohotovost čerpací soupravy pro dopravní výšku do 10 m přítok do 500 l/min | den | 10 |  | 0 |  |  | základní |  | 0 | 0 | 0 | 0 | 0 | 4 | K | 2 |  |  |  | ROZPOCET | 0 | 0 | 0 | 0 | 0 | 1 | 0 | 4 | -292279009
| VV |  | 10 |  | 10 | [12 empty] | VV | 2 | 2 | True | 1 | ROZPOCET
5 | K | 129001101 | Příplatek za ztížení odkopávky nebo prokopávky v blízkosti inženýrských sítí | m3 | 8.25 |  | 0 |  |  | základní |  | 0 | 0 | 0 | 0 | 0 | 4 | K | 2 |  |  |  | ROZPOCET | 0 | 0 | 0 | 0 | 0 | 1 | 0 | 4 | 522000062
| VV |  | P1 | [14 empty] | VV | 2 | 1 | True | 0 | ROZPOCET
| VV |  | 1*1,10*1,00*1,50 |  | 1.65 | [12 empty] | VV | 2 | 2 | True | 0 | ROZPOCET
| VV |  | P2 | [14 empty] | VV | 2 | 1 | True | 0 | ROZPOCET
| VV |  | 4*1,10*1,00*1,50 |  | 6.6 | [12 empty] | VV | 2 | 2 | True | 0 | ROZPOCET
| VV |  | Součet |  | 8.25 | [12 empty] | VV | 2 | 4 | True | 1 | ROZPOCET
6 | K | 132154204 | Hloubení zapažených rýh š do 2000 mm v hornině třídy těžitelnosti I skupiny 1 a 2 objem do 500 m3 | m3 | 28.4589 |  | 0 |  |  | základní |  | 0 | 0 | 0 | 0 | 0 | 4 | K | 2 |  |  |  | ROZPOCET | 0 | 0 | 0 | 0 | 0 | 1 | 0 | 4 | -418512009
| VV |  | Předpoklad 10%-2.skupina | [14 empty] | VV | 2 | 1 | True | 0 | ROZPOCET
| VV |  | viz Zemní práce-P1 | [14 empty] | VV | 2 | 1 | True | 0 | ROZPOCET
| VV |  | 191,74 |  | 191.74 | [12 empty] | VV | 2 | 2 | True | 0 | ROZPOCET
| VV |  | odpočet skladeb viz tabulka 19G | [14 empty] | VV | 2 | 1 | True | 0 | ROZPOCET
| VV |  | -114,10*1,1*0,42 |  | -52.7142 | [12 empty] | VV | 2 | 2 | True | 0 | ROZPOCET
| VV |  | viz Zemní práce-P2 | [14 empty] | VV | 2 | 1 | True | 0 | ROZPOCET
| VV |  | 78,87 |  | 78.87 | [12 empty] | VV | 2 | 2 | True | 0 | ROZPOCET
| VV |  | odpočet skladeb viz tabulka 20F + 20G | [14 empty] | VV | 2 | 1 | True | 0 | ROZPOCET
| VV |  | -37,80*1,1*0,15 |  | -6.237 | [12 empty] | VV | 2 | 2 | True | 0 | ROZPOCET
| VV |  | -10,00*1,1*0,42 |  | -4.62 | [12 empty] | VV | 2 | 2 | True | 0 | ROZPOCET
| VV |  | Přepojení přípojek | [14 empty] | VV | 2 | 1 | True | 0 | ROZPOCET
| VV |  | 7,0*1,1*1,50 |  | 11.55 | [12 empty] | VV | 2 | 2 | True | 0 | ROZPOCET
| VV |  | Výkop - bourání stávajícího vodovodu | [14 empty] | VV | 2 | 1 | True | 0 | ROZPOCET
| VV |  | P1-v rámci výkopu kanalizace | [14 empty] | VV | 2 | 1 | True | 0 | ROZPOCET
| VV |  | P2 | [14 empty] | VV | 2 | 1 | True | 0 | ROZPOCET
| VV |  | 40,0*1,1*1,50 |  | 66 | [12 empty] | VV | 2 | 2 | True | 0 | ROZPOCET
| VV |  | Součet |  | 284.5888 | [12 empty] | VV | 2 | 4 | True | 1 | ROZPOCET
| VV |  | 284,5888*0,1 'Přepočtené koeficientem množství |  | 28.4589 | [12 empty] | VV | 2 | 2 | False | 1 | ROZPOCET
7 | K | 132254204 | Hloubení zapažených rýh š do 2000 mm v hornině třídy těžitelnosti I skupiny 3 objem do 500 m3 | m3 | 113.8355 |  | 0 |  |  | základní |  | 0 | 0 | 0 | 0 | 0 | 4 | K | 2 |  |  |  | ROZPOCET | 0 | 0 | 0 | 0 | 0 | 1 | 0 | 4 | 1462168767
| VV |  | Předpoklad 40%-3.skupina | [14 empty] | VV | 2 | 1 | True | 0 | ROZPOCET
| VV |  | viz Zemní práce-P1 | [14 empty] | VV | 2 | 1 | True | 0 | ROZPOCET
| VV |  | 191,74 |  | 191.74 | [12 empty] | VV | 2 | 2 | True | 0 | ROZPOCET
| VV |  | odpočet skladeb viz tabulka 19G | [14 empty] | VV | 2 | 1 | True | 0 | ROZPOCET
| VV |  | -114,10*1,1*0,42 |  | -52.7142 | [12 empty] | VV | 2 | 2 | True | 0 | ROZPOCET
| VV |  | viz Zemní práce-P2 | [14 empty] | VV | 2 | 1 | True | 0 | ROZPOCET
| VV |  | 78,87 |  | 78.87 | [12 empty] | VV | 2 | 2 | True | 0 | ROZPOCET
| VV |  | odpočet skladeb viz tabulka 20F + 20G | [14 empty] | VV | 2 | 1 | True | 0 | ROZPOCET
| VV |  | -37,80*1,1*0,15 |  | -6.237 | [12 empty] | VV | 2 | 2 | True | 0 | ROZPOCET
| VV |  | -10,00*1,1*0,42 |  | -4.62 | [12 empty] | VV | 2 | 2 | True | 0 | ROZPOCET
| VV |  | Přepojení přípojek | [14 empty] | VV | 2 | 1 | True | 0 | ROZPOCET
| VV |  | 7,0*1,1*1,50 |  | 11.55 | [12 empty] | VV | 2 | 2 | True | 0 | ROZPOCET
| VV |  | Výkop - bourání stávajícího vodovodu | [14 empty] | VV | 2 | 1 | True | 0 | ROZPOCET
| VV |  | P1-v rámci výkopu kanalizace | [14 empty] | VV | 2 | 1 | True | 0 | ROZPOCET
| VV |  | P2 | [14 empty] | VV | 2 | 1 | True | 0 | ROZPOCET
| VV |  | 40,0*1,1*1,50 |  | 66 | [12 empty] | VV | 2 | 2 | True | 0 | ROZPOCET
| VV |  | Součet |  | 284.5888 | [12 empty] | VV | 2 | 4 | True | 1 | ROZPOCET
| VV |  | 284,5888*0,4 'Přepočtené koeficientem množství |  | 113.8355 | [12 empty] | VV | 2 | 2 | False | 1 | ROZPOCET
8 | K | 132354204 | Hloubení zapažených rýh š do 2000 mm v hornině třídy těžitelnosti II skupiny 4 objem do 500 m3 | m3 | 142.2944 |  | 0 |  |  | základní |  | 0 | 0 | 0 | 0 | 0 | 4 | K | 2 |  |  |  | ROZPOCET | 0 | 0 | 0 | 0 | 0 | 1 | 0 | 4 | -1668116310
| VV |  | Předpoklad 50%-4.skupina | [14 empty] | VV | 2 | 1 | True | 0 | ROZPOCET
| VV |  | viz Zemní práce-P1 | [14 empty] | VV | 2 | 1 | True | 0 | ROZPOCET
| VV |  | 191,74 |  | 191.74 | [12 empty] | VV | 2 | 2 | True | 0 | ROZPOCET
| VV |  | odpočet skladeb viz tabulka 19G | [14 empty] | VV | 2 | 1 | True | 0 | ROZPOCET
| VV |  | -114,10*1,1*0,42 |  | -52.7142 | [12 empty] | VV | 2 | 2 | True | 0 | ROZPOCET
| VV |  | viz Zemní práce-P2 | [14 empty] | VV | 2 | 1 | True | 0 | ROZPOCET
| VV |  | 78,87 |  | 78.87 | [12 empty] | VV | 2 | 2 | True | 0 | ROZPOCET
| VV |  | odpočet skladeb viz tabulka 20F + 20G | [14 empty] | VV | 2 | 1 | True | 0 | ROZPOCET
| VV |  | -37,80*1,1*0,15 |  | -6.237 | [12 empty] | VV | 2 | 2 | True | 0 | ROZPOCET
| VV |  | -10,00*1,1*0,42 |  | -4.62 | [12 empty] | VV | 2 | 2 | True | 0 | ROZPOCET
| VV |  | Přepojení přípojek | [14 empty] | VV | 2 | 1 | True | 0 | ROZPOCET
| VV |  | 7,0*1,1*1,50 |  | 11.55 | [12 empty] | VV | 2 | 2 | True | 0 | ROZPOCET
| VV |  | Výkop - bourání stávajícího vodovodu | [14 empty] | VV | 2 | 1 | True | 0 | ROZPOCET
| VV |  | P1-v rámci výkopu kanalizace | [14 empty] | VV | 2 | 1 | True | 0 | ROZPOCET
| VV |  | P2 | [14 empty] | VV | 2 | 1 | True | 0 | ROZPOCET
| VV |  | 40,0*1,1*1,50 |  | 66 | [12 empty] | VV | 2 | 2 | True | 0 | ROZPOCET
| VV |  | Součet |  | 284.5888 | [12 empty] | VV | 2 | 4 | True | 1 | ROZPOCET
| VV |  | 284,5888*0,5 'Přepočtené koeficientem množství |  | 142.2944 | [12 empty] | VV | 2 | 2 | False | 1 | ROZPOCET
9 | K | 151101101 | Zřízení příložného pažení a rozepření stěn rýh hl do 2 m | m2 | 399.999 |  | 0 |  |  | základní |  | 0 | 0.00084 | 0.336 | 0 | 0 | 4 | K | 2 |  |  |  | ROZPOCET | 0 | 0 | 0 | 0 | 0 | 1 | 0 | 4 | -900252305
| VV |  | viz Zemní práce-P1 | [14 empty] | VV | 2 | 1 | True | 0 | ROZPOCET
| VV |  | 2*114,10*1,50 |  | 342.3 | [12 empty] | VV | 2 | 2 | True | 0 | ROZPOCET
| VV |  | odpočet skladeb viz tabulka 19G | [14 empty] | VV | 2 | 1 | True | 0 | ROZPOCET
| VV |  | -2*114,10*0,42 |  | -95.844 | [12 empty] | VV | 2 | 2 | True | 0 | ROZPOCET
| VV |  | viz Zemní práce-P2 | [14 empty] | VV | 2 | 1 | True | 0 | ROZPOCET
| VV |  | 2*47,80*1,50 |  | 143.4 | [12 empty] | VV | 2 | 2 | True | 0 | ROZPOCET
| VV |  | odpočet skladeb viz tabulka 20F + 20G | [14 empty] | VV | 2 | 1 | True | 0 | ROZPOCET
| VV |  | -37,80*1,1*0,15 |  | -6.237 | [12 empty] | VV | 2 | 2 | True | 0 | ROZPOCET
| VV |  | -10,00*1,1*0,42 |  | -4.62 | [12 empty] | VV | 2 | 2 | True | 0 | ROZPOCET
| VV |  | Přepojení přípojek | [14 empty] | VV | 2 | 1 | True | 0 | ROZPOCET
| VV |  | 2*7,00*1,50 |  | 21 | [12 empty] | VV | 2 | 2 | True | 0 | ROZPOCET
| VV |  | Součet |  | 399.999 | [12 empty] | VV | 2 | 4 | True | 1 | ROZPOCET
10 | K | 151101111 | Odstranění příložného pažení a rozepření stěn rýh hl do 2 m | m2 | 399.999 |  | 0 |  |  | základní |  | 0 | 0 | 0 | 0 | 0 | 4 | K | 2 |  |  |  | ROZPOCET | 0 | 0 | 0 | 0 | 0 | 1 | 0 | 4 | 1212428047
| VV |  | viz Zemní práce-P1 | [14 empty] | VV | 2 | 1 | True | 0 | ROZPOCET
| VV |  | 2*114,10*1,50 |  | 342.3 | [12 empty] | VV | 2 | 2 | True | 0 | ROZPOCET
| VV |  | odpočet skladeb viz tabulka 19G | [14 empty] | VV | 2 | 1 | True | 0 | ROZPOCET
| VV |  | -2*114,10*0,42 |  | -95.844 | [12 empty] | VV | 2 | 2 | True | 0 | ROZPOCET
| VV |  | viz Zemní práce-P2 | [14 empty] | VV | 2 | 1 | True | 0 | ROZPOCET
| VV |  | 2*47,80*1,50 |  | 143.4 | [12 empty] | VV | 2 | 2 | True | 0 | ROZPOCET
| VV |  | odpočet skladeb viz tabulka 20F + 20G | [14 empty] | VV | 2 | 1 | True | 0 | ROZPOCET
| VV |  | -37,80*1,1*0,15 |  | -6.237 | [12 empty] | VV | 2 | 2 | True | 0 | ROZPOCET
| VV |  | -10,00*1,1*0,42 |  | -4.62 | [12 empty] | VV | 2 | 2 | True | 0 | ROZPOCET
| VV |  | Přepojení přípojek | [14 empty] | VV | 2 | 1 | True | 0 | ROZPOCET
| VV |  | 2*7,00*1,50 |  | 21 | [12 empty] | VV | 2 | 2 | True | 0 | ROZPOCET
| VV |  | Součet |  | 399.999 | [12 empty] | VV | 2 | 4 | True | 1 | ROZPOCET
11 | K | 162351104 | Vodorovné přemístění přes 500 do 1000 m výkopku/sypaniny z horniny třídy těžitelnosti I skupiny 1 až 3 | m3 | 98.0314 |  | 0 |  |  | základní |  | 0 | 0 | 0 | 0 | 0 | 4 | K | 2 |  |  |  | ROZPOCET | 0 | 0 | 0 | 0 | 0 | 1 | 0 | 4 | 1158434458
| VV |  | Předpoklad 50%-2. a 3. skupina | [14 empty] | VV | 2 | 1 | True | 0 | ROZPOCET
| VV |  | Vytěžená zemina - odvoz na skládku | [14 empty] | VV | 2 | 1 | True | 0 | ROZPOCET
| VV |  | 284,5888-88,52599 |  | 196.0628 | [12 empty] | VV | 2 | 2 | True | 0 | ROZPOCET
| VV |  | Součet |  | 196.0628 | [12 empty] | VV | 2 | 4 | True | 1 | ROZPOCET
| VV |  | 196,06281*0,5 'Přepočtené koeficientem množství |  | 98.0314 | [12 empty] | VV | 2 | 2 | False | 1 | ROZPOCET
12 | K | 162351124 | Vodorovné přemístění přes 500 do 1000 m výkopku/sypaniny z hornin třídy těžitelnosti II skupiny 4 a 5 | m3 | 98.0314 |  | 0 |  |  | základní |  | 0 | 0 | 0 | 0 | 0 | 4 | K | 2 |  |  |  | ROZPOCET | 0 | 0 | 0 | 0 | 0 | 1 | 0 | 4 | -1676677677
| VV |  | Předpoklad 50%-4. skupina | [14 empty] | VV | 2 | 1 | True | 0 | ROZPOCET
| VV |  | Vytěžená zemina - odvoz na skládku | [14 empty] | VV | 2 | 1 | True | 0 | ROZPOCET
| VV |  | 284,5888-88,52599 |  | 196.0628 | [12 empty] | VV | 2 | 2 | True | 0 | ROZPOCET
| VV |  | Součet |  | 196.0628 | [12 empty] | VV | 2 | 4 | True | 1 | ROZPOCET
| VV |  | 196,06281*0,5 'Přepočtené koeficientem množství |  | 98.0314 | [12 empty] | VV | 2 | 2 | False | 1 | ROZPOCET
13 | K | 162751117 | Vodorovné přemístění přes 9 000 do 10000 m výkopku/sypaniny z horniny třídy těžitelnosti I skupiny 1 až 3 | m3 | 44.263 |  | 0 |  |  | základní |  | 0 | 0 | 0 | 0 | 0 | 4 | K | 2 |  |  |  | ROZPOCET | 0 | 0 | 0 | 0 | 0 | 1 | 0 | 4 | 662012138
| VV |  | Předpoklad 50%-2. a 3. skupina | [14 empty] | VV | 2 | 1 | True | 0 | ROZPOCET
| VV |  | Recyklační centrum Břežany - 14 km | [14 empty] | VV | 2 | 1 | True | 0 | ROZPOCET
| VV |  | Lože+obsyp | [14 empty] | VV | 2 | 1 | True | 0 | ROZPOCET
| VV |  | 18,57900+70,97643 |  | 89.5554 | [12 empty] | VV | 2 | 2 | True | 0 | ROZPOCET
| VV |  | Potrubí | [14 empty] | VV | 2 | 1 | True | 0 | ROZPOCET
| VV |  | -3,14*0,045*0,045*114,10 |  | -0.7255 | [12 empty] | VV | 2 | 2 | True | 0 | ROZPOCET
| VV |  | -3,14*0,045*0,045*47,80 |  | -0.30394 | [12 empty] | VV | 2 | 2 | True | 0 | ROZPOCET
| VV |  | Součet |  | 88.526 | [12 empty] | VV | 2 | 4 | True | 1 | ROZPOCET
| VV |  | 88,52599*0,5 'Přepočtené koeficientem množství |  | 44.263 | [12 empty] | VV | 2 | 2 | False | 1 | ROZPOCET
14 | K | 162751119 | Příplatek k vodorovnému přemístění výkopku/sypaniny z horniny třídy těžitelnosti I skupiny 1 až 3 ZKD 1000 m přes 10000 m | m3 | 177.052 |  | 0 |  |  | základní |  | 0 | 0 | 0 | 0 | 0 | 4 | K | 2 |  |  |  | ROZPOCET | 0 | 0 | 0 | 0 | 0 | 1 | 0 | 4 | 226456648
| VV |  | Předpoklad 50%-2. a 3. skupina | [14 empty] | VV | 2 | 1 | True | 0 | ROZPOCET
| VV |  | Recyklační centrum Břežany - 14 km | [14 empty] | VV | 2 | 1 | True | 0 | ROZPOCET
| VV |  | Lože+obsyp | [14 empty] | VV | 2 | 1 | True | 0 | ROZPOCET
| VV |  | 18,57900+70,97643 |  | 89.5554 | [12 empty] | VV | 2 | 2 | True | 0 | ROZPOCET
| VV |  | Potrubí | [14 empty] | VV | 2 | 1 | True | 0 | ROZPOCET
| VV |  | -3,14*0,045*0,045*114,10 |  | -0.7255 | [12 empty] | VV | 2 | 2 | True | 0 | ROZPOCET
| VV |  | -3,14*0,045*0,045*47,80 |  | -0.30394 | [12 empty] | VV | 2 | 2 | True | 0 | ROZPOCET
| VV |  | Mezisoučet |  | 88.526 | [12 empty] | VV | 2 | 3 | True | 0 | ROZPOCET
| VV |  | 4*88,52599 |  | 354.104 | [12 empty] | VV | 2 | 2 | True | 1 | ROZPOCET
| VV |  | 354,10396*0,5 'Přepočtené koeficientem množství |  | 177.052 | [12 empty] | VV | 2 | 2 | False | 1 | ROZPOCET
15 | K | 162751137 | Vodorovné přemístění přes 9 000 do 10000 m výkopku/sypaniny z horniny třídy těžitelnosti II skupiny 4 a 5 | m3 | 44.263 |  | 0 |  |  | základní |  | 0 | 0 | 0 | 0 | 0 | 4 | K | 2 |  |  |  | ROZPOCET | 0 | 0 | 0 | 0 | 0 | 1 | 0 | 4 | 791384524
| VV |  | Předpoklad 50%-4. skupina | [14 empty] | VV | 2 | 1 | True | 0 | ROZPOCET
| VV |  | Recyklační centrum Břežany - 14 km | [14 empty] | VV | 2 | 1 | True | 0 | ROZPOCET
| VV |  | Lože+obsyp | [14 empty] | VV | 2 | 1 | True | 0 | ROZPOCET
| VV |  | 18,57900+70,97643 |  | 89.5554 | [12 empty] | VV | 2 | 2 | True | 0 | ROZPOCET
| VV |  | Potrubí | [14 empty] | VV | 2 | 1 | True | 0 | ROZPOCET
| VV |  | -3,14*0,045*0,045*114,10 |  | -0.7255 | [12 empty] | VV | 2 | 2 | True | 0 | ROZPOCET
| VV |  | -3,14*0,045*0,045*47,80 |  | -0.30394 | [12 empty] | VV | 2 | 2 | True | 0 | ROZPOCET
| VV |  | Součet |  | 88.526 | [12 empty] | VV | 2 | 4 | True | 1 | ROZPOCET
| VV |  | 88,52599*0,5 'Přepočtené koeficientem množství |  | 44.263 | [12 empty] | VV | 2 | 2 | False | 1 | ROZPOCET
16 | K | 162751139 | Příplatek k vodorovnému přemístění výkopku/sypaniny z horniny třídy těžitelnosti II skupiny 4 a 5 ZKD 1000 m přes 10000 m | m3 | 177.052 |  | 0 |  |  | základní |  | 0 | 0 | 0 | 0 | 0 | 4 | K | 2 |  |  |  | ROZPOCET | 0 | 0 | 0 | 0 | 0 | 1 | 0 | 4 | -989399580
| VV |  | Předpoklad 50%-4. skupina | [14 empty] | VV | 2 | 1 | True | 0 | ROZPOCET
| VV |  | Recyklační centrum Břežany - 14 km | [14 empty] | VV | 2 | 1 | True | 0 | ROZPOCET
| VV |  | Lože+obsyp | [14 empty] | VV | 2 | 1 | True | 0 | ROZPOCET
| VV |  | 18,57900+70,97643 |  | 89.5554 | [12 empty] | VV | 2 | 2 | True | 0 | ROZPOCET
| VV |  | Potrubí | [14 empty] | VV | 2 | 1 | True | 0 | ROZPOCET
| VV |  | -3,14*0,045*0,045*114,10 |  | -0.7255 | [12 empty] | VV | 2 | 2 | True | 0 | ROZPOCET
| VV |  | -3,14*0,045*0,045*47,80 |  | -0.30394 | [12 empty] | VV | 2 | 2 | True | 0 | ROZPOCET
| VV |  | Mezisoučet |  | 88.526 | [12 empty] | VV | 2 | 3 | True | 0 | ROZPOCET
| VV |  | 4*88,52599 |  | 354.104 | [12 empty] | VV | 2 | 2 | True | 1 | ROZPOCET
| VV |  | 354,10396*0,5 'Přepočtené koeficientem množství |  | 177.052 | [12 empty] | VV | 2 | 2 | False | 1 | ROZPOCET
17 | K | 167151111 | Nakládání výkopku z hornin třídy těžitelnosti I skupiny 1 až 3 přes 100 m3 | m3 | 98.0314 |  | 0 |  |  | základní |  | 0 | 0 | 0 | 0 | 0 | 4 | K | 2 |  |  |  | ROZPOCET | 0 | 0 | 0 | 0 | 0 | 1 | 0 | 4 | -1754024583
| VV |  | Předpoklad 50%-2. a 3. skupina | [14 empty] | VV | 2 | 1 | True | 0 | ROZPOCET
| VV |  | Vytěžená zemina - odvoz na skládku | [14 empty] | VV | 2 | 1 | True | 0 | ROZPOCET
| VV |  | 284,5888-88,52599 |  | 196.0628 | [12 empty] | VV | 2 | 2 | True | 0 | ROZPOCET
| VV |  | Součet |  | 196.0628 | [12 empty] | VV | 2 | 4 | True | 1 | ROZPOCET
| VV |  | 196,06281*0,5 'Přepočtené koeficientem množství |  | 98.0314 | [12 empty] | VV | 2 | 2 | False | 1 | ROZPOCET
18 | K | 167151112 | Nakládání výkopku z hornin třídy těžitelnosti II skupiny 4 a 5 přes 100 m3 | m3 | 98.0314 |  | 0 |  |  | základní |  | 0 | 0 | 0 | 0 | 0 | 4 | K | 2 |  |  |  | ROZPOCET | 0 | 0 | 0 | 0 | 0 | 1 | 0 | 4 | 643919249
| VV |  | Předpoklad 50%-4. skupina | [14 empty] | VV | 2 | 1 | True | 0 | ROZPOCET
| VV |  | Vytěžená zemina - odvoz na skládku | [14 empty] | VV | 2 | 1 | True | 0 | ROZPOCET
| VV |  | 284,5888-88,52599 |  | 196.0628 | [12 empty] | VV | 2 | 2 | True | 0 | ROZPOCET
| VV |  | Součet |  | 196.0628 | [12 empty] | VV | 2 | 4 | True | 1 | ROZPOCET
| VV |  | 196,06281*0,5 'Přepočtené koeficientem množství |  | 98.0314 | [12 empty] | VV | 2 | 2 | False | 1 | ROZPOCET
19 | K | 171201231 | Poplatek za předání recyklačnímu zařízení zeminy a kamení kód odpadu 17 05 04 | t | 141.6416 |  | 0 |  |  | základní |  | 0 | 0 | 0 | 0 | 0 | 4 | K | 2 |  |  |  | ROZPOCET | 0 | 0 | 0 | 0 | 0 | 1 | 0 | 4 | 1818001545
| VV |  | Recyklační centrum Břežany - 14 km | [14 empty] | VV | 2 | 1 | True | 0 | ROZPOCET
| VV |  | Lože+obsyp | [14 empty] | VV | 2 | 1 | True | 0 | ROZPOCET
| VV |  | 18,57900+70,97643 |  | 89.5554 | [12 empty] | VV | 2 | 2 | True | 0 | ROZPOCET
| VV |  | Potrubí | [14 empty] | VV | 2 | 1 | True | 0 | ROZPOCET
| VV |  | -3,14*0,045*0,045*114,10 |  | -0.7255 | [12 empty] | VV | 2 | 2 | True | 0 | ROZPOCET
| VV |  | -3,14*0,045*0,045*47,80 |  | -0.30394 | [12 empty] | VV | 2 | 2 | True | 0 | ROZPOCET
| VV |  | Součet |  | 88.526 | [12 empty] | VV | 2 | 4 | True | 1 | ROZPOCET
| VV |  | 88,52599*1,6 'Přepočtené koeficientem množství |  | 141.6416 | [12 empty] | VV | 2 | 2 | False | 1 | ROZPOCET
20 | K | 174151101 | Zásyp jam, šachet rýh nebo kolem objektů sypaninou se zhutněním | m3 | 196.0628 |  | 0 |  |  | základní |  | 0 | 0 | 0 | 0 | 0 | 4 | K | 2 |  |  |  | ROZPOCET | 0 | 0 | 0 | 0 | 0 | 1 | 0 | 4 | 609558466
| VV |  | Vytěžená zemina - odvoz na skládku | [14 empty] | VV | 2 | 1 | True | 0 | ROZPOCET
| VV |  | 284,5888-88,52599 |  | 196.0628 | [12 empty] | VV | 2 | 2 | True | 0 | ROZPOCET
| VV |  | Součet |  | 196.0628 | [12 empty] | VV | 2 | 4 | True | 1 | ROZPOCET
21 | K | 175151101 | Obsypání potrubí strojně sypaninou bez prohození, uloženou do 3 m | m3 | 70.9764 |  | 0 |  |  | základní |  | 0 | 0 | 0 | 0 | 0 | 4 | K | 2 |  |  |  | ROZPOCET | 0 | 0 | 0 | 0 | 0 | 1 | 0 | 4 | -2012229947
| VV |  | P1 | [14 empty] | VV | 2 | 1 | True | 0 | ROZPOCET
| VV |  | 114,10*1,1*0,390 |  | 48.9489 | [12 empty] | VV | 2 | 2 | True | 0 | ROZPOCET
| VV |  | odečet potrubí | [14 empty] | VV | 2 | 1 | True | 0 | ROZPOCET
| VV |  | -3,14*0,045*0,045*114,10 |  | -0.7255 | [12 empty] | VV | 2 | 2 | True | 0 | ROZPOCET
| VV |  | P2 | [14 empty] | VV | 2 | 1 | True | 0 | ROZPOCET
| VV |  | 47,80*1,1*0,390 |  | 20.5062 | [12 empty] | VV | 2 | 2 | True | 0 | ROZPOCET
| VV |  | odečet potrubí | [14 empty] | VV | 2 | 1 | True | 0 | ROZPOCET
| VV |  | -3,14*0,045*0,045*47,80 |  | -0.30394 | [12 empty] | VV | 2 | 2 | True | 0 | ROZPOCET
| VV |  | Přepojení | [14 empty] | VV | 2 | 1 | True | 0 | ROZPOCET
| VV |  | 7,0*1,1*0,332 |  | 2.5564 | [12 empty] | VV | 2 | 2 | True | 0 | ROZPOCET
| VV |  | odečet potrubí | [14 empty] | VV | 2 | 1 | True | 0 | ROZPOCET
| VV |  | -3,14*0,016*0,016*7,0 |  | -0.0056269 | [12 empty] | VV | 2 | 2 | True | 0 | ROZPOCET
| VV |  | Součet |  | 70.9764 | [12 empty] | VV | 2 | 4 | True | 1 | ROZPOCET
22 | M | 58337303 | štěrkopísek frakce 0/8 | t | 113.5623 |  | 0 |  |  | základní |  | 0 | 1 | 113.5623 | 0 | 0 | 8 | M | 2 |  |  |  | ROZPOCET | 0 | 0 | 0 | 0 | 0 | 1 | 0 | 4 | 189949814
| VV |  | P1 | [14 empty] | VV | 2 | 1 | True | 0 | ROZPOCET
| VV |  | 114,10*1,1*0,390 |  | 48.9489 | [12 empty] | VV | 2 | 2 | True | 0 | ROZPOCET
| VV |  | odečet potrubí | [14 empty] | VV | 2 | 1 | True | 0 | ROZPOCET
| VV |  | -3,14*0,045*0,045*114,10 |  | -0.7255 | [12 empty] | VV | 2 | 2 | True | 0 | ROZPOCET
| VV |  | P2 | [14 empty] | VV | 2 | 1 | True | 0 | ROZPOCET
| VV |  | 47,80*1,1*0,390 |  | 20.5062 | [12 empty] | VV | 2 | 2 | True | 0 | ROZPOCET
| VV |  | odečet potrubí | [14 empty] | VV | 2 | 1 | True | 0 | ROZPOCET
| VV |  | -3,14*0,045*0,045*47,80 |  | -0.30394 | [12 empty] | VV | 2 | 2 | True | 0 | ROZPOCET
| VV |  | Přepojení | [14 empty] | VV | 2 | 1 | True | 0 | ROZPOCET
| VV |  | 7,0*1,1*0,332 |  | 2.5564 | [12 empty] | VV | 2 | 2 | True | 0 | ROZPOCET
| VV |  | odečet potrubí | [14 empty] | VV | 2 | 1 | True | 0 | ROZPOCET
| VV |  | -3,14*0,016*0,016*7,0 |  | -0.0056269 | [12 empty] | VV | 2 | 2 | True | 0 | ROZPOCET
| VV |  | Součet |  | 70.9764 | [12 empty] | VV | 2 | 4 | True | 1 | ROZPOCET
| VV |  | 70,97643*1,6 'Přepočtené koeficientem množství |  | 113.5623 | [12 empty] | VV | 2 | 2 | False | 1 | ROZPOCET
| D | 4 | Vodorovné konstrukce |  |  |  | 0 |  |  |  |  | 0 |  | 35.7517 |  | 0 | 1 | D | 1 |  |  |  | ROZPOCET | [6 empty] | 0
23 | K | 451573111 | Lože pod potrubí otevřený výkop ze štěrkopísku | m3 | 18.579 |  | 0 |  |  | základní |  | 0 | 1.8908 | 35.1286 | 0 | 0 | 4 | K | 2 |  |  |  | ROZPOCET | 0 | 0 | 0 | 0 | 0 | 1 | 0 | 4 | 960535723
| VV |  | P1 | [14 empty] | VV | 2 | 1 | True | 0 | ROZPOCET
| VV |  | 114,10*1,1*0,1 |  | 12.551 | [12 empty] | VV | 2 | 2 | True | 0 | ROZPOCET
| VV |  | P2 | [14 empty] | VV | 2 | 1 | True | 0 | ROZPOCET
| VV |  | 47,80*1,1*0,1 |  | 5.258 | [12 empty] | VV | 2 | 2 | True | 0 | ROZPOCET
| VV |  | Přepojení | [14 empty] | VV | 2 | 1 | True | 0 | ROZPOCET
| VV |  | 7,0*1,1*0,1 |  | 0.77 | [12 empty] | VV | 2 | 2 | True | 0 | ROZPOCET
| VV |  | Součet |  | 18.579 | [12 empty] | VV | 2 | 4 | True | 1 | ROZPOCET
24 | K | 452313131 | Podkladní bloky z betonu prostého bez zvýšených nároků na prostředí tř. C 12/15 otevřený výkop | m3 | 0.256 |  | 0 |  |  | základní |  | 0 | 2.301 | 0.58906 | 0 | 0 | 4 | K | 2 |  |  |  | ROZPOCET | 0 | 0 | 0 | 0 | 0 | 1 | 0 | 4 | 1725701824
| VV |  | P1 | [14 empty] | VV | 2 | 1 | True | 0 | ROZPOCET
| VV |  | 1*(0,4*0,4*0,4) |  | 0.064 | [12 empty] | VV | 2 | 2 | True | 0 | ROZPOCET
| VV |  | P2 | [14 empty] | VV | 2 | 1 | True | 0 | ROZPOCET
| VV |  | 3*(0,4*0,4*0,4) |  | 0.192 | [12 empty] | VV | 2 | 2 | True | 0 | ROZPOCET
| VV |  | Součet |  | 0.256 | [12 empty] | VV | 2 | 4 | True | 1 | ROZPOCET
25 | K | 452353111 | Bednění podkladních bloků pod potrubí, stoky a drobné objekty otevřený výkop zřízení | m2 | 2.56 |  | 0 |  |  | základní |  | 0 | 0.01328 | 0.033997 | 0 | 0 | 4 | K | 2 |  |  |  | ROZPOCET | 0 | 0 | 0 | 0 | 0 | 1 | 0 | 4 | -1801344495
| VV |  | P1 | [14 empty] | VV | 2 | 1 | True | 0 | ROZPOCET
| VV |  | 1*(1,6*0,4) |  | 0.64 | [12 empty] | VV | 2 | 2 | True | 0 | ROZPOCET
| VV |  | P2 | [14 empty] | VV | 2 | 1 | True | 0 | ROZPOCET
| VV |  | 3*(1,6*0,4) |  | 1.92 | [12 empty] | VV | 2 | 2 | True | 0 | ROZPOCET
| VV |  | Součet |  | 2.56 | [12 empty] | VV | 2 | 4 | True | 1 | ROZPOCET
26 | K | 452353112 | Bednění podkladních bloků pod potrubí, stoky a drobné objekty otevřený výkop odstranění | m2 | 2.56 |  | 0 |  |  | základní |  | 0 | 0 | 0 | 0 | 0 | 4 | K | 2 |  |  |  | ROZPOCET | 0 | 0 | 0 | 0 | 0 | 1 | 0 | 4 | -891409597
| VV |  | P1 | [14 empty] | VV | 2 | 1 | True | 0 | ROZPOCET
| VV |  | 1*(1,6*0,4) |  | 0.64 | [12 empty] | VV | 2 | 2 | True | 0 | ROZPOCET
| VV |  | P2 | [14 empty] | VV | 2 | 1 | True | 0 | ROZPOCET
| VV |  | 3*(1,6*0,4) |  | 1.92 | [12 empty] | VV | 2 | 2 | True | 0 | ROZPOCET
| VV |  | Součet |  | 2.56 | [12 empty] | VV | 2 | 4 | True | 1 | ROZPOCET
| D | 5 | Komunikace |  |  |  | 0 |  |  |  |  | 0 |  | 176.895 |  | 0 | 1 | D | 1 |  |  |  | ROZPOCET | [6 empty] | 0
27 | K | 564851111 | Podklad ze štěrkodrtě ŠD plochy přes 100 m2 tl 150 mm | m2 | 314.6 |  | 0 |  |  | základní |  | 0 | 0.345 | 108.537 | 0 | 0 | 4 | K | 2 |  |  |  | ROZPOCET | 0 | 0 | 0 | 0 | 0 | 1 | 0 | 4 | 1682571313
| VV |  | Štěrk | [14 empty] | VV | 2 | 1 | True | 0 | ROZPOCET
| VV |  | viz tabulka I40 | [14 empty] | VV | 2 | 1 | True | 0 | ROZPOCET
| VV |  | 41,58 |  | 41.58 | [12 empty] | VV | 2 | 2 | True | 0 | ROZPOCET
| VV |  | Asfalt | [14 empty] | VV | 2 | 1 | True | 0 | ROZPOCET
| VV |  | viz tabulka L60 | [14 empty] | VV | 2 | 1 | True | 0 | ROZPOCET
| VV |  | 2*136,51 |  | 273.02 | [12 empty] | VV | 2 | 2 | True | 0 | ROZPOCET
| VV |  | Součet |  | 314.6 | [12 empty] | VV | 2 | 4 | True | 1 | ROZPOCET
28 | K | 565145011 | Asfaltový beton vrstva podkladní ACP 16 + tl 60 mm š do 3 m z nemodifikovaného asfaltu | m2 | 260.61 |  | 0 |  |  | základní |  | 0 | 0.15826 | 41.2441 | 0 | 0 | 4 | K | 2 |  |  |  | ROZPOCET | 0 | 0 | 0 | 0 | 0 | 1 | 0 | 4 | -361018875
| VV |  | Asfalt | [14 empty] | VV | 2 | 1 | True | 0 | ROZPOCET
| VV |  | viz tabulka K60 | [14 empty] | VV | 2 | 1 | True | 0 | ROZPOCET
| VV |  | 260,61 |  | 260.61 | [12 empty] | VV | 2 | 2 | True | 0 | ROZPOCET
| VV |  | Součet |  | 260.61 | [12 empty] | VV | 2 | 4 | True | 1 | ROZPOCET
29 | K | 573231106 | Postřik živičný spojovací ze silniční emulze v množství 0,30 kg/m2 | m2 | 260.61 |  | 0 |  |  | základní |  | 0 | 0.00031 | 0.080789 | 0 | 0 | 4 | K | 2 |  |  |  | ROZPOCET | 0 | 0 | 0 | 0 | 0 | 1 | 0 | 4 | -1985494560
| VV |  | Asfalt | [14 empty] | VV | 2 | 1 | True | 0 | ROZPOCET
| VV |  | viz tabulka K60 | [14 empty] | VV | 2 | 1 | True | 0 | ROZPOCET
| VV |  | 260,61 |  | 260.61 | [12 empty] | VV | 2 | 2 | True | 0 | ROZPOCET
| VV |  | Součet |  | 260.61 | [12 empty] | VV | 2 | 4 | True | 1 | ROZPOCET
30 | K | 577134131 | Asfaltový beton vrstva obrusná ACO 11+ tl 40 mm š do 3 m z modifikovaného asfaltu | m2 | 260.61 |  | 0 |  |  | základní |  | 0 | 0.10373 | 27.0331 | 0 | 0 | 4 | K | 2 |  |  |  | ROZPOCET | 0 | 0 | 0 | 0 | 0 | 1 | 0 | 4 | 1447499797
| VV |  | Asfalt | [14 empty] | VV | 2 | 1 | True | 0 | ROZPOCET
| VV |  | viz tabulka K60 | [14 empty] | VV | 2 | 1 | True | 0 | ROZPOCET
| VV |  | 260,61 |  | 260.61 | [12 empty] | VV | 2 | 2 | True | 0 | ROZPOCET
| VV |  | Součet |  | 260.61 | [12 empty] | VV | 2 | 4 | True | 1 | ROZPOCET
| D | 8 | Trubní vedení |  |  |  | 0 |  |  |  |  | 0 |  | 2.7903 |  | 0 | 1 | D | 1 |  |  |  | ROZPOCET | [6 empty] | 0
31 | K | 850245121 | Výřez nebo výsek na potrubí z trub litinových tlakových nebo plastických hmot DN 80 | kus | 1 |  | 0 |  |  | základní |  | 0 | 0 | 0 | 0 | 0 | 4 | K | 2 |  |  |  | ROZPOCET | 0 | 0 | 0 | 0 | 0 | 1 | 0 | 4 | 836152135
| VV |  | 1 |  | 1 | [12 empty] | VV | 2 | 2 | True | 1 | ROZPOCET
32 | K | 850265121 | Výřez nebo výsek na potrubí z trub litinových tlakových nebo plastických hmot DN 100 | kus | 2 |  | 0 |  |  | základní |  | 0 | 0 | 0 | 0 | 0 | 4 | K | 2 |  |  |  | ROZPOCET | 0 | 0 | 0 | 0 | 0 | 1 | 0 | 4 | 1125141931
| VV |  | 2 |  | 2 | [12 empty] | VV | 2 | 2 | True | 1 | ROZPOCET
33 | K | 850311811 | Bourání stávajícího potrubí z trub litinových do DN 150 | m | 114.1 |  | 0 |  |  | základní |  | 0 | 0 | 0 | 0 | 0 | 4 | K | 2 |  |  |  | ROZPOCET | 0 | 0 | 0 | 0 | 0 | 1 | 0 | 4 | 1811883671
| VV |  | P1 | [14 empty] | VV | 2 | 1 | True | 0 | ROZPOCET
| VV |  | 114,10 |  | 114.1 | [12 empty] | VV | 2 | 2 | True | 1 | ROZPOCET
34 | K | 857242122 | Montáž litinových tvarovek jednoosých přírubových otevřený výkop DN 80 | kus | 5 |  | 0 |  |  | základní |  | 0 | 0.00167 | 0.00835 | 0 | 0 | 4 | K | 2 |  |  |  | ROZPOCET | 0 | 0 | 0 | 0 | 0 | 1 | 0 | 4 | 1047963360
| VV |  | 5 |  | 5 | [12 empty] | VV | 2 | 2 | True | 1 | ROZPOCET
35 | M | 55254047 | koleno 90° s patkou přírubové litinové vodovodní N-kus PN10/40 DN 80 | kus | 3 |  | 0 |  |  | základní |  | 0 | 0.0122 | 0.0366 | 0 | 0 | 8 | M | 2 |  |  |  | ROZPOCET | 0 | 0 | 0 | 0 | 0 | 1 | 0 | 4 | 1473257995
| VV |  | 3 |  | 3 | [12 empty] | VV | 2 | 2 | True | 1 | ROZPOCET
36 | M | 55253235 | tvarovka přírubová litinová vodovodní FF-kus PN10/16 DN 80 dl 200mm | kus | 2 |  | 0 |  |  | základní |  | 0 | 0.0096 | 0.0192 | 0 | 0 | 8 | M | 2 |  |  |  | ROZPOCET | 0 | 0 | 0 | 0 | 0 | 1 | 0 | 4 | 1628522899
| VV |  | 2 |  | 2 | [12 empty] | VV | 2 | 2 | True | 1 | ROZPOCET
37 | K | 857242122.R | Zaslepení konců potrubí PVC 90 | kus | 2 |  | 0 |  |  | základní |  | 0 | 0 | 0 | 0 | 0 | 4 | K | 2 |  |  |  | ROZPOCET | 0 | 0 | 0 | 0 | 0 | 1 | 0 | 4 | -1774240155
| VV |  | Staré potrubí | [14 empty] | VV | 2 | 1 | True | 0 | ROZPOCET
| VV |  | 2 |  | 2 | [12 empty] | VV | 2 | 2 | True | 1 | ROZPOCET
38 | K | 857242122.R1 | Zaslepení konců potrubí TLT 100 | kus | 2 |  | 0 |  |  | základní |  | 0 | 0 | 0 | 0 | 0 | 4 | K | 2 |  |  |  | ROZPOCET | 0 | 0 | 0 | 0 | 0 | 1 | 0 | 4 | 882829578
| VV |  | Staré potrubí | [14 empty] | VV | 2 | 1 | True | 0 | ROZPOCET
| VV |  | 2 |  | 2 | [12 empty] | VV | 2 | 2 | True | 1 | ROZPOCET
39 | K | 857244122 | Montáž litinových tvarovek odbočných přírubových otevřený výkop DN 80 | kus | 1 |  | 0 |  |  | základní |  | 0 | 0.00171 | 0.00171 | 0 | 0 | 4 | K | 2 |  |  |  | ROZPOCET | 0 | 0 | 0 | 0 | 0 | 1 | 0 | 4 | -2109805817
| VV |  | 1 |  | 1 | [12 empty] | VV | 2 | 2 | True | 1 | ROZPOCET
40 | M | 55253590 | kříž přírubový litinový PN10/16 TT-kus DN 80/80 | kus | 1 |  | 0 |  |  | základní |  | 0 | 0.0201 | 0.0201 | 0 | 0 | 8 | M | 2 |  |  |  | ROZPOCET | 0 | 0 | 0 | 0 | 0 | 1 | 0 | 4 | -168466021
| VV |  | 1 |  | 1 | [12 empty] | VV | 2 | 2 | True | 1 | ROZPOCET
41 | K | 857262122 | Montáž litinových tvarovek jednoosých přírubových otevřený výkop DN 100 | kus | 2 |  | 0 |  |  | základní |  | 0 | 0.00167 | 0.00334 | 0 | 0 | 4 | K | 2 |  |  |  | ROZPOCET | 0 | 0 | 0 | 0 | 0 | 1 | 0 | 4 | -576006213
| VV |  | 2 |  | 2 | [12 empty] | VV | 2 | 2 | True | 1 | ROZPOCET
42 | M | 55253641 | přechod přírubový,práškový epoxid tl 250µm FFR-kus litinový DN 100/80 | kus | 2 |  | 0 |  |  | základní |  | 0 | 0.0095 | 0.019 | 0 | 0 | 8 | M | 2 |  |  |  | ROZPOCET | 0 | 0 | 0 | 0 | 0 | 1 | 0 | 4 | 945036372
| VV |  | 2 |  | 2 | [12 empty] | VV | 2 | 2 | True | 1 | ROZPOCET
43 | K | 871161211.R | Montáž potrubí PE40 SDR 7,4 D 32 x 4,4 mm | m | 7 |  | 0 |  |  | základní |  | 0 | 0 | 0 | 0 | 0 | 4 | K | 2 |  |  |  | ROZPOCET | 0 | 0 | 0 | 0 | 0 | 1 | 0 | 4 | 1871284237
| VV |  | 7,0 |  | 7 | [12 empty] | VV | 2 | 2 | True | 1 | ROZPOCET
44 | M | 28613763.R | potrubí vodovodní LDPE-40 SDR 7,4 D 32x4,4mm | m | 7.105 |  | 0 |  |  | základní |  | 0 | 0.00026 | 0.0018473 | 0 | 0 | 8 | M | 2 |  |  |  | ROZPOCET | 0 | 0 | 0 | 0 | 0 | 1 | 0 | 4 | 124025465
| VV |  | 7,0 |  | 7 | [12 empty] | VV | 2 | 2 | True | 1 | ROZPOCET
| VV |  | 7*1,015 'Přepočtené koeficientem množství |  | 7.105 | [12 empty] | VV | 2 | 2 | False | 1 | ROZPOCET
45 | K | 871211211.R | Zřízení suchovodu z PE DN 50 vč. tvarovek a armatur pro provizorní propojení vodovodních přípojek, včetně demontáže | m | 115 |  | 0 |  |  | základní |  | 0 | 0.00105 | 0.12075 | 0 | 0 | 4 | K | 2 |  |  |  | ROZPOCET | 0 | 0 | 0 | 0 | 0 | 1 | 0 | 4 | -48612463
| VV |  | P1 | [14 empty] | VV | 2 | 1 | True | 0 | ROZPOCET
| VV |  | 115,00 |  | 115 | [12 empty] | VV | 2 | 2 | True | 1 | ROZPOCET
46 | K | 871241211.R | Zřízení suchovodu z PE DN 80 vč. tvarovek a armatur pro provizorní propojení vodovodních přípojek, včetně demontáže | m | 50 |  | 0 |  |  | základní |  | 0 | 0.00214 | 0.107 | 0 | 0 | 4 | K | 2 |  |  |  | ROZPOCET | 0 | 0 | 0 | 0 | 0 | 1 | 0 | 4 | 1920770625
| VV |  | P2 | [14 empty] | VV | 2 | 1 | True | 0 | ROZPOCET
| VV |  | 50,00 |  | 50 | [12 empty] | VV | 2 | 2 | True | 1 | ROZPOCET
47 | K | 871241221 | Montáž potrubí z PE100 RC SDR 17 otevřený výkop svařovaných elektrotvarovkou d 90 x 5,4 mm | m | 161.9 |  | 0 |  |  | základní |  | 0 | 0 | 0 | 0 | 0 | 4 | K | 2 |  |  |  | ROZPOCET | 0 | 0 | 0 | 0 | 0 | 1 | 0 | 4 | 289622356
| VV |  | 114,10+47,80 |  | 161.9 | [12 empty] | VV | 2 | 2 | True | 1 | ROZPOCET
48 | M | 28613575 | potrubí vodovodní dvouvrstvé PE100 RC SDR17 90x5,4mm | m | 164.3285 |  | 0 |  |  | základní |  | 0 | 0.00147 | 0.24156 | 0 | 0 | 8 | M | 2 |  |  |  | ROZPOCET | 0 | 0 | 0 | 0 | 0 | 1 | 0 | 4 | -2114429746
| VV |  | 114,10+47,80 |  | 161.9 | [12 empty] | VV | 2 | 2 | True | 1 | ROZPOCET
| VV |  | 161,9*1,015 'Přepočtené koeficientem množství |  | 164.3285 | [12 empty] | VV | 2 | 2 | False | 1 | ROZPOCET
49 | M | 28653135 | nákružek lemový PE 100 SDR11 90mm | kus | 4 |  | 0 |  |  | základní |  | 0 | 0.00048 | 0.00192 | 0 | 0 | 8 | M | 2 |  |  |  | ROZPOCET | 0 | 0 | 0 | 0 | 0 | 1 | 0 | 4 | 1362402022
| VV |  | 4 |  | 4 | [12 empty] | VV | 2 | 2 | True | 1 | ROZPOCET
50 | M | 28654368 | příruba volná k lemovému nákružku z polypropylénu 90 | kus | 4 |  | 0 |  |  | základní |  | 0 | 0.0036 | 0.0144 | 0 | 0 | 8 | M | 2 |  |  |  | ROZPOCET | 0 | 0 | 0 | 0 | 0 | 1 | 0 | 4 | -588999883
| VV |  | 4 |  | 4 | [12 empty] | VV | 2 | 2 | True | 1 | ROZPOCET
51 | M | 28614897.R1 | oblouk 11° SDR11 PE 100 RC PN16 D 90mm | kus | 1 |  | 0 |  |  | základní |  | 0 | 0.0014 | 0.0014 | 0 | 0 | 8 | M | 2 |  |  |  | ROZPOCET | 0 | 0 | 0 | 0 | 0 | 1 | 0 | 4 | 828680634
| VV |  | 1 |  | 1 | [12 empty] | VV | 2 | 2 | True | 1 | ROZPOCET
52 | M | 28614897.R2 | oblouk 22° SDR11 PE 100 RC PN16 D 90mm | kus | 1 |  | 0 |  |  | základní |  | 0 | 0.0014 | 0.0014 | 0 | 0 | 8 | M | 2 |  |  |  | ROZPOCET | 0 | 0 | 0 | 0 | 0 | 1 | 0 | 4 | -547471675
| VV |  | 1 |  | 1 | [12 empty] | VV | 2 | 2 | True | 1 | ROZPOCET
53 | K | 871275811 | Bourání stávajícího potrubí z PVC nebo PP do DN 150 | m | 48 |  | 0 |  |  | základní |  | 0 | 0 | 0 | 0 | 0 | 4 | K | 2 |  |  |  | ROZPOCET | 0 | 0 | 0 | 0 | 0 | 1 | 0 | 4 | 834819611
| VV |  | P2 | [14 empty] | VV | 2 | 1 | True | 0 | ROZPOCET
| VV |  | 48,00 |  | 48 | [12 empty] | VV | 2 | 2 | True | 1 | ROZPOCET
54 | K | 877241101 | Montáž elektrospojek na vodovodním potrubí z PE trub d 90 | kus | 15 |  | 0 |  |  | základní |  | 0 | 0 | 0 | 0 | 0 | 4 | K | 2 |  |  |  | ROZPOCET | 0 | 0 | 0 | 0 | 0 | 1 | 0 | 4 | 930154946
| VV |  | 15 |  | 15 | [12 empty] | VV | 2 | 2 | True | 1 | ROZPOCET
55 | M | 28615974 | elektrospojka SDR11 PE 100 PN16 D 90mm | kus | 15 |  | 0 |  |  | základní |  | 0 | 0.00039 | 0.00585 | 0 | 0 | 8 | M | 2 |  |  |  | ROZPOCET | 0 | 0 | 0 | 0 | 0 | 1 | 0 | 4 | 1931119109
| VV |  | 15 |  | 15 | [12 empty] | VV | 2 | 2 | True | 1 | ROZPOCET
56 | K | 877241110 | Montáž elektrokolen 45° na vodovodním potrubí z PE trub d 90 | kus | 6 |  | 0 |  |  | základní |  | 0 | 0 | 0 | 0 | 0 | 4 | K | 2 |  |  |  | ROZPOCET | 0 | 0 | 0 | 0 | 0 | 1 | 0 | 4 | -573336135
| VV |  | 6 |  | 6 | [12 empty] | VV | 2 | 2 | True | 1 | ROZPOCET
57 | M | 28614948 | elektrokoleno 45° PE 100 PN16 D 90mm | kus | 6 |  | 0 |  |  | základní |  | 0 | 0.00072 | 0.00432 | 0 | 0 | 8 | M | 2 |  |  |  | ROZPOCET | 0 | 0 | 0 | 0 | 0 | 1 | 0 | 4 | 530893936
| VV |  | 6 |  | 6 | [12 empty] | VV | 2 | 2 | True | 1 | ROZPOCET
58 | K | 879161111 | Montáž vodovodní přípojky na potrubí DN 25 | kus | 7 |  | 0 |  |  | základní |  | 0 | 0.00024 | 0.00168 | 0 | 0 | 4 | K | 2 |  |  |  | ROZPOCET | 0 | 0 | 0 | 0 | 0 | 1 | 0 | 4 | -1469879675
| VV |  | 7 |  | 7 | [12 empty] | VV | 2 | 2 | True | 1 | ROZPOCET
59 | M | GBO.315003203 | BA 32 x 1" - spojka přímá, vnější závit | kus | 7 |  | 0 |  |  | základní |  | 0 | 0.0003 | 0.0021 | 0 | 0 | 8 | M | 2 |  |  |  | ROZPOCET | 0 | 0 | 0 | 0 | 0 | 1 | 0 | 4 | -2081813076
| VV |  | 7 |  | 7 | [12 empty] | VV | 2 | 2 | True | 1 | ROZPOCET
60 | M | GBO.3150832 | BWO 32 x 32 - koleno svěrné | kus | 7 |  | 0 |  |  | základní |  | 0 | 0.00041 | 0.00287 | 0 | 0 | 8 | M | 2 |  |  |  | ROZPOCET | 0 | 0 | 0 | 0 | 0 | 1 | 0 | 4 | -1854350118
| VV |  | 7 |  | 7 | [12 empty] | VV | 2 | 2 | True | 1 | ROZPOCET
61 | M | GBO.3150232 | BO 32 x 32 - spojka přímá | kus | 7 |  | 0 |  |  | základní |  | 0 | 0.00036 | 0.00252 | 0 | 0 | 8 | M | 2 |  |  |  | ROZPOCET | 0 | 0 | 0 | 0 | 0 | 1 | 0 | 4 | -730018771
| VV |  | 7 |  | 7 | [12 empty] | VV | 2 | 2 | True | 1 | ROZPOCET
62 | K | 891241112 | Montáž vodovodních šoupátek otevřený výkop DN 80 | kus | 7 |  | 0 |  |  | základní |  | 0 | 0.00162 | 0.01134 | 0 | 0 | 4 | K | 2 |  |  |  | ROZPOCET | 0 | 0 | 0 | 0 | 0 | 1 | 0 | 4 | -1698563211
| VV |  | 7 |  | 7 | [12 empty] | VV | 2 | 2 | True | 1 | ROZPOCET
63 | M | 42221303 | šoupátko pitná voda litina GGG 50 krátká stavební dl PN10/16 DN 80x180mm | kus | 7 |  | 0 |  |  | základní |  | 0 | 0.018 | 0.126 | 0 | 0 | 8 | M | 2 |  |  |  | ROZPOCET | 0 | 0 | 0 | 0 | 0 | 1 | 0 | 4 | -194932471
| VV |  | 7 |  | 7 | [12 empty] | VV | 2 | 2 | True | 1 | ROZPOCET
64 | M | 42291034 | souprava zemní teleskopická pro šoupatka DN 65-80mm Rd 1,3-1,8m | kus | 7 |  | 0 |  |  | základní |  | 0 | 0.00654 | 0.04578 | 0 | 0 | 8 | M | 2 |  |  |  | ROZPOCET | 0 | 0 | 0 | 0 | 0 | 1 | 0 | 4 | -2083908756
| VV |  | 7 |  | 7 | [12 empty] | VV | 2 | 2 | True | 1 | ROZPOCET
65 | K | 891241811 | Demontáž vodovodních šoupátek otevřený výkop DN 80 | kus | 4 |  | 0 |  |  | základní |  | 0 | 0 | 0 | 0 | 0 | 4 | K | 2 |  |  |  | ROZPOCET | 0 | 0 | 0 | 0 | 0 | 1 | 0 | 4 | -608483283
| VV |  | Šoupě | [14 empty] | VV | 2 | 1 | True | 0 | ROZPOCET
| VV |  | 4 |  | 4 | [12 empty] | VV | 2 | 2 | True | 0 | ROZPOCET
| VV |  | Součet |  | 4 | [12 empty] | VV | 2 | 4 | True | 1 | ROZPOCET
66 | K | 891247112 | Montáž hydrantů podzemních DN 80 | kus | 2 |  | 0 |  |  | základní |  | 0 | 0.00136 | 0.00272 | 0 | 0 | 4 | K | 2 |  |  |  | ROZPOCET | 0 | 0 | 0 | 0 | 0 | 1 | 0 | 4 | 1508097393
| VV |  | 2 |  | 2 | [12 empty] | VV | 2 | 2 | True | 1 | ROZPOCET
67 | M | 42273593 | hydrant podzemní DN 80 PN 16 dvojitý uzávěr s koulí krycí v 1250mm | kus | 2 |  | 0 |  |  | základní |  | 0 | 0.043 | 0.086 | 0 | 0 | 8 | M | 2 |  |  |  | ROZPOCET | 0 | 0 | 0 | 0 | 0 | 1 | 0 | 4 | 1736718751
| VV |  | 2 |  | 2 | [12 empty] | VV | 2 | 2 | True | 1 | ROZPOCET
68 | M | 28326001 | obal drenážní k hydrantům | kus | 2 |  | 0 |  |  | základní |  | 0 | 0.0015 | 0.003 | 0 | 0 | 8 | M | 2 |  |  |  | ROZPOCET | 0 | 0 | 0 | 0 | 0 | 1 | 0 | 4 | 548146266
| VV |  | 2 |  | 2 | [12 empty] | VV | 2 | 2 | True | 1 | ROZPOCET
69 | K | 891247812 | Demontáž hydrantů podzemních na potrubí DN 80 | kus | 2 |  | 0 |  |  | základní |  | 0 | 0 | 0 | 0 | 0 | 4 | K | 2 |  |  |  | ROZPOCET | 0 | 0 | 0 | 0 | 0 | 1 | 0 | 4 | -1912259385
| VV |  | Hydrant | [14 empty] | VV | 2 | 1 | True | 0 | ROZPOCET
| VV |  | 2 |  | 2 | [12 empty] | VV | 2 | 2 | True | 0 | ROZPOCET
| VV |  | Součet |  | 2 | [12 empty] | VV | 2 | 4 | True | 1 | ROZPOCET
70 | K | 891249111 | Montáž navrtávacích pasů na potrubí z jakýchkoli trub DN 80 | kus | 7 |  | 0 |  |  | základní |  | 0 | 0 | 0 | 0 | 0 | 4 | K | 2 |  |  |  | ROZPOCET | 0 | 0 | 0 | 0 | 0 | 1 | 0 | 4 | -634049089
| VV |  | 7 |  | 7 | [12 empty] | VV | 2 | 2 | True | 1 | ROZPOCET
71 | M | 42273444.R | pás navrtávací s integrovaným uzávěrem pro vodovodní PE a PVC potrubí 90-1" | kus | 7 |  | 0 |  |  | základní |  | 0 | 0.0024 | 0.0168 | 0 | 0 | 8 | M | 2 |  |  |  | ROZPOCET | 0 | 0 | 0 | 0 | 0 | 1 | 0 | 4 | 658631913
| VV |  | 7 |  | 7 | [12 empty] | VV | 2 | 2 | True | 1 | ROZPOCET
72 | M | 42291053.R | souprava zemní pro navrtávací pas s uzávěrem teleskopická Rd 1,3-1,8m | kus | 7 |  | 0 |  |  | základní |  | 0 | 0.0035 | 0.0245 | 0 | 0 | 8 | M | 2 |  |  |  | ROZPOCET | 0 | 0 | 0 | 0 | 0 | 1 | 0 | 4 | -790092380
| VV |  | 7 |  | 7 | [12 empty] | VV | 2 | 2 | True | 1 | ROZPOCET
73 | K | 891249951 | Montáž potrubních spojek hrdlo/příruba na potrubí z jakýchkoli trub DN 80 | kus | 1 |  | 0 |  |  | základní |  | 0 | 0.00176 | 0.00176 | 0 | 0 | 4 | K | 2 |  |  |  | ROZPOCET | 0 | 0 | 0 | 0 | 0 | 1 | 0 | 4 | -1082190069
| VV |  | 1 |  | 1 | [12 empty] | VV | 2 | 2 | True | 1 | ROZPOCET
74 | M | 55251693 | příruba jištěná proti posunu pro ocelové potrubí DN 80 | kus | 1 |  | 0 |  |  | základní |  | 0 | 0.0039 | 0.0039 | 0 | 0 | 8 | M | 2 |  |  |  | ROZPOCET | 0 | 0 | 0 | 0 | 0 | 1 | 0 | 4 | -1489315336
| VV |  | 1 |  | 1 | [12 empty] | VV | 2 | 2 | True | 1 | ROZPOCET
75 | K | 891269951 | Montáž potrubních spojek hrdlo/příruba na potrubí z jakýchkoli trub DN 100 | kus | 2 |  | 0 |  |  | základní |  | 0 | 0.00176 | 0.00352 | 0 | 0 | 4 | K | 2 |  |  |  | ROZPOCET | 0 | 0 | 0 | 0 | 0 | 1 | 0 | 4 | -1425447432
| VV |  | 2 |  | 2 | [12 empty] | VV | 2 | 2 | True | 1 | ROZPOCET
76 | M | 55251694 | příruba jištěná proti posunu pro litinové potrubí DN 100 | kus | 2 |  | 0 |  |  | základní |  | 0 | 0.0046 | 0.0092 | 0 | 0 | 8 | M | 2 |  |  |  | ROZPOCET | 0 | 0 | 0 | 0 | 0 | 1 | 0 | 4 | 812359847
| VV |  | 2 |  | 2 | [12 empty] | VV | 2 | 2 | True | 1 | ROZPOCET
77 | K | 892241111 | Tlaková zkouška vodou potrubí DN do 80 | m | 161.9 |  | 0 |  |  | základní |  | 0 | 0 | 0 | 0 | 0 | 4 | K | 2 |  |  |  | ROZPOCET | 0 | 0 | 0 | 0 | 0 | 1 | 0 | 4 | -1222384658
| VV |  | 114,10+47,80 |  | 161.9 | [12 empty] | VV | 2 | 2 | True | 1 | ROZPOCET
78 | K | 892273122 | Proplach a dezinfekce vodovodního potrubí DN od 80 do 125 | m | 161.9 |  | 0 |  |  | základní |  | 0 | 0 | 0 | 0 | 0 | 4 | K | 2 |  |  |  | ROZPOCET | 0 | 0 | 0 | 0 | 0 | 1 | 0 | 4 | -1653343564
| VV |  | 114,10+47,80 |  | 161.9 | [12 empty] | VV | 2 | 2 | True | 1 | ROZPOCET
79 | K | 892372111 | Zabezpečení konců potrubí DN do 300 při tlakových zkouškách vodou | kus | 2 |  | 0 |  |  | základní |  | 0 | 0.45937 | 0.91874 | 0 | 0 | 4 | K | 2 |  |  |  | ROZPOCET | 0 | 0 | 0 | 0 | 0 | 1 | 0 | 4 | 1234201998
| VV |  | 2 |  | 2 | [12 empty] | VV | 2 | 2 | True | 1 | ROZPOCET
80 | K | 892553222.R | Provedení odběru vzorků pitné vody | kompl. | 2 |  | 0 |  |  | základní |  | 0 | 0 | 0 | 0 | 0 | 4 | K | 2 |  |  |  | ROZPOCET | 0 | 0 | 0 | 0 | 0 | 1 | 0 | 4 | -240384160
| VV |  | 2 |  | 2 | [12 empty] | VV | 2 | 2 | True | 1 | ROZPOCET
81 | K | 899101211 | Demontáž poklopů litinových nebo ocelových včetně rámů hmotnosti do 50 kg | kus | 13 |  | 0 |  |  | základní |  | 0 | 0 | 0 | 0 | 0 | 4 | K | 2 |  |  |  | ROZPOCET | 0 | 0 | 0 | 0 | 0 | 1 | 0 | 4 | 522415730
| VV |  | Šoupě | [14 empty] | VV | 2 | 1 | True | 0 | ROZPOCET
| VV |  | 4 |  | 4 | [12 empty] | VV | 2 | 2 | True | 0 | ROZPOCET
| VV |  | Hydrant | [14 empty] | VV | 2 | 1 | True | 0 | ROZPOCET
| VV |  | 2 |  | 2 | [12 empty] | VV | 2 | 2 | True | 0 | ROZPOCET
| VV |  | Navrt. pás | [14 empty] | VV | 2 | 1 | True | 0 | ROZPOCET
| VV |  | 7 |  | 7 | [12 empty] | VV | 2 | 2 | True | 0 | ROZPOCET
| VV |  | Součet |  | 13 | [12 empty] | VV | 2 | 4 | True | 1 | ROZPOCET
82 | K | 899401111 | Osazení poklopů uličních litinových ventilových | kus | 7 |  | 0 |  |  | základní |  | 0 | 0.04 | 0.28 | 0 | 0 | 4 | K | 2 |  |  |  | ROZPOCET | 0 | 0 | 0 | 0 | 0 | 1 | 0 | 4 | 2105489459
| VV |  | 7 |  | 7 | [12 empty] | VV | 2 | 2 | True | 1 | ROZPOCET
83 | M | 42291402 | poklop litinový ventilový | kus | 7 |  | 0 |  |  | základní |  | 0 | 0.0073 | 0.0511 | 0 | 0 | 8 | M | 2 |  |  |  | ROZPOCET | 0 | 0 | 0 | 0 | 0 | 1 | 0 | 4 | 742462589
| VV |  | 7 |  | 7 | [12 empty] | VV | 2 | 2 | True | 1 | ROZPOCET
84 | M | 42210051 | deska podkladová uličního poklopu litinového ventilového | kus | 7 |  | 0 |  |  | základní |  | 0 | 0.0003 | 0.0021 | 0 | 0 | 8 | M | 2 |  |  |  | ROZPOCET | 0 | 0 | 0 | 0 | 0 | 1 | 0 | 4 | -1366556299
| VV |  | 7 |  | 7 | [12 empty] | VV | 2 | 2 | True | 1 | ROZPOCET
85 | K | 899401112 | Osazení poklopů uličních litinových šoupátkových | kus | 7 |  | 0 |  |  | základní |  | 0 | 0.04 | 0.28 | 0 | 0 | 4 | K | 2 |  |  |  | ROZPOCET | 0 | 0 | 0 | 0 | 0 | 1 | 0 | 4 | -575426873
| VV |  | 5+2 |  | 7 | [12 empty] | VV | 2 | 2 | True | 1 | ROZPOCET
86 | M | 42291352 | poklop litinový šoupátkový pro zemní soupravy osazení do terénu a do vozovky | kus | 7 |  | 0 |  |  | základní |  | 0 | 0.0133 | 0.0931 | 0 | 0 | 8 | M | 2 |  |  |  | ROZPOCET | 0 | 0 | 0 | 0 | 0 | 1 | 0 | 4 | -1682349101
| VV |  | 5+2 |  | 7 | [12 empty] | VV | 2 | 2 | True | 1 | ROZPOCET
87 | M | 42210050 | deska podkladová uličního poklopu litinového šoupatového | kus | 7 |  | 0 |  |  | základní |  | 0 | 0.0003 | 0.0021 | 0 | 0 | 8 | M | 2 |  |  |  | ROZPOCET | 0 | 0 | 0 | 0 | 0 | 1 | 0 | 4 | -1452334935
| VV |  | 5+2 |  | 7 | [12 empty] | VV | 2 | 2 | True | 1 | ROZPOCET
88 | K | 899401113 | Osazení poklopů uličních litinových hydrantových | kus | 2 |  | 0 |  |  | základní |  | 0 | 0.05 | 0.1 | 0 | 0 | 4 | K | 2 |  |  |  | ROZPOCET | 0 | 0 | 0 | 0 | 0 | 1 | 0 | 4 | -2123544736
| VV |  | 2 |  | 2 | [12 empty] | VV | 2 | 2 | True | 1 | ROZPOCET
89 | M | 42291452 | poklop litinový hydrantový DN 80 | kus | 2 |  | 0 |  |  | základní |  | 0 | 0.0295 | 0.059 | 0 | 0 | 8 | M | 2 |  |  |  | ROZPOCET | 0 | 0 | 0 | 0 | 0 | 1 | 0 | 4 | -870854833
| VV |  | 2 |  | 2 | [12 empty] | VV | 2 | 2 | True | 1 | ROZPOCET
90 | M | 42210052 | deska podkladová uličního poklopu litinového hydrantového | kus | 2 |  | 0 |  |  | základní |  | 0 | 0.0025 | 0.005 | 0 | 0 | 8 | M | 2 |  |  |  | ROZPOCET | 0 | 0 | 0 | 0 | 0 | 1 | 0 | 4 | -1246027815
| VV |  | 2 |  | 2 | [12 empty] | VV | 2 | 2 | True | 1 | ROZPOCET
91 | K | 899713111.R | Orientační tabulky na sloupku betonovém nebo ocelovém | kus | 2 |  | 0 |  |  | základní |  | 0 | 0 | 0 | 0 | 0 | 4 | K | 2 |  |  |  | ROZPOCET | 0 | 0 | 0 | 0 | 0 | 1 | 0 | 4 | 2144235997
| VV |  | 2 |  | 2 | [12 empty] | VV | 2 | 2 | True | 1 | ROZPOCET
92 | K | 899721112.R | Signalizační vodič CYY 6 mm2 na potrubí | m | 161.9 |  | 0 |  |  | základní |  | 0 | 0.0002 | 0.03238 | 0 | 0 | 4 | K | 2 |  |  |  | ROZPOCET | 0 | 0 | 0 | 0 | 0 | 1 | 0 | 4 | -667226008
| VV |  | 114,10+47,80 |  | 161.9 | [12 empty] | VV | 2 | 2 | True | 1 | ROZPOCET
93 | K | 899722112 | Krytí potrubí z plastů výstražnou fólií z PVC přes 20 do 25 cm | m | 161.9 |  | 0 |  |  | základní |  | 0 | 7e-05 | 0.011333 | 0 | 0 | 4 | K | 2 |  |  |  | ROZPOCET | 0 | 0 | 0 | 0 | 0 | 1 | 0 | 4 | -1222096562
| VV |  | 114,10+47,80 |  | 161.9 | [12 empty] | VV | 2 | 2 | True | 1 | ROZPOCET
94 | M | PFB.0054046.R | pomocný materiál - šrouby, matice, těsnění do přírub, loctite | kompl. | 1 |  | 0 |  |  | základní |  | 0 | 0.003 | 0.003 | 0 | 0 | 8 | M | 2 |  |  |  | ROZPOCET | 0 | 0 | 0 | 0 | 0 | 1 | 0 | 4 | -162858168
| VV |  | 1 |  | 1 | [12 empty] | VV | 2 | 2 | True | 1 | ROZPOCET
| D | 9 | Ostatní konstrukce a práce, bourání |  |  |  | 0 |  |  |  |  | 0 |  | 25.8859 |  | 0 | 1 | D | 1 |  |  |  | ROZPOCET | [6 empty] | 0
95 | K | 919112232 | Řezání spár pro vytvoření komůrky š 20 mm hl 30 mm pro těsnící zálivku v živičném krytu | m | 132.5 |  | 0 |  |  | základní |  | 0 | 1e-05 | 0.001325 | 0 | 0 | 4 | K | 2 |  |  |  | ROZPOCET | 0 | 0 | 0 | 0 | 0 | 1 | 0 | 4 | 257334759
| VV |  | Asfalt | [14 empty] | VV | 2 | 1 | True | 0 | ROZPOCET
| VV |  | viz tabulka R60 | [14 empty] | VV | 2 | 1 | True | 0 | ROZPOCET
| VV |  | 132,50 |  | 132.5 | [12 empty] | VV | 2 | 2 | True | 0 | ROZPOCET
| VV |  | Součet |  | 132.5 | [12 empty] | VV | 2 | 4 | True | 1 | ROZPOCET
96 | K | 919121131 | Těsnění spár zálivkou za studena pro komůrky š 20 mm hl 30 mm s těsnicím profilem | m | 132.5 |  | 0 |  |  | základní |  | 0 | 0.00012 | 0.0159 | 0 | 0 | 4 | K | 2 |  |  |  | ROZPOCET | 0 | 0 | 0 | 0 | 0 | 1 | 0 | 4 | -1748012760
| VV |  | Asfalt | [14 empty] | VV | 2 | 1 | True | 0 | ROZPOCET
| VV |  | viz tabulka R60 | [14 empty] | VV | 2 | 1 | True | 0 | ROZPOCET
| VV |  | 132,50 |  | 132.5 | [12 empty] | VV | 2 | 2 | True | 0 | ROZPOCET
| VV |  | Součet |  | 132.5 | [12 empty] | VV | 2 | 4 | True | 1 | ROZPOCET
97 | K | 919794441 | Úprava ploch kolem hydrantů, šoupat, poklopů a mříží nebo sloupů pl do 2 m2 | kus | 16 |  | 0 |  |  | základní |  | 0 | 1.6168 | 25.8686 | 0 | 0 | 4 | K | 2 |  |  |  | ROZPOCET | 0 | 0 | 0 | 0 | 0 | 1 | 0 | 4 | 233764326
| VV |  | 7+7+2 |  | 16 | [12 empty] | VV | 2 | 2 | True | 1 | ROZPOCET
| D | 997 | Přesun sutě |  |  |  | 0 |  |  |  |  | 0 |  | 0 |  | 0 | 1 | D | 1 |  |  |  | ROZPOCET | [6 empty] | 0
98 | K | 997013501 | Odvoz suti a vybouraných hmot na skládku nebo meziskládku do 1 km se složením | t | 148.5682 |  | 0 |  |  | základní |  | 0 | 0 | 0 | 0 | 0 | 4 | K | 2 |  |  |  | ROZPOCET | 0 | 0 | 0 | 0 | 0 | 1 | 0 | 4 | -800648779
99 | K | 997013509 | Příplatek k odvozu suti a vybouraných hmot na skládku ZKD 1 km přes 1 km | t | 1931.3866 |  | 0 |  |  | základní |  | 0 | 0 | 0 | 0 | 0 | 4 | K | 2 |  |  |  | ROZPOCET | 0 | 0 | 0 | 0 | 0 | 1 | 0 | 4 | 1501225725
| VV |  | 148,5682*13 'Přepočtené koeficientem množství |  | 1931.3866 | [12 empty] | VV | 2 | 2 | False | 1 | ROZPOCET
100 | K | 997013873 | Poplatek za předání recyklačnímu zařízení zeminy a kamení kód odpadu 17 05 04 | t | 91.234 |  | 0 |  |  | základní |  | 0 | 0 | 0 | 0 | 0 | 4 | K | 2 |  |  |  | ROZPOCET | 0 | 0 | 0 | 0 | 0 | 1 | 0 | 4 | 1123024153
| VV |  | Kamenivo | [14 empty] | VV | 2 | 1 | True | 0 | ROZPOCET
| VV |  | 91,234 |  | 91.234 | [12 empty] | VV | 2 | 2 | True | 1 | ROZPOCET
101 | K | 997013875 | Poplatek za předání recyklačnímu zařízení stavebního odpadu asfaltového bez obsahu dehtu kód odpadu 17 03 02 | t | 57.334 |  | 0 |  |  | základní |  | 0 | 0 | 0 | 0 | 0 | 4 | K | 2 |  |  |  | ROZPOCET | 0 | 0 | 0 | 0 | 0 | 1 | 0 | 4 | 1565010965
| VV |  | Asfalt | [14 empty] | VV | 2 | 1 | True | 0 | ROZPOCET
| VV |  | 57,334 |  | 57.334 | [12 empty] | VV | 2 | 2 | True | 1 | ROZPOCET
102 | K | 997221611 | Nakládání suti na dopravní prostředky pro vodorovnou dopravu | t | 148.5682 |  | 0 |  |  | základní |  | 0 | 0 | 0 | 0 | 0 | 4 | K | 2 |  |  |  | ROZPOCET | 0 | 0 | 0 | 0 | 0 | 1 | 0 | 4 | 1996897047
| D | 998 | Přesun hmot |  |  |  | 0 |  |  |  |  | 0 |  | 0 |  | 0 | 1 | D | 1 |  |  |  | ROZPOCET | [6 empty] | 0
103 | K | 998225111 | Přesun hmot pro pozemní komunikace s krytem z kamene, monolitickým betonovým nebo živičným | t | 316.343 |  | 0 |  |  | základní |  | 0 | 0 | 0 | 0 | 0 | 4 | K | 2 |  |  |  | ROZPOCET | 0 | 0 | 0 | 0 | 0 | 1 | 0 | 4 | 1495420041
| VV |  | Komunikace | [14 empty] | VV | 2 | 1 | True | 0 | ROZPOCET
| VV |  | 316,343 |  | 316.343 | [12 empty] | VV | 2 | 2 | True | 1 | ROZPOCET
104 | K | 998276101 | Přesun hmot pro trubní vedení z trub z plastických hmot otevřený výkop | t | 38.881 |  | 0 |  |  | základní |  | 0 | 0 | 0 | 0 | 0 | 4 | K | 2 |  |  |  | ROZPOCET | 0 | 0 | 0 | 0 | 0 | 1 | 0 | 4 | 1464977849
| VV |  | Celková hmotnost - komunikace | [14 empty] | VV | 2 | 1 | True | 0 | ROZPOCET
| VV |  | 355,224-316,343 |  | 38.881 | [12 empty] | VV | 2 | 2 | True | 1 | ROZPOCET

## D.9.1 SO 09.1 - Zkapacitn...
{45ddfcac-37c3-4057-b815-c2fb872e58aa}
2
| KRYCÍ LIST SOUPISU PRACÍ | [7 empty] | v --- níže se nacházejí doplnkové a pomocné údaje k sestavám --- v | [8 empty] | False
Stavba:
Našiměřice - Splašková kanalizace - ÚRS I/2026-úprava po připomínkách uchazečů
Objekt:
D.9 SO 09 - Zkapacitnění čerpací stanice KČS 01 Suchohrdly u Miroslavi
Soupis:
D.9.1 SO 09.1 - Zkapacitnění čerpací stanice KČS 01 - Suchohrdly u Miroslavi
| KSO: |  |  |  |  | CC-CZ:
| Místo: |  | Našiměřice |  |  | Datum: | 19. 6. 2026
| Zadavatel: |  |  |  |  | IČ:
DIČ:
| Uchazeč: |  |  |  |  | IČ: | Vyplň údaj
|  | Vyplň údaj |  |  |  | DIČ: | Vyplň údaj
| Projektant: |  |  |  |  | IČ:
DIČ:
| Zpracovatel: |  |  |  |  | IČ:
DIČ:
Poznámka:
| Cena bez DPH | [5 empty] | 0
|  |  | Základ daně |  |  | Sazba daně | Výše daně
| DPH | základní | 0 |  |  | 21% | 0
|  | snížená | 0 |  |  | 12% | 0
|  | zákl. přenesená | 0 |  |  | 21% | 0
|  | sníž. přenesená | 0 |  |  | 12% | 0
|  | nulová | 0 |  |  | 0% | 0
| Cena s DPH |  |  | v | CZK |  | 0
| Projektant |  |  | Zpracovatel
| Datum a podpis: |  | Razítko | Datum a podpis: |  |  | Razítko
| Objednavatel |  |  | Uchazeč
| Datum a podpis: |  | Razítko | Datum a podpis: |  |  | Razítko
REKAPITULACE ČLENĚNÍ SOUPISU PRACÍ
Stavba:
Našiměřice - Splašková kanalizace - ÚRS I/2026-úprava po připomínkách uchazečů
Objekt:
D.9 SO 09 - Zkapacitnění čerpací stanice KČS 01 Suchohrdly u Miroslavi
Soupis:
D.9.1 SO 09.1 - Zkapacitnění čerpací stanice KČS 01 - Suchohrdly u Miroslavi
Místo: |  |  | Našiměřice |  |  | Datum: | 19. 6. 2026
Zadavatel: | [5 empty] | Projektant:
Uchazeč: |  |  | Vyplň údaj |  |  | Zpracovatel:
Kód dílu - Popis | [6 empty] | Cena celkem [CZK]
Náklady ze soupisu prací | [6 empty] | 0 | [11 empty] | -1
| HSV - Práce a dodávky HSV | [5 empty] | 0
| 1 - Zemní práce | [5 empty] | 0
| 2 - Základy a zvláštní zakládání | [5 empty] | 0
| 4 - Vodorovné konstrukce | [5 empty] | 0
| 61 - Úpravy povrchů vnitřní | [5 empty] | 0
| 93 - Dokončovací práce inženýrských staveb | [5 empty] | 0
| 95 - Dokončovací konstrukce na pozemních stavbách | [5 empty] | 0
| 96 - Bourání konstrukcí | [5 empty] | 0
| 99 - Staveništní přesun hmot | [5 empty] | 0
SOUPIS PRACÍ
Stavba:
Našiměřice - Splašková kanalizace - ÚRS I/2026-úprava po připomínkách uchazečů
Objekt:
D.9 SO 09 - Zkapacitnění čerpací stanice KČS 01 Suchohrdly u Miroslavi
Soupis:
D.9.1 SO 09.1 - Zkapacitnění čerpací stanice KČS 01 - Suchohrdly u Miroslavi
Místo: |  |  | Našiměřice |  |  | Datum: | 19. 6. 2026
Zadavatel: | [5 empty] | Projektant:
Uchazeč: |  |  | Vyplň údaj |  |  | Zpracovatel:
PČ | Typ | Kód | Popis | MJ | Množství | J.cena [CZK] | Cena celkem [CZK] | Cenová soustava |  | DPH | J. Nh [h] | Nh celkem [h] | J. hmotnost [t] | Hmotnost celkem [t] | J. suť [t] | Suť Celkem [t]
Náklady soupisu celkem | [6 empty] | 0 |  |  |  |  | 0 |  | 0 |  | 0 |  | D | -1 | [10 empty] | 0
| D | HSV | Práce a dodávky HSV |  |  |  | 0 |  |  |  |  | 0 |  | 0 |  | 0 | 1 | D | 0 |  |  |  | ROZPOCET | [6 empty] | 0
| D | 1 | Zemní práce |  |  |  | 0 |  |  |  |  | 0 |  | 0 |  | 0 | 1 | D | 1 |  |  |  | ROZPOCET | [6 empty] | 0
1 | K | 115101201R00 | Čerpání vody na dopravní výšku do 10 m s uvažovaným průměrným přítokem do 500 l/min | h | 720 |  | 0 |  |  | základní |  | 0 | 0 | 0 | 0 | 0 | 4 | K | 2 |  |  |  | ROZPOCET | 0 | 0 | 0 | 0 | 0 | 1 | 0 | 4 | 2
| P |  | Poznámka k položce: na vzdálenost od hladiny vody v jímce po výšku roviny proložené osou nejvyššího bodu výtlačného potrubí. Včetně odpadní potrubí v délce do 20 m. | [14 empty] | P | 2
2 | K | 115101301R00 | Pohotovost záložní čerpací soupravy na dopravní výšku do 10 m s uvažovaným průměrným přítokem do 500 l/min | den | 30 |  | 0 |  |  | základní |  | 0 | 0 | 0 | 0 | 0 | 4 | K | 2 |  |  |  | ROZPOCET | 0 | 0 | 0 | 0 | 0 | 1 | 0 | 4 | 4
| P |  | Poznámka k položce: na vzdálenost (výšku) od hladiny vody v jímce po výšku roviny proložené osou nejvyššího bodu výtlačného potrubí. Včetně sacího a výtlačného potrubí, příp. odpadních žlabů, lešení pod čerpadlo a pod potrubí nebo pod odpadní žlaby a záložního zdroje energie. | [14 empty] | P | 2
3 | K | 131101111R00 | Hloubení nezapažených jam a zářezů do 100 m3, v hornině 1-2, hloubení strojně | m3 | 47.515 |  | 0 |  |  | základní |  | 0 | 0 | 0 | 0 | 0 | 4 | K | 2 |  |  |  | ROZPOCET | 0 | 0 | 0 | 0 | 0 | 1 | 0 | 4 | 6
| P |  | Poznámka k položce: kromě zářezů se šikmými stěnami pro podzemní vedení, s urovnáním dna do předepsaného profilu a spádu, s případným nutným přemístěním ve výkopišti a dále buď s přemístěním výkopku na přilehlém terénu na vzdálenost do 3 m od okraje jámy nebo s naložením na dopravní prostředek, | [14 empty] | P | 2
| VV |  | Začátek provozního součtu | [14 empty] | VV | 2 | 1 | True | 0 | ROZPOCET
| VV |  | výkop jámy pro studnu spouštěnou hl.1m-viz popis statika : (4,70*4,70*3,14+6,20*6,20*3,14)/2*1,00 | [14 empty] | VV | 2 | 1 | True | 0 | ROZPOCET
| VV |  | Konec provozního součtu | [14 empty] | VV | 2 | 1 | True | 0 | ROZPOCET
| VV |  | 95,03*0,5 |  | 47.515 | [12 empty] | VV | 2 | 2 | True | 0 | ROZPOCET
| VV |  | Součet |  | 47.515 | [12 empty] | VV | 2 | 4 | True | 1 | ROZPOCET
4 | K | 131201111R00 | Hloubení nezapažených jam a zářezů do 100 m3, v hornině 3, hloubení strojně | m3 | 19.006 |  | 0 |  |  | základní |  | 0 | 0 | 0 | 0 | 0 | 4 | K | 2 |  |  |  | ROZPOCET | 0 | 0 | 0 | 0 | 0 | 1 | 0 | 4 | 8
| P |  | Poznámka k položce: kromě zářezů se šikmými stěnami pro podzemní vedení, s urovnáním dna do předepsaného profilu a spádu, s případným nutným přemístěním ve výkopišti a dále buď s přemístěním výkopku na přilehlém terénu na vzdálenost do 3 m od okraje jámy nebo s naložením na dopravní prostředek, | [14 empty] | P | 2
| VV |  | Začátek provozního součtu | [14 empty] | VV | 2 | 1 | True | 0 | ROZPOCET
| VV |  | výkop jámy pro studnu spouštěnou hl.1m-viz popis statika : (4,70*4,70*3,14+6,20*6,20*3,14)/2*1,00 | [14 empty] | VV | 2 | 1 | True | 0 | ROZPOCET
| VV |  | Konec provozního součtu | [14 empty] | VV | 2 | 1 | True | 0 | ROZPOCET
| VV |  | 95,03*0,2 |  | 19.006 | [12 empty] | VV | 2 | 2 | True | 0 | ROZPOCET
| VV |  | Součet |  | 19.006 | [12 empty] | VV | 2 | 4 | True | 1 | ROZPOCET
5 | K | 131301111R00 | Hloubení nezapažených jam a zářezů do 100 m3, v hornině 4, hloubení strojně | m3 | 28.509 |  | 0 |  |  | základní |  | 0 | 0 | 0 | 0 | 0 | 4 | K | 2 |  |  |  | ROZPOCET | 0 | 0 | 0 | 0 | 0 | 1 | 0 | 4 | 10
| P |  | Poznámka k položce: kromě zářezů se šikmými stěnami pro podzemní vedení, s urovnáním dna do předepsaného profilu a spádu, s případným nutným přemístěním ve výkopišti a dále buď s přemístěním výkopku na přilehlém terénu na vzdálenost do 3 m od okraje jámy nebo s naložením na dopravní prostředek, | [14 empty] | P | 2
| VV |  | Začátek provozního součtu | [14 empty] | VV | 2 | 1 | True | 0 | ROZPOCET
| VV |  | výkop jámy pro studnu spouštěnou hl.1m-viz popis statika : (4,70*4,70*3,14+6,20*6,20*3,14)/2*1,00 | [14 empty] | VV | 2 | 1 | True | 0 | ROZPOCET
| VV |  | Konec provozního součtu | [14 empty] | VV | 2 | 1 | True | 0 | ROZPOCET
| VV |  | 95,03*0,3 |  | 28.509 | [12 empty] | VV | 2 | 2 | True | 0 | ROZPOCET
| VV |  | Součet |  | 28.509 | [12 empty] | VV | 2 | 4 | True | 1 | ROZPOCET
6 | K | 134702421R00 | Vykopávky pro vodárenskou studnu spouštěnou v horninách 1 až 4 mimo horniny kašovité konzistence a tekoucí, půdorysné plochy přes 4 do 20 m2, v hloubce do 10 m | m3 | 104.1051 |  | 0 |  |  | základní |  | 0 | 0 | 0 | 0 | 0 | 4 | K | 2 |  |  |  | ROZPOCET | 0 | 0 | 0 | 0 | 0 | 1 | 0 | 4 | 12
| P |  | Poznámka k položce: a spouštění pláště studny pro jakýkoliv tvar studny, se svislým přemístěním výkopku na terén a s vodorovným přemístěním výkopku do 20 m od kraje výkopu, | [14 empty] | P | 2
7 | K | 162701105R00 | Vodorovné přemístění výkopku z horniny 1 až 4, na vzdálenost přes 9 000 do 10 000 m | m3 | 199.135 |  | 0 |  |  | základní |  | 0 | 0 | 0 | 0 | 0 | 4 | K | 2 |  |  |  | ROZPOCET | 0 | 0 | 0 | 0 | 0 | 1 | 0 | 4 | 14
| P |  | Poznámka k položce: po suchu, bez naložení výkopku, avšak se složením bez rozhrnutí, zpáteční cesta vozidla. | [14 empty] | P | 2
8 | K | 162701109R00 | Vodorovné přemístění výkopku příplatek k ceně za každých dalších i započatých 1 000 m přes 10 000 m z horniny 1 až 4 | m3 | 796.52 |  | 0 |  |  | základní |  | 0 | 0 | 0 | 0 | 0 | 4 | K | 2 |  |  |  | ROZPOCET | 0 | 0 | 0 | 0 | 0 | 1 | 0 | 4 | 16
| P |  | Poznámka k položce: po suchu, bez naložení výkopku, avšak se složením bez rozhrnutí, zpáteční cesta vozidla. | [14 empty] | P | 2
| VV |  | 199,13*4 |  | 796.52 | [12 empty] | VV | 2 | 2 | True | 0 | ROZPOCET
| VV |  | Součet |  | 796.52 | [12 empty] | VV | 2 | 4 | True | 1 | ROZPOCET
9 | K | 171201201R00 | Uložení sypaniny na dočasnou skládku tak, že na 1 m2 plochy připadá přes 2 m3 výkopku nebo ornice | m3 | 199.135 |  | 0 |  |  | základní |  | 0 | 0 | 0 | 0 | 0 | 4 | K | 2 |  |  |  | ROZPOCET | 0 | 0 | 0 | 0 | 0 | 1 | 0 | 4 | 18
| VV |  | 199,135 |  | 199.135 | [12 empty] | VV | 2 | 2 | True | 0 | ROZPOCET
| VV |  | Součet |  | 199.135 | [12 empty] | VV | 2 | 4 | True | 1 | ROZPOCET
10 | K | 174101101R00 | Zásyp sypaninou se zhutněním jam, šachet, rýh nebo kolem objektů v těchto vykopávkách | m3 | 64.8545 |  | 0 |  |  | základní |  | 0 | 0 | 0 | 0 | 0 | 4 | K | 2 |  |  |  | ROZPOCET | 0 | 0 | 0 | 0 | 0 | 1 | 0 | 4 | 20
| P |  | Poznámka k položce: z jakékoliv horniny s uložením výkopku po vrstvách, | [14 empty] | P | 2
11 | K | 199000002R00 | Poplatky za skládku horniny 1- 4, skupina 17 05 04 z Katalogu odpadů | m3 | 199.135 |  | 0 |  |  | základní |  | 0 | 0 | 0 | 0 | 0 | 4 | K | 2 |  |  |  | ROZPOCET | 0 | 0 | 0 | 0 | 0 | 1 | 0 | 4 | 22
| D | 2 | Základy a zvláštní zakládání |  |  |  | 0 |  |  |  |  | 0 |  | 0 |  | 0 | 1 | D | 1 |  |  |  | ROZPOCET | [6 empty] | 0
12 | K | 242351121R00 | Bednění pláště studny bednění pláště studny spouštěné, jakýkoliv tvar, | m2 | 161.9926 |  | 0 |  |  | základní |  | 0 | 0 | 0 | 0 | 0 | 4 | K | 2 |  |  |  | ROZPOCET | 0 | 0 | 0 | 0 | 0 | 1 | 0 | 4 | 24
| P |  | Poznámka k položce: vodárenské , kopané, spouštěné, příplatek za každých dalších i započatých 10 m hloubky přes 10 m spouštěné | [14 empty] | P | 2
13 | K | 242361827R00 | Výztuž studny výztuž z oceli 10 505 | t | 4.3521 |  | 0 |  |  | základní |  | 0 | 0 | 0 | 0 | 0 | 4 | K | 2 |  |  |  | ROZPOCET | 0 | 0 | 0 | 0 | 0 | 1 | 0 | 4 | 26
| P |  | Poznámka k položce: vodárenské, kopané nebo spouštěné z betonářské oceli | [14 empty] | P | 2
14 | K | 2-01 | D+M Břit z ocelov. plechu vyztužený trojúhelníkovými výztuhami-dle dílenské dokumentace zhotovitele | kompl | 1 |  | 0 |  |  | základní |  | 0 | 0 | 0 | 0 | 0 | 4 | K | 2 |  |  |  | ROZPOCET | 0 | 0 | 0 | 0 | 0 | 1 | 0 | 4 | 28
15 | K | 242321110RT7. | Plášť studny z betonu vodostavebního C230/37, XF4,XA1 odolnost proti chemicky agresivnímu prostředí | m3 | 63.7677 |  | 0 |  |  | základní |  | 0 | 0 | 0 | 0 | 0 | 4 | K | 2 |  |  |  | ROZPOCET | 0 | 0 | 0 | 0 | 0 | 1 | 0 | 4 | 30
16 | K | 242361811R00. | Výztuž pláště studny z betonářské oceli ze sítí | t | 0.5816 |  | 0 |  |  | základní |  | 0 | 0 | 0 | 0 | 0 | 4 | K | 2 |  |  |  | ROZPOCET | 0 | 0 | 0 | 0 | 0 | 1 | 0 | 4 | 32
| D | 4 | Vodorovné konstrukce |  |  |  | 0 |  |  |  |  | 0 |  | 0 |  | 0 | 1 | D | 1 |  |  |  | ROZPOCET | [6 empty] | 0
17 | K | 452313171R00 | Podkladní a zajišťovací konstrukce z betonu bloky pro potrubí , z betonu prostého třídy C 30/37 | m3 | 0.016 |  | 0 |  |  | základní |  | 0 | 0 | 0 | 0 | 0 | 4 | K | 2 |  |  |  | ROZPOCET | 0 | 0 | 0 | 0 | 0 | 1 | 0 | 4 | 34
| P |  | Poznámka k položce: z cementu portlandského nebo struskoportlandského, v otevřeném výkopu, | [14 empty] | P | 2
18 | K | 452353101R00 | Bednění podkladních a zajišťovacích konstrukcí bloků pro potrubí | m2 | 0.32 |  | 0 |  |  | základní |  | 0 | 0 | 0 | 0 | 0 | 4 | K | 2 |  |  |  | ROZPOCET | 0 | 0 | 0 | 0 | 0 | 1 | 0 | 4 | 36
| P |  | Poznámka k položce: v otevřeném výkopu, | [14 empty] | P | 2
19 | K | 4-01 | Vytvarovaný bet žlábek mezi odtokem a přítokem vč podesty 1000/1000mm,obklad čedičem | kompl | 1 |  | 0 |  |  | základní |  | 0 | 0 | 0 | 0 | 0 | 4 | K | 2 |  |  |  | ROZPOCET | 0 | 0 | 0 | 0 | 0 | 1 | 0 | 4 | 38
20 | K | 454811111R0 | Osazení prostupu z ocelových trub do 60 cm,dobetonování,utěsnění | kus | 1 |  | 0 |  |  | základní |  | 0 | 0 | 0 | 0 | 0 | 4 | K | 2 |  |  |  | ROZPOCET | 0 | 0 | 0 | 0 | 0 | 1 | 0 | 4 | 40
21 | K | 142-01 | Trubka bezešvá ocelová 426*4 dl 0,80m vč přivařovací příruby ploché DN400 a zaslepov. příruby DN400 | kompl | 1 |  | 0 |  |  | základní |  | 0 | 0 | 0 | 0 | 0 | 4 | K | 2 |  |  |  | ROZPOCET | 0 | 0 | 0 | 0 | 0 | 1 | 0 | 4 | 42
| D | 61 | Úpravy povrchů vnitřní |  |  |  | 0 |  |  |  |  | 0 |  | 0 |  | 0 | 1 | D | 1 |  |  |  | ROZPOCET | [6 empty] | 0
22 | K | 618311631R00. | Vytvar.dna nádrží z C30/37 s čedičovým kamenivem XF1 s bedněním | m3 | 7.3594 |  | 0 |  |  | základní |  | 0 | 0 | 0 | 0 | 0 | 4 | K | 2 |  |  |  | ROZPOCET | 0 | 0 | 0 | 0 | 0 | 1 | 0 | 4 | 44
| D | 93 | Dokončovací práce inženýrských staveb |  |  |  | 0 |  |  |  |  | 0 |  | 0 |  | 0 | 1 | D | 1 |  |  |  | ROZPOCET | [6 empty] | 0
23 | K | 933901111R00 | Zkoušky objektů a vymývání provedení zkoušky vodotěsnosti betonové nádrže jakéhokoliv druhu a tvaru, o obsahu do 1000 m3 | m3 | 93.8566 |  | 0 |  |  | základní |  | 0 | 0 | 0 | 0 | 0 | 4 | K | 2 |  |  |  | ROZPOCET | 0 | 0 | 0 | 0 | 0 | 1 | 0 | 4 | 46
| P |  | Poznámka k položce: - | [14 empty] | P | 2
24 | K | 933901311R00 | Zkoušky objektů a vymývání naplnění a vyprázdnění nádrže pro účely vymývací (proplachovací), o obsahu do 1000 m3 | m3 | 93.8566 |  | 0 |  |  | základní |  | 0 | 0 | 0 | 0 | 0 | 4 | K | 2 |  |  |  | ROZPOCET | 0 | 0 | 0 | 0 | 0 | 1 | 0 | 4 | 48
| P |  | Poznámka k položce: - | [14 empty] | P | 2
25 | K | 936311113R00.. | Zabet. potrubí beton C30/37-prostup DN350,utěsnění tmel 1složkový na bázi PU-bobtnající tmel | KS | 2 |  | 0 |  |  | základní |  | 0 | 0 | 0 | 0 | 0 | 4 | K | 2 |  |  |  | ROZPOCET | 0 | 0 | 0 | 0 | 0 | 1 | 0 | 4 | 50
26 | K | 08211320R | vodné pro vodu pitnou | m3 | 93.8566 |  | 0 |  |  | základní |  | 0 | 0 | 0 | 0 | 0 | 4 | K | 2 |  |  |  | ROZPOCET | 0 | 0 | 0 | 0 | 0 | 1 | 0 | 4 | 52
| D | 95 | Dokončovací konstrukce na pozemních stavbách |  |  |  | 0 |  |  |  |  | 0 |  | 0 |  | 0 | 1 | D | 1 |  |  |  | ROZPOCET | [6 empty] | 0
27 | K | 952903112R00 | Vyčištění objektů při světlé výšce prostoru do 3,5 m čistíren odpadních vod, nádrží, žlabů nebo kanálů | m2 | 35.0817 |  | 0 |  |  | základní |  | 0 | 0 | 0 | 0 | 0 | 4 | K | 2 |  |  |  | ROZPOCET | 0 | 0 | 0 | 0 | 0 | 1 | 0 | 4 | 54
| P |  | Poznámka k položce: při světlé výšce prostoru do 3,5 m čistíren odpadních vod, nádrží, vodojemů, žlabů nebo kanálů | [14 empty] | P | 2
28 | K | 952903119R00 | Vyčištění objektů příplatek k ceně za vyčištění prostorů jakékoliv výšky přes 3,5 m | m2 | 35.0817 |  | 0 |  |  | základní |  | 0 | 0 | 0 | 0 | 0 | 4 | K | 2 |  |  |  | ROZPOCET | 0 | 0 | 0 | 0 | 0 | 1 | 0 | 4 | 56
| P |  | Poznámka k položce: při světlé výšce prostoru do 3,5 m čistíren odpadních vod, nádrží, vodojemů, žlabů nebo kanálů | [14 empty] | P | 2
29 | K | 953171022R00 | Osazování kovových předmětů poklopů litinových nebo ocelových včetně rámů hmotnosti přes 50 do 100 kg | kus | 2 |  | 0 |  |  | základní |  | 0 | 0 | 0 | 0 | 0 | 4 | K | 2 |  |  |  | ROZPOCET | 0 | 0 | 0 | 0 | 0 | 1 | 0 | 4 | 58
30 | K | 55242128R.. | Poklop B125 protiskluzový; únosnost B 125 kN; 900/600-litina | kus | 2 |  | 0 |  |  | základní |  | 0 | 0 | 0 | 0 | 0 | 4 | K | 2 |  |  |  | ROZPOCET | 0 | 0 | 0 | 0 | 0 | 1 | 0 | 4 | 60
| D | 96 | Bourání konstrukcí |  |  |  | 0 |  |  |  |  | 0 |  | 0 |  | 0 | 1 | D | 1 |  |  |  | ROZPOCET | [6 empty] | 0
31 | K | 970051060R00 | Jádrové vrtání, kruhové prostupy v železobetonu jádrové vrtání , do D 60 mm | m | 0.9 |  | 0 |  |  | základní |  | 0 | 0 | 0 | 0 | 0 | 4 | K | 2 |  |  |  | ROZPOCET | 0 | 0 | 0 | 0 | 0 | 1 | 0 | 4 | 62
| D | 99 | Staveništní přesun hmot |  |  |  | 0 |  |  |  |  | 0 |  | 0 |  | 0 | 1 | D | 1 |  |  |  | ROZPOCET | [6 empty] | 0
32 | K | 998254011R00 | Přesun hmot pro studny a jímání vody přesun hmot pro studny a jímání vody jakéhokoli rozsahu, | t | 202.825 |  | 0 |  |  | základní |  | 0 | 0 | 0 | 0 | 0 | 4 | K | 2 |  |  |  | ROZPOCET | 0 | 0 | 0 | 0 | 0 | 1 | 0 | 4 | 64
| P |  | Poznámka k položce: z betonu prostého, železového nebo montované z dílců, příplatek za zvětšený přesun přes vymezenou dopravní vzdálenost, | [14 empty] | P | 2

## D.9.1 SO 09.2 - Propojova...
{1ed7491b-b7e0-4fa7-89f8-7926141fb6c0}
2
| KRYCÍ LIST SOUPISU PRACÍ | [7 empty] | v --- níže se nacházejí doplnkové a pomocné údaje k sestavám --- v | [8 empty] | False
Stavba:
Našiměřice - Splašková kanalizace - ÚRS I/2026-úprava po připomínkách uchazečů
Objekt:
D.9 SO 09 - Zkapacitnění čerpací stanice KČS 01 Suchohrdly u Miroslavi
Soupis:
D.9.1 SO 09.2 - Propojovací potrubí
| KSO: |  |  |  |  | CC-CZ:
| Místo: |  | Našiměřice |  |  | Datum: | 19. 6. 2026
| Zadavatel: |  |  |  |  | IČ:
DIČ:
| Uchazeč: |  |  |  |  | IČ: | Vyplň údaj
|  | Vyplň údaj |  |  |  | DIČ: | Vyplň údaj
| Projektant: |  |  |  |  | IČ:
DIČ:
| Zpracovatel: |  |  |  |  | IČ:
DIČ:
Poznámka:
| Cena bez DPH | [5 empty] | 0
|  |  | Základ daně |  |  | Sazba daně | Výše daně
| DPH | základní | 0 |  |  | 21% | 0
|  | snížená | 0 |  |  | 12% | 0
|  | zákl. přenesená | 0 |  |  | 21% | 0
|  | sníž. přenesená | 0 |  |  | 12% | 0
|  | nulová | 0 |  |  | 0% | 0
| Cena s DPH |  |  | v | CZK |  | 0
| Projektant |  |  | Zpracovatel
| Datum a podpis: |  | Razítko | Datum a podpis: |  |  | Razítko
| Objednavatel |  |  | Uchazeč
| Datum a podpis: |  | Razítko | Datum a podpis: |  |  | Razítko
REKAPITULACE ČLENĚNÍ SOUPISU PRACÍ
Stavba:
Našiměřice - Splašková kanalizace - ÚRS I/2026-úprava po připomínkách uchazečů
Objekt:
D.9 SO 09 - Zkapacitnění čerpací stanice KČS 01 Suchohrdly u Miroslavi
Soupis:
D.9.1 SO 09.2 - Propojovací potrubí
Místo: |  |  | Našiměřice |  |  | Datum: | 19. 6. 2026
Zadavatel: | [5 empty] | Projektant:
Uchazeč: |  |  | Vyplň údaj |  |  | Zpracovatel:
Kód dílu - Popis | [6 empty] | Cena celkem [CZK]
Náklady ze soupisu prací | [6 empty] | 0 | [11 empty] | -1
| HSV - Práce a dodávky HSV | [5 empty] | 0
| 1 - Zemní práce | [5 empty] | 0
| 4 - Vodorovné konstrukce | [5 empty] | 0
| 5 - Komunikace | [5 empty] | 0
| 8 - Trubní vedení | [5 empty] | 0
| 9 - Ostatní konstrukce, bourání | [5 empty] | 0
| 99 - Staveništní přesun hmot | [5 empty] | 0
SOUPIS PRACÍ
Stavba:
Našiměřice - Splašková kanalizace - ÚRS I/2026-úprava po připomínkách uchazečů
Objekt:
D.9 SO 09 - Zkapacitnění čerpací stanice KČS 01 Suchohrdly u Miroslavi
Soupis:
D.9.1 SO 09.2 - Propojovací potrubí
Místo: |  |  | Našiměřice |  |  | Datum: | 19. 6. 2026
Zadavatel: | [5 empty] | Projektant:
Uchazeč: |  |  | Vyplň údaj |  |  | Zpracovatel:
PČ | Typ | Kód | Popis | MJ | Množství | J.cena [CZK] | Cena celkem [CZK] | Cenová soustava |  | DPH | J. Nh [h] | Nh celkem [h] | J. hmotnost [t] | Hmotnost celkem [t] | J. suť [t] | Suť Celkem [t]
Náklady soupisu celkem | [6 empty] | 0 |  |  |  |  | 0 |  | 0 |  | 0 |  | D | -1 | [10 empty] | 0
| D | HSV | Práce a dodávky HSV |  |  |  | 0 |  |  |  |  | 0 |  | 0 |  | 0 | 1 | D | 0 |  |  |  | ROZPOCET | [6 empty] | 0
| D | 1 | Zemní práce |  |  |  | 0 |  |  |  |  | 0 |  | 0 |  | 0 | 1 | D | 1 |  |  |  | ROZPOCET | [6 empty] | 0
1 | K | 115101201R00 | Čerpání vody na dopravní výšku do 10 m s uvažovaným průměrným přítokem do 500 l/min | h | 360 |  | 0 |  |  | základní |  | 0 | 0 | 0 | 0 | 0 | 4 | K | 2 |  |  |  | ROZPOCET | 0 | 0 | 0 | 0 | 0 | 1 | 0 | 4 | 2
| P |  | Poznámka k položce: na vzdálenost od hladiny vody v jímce po výšku roviny proložené osou nejvyššího bodu výtlačného potrubí. Včetně odpadní potrubí v délce do 20 m. | [14 empty] | P | 2
| VV |  | 15*24 |  | 360 | [12 empty] | VV | 2 | 2 | True | 0 | ROZPOCET
| VV |  | Součet |  | 360 | [12 empty] | VV | 2 | 4 | True | 1 | ROZPOCET
2 | K | 115101301R00 | Pohotovost záložní čerpací soupravy na dopravní výšku do 10 m s uvažovaným průměrným přítokem do 500 l/min | den | 15 |  | 0 |  |  | základní |  | 0 | 0 | 0 | 0 | 0 | 4 | K | 2 |  |  |  | ROZPOCET | 0 | 0 | 0 | 0 | 0 | 1 | 0 | 4 | 4
| P |  | Poznámka k položce: na vzdálenost (výšku) od hladiny vody v jímce po výšku roviny proložené osou nejvyššího bodu výtlačného potrubí. Včetně sacího a výtlačného potrubí, příp. odpadních žlabů, lešení pod čerpadlo a pod potrubí nebo pod odpadní žlaby a záložního zdroje energie. | [14 empty] | P | 2
3 | K | 132101211R00 | Hloubení rýh šířky přes 60 do 200 cm do 100 m3, v hornině 1-2, hloubení strojně | m3 | 3.444 |  | 0 |  |  | základní |  | 0 | 0 | 0 | 0 | 0 | 4 | K | 2 |  |  |  | ROZPOCET | 0 | 0 | 0 | 0 | 0 | 1 | 0 | 4 | 6
| P |  | Poznámka k položce: zapažených i nezapažených, s urovnáním dna do předepsaného profilu a spádu, s případně nutným přehozením výkopku na vzdálenost do 3 m ve výkopišti, s přehozením výkopku na přilehlém terénu na vzdálenost do 5 m od podélné osy rýhy nebo s naložením výkopku na dopravní prostředek. | [14 empty] | P | 2
| VV |  | Začátek provozního součtu | [14 empty] | VV | 2 | 1 | True | 0 | ROZPOCET
| VV |  | potrubí : 1,20*4,10*3,50 | [14 empty] | VV | 2 | 1 | True | 0 | ROZPOCET
| VV |  | Konec provozního součtu | [14 empty] | VV | 2 | 1 | True | 0 | ROZPOCET
| VV |  | 17,22*0,2 |  | 3.444 | [12 empty] | VV | 2 | 2 | True | 0 | ROZPOCET
| VV |  | Součet |  | 3.444 | [12 empty] | VV | 2 | 4 | True | 1 | ROZPOCET
4 | K | 132201211R00 | Hloubení rýh šířky přes 60 do 200 cm do 100 m3, v hornině 3, hloubení strojně | m3 | 8.61 |  | 0 |  |  | základní |  | 0 | 0 | 0 | 0 | 0 | 4 | K | 2 |  |  |  | ROZPOCET | 0 | 0 | 0 | 0 | 0 | 1 | 0 | 4 | 8
| P |  | Poznámka k položce: zapažených i nezapažených, s urovnáním dna do předepsaného profilu a spádu, s případně nutným přehozením výkopku na vzdálenost do 3 m ve výkopišti, s přehozením výkopku na přilehlém terénu na vzdálenost do 5 m od podélné osy rýhy nebo s naložením výkopku na dopravní prostředek. | [14 empty] | P | 2
| VV |  | Začátek provozního součtu | [14 empty] | VV | 2 | 1 | True | 0 | ROZPOCET
| VV |  | potrubí : 1,20*4,10*3,50 | [14 empty] | VV | 2 | 1 | True | 0 | ROZPOCET
| VV |  | Konec provozního součtu | [14 empty] | VV | 2 | 1 | True | 0 | ROZPOCET
| VV |  | 17,22*0,5 |  | 8.61 | [12 empty] | VV | 2 | 2 | True | 0 | ROZPOCET
| VV |  | Součet |  | 8.61 | [12 empty] | VV | 2 | 4 | True | 1 | ROZPOCET
5 | K | 132301211R00 | Hloubení rýh šířky přes 60 do 200 cm do 100 m3, v hornině 4, hloubení strojně | m3 | 5.166 |  | 0 |  |  | základní |  | 0 | 0 | 0 | 0 | 0 | 4 | K | 2 |  |  |  | ROZPOCET | 0 | 0 | 0 | 0 | 0 | 1 | 0 | 4 | 10
| P |  | Poznámka k položce: zapažených i nezapažených, s urovnáním dna do předepsaného profilu a spádu, s případně nutným přehozením výkopku na vzdálenost do 3 m ve výkopišti, s přehozením výkopku na přilehlém terénu na vzdálenost do 5 m od podélné osy rýhy nebo s naložením výkopku na dopravní prostředek. | [14 empty] | P | 2
| VV |  | Začátek provozního součtu | [14 empty] | VV | 2 | 1 | True | 0 | ROZPOCET
| VV |  | potrubí : 1,20*4,10*3,50 | [14 empty] | VV | 2 | 1 | True | 0 | ROZPOCET
| VV |  | Konec provozního součtu | [14 empty] | VV | 2 | 1 | True | 0 | ROZPOCET
| VV |  | 17,22*0,3 |  | 5.166 | [12 empty] | VV | 2 | 2 | True | 0 | ROZPOCET
| VV |  | Součet |  | 5.166 | [12 empty] | VV | 2 | 4 | True | 1 | ROZPOCET
6 | K | 151101103R00 | Zřízení pažení a rozepření stěn rýh příložné pro jakoukoliv mezerovitost, hloubky do 8 m | m2 | 29.4 |  | 0 |  |  | základní |  | 0 | 0 | 0 | 0 | 0 | 4 | K | 2 |  |  |  | ROZPOCET | 0 | 0 | 0 | 0 | 0 | 1 | 0 | 4 | 12
| P |  | Poznámka k položce: pro podzemní vedení pro všechny šířky rýhy, | [14 empty] | P | 2
7 | K | 151101113R00 | Odstranění pažení a rozepření rýh příložné , hloubky do 8 m | m2 | 29.4 |  | 0 |  |  | základní |  | 0 | 0 | 0 | 0 | 0 | 4 | K | 2 |  |  |  | ROZPOCET | 0 | 0 | 0 | 0 | 0 | 1 | 0 | 4 | 14
| P |  | Poznámka k položce: pro podzemní vedení s uložením materiálu na vzdálenost do 3 m od kraje výkopu, | [14 empty] | P | 2
8 | K | 161101103R00 | Svislé přemístění výkopku z horniny 1 až 4, při hloubce výkopu přes 4 do 6 m | m3 | 17.22 |  | 0 |  |  | základní |  | 0 | 0 | 0 | 0 | 0 | 4 | K | 2 |  |  |  | ROZPOCET | 0 | 0 | 0 | 0 | 0 | 1 | 0 | 4 | 16
| P |  | Poznámka k položce: bez naložení do dopravní nádoby, ale s vyprázdněním dopravní nádoby na hromadu nebo na dopravní prostředek, | [14 empty] | P | 2
| VV |  | 17,22 |  | 17.22 | [12 empty] | VV | 2 | 2 | True | 0 | ROZPOCET
| VV |  | Součet |  | 17.22 | [12 empty] | VV | 2 | 4 | True | 1 | ROZPOCET
9 | K | 162701105R00 | Vodorovné přemístění výkopku z horniny 1 až 4, na vzdálenost přes 9 000 do 10 000 m | m3 | 3.36 |  | 0 |  |  | základní |  | 0 | 0 | 0 | 0 | 0 | 4 | K | 2 |  |  |  | ROZPOCET | 0 | 0 | 0 | 0 | 0 | 1 | 0 | 4 | 18
| P |  | Poznámka k položce: po suchu, bez naložení výkopku, avšak se složením bez rozhrnutí, zpáteční cesta vozidla. | [14 empty] | P | 2
10 | K | 162701109R00 | Vodorovné přemístění výkopku příplatek k ceně za každých dalších i započatých 1 000 m přes 10 000 m z horniny 1 až 4 | m3 | 13.44 |  | 0 |  |  | základní |  | 0 | 0 | 0 | 0 | 0 | 4 | K | 2 |  |  |  | ROZPOCET | 0 | 0 | 0 | 0 | 0 | 1 | 0 | 4 | 20
| P |  | Poznámka k položce: po suchu, bez naložení výkopku, avšak se složením bez rozhrnutí, zpáteční cesta vozidla. | [14 empty] | P | 2
| VV |  | 3,36*4 |  | 13.44 | [12 empty] | VV | 2 | 2 | True | 0 | ROZPOCET
| VV |  | Součet |  | 13.44 | [12 empty] | VV | 2 | 4 | True | 1 | ROZPOCET
11 | K | 171201201R00 | Uložení sypaniny na dočasnou skládku tak, že na 1 m2 plochy připadá přes 2 m3 výkopku nebo ornice | m3 | 3.36 |  | 0 |  |  | základní |  | 0 | 0 | 0 | 0 | 0 | 4 | K | 2 |  |  |  | ROZPOCET | 0 | 0 | 0 | 0 | 0 | 1 | 0 | 4 | 22
12 | K | 174101101R00 | Zásyp sypaninou se zhutněním jam, šachet, rýh nebo kolem objektů v těchto vykopávkách | m3 | 13.86 |  | 0 |  |  | základní |  | 0 | 0 | 0 | 0 | 0 | 4 | K | 2 |  |  |  | ROZPOCET | 0 | 0 | 0 | 0 | 0 | 1 | 0 | 4 | 24
| P |  | Poznámka k položce: z jakékoliv horniny s uložením výkopku po vrstvách, | [14 empty] | P | 2
13 | K | 175101101RT2 | Obsyp potrubí bez prohození sypaniny, s dodáním štěrkopísku frakce 0 - 22 mm | m3 | 2.94 |  | 0 |  |  | základní |  | 0 | 0 | 0 | 0 | 0 | 4 | K | 2 |  |  |  | ROZPOCET | 0 | 0 | 0 | 0 | 0 | 1 | 0 | 4 | 26
| P |  | Poznámka k položce: sypaninou z vhodných hornin tř. 1 - 4 nebo materiálem připraveným podél výkopu ve vzdálenosti do 3 m od jeho kraje, pro jakoukoliv hloubku výkopu a jakoukoliv míru zhutnění, | [14 empty] | P | 2
| VV |  | 1,20*0,70*3,50 |  | 2.94 | [12 empty] | VV | 2 | 2 | True | 0 | ROZPOCET
| VV |  | Součet |  | 2.94 | [12 empty] | VV | 2 | 4 | True | 1 | ROZPOCET
14 | K | 199000002R00 | Poplatky za skládku horniny 1- 4, skupina 17 05 04 z Katalogu odpadů | m3 | 3.36 |  | 0 |  |  | základní |  | 0 | 0 | 0 | 0 | 0 | 4 | K | 2 |  |  |  | ROZPOCET | 0 | 0 | 0 | 0 | 0 | 1 | 0 | 4 | 28
| D | 4 | Vodorovné konstrukce |  |  |  | 0 |  |  |  |  | 0 |  | 0 |  | 0 | 1 | D | 1 |  |  |  | ROZPOCET | [6 empty] | 0
15 | K | 451572111R00 | Lože pod potrubí, stoky a drobné objekty z kameniva drobného těženého 0÷4 mm | m3 | 0.42 |  | 0 |  |  | základní |  | 0 | 0 | 0 | 0 | 0 | 4 | K | 2 |  |  |  | ROZPOCET | 0 | 0 | 0 | 0 | 0 | 1 | 0 | 4 | 30
| P |  | Poznámka k položce: v otevřeném výkopu, | [14 empty] | P | 2
| D | 5 | Komunikace |  |  |  | 0 |  |  |  |  | 0 |  | 0 |  | 0 | 1 | D | 1 |  |  |  | ROZPOCET | [6 empty] | 0
16 | K | 591211111R00 | Kladení dlažby z kostek drobných z kamene, do lože z kameniva těženého tloušťky 50 mm | m2 | 0.5 |  | 0 |  |  | základní |  | 0 | 0 | 0 | 0 | 0 | 4 | K | 2 |  |  |  | ROZPOCET | 0 | 0 | 0 | 0 | 0 | 1 | 0 | 4 | 32
| P |  | Poznámka k položce: s provedením lože do 50 mm, s vyplněním spár, s dvojím beraněním a se smetením přebytečného materiálu na krajnici | [14 empty] | P | 2
17 | K | 58380120.AR | Dlažba kamenná typ: kostka; žulová; štípaná; rozměr: 80 až 100 mm | m2 | 0.5 |  | 0 |  |  | základní |  | 0 | 0 | 0 | 0 | 0 | 4 | K | 2 |  |  |  | ROZPOCET | 0 | 0 | 0 | 0 | 0 | 1 | 0 | 4 | 34
| D | 8 | Trubní vedení |  |  |  | 0 |  |  |  |  | 0 |  | 0 |  | 0 | 1 | D | 1 |  |  |  | ROZPOCET | [6 empty] | 0
18 | K | 871373121R00 | Montáž potrubí z trub z plastů těsněných gumovým kroužkem DN 300 | m | 3.5 |  | 0 |  |  | základní |  | 0 | 0 | 0 | 0 | 0 | 4 | K | 2 |  |  |  | ROZPOCET | 0 | 0 | 0 | 0 | 0 | 1 | 0 | 4 | 36
| P |  | Poznámka k položce: v otevřeném výkopu ve sklonu do 20 %, | [14 empty] | P | 2
19 | K | 892591111R00 | Zkoušky těsnosti kanalizačního potrubí zkouška těsnosti kanalizačního potrubí vodou do DN 400 | m | 3.5 |  | 0 |  |  | základní |  | 0 | 0 | 0 | 0 | 0 | 4 | K | 2 |  |  |  | ROZPOCET | 0 | 0 | 0 | 0 | 0 | 1 | 0 | 4 | 38
| P |  | Poznámka k položce: vodou nebo vzduchem, | [14 empty] | P | 2
20 | K | 892593111R00 | Zkoušky těsnosti kanalizačního potrubí zabezpečení konců kanalizačního potrubí při tlakových zkouškách vodou do DN 400 | úsek | 1 |  | 0 |  |  | základní |  | 0 | 0 | 0 | 0 | 0 | 4 | K | 2 |  |  |  | ROZPOCET | 0 | 0 | 0 | 0 | 0 | 1 | 0 | 4 | 40
| P |  | Poznámka k položce: vodou nebo vzduchem, | [14 empty] | P | 2
21 | K | 286145020R | Trubka plastová kanalizační materiál: PP; skladba: s vnitřní signalizační a vnější UV stabilní vrstvou; povrch: hladký; DN = 250; de = 250,0 mm; tl. stěny = 8,6 mm; SN 10 | m | 3.5525 |  | 0 |  |  | základní |  | 0 | 0 | 0 | 0 | 0 | 4 | K | 2 |  |  |  | ROZPOCET | 0 | 0 | 0 | 0 | 0 | 1 | 0 | 4 | 42
| VV |  | 3,50*1,015 |  | 3.5525 | [12 empty] | VV | 2 | 2 | True | 0 | ROZPOCET
| VV |  | Součet |  | 3.5525 | [12 empty] | VV | 2 | 4 | True | 1 | ROZPOCET
| D | 9 | Ostatní konstrukce, bourání |  |  |  | 0 |  |  |  |  | 0 |  | 0 |  | 0 | 1 | D | 1 |  |  |  | ROZPOCET | [6 empty] | 0
22 | K | 9-01 | Demontáž a zpětná montáž stávajícího oplocení | m | 2 |  | 0 |  |  | základní |  | 0 | 0 | 0 | 0 | 0 | 4 | K | 2 |  |  |  | ROZPOCET | 0 | 0 | 0 | 0 | 0 | 1 | 0 | 4 | 44
| D | 99 | Staveništní přesun hmot |  |  |  | 0 |  |  |  |  | 0 |  | 0 |  | 0 | 1 | D | 1 |  |  |  | ROZPOCET | [6 empty] | 0
23 | K | 998276101R00 | Přesun hmot pro trubní vedení z trub plastových nebo sklolaminátových v otevřeném výkopu | t | 6.012 |  | 0 |  |  | základní |  | 0 | 0 | 0 | 0 | 0 | 4 | K | 2 |  |  |  | ROZPOCET | 0 | 0 | 0 | 0 | 0 | 1 | 0 | 4 | 46
| P |  | Poznámka k položce: vodovodu nebo kanalizace ražené nebo hloubené (827 1.1, 827 1.9, 827 2.1, 827 2.9), drobných objektů | [14 empty] | P | 2

## D.10.1 DPS 01.1 - Strojně...
{f44a7c88-df93-4f3b-856f-0bddd138149b}
2
| KRYCÍ LIST SOUPISU PRACÍ | [7 empty] | v --- níže se nacházejí doplnkové a pomocné údaje k sestavám --- v | [8 empty] | False
Stavba:
Našiměřice - Splašková kanalizace - ÚRS I/2026-úprava po připomínkách uchazečů
Objekt:
D.10 PS 01 - Čerpací stanice KČS 01 Našiměřice
Soupis:
D.10.1 DPS 01.1 - Strojně technologická část
| KSO: |  |  |  |  | CC-CZ:
| Místo: |  | Našiměřice |  |  | Datum: | 19. 6. 2026
| Zadavatel: |  |  |  |  | IČ:
DIČ:
| Uchazeč: |  |  |  |  | IČ: | Vyplň údaj
|  | Vyplň údaj |  |  |  | DIČ: | Vyplň údaj
| Projektant: |  |  |  |  | IČ:
DIČ:
| Zpracovatel: |  |  |  |  | IČ:
DIČ:
Poznámka:
| Cena bez DPH | [5 empty] | 0
|  |  | Základ daně |  |  | Sazba daně | Výše daně
| DPH | základní | 0 |  |  | 21% | 0
|  | snížená | 0 |  |  | 12% | 0
|  | zákl. přenesená | 0 |  |  | 21% | 0
|  | sníž. přenesená | 0 |  |  | 12% | 0
|  | nulová | 0 |  |  | 0% | 0
| Cena s DPH |  |  | v | CZK |  | 0
| Projektant |  |  | Zpracovatel
| Datum a podpis: |  | Razítko | Datum a podpis: |  |  | Razítko
| Objednavatel |  |  | Uchazeč
| Datum a podpis: |  | Razítko | Datum a podpis: |  |  | Razítko
REKAPITULACE ČLENĚNÍ SOUPISU PRACÍ
Stavba:
Našiměřice - Splašková kanalizace - ÚRS I/2026-úprava po připomínkách uchazečů
Objekt:
D.10 PS 01 - Čerpací stanice KČS 01 Našiměřice
Soupis:
D.10.1 DPS 01.1 - Strojně technologická část
Místo: |  |  | Našiměřice |  |  | Datum: | 19. 6. 2026
Zadavatel: | [5 empty] | Projektant:
Uchazeč: |  |  | Vyplň údaj |  |  | Zpracovatel:
Kód dílu - Popis | [6 empty] | Cena celkem [CZK]
Náklady ze soupisu prací | [6 empty] | 0 | [11 empty] | -1
| M - Práce a dodávky M | [5 empty] | 0
| 23-M - Montáže potrubí | [5 empty] | 0
| VRN - Vedlejší rozpočtové náklady | [5 empty] | 0
| VRN9 - Ostatní náklady | [5 empty] | 0
SOUPIS PRACÍ
Stavba:
Našiměřice - Splašková kanalizace - ÚRS I/2026-úprava po připomínkách uchazečů
Objekt:
D.10 PS 01 - Čerpací stanice KČS 01 Našiměřice
Soupis:
D.10.1 DPS 01.1 - Strojně technologická část
Místo: |  |  | Našiměřice |  |  | Datum: | 19. 6. 2026
Zadavatel: | [5 empty] | Projektant:
Uchazeč: |  |  | Vyplň údaj |  |  | Zpracovatel:
PČ | Typ | Kód | Popis | MJ | Množství | J.cena [CZK] | Cena celkem [CZK] | Cenová soustava |  | DPH | J. Nh [h] | Nh celkem [h] | J. hmotnost [t] | Hmotnost celkem [t] | J. suť [t] | Suť Celkem [t]
Náklady soupisu celkem | [6 empty] | 0 |  |  |  |  | 0 |  | 0 |  | 0 |  | D | -1 | [7 empty] | 0
| D | M | Práce a dodávky M |  |  |  | 0 |  |  |  |  | 0 |  | 0 |  | 0 | 3 | D | 0 | ROZPOCET | [6 empty] | 0
| D | 23-M | Montáže potrubí |  |  |  | 0 |  |  |  |  | 0 |  | 0 |  | 0 | 3 | D | 1 | ROZPOCET | [6 empty] | 0
1 | K | 350000001R | Ponorné kalové čerpadlo - montáž | ks | 2 |  | 0 |  |  | základní |  | 0 | 0 | 0 | 0 | 0 | 64 | K | 2 | ROZPOCET | 0 | 0 | 0 | 0 | 0 | 1 | 0 | 64 | 2
2 | M | 42600001R | ponorné kalové čerpadlo - dodávka | ks | 2 |  | 0 |  |  | základní |  | 0 | 0 | 0 | 0 | 0 | 256 | M | 2 | ROZPOCET | 0 | 0 | 0 | 0 | 0 | 1 | 0 | 64 | 4
| P |  | Poznámka k položce: Ponorné kalové čerpadlo se šroubovým oběžným kolem, kompletního s elektromotorem Pe = 15 kW, 400 V, 50 Hz, se zabudovanou tepelnou ochranou statoru, čidlem vlhkosti, 15 m kabelu a patkovým kolenem. Čerpadlo je instalováno ve vertikální poloze na patkovém koleně, vč. spouštěcího zařízení a pro manipulaci je opatřeno nerezovým řetězem. Čerpané množství Q = 5,5 l/s, dopravní výška H = 58 m v.sl., n = 2 960 1/min, průchod oběžným kolem 50 mm. Výtlačné hrdlo čerpadla je opatřeno kolenem, zakončené přírubou DN 80. Těleso čerpadla z šedé litiny, oběžné kolo z korozivzdorné CrNiMo oceli, hřídel, vodící tyče, kotevní šrouby, zvedací řetěz - nerez, vlhkostní relé. Pro rozběh a zastevení čerpadla pomocí FM otáček motoru. | [14 empty] | P | 2
3 | K | 230000002R | Česlicový koš - montáž | ks | 1 |  | 0 |  |  | základní |  | 0 | 0 | 0 | 0 | 0 | 64 | K | 2 | ROZPOCET | 0 | 0 | 0 | 0 | 0 | 1 | 0 | 64 | 6
4 | M | 42200002R | česlicový koš - dodávka | ks | 1 |  | 0 |  |  | základní |  | 0 | 0 | 0 | 0 | 0 | 256 | M | 2 | ROZPOCET | 0 | 0 | 0 | 0 | 0 | 1 | 0 | 64 | 8
| P |  | Poznámka k položce: Česlicový koš, velikost průlin 40 mm, pro potrubí DN 250, poklop 600 x 600, provedení nerez, vč. příslušenství a zvedacího přenosného zařízení, nosnost 100 kg, patka 2 ks, vč. příslušenství apod. | [14 empty] | P | 2
5 | K | 230030003R | Magneticko - indukční průtokoměr DN 80, PN 16 - montáž | ks | 1 |  | 0 |  |  | základní |  | 0 | 0 | 0 | 0 | 0 | 64 | K | 2 | ROZPOCET | 0 | 0 | 0 | 0 | 0 | 1 | 0 | 64 | 10
6 | M | 42200003R | Magneticko - indukční průtokoměr DN 80, PN 16 - dodávka | ks | 1 |  | 0 |  |  | základní |  | 0 | 0 | 0 | 0 | 0 | 256 | M | 2 | ROZPOCET | 0 | 0 | 0 | 0 | 0 | 1 | 0 | 64 | 12
| P |  | Poznámka k položce: Magneticko - indukční průtokoměr DN 80, PN 16 pro měření průtoku odpadní vody Q = 0 - 6 l/s, 0,6 Mpa, 20 °C, oddělené provedení | [14 empty] | P | 2
7 | K | 230030004 | Šoupátko kanallizační - nožové (deskové) DN 80, PN 10 - montáž | ks | 3 |  | 0 |  |  | základní |  | 0 | 0 | 0 | 0 | 0 | 64 | K | 2 | ROZPOCET | 0 | 0 | 0 | 0 | 0 | 1 | 0 | 64 | 14
8 | M | 42200004R | šoupátko kanalizační - nožové (deskové) DN 80, PN10 - dodávka | ks | 3 |  | 0 |  |  | základní |  | 0 | 0 | 0 | 0 | 0 | 256 | M | 2 | ROZPOCET | 0 | 0 | 0 | 0 | 0 | 1 | 0 | 64 | 16
| P |  | Poznámka k položce: Šoupátko kanalizační - nožové (deskové) DN 80, PN 10 Provedení - s nestoupavým vřetenem Připojovací rozměr - DN 80, PN 10 Prozní tlak - max. 6 bar Ovládání - ručním kolem Materiálové provedení : těleso - šedá litina vřeteno - nerez 17 243 těžká protikorozní ochrana - povrstvení vně i uvnitř epoxidovým práškem | [14 empty] | P | 2
9 | K | 230030004.1 | Klapka zpětná s koulí DN 80, PN 10 - montáž | ks | 2 |  | 0 |  |  | základní |  | 0 | 0 | 0 | 0 | 0 | 64 | K | 2 | ROZPOCET | 0 | 0 | 0 | 0 | 0 | 1 | 0 | 64 | 18
10 | M | 42200005R | klapka zpětná s koulí DN 80, PN 10 - dodávka | ks | 2 |  | 0 |  |  | základní |  | 0 | 0 | 0 | 0 | 0 | 256 | M | 2 | ROZPOCET | 0 | 0 | 0 | 0 | 0 | 1 | 0 | 64 | 20
| P |  | Poznámka k položce: Klapka zpětná s koulí DN 80, PN 10 Připojovací rozměr - příruby DN 80, PN 10 Prozní tlak - max. 6 bar Materiálové provedení : těleso - šedá litina koule - hliníková, s navulkanizovanou pryží EPDM těžká protikorozní ochrana - povrstvení vně i uvnitř epoxidovým práškem spojovací šrouby na víku klapky - nerez 17 346 | [14 empty] | P | 2
11 | K | 230030004.2 | Montážní vložka DN 80, PN 10 - montáž | ks | 2 |  | 0 |  |  | základní |  | 0 | 0 | 0 | 0 | 0 | 64 | K | 2 | ROZPOCET | 0 | 0 | 0 | 0 | 0 | 1 | 0 | 64 | 22
12 | M | 42200006R | Montážní vložka DN 80, PN 10 - dodávka | ks | 2 |  | 0 |  |  | základní |  | 0 | 0 | 0 | 0 | 0 | 256 | M | 2 | ROZPOCET | 0 | 0 | 0 | 0 | 0 | 1 | 0 | 64 | 24
| P |  | Poznámka k položce: Montážní vložka DN 80, PN 10 Připojovací rozměr - příruby DN80, PN 10 Prozní tlak - max. 6 bar Materiálové provedení : těleso - šedá litina Ucpávkové těsnění bez azbestu těžká protikorozní ochrana - povrstvení vně i uvnitř epoxidovým práškem spojovací šrouby - nerez 17 346 | [14 empty] | P | 2
13 | K | 230140054 | Potrubí DN 80 (86 x 3), mat. nerez - 17 240 - montáž | m | 24 |  | 0 |  |  | základní |  | 0 | 0 | 0 | 0 | 0 | 64 | K | 2 | ROZPOCET | 0 | 0 | 0 | 0 | 0 | 1 | 0 | 64 | 26
14 | M | 42200007R | Potrubí DN 80 (86 x 3), mat. nerez - 17 240 - dodávka | m | 24 |  | 0 |  |  | základní |  | 0 | 0 | 0 | 0 | 0 | 256 | M | 2 | ROZPOCET | 0 | 0 | 0 | 0 | 0 | 1 | 0 | 64 | 28
15 | K | 230140177 | Oblouk přivařovací DN 80 (86 x 3), 90°, mat. nerez - 17 240 - montáž | ks | 4 |  | 0 |  |  | základní |  | 0 | 0 | 0 | 0 | 0 | 64 | K | 2 | ROZPOCET | 0 | 0 | 0 | 0 | 0 | 1 | 0 | 64 | 30
16 | M | 42200008R | oblouk přivařovací DN 80 (86 x 3), 90°, mat. nerez - 17 240 - dodávka | ks | 4 |  | 0 |  |  | základní |  | 0 | 0 | 0 | 0 | 0 | 256 | M | 2 | ROZPOCET | 0 | 0 | 0 | 0 | 0 | 1 | 0 | 64 | 32
17 | K | 230140177.1 | T - kus přivařovací DN 80/80 (86/86 x 3), 90°, mat. nerez - 17 240 -montáž | ks | 2 |  | 0 |  |  | základní |  | 0 | 0 | 0 | 0 | 0 | 64 | K | 2 | ROZPOCET | 0 | 0 | 0 | 0 | 0 | 1 | 0 | 64 | 34
18 | M | 42200009R | T - kus přivařovací DN 80/80 (86/86 x 3), 90°, mat. nerez - 17 240 - dodávka | ks | 2 |  | 0 |  |  | základní |  | 0 | 0 | 0 | 0 | 0 | 256 | M | 2 | ROZPOCET | 0 | 0 | 0 | 0 | 0 | 1 | 0 | 64 | 36
19 | K | 230140177.2 | Příruba přivařovací DN 80, PN 10, mat. nerez - 17 240 - montáž | ks | 40 |  | 0 |  |  | základní |  | 0 | 0 | 0 | 0 | 0 | 64 | K | 2 | ROZPOCET | 0 | 0 | 0 | 0 | 0 | 1 | 0 | 64 | 38
20 | M | 42200010R | příruba přivařovací DN 80, PN 10, mat. nerez - 17 240 - dodávka | ks | 40 |  | 0 |  |  | základní |  | 0 | 0 | 0 | 0 | 0 | 256 | M | 2 | ROZPOCET | 0 | 0 | 0 | 0 | 0 | 1 | 0 | 64 | 40
21 | K | 230032030 | Spoj přírubový DN 80, PN 10, přemostěný (šrouby, matice, těsnění) - montáž | ks | 30 |  | 0 |  |  | základní |  | 0 | 0 | 0 | 0 | 0 | 64 | K | 2 | ROZPOCET | 0 | 0 | 0 | 0 | 0 | 1 | 0 | 64 | 42
22 | M | 42200011R | spoj přírubový DN 80, PN 10, přemostěný - dodávka | ks | 30 |  | 0 |  |  | základní |  | 0 | 0 | 0 | 0 | 0 | 256 | M | 2 | ROZPOCET | 0 | 0 | 0 | 0 | 0 | 1 | 0 | 64 | 44
23 | K | 230032031 | Prostupové těsnění pryžovými segmenty DN 80 do vrtaného otvoru o průměru 150 mm - montáž | ks | 3 |  | 0 |  |  | základní |  | 0 | 0 | 0 | 0 | 0 | 64 | K | 2 | ROZPOCET | 0 | 0 | 0 | 0 | 0 | 1 | 0 | 64 | 46
24 | M | 52200012R | prostupové těsnění pryžovými segmenty DN 80 - dodávka | ks | 3 |  | 0 |  |  | základní |  | 0 | 0 | 0 | 0 | 0 | 256 | M | 2 | ROZPOCET | 0 | 0 | 0 | 0 | 0 | 1 | 0 | 64 | 48
25 | K | 350000013R | Kompresorová stanice - montáž | ks | 1 |  | 0 |  |  | základní |  | 0 | 0 | 0 | 0 | 0 | 64 | K | 2 | ROZPOCET | 0 | 0 | 0 | 0 | 0 | 1 | 0 | 64 | 50
26 | M | 42600014R | Kompresorová stanice,o výkonu 9 m3/h, tlak 10 bar, Pe = 1,5 kW, 400 V, 50 Hz, s tlakovou nádobou 100 l, vč. příslušenství - dodávka | ks | 1 |  | 0 |  |  | základní |  | 0 | 0 | 0 | 0 | 0 | 256 | M | 2 | ROZPOCET | 0 | 0 | 0 | 0 | 0 | 1 | 0 | 64 | 52
27 | K | 230000015R | Redukční ventil DN 25, PN 16 - montáž | ks | 1 |  | 0 |  |  | základní |  | 0 | 0 | 0 | 0 | 0 | 64 | K | 2 | ROZPOCET | 0 | 0 | 0 | 0 | 0 | 1 | 0 | 64 | 54
28 | M | 52200016R | Redukční ventil DN 25, PN 16, pro vzduch, tlak vstupní 9 bar, tlak výstupní 6 bar - dodávka | ks | 1 |  | 0 |  |  | základní |  | 0 | 0 | 0 | 0 | 0 | 256 | M | 2 | ROZPOCET | 0 | 0 | 0 | 0 | 0 | 1 | 0 | 64 | 56
29 | K | 230000017R | Solenoidový ventil DN 25, PN 16, pro vzduch - montáž | ks | 3 |  | 0 |  |  | základní |  | 0 | 0 | 0 | 0 | 0 | 64 | K | 2 | ROZPOCET | 0 | 0 | 0 | 0 | 0 | 1 | 0 | 64 | 58
30 | M | 52200018R | Solenoidivý ventil DN 25, PN 16, pro vzduch - dodávka | ks | 3 |  | 0 |  |  | základní |  | 0 | 0 | 0 | 0 | 0 | 256 | M | 2 | ROZPOCET | 0 | 0 | 0 | 0 | 0 | 1 | 0 | 64 | 60
31 | K | 230000019R | Potrubí vzduchu PE 32 x 2,9, vč. armatur, tvarovek a uložení - montáž | m | 15 |  | 0 |  |  | základní |  | 0 | 0 | 0 | 0 | 0 | 64 | K | 2 | ROZPOCET | 0 | 0 | 0 | 0 | 0 | 1 | 0 | 64 | 62
32 | M | 230000020R | Potrubí vzduchu PE 32 x 2,9, vč. armatur, tvarovek a uložení - dodávka | m | 15 |  | 0 |  |  | základní |  | 0 | 0 | 0 | 0 | 0 | 256 | M | 2 | ROZPOCET | 0 | 0 | 0 | 0 | 0 | 1 | 0 | 64 | 64
33 | K | 23003290 | Kotevní materiál (objímky, třmeny a konzoly) - montáž | kg | 100 |  | 0 |  |  | základní |  | 0 | 0 | 0 | 0 | 0 | 64 | K | 2 | ROZPOCET | 0 | 0 | 0 | 0 | 0 | 1 | 0 | 64 | 66
34 | M | 52200021R | kotevní materiál - dodávka | kg | 100 |  | 0 |  |  | základní |  | 0 | 0 | 0 | 0 | 0 | 256 | M | 2 | ROZPOCET | 0 | 0 | 0 | 0 | 0 | 1 | 0 | 64 | 68
35 | K | 23003291 | Kotevní hmoždinky M10 x 90 (včetně vyvrtání otvorů průměr 10 mm, hloubka 80 mm) - montáž | ks | 48 |  | 0 |  |  | základní |  | 0 | 0 | 0 | 0 | 0 | 64 | K | 2 | ROZPOCET | 0 | 0 | 0 | 0 | 0 | 1 | 0 | 64 | 70
36 | M | 52200022R | Kotevní hmoždinky M10 x 90 - dodávka | ks | 48 |  | 0 |  |  | základní |  | 0 | 0 | 0 | 0 | 0 | 256 | M | 2 | ROZPOCET | 0 | 0 | 0 | 0 | 0 | 1 | 0 | 64 | 72
37 | K | 46000090R | Lešení pracovní lehké do výšky 6,0 m, určené pro montáž strojního zařízení - montáž | m2 | 5 |  | 0 |  |  | základní |  | 0 | 0 | 0 | 0 | 0 | 64 | K | 2 | ROZPOCET | 0 | 0 | 0 | 0 | 0 | 1 | 0 | 64 | 74
38 | M | 55200023R | mazadla pro přípravu strojní zařízení před komplexními zkouškami - dodávka | kg | 3 |  | 0 |  |  | základní |  | 0 | 0 | 0 | 0 | 0 | 256 | M | 2 | ROZPOCET | 0 | 0 | 0 | 0 | 0 | 1 | 0 | 64 | 76
39 | M | 55200024R | oleje pro přípravu strojní zařízení před komplexními zkouškami - dodávka | l | 10 |  | 0 |  |  | základní |  | 0 | 0 | 0 | 0 | 0 | 256 | M | 2 | ROZPOCET | 0 | 0 | 0 | 0 | 0 | 1 | 0 | 64 | 78
| D | VRN | Vedlejší rozpočtové náklady |  |  |  | 0 |  |  |  |  | 0 |  | 0 |  | 0 | 5 | D | 0 | ROZPOCET | [6 empty] | 0
| D | VRN9 | Ostatní náklady |  |  |  | 0 |  |  |  |  | 0 |  | 0 |  | 0 | 5 | D | 1 | ROZPOCET | [6 empty] | 0
40 | K | 350000020R | Komplexní vyzkoušení kontrola - kontrola technického zařízení a kompletnosti technologických dodávek individuální vyzkoušení - zkouška strojů a zařízení, prověření funkce komplexní vyzkoušení - prověření technologického zařízení před zahájením zkušebn | kpl. | 1 |  | 0 |  |  | základní |  | 0 | 0 | 0 | 0 | 0 | 1024 | K | 2 | ROZPOCET | 0 | 0 | 0 | 0 | 0 | 1 | 0 | 1024 | 80

## D.10.2 DPS 01.2 - Elektro...
{544e72c0-4b9c-4bbf-8ce5-397c1051c87c}
2
| KRYCÍ LIST SOUPISU PRACÍ | [7 empty] | v --- níže se nacházejí doplnkové a pomocné údaje k sestavám --- v | [8 empty] | False
Stavba:
Našiměřice - Splašková kanalizace - ÚRS I/2026-úprava po připomínkách uchazečů
Objekt:
D.10 PS 01 - Čerpací stanice KČS 01 Našiměřice
Soupis:
D.10.2 DPS 01.2 - Elektrotechnologická část a přenos dat
| KSO: |  |  |  |  | CC-CZ:
| Místo: |  | Našiměřice |  |  | Datum: | 19. 6. 2026
| Zadavatel: |  |  |  |  | IČ:
DIČ:
| Uchazeč: |  |  |  |  | IČ: | Vyplň údaj
|  | Vyplň údaj |  |  |  | DIČ: | Vyplň údaj
| Projektant: |  |  |  |  | IČ:
DIČ:
| Zpracovatel: |  |  |  |  | IČ:
DIČ:
Poznámka:
| Cena bez DPH | [5 empty] | 0
|  |  | Základ daně |  |  | Sazba daně | Výše daně
| DPH | základní | 0 |  |  | 21% | 0
|  | snížená | 0 |  |  | 12% | 0
|  | zákl. přenesená | 0 |  |  | 21% | 0
|  | sníž. přenesená | 0 |  |  | 12% | 0
|  | nulová | 0 |  |  | 0% | 0
| Cena s DPH |  |  | v | CZK |  | 0
| Projektant |  |  | Zpracovatel
| Datum a podpis: |  | Razítko | Datum a podpis: |  |  | Razítko
| Objednavatel |  |  | Uchazeč
| Datum a podpis: |  | Razítko | Datum a podpis: |  |  | Razítko
REKAPITULACE ČLENĚNÍ SOUPISU PRACÍ
Stavba:
Našiměřice - Splašková kanalizace - ÚRS I/2026-úprava po připomínkách uchazečů
Objekt:
D.10 PS 01 - Čerpací stanice KČS 01 Našiměřice
Soupis:
D.10.2 DPS 01.2 - Elektrotechnologická část a přenos dat
Místo: |  |  | Našiměřice |  |  | Datum: | 19. 6. 2026
Zadavatel: | [5 empty] | Projektant:
Uchazeč: |  |  | Vyplň údaj |  |  | Zpracovatel:
Kód dílu - Popis | [6 empty] | Cena celkem [CZK]
Náklady ze soupisu prací | [6 empty] | 0 | [11 empty] | -1
| M - Práce a dodávky M | [5 empty] | 0
| D1 - Rozvaděče a skříně | [5 empty] | 0
| D2 - Kabeláž a trasy | [5 empty] | 0
| D3 - Stavební elektroinstalace | [5 empty] | 0
| D4 - Měření a regulace | [5 empty] | 0
| D5 - ASŘTP | [5 empty] | 0
| D6 - Přenosové zařízení | [5 empty] | 0
SOUPIS PRACÍ
Stavba:
Našiměřice - Splašková kanalizace - ÚRS I/2026-úprava po připomínkách uchazečů
Objekt:
D.10 PS 01 - Čerpací stanice KČS 01 Našiměřice
Soupis:
D.10.2 DPS 01.2 - Elektrotechnologická část a přenos dat
Místo: |  |  | Našiměřice |  |  | Datum: | 19. 6. 2026
Zadavatel: | [5 empty] | Projektant:
Uchazeč: |  |  | Vyplň údaj |  |  | Zpracovatel:
PČ | Typ | Kód | Popis | MJ | Množství | J.cena [CZK] | Cena celkem [CZK] | Cenová soustava |  | DPH | J. Nh [h] | Nh celkem [h] | J. hmotnost [t] | Hmotnost celkem [t] | J. suť [t] | Suť Celkem [t]
Náklady soupisu celkem | [6 empty] | 0 |  |  |  |  | 0 |  | 0 |  | 0 |  | D | -1 | [7 empty] | 0
| D | M | Práce a dodávky M |  |  |  | 0 |  |  |  |  | 0 |  | 0 |  | 0 | 3 | D | 0 | ROZPOCET | [6 empty] | 0
| D | D1 | Rozvaděče a skříně |  |  |  | 0 |  |  |  |  | 0 |  | 0 |  | 0 | 1 | D | 1 | ROZPOCET | [6 empty] | 0
1 | K | 01 | Rozvaděč [RM1] | kpl | 1 |  | 0 |  |  | základní |  | 0 | 0 | 0 | 0 | 0 | 64 | K | 2 | ROZPOCET | 0 | 0 | 0 | 0 | 0 | 1 | 0 | 64 | 2
| P |  | Poznámka k položce: Položka zahrnuje rozvaděč sloužící pro napájení veškerých elektrospotřebičů. Všechny sběrnice, svorky i ostatní nainstalované prvky musí být viditelně označeny. Součástí dodávky bude montáž rozvaděče včetně nosných konstrukcí, propojení všech komponent, ukončení kabelů. Výroba rozvaděče Materiál v rozvaděči Rozvadeč obsahuje: 1 ks Dveře vnitřní VxŠ 1000x500 1 ks Dveře vnitřní VxŠ 1000x750 1 ks Panel montážní ocelový VxŠ 1000x1250 1 ks Rozváděč plastový, plné dveře, otevřená střecha VxŠxH 1000x1250x420 IP44 2 ks Vložka bezpečnostní 2 ks Bleskojistka 24V pro analogové signály 24V, 0,5A, 1-kanál 2 ks Bočnice pro bleskojistku - 2 ks Chránič proudový čtyřpólový typ B-SI 4p,40A,0,03A typ B-SI 1 ks Chránič proudový čtyřpólový, odolný proti rušení 4p,25A,0,03A 2 ks Jistič jednopólový B10/1 3 ks Jistič jednopólový C10/1 2 ks Jistič jednopólový C16/1 8 ks Jistič jednopólový C4/1 1 ks Jistič třípolový C10/3 1 ks Jistič třípolový C25/3 2 ks Jistič třípolový C40/3 1 ks Jistič třípolový C63/3, 15kA 1 ks Kabel propojovací stíněný 2 ks Kontakt magnetický 1xNC 8 ks Kontakt pomocný 1xNO, 1xNC 1 ks Kryt na přívodku nástěnná TN-C / TN-S 63A, IP67 2 ks Měnič frekvenční 15kW/400V/33A 1 ks Mřížka větrací IP54 (268x248mm) 17 ks Nosič štítku pro štítek 18x27mm 2 ks Ovladač plastový s jednotkou "Z" hlavice tlačítková bílá 4 ks Ovladač plastový s jednotkou "Z" hlavice tlačítková černá 1 ks Ovladač plastový hlavice tlačítková černá 4 ks Ovladač plastový přepínač_3polohy 1 ks Přepínač sítí, 4+4 moduly 1-0-2, 63A, DIN 1 ks Přívodka nástěnná 3p+N+PE 63A, IP67 1 ks Relé kontroly síť.napětí 1x přep.kontakt-230V 2 ks Relé pomocné 2xpřep.kont.5A, 24VDC, tlačitko a LED 7 ks Relé pomocné 4xpřep.kont. 24V 1 ks Relé pro kontrolu hladiny 1x přep.kontakt 1 ks Rukojeť pro OT16-80 1 ks Signálka s LED 24V rudá 1 ks Signálka s LED 24V žlutá / rudá 4 ks Signálka s LED 24V žlutá / zelená 1 ks Svítidlo LED 230V/4W IP20 1 ks Svodič přepětí čtyřpólový Typ 1 + 2, signalizační kontakt 1 ks Svodič přepětí dvoupólový Typ 3 7 ks Svorkovnice řadová s pojistkou a LED 4mm2, 10-36VAC/DC, max. 6,3A 1 ks Těleso topné 20W, IP54 1 ks Termostat rozpínací pro topná tělesa (0 - 60°C), 10A 1 ks Termostat spínací pro ventilátory (0 - 60°C), 10A 2 ks Tlumivka síťová 3x 40A, 0,8mH 1 ks Ventilátor 300m3/h, 230V, IP54 (268x248mm) 1 ks Zásuvka servisní 230V/16A 1 ks Zdroj záložní 600VA 1 ks Bočnice svorkovnice průchozí 5 ks Jednotka spínací 1xspín.kont. 2 ks Modul ochranný 6-230V 7 ks Modul ochranný 6-250V DC 2 ks Patice 2 póly PUSH IN 7 ks Patice PUSH IN 2 ks Pojistka skleněná F35A, 1A 5 ks Pojistka skleněná F35A, 500mA 4 ks Svorkovnice řadová průchozí 0,5-1,5mm2 modrá 6 polová 4 ks Svorkovnice řadová průchozí 0,5-1,5mm2 rudá 6 polová 24 ks Svorkovnice řadová PUSH-IN 1.5mm2, béžová 22 ks Svorkovnice řadová PUSH-IN 2.5mm2, béžová 4 ks Svorkovnice řadová šroubová 16mm2, béžová 12 ks Vývodka PG 11 vč.matice IP68 3 ks Vývodka PG 13,5 vč.matice IP68 1 ks Vývodka PG 16 vč.matice IP68 3 ks Vývodka PG 29 vč.matice IP68 7 ks Vývodka PG 9 vč.matice IP68 1 kpl Sada pomocného propojovacího a konstrukčního materiálu | [14 empty] | P | 2
2 | K | 02 | Pilíř plastový VxŠxH 900x1250x420 | ks | 1 |  | 0 |  |  | základní |  | 0 | 0 | 0 | 0 | 0 | 64 | K | 2 | ROZPOCET | 0 | 0 | 0 | 0 | 0 | 1 | 0 | 64 | 4
| P |  | Poznámka k položce: RM1 | [14 empty] | P | 2
3 | K | 03 | Svorkovnice ekvipotenciální do 25 mm2 | ks | 2 |  | 0 |  |  | základní |  | 0 | 0 | 0 | 0 | 0 | 64 | K | 2 | ROZPOCET | 0 | 0 | 0 | 0 | 0 | 1 | 0 | 64 | 6
| P |  | Poznámka k položce: MET | [14 empty] | P | 2
4 | K | 04 | Vypínač třípolový ve skříňce 25/3, IP65 | ks | 1 |  | 0 |  |  | základní |  | 0 | 0 | 0 | 0 | 0 | 64 | K | 2 | ROZPOCET | 0 | 0 | 0 | 0 | 0 | 1 | 0 | 64 | 8
| P |  | Poznámka k položce: M3MS1 | [14 empty] | P | 2
5 | K | 05 | Čerpadlo č.1 [M1] | kpl | 1 |  | 0 |  |  | základní |  | 0 | 0 | 0 | 0 | 0 | 64 | K | 2 | ROZPOCET | 0 | 0 | 0 | 0 | 0 | 1 | 0 | 64 | 10
| P |  | Poznámka k položce: V ceně je obsaženo zapojení elektromotoru. | [14 empty] | P | 2
6 | K | 06 | Čerpadlo č.2 [M2] | kpl | 1 |  | 0 |  |  | základní |  | 0 | 0 | 0 | 0 | 0 | 64 | K | 2 | ROZPOCET | 0 | 0 | 0 | 0 | 0 | 1 | 0 | 64 | 12
| P |  | Poznámka k položce: V ceně je obsaženo zapojení elektromotoru. | [14 empty] | P | 2
7 | K | 07 | Kompresor v armaturní šachtě [M3] | kpl | 1 |  | 0 |  |  | základní |  | 0 | 0 | 0 | 0 | 0 | 64 | K | 2 | ROZPOCET | 0 | 0 | 0 | 0 | 0 | 1 | 0 | 64 | 14
| P |  | Poznámka k položce: V ceně je obsaženo zapojení zařízení. | [14 empty] | P | 2
8 | K | 08 | Elektromagnetický ventil [YV1 (M4)] | kpl | 1 |  | 0 |  |  | základní |  | 0 | 0 | 0 | 0 | 0 | 64 | K | 2 | ROZPOCET | 0 | 0 | 0 | 0 | 0 | 1 | 0 | 64 | 16
| P |  | Poznámka k položce: V ceně je obsaženo zapojení zařízení. | [14 empty] | P | 2
9 | K | 09 | Elektromagnetický ventil [YV2 (M5)] | kpl | 1 |  | 0 |  |  | základní |  | 0 | 0 | 0 | 0 | 0 | 64 | K | 2 | ROZPOCET | 0 | 0 | 0 | 0 | 0 | 1 | 0 | 64 | 18
| P |  | Poznámka k položce: V ceně je obsaženo zapojení zařízení. | [14 empty] | P | 2
10 | K | 10 | Dokumentace výrobní a dílenská | kpl | 1 |  | 0 |  |  | základní |  | 0 | 0 | 0 | 0 | 0 | 64 | K | 2 | ROZPOCET | 0 | 0 | 0 | 0 | 0 | 1 | 0 | 64 | 20
| P |  | Poznámka k položce: Položka obsahuje vytvoření výrobní a dílenské dokumentace 1 ks Dokumentace výrobní a dílenská | [14 empty] | P | 2
11 | K | 11 | Dokumentace skutečného provedení | kpl | 1 |  | 0 |  |  | základní |  | 0 | 0 | 0 | 0 | 0 | 64 | K | 2 | ROZPOCET | 0 | 0 | 0 | 0 | 0 | 1 | 0 | 64 | 22
| P |  | Poznámka k položce: Položka obsahuje vytvoření dokumentace skutečného provedení a kompletaci příloh a návodů 1 ks Dokumentace skutečného provedení | [14 empty] | P | 2
12 | K | 12 | Koordinace prací s ostatními profesemi | kpl | 1 |  | 0 |  |  | základní |  | 0 | 0 | 0 | 0 | 0 | 64 | K | 2 | ROZPOCET | 0 | 0 | 0 | 0 | 0 | 1 | 0 | 64 | 24
| P |  | Poznámka k položce: 1 ks Koordinace prací s ostatními profesemi | [14 empty] | P | 2
13 | K | 13 | Koordinace prací s provozovatelem | kpl | 1 |  | 0 |  |  | základní |  | 0 | 0 | 0 | 0 | 0 | 64 | K | 2 | ROZPOCET | 0 | 0 | 0 | 0 | 0 | 1 | 0 | 64 | 26
| P |  | Poznámka k položce: 1 ks Koordinace prací s ostatními profesemi | [14 empty] | P | 2
14 | K | 14 | Osvědčení vydané pověřenou osobou | kpl | 1 |  | 0 |  |  | základní |  | 0 | 0 | 0 | 0 | 0 | 64 | K | 2 | ROZPOCET | 0 | 0 | 0 | 0 | 0 | 1 | 0 | 64 | 28
| P |  | Poznámka k položce: 1 ks Zajištění osvědčení dle nařízení vlády č. 190/2022 Sb. pro provoz elektrických zařízení I. třídy | [14 empty] | P | 2
15 | K | 15 | Výchozí revize el.zařízení | kpl | 1 |  | 0 |  |  | základní |  | 0 | 0 | 0 | 0 | 0 | 64 | K | 2 | ROZPOCET | 0 | 0 | 0 | 0 | 0 | 1 | 0 | 64 | 30
| P |  | Poznámka k položce: 1 ks Provedení požadovaných měření a následné zpracování revizní zprávy | [14 empty] | P | 2
16 | K | 16 | Příprava ke komplexním zkouškám | kpl | 1 |  | 0 |  |  | základní |  | 0 | 0 | 0 | 0 | 0 | 64 | K | 2 | ROZPOCET | 0 | 0 | 0 | 0 | 0 | 1 | 0 | 64 | 32
| P |  | Poznámka k položce: Položka obsahuje: - zprovoznění strojů a zařízení pro provedení komplexních zkoušek 1 ks Komplexní zkoušky elektrotechnologie | [14 empty] | P | 2
17 | K | 17 | Doprava a přesun materiálu | kpl | 1 |  | 0 |  |  | základní |  | 0 | 0 | 0 | 0 | 0 | 64 | K | 2 | ROZPOCET | 0 | 0 | 0 | 0 | 0 | 1 | 0 | 64 | 34
| P |  | Poznámka k položce: 1 kpl Doprava a přesun materiálu | [14 empty] | P | 2
18 | K | 18 | Ochranné pospojování, doplňující ochranné pospojování | kpl | 1 |  | 0 |  |  | základní |  | 0 | 0 | 0 | 0 | 0 | 64 | K | 2 | ROZPOCET | 0 | 0 | 0 | 0 | 0 | 1 | 0 | 64 | 36
| P |  | Poznámka k položce: 1 kpl Sada propojovacího a konstrukčního materiálu. V ceně je obsažena kompletní dodávka a montáž ochranného pospojování a dopňujícího ochranného pospojování. Pospojování bude připojeno na uzemňovací soustavu, krerá není součástí této položky. | [14 empty] | P | 2
19 | K | 19 | Ostatní materiál a práce | kpl | 1 |  | 0 |  |  | základní |  | 0 | 0 | 0 | 0 | 0 | 64 | K | 2 | ROZPOCET | 0 | 0 | 0 | 0 | 0 | 1 | 0 | 64 | 38
| P |  | Poznámka k položce: Položka obsahuje: - ostatní materiál a práce | [14 empty] | P | 2
| D | D2 | Kabeláž a trasy |  |  |  | 0 |  |  |  |  | 0 |  | 0 |  | 0 | 1 | D | 1 | ROZPOCET | [6 empty] | 0
20 | K | 20 | Kabel sdělovací pevný 3x1 zž, | m | 40 |  | 0 |  |  | základní |  | 0 | 0 | 0 | 0 | 0 | 64 | K | 2 | ROZPOCET | 0 | 0 | 0 | 0 | 0 | 1 | 0 | 64 | 40
| P |  | Poznámka k položce: V ceně je obsažena kompletní dodávka a pokládka kabelu. | [14 empty] | P | 2
21 | K | 21 | Kabel sdělovací pevný 3x2x0,5 | m | 115 |  | 0 |  |  | základní |  | 0 | 0 | 0 | 0 | 0 | 64 | K | 2 | ROZPOCET | 0 | 0 | 0 | 0 | 0 | 1 | 0 | 64 | 42
| P |  | Poznámka k položce: V ceně je obsažena kompletní dodávka a pokládka kabelu. | [14 empty] | P | 2
22 | K | 22 | Kabel silový pevný Cu 4x16 | m | 10 |  | 0 |  |  | základní |  | 0 | 0 | 0 | 0 | 0 | 64 | K | 2 | ROZPOCET | 0 | 0 | 0 | 0 | 0 | 1 | 0 | 64 | 44
| P |  | Poznámka k položce: V ceně je obsažena kompletní dodávka a pokládka kabelu. | [14 empty] | P | 2
23 | K | 23 | Kabel silový pevný Cu 5x2,5 | m | 20 |  | 0 |  |  | základní |  | 0 | 0 | 0 | 0 | 0 | 64 | K | 2 | ROZPOCET | 0 | 0 | 0 | 0 | 0 | 1 | 0 | 64 | 46
| P |  | Poznámka k položce: V ceně je obsažena kompletní dodávka a pokládka kabelu. | [14 empty] | P | 2
24 | K | 24 | Kabel silový pevný Cu J-3x1,5 | m | 70 |  | 0 |  |  | základní |  | 0 | 0 | 0 | 0 | 0 | 64 | K | 2 | ROZPOCET | 0 | 0 | 0 | 0 | 0 | 1 | 0 | 64 | 48
| P |  | Poznámka k položce: V ceně je obsažena kompletní dodávka a pokládka kabelu. | [14 empty] | P | 2
25 | K | 25 | Vodič slaněný Cu 16 zž | m | 45 |  | 0 |  |  | základní |  | 0 | 0 | 0 | 0 | 0 | 64 | K | 2 | ROZPOCET | 0 | 0 | 0 | 0 | 0 | 1 | 0 | 64 | 50
| P |  | Poznámka k položce: V ceně je obsažena kompletní dodávka a pokládka kabelu. | [14 empty] | P | 2
26 | K | 26 | Nosné konstrukce | kpl | 1 |  | 0 |  |  | základní |  | 0 | 0 | 0 | 0 | 0 | 64 | K | 2 | ROZPOCET | 0 | 0 | 0 | 0 | 0 | 1 | 0 | 64 | 52
| P |  | Poznámka k položce: "V ceně je obsažena kompletní dodávka a montáž všech prvků pro vytvoření nosných vodičových konstrukcí. Vnitřní trasy: drátěný žlab včetně originálního příslušenství, povrchová úprava žárový zinek nebo nerez dle technické zprávy, PVC tuhé a ohebné trubky, žlaby, včetně kotvícího a spojovacího materiálu. Venkovní trasy: drátěný žlab včetně originálního příslušenství včetně horního víka, povrchová úprava žárový zinek nebo nerez dle technické zprávy, PVC tuhé a ohebné trubky UV stabilní včetně kotvícího a spojovacího materiálu." 1 kpl Sada nosných konstrukcí 1 kpl Sada pomocného konstrukčního materiálu | [14 empty] | P | 2
27 | K | 27 | Ostatní materiál a práce pro kabely a kabelové konstrukce | kpl | 1 |  | 0 |  |  | základní |  | 0 | 0 | 0 | 0 | 0 | 64 | K | 2 | ROZPOCET | 0 | 0 | 0 | 0 | 0 | 1 | 0 | 64 | 54
| P |  | Poznámka k položce: Položka obsahuje: - ostatní materiál a práce | [14 empty] | P | 2
| D | D3 | Stavební elektroinstalace |  |  |  | 0 |  |  |  |  | 0 |  | 0 |  | 0 | 1 | D | 1 | ROZPOCET | [6 empty] | 0
28 | K | 28 | Osvětlení v armaturní šachtě [E1] | kpl | 1 |  | 0 |  |  | základní |  | 0 | 0 | 0 | 0 | 0 | 64 | K | 2 | ROZPOCET | 0 | 0 | 0 | 0 | 0 | 1 | 0 | 64 | 56
| P |  | Poznámka k položce: 1 ks Přepínač střídavý 1p, 10A, řaz. 6, IP54, povrch.montáž, bílý, Variant [E1] 1 ks Krabice svorková prázdná 93x93x55, IP65, UV, 4mm2 [E1] 2 ks Svítidlo zářivkové LED 230V/43W/840/IP66 [E1] | [14 empty] | P | 2
29 | K | 29 | Přímotop v armaturní šachtě [EH1] | kpl | 1 |  | 0 |  |  | základní |  | 0 | 0 | 0 | 0 | 0 | 64 | K | 2 | ROZPOCET | 0 | 0 | 0 | 0 | 0 | 1 | 0 | 64 | 58
| P |  | Poznámka k položce: 1 ks Panel přímotopný 230V 1000W IP24 [EH1] | [14 empty] | P | 2
30 | K | 30 | Ostatní materiál a práce pro stavební elektroinstalaci | kpl | 1 |  | 0 |  |  | základní |  | 0 | 0 | 0 | 0 | 0 | 64 | K | 2 | ROZPOCET | 0 | 0 | 0 | 0 | 0 | 1 | 0 | 64 | 60
| P |  | Poznámka k položce: Položka obsahuje: - ostatní materiál a práce | [14 empty] | P | 2
| D | D4 | Měření a regulace |  |  |  | 0 |  |  |  |  | 0 |  | 0 |  | 0 | 1 | D | 1 | ROZPOCET | [6 empty] | 0
31 | K | 31 | Krabice svorková prázdná 93x93x55, IP65, UV, 4mm2 | ks | 1 |  | 0 |  |  | základní |  | 0 | 0 | 0 | 0 | 0 | 64 | K | 2 | ROZPOCET | 0 | 0 | 0 | 0 | 0 | 1 | 0 | 64 | 62
| P |  | Poznámka k položce: LZA1MX1 | [14 empty] | P | 2
32 | K | 32 | Indukční průtokoměr [FIQ1] | kpl | 1 |  | 0 |  |  | základní |  | 0 | 0 | 0 | 0 | 0 | 64 | K | 2 | ROZPOCET | 0 | 0 | 0 | 0 | 0 | 1 | 0 | 64 | 64
| P |  | Poznámka k položce: V ceně je obsaženo zapojení zařízení. | [14 empty] | P | 2
33 | K | 33 | Zabezpečení objektu [EZS] | kpl | 1 |  | 0 |  |  | základní |  | 0 | 0 | 0 | 0 | 0 | 64 | K | 2 | ROZPOCET | 0 | 0 | 0 | 0 | 0 | 1 | 0 | 64 | 66
| P |  | Poznámka k položce: V ceně je obsažena dodávka, montáž, zapojení, nastavení a zprovoznění zařízení. 1 ks Spínač koncový kompletní 1xNO/1xNC [EZSED1] 1 ks Spínač koncový kompletní 1xNO/1xNC [EZSED2] 1 ks Spínač koncový kompletní 1xNO/1xNC [EZSED3] 1 ks Spínač koncový kompletní 1xNO/1xNC [EZSED4] 1 ks Spínač koncový kompletní 1xNO/1xNC [EZSED5] | [14 empty] | P | 2
34 | K | 34 | Hladina v čs [LIC1] | kpl | 1 |  | 0 |  |  | základní |  | 0 | 0 | 0 | 0 | 0 | 64 | K | 2 | ROZPOCET | 0 | 0 | 0 | 0 | 0 | 1 | 0 | 64 | 68
| P |  | Poznámka k položce: V ceně je obsažena dodávka, montáž, zapojení, nastavení a zprovoznění zařízení. 1 ks Snímač hladiny tenzometrický 0-6m/4-20mA, 20m kabel [LIC1] | [14 empty] | P | 2
35 | K | 35 | Plováky čs [LZ1] | kpl | 1 |  | 0 |  |  | základní |  | 0 | 0 | 0 | 0 | 0 | 64 | K | 2 | ROZPOCET | 0 | 0 | 0 | 0 | 0 | 1 | 0 | 64 | 70
| P |  | Poznámka k položce: V ceně je obsažena dodávka, montáž, zapojení, nastavení a zprovoznění zařízení. 1 ks Spínač plovákový 20m [LZ1.1] 1 ks Závaží k plováku [LZ1.1] 1 ks Závaží k plováku [LZ1.1] 1 ks Spínač plovákový 20m [LZ1.2] 1 ks Závaží k plováku [LZ1.2] 1 ks Závaží k plováku [LZ1.2] 1 ks Spínač plovákový 20m [LZ1.3] 1 ks Závaží k plováku [LZ1.3] 1 ks Závaží k plováku [LZ1.3] | [14 empty] | P | 2
36 | K | 36 | Zaplavení armaturní šachty [LZA1] | kpl | 1 |  | 0 |  |  | základní |  | 0 | 0 | 0 | 0 | 0 | 64 | K | 2 | ROZPOCET | 0 | 0 | 0 | 0 | 0 | 1 | 0 | 64 | 72
| P |  | Poznámka k položce: V ceně je obsažena dodávka, montáž, zapojení, nastavení a zprovoznění zařízení. 1 ks Sonda zaplavení ponorná [LZA1] | [14 empty] | P | 2
37 | K | 37 | Oživení měřících okruhů | kpl | 1 |  | 0 |  |  | základní |  | 0 | 0 | 0 | 0 | 0 | 64 | K | 2 | ROZPOCET | 0 | 0 | 0 | 0 | 0 | 1 | 0 | 64 | 74
| P |  | Poznámka k položce: Položka obsahuje: - oživení měřících okruhů | [14 empty] | P | 2
| D | D5 | ASŘTP |  |  |  | 0 |  |  |  |  | 0 |  | 0 |  | 0 | 1 | D | 1 | ROZPOCET | [6 empty] | 0
38 | K | 38 | Zaškolení pracovníků provozovatele | kpl | 1 |  | 0 |  |  | základní |  | 0 | 0 | 0 | 0 | 0 | 64 | K | 2 | ROZPOCET | 0 | 0 | 0 | 0 | 0 | 1 | 0 | 64 | 76
| P |  | Poznámka k položce: Položka obsahuje: 1 kpl - zaškolení pracovníků provozovatele na obsluhu zařízení | [14 empty] | P | 2
39 | K | 39 | Zdrojová soustava [GU] | kpl | 1 |  | 0 |  |  | základní |  | 0 | 0 | 0 | 0 | 0 | 64 | K | 2 | ROZPOCET | 0 | 0 | 0 | 0 | 0 | 1 | 0 | 64 | 78
| P |  | Poznámka k položce: 1 ks Zdroj spínaný 24V, 120W [GU1] | [14 empty] | P | 2
40 | K | 40 | Řídicí jednotka [OPLC] | kpl | 1 |  | 0 |  |  | základní |  | 0 | 0 | 0 | 0 | 0 | 64 | K | 2 | ROZPOCET | 0 | 0 | 0 | 0 | 0 | 1 | 0 | 64 | 80
| P |  | Poznámka k položce: 1 ks Modul komunikační 1x Ethernet [OPLC] 1 ks OPLC DI20x, RO12x, AI/DI2x 1xRS232/485 [OPLC] | [14 empty] | P | 2
41 | K | 41 | Rozšiřující moduly řídící jednotky [VV] | kpl | 1 |  | 0 |  |  | základní |  | 0 | 0 | 0 | 0 | 0 | 64 | K | 2 | ROZPOCET | 0 | 0 | 0 | 0 | 0 | 1 | 0 | 64 | 82
| P |  | Poznámka k položce: 1 ks IO rozšiřující modul DI16x [VV1] 1 ks Kabel propojovací stíněný V130/V350 - EX-D16** [VV1WS1] 1 ks IO rozšiřující modul AI4x, AO2x [VV2] 1 ks Expanzní adaptér pro připojení rozšiřujících modulů 12/24 VDC [VV-A1] | [14 empty] | P | 2
42 | K | 42 | Programové vybavení pro řídicí jednotku | kpl | 1 |  | 0 |  |  | základní |  | 0 | 0 | 0 | 0 | 0 | 64 | K | 2 | ROZPOCET | 0 | 0 | 0 | 0 | 0 | 1 | 0 | 64 | 84
| P |  | Poznámka k položce: 1 ks SW komunikační 1 ks SW aplikační pro PLC 1 ks SW projekt | [14 empty] | P | 2
43 | K | 43 | Programové vybavení pro ovládací panel operátora | kpl | 1 |  | 0 |  |  | základní |  | 0 | 0 | 0 | 0 | 0 | 64 | K | 2 | ROZPOCET | 0 | 0 | 0 | 0 | 0 | 1 | 0 | 64 | 86
| P |  | Poznámka k položce: 1 ks SW aplikační pro ovládací panel | [14 empty] | P | 2
44 | K | 44 | Programové vybavení pro dispečerské pracoviště | kpl | 1 |  | 0 |  |  | základní |  | 0 | 0 | 0 | 0 | 0 | 64 | K | 2 | ROZPOCET | 0 | 0 | 0 | 0 | 0 | 1 | 0 | 64 | 88
| P |  | Poznámka k položce: 1 ks SW aplikační pro vizualizaci na DSP | [14 empty] | P | 2
45 | K | 45 | Oživení řídícího systému | kpl | 1 |  | 0 |  |  | základní |  | 0 | 0 | 0 | 0 | 0 | 64 | K | 2 | ROZPOCET | 0 | 0 | 0 | 0 | 0 | 1 | 0 | 64 | 90
| P |  | Poznámka k položce: Položka obsahuje: - oživení řídícího systému | [14 empty] | P | 2
| D | D6 | Přenosové zařízení |  |  |  | 0 |  |  |  |  | 0 |  | 0 |  | 0 | 1 | D | 1 | ROZPOCET | [6 empty] | 0
46 | K | 46 | Komunikační modul [LTE] | kpl | 1 |  | 0 |  |  | základní |  | 0 | 0 | 0 | 0 | 0 | 64 | K | 2 | ROZPOCET | 0 | 0 | 0 | 0 | 0 | 1 | 0 | 64 | 92
| P |  | Poznámka k položce: 1 ks Průmyslový LTE router LTE ( 4G ), 2x ETH port, 1xSIM, 2x anténa [LTE1] | [14 empty] | P | 2

## D.11.1 DPS 02.1 - Strojně...
{efb65a0d-ae72-4f4b-b4cc-40ef274baf6b}
2
| KRYCÍ LIST SOUPISU PRACÍ | [7 empty] | v --- níže se nacházejí doplnkové a pomocné údaje k sestavám --- v | [8 empty] | False
Stavba:
Našiměřice - Splašková kanalizace - ÚRS I/2026-úprava po připomínkách uchazečů
Objekt:
D.11 PS 02 - Zkapacitnění čerpací stanice KČS 01 Suchohrdly u Miroslavi
Soupis:
D.11.1 DPS 02.1 - Strojně technologická část
| KSO: |  |  |  |  | CC-CZ:
| Místo: |  | Našiměřice |  |  | Datum: | 19. 6. 2026
| Zadavatel: |  |  |  |  | IČ:
DIČ:
| Uchazeč: |  |  |  |  | IČ: | Vyplň údaj
|  | Vyplň údaj |  |  |  | DIČ: | Vyplň údaj
| Projektant: |  |  |  |  | IČ:
DIČ:
| Zpracovatel: |  |  |  |  | IČ:
DIČ:
Poznámka:
| Cena bez DPH | [5 empty] | 0
|  |  | Základ daně |  |  | Sazba daně | Výše daně
| DPH | základní | 0 |  |  | 21% | 0
|  | snížená | 0 |  |  | 12% | 0
|  | zákl. přenesená | 0 |  |  | 21% | 0
|  | sníž. přenesená | 0 |  |  | 12% | 0
|  | nulová | 0 |  |  | 0% | 0
| Cena s DPH |  |  | v | CZK |  | 0
| Projektant |  |  | Zpracovatel
| Datum a podpis: |  | Razítko | Datum a podpis: |  |  | Razítko
| Objednavatel |  |  | Uchazeč
| Datum a podpis: |  | Razítko | Datum a podpis: |  |  | Razítko
REKAPITULACE ČLENĚNÍ SOUPISU PRACÍ
Stavba:
Našiměřice - Splašková kanalizace - ÚRS I/2026-úprava po připomínkách uchazečů
Objekt:
D.11 PS 02 - Zkapacitnění čerpací stanice KČS 01 Suchohrdly u Miroslavi
Soupis:
D.11.1 DPS 02.1 - Strojně technologická část
Místo: |  |  | Našiměřice |  |  | Datum: | 19. 6. 2026
Zadavatel: | [5 empty] | Projektant:
Uchazeč: |  |  | Vyplň údaj |  |  | Zpracovatel:
Kód dílu - Popis | [6 empty] | Cena celkem [CZK]
Náklady ze soupisu prací | [6 empty] | 0 | [11 empty] | -1
| M - Práce a dodávky M | [5 empty] | 0
| 23-M - Montáže potrubí | [5 empty] | 0
| VRN - Vedlejší rozpočtové náklady | [5 empty] | 0
| VRN9 - Ostatní náklady | [5 empty] | 0
SOUPIS PRACÍ
Stavba:
Našiměřice - Splašková kanalizace - ÚRS I/2026-úprava po připomínkách uchazečů
Objekt:
D.11 PS 02 - Zkapacitnění čerpací stanice KČS 01 Suchohrdly u Miroslavi
Soupis:
D.11.1 DPS 02.1 - Strojně technologická část
Místo: |  |  | Našiměřice |  |  | Datum: | 19. 6. 2026
Zadavatel: | [5 empty] | Projektant:
Uchazeč: |  |  | Vyplň údaj |  |  | Zpracovatel:
PČ | Typ | Kód | Popis | MJ | Množství | J.cena [CZK] | Cena celkem [CZK] | Cenová soustava |  | DPH | J. Nh [h] | Nh celkem [h] | J. hmotnost [t] | Hmotnost celkem [t] | J. suť [t] | Suť Celkem [t]
Náklady soupisu celkem | [6 empty] | 0 |  |  |  |  | 0 |  | 0 |  | 0 |  | D | -1 | [7 empty] | 0
| D | M | Práce a dodávky M |  |  |  | 0 |  |  |  |  | 0 |  | 0 |  | 0 | 3 | D | 0 | ROZPOCET | [6 empty] | 0
| D | 23-M | Montáže potrubí |  |  |  | 0 |  |  |  |  | 0 |  | 0 |  | 0 | 3 | D | 1 | ROZPOCET | [6 empty] | 0
1 | K | 350000001R | Ponorné kalové čerpadlo - montáž | ks | 2 |  | 0 |  |  | základní |  | 0 | 0 | 0 | 0 | 0 | 64 | K | 2 | ROZPOCET | 0 | 0 | 0 | 0 | 0 | 1 | 0 | 64 | 2
2 | M | 42600001R | ponorné kalové čerpadlo - dodávka | ks | 2 |  | 0 |  |  | základní |  | 0 | 0 | 0 | 0 | 0 | 256 | M | 2 | ROZPOCET | 0 | 0 | 0 | 0 | 0 | 1 | 0 | 64 | 4
3 | K | 230030002R | Magneticko - indukční průtokoměr DN 80, PN 16 - montáž | ks | 1 |  | 0 |  |  | základní |  | 0 | 0 | 0 | 0 | 0 | 64 | K | 2 | ROZPOCET | 0 | 0 | 0 | 0 | 0 | 1 | 0 | 64 | 6
4 | M | 42200002R | Magneticko - indukční průtokoměr DN 80, PN 16 - dodávka | ks | 1 |  | 0 |  |  | základní |  | 0 | 0 | 0 | 0 | 0 | 256 | M | 2 | ROZPOCET | 0 | 0 | 0 | 0 | 0 | 1 | 0 | 64 | 8
5 | K | 230140054 | Potrubí DN 100 (106 x 3), mat. nerez - 17 240 - montáž | m | 12 |  | 0 |  |  | základní |  | 0 | 0 | 0 | 0 | 0 | 64 | K | 2 | ROZPOCET | 0 | 0 | 0 | 0 | 0 | 1 | 0 | 64 | 10
6 | M | 42200003R | Potrubí DN 100 (106 x 3), mat. nerez - 17 240 - dodávka | m | 12 |  | 0 |  |  | základní |  | 0 | 0 | 0 | 0 | 0 | 256 | M | 2 | ROZPOCET | 0 | 0 | 0 | 0 | 0 | 1 | 0 | 64 | 12
7 | K | 230140177 | Oblouk přivařovací DN 100 (106 x 3), 90°, mat. nerez - 17 240 - montáž | ks | 4 |  | 0 |  |  | základní |  | 0 | 0 | 0 | 0 | 0 | 64 | K | 2 | ROZPOCET | 0 | 0 | 0 | 0 | 0 | 1 | 0 | 64 | 14
8 | M | 42200004R | oblouk přivařovací DN 100 (106 x 3), 90°, mat. nerez - 17 240 - dodávka | ks | 4 |  | 0 |  |  | základní |  | 0 | 0 | 0 | 0 | 0 | 256 | M | 2 | ROZPOCET | 0 | 0 | 0 | 0 | 0 | 1 | 0 | 64 | 16
9 | K | 230140177.1 | Redukce DN 80/100 (84/104 x 2), mat. nerez -17 240 -montáž | ks | 2 |  | 0 |  |  | základní |  | 0 | 0 | 0 | 0 | 0 | 64 | K | 2 | ROZPOCET | 0 | 0 | 0 | 0 | 0 | 1 | 0 | 64 | 18
10 | M | 42200005R | Redukce DN 80/100 (84/104 x 2), mat. nerez - 17 240 - dodávka | ks | 2 |  | 0 |  |  | základní |  | 0 | 0 | 0 | 0 | 0 | 256 | M | 2 | ROZPOCET | 0 | 0 | 0 | 0 | 0 | 1 | 0 | 64 | 20
11 | K | 230140177.2 | Příruba přivařovací DN 80, PN 10, mat. nerez - 17 240 - montáž | ks | 2 |  | 0 |  |  | základní |  | 0 | 0 | 0 | 0 | 0 | 64 | K | 2 | ROZPOCET | 0 | 0 | 0 | 0 | 0 | 1 | 0 | 64 | 22
12 | M | 42200006R | příruba přivařovací DN 80, PN 10, mat. nerez - 17 240 - dodávka | ks | 2 |  | 0 |  |  | základní |  | 0 | 0 | 0 | 0 | 0 | 256 | M | 2 | ROZPOCET | 0 | 0 | 0 | 0 | 0 | 1 | 0 | 64 | 24
13 | K | 230140177.3 | Příruba přivařovací DN 100, PN 10, mat. nerez - 17 240 - montáž | ks | 14 |  | 0 |  |  | základní |  | 0 | 0 | 0 | 0 | 0 | 64 | K | 2 | ROZPOCET | 0 | 0 | 0 | 0 | 0 | 1 | 0 | 64 | 26
14 | M | 42200007R | příruba přivařovací DN 100, PN 10, mat. nerez - 17 240 - dodávka | ks | 14 |  | 0 |  |  | základní |  | 0 | 0 | 0 | 0 | 0 | 256 | M | 2 | ROZPOCET | 0 | 0 | 0 | 0 | 0 | 1 | 0 | 64 | 28
15 | K | 230032030 | Spoj přírubový DN 80, PN 10, přemostěný (šrouby, matice, těsnění) - montáž | ks | 2 |  | 0 |  |  | základní |  | 0 | 0 | 0 | 0 | 0 | 64 | K | 2 | ROZPOCET | 0 | 0 | 0 | 0 | 0 | 1 | 0 | 64 | 30
16 | M | 42200008R | spoj přírubový DN 80, PN 10, přemostěný - dodávka | ks | 2 |  | 0 |  |  | základní |  | 0 | 0 | 0 | 0 | 0 | 256 | M | 2 | ROZPOCET | 0 | 0 | 0 | 0 | 0 | 1 | 0 | 64 | 32
17 | K | 230032030.1 | Spoj přírubový DN 100, PN 10, přemostěný (šrouby, matice, těsnění) - montáž | ks | 8 |  | 0 |  |  | základní |  | 0 | 0 | 0 | 0 | 0 | 64 | K | 2 | ROZPOCET | 0 | 0 | 0 | 0 | 0 | 1 | 0 | 64 | 34
18 | M | 42200009R | spoj přírubový DN 100, PN 10, přemostěný - dodávka | ks | 8 |  | 0 |  |  | základní |  | 0 | 0 | 0 | 0 | 0 | 256 | M | 2 | ROZPOCET | 0 | 0 | 0 | 0 | 0 | 1 | 0 | 64 | 36
19 | K | 230000009R | Potrubí odvzdušnění PE 32 x 2,9, vč. armatur, tvarovek a uložení - montáž | m | 5 |  | 0 |  |  | základní |  | 0 | 0 | 0 | 0 | 0 | 64 | K | 2 | ROZPOCET | 0 | 0 | 0 | 0 | 0 | 1 | 0 | 64 | 38
20 | M | 230000010R | Potrubí odvzdušnění PE 32 x 2,9, vč. armatur, tvarovek a uložení - dodávka | m | 5 |  | 0 |  |  | základní |  | 0 | 0 | 0 | 0 | 0 | 256 | M | 2 | ROZPOCET | 0 | 0 | 0 | 0 | 0 | 1 | 0 | 64 | 40
21 | K | 23003290 | Kotevní materiál (objímky, třmeny a konzoly) - montáž | kg | 100 |  | 0 |  |  | základní |  | 0 | 0 | 0 | 0 | 0 | 64 | K | 2 | ROZPOCET | 0 | 0 | 0 | 0 | 0 | 1 | 0 | 64 | 42
22 | M | 52200011R | kotevní materiál - dodávka | kg | 100 |  | 0 |  |  | základní |  | 0 | 0 | 0 | 0 | 0 | 256 | M | 2 | ROZPOCET | 0 | 0 | 0 | 0 | 0 | 1 | 0 | 64 | 44
23 | K | 23003291 | Kotevní hmoždinky M10 x 90 (včetně vyvrtání otvorů průměr 10 mm, hloubka 80 mm) - montáž | ks | 48 |  | 0 |  |  | základní |  | 0 | 0 | 0 | 0 | 0 | 64 | K | 2 | ROZPOCET | 0 | 0 | 0 | 0 | 0 | 1 | 0 | 64 | 46
24 | M | 52200012R | Kotevní hmoždinky M10 x 90 - dodávka | ks | 48 |  | 0 |  |  | základní |  | 0 | 0 | 0 | 0 | 0 | 256 | M | 2 | ROZPOCET | 0 | 0 | 0 | 0 | 0 | 1 | 0 | 64 | 48
25 | K | 46000013R | Lešení pracovní lehké do výšky 4,0 m, určené pro montáž strojního zařízení - montáž | m2 | 5 |  | 0 |  |  | základní |  | 0 | 0 | 0 | 0 | 0 | 64 | K | 2 | ROZPOCET | 0 | 0 | 0 | 0 | 0 | 1 | 0 | 64 | 50
26 | M | 55200014R | mazadla pro přípravu strojní zařízení před komplexními zkouškami - dodávka | kg | 3 |  | 0 |  |  | základní |  | 0 | 0 | 0 | 0 | 0 | 256 | M | 2 | ROZPOCET | 0 | 0 | 0 | 0 | 0 | 1 | 0 | 64 | 52
27 | M | 55200015R | oleje pro přípravu strojní zařízení před komplexními zkouškami - dodávka | l | 10 |  | 0 |  |  | základní |  | 0 | 0 | 0 | 0 | 0 | 256 | M | 2 | ROZPOCET | 0 | 0 | 0 | 0 | 0 | 1 | 0 | 64 | 54
28 | K | 350000016R | Demontáž čerpadla Grundfos SEV.80.80.110.A.2.51D - montáž | ks | 2 |  | 0 |  |  | základní |  | 0 | 0 | 0 | 0 | 0 | 64 | K | 2 | ROZPOCET | 0 | 0 | 0 | 0 | 0 | 1 | 0 | 64 | 56
29 | K | 230000017R | Demontáž potrubí DN 100 - montáž | ks | 2 |  | 0 |  |  | základní |  | 0 | 0 | 0 | 0 | 0 | 64 | K | 2 | ROZPOCET | 0 | 0 | 0 | 0 | 0 | 1 | 0 | 64 | 58
30 | K | 230000018R | Demontáž indukčního průtokoměru DN 80 - montáž | ks | 1 |  | 0 |  |  | základní |  | 0 | 0 | 0 | 0 | 0 | 64 | K | 2 | ROZPOCET | 0 | 0 | 0 | 0 | 0 | 1 | 0 | 64 | 60
31 | K | 230000019R | Vyčištění stávající mokré jímky tlakovou vodou a odčerpáním před demontáži čerpadel - montáž | ks | 1 |  | 0 |  |  | základní |  | 0 | 0 | 0 | 0 | 0 | 64 | K | 2 | ROZPOCET | 0 | 0 | 0 | 0 | 0 | 1 | 0 | 64 | 62
| D | VRN | Vedlejší rozpočtové náklady |  |  |  | 0 |  |  |  |  | 0 |  | 0 |  | 0 | 5 | D | 0 | ROZPOCET | [6 empty] | 0
| D | VRN9 | Ostatní náklady |  |  |  | 0 |  |  |  |  | 0 |  | 0 |  | 0 | 5 | D | 1 | ROZPOCET | [6 empty] | 0
32 | K | 350000020R | Komplexní vyzkoušení kontrola - kontrola technického zařízení a kompletnosti technologických dodávek individuální vyzkoušení - zkouška strojů a zařízení, prověření funkce komplexní vyzkoušení - prověření technologického zařízení před zahájením zkušebn | kpl. | 1 |  | 0 |  |  | základní |  | 0 | 0 | 0 | 0 | 0 | 64 | K | 2 | ROZPOCET | 0 | 0 | 0 | 0 | 0 | 1 | 0 | 64 | 64

## D.11.2 DPS 02.2 - Elektro...
{1399aade-01da-4ec7-b979-a17f2ad25d1f}
2
| KRYCÍ LIST SOUPISU PRACÍ | [7 empty] | v --- níže se nacházejí doplnkové a pomocné údaje k sestavám --- v | [8 empty] | False
Stavba:
Našiměřice - Splašková kanalizace - ÚRS I/2026-úprava po připomínkách uchazečů
Objekt:
D.11 PS 02 - Zkapacitnění čerpací stanice KČS 01 Suchohrdly u Miroslavi
Soupis:
D.11.2 DPS 02.2 - Elektrotechnologická část a přenos dat
| KSO: |  |  |  |  | CC-CZ:
| Místo: |  | Našiměřice |  |  | Datum: | 19. 6. 2026
| Zadavatel: |  |  |  |  | IČ:
DIČ:
| Uchazeč: |  |  |  |  | IČ: | Vyplň údaj
|  | Vyplň údaj |  |  |  | DIČ: | Vyplň údaj
| Projektant: |  |  |  |  | IČ:
DIČ:
| Zpracovatel: |  |  |  |  | IČ:
DIČ:
Poznámka:
| Cena bez DPH | [5 empty] | 0
|  |  | Základ daně |  |  | Sazba daně | Výše daně
| DPH | základní | 0 |  |  | 21% | 0
|  | snížená | 0 |  |  | 12% | 0
|  | zákl. přenesená | 0 |  |  | 21% | 0
|  | sníž. přenesená | 0 |  |  | 12% | 0
|  | nulová | 0 |  |  | 0% | 0
| Cena s DPH |  |  | v | CZK |  | 0
| Projektant |  |  | Zpracovatel
| Datum a podpis: |  | Razítko | Datum a podpis: |  |  | Razítko
| Objednavatel |  |  | Uchazeč
| Datum a podpis: |  | Razítko | Datum a podpis: |  |  | Razítko
REKAPITULACE ČLENĚNÍ SOUPISU PRACÍ
Stavba:
Našiměřice - Splašková kanalizace - ÚRS I/2026-úprava po připomínkách uchazečů
Objekt:
D.11 PS 02 - Zkapacitnění čerpací stanice KČS 01 Suchohrdly u Miroslavi
Soupis:
D.11.2 DPS 02.2 - Elektrotechnologická část a přenos dat
Místo: |  |  | Našiměřice |  |  | Datum: | 19. 6. 2026
Zadavatel: | [5 empty] | Projektant:
Uchazeč: |  |  | Vyplň údaj |  |  | Zpracovatel:
Kód dílu - Popis | [6 empty] | Cena celkem [CZK]
Náklady ze soupisu prací | [6 empty] | 0 | [11 empty] | -1
| M - Práce a dodávky M | [5 empty] | 0
| D1 - Rozvaděče a skříně | [5 empty] | 0
| D2 - Kabeláž a trasy | [5 empty] | 0
| D3 - Stavební elektroinstalace | [5 empty] | 0
| D4 - Měření a regulace | [5 empty] | 0
| D5 - ASŘTP | [5 empty] | 0
| D6 - Přenosové zařízení | [5 empty] | 0
SOUPIS PRACÍ
Stavba:
Našiměřice - Splašková kanalizace - ÚRS I/2026-úprava po připomínkách uchazečů
Objekt:
D.11 PS 02 - Zkapacitnění čerpací stanice KČS 01 Suchohrdly u Miroslavi
Soupis:
D.11.2 DPS 02.2 - Elektrotechnologická část a přenos dat
Místo: |  |  | Našiměřice |  |  | Datum: | 19. 6. 2026
Zadavatel: | [5 empty] | Projektant:
Uchazeč: |  |  | Vyplň údaj |  |  | Zpracovatel:
PČ | Typ | Kód | Popis | MJ | Množství | J.cena [CZK] | Cena celkem [CZK] | Cenová soustava |  | DPH | J. Nh [h] | Nh celkem [h] | J. hmotnost [t] | Hmotnost celkem [t] | J. suť [t] | Suť Celkem [t]
Náklady soupisu celkem | [6 empty] | 0 |  |  |  |  | 0 |  | 0 |  | 0 |  | D | -1 | [7 empty] | 0
| D | M | Práce a dodávky M |  |  |  | 0 |  |  |  |  | 0 |  | 0 |  | 0 | 3 | D | 0 | ROZPOCET | [6 empty] | 0
| D | D1 | Rozvaděče a skříně |  |  |  | 0 |  |  |  |  | 0 |  | 0 |  | 0 | 1 | D | 1 | ROZPOCET | [6 empty] | 0
1 | K | 47 | Rozvaděč [RM1] | kpl | 1 |  | 0 |  |  | základní |  | 0 | 0 | 0 | 0 | 0 | 64 | K | 2 | ROZPOCET | 0 | 0 | 0 | 0 | 0 | 1 | 0 | 64 | 2
| P |  | Poznámka k položce: Položka zahrnuje rozvaděč sloužící pro napájení veškerých elektrospotřebičů. Všechny sběrnice, svorky i ostatní nainstalované prvky musí být viditelně označeny. Součástí dodávky bude montáž rozvaděče včetně nosných konstrukcí, propojení všech komponent, ukončení kabelů. Výroba rozvaděče Materiál v rozvaděči Rozvadeč obsahuje: 1 ks Dveře vnitřní VxŠ 1000x500 1 ks Dveře vnitřní VxŠ 1000x750 1 ks Panel montážní ocelový VxŠ 1000x1250 1 ks Rozváděč plastový, plné dveře, otevřená střecha VxŠxH 1000x1250x420 IP44 1 ks Vložka bezpečnostní 2 ks Bleskojistka 24V pro analogové signály 24V, 0,5A, 1-kanál 2 ks Bočnice pro bleskojistku - 2 ks Chránič proudový čtyřpólový typ B-SI 4p,40A,0,03A typ B-SI 1 ks Chránič proudový čtyřpólový, odolný proti rušení 4p,40A,0,03A 1 ks Jistič jednopólový B10/1 3 ks Jistič jednopólový C10/1 2 ks Jistič jednopólový C16/1 7 ks Jistič jednopólový C4/1 1 ks Jistič třípolový C16/3 1 ks Jistič třípolový C32/3 2 ks Jistič třípolový C40/3 1 ks Kabel propojovací stíněný 2 ks Kontakt magnetický 1xNC 3 ks Kontakt pomocný 1xNO, 1xNC 1 ks Kryt na přívodku nástěnná TN-S 32A, IP67 2 ks Měnič frekvenční 15kW/400V/33A 1 ks Mřížka větrací IP54 (268x248mm) 14 ks Nosič štítku pro štítek 18x27mm 2 ks Ovladač plastový s jednotkou "Z" hlavice tlačítková bílá 4 ks Ovladač plastový s jednotkou "Z" hlavice tlačítková černá 1 ks Ovladač plastový hlavice tlačítková černá 3 ks Ovladač plastový přepínač_3polohy 1 ks Přepínač sítí, 4+4 moduly 1-0-2, 40A, DIN 1 ks Přívodka nástěnná 3p+N+PE 32A, IP67 1 ks Relé kontroly síť.napětí 1x přep.kontakt-230V 1 ks Relé pomocné 2xpřep.kont.5A, 230VAC, tlačitko a LED 5 ks Relé pomocné 4xpřep.kont. 24V 1 ks Rukojeť pro OT16-80 1 ks Signálka s LED 24V rudá 1 ks Signálka s LED 24V žlutá / rudá 2 ks Signálka s LED 24V žlutá / zelená 1 ks Stykač třípólový 9A/230V 1 ks Svítidlo LED 230V/4W IP20 1 ks Svodič přepětí čtyřpólový Typ 1 + 2, signalizační kontakt 1 ks Svodič přepětí dvoupólový Typ 3 7 ks Svorkovnice řadová s pojistkou a LED 4mm2, 10-36VAC/DC, max. 6,3A 1 ks Těleso topné 20W, IP54 1 ks Termostat rozpínací pro topná tělesa (0 - 60°C), 10A 1 ks Termostat spínací pro ventilátory (0 - 60°C), 10A 2 ks Tlumivka síťová 3x 40A, 0,8mH 1 ks Ventilátor 300m3/h, 230V, IP54 (268x248mm) 1 ks Zásuvka nástěnná (do rozv) 3P+N+PE 400V,32A, IP44 1 ks Zásuvka servisní 230V/16A 1 ks Zdroj záložní 600VA 1 ks Bočnice svorkovnice průchozí 3 ks Jednotka spínací 1xspín.kont. 5 ks Modul ochranný 6-250V DC 1 ks Patice 2 póly PUSH IN 5 ks Patice PUSH IN 2 ks Pojistka skleněná F35A, 1A 5 ks Pojistka skleněná F35A, 500mA 4 ks Svorkovnice řadová průchozí 0,5-1,5mm2 modrá 6 polová 4 ks Svorkovnice řadová průchozí 0,5-1,5mm2 rudá 6 polová 14 ks Svorkovnice řadová PUSH-IN 1.5mm2, béžová 19 ks Svorkovnice řadová PUSH-IN 2.5mm2, béžová 4 ks Svorkovnice řadová šroubová 10mm2, béžová 8 ks Vývodka PG 11 vč.matice IP68 5 ks Vývodka PG 13,5 vč.matice IP68 3 ks Vývodka PG 21 vč.matice IP68 2 ks Vývodka PG 9 vč.matice IP68 1 kpl Sada pomocného propojovacího a konstrukčního materiálu | [14 empty] | P | 2
2 | K | 48 | Pásek FeZn 30x4 | m | 20 |  | 0 |  |  | základní |  | 0 | 0 | 0 | 0 | 0 | 64 | K | 2 | ROZPOCET | 0 | 0 | 0 | 0 | 0 | 1 | 0 | 64 | 4
| P |  | Poznámka k položce: 1WL0 | [14 empty] | P | 2
3 | K | 49 | Pilíř plastový VxŠxH 900x1250x420 | ks | 1 |  | 0 |  |  | základní |  | 0 | 0 | 0 | 0 | 0 | 64 | K | 2 | ROZPOCET | 0 | 0 | 0 | 0 | 0 | 1 | 0 | 64 | 6
| P |  | Poznámka k položce: RM1 | [14 empty] | P | 2
4 | K | 50 | Svorkovnice exponenciální do 25 mm2 | ks | 2 |  | 0 |  |  | základní |  | 0 | 0 | 0 | 0 | 0 | 64 | K | 2 | ROZPOCET | 0 | 0 | 0 | 0 | 0 | 1 | 0 | 64 | 8
| P |  | Poznámka k položce: MET | [14 empty] | P | 2
5 | K | 51 | Čerpadlo č.1 [M1] | kpl | 1 |  | 0 |  |  | základní |  | 0 | 0 | 0 | 0 | 0 | 64 | K | 2 | ROZPOCET | 0 | 0 | 0 | 0 | 0 | 1 | 0 | 64 | 10
| P |  | Poznámka k položce: V ceně je obsaženo zapojení elektromotoru. | [14 empty] | P | 2
6 | K | 52 | Čerpadlo č.2 [M2] | kpl | 1 |  | 0 |  |  | základní |  | 0 | 0 | 0 | 0 | 0 | 64 | K | 2 | ROZPOCET | 0 | 0 | 0 | 0 | 0 | 1 | 0 | 64 | 12
| P |  | Poznámka k položce: V ceně je obsaženo zapojení elektromotoru. | [14 empty] | P | 2
7 | K | 53 | Betonový základ | kpl | 1 |  | 0 |  |  | základní |  | 0 | 0 | 0 | 0 | 0 | 64 | K | 2 | ROZPOCET | 0 | 0 | 0 | 0 | 0 | 1 | 0 | 64 | 14
| P |  | Poznámka k položce: Betonový základ pro rozvaděč RM1 | [14 empty] | P | 2
8 | K | 54 | Průrazy | kpl | 1 |  | 0 |  |  | základní |  | 0 | 0 | 0 | 0 | 0 | 64 | K | 2 | ROZPOCET | 0 | 0 | 0 | 0 | 0 | 1 | 0 | 64 | 16
| P |  | Poznámka k položce: Průraz ve zdi do 300 mm | [14 empty] | P | 2
9 | K | 55 | Dokumentace výrobní a dílenská | kpl | 1 |  | 0 |  |  | základní |  | 0 | 0 | 0 | 0 | 0 | 64 | K | 2 | ROZPOCET | 0 | 0 | 0 | 0 | 0 | 1 | 0 | 64 | 18
| P |  | Poznámka k položce: Položka obsahuje vytvoření výrobní a dílenské dokumentace 1 ks Dokumentace výrobní a dílenská | [14 empty] | P | 2
10 | K | 56 | Dokumentace skutečného provedení | kpl | 1 |  | 0 |  |  | základní |  | 0 | 0 | 0 | 0 | 0 | 64 | K | 2 | ROZPOCET | 0 | 0 | 0 | 0 | 0 | 1 | 0 | 64 | 20
| P |  | Poznámka k položce: Položka obsahuje vytvoření dokumentace skutečného provedení a kompletaci příloh a návodů 1 ks Dokumentace skutečného provedení | [14 empty] | P | 2
11 | K | 57 | Koordinace prací s provozovatelem | kpl | 1 |  | 0 |  |  | základní |  | 0 | 0 | 0 | 0 | 0 | 64 | K | 2 | ROZPOCET | 0 | 0 | 0 | 0 | 0 | 1 | 0 | 64 | 22
| P |  | Poznámka k položce: 1 ks Koordinace prací s provozovatelem | [14 empty] | P | 2
12 | K | 58 | Výchozí revize el.zařízení | kpl | 1 |  | 0 |  |  | základní |  | 0 | 0 | 0 | 0 | 0 | 64 | K | 2 | ROZPOCET | 0 | 0 | 0 | 0 | 0 | 1 | 0 | 64 | 24
| P |  | Poznámka k položce: 1 ks Provedení požadovaných měření a následné zpracování revizní zprávy | [14 empty] | P | 2
13 | K | 59 | Příprava ke komplexním zkouškám | kpl | 1 |  | 0 |  |  | základní |  | 0 | 0 | 0 | 0 | 0 | 64 | K | 2 | ROZPOCET | 0 | 0 | 0 | 0 | 0 | 1 | 0 | 64 | 26
| P |  | Poznámka k položce: Položka obsahuje: - zprovoznění strojů a zařízení pro provedení komplexních zkoušek 1 ks Komplexní zkoušky elektrotechnologie | [14 empty] | P | 2
14 | K | 60 | Doprava a přesun materiálu | kpl | 1 |  | 0 |  |  | základní |  | 0 | 0 | 0 | 0 | 0 | 64 | K | 2 | ROZPOCET | 0 | 0 | 0 | 0 | 0 | 1 | 0 | 64 | 28
| P |  | Poznámka k položce: 1 kpl Doprava a přesun materiálu | [14 empty] | P | 2
15 | K | 61 | Ochranné pospojování, doplňující ochranné pospojování | kpl | 1 |  | 0 |  |  | základní |  | 0 | 0 | 0 | 0 | 0 | 64 | K | 2 | ROZPOCET | 0 | 0 | 0 | 0 | 0 | 1 | 0 | 64 | 30
| P |  | Poznámka k položce: 1 kpl Sada propojovacího a konstrukčního materiálu. Pospojování bude připojeno na uzemňovací soustavu, krerá není součástí této položky. | [14 empty] | P | 2
16 | K | 62 | Demontáže a provizorní řešení | kpl | 1 |  | 0 |  |  | základní |  | 0 | 0 | 0 | 0 | 0 | 64 | K | 2 | ROZPOCET | 0 | 0 | 0 | 0 | 0 | 1 | 0 | 64 | 32
| P |  | Poznámka k položce: Položka obsahuje: - odpojení a zabezpečení stávajících zařízení - demontáž stávajících rozváděčů a kabelových tras - likvidace odpadu | [14 empty] | P | 2
17 | K | 63 | Ostatní materiál a práce | kpl | 1 |  | 0 |  |  | základní |  | 0 | 0 | 0 | 0 | 0 | 64 | K | 2 | ROZPOCET | 0 | 0 | 0 | 0 | 0 | 1 | 0 | 64 | 34
| P |  | Poznámka k položce: Položka obsahuje: - ostatní materiál a práce | [14 empty] | P | 2
| D | D2 | Kabeláž a trasy |  |  |  | 0 |  |  |  |  | 0 |  | 0 |  | 0 | 1 | D | 1 | ROZPOCET | [6 empty] | 0
18 | K | 64 | Kabel sdělovací pevný 3x2x0,5 | m | 30 |  | 0 |  |  | základní |  | 0 | 0 | 0 | 0 | 0 | 64 | K | 2 | ROZPOCET | 0 | 0 | 0 | 0 | 0 | 1 | 0 | 64 | 36
| P |  | Poznámka k položce: V ceně je obsažena kompletní dodávka a pokládka kabelu. | [14 empty] | P | 2
19 | K | 65 | Kabel silový pevný Cu 5x1,5 | m | 15 |  | 0 |  |  | základní |  | 0 | 0 | 0 | 0 | 0 | 64 | K | 2 | ROZPOCET | 0 | 0 | 0 | 0 | 0 | 1 | 0 | 64 | 38
| P |  | Poznámka k položce: V ceně je obsažena kompletní dodávka a pokládka kabelu. | [14 empty] | P | 2
20 | K | 66 | Kabel silový pevný Cu J-3x1,5 | m | 55 |  | 0 |  |  | základní |  | 0 | 0 | 0 | 0 | 0 | 64 | K | 2 | ROZPOCET | 0 | 0 | 0 | 0 | 0 | 1 | 0 | 64 | 40
| P |  | Poznámka k položce: V ceně je obsažena kompletní dodávka a pokládka kabelu. | [14 empty] | P | 2
21 | K | 67 | Vodič slaněný Cu 10 zž | m | 45 |  | 0 |  |  | základní |  | 0 | 0 | 0 | 0 | 0 | 64 | K | 2 | ROZPOCET | 0 | 0 | 0 | 0 | 0 | 1 | 0 | 64 | 42
| P |  | Poznámka k položce: V ceně je obsažena kompletní dodávka a pokládka kabelu. | [14 empty] | P | 2
22 | K | 68 | Vodič slaněný Cu 16 zž | m | 15 |  | 0 |  |  | základní |  | 0 | 0 | 0 | 0 | 0 | 64 | K | 2 | ROZPOCET | 0 | 0 | 0 | 0 | 0 | 1 | 0 | 64 | 44
| P |  | Poznámka k položce: V ceně je obsažena kompletní dodávka a pokládka kabelu. | [14 empty] | P | 2
23 | K | 69 | Nosné konstrukce | kpl | 1 |  | 0 |  |  | základní |  | 0 | 0 | 0 | 0 | 0 | 64 | K | 2 | ROZPOCET | 0 | 0 | 0 | 0 | 0 | 1 | 0 | 64 | 46
| P |  | Poznámka k položce: "V ceně je obsažena kompletní dodávka a montáž všech prvků pro vytvoření nosných vodičových konstrukcí. Vnitřní trasy: drátěný žlab včetně originálního příslušenství, povrchová úprava žárový zinek nebo nerez dle technické zprávy, PVC tuhé a ohebné trubky, žlaby, včetně kotvícího a spojovacího materiálu. Venkovní trasy: drátěný žlab včetně originálního příslušenství včetně horního víka, povrchová úprava žárový zinek nebo nerez dle technické zprávy, PVC tuhé a ohebné trubky UV stabilní včetně kotvícího a spojovacího materiálu." 1 kpl Sada nosných konstrukcí 1 kpl Sada pomocného konstrukčního materiálu | [14 empty] | P | 2
24 | K | 70 | Demontáže a provizorní řešení | kpl | 1 |  | 0 |  |  | základní |  | 0 | 0 | 0 | 0 | 0 | 64 | K | 2 | ROZPOCET | 0 | 0 | 0 | 0 | 0 | 1 | 0 | 64 | 48
| P |  | Poznámka k položce: Položka obsahuje: - odpojení a zabezpečení stávajících zařízení - demontáž stávajících rozváděčů a kabelových tras - likvidace odpadu | [14 empty] | P | 2
25 | K | 71 | Ostatní materiál a práce pro kabely a kabelové konstrukce | kpl | 1 |  | 0 |  |  | základní |  | 0 | 0 | 0 | 0 | 0 | 64 | K | 2 | ROZPOCET | 0 | 0 | 0 | 0 | 0 | 1 | 0 | 64 | 50
| P |  | Poznámka k položce: Položka obsahuje: - ostatní materiál a práce | [14 empty] | P | 2
| D | D3 | Stavební elektroinstalace |  |  |  | 0 |  |  |  |  | 0 |  | 0 |  | 0 | 1 | D | 1 | ROZPOCET | [6 empty] | 0
26 | K | 72 | Osvětlení objektu čs [E1] | kpl | 1 |  | 0 |  |  | základní |  | 0 | 0 | 0 | 0 | 0 | 64 | K | 2 | ROZPOCET | 0 | 0 | 0 | 0 | 0 | 1 | 0 | 64 | 52
| P |  | Poznámka k položce: V ceně je obsaženo zapojení zařízení. | [14 empty] | P | 2
27 | K | 73 | Ventilace objektu čs [V1] | kpl | 1 |  | 0 |  |  | základní |  | 0 | 0 | 0 | 0 | 0 | 64 | K | 2 | ROZPOCET | 0 | 0 | 0 | 0 | 0 | 1 | 0 | 64 | 54
| P |  | Poznámka k položce: V ceně je obsaženo zapojení zařízení. 1 ks Hygrostat kontaktní 230V, 12A AC1, IP65 [V1HG1] | [14 empty] | P | 2
28 | K | 74 | Demontáže a provizorní řešení | kpl | 1 |  | 0 |  |  | základní |  | 0 | 0 | 0 | 0 | 0 | 64 | K | 2 | ROZPOCET | 0 | 0 | 0 | 0 | 0 | 1 | 0 | 64 | 56
| P |  | Poznámka k položce: Položka obsahuje: - odpojení a zabezpečení stávajících zařízení - demontáž stávajících rozváděčů a kabelových tras - likvidace odpadu | [14 empty] | P | 2
29 | K | 75 | Ostatní materiál a práce pro stavební elektroinstalaci | kpl | 1 |  | 0 |  |  | základní |  | 0 | 0 | 0 | 0 | 0 | 64 | K | 2 | ROZPOCET | 0 | 0 | 0 | 0 | 0 | 1 | 0 | 64 | 58
| P |  | Poznámka k položce: Položka obsahuje: - ostatní materiál a práce | [14 empty] | P | 2
| D | D4 | Měření a regulace |  |  |  | 0 |  |  |  |  | 0 |  | 0 |  | 0 | 1 | D | 1 | ROZPOCET | [6 empty] | 0
30 | K | 76 | Indukční průtokoměr [FIQ1] | kpl | 1 |  | 0 |  |  | základní |  | 0 | 0 | 0 | 0 | 0 | 64 | K | 2 | ROZPOCET | 0 | 0 | 0 | 0 | 0 | 1 | 0 | 64 | 60
| P |  | Poznámka k položce: V ceně je obsaženo zapojení zařízení. | [14 empty] | P | 2
31 | K | 77 | Zabezpečení objektu [EZS1] | kpl | 1 |  | 0 |  |  | základní |  | 0 | 0 | 0 | 0 | 0 | 64 | K | 2 | ROZPOCET | 0 | 0 | 0 | 0 | 0 | 1 | 0 | 64 | 62
| P |  | Poznámka k položce: V ceně je obsažena dodávka, montáž, zapojení, nastavení a zprovoznění zařízení. 1 ks Spínač koncový kompletní 1xNO/1xNC [EZS1ED1] | [14 empty] | P | 2
32 | K | 78 | Hladina v čs [LIC1] | kpl | 1 |  | 0 |  |  | základní |  | 0 | 0 | 0 | 0 | 0 | 64 | K | 2 | ROZPOCET | 0 | 0 | 0 | 0 | 0 | 1 | 0 | 64 | 64
| P |  | Poznámka k položce: V ceně je obsažena dodávka, montáž, zapojení, nastavení a zprovoznění zařízení. 1 ks Snímač hladiny tenzometrický 0-6m/4-20mA, 20m kabel [LIC1] | [14 empty] | P | 2
33 | K | 79 | Plováky čs [LZ1] | kpl | 1 |  | 0 |  |  | základní |  | 0 | 0 | 0 | 0 | 0 | 64 | K | 2 | ROZPOCET | 0 | 0 | 0 | 0 | 0 | 1 | 0 | 64 | 66
| P |  | Poznámka k položce: V ceně je obsažena dodávka, montáž, zapojení, nastavení a zprovoznění zařízení. 1 ks Spínač plovákový 20m [LZ1.1] 1 ks Závaží k plováku [LZ1.1] 1 ks Závaží k plováku [LZ1.1] 1 ks Spínač plovákový 20m [LZ1.2] 1 ks Závaží k plováku [LZ1.2] 1 ks Závaží k plováku [LZ1.2] 1 ks Spínač plovákový 20m [LZ1.3] 1 ks Závaží k plováku [LZ1.3] 1 ks Závaží k plováku [LZ1.3] | [14 empty] | P | 2
34 | K | 80 | Oživení měřících okruhů | kpl | 1 |  | 0 |  |  | základní |  | 0 | 0 | 0 | 0 | 0 | 64 | K | 2 | ROZPOCET | 0 | 0 | 0 | 0 | 0 | 1 | 0 | 64 | 68
| P |  | Poznámka k položce: Položka obsahuje: - oživení měřících okruhů | [14 empty] | P | 2
| D | D5 | ASŘTP |  |  |  | 0 |  |  |  |  | 0 |  | 0 |  | 0 | 1 | D | 1 | ROZPOCET | [6 empty] | 0
35 | K | 81 | Zaškolení pracovníků provozovatele | kpl | 1 |  | 0 |  |  | základní |  | 0 | 0 | 0 | 0 | 0 | 64 | K | 2 | ROZPOCET | 0 | 0 | 0 | 0 | 0 | 1 | 0 | 64 | 70
| P |  | Poznámka k položce: Položka obsahuje: 1 kpl - zaškolení pracovníků provozovatele na obsluhu zařízení | [14 empty] | P | 2
36 | K | 82 | Zdrojová soustava [GU] | kpl | 1 |  | 0 |  |  | základní |  | 0 | 0 | 0 | 0 | 0 | 64 | K | 2 | ROZPOCET | 0 | 0 | 0 | 0 | 0 | 1 | 0 | 64 | 72
| P |  | Poznámka k položce: 1 ks Zdroj spínaný 24V, 120W [GU1] | [14 empty] | P | 2
37 | K | 83 | Řídicí jednotka [OPLC] | kpl | 1 |  | 0 |  |  | základní |  | 0 | 0 | 0 | 0 | 0 | 64 | K | 2 | ROZPOCET | 0 | 0 | 0 | 0 | 0 | 1 | 0 | 64 | 74
| P |  | Poznámka k položce: 1 ks Modul komunikační 1x Ethernet [OPLC] 1 ks OPLC DI20x, RO12x, AI/DI2x 1xRS232/485 [OPLC] | [14 empty] | P | 2
38 | K | 84 | Rozšiřující moduly řídící jednotky [VV] | kpl | 1 |  | 0 |  |  | základní |  | 0 | 0 | 0 | 0 | 0 | 64 | K | 2 | ROZPOCET | 0 | 0 | 0 | 0 | 0 | 1 | 0 | 64 | 76
| P |  | Poznámka k položce: 1 ks IO rozšiřující modul AI4x, AO2x [VV1] 1 ks Kabel propojovací stíněný V130/V350 - EX-D16** [VV1WS1] 1 ks Expanzní adaptér pro připojení rozšiřujících modulů 12/24 VDC [VV-A1] | [14 empty] | P | 2
39 | K | 85 | Programové vybavení pro řídicí jednotku | kpl | 1 |  | 0 |  |  | základní |  | 0 | 0 | 0 | 0 | 0 | 64 | K | 2 | ROZPOCET | 0 | 0 | 0 | 0 | 0 | 1 | 0 | 64 | 78
| P |  | Poznámka k položce: 1 ks SW komunikační 1 ks SW aplikační pro PLC 1 ks SW projekt | [14 empty] | P | 2
40 | K | 86 | Programové vybavení pro ovládací panel operátora | kpl | 1 |  | 0 |  |  | základní |  | 0 | 0 | 0 | 0 | 0 | 64 | K | 2 | ROZPOCET | 0 | 0 | 0 | 0 | 0 | 1 | 0 | 64 | 80
| P |  | Poznámka k položce: 1 ks SW aplikační pro ovládací panel | [14 empty] | P | 2
41 | K | 87 | Programové vybavení pro dispečerské pracoviště | kpl | 1 |  | 0 |  |  | základní |  | 0 | 0 | 0 | 0 | 0 | 64 | K | 2 | ROZPOCET | 0 | 0 | 0 | 0 | 0 | 1 | 0 | 64 | 82
| P |  | Poznámka k položce: 1 ks SW aplikační pro vizualizaci na DSP | [14 empty] | P | 2
42 | K | 88 | Oživení řídícího systému | kpl | 1 |  | 0 |  |  | základní |  | 0 | 0 | 0 | 0 | 0 | 64 | K | 2 | ROZPOCET | 0 | 0 | 0 | 0 | 0 | 1 | 0 | 64 | 84
| P |  | Poznámka k položce: Položka obsahuje: - oživení řídícího systému | [14 empty] | P | 2
| D | D6 | Přenosové zařízení |  |  |  | 0 |  |  |  |  | 0 |  | 0 |  | 0 | 1 | D | 1 | ROZPOCET | [6 empty] | 0
43 | K | 89 | Komunikační modul [LTE] | kpl | 1 |  | 0 |  |  | základní |  | 0 | 0 | 0 | 0 | 0 | 64 | K | 2 | ROZPOCET | 0 | 0 | 0 | 0 | 0 | 1 | 0 | 64 | 86
| P |  | Poznámka k položce: ks Průmyslový LTE router LTE ( 4G ), 2x ETH port, 1xSIM, 2x anténa [LTE1] | [14 empty] | P | 2

## D.12 - VRN
{fc2a4155-3724-43a2-9947-03b95b2ff378}
2
| KRYCÍ LIST SOUPISU PRACÍ | [7 empty] | v --- níže se nacházejí doplnkové a pomocné údaje k sestavám --- v | [8 empty] | False
Stavba:
Našiměřice - Splašková kanalizace - ÚRS I/2026-úprava po připomínkách uchazečů
Objekt:
D.12 - VRN
| KSO: |  |  |  |  | CC-CZ:
| Místo: |  | Našiměřice |  |  | Datum: | 19. 6. 2026
| Zadavatel: |  |  |  |  | IČ:
DIČ:
| Uchazeč: |  |  |  |  | IČ: | Vyplň údaj
|  | Vyplň údaj |  |  |  | DIČ: | Vyplň údaj
| Projektant: |  |  |  |  | IČ:
DIČ:
| Zpracovatel: |  |  |  |  | IČ:
DIČ:
Poznámka:
| Cena bez DPH | [5 empty] | 0
|  |  | Základ daně |  |  | Sazba daně | Výše daně
| DPH | základní | 0 |  |  | 21% | 0
|  | snížená | 0 |  |  | 12% | 0
|  | zákl. přenesená | 0 |  |  | 21% | 0
|  | sníž. přenesená | 0 |  |  | 12% | 0
|  | nulová | 0 |  |  | 0% | 0
| Cena s DPH |  |  | v | CZK |  | 0
| Projektant |  |  | Zpracovatel
| Datum a podpis: |  | Razítko | Datum a podpis: |  |  | Razítko
| Objednavatel |  |  | Uchazeč
| Datum a podpis: |  | Razítko | Datum a podpis: |  |  | Razítko
REKAPITULACE ČLENĚNÍ SOUPISU PRACÍ
Stavba:
Našiměřice - Splašková kanalizace - ÚRS I/2026-úprava po připomínkách uchazečů
Objekt:
D.12 - VRN
Místo: |  |  | Našiměřice |  |  | Datum: | 19. 6. 2026
Zadavatel: | [5 empty] | Projektant:
Uchazeč: |  |  | Vyplň údaj |  |  | Zpracovatel:
Kód dílu - Popis | [6 empty] | Cena celkem [CZK]
Náklady ze soupisu prací | [6 empty] | 0 | [11 empty] | -1
| VRN - Vedlejší rozpočtové náklady | [5 empty] | 0
| VRN1 - Průzkumné, geodetické a projektové práce | [5 empty] | 0
| VRN3 - Zařízení staveniště | [5 empty] | 0
| VRN4 - Inženýrská činnost | [5 empty] | 0
| VRN7 - Provozní vlivy | [5 empty] | 0
SOUPIS PRACÍ
Stavba:
Našiměřice - Splašková kanalizace - ÚRS I/2026-úprava po připomínkách uchazečů
Objekt:
D.12 - VRN
Místo: |  |  | Našiměřice |  |  | Datum: | 19. 6. 2026
Zadavatel: | [5 empty] | Projektant:
Uchazeč: |  |  | Vyplň údaj |  |  | Zpracovatel:
PČ | Typ | Kód | Popis | MJ | Množství | J.cena [CZK] | Cena celkem [CZK] | Cenová soustava |  | DPH | J. Nh [h] | Nh celkem [h] | J. hmotnost [t] | Hmotnost celkem [t] | J. suť [t] | Suť Celkem [t]
Náklady soupisu celkem | [6 empty] | 0 |  |  |  |  | 0 |  | 0 |  | 0 |  | D | -1 | [7 empty] | 0
| D | VRN | Vedlejší rozpočtové náklady |  |  |  | 0 |  |  |  |  | 0 |  | 0 |  | 0 | 5 | D | 0 | ROZPOCET | [6 empty] | 0
| D | VRN1 | Průzkumné, geodetické a projektové práce |  |  |  | 0 |  |  |  |  | 0 |  | 0 |  | 0 | 5 | D | 1 | ROZPOCET | [6 empty] | 0
1 | K | 011134000 | Smluvní činnost hydrogeologa | Soubor | 1 |  | 0 |  |  | základní |  | 0 | 0 | 0 | 0 | 0 | 1024 | K | 2 | ROZPOCET | 0 | 0 | 0 | 0 | 0 | 1 | 0 | 1024 | 2092825789
2 | K | 011314000 | Archeologický dohled | Soubor | 1 |  | 0 |  |  | základní |  | 0 | 0 | 0 | 0 | 0 | 1024 | K | 2 | ROZPOCET | 0 | 0 | 0 | 0 | 0 | 1 | 0 | 1024 | -2141810309
3 | K | 012303000 | Geodetické práce při provádění stavby | Soubor | 1 |  | 0 |  |  | základní |  | 0 | 0 | 0 | 0 | 0 | 1024 | K | 2 | ROZPOCET | 0 | 0 | 0 | 0 | 0 | 1 | 0 | 1024 | 1314835102
4 | K | 012403000 | Geodetické práce po výstavbě | Soubor | 1 |  | 0 |  |  | základní |  | 0 | 0 | 0 | 0 | 0 | 1024 | K | 2 | ROZPOCET | 0 | 0 | 0 | 0 | 0 | 1 | 0 | 1024 | -679605840
5 | K | 012414000 | Geometrické plány stavby | Soubor | 1 |  | 0 |  |  | základní |  | 0 | 0 | 0 | 0 | 0 | 1024 | K | 2 | ROZPOCET | 0 | 0 | 0 | 0 | 0 | 1 | 0 | 1024 | -846568409
6 | K | 013203000 | Realizační dokumentace zhotovitele | Soubor | 1 |  | 0 |  |  | základní |  | 0 | 0 | 0 | 0 | 0 | 1024 | K | 2 | ROZPOCET | 0 | 0 | 0 | 0 | 0 | 1 | 0 | 1024 | 258793201
7 | K | 013254000 | Dokumentace skutečného provedení stavby | Soubor | 1 |  | 0 |  |  | základní |  | 0 | 0 | 0 | 0 | 0 | 1024 | K | 2 | ROZPOCET | 0 | 0 | 0 | 0 | 0 | 1 | 0 | 1024 | 679984162
8 | K | 013274000 | Pasportizace objektu | Soubor | 1 |  | 0 |  |  | základní |  | 0 | 0 | 0 | 0 | 0 | 1024 | K | 2 | ROZPOCET | 0 | 0 | 0 | 0 | 0 | 1 | 0 | 1024 | 806703950
| D | VRN3 | Zařízení staveniště |  |  |  | 0 |  |  |  |  | 0 |  | 0 |  | 0 | 5 | D | 1 | ROZPOCET | [6 empty] | 0
9 | K | 032002000 | Zařízení staveniště (zřízení, provoz, odstranění) | Soubor | 1 |  | 0 |  |  | základní |  | 0 | 0 | 0 | 0 | 0 | 1024 | K | 2 | ROZPOCET | 0 | 0 | 0 | 0 | 0 | 1 | 0 | 1024 | -1512403746
10 | K | 032002000.R2 | Zajištění propagace stavby dle dotačních titulů - billboard, deska | Soubor | 1 |  | 0 |  |  | základní |  | 0 | 0 | 0 | 0 | 0 | 1024 | K | 2 | ROZPOCET | 0 | 0 | 0 | 0 | 0 | 1 | 0 | 1024 | -1893808937
11 | K | 032002000.R3 | Zajištění pamětních desek provedení stavby dle podmínek | Soubor | 1 |  | 0 |  |  | základní |  | 0 | 0 | 0 | 0 | 0 | 1024 | K | 2 | ROZPOCET | 0 | 0 | 0 | 0 | 0 | 1 | 0 | 1024 | 653723595
| D | VRN4 | Inženýrská činnost |  |  |  | 0 |  |  |  |  | 0 |  | 0 |  | 0 | 5 | D | 1 | ROZPOCET | [6 empty] | 0
12 | K | 041403000 | Bezpečnostní a hygienická opatření na staveništi | Soubor | 1 |  | 0 |  |  | základní |  | 0 | 0 | 0 | 0 | 0 | 1024 | K | 2 | ROZPOCET | 0 | 0 | 0 | 0 | 0 | 1 | 0 | 1024 | -444097279
13 | K | 049002000.R1 | Zhotovení doplňku Provozního řádu vodovodu | Soubor | 1 |  | 0 |  |  | základní |  | 0 | 0 | 0 | 0 | 0 | 1024 | K | 2 | ROZPOCET | 0 | 0 | 0 | 0 | 0 | 1 | 0 | 1024 | -736988710
14 | K | 049002000.R2 | Provozní řád kanalizace | Soubor | 1 |  | 0 |  |  | základní |  | 0 | 0 | 0 | 0 | 0 | 1024 | K | 2 | ROZPOCET | 0 | 0 | 0 | 0 | 0 | 1 | 0 | 1024 | -614272856
15 | K | 049002000.R3 | Kanalizační řád | Soubor | 1 |  | 0 |  |  | základní |  | 0 | 0 | 0 | 0 | 0 | 1024 | K | 2 | ROZPOCET | 0 | 0 | 0 | 0 | 0 | 1 | 0 | 1024 | 1797020265
| D | VRN7 | Provozní vlivy |  |  |  | 0 |  |  |  |  | 0 |  | 0 |  | 0 | 5 | D | 1 | ROZPOCET | [6 empty] | 0
16 | K | 070001000 | Provozní vlivy | Soubor | 1 |  | 0 |  |  | základní |  | 0 | 0 | 0 | 0 | 0 | 1024 | K | 2 | ROZPOCET | 0 | 0 | 0 | 0 | 0 | 1 | 0 | 1024 | 1879760596
17 | K | 072203000 | Silniční provoz - zajištění DIO (dopravní značení) | Soubor | 1 |  | 0 |  |  | základní |  | 0 | 0 | 0 | 0 | 0 | 1024 | K | 2 | ROZPOCET | 0 | 0 | 0 | 0 | 0 | 1 | 0 | 1024 | 1953073910
18 | K | 075903000.R | Náhrady škod způsobených stavbou na zemědělských plodinách | Soubor | 1 |  | 0 |  |  | základní |  | 0 | 0 | 0 | 0 | 0 | 1024 | K | 2 | ROZPOCET | 0 | 0 | 0 | 0 | 0 | 1 | 0 | 1024 | -484407642