## Rekapitulace stavby
Export Komplet | [27 empty] | 2.0 | ZAMOK |  |  |  |  | False | False | {bcf43444-042c-471a-a7f7-743ad5551496}
[33 empty] | 0,01 | 21
[33 empty] | 0,01 | 12
|  | REKAPITULACE STAVBY | [17 empty] | v --- níže se nacházejí doplnkové a pomocné údaje k sestavám --- v | [11 empty] | Návod na vyplnění | 0,001
|  | Kód: |  |  |  |  | 25002_vym | [24 empty] | Měnit lze pouze buňky se žlutým podbarvením! 1) na prvním listu Rekapitulace stavby vyplňte v sestavě a) Souhrnný list - údaje o Uchazeči (přenesou se do ostatních sestav i v jiných listech) b) Rekapitulace objektů - potřebné Ostatní náklady 2) na vybraných listech vyplňte v sestavě a) Krycí list - údaje o Uchazeči, pokud se liší od údajů o Uchazeči na Souhrnném listu (údaje se přenesou do ostatních sestav v daném listu) b) Rekapitulace rozpočtu - potřebné Ostatní náklady c) Celkové náklady za stavbu - ceny u položek - množství, pokud má žluté podbarvení - a v případě potřeby poznámku (ta je ve skrytém sloupci) | 0,01
|  | Stavba: |  |  |  |  | MŠ Severka Plotiště nad Labem - výměna dveří | [25 empty] | 0,01
|  | KSO: | [13 empty] | CC-CZ: | [16 empty] | 0,01
|  | Místo: | [13 empty] | Datum: |  | 27. 5. 2025 | [14 empty] | 0,01
0,01
|  | Zadavatel: | [13 empty] | IČ: | [16 empty] | 0,01
[16 empty] | DIČ: | [16 empty] | 0,01
0,01
|  | Uchazeč: | [13 empty] | IČ: |  | Vyplň údaj | [14 empty] | 0,01
|  |  | Vyplň údaj | [12 empty] | DIČ: |  | Vyplň údaj | [14 empty] | 0,01
False
|  | Projektant: | [13 empty] | IČ: | [16 empty] | False
[16 empty] | DIČ: | [16 empty] | True
0,01
|  | Zpracovatel: | [13 empty] | IČ: | [16 empty] | 0,01
[16 empty] | DIČ: | [16 empty] | True
Poznámka:
|  | Cena bez DPH | [13 empty] | 0
[8 empty] | Sazba daně |  |  | Základ daně |  |  |  |  | Výše daně
|  | DPH |  | základní |  |  |  | 21% |  |  | 0 |  |  |  |  | 0
|  |  |  | snížená |  |  |  | 12% |  |  | 0 |  |  |  |  | 0
|  |  |  | zákl. přenesená |  |  |  | 21% |  |  | 0 |  |  |  |  | 0
|  |  |  | sníž. přenesená |  |  |  | 12% |  |  | 0 |  |  |  |  | 0
|  |  |  | nulová |  |  |  | 0% |  |  | 0 |  |  |  |  | 0
|  | Cena s DPH | [6 empty] | v |  |  | CZK |  |  |  | 0
|  | Projektant | [11 empty] | Zpracovatel
|  | Datum a podpis: | [7 empty] | Razítko |  |  |  | Datum a podpis: |  |  | Razítko
|  | Objednavatel | [11 empty] | Uchazeč
|  | Datum a podpis: | [7 empty] | Razítko |  |  |  | Datum a podpis: |  |  | Razítko
REKAPITULACE OBJEKTŮ STAVBY A SOUPISŮ PRACÍ
| Kód: | [6 empty] | 25002_vym
| Stavba: | [6 empty] | MŠ Severka Plotiště nad Labem - výměna dveří
| Místo: | [13 empty] | Datum: |  | 27. 5. 2025
| Zadavatel: | [13 empty] | Projektant: |  |  |  |  | Informatívní údaje z listů zakázek
| Uchazeč: | [13 empty] | Zpracovatel:
| Kód |  |  |  | Popis | [7 empty] | Cena bez DPH [CZK] |  |  |  |  | Cena s DPH [CZK] | Typ | z toho Ostat. náklady [CZK] | DPH [CZK] | Normohodiny [h] | DPH základní [CZK] | DPH snížená [CZK] | DPH základní přenesená [CZK] | DPH snížená přenesená [CZK] | Základna DPH základní | Základna DPH snížená | Základna DPH zákl. přenesená | Základna DPH sníž. přenesená | Základna DPH nulová
| Náklady z rozpočtů | [11 empty] | 0 |  |  |  |  | 0 |  | 0 | 0 | 0 | 0 | 0 | 0 | 0 | 0 | 0 | 0 | 0 | 0 |  | D | 0 | ###NOIMPORT### | IMPORT | {bcf43444-042c-471a-a7f7-743ad5551496} | {00000000-0000-0000-0000-000000000000}
/ |  | D.1.1 |  |  |  | ASŘ a bourací práce - výměna dveří | [6 empty] | 0 |  |  |  |  | 0 | STA | 0 | 0 | 0 | 0 | 0 | 0 | 0 | 0 | 0 | 0 | 0 | 0 |  |  | 1 |  | IMPORT | {f40a1645-20b4-4a67-8aba-82627cf2a636} | {bcf43444-042c-471a-a7f7-743ad5551496} | 2

## D.1.1 - ASŘ a bourací prá...
[18 empty] | {f40a1645-20b4-4a67-8aba-82627cf2a636} | [5 empty] | Malby | 15,44 | 2
[18 empty] | 2 | [5 empty] | Oprava_omítek | 30,88 | 2
| KRYCÍ LIST SOUPISU PRACÍ | [7 empty] | v --- níže se nacházejí doplnkové a pomocné údaje k sestavám --- v | [8 empty] | False
Stavba:
MŠ Severka Plotiště nad Labem - výměna dveří
Objekt:
D.1.1 - ASŘ a bourací práce - výměna dveří
| KSO: |  |  |  |  | CC-CZ:
| Místo: |  |  |  |  | Datum: | 27. 5. 2025
| Zadavatel: |  |  |  |  | IČ:
DIČ:
| Uchazeč: |  |  |  |  | IČ: | Vyplň údaj
|  | Vyplň údaj |  |  |  | DIČ: | Vyplň údaj
| Projektant: |  |  |  |  | IČ:
DIČ:
| Zpracovatel: |  |  |  |  | IČ:
DIČ:
Poznámka:
| Cena bez DPH | [5 empty] | 0
|  |  | Základ daně |  |  | Sazba daně | Výše daně
| DPH | základní | 0 |  |  | 21% | 0
|  | snížená | 0 |  |  | 12% | 0
|  | zákl. přenesená | 0 |  |  | 21% | 0
|  | sníž. přenesená | 0 |  |  | 12% | 0
|  | nulová | 0 |  |  | 0% | 0
| Cena s DPH |  |  | v | CZK |  | 0
| Projektant |  |  | Zpracovatel
| Datum a podpis: |  | Razítko | Datum a podpis: |  |  | Razítko
| Objednavatel |  |  | Uchazeč
| Datum a podpis: |  | Razítko | Datum a podpis: |  |  | Razítko
REKAPITULACE ČLENĚNÍ SOUPISU PRACÍ
Stavba:
MŠ Severka Plotiště nad Labem - výměna dveří
Objekt:
D.1.1 - ASŘ a bourací práce - výměna dveří
Místo: | [5 empty] | Datum: | 27. 5. 2025
Zadavatel: | [5 empty] | Projektant:
Uchazeč: |  |  | Vyplň údaj |  |  | Zpracovatel:
Kód dílu - Popis | [6 empty] | Cena celkem [CZK]
Náklady ze soupisu prací | [6 empty] | 0 | [11 empty] | -1
| HSV - Práce a dodávky HSV | [5 empty] | 0
| 6 - Úpravy povrchů, podlahy a osazování výplní | [5 empty] | 0
| 9 - Ostatní konstrukce a práce, bourání | [5 empty] | 0
| 998 - Přesun hmot | [5 empty] | 0
| PSV - Práce a dodávky PSV | [5 empty] | 0
| 767 - Konstrukce zámečnické | [5 empty] | 0
| 784 - Dokončovací práce - malby a tapety | [5 empty] | 0
| VRN - Vedlejší rozpočtové náklady | [5 empty] | 0
| VRN1 - Průzkumné, zeměměřičské a projektové práce | [5 empty] | 0
| VRN3 - Zařízení staveniště | [5 empty] | 0
SOUPIS PRACÍ
Stavba:
MŠ Severka Plotiště nad Labem - výměna dveří
Objekt:
D.1.1 - ASŘ a bourací práce - výměna dveří
Místo: | [5 empty] | Datum: | 27. 5. 2025
Zadavatel: | [5 empty] | Projektant:
Uchazeč: |  |  | Vyplň údaj |  |  | Zpracovatel:
PČ | Typ | Kód | Popis | MJ | Množství | J.cena [CZK] | Cena celkem [CZK] | Cenová soustava |  | DPH | J. Nh [h] | Nh celkem [h] | J. hmotnost [t] | Hmotnost celkem [t] | J. suť [t] | Suť Celkem [t]
Náklady soupisu celkem | [6 empty] | 0 |  |  |  |  | 0 |  | 0.054096 |  | 0.0006 |  | D | -1 | [13 empty] | 0
| D | HSV | Práce a dodávky HSV |  |  |  | 0 |  |  |  |  | 0 |  | 0.04632 |  | 0 | 1 | D | 0 |  |  |  | ROZPOCET | [9 empty] | 0
| D | 6 | Úpravy povrchů, podlahy a osazování výplní |  |  |  | 0 |  |  |  |  | 0 |  | 0.04632 |  | 0 | 1 | D | 1 |  |  |  | ROZPOCET | [9 empty] | 0
1 | K | 619995001 | Začištění omítek kolem oken, dveří, podlah nebo obkladů | m | 30.88 |  | 0 | CS ÚRS 2025 01 |  | základní |  | 0 | 0.0015 | 0.04632 | 0 | 0 | 4 | K | 2 |  |  |  | ROZPOCET |  |  |  | 0 | 0 | 0 | 0 | 0 | 1 | 0 | 4 | 1232575722
| PP |  | Začištění omítek (s dodáním hmot) kolem oken, dveří, podlah, obkladů apod. | [14 empty] | PP | 2
| VV |  | D.1.1.2 Půdorys 1.NP - nový stav, D.1.1.3 Výpis prvků PSV | [14 empty] | VV | 2 | 1 | True | 0 | ROZPOCET
| VV |  | "oprava kolem dveří" (1,67+3,36*2+1,55+2,75*2)*2 |  | 30.88 | [12 empty] | VV | 2 | 2 | True | 0 | ROZPOCET
| VV | Oprava_omítek | Součet |  | 30.88 | [12 empty] | VV | 2 | 4 | True | 1 | ROZPOCET
| D | 9 | Ostatní konstrukce a práce, bourání |  |  |  | 0 |  |  |  |  | 0 |  | 0 |  | 0 | 1 | D | 1 |  |  |  | ROZPOCET | [9 empty] | 0
2 | K | 949101111 | Lešení pomocné pro objekty pozemních staveb s lešeňovou podlahou v do 1,9 m zatížení do 150 kg/m2 | m2 | 4 |  | 0 | CS ÚRS 2025 01 |  | základní |  | 0 | 0 | 0 | 0 | 0 | 4 | K | 2 |  |  |  | ROZPOCET |  |  |  | 0 | 0 | 0 | 0 | 0 | 1 | 0 | 4 | -1940948847
| PP |  | Lešení pomocné pracovní pro objekty pozemních staveb pro zatížení do 150 kg/m2, o výšce lešeňové podlahy do 1,9 m | [14 empty] | PP | 2
| VV |  | "VÝMĚNA DVEŘÍ" 4 |  | 4 | [12 empty] | VV | 2 | 2 | True | 0 | ROZPOCET
| VV |  | Součet |  | 4 | [12 empty] | VV | 2 | 4 | True | 1 | ROZPOCET
3 | K | R09Dem03 | Demontáž stávajících dveří vč. likvidace do suti | m2 | 8.424 |  | 0 |  |  | základní |  | 0 | 0 | 0 | 0 | 0 | 4 | K | 2 |  |  |  | ROZPOCET |  |  |  | 0 | 0 | 0 | 0 | 0 | 1 | 0 | 4 | -104858143
| PP |  | Demontáž stávajících dveří vč. likvidace do suti | [14 empty] | PP | 2
| VV |  | D.1.1.1 Půdorys 1.NP - bourací práce | [14 empty] | VV | 2 | 1 | True | 0 | ROZPOCET
| VV |  | "m.č. 101" 1,67*3,36 |  | 5.611 | [12 empty] | VV | 2 | 2 | True | 0 | ROZPOCET
| VV |  | "m.č. 102" 1,25*2,25 |  | 2.813 | [12 empty] | VV | 2 | 2 | True | 0 | ROZPOCET
| VV |  | Součet |  | 8.424 | [12 empty] | VV | 2 | 4 | True | 1 | ROZPOCET
| D | 998 | Přesun hmot |  |  |  | 0 |  |  |  |  | 0 |  | 0 |  | 0 | 1 | D | 1 |  |  |  | ROZPOCET | [9 empty] | 0
4 | K | 998018001 | Přesun hmot pro budovy ruční pro budovy v do 6 m | t | 0.046 |  | 0 | CS ÚRS 2025 01 |  | základní |  | 0 | 0 | 0 | 0 | 0 | 4 | K | 2 |  |  |  | ROZPOCET |  |  |  | 0 | 0 | 0 | 0 | 0 | 1 | 0 | 4 | 1138012927
| PP |  | Přesun hmot pro budovy občanské výstavby, bydlení, výrobu a služby ruční (bez užití mechanizace) vodorovná dopravní vzdálenost do 100 m pro budovy s jakoukoliv nosnou konstrukcí výšky do 6 m | [14 empty] | PP | 2
| D | PSV | Práce a dodávky PSV |  |  |  | 0 |  |  |  |  | 0 |  | 0.0077756 |  | 0.0006 | 2 | D | 0 |  |  |  | ROZPOCET | [9 empty] | 0
| D | 767 | Konstrukce zámečnické |  |  |  | 0 |  |  |  |  | 0 |  | 0 |  | 0 | 2 | D | 1 |  |  |  | ROZPOCET | [9 empty] | 0
5 | K | 767640222 | Montáž dveří ocelových nebo hliníkových vchodových dvoukřídlových s nadsvětlíkem | kus | 2 |  | 0 | CS ÚRS 2025 01 |  | základní |  | 0 | 0 | 0 | 0 | 0 | 16 | K | 2 |  |  |  | ROZPOCET |  |  |  | 0 | 0 | 0 | 0 | 0 | 1 | 0 | 16 | -1144954088
| PP |  | Montáž dveří ocelových nebo hliníkových vchodových dvoukřídlové s nadsvětlíkem | [14 empty] | PP | 2
| VV |  | D.1.1.3 Výpis prvků PSV | [14 empty] | VV | 2 | 1 | True | 0 | ROZPOCET
| VV |  | "D01" 1 |  | 1 | [12 empty] | VV | 2 | 2 | True | 0 | ROZPOCET
| VV |  | "D02" 1 |  | 1 | [12 empty] | VV | 2 | 2 | True | 0 | ROZPOCET
| VV |  | Součet |  | 2 | [12 empty] | VV | 2 | 4 | True | 1 | ROZPOCET
6 | M | RD01 | dodávka hliníkových dveří D01 vč. příslušenství - dle PD | kus | 1 |  | 0 |  |  | základní |  | 0 | 0 | 0 | 0 | 0 | 32 | M | 2 |  |  |  | ROZPOCET |  |  |  | 0 | 0 | 0 | 0 | 0 | 1 | 0 | 16 | -1511690230
| PP |  | dodávka hliníkových dveří D01 vč. příslušenství - dle PD | [14 empty] | PP | 2
7 | M | RD02 | dodávka hliníkových dveří D02 vč. příslušenství - dle PD | kus | 1 |  | 0 |  |  | základní |  | 0 | 0 | 0 | 0 | 0 | 32 | M | 2 |  |  |  | ROZPOCET |  |  |  | 0 | 0 | 0 | 0 | 0 | 1 | 0 | 16 | 1403638416
| PP |  | dodávka hliníkových dveří D02 vč. příslušenství - dle PD | [14 empty] | PP | 2
8 | K | R76701 | M+D Oprava osění - Al lišta pro zakrytí drážky v kamenném ostění po celém obvodě - dle PD | m | 6.5 |  | 0 |  |  | základní |  | 0 | 0 | 0 | 0 | 0 | 16 | K | 2 |  |  |  | ROZPOCET |  |  |  | 0 | 0 | 0 | 0 | 0 | 1 | 0 | 16 | -1481473866
| PP |  | M+D Oprava osění - Al lišta pro zakrytí drážky v kamenném ostění po celém obvodě - dle PD | [14 empty] | PP | 2
| VV |  | D.1.1.1 Půdorys 1.NP - bourací práce, D.1.1.2 Půdorys 1.NP - nový stav, D.1.1.3 Výpis prvků PSV | [14 empty] | VV | 2 | 1 | True | 0 | ROZPOCET
| VV |  | "D02" 6,5 |  | 6.5 | [12 empty] | VV | 2 | 2 | True | 1 | ROZPOCET
9 | K | R76702 | M+D Al pochozí prahový profil s krycí lištou pro zakrytí prahové drážky v kamenném ostění - dle PD | m | 1.3 |  | 0 |  |  | základní |  | 0 | 0 | 0 | 0 | 0 | 16 | K | 2 |  |  |  | ROZPOCET |  |  |  | 0 | 0 | 0 | 0 | 0 | 1 | 0 | 16 | 1472319880
| PP |  | M+D Al pochozí prahový profil s krycí lištou pro zakrytí prahové drážky v kamenném ostění - dle PD | [14 empty] | PP | 2
| VV |  | D.1.1.1 Půdorys 1.NP - bourací práce, D.1.1.2 Půdorys 1.NP - nový stav, D.1.1.3 Výpis prvků PSV | [14 empty] | VV | 2 | 1 | True | 0 | ROZPOCET
| VV |  | "D02" 1,3 |  | 1.3 | [12 empty] | VV | 2 | 2 | True | 1 | ROZPOCET
10 | K | 998767311 | Přesun hmot procentní pro zámečnické konstrukce ruční v objektech v do 6 m | % |  |  | 0 | CS ÚRS 2025 01 |  | základní |  | 0 | 0 | 0 | 0 | 0 | 16 | K | 2 |  |  |  | ROZPOCET |  |  |  | 0 | 0 | 0 | 0 | 0 | 1 | 0 | 16 | 1172046610
| PP |  | Přesun hmot pro zámečnické konstrukce stanovený procentní sazbou (%) z ceny vodorovná dopravní vzdálenost do 50 m ruční (bez užití mechanizace) v objektech výšky do 6 m | [14 empty] | PP | 2
| D | 784 | Dokončovací práce - malby a tapety |  |  |  | 0 |  |  |  |  | 0 |  | 0.0077756 |  | 0.0006 | 2 | D | 1 |  |  |  | ROZPOCET | [9 empty] | 0
11 | K | 784111001 | Oprášení (ometení ) podkladu v místnostech v do 3,80 m | m2 | 15.44 |  | 0 | CS ÚRS 2025 01 |  | základní |  | 0 | 0 | 0 | 0 | 0 | 16 | K | 2 |  |  |  | ROZPOCET |  |  |  | 0 | 0 | 0 | 0 | 0 | 1 | 0 | 16 | 389360078
| PP |  | Oprášení (ometení) podkladu v místnostech výšky do 3,80 m | [14 empty] | PP | 2
| VV |  | Malby |  | 15.44 | [12 empty] | VV | 2 | 2 | True | 1 | ROZPOCET
12 | K | 784171101 | Zakrytí vnitřních podlah včetně pozdějšího odkrytí | m2 | 20 |  | 0 | CS ÚRS 2025 01 |  | základní |  | 0 | 0 | 0 | 3e-05 | 0.0006 | 16 | K | 2 |  |  |  | ROZPOCET |  |  |  | 0 | 0 | 0 | 0 | 0 | 1 | 0 | 16 | 1459292697
| PP |  | Zakrytí nemalovaných ploch (materiál ve specifikaci) včetně pozdějšího odkrytí podlah | [14 empty] | PP | 2
| VV |  | 20 |  | 20 | [12 empty] | VV | 2 | 2 | True | 1 | ROZPOCET
13 | M | 28323157 | fólie pro malířské potřeby zakrývací tl 14µ 4x5m | m2 | 21 |  | 0 | CS ÚRS 2025 01 |  | základní |  | 0 | 1e-05 | 0.00021 | 0 | 0 | 32 | M | 2 |  |  |  | ROZPOCET |  |  |  | 0 | 0 | 0 | 0 | 0 | 1 | 0 | 16 | -199440659
| PP |  | fólie pro malířské potřeby zakrývací tl 14µ 4x5m | [14 empty] | PP | 2
| VV |  | 20*1,05 'Přepočtené koeficientem množství |  | 21 | [12 empty] | VV | 2 | 2 | False | 1 | ROZPOCET
14 | K | 784181121 | Hloubková jednonásobná bezbarvá penetrace podkladu v místnostech v do 3,80 m | m2 | 15.44 |  | 0 | CS ÚRS 2025 01 |  | základní |  | 0 | 0.0002 | 0.003088 | 0 | 0 | 16 | K | 2 |  |  |  | ROZPOCET |  |  |  | 0 | 0 | 0 | 0 | 0 | 1 | 0 | 16 | 1352752264
| PP |  | Penetrace podkladu jednonásobná hloubková akrylátová bezbarvá v místnostech výšky do 3,80 m | [14 empty] | PP | 2
| VV |  | "sdk podhled" viz položka penetrace | [14 empty] | VV | 2 | 1 | True | 0 | ROZPOCET
| VV |  | "opravované plochy" Oprava_omítek*0,5 |  | 15.44 | [12 empty] | VV | 2 | 2 | True | 0 | ROZPOCET
| VV |  | Součet |  | 15.44 | [12 empty] | VV | 2 | 4 | True | 1 | ROZPOCET
15 | K | 784221101 | Dvojnásobné bílé malby ze směsí za sucha dobře otěruvzdorných v místnostech do 3,80 m | m2 | 15.44 |  | 0 | CS ÚRS 2025 01 |  | základní |  | 0 | 0.00029 | 0.0044776 | 0 | 0 | 16 | K | 2 |  |  |  | ROZPOCET |  |  |  | 0 | 0 | 0 | 0 | 0 | 1 | 0 | 16 | -258818837
| PP |  | Malby z malířských směsí otěruvzdorných za sucha dvojnásobné, bílé za sucha otěruvzdorné dobře v místnostech výšky do 3,80 m | [14 empty] | PP | 2
| VV |  | Oprava_omítek*0,5 |  | 15.44 | [12 empty] | VV | 2 | 2 | True | 0 | ROZPOCET
| VV | Malby | Součet |  | 15.44 | [12 empty] | VV | 2 | 4 | True | 1 | ROZPOCET
| D | VRN | Vedlejší rozpočtové náklady |  |  |  | 0 |  |  |  |  | 0 |  | 0 |  | 0 | 5 | D | 0 |  |  |  | ROZPOCET | [9 empty] | 0
16 | K | VRN01 | Úklid po dokončení výměny dveří vč. zajištění bezprašnosti během provádění prací | Kč | 1 |  | 0 |  |  | základní |  | 0 | 0 | 0 | 0 | 0 | 4 | K | 1 |  |  |  | ROZPOCET |  |  |  | 0 | 0 | 0 | 0 | 0 | 1 | 0 | 4 | -1816827174
| PP |  | Úklid po dokončení výměny dveří vč. zajištění bezprašnosti během provádění prací | [14 empty] | PP | 1
| D | VRN1 | Průzkumné, zeměměřičské a projektové práce |  |  |  | 0 |  |  |  |  | 0 |  | 0 |  | 0 | 5 | D | 1 |  |  |  | ROZPOCET | [9 empty] | 0
17 | K | 010001000 | Průzkumné, zeměměřičské a projektové práce | Kč | 1 |  | 0 | CS ÚRS 2025 01 |  | základní |  | 0 | 0 | 0 | 0 | 0 | 1024 | K | 2 |  |  |  | ROZPOCET |  |  |  | 0 | 0 | 0 | 0 | 0 | 1 | 0 | 1024 | -2039418216
| PP |  | Průzkumné, zeměměřičské a projektové práce | [14 empty] | PP | 2
| D | VRN3 | Zařízení staveniště |  |  |  | 0 |  |  |  |  | 0 |  | 0 |  | 0 | 5 | D | 1 |  |  |  | ROZPOCET | [9 empty] | 0
18 | K | 030001000 | Zařízení staveniště | Kč | 1 |  | 0 | CS ÚRS 2025 01 |  | základní |  | 0 | 0 | 0 | 0 | 0 | 1024 | K | 2 |  |  |  | ROZPOCET |  |  |  | 0 | 0 | 0 | 0 | 0 | 1 | 0 | 1024 | 2060974749
| PP |  | Zařízení staveniště | [14 empty] | PP | 2

## Seznam figur
SEZNAM FIGUR
Kód: | 25002_vym
Stavba: | MŠ Severka Plotiště nad Labem - výměna dveří
Datum: | 27. 5. 2025
Kód | Popis | MJ | Výměra
D.1.1 | ASŘ a bourací práce - výměna dveří
Bed_01 |  |  | 1.832
| Úprava zděných konstrukcí - dobetonování - po obvodu dle SKŘ - bednění |  | 0
| 1.1.9 Půdory půdy - nový stav, 1.1.10 Řezy - nový stav |  | 0
Bed_01 | "302 Půda" 0,05*2*(8,02+10,3) |  | 1.832
Malby |  |  | 15.44
| Oprava_omítek*0,5 |  | 15.44
Malby | Součet |  | 15.44
Použití figury:
784221101 | Dvojnásobné bílé malby ze směsí za sucha dobře otěruvzdorných v místnostech do 3,80 m | m2 | 15.44
784111001 | Oprášení (ometení ) podkladu v místnostech v do 3,80 m | m2 | 15.44
Oprava_omítek |  |  | 30.88
| D.1.1.2 Půdorys 1.NP - nový stav, D.1.1.3 Výpis prvků PSV |  | 0
| "oprava kolem dveří" (1,67+3,36*2+1,55+2,75*2)*2 |  | 30.88
Oprava_omítek | Součet |  | 30.88
Použití figury:
619995001 | Začištění omítek kolem oken, dveří, podlah nebo obkladů | m | 30.88
784181121 | Hloubková jednonásobná bezbarvá penetrace podkladu v místnostech v do 3,80 m | m2 | 15.44
784221101 | Dvojnásobné bílé malby ze směsí za sucha dobře otěruvzdorných v místnostech do 3,80 m | m2 | 15.44
Puda_302 |  |  | 83.3
| Nová skladba stropní konstrukce - prkna tl. 24 |  | 0
| D.1.1.5 Půdorys půdy - bourací práce |  | 0
| D.2.3.1 strop nad 2.NP |  | 0
Puda_302 | "m.č. 202 - skladba S1" 83,3 |  | 83.3
Skladba_S1 |  |  | 77.69
| 01 Tabulka skladeb stropních konstrukcí, D.1.1.7 Půdorys 1.NP - nový stav,D.1.1.8 Půdorys 2.NP - nový stav,D.1.1.9 Půdorys půdy - nový stav,D.1.1.10 Ř |  | 0
| "m.č. 202 - skladba S1" 77,69 |  | 77.69
Skladba_S1 | Součet |  | 77.69
TI_trámy |  |  | 77.69
| 01 Tabulka skladeb stropních konstrukcí, D.1.1.7 Půdorys 1.NP - nový stav,D.1.1.8 Půdorys 2.NP - nový stav,D.1.1.9 Půdorys půdy - nový stav,D.1.1.10 Ř |  | 0
| "m.č. 202 - skladba S1" Skladba_S1 |  | 77.69
TI_trámy | Součet |  | 77.69
TRU01 |  |  | 25
| Konstrukce lávek pro pohyb v půdním prostoru - podlaha prkna tl. 30mm |  | 0
| 01 Tabulka skladeb stropních konstrukcí, D.1.1.7 Půdorys 1.NP - nový stav,D.1.1.8 Půdorys 2.NP - nový stav,D.1.1.9 Půdorys půdy - nový stav,D.1.1.10 Ř |  | 0
| "m.č. 301 TRU01" 25 |  | 25
TRU01 | Součet |  | 25
Zám_nátěr |  |  | 22.862
| Plocha povrchu UPE 200 - 0,697 m2/m |  | 0
| "UPE nosníky" 8,2*4*0,697 |  | 22.862
Zám_nátěr | Součet |  | 22.862