## Pokyny pro vyplnění
Pokyny pro vyplnění
Ve všech listech tohoto souboru můžete měnit pouze buňky s modrým pozadím. Jedná se o tyto údaje : - údaje o firmě - jednotkové ceny položek zadané na maximálně dvě desetinná místa

## Stavba
#RTSROZP# | Soupis stavebních prací, dodávek a služeb
| Stavba: |  | PV_2018_012 | PARKOVIŠTĚ A ÚPRAVA MÍSTNÍ KOMUNIKACE V OKŘÍŠKÁCH
| Objekt: |  | SO 101 | KOMUNIKACE, CHODNÍKY A ZPEVNĚNÉ PLOCHY
546 | Rozpočet: |  | 01 | Stavební část
| Zadavatel | [5 empty] | IČO:
DIČ:
| Projektant: | [5 empty] | IČO:
DIČ:
| Zhotovitel: | [5 empty] | IČO:
DIČ:
Vypracoval:
| Rozpis ceny | [6 empty] | Celkem
HSV | HSV | [6 empty] | 0
PSV | PSV | [6 empty] | 0
MON | MON | [6 empty] | 0
VN | Vedlejší náklady | [6 empty] | 0
ON | Ostatní náklady | [6 empty] | 0
| Celkem | [6 empty] | 0
Rekapitulace daní
0 | Základ pro sníženou DPH |  |  | 15 | % | 0 |  |  | CZK
0 | Snížená DPH |  |  | 15 | % | 0 |  |  | CZK
0 | Základ pro základní DPH |  |  | 21 | % | 0 |  |  | CZK
0 | Základní DPH |  |  | 21 | % | 0 |  |  | CZK
0 | Zaokrouhlení |  |  |  |  | 0 |  |  | CZK
| Cena celkem bez DPH |  |  |  |  | 0 |  |  | CZK
0 | Cena celkem s DPH |  |  |  |  | 0 |  |  | CZK
|  | v |  |  | dne |  | 2018-04-10
|  |  | Za zhotovitele |  |  |  | Za objednatele
Rekapitulace dílčích částí
#CASTI>> | Číslo | Název |  |  | Základ pro sníženou DPH | Základ pro základní DPH | DPH celkem | Cena celkem | %
1 | Stavba |  |  |  | 0 | 0 | 0 | 0
2 | SO 101 | KOMUNIKACE, CHODNÍKY A ZPEVNĚNÉ PLOCHY |  |  | 0 | 0 | 0 | 0
3 | 01 | Stavební část |  |  | 0 | 0 | 0 | 0
| Celkem za stavbu |  |  |  | 0 | 0 | 0 | 0 | 0
Rekapitulace dílů
| Číslo | Název |  |  | Typ dílu |  |  | Celkem | %
| 1 | Zemní práce |  |  | HSV |  |  | 0
| 2 | Základy a zvláštní zakládání |  |  | HSV |  |  | 0
| 5 | Komunikace |  |  | HSV |  |  | 0
| 8 | Trubní vedení |  |  | HSV |  |  | 0
| 91 | Doplňující práce na komunikaci |  |  | HSV |  |  | 0
| 96 | Bourání konstrukcí |  |  | HSV |  |  | 0
| ON | Ostatní náklady |  |  | ON |  |  | 0
| Cena celkem | [6 empty] | 0 | 0
Note on D11: Název
Note on I11: IČO
Note on D12: Ulice
Note on I12: DIČ
Note on C13: PSČ
Note on D13: Ulice

## VzorPolozky (hidden)
Položkový rozpočet
S:
O:
R:

## SO 101 01 Pol
Položkový soupis prací a dodávek | [25 empty] | #TypZaznamu#
S: | PV_2018_012 | PARKOVIŠTĚ A ÚPRAVA MÍSTNÍ KOMUNIKACE V OKŘÍŠKÁCH | [23 empty] | STA
O: | SO 101 | KOMUNIKACE, CHODNÍKY A ZPEVNĚNÉ PLOCHY | [20 empty] | STA |  |  | OBJ
R: | 01 | Stavební část | [23 empty] | ROZ
P.č. | Číslo položky | Název položky | MJ | množství | cena / MJ | Celkem | Dodávka | Dodávka celk. | Montáž | Montáž celk. | DPH | cena s DPH | hmotnost / MJ | hmotnost celk.(t) | dem. hmotnost / MJ | dem. hmotnost celk.(t) | Ceník | Cen. soustava / platnost | Cenová úroveň | Nhod / MJ | Nhod celk. | Dodavatel
Díl: | 1 | Zemní práce |  |  |  | 0 |  | 0 |  | 0 |  | 0 |  | 0.18 |  | 77.75 |  |  |  |  | 0 |  |  |  |  | DIL
1 | 014101 OA0 | POPLATKY ZA SKLÁDKU | m3 | 301.076 |  | 0 |  | 0 |  | 0 | 21 | 0 | 0 | 0 | 0 | 0 |  | RTS 18/ I | Indiv | 0 | 0 |  |  |  |  | POL2_
|  | zahrnuje veškeré poplatky provozovateli skládky související s uložením odpadu na skládce. | [23 empty] | POP
|  | podloží pod stávající komunikací a parkovištěmi : (81,5+29+128+432+23,3)*1,05*0,4 |  | 291.396 | [21 empty] | VV | 0
|  | Uliční vpustě : 1,1*1,1*2*3 |  | 7.26 | [21 empty] | VV | 0
|  | Šachty : 1,1*1,1*2 |  | 2.42 | [21 empty] | VV | 0
SPU
2 | 11130 OA0 | SEJMUTÍ DRNŮ | m2 | 270.375 |  | 0 |  | 0 |  | 0 | 21 | 0 | 0 | 0 | 0 | 0 |  | RTS 18/ I | Součtová | 0 | 0 |  |  |  |  | POL2_
|  | včetně vodorovné dopravy a uložení na skládku | [23 empty] | POP
|  | (118+110+29,5)*1,05 |  | 270.375 | [21 empty] | VV | 0
SPU
3 | 111204 OA0 | ODSTRANĚNÍ KŘOVIN S ODVOZEM DO 5KM | m2 | 68 |  | 0 |  | 0 |  | 0 | 21 | 0 | 0 | 0 | 0 | 0 |  | RTS 18/ I | Součtová | 0 | 0 |  |  |  |  | POL2_
|  | odstranění travin, křovin a stromů do průměru 100 mm | [23 empty] | POP
|  | doprava dřevin | [23 empty] | POP
|  | spálení na hromadách nebo štěpkování | [23 empty] | POP
|  | 68 |  | 68 | [21 empty] | VV | 0
SPU
4 | 113134 OA0 | ODSTRAN KRYTU VOZOVEK A CHOD S ASFALT POJIVEM, ODVOZ DO 5KM | m3 | 2.3861 |  | 0 |  | 0 |  | 0 | 21 | 0 | 0 | 0 | 2.2 | 5.25 |  | RTS 18/ I | Součtová | 0 | 0 |  |  |  |  | POL2_
|  | Položka zahrnuje veškerou manipulaci s vybouranou sutí a s vybouranými hmotami vč. uložení na skládku. Včetně polatku za skládku | [23 empty] | POP
|  | Z oříznutí před vytrháním obrub sil II/405 : (88+58+5,5)*1,05*0,1*0,15 |  | 2.3861 | [21 empty] | VV | 0
SPU
5 | 113544 OA0 | ODSTRANĚNÍ OBRUB Z KRAJNÍKŮ, ODVOZ DO 5KM | m | 268.5 |  | 0 |  | 0 |  | 0 | 21 | 0 | 0 | 0 | 0.27 | 72.5 |  | RTS 18/ I | Součtová | 0 | 0 |  |  |  |  | POL2_
|  | Položka zahrnuje veškerou manipulaci s vybouranou sutí a s vybouranými hmotami vč. uložení na skládku. Včetně poplatku za skládku. | [23 empty] | POP
|  | 72+2,5+69+44+81 |  | 268.5 | [21 empty] | VV | 0
SPU
6 | 12110 OA0 | SEJMUTÍ ORNICE NEBO LESNÍ PŮDY | m3 | 27.0375 |  | 0 |  | 0 |  | 0 | 21 | 0 | 0 | 0 | 0 | 0 |  | RTS 18/ I | Součtová | 0 | 0 |  |  |  |  | POL2_
|  | položka zahrnuje sejmutí ornice bez ohledu na tloušťku vrstvy a její vodorovnou dopravu | [23 empty] | POP
|  | nezahrnuje uložení na trvalou skládku | [23 empty] | POP
|  | (118+110+29,5)*1,05*0,1 |  | 27.0375 | [21 empty] | VV | 0
SPU
7 | 122734 OA0 | ODKOPÁVKY A PROKOPÁVKY OBECNÉ TŘ I S ODVOZEM DO 5KM | m3 | 291.396 |  | 0 |  | 0 |  | 0 | 21 | 0 | 0 | 0 | 0 | 0 |  | RTS 18/ I | Součtová | 0 | 0 |  |  |  |  | POL2_
|  | položka zahrnuje: | [23 empty] | POP
|  | - vodorovná a svislá doprava, přemístění, přeložení, manipulace s výkopkem | [23 empty] | POP
|  | - kompletní provedení vykopávky nezapažené i zapažené | [23 empty] | POP
|  | - ošetření výkopiště po celou dobu práce v něm vč. klimatických opatření | [23 empty] | POP
|  | - ztížení vykopávek v blízkosti podzemního vedení, konstrukcí a objektů vč. jejich dočasného zajištění | [23 empty] | POP
|  | - ztížení pod vodou, v okolí výbušnin, ve stísněných prostorech a pod. | [23 empty] | POP
|  | - příplatek za lepivost | [23 empty] | POP
|  | - těžení po vrstvách, pásech a po jiných nutných částech (figurách) | [23 empty] | POP
|  | - čerpání vody vč. čerpacích jímek, potrubí a pohotovostní čerpací soupravy (viz ustanovení k pol. 1151,2) | [23 empty] | POP
|  | - potřebné snížení hladiny podzemní vody | [23 empty] | POP
|  | - těžení a rozpojování jednotlivých balvanů | [23 empty] | POP
|  | - vytahování a nošení výkopku | [23 empty] | POP
|  | - svahování a přesvah. svahů do konečného tvaru, výměna hornin v podloží a v pláni znehodnocené klimatickými vlivy | [23 empty] | POP
|  | - ruční vykopávky, odstranění kořenů a napadávek | [23 empty] | POP
|  | - pažení, vzepření a rozepření vč. přepažování (vyjma štětových stěn) | [23 empty] | POP
|  | - úpravu, ochranu a očištění dna, základové spáry, stěn a svahů | [23 empty] | POP
|  | - zhutnění podloží, případně i svahů vč. svahování | [23 empty] | POP
|  | - zřízení stupňů v podloží a lavic na svazích, není-li pro tyto práce zřízena samostatná položka | [23 empty] | POP
|  | - udržování výkopiště a jeho ochrana proti vodě | [23 empty] | POP
|  | - odvedení nebo obvedení vody v okolí výkopiště a ve výkopišti | [23 empty] | POP
|  | - třídění výkopku | [23 empty] | POP
|  | - veškeré pomocné konstrukce umožňující provedení vykopávky (příjezdy, sjezdy, nájezdy, lešení, podpěr. konstr., přemostění, zpevněné plochy, zakrytí a pod.) | [23 empty] | POP |  | - veškeré pomocné konstrukce umožňující provedení vykopávky (příjezdy, sjezdy, nájezdy, lešení, podpěr. konstr., přemostění, zpevněné plochy, zakrytí a pod.)
|  | - nezahrnuje uložení zeminy (na skládku, do násypu) ani poplatky za skládku | [23 empty] | POP
|  | podloží pod stávající komunikací a parkovištěmi : (81,5+29+128+432+23,3)*1,05*0,4 |  | 291.396 | [21 empty] | VV | 0
SPU
8 | 131934 OA0 | HLOUBENÍ JAM ZAPAŽ I NEPAŽ TŘ III S ODVOZEM DO 5KM | m3 | 9.68 |  | 0 |  | 0 |  | 0 | 21 | 0 | 0.01634 | 0.16 | 0 | 0 |  | RTS 18/ I | Součtová | 0 | 0 |  |  |  |  | POL2_
|  | položka zahrnuje: | [23 empty] | POP
|  | - vodorovná a svislá doprava, přemístění, přeložení, manipulace s výkopkem | [23 empty] | POP
|  | - kompletní provedení vykopávky nezapažené i zapažené | [23 empty] | POP
|  | - ošetření výkopiště po celou dobu práce v něm vč. klimatických opatření | [23 empty] | POP
|  | - ztížení vykopávek v blízkosti podzemního vedení, konstrukcí a objektů vč. jejich dočasného zajištění | [23 empty] | POP
|  | - ztížení pod vodou, v okolí výbušnin, ve stísněných prostorech a pod. | [23 empty] | POP
|  | - těžení po vrstvách, pásech a po jiných nutných částech (figurách) | [23 empty] | POP
|  | - čerpání vody vč. čerpacích jímek, potrubí a pohotovostní čerpací soupravy (viz ustanovení k pol. 1151,2) | [23 empty] | POP
|  | - potřebné snížení hladiny podzemní vody | [23 empty] | POP
|  | - těžení a rozpojování jednotlivých balvanů | [23 empty] | POP
|  | - vytahování a nošení výkopku | [23 empty] | POP
|  | - svahování a přesvah. svahů do konečného tvaru, výměna hornin v podloží a v pláni znehodnocené klimatickými vlivy | [23 empty] | POP
|  | - eventuelně nutné druhotné rozpojení odstřelené horniny | [23 empty] | POP
|  | - ruční vykopávky, odstranění kořenů a napadávek | [23 empty] | POP
|  | - pažení, vzepření a rozepření vč. přepažování (vyjma štětových stěn) | [23 empty] | POP
|  | - úpravu, ochranu a očištění dna, základové spáry, stěn a svahů | [23 empty] | POP
|  | - odvedení nebo obvedení vody v okolí výkopiště a ve výkopišti | [23 empty] | POP
|  | - třídění výkopku | [23 empty] | POP
|  | - veškeré pomocné konstrukce umožňující provedení vykopávky (příjezdy, sjezdy, nájezdy, lešení, podpěr. konstr., přemostění, zpevněné plochy, zakrytí a pod.) | [23 empty] | POP |  | - veškeré pomocné konstrukce umožňující provedení vykopávky (příjezdy, sjezdy, nájezdy, lešení, podpěr. konstr., přemostění, zpevněné plochy, zakrytí a pod.)
|  | - nezahrnuje uložení zeminy (na skládku, do násypu) ani poplatky za skladku | [23 empty] | POP
|  | Uliční vpustě : 1,1*1,1*2*3 |  | 7.26 | [21 empty] | VV | 0
|  | Šachty : 1,1*1,1*2 |  | 2.42 | [21 empty] | VV | 0
SPU
9 | 18110 OA0 | ÚPRAVA PLÁNĚ SE ZHUT V HOR TŘ 1-4 | m2 | 873.985 |  | 0 |  | 0 |  | 0 | 21 | 0 | 0 | 0 | 0 | 0 |  | RTS 18/ I | Součtová | 0 | 0 |  |  |  |  | POL2_
|  | položka zahrnuje úpravu pláně včetně vyrovnání výškových rozdílů. Míru zhutnění určuje projekt. | [23 empty] | POP
|  | komunikace : 434*1,1 |  | 477.4 | [21 empty] | VV | 0
|  | chodníky : (48+6,6)*1,05 |  | 57.33 | [21 empty] | VV | 0
|  | parkoviště : (193+80,5)*1,05 |  | 287.175 | [21 empty] | VV | 0
|  | vjezy : (22,1+27,5)*1,05 |  | 52.08 | [21 empty] | VV | 0
SPU
10 | 18231 OA0 | ROZPROSTŘENÍ ORNICE V ROVINĚ V TL DO 0,10M | m2 | 573 |  | 0 |  | 0 |  | 0 | 21 | 0 | 0 | 0 | 0 | 0 |  | RTS 18/ I | Součtová | 0 | 0 |  |  |  |  | POL2_
|  | položka zahrnuje: | [23 empty] | POP
|  | nutné přemístění ornice z dočasných skládek vzdálených do 50m | [23 empty] | POP
|  | rozprostření ornice v předepsané tloušťce v rovině a ve svahu do 1:5 | [23 empty] | POP
|  | 573 |  | 573 | [21 empty] | VV | 0
SPU
11 | 18241 OA0 | ZALOŽENÍ TRÁVNÍKU RUČNÍM VÝSEVEM | m2 | 573 |  | 0 |  | 0 |  | 0 | 21 | 0 | 3e-05 | 0.02 | 0 | 0 |  | RTS 18/ I | Součtová | 0 | 0 |  |  |  |  | POL2_
|  | Zahrnuje dodání předepsané travní směsi, její výsev na ornici, zalévání, první pokosení, to vše bez ohledu na sklon terénu | [23 empty] | POP
SPU
Díl: | 2 | Základy a zvláštní zakládání |  |  |  | 0 |  | 0 |  | 0 |  | 0 |  | 16.36 |  | 0 |  |  |  |  | 0.26 |  |  |  |  | DIL
12 | 21197 OA0 | OPLÁŠTĚNÍ ODVOD ŽEBER Z GEOTEXTILIE | m2 | 70.119 |  | 0 |  | 0 |  | 0 | 21 | 0 | 0.00074 | 0.05 | 0 | 0 |  | RTS 18/ I | Součtová | 0 | 0 |  |  |  |  | POL2_
|  | položka zahrnuje dodávku předepsané geotextilie, mimostaveništní a vnitrostaveništní dopravu a její uložení včetně potřebných přesahů (nezapočítávají se do výměry) | [23 empty] | POP |  | položka zahrnuje dodávku předepsané geotextilie, mimostaveništní a vnitrostaveništní dopravu a její uložení včetně potřebných přesahů (nezapočítávají se do výměry)
|  | geotextilie trativodů : (22,1+15)*1,05*1,8 |  | 70.119 | [21 empty] | VV | 0
SPU
13 | 212637 OA0 | TRATIVODY KOMPL Z TRUB Z PLAST HM DN DO 150MM, RÝHA TŘ III | m | 36.855 |  | 0 |  | 0 |  | 0 | 21 | 0 | 0.44252 | 16.31 | 0 | 0 |  | RTS 18/ I | Součtová | 0.00708 | 0.26 |  |  |  |  | POL2_
|  | Položka platí pro kompletní konstrukce trativodů a zahrnuje zejména: | [23 empty] | POP
|  | - výkop rýhy předepsaného tvaru v dané třídě těžitelnosti, výplň, zásyp trativodu včetně dopravy, uložení přebytečného materiálu, dodávky předepsaného materiálu pro výplň a zásyp | [23 empty] | POP |  | - výkop rýhy předepsaného tvaru v dané třídě těžitelnosti, výplň, zásyp trativodu včetně dopravy, uložení přebytečného materiálu, dodávky předepsaného materiálu pro výplň a zásyp
|  | - zřízení spojovací vrstvy | [23 empty] | POP
|  | - zřízení podkladu a lože trativodu z předepsaného materiálu | [23 empty] | POP
|  | - dodávka a uložení trativodu předepsaného materiálu a profilu | [23 empty] | POP
|  | - obsyp trativodu předepsaným materiálem, případně vložení separační nebo drenážní vložky | [23 empty] | POP
|  | - ukončení trativodu zaústěním do potrubí nebo vodoteče, případně vybudování ukončujícího objektu (kapličky) dle VL | [23 empty] | POP
|  | - veškerý materiál, výrobky a polotovary, včetně mimostaveništní a vnitrostaveništní dopravy | [23 empty] | POP
|  | - nezahrnuje opláštění z geotextilie, fólie | [23 empty] | POP
|  | trativody DN 150 : (20,1+15)*1,05 |  | 36.855 | [21 empty] | VV | 0
SPU
Díl: | 5 | Komunikace |  |  |  | 0 |  | 0 |  | 0 |  | 0 |  | 591.4 |  | 0 |  |  |  |  | 8.46 |  |  |  |  | DIL
14 | 56332 OA0 | VOZOVKOVÉ VRSTVY ZE ŠTĚRKODRTI TL DO 100MM | m2 | 339.255 |  | 0 |  | 0 |  | 0 | 21 | 0 | 0.288 | 97.71 | 0 | 0 |  | RTS 18/ I | Součtová | 0.00461 | 1.56 |  |  |  |  | POL2_
|  | - dodání kameniva předepsané kvality a zrnitosti | [23 empty] | POP
|  | - rozprostření a zhutnění vrstvy v předepsané tloušťce | [23 empty] | POP
|  | - zřízení vrstvy bez rozlišení šířky, pokládání vrstvy po etapách | [23 empty] | POP
|  | - nezahrnuje postřiky, nátěry | [23 empty] | POP
|  | Vjezdy tl. 100mm fr. 0/32 : (22,1+27,5)*1,05 |  | 52.08 | [21 empty] | VV | 0
|  | Parkoviště tl. 100mm fr. 0/32 : (80,5+193)*1,05 |  | 287.175 | [21 empty] | VV | 0
SPU
15 | 56333 OA0 | VOZOVKOVÉ VRSTVY ZE ŠTĚRKODRTI TL DO 150MM | m2 | 1134.035 |  | 0 |  | 0 |  | 0 | 21 | 0 | 0.378 | 428.67 | 0 | 0 |  | RTS 18/ I | Součtová | 0.00605 | 6.86 |  |  |  |  | POL2_
|  | - dodání kameniva předepsané kvality a zrnitosti | [23 empty] | POP
|  | - rozprostření a zhutnění vrstvy v předepsané tloušťce | [23 empty] | POP
|  | - zřízení vrstvy bez rozlišení šířky, pokládání vrstvy po etapách | [23 empty] | POP
|  | - nezahrnuje postřiky, nátěry | [23 empty] | POP
|  | Chodníky tl. 150mm fr. 0/63 : (48+6,6)*1,05 |  | 57.33 | [21 empty] | VV | 0
|  | Parkoviště tl. 150mm fr. 0/63 : (193+80,5)*1,05 |  | 287.175 | [21 empty] | VV | 0
|  | Vjezdy tl. 150mm fr. 0/63 : (22,1+27,5)*1,05 |  | 52.08 | [21 empty] | VV | 0
|  | Komunikace tl. 150mm fr. 0/63 : 343*1,1 |  | 377.3 | [21 empty] | VV | 0
|  | Komunikace tl. 150mm fr. 0/32 : 343*1,05 |  | 360.15 | [21 empty] | VV | 0
SPU
16 | 572121 OA0 | INFILTRAČNÍ POSTŘIK ASFALTOVÝ DO 1,0KG/M2 | m2 | 360.15 |  | 0 |  | 0 |  | 0 | 21 | 0 | 0.00601 | 2.16 | 0 | 0 |  | RTS 18/ I | Součtová | 0.0001 | 0.04 |  |  |  |  | POL2_
|  | - dodání všech předepsaných materiálů pro postřiky v předepsaném množství | [23 empty] | POP
|  | - provedení dle předepsaného technologického předpisu | [23 empty] | POP
|  | - zřízení vrstvy bez rozlišení šířky, pokládání vrstvy po etapách | [23 empty] | POP
|  | - úpravu napojení, ukončení | [23 empty] | POP
|  | Komunikace : 343*1,05 |  | 360.15 | [21 empty] | VV | 0
SPU
17 | 572211 OA0 | SPOJOVACÍ POSTŘIK Z ASFALTU DO 0,5KG/M2 | m2 | 360.15 |  | 0 |  | 0 |  | 0 | 21 | 0 | 0 | 0 | 0 | 0 |  | RTS 18/ I | EXP 17 | 0 | 0 |  |  |  |  | POL2_
|  | - dodání všech předepsaných materiálů pro postřiky v předepsaném množství | [23 empty] | POP
|  | - provedení dle předepsaného technologického předpisu | [23 empty] | POP
|  | - zřízení vrstvy bez rozlišení šířky, pokládání vrstvy po etapách | [23 empty] | POP
|  | - úpravu napojení, ukončení | [23 empty] | POP
|  | Komunikace ACO s ACP 0,25 kg/m2 : 343*1,05 |  | 360.15 | [21 empty] | VV | 0
SPU
18 | 574A34OA0 | ASFALTOVÝ BETON PRO OBRUSNÉ VRSTVY ACO 11+, 11S TL. 40MM | M2 | 360.15 |  | 0 |  | 0 |  | 0 | 21 | 0 | 0 | 0 | 0 | 0 |  | RTS 18/ I | EXP 17 | 0 | 0 |  |  |  |  | POL2_
|  | - dodání směsi v požadované kvalitě | [23 empty] | POP
|  | - očištění podkladu | [23 empty] | POP
|  | - uložení směsi dle předepsaného technologického předpisu, zhutnění vrstvy v předepsané tloušťce | [23 empty] | POP
|  | - zřízení vrstvy bez rozlišení šířky, pokládání vrstvy po etapách, včetně pracovních spar a spojů | [23 empty] | POP
|  | - úpravu napojení, ukončení podél obrubníků, dilatačních zařízení, odvodňovacích proužků, odvodňovačů, vpustí, šachet a pod. | [23 empty] | POP
|  | - nezahrnuje postřiky, nátěry | [23 empty] | POP
|  | - nezahrnuje těsnění podél obrubníků, dilatačních zařízení, odvodňovacích proužků, odvodňovačů, vpustí, šachet a pod. | [23 empty] | POP
|  | Komunikace kryt ACO 11+ : 343*1,05 |  | 360.15 | [21 empty] | VV | 0
SPU
19 | 574E66OA0 | ASFALTOVÝ BETON PRO PODKLADNÍ VRSTVY ACP 16+, 16S TL. 70MM | M2 | 360.15 |  | 0 |  | 0 |  | 0 | 21 | 0 | 0 | 0 | 0 | 0 |  | RTS 18/ I | EXP 17 | 0 | 0 |  |  |  |  | POL2_
|  | Komunikace kryt ACO 16+ : 343*1,05 |  | 360.15 | [21 empty] | VV | 0
SPU
20 | 58251 OA0 | DLÁŽDĚNÉ KRYTY Z BETON DLAŽDIC DO LOŽE Z KAMENIVA | m2 | 389.655 |  | 0 |  | 0 |  | 0 | 21 | 0 | 0.15987 | 62.29 | 0 | 0 |  | RTS 18/ I | Součtová | 0 | 0 |  |  |  |  | POL2_
|  | - dodání dlažebního materiálu v požadované kvalitě, dodání materiálu pro předepsané lože v tloušťce předepsané dokumentací a pro předepsanou výplň spar | [23 empty] | POP |  | - dodání dlažebního materiálu v požadované kvalitě, dodání materiálu pro předepsané lože v tloušťce předepsané dokumentací a pro předepsanou výplň spar
|  | - očištění podkladu | [23 empty] | POP
|  | - uložení dlažby dle předepsaného technologického předpisu včetně předepsané podkladní vrstvy a předepsané výplně spar | [23 empty] | POP
|  | - zřízení vrstvy bez rozlišení šířky, pokládání vrstvy po etapách | [23 empty] | POP
|  | - úpravu napojení, ukončení podél obrubníků, dilatačních zařízení, odvodňovacích proužků, odvodňovačů, vpustí, šachet a pod., nestanoví-li zadávací dokumentace jinak | [23 empty] | POP |  | - úpravu napojení, ukončení podél obrubníků, dilatačních zařízení, odvodňovacích proužků, odvodňovačů, vpustí, šachet a pod., nestanoví-li zadávací dokumentace jinak
|  | - nezahrnuje postřiky, nátěry | [23 empty] | POP
|  | - nezahrnuje těsnění podél obrubníků, dilatačních zařízení, odvodňovacích proužků, odvodňovačů, vpustí, šachet a pod. | [23 empty] | POP
|  | - použitá dlažba je navržená v barvě totožné s navazující dlažbou zrekonstruovaných úseků chodníků | [23 empty] | POP
|  | Parkoviště drenážní dlažba přírodní 20x20 tl. 80mm : 193*1,05 |  | 202.65 | [21 empty] | VV | 0
|  | Parkoviště dlažba přírodní 20x20 tl. 80mm : 80,5*1,05 |  | 84.525 | [21 empty] | VV | 0
|  | vjezdy dlažba přírodní 20x20 tl. 80mm : (22,1+27,5)*1,05 |  | 52.08 | [21 empty] | VV | 0
|  | Chodníky dlažba přírodní 20x20 tl. 60mm : 48*1,05 |  | 50.4 | [21 empty] | VV | 0
SPU
21 | 58260AOA0 | KRYTY Z BETON DLAŽDIC SE ZÁMKEM BAREV RELIÉFNÍCH TL 60MM BEZ LOŽE | M2 | 6.93 |  | 0 |  | 0 |  | 0 | 21 | 0 | 0 | 0 | 0 | 0 |  | RTS 18/ I | EXP 17 | 0 | 0 |  |  |  |  | POL2_
|  | - dodání dlažebního materiálu v požadované kvalitě, dodání materiálu pro předepsané lože v tloušťce předepsané dokumentací a pro předepsanou výplň spar | [23 empty] | POP |  | - dodání dlažebního materiálu v požadované kvalitě, dodání materiálu pro předepsané lože v tloušťce předepsané dokumentací a pro předepsanou výplň spar
|  | - očištění podkladu | [23 empty] | POP
|  | - uložení dlažby dle předepsaného technologického předpisu včetně předepsané podkladní vrstvy a předepsané výplně spar | [23 empty] | POP
|  | - zřízení vrstvy bez rozlišení šířky, pokládání vrstvy po etapách | [23 empty] | POP
|  | - úpravu napojení, ukončení podél obrubníků, dilatačních zařízení, odvodňovacích proužků, odvodňovačů, vpustí, šachet a pod., nestanoví-li zadávací dokumentace jinak | [23 empty] | POP |  | - úpravu napojení, ukončení podél obrubníků, dilatačních zařízení, odvodňovacích proužků, odvodňovačů, vpustí, šachet a pod., nestanoví-li zadávací dokumentace jinak
|  | - nezahrnuje postřiky, nátěry | [23 empty] | POP
|  | - nezahrnuje těsnění podél obrubníků, dilatačních zařízení, odvodňovacích proužků, odvodňovačů, vpustí, šachet a pod. | [23 empty] | POP
|  | Chodník varovné pásy dl. reliéf červená 20x10 tl. 60mm : 6,6*1,05 |  | 6.93 | [21 empty] | VV | 0
SPU
22 | 58910 OA0 | VÝPLŇ SPAR ASFALTEM | m | 159.075 |  | 0 |  | 0 |  | 0 | 21 | 0 | 0.0036 | 0.57 | 0 | 0 |  | RTS 18/ I | Součtová | 0 | 0 |  |  |  |  | POL2_
|  | položka zahrnuje: | [23 empty] | POP
|  | - dodávku předepsaného materiálu | [23 empty] | POP
|  | - vyčištění a výplň spar tímto materiálem | [23 empty] | POP
|  | zapravení u obrub při řezání : (88+58+5,5)*1,05 |  | 159.075 | [21 empty] | VV | 0
SPU
Díl: | 8 | Trubní vedení |  |  |  | 0 |  | 0 |  | 0 |  | 0 |  | 28.83 |  | 0 |  |  |  |  | 0.01 |  |  |  |  | DIL
23 | 831350113RA0 | Kanalizační přípojka D 160 mm, rýha 800x1200 mm | m | 36.33 |  | 0 |  | 0 |  | 0 | 21 | 0 | 0.5187 | 18.84 | 0 | 0 | AP-HSV | RTS 18/ I | Součtová | 0 | 0 |  |  |  |  | POL2_
|  | V položce je zakalkulováno: hloubení rýh, svislé přemístění, naložení přebytku po zásypu na dopravní prostředek a odvoz do 10 km, lože pod potrubí ze štěrkopísku, dodávka a montáž potrubí z trub PVC hrdlových vnějšího průměru dle popisu, dodávka a montáž PVC tvarovek jednoosých (1 kus/ 10 m potrubí), zkouška těsnosti potrubí, obsyp potrubí štěrkopískem, zásyp rýhy sypaninou se zhutněním. | [23 empty] | POP |  | V položce je zakalkulováno: hloubení rýh, svislé přemístění, naložení přebytku po zásypu na dopravní prostředek a odvoz do 10 km, lože pod potrubí ze štěrkopísku, dodávka a montáž potrubí z trub PVC hrdlových vnějšího průměru dle popisu, dodávka a montáž PVC tvarovek jednoosých (1 kus/ 10 m potrubí), zkouška těsnosti potrubí, obsyp potrubí štěrkopískem, zásyp rýhy sypaninou se zhutněním.
|  | přípojky od uličních vpustí : (20+6+8,6)*1,05 |  | 36.33 | [21 empty] | VV | 0
SPU
24 | 89413 OA0 | ŠACHTY KANALIZAČ Z BETON DÍLCŮ NA POTRUBÍ DN DO 200MM | kus | 2 |  | 0 |  | 0 |  | 0 | 21 | 0 | 3.6034 | 7.21 | 0 | 0 |  | RTS 18/ I | Součtová | 0 | 0 |  |  |  |  | POL2_
|  | položka zahrnuje: | [23 empty] | POP
|  | - poklopy s rámem, mříže s rámem, stupadla, žebříky, stropy z bet. dílců a pod. | [23 empty] | POP
|  | - předepsané betonové skruže, prefabrikované nebo monolitické betonové dno a není-li uvedeno jinak i podkladní vrstvu (z kameniva nebo betonu). | [23 empty] | POP |  | - předepsané betonové skruže, prefabrikované nebo monolitické betonové dno a není-li uvedeno jinak i podkladní vrstvu (z kameniva nebo betonu).
|  | - dodání dílce požadovaného tvaru a vlastností, jeho skladování, doprava a osazení do definitivní polohy, včetně komplexní technologie výroby a montáže dílců, ošetření a ochrana dílců, | [23 empty] | POP |  | - dodání dílce požadovaného tvaru a vlastností, jeho skladování, doprava a osazení do definitivní polohy, včetně komplexní technologie výroby a montáže dílců, ošetření a ochrana dílců,
|  | - u dílců železobetonových a předpjatých veškerá výztuž, případně i tuhé kovové prvky a závěsná oka, | [23 empty] | POP
|  | - úpravy a zařízení pro uložení a transport dílce, | [23 empty] | POP
|  | - veškeré požadované úpravy dílců, včetně doplňkových konstrukcí a vybavení, | [23 empty] | POP
|  | - sestavení dílce na stavbě včetně montážních zařízení, plošin a prahů a pod., | [23 empty] | POP
|  | - výplň, těsnění a tmelení spár a spojů, | [23 empty] | POP
|  | - očištění a ošetření úložných ploch, | [23 empty] | POP
|  | - zednické výpomoce pro montáž dílců, | [23 empty] | POP
|  | - označení dílce výrobním štítkem nebo jiným způsobem, | [23 empty] | POP
|  | - úpravy dílce pro dodržení požadované přesnosti jeho osazení, včetně případných měření, | [23 empty] | POP
|  | - veškerá zařízení pro zajištění stability v každém okamžiku | [23 empty] | POP
SPU
25 | 89712 OA0 | VPUSŤ KANALIZAČNÍ ULIČNÍ KOMPLETNÍ Z BETON DÍLCŮ | kus | 3 |  | 0 |  | 0 |  | 0 | 21 | 0 | 0.78496 | 2.35 | 0 | 0 |  | RTS 18/ I | Součtová | 0 | 0 |  |  |  |  | POL2_
|  | položka zahrnuje: | [23 empty] | POP
|  | - dodávku a osazení předepsaných dílů včetně mříže | [23 empty] | POP
|  | - výplň, těsnění a tmelení spar a spojů, | [23 empty] | POP
|  | - opatření povrchů betonu izolací proti zemní vlhkosti v částech, kde přijdou do styku se zeminou nebo kamenivem, | [23 empty] | POP
|  | - nezahrnuje předepsané podkladní konstrukce | [23 empty] | POP
SPU
26 | 89921 OA0 | VÝŠKOVÁ ÚPRAVA POKLOPŮ | kus | 1 |  | 0 |  | 0 |  | 0 | 21 | 0 | 0.43094 | 0.43 | 0 | 0 |  | RTS 18/ I | Součtová | 0.00689 | 0.01 |  |  |  |  | POL2_
|  | - položka výškové úpravy zahrnuje všechny nutné práce a materiály pro zvýšení nebo snížení zařízení (včetně nutné úpravy stávajícího povrchu vozovky nebo chodníku). | [23 empty] | POP |  | - položka výškové úpravy zahrnuje všechny nutné práce a materiály pro zvýšení nebo snížení zařízení (včetně nutné úpravy stávajícího povrchu vozovky nebo chodníku).
SPU
Díl: | 91 | Doplňující práce na komunikaci |  |  |  | 0 |  | 0 |  | 0 |  | 0 |  | 2.02 |  | 0 |  |  |  |  | 0.03 |  |  |  |  | DIL
27 | 914111 OA0 | DOPRAV ZNAČKY ZÁKLAD VEL OCEL - DODÁVKA A MONTÁŽ | kus | 7 |  | 0 |  | 0 |  | 0 | 21 | 0 | 0.281 | 1.97 | 0 | 0 |  | RTS 18/ I | Součtová | 0.00449 | 0.03 |  |  |  |  | POL2_
|  | položka zahrnuje: | [23 empty] | POP
|  | - dodávku a montáž značek v požadovaném provedení | [23 empty] | POP
|  | - u dočasných (provizorních) značek a zařízení údržbu po celou dobu trvání funkce, náhradu zničených nebo ztracených kusů, nutnou opravu poškozených částí | [23 empty] | POP |  | - u dočasných (provizorních) značek a zařízení údržbu po celou dobu trvání funkce, náhradu zničených nebo ztracených kusů, nutnou opravu poškozených částí
|  | P4 : 2 |  | 2 | [21 empty] | VV | 0
|  | B2 : 1 |  | 1 | [21 empty] | VV | 0
|  | IP4b : 1 |  | 1 | [21 empty] | VV | 0
|  | IP12+O1 : 1 |  | 1 | [21 empty] | VV | 0
|  | P2+E2b : 2 |  | 2 | [21 empty] | VV | 0
SPU
28 | 915111 OA0 | VODOR DOPRAV ZNAČ BARVOU HLADKÉ - DOD A POKLÁDKA | m2 | 72.475 |  | 0 |  | 0 |  | 0 | 21 | 0 | 0.00073 | 0.05 | 0 | 0 |  | RTS 18/ I | Součtová | 0 | 0 |  |  |  |  | POL2_
|  | položka zahrnuje: | [23 empty] | POP
|  | - dodání a pokládku nátěrového materiálu (měří se pouze natíraná plocha) | [23 empty] | POP
|  | - předznačení a reflexní úpravu | [23 empty] | POP
|  | V10a : (3+3+4+4)*0,125 |  | 1.75 | [21 empty] | VV | 0
|  | V10b : 14*5+0,125 |  | 70.125 | [21 empty] | VV | 0
|  | V10f : 0,6 |  | 0.6 | [21 empty] | VV | 0
SPU
29 | 917223OA0 | SILNIČNÍ A CHODNÍKOVÉ OBRUBY Z BETONOVÝCH OBRUBNÍKŮ ŠÍŘ 100MM | M | 31.08 |  | 0 |  | 0 |  | 0 | 21 | 0 | 0 | 0 | 0 | 0 |  | RTS 18/ I | EXP 17 | 0 | 0 |  |  |  |  | POL2_
|  | Položka zahrnuje: | [23 empty] | POP
|  | dodání a pokládku betonových obrubníků o rozměrech předepsaných zadávací dokumentací | [23 empty] | POP
|  | betonové lože i boční betonovou opěrku. | [23 empty] | POP
|  | Chodníkové obruby : (18,5+11,1)*1,05 |  | 31.08 | [21 empty] | VV | 0
SPU
30 | 917224OA0 | SILNIČNÍ A CHODNÍKOVÉ OBRUBY Z BETONOVÝCH OBRUBNÍKŮ ŠÍŘ 150MM | M | 322.95 |  | 0 |  | 0 |  | 0 | 21 | 0 | 0 | 0 | 0 | 0 |  | RTS 18/ I | EXP 17 | 0 | 0 |  |  |  |  | POL2_
|  | Položka zahrnuje: | [23 empty] | POP
|  | dodání a pokládku betonových obrubníků o rozměrech předepsaných zadávací dokumentací | [23 empty] | POP
|  | betonové lože i boční betonovou opěrku. | [23 empty] | POP
|  | silniční 100/15/25 : (34,5+3,5+10+3,5+24,8+37,5+29,6+15,5+14,1+14,8+27+9)*1,05 |  | 234.99 | [21 empty] | VV | 0
|  | silniční snížená 100/15/15 : (9,6+2,4+6+10+41,2+3,5+2,5)*1,05 |  | 78.96 | [21 empty] | VV | 0
|  | silniční přechodová : 9 |  | 9 | [21 empty] | VV | 0
SPU
31 | 919114 OA0 | ŘEZÁNÍ ASFALT KRYTU VOZOVEK TL DO 200MM | m | 159.075 |  | 0 |  | 0 |  | 0 | 21 | 0 | 0 | 0 | 0 | 0 |  | RTS 18/ I | Součtová | 0 | 0 |  |  |  |  | POL2_
|  | položka zahrnuje řezání vozovkové vrstvy v předepsané tloušťce, včetně spotřeby vody | [23 empty] | POP
|  | Oříznutí před vytrháním obrub sil II/405 : (88+58+5,5)*1,05 |  | 159.075 | [21 empty] | VV | 0
SPU
Díl: | 96 | Bourání konstrukcí |  |  |  | 0 |  | 0 |  | 0 |  | 0 |  | 0 |  | 0 |  |  |  |  | 0 |  |  |  |  | DIL
32 | 96687 OA0 | VYBOURÁNÍ ULIČNÍCH VPUSTÍ KOMPLETNÍCH | kus | 2 |  | 0 |  | 0 |  | 0 | 21 | 0 | 0 | 0 | 0 | 0 |  | RTS 18/ I | EXP 17 | 0 | 0 |  |  |  |  | POL2_
|  | - položka zahrnuje veškerou manipulaci s vybouranou sutí a hmotami včetně uložení na skládku. Zahrnuje poplatek za skládku, který se vykazuje v položce. | [23 empty] | POP |  | - položka zahrnuje veškerou manipulaci s vybouranou sutí a hmotami včetně uložení na skládku. Zahrnuje poplatek za skládku, který se vykazuje v položce.
|  | - položka zahrnuje veškeré další práce plynoucí z technologického předpisu a z platných předpisů | [23 empty] | POP
SPU
Díl: | ON | Ostatní náklady |  |  |  | 0 |  | 0 |  | 0 |  | 0 |  | 0 |  | 0 |  |  |  |  | 0 |  |  |  |  | DIL
33 | 02510 OA0 | ZKOUŠENÍ MATERIÁLŮ ZKUŠEBNOU ZHOTOVITELE | kompl | 1 |  | 0 |  | 0 |  | 0 | 21 | 0 | 0 | 0 | 0 | 0 |  | RTS 18/ I | Indiv | 0 | 0 |  |  |  |  | POL2_
|  | zahrnuje veškeré náklady spojené s objednatelem požadovanými zkouškami | [23 empty] | POP
SPU
34 | 02610 OA0 | ZKOUŠENÍ KONSTRUKCÍ A PRACÍ ZKUŠEBNOU ZHOTOVITELE | kompl | 1 |  | 0 |  | 0 |  | 0 | 21 | 0 | 0 | 0 | 0 | 0 |  | RTS 18/ I | Indiv | 0 | 0 |  |  |  |  | POL2_
|  | zahrnuje veškeré náklady spojené s objednatelem požadovanými zkouškami | [23 empty] | POP
SPU
35 | 02710 OA0 | POMOC PRÁCE ZŘÍZ NEBO ZAJIŠŤ OBJÍŽĎKY A PŘÍSTUP CESTY | kompl | 1 |  | 0 |  | 0 |  | 0 | 21 | 0 | 0 | 0 | 0 | 0 |  | RTS 18/ I | Indiv | 0 | 0 |  |  |  |  | POL2_
|  | zahrnuje veškeré náklady spojené s objednatelem požadovanými zařízeními. Veškeré přechodné svislé i vodorovné dopravní značení, dopravní zařízení, výstražné vozíky,montáž, demontáž, pronájem, pravidelnou kontrolu, údržbu, servis, přemisťování, přeznačování a manipulaci s nimi a zajištění inženýrské činnosti pro projednání DIO. Definitivní řešení provizorního dopravního opatření si zajistí zhotovitel stavby včetně detailního projednání a patřičných rozhodnutí s ohledem na skutečnou dopravní situaci a skutečné omezení dopravy v daných časových horizontech,včetně zajištění provizorních pěších tras. Náklady spojené se zajištěním uzavírek a stanovení místní úpravy na PK vč. související inženýrské činnoti dle PD a požadavků objednatele během výstavby. | [23 empty] | POP |  | zahrnuje veškeré náklady spojené s objednatelem požadovanými zařízeními. Veškeré přechodné svislé i vodorovné dopravní značení, dopravní zařízení, výstražné vozíky,montáž, demontáž, pronájem, pravidelnou kontrolu, údržbu, servis, přemisťování, přeznačování a manipulaci s nimi a zajištění inženýrské činnosti pro projednání DIO. Definitivní řešení provizorního dopravního opatření si zajistí zhotovitel stavby včetně detailního projednání a patřičných rozhodnutí s ohledem na skutečnou dopravní situaci a skutečné omezení dopravy v daných časových horizontech,včetně zajištění provizorních pěších tras. Náklady spojené se zajištěním uzavírek a stanovení místní úpravy na PK vč. související inženýrské činnoti dle PD a požadavků objednatele během výstavby.
SPU
36 | 02730 OA0 | POMOC PRÁCE ZŘÍZ NEBO ZAJIŠŤ OCHRANU INŽENÝRSKÝCH SÍTÍ | kompl | 1 |  | 0 |  | 0 |  | 0 | 21 | 0 | 0 | 0 | 0 | 0 |  | RTS 18/ I | Indiv | 0 | 0 |  |  |  |  | POL2_
|  | zahrnuje veškeré náklady spojené s objednatelem požadovanými zařízeními. Ochrana stávajících sítí technické infrastruktury na staveništi a zajištění stability | [23 empty] | POP |  | zahrnuje veškeré náklady spojené s objednatelem požadovanými zařízeními. Ochrana stávajících sítí technické infrastruktury na staveništi a zajištění stability
|  | podpěrných bodů během výstavby. | [23 empty] | POP
|  | Ochrana stávajících sítí techniceké infrastruktury a zajištění stability podpěrných bodů během výstavby : 1 |  | 1 | [21 empty] | VV | 0
SPU
37 | 02990OA0 | OSTATNÍ POŽADAVKY - INFORMAČNÍ TABULE | kompl | 1 |  | 0 |  | 0 |  | 0 | 21 | 0 | 0 | 0 | 0 | 0 |  | RTS 18/ I | Indiv | 0 | 0 |  |  |  |  | POL2_
|  | položka zahrnuje: | [23 empty] | POP
|  | - dodání a osazení informačních tabulí v předepsaném provedení a množství s obsahem předepsaným zadavatelem | [23 empty] | POP
|  | - veškeré nosné a upevňovací konstrukce | [23 empty] | POP
|  | - základové konstrukce včetně nutných zemních prací | [23 empty] | POP
|  | - demontáž a odvoz po skončení platnosti | [23 empty] | POP
|  | - případně nutné opravy poškozených čátí během platnosti | [23 empty] | POP
|  | požadavky vyplívající od zadavatele : 1 |  | 1 | [21 empty] | VV | 0
SPU
38 | 02911 OA0 | OSTATNÍ POŽADAVKY - GEODETICKÉ ZAMĚŘENÍ | kompl | 1 |  | 0 |  | 0 |  | 0 | 21 | 0 | 0 | 0 | 0 | 0 |  | RTS 18/ I | Indiv | 0 | 0 |  |  |  |  | POL2_
|  | zahrnuje veškeré náklady spojené s objednatelem požadovanými pracemi. Včetně vytyčení sítí po celou dobu výstavby | [23 empty] | POP
SPU
39 | 02944 OA0 | OSTAT POŽADAVKY - DOKUMENTACE SKUTEČ PROVEDENÍ V DIGIT FORMĚ | kompl | 1 |  | 0 |  | 0 |  | 0 | 21 | 0 | 0 | 0 | 0 | 0 |  | RTS 18/ I | Indiv | 0 | 0 |  |  |  |  | POL2_
|  | zahrnuje veškeré náklady spojené s objednatelem požadovanými pracemi. | [23 empty] | POP
|  | dokumentace skutečného provedení stavby a objízdných tras : 1 |  | 1 | [21 empty] | VV | 0
SPU
40 | 02945OA0 | OSTAT POŽADAVKY - GEOMETRICKÝ PLÁN | kompl | 1 |  | 0 |  | 0 |  | 0 | 21 | 0 | 0 | 0 | 0 | 0 |  | RTS 18/ I | Indiv | 0 | 0 |  |  |  |  | POL2_
|  | položka zahrnuje: | [23 empty] | POP
|  | - přípravu podkladů, podání žádosti na katastrální úřad | [23 empty] | POP
|  | - polní práce spojené s vyhotovením geometrického plánu | [23 empty] | POP
|  | - výpočetní a grafické kancelářské práce | [23 empty] | POP
|  | - úřední ověření výsledného elaborátu | [23 empty] | POP
|  | - schválení návrhu vkladu do katastru nemovitostí příslušným katastrálním úřadem | [23 empty] | POP
SPU
41 | 02946OA0 | OSTAT POŽADAVKY - FOTODOKUMENTACE | kompl | 1 |  | 0 |  | 0 |  | 0 | 21 | 0 | 0 | 0 | 0 | 0 |  | RTS 18/ I | Indiv | 0 | 0 |  |  |  |  | POL2_
|  | položka zahrnuje: | [23 empty] | POP
|  | - fotodokumentaci zadavatelem požadovaného děje a konstrukcí v požadovaných časových intervalech | [23 empty] | POP
|  | - zadavatelem specifikované výstupy (fotografie v papírovém a digitálním formátu) v požadovaném počtu | [23 empty] | POP
|  | - pasportizace před zahájením stavby | [23 empty] | POP
|  | pasportizace + fotodokumentace stavby : 1 |  | 1 | [21 empty] | VV | 0
SPU
42 | 03100OA0 | ZAŘÍZENÍ STAVENIŠTĚ - ZŘÍZENÍ, PROVOZ, DEMONTÁŽ | kompl | 1 |  | 0 |  | 0 |  | 0 | 21 | 0 | 0 | 0 | 0 | 0 |  | RTS 18/ I | Indiv | 0 | 0 |  |  |  |  | POL2_
|  | zahrnuje objednatelem povolené náklady na pořízení (event. pronájem), provozování, udržování a likvidaci zhotovitelova zařízení | [23 empty] | POP
SPU
43 | 03720 OA0 | POMOC PRÁCE ZAJIŠŤ NEBO ZŘÍZ REGULACI A OCHRANU DOPRAVY | kompl | 1 |  | 0 |  | 0 |  | 0 | 21 | 0 | 0 | 0 | 0 | 0 |  | RTS 18/ I | Indiv | 0 | 0 |  |  |  |  | POL2_
|  | zahrnuje objednatelem povolené náklady na požadovaná zařízení zhotovitele. Vypracování dokumentace dopravně inženýrského opatření DIO včetně následné realizace. | [23 empty] | POP |  | zahrnuje objednatelem povolené náklady na požadovaná zařízení zhotovitele. Vypracování dokumentace dopravně inženýrského opatření DIO včetně následné realizace.
SPU
44 | 029111OA0 | OSTATNÍ POŽADAVKY - GEODETICKÉ ZAMĚŘENÍ - DÉLKOVÉ | km | 0.1 |  | 0 |  | 0 |  | 0 | 21 | 0 | 0 | 0 | 0 | 0 |  | RTS 18/ I | Indiv | 0 | 0 |  |  |  |  | POL2_
|  | zahrnuje veškeré náklady spojené s objednatelem požadovanými pracemi | [23 empty] | POP
SPU
45 | PV_020 | SLUŽBY A PRÁCE ZAJIŠTUJÍCÍ BOZP, kompletní práce související se zajištěním BOZP na stavbě | kompl | 1 |  | 0 |  | 0 |  | 0 | 21 | 0 | 0 | 0 | 0 | 0 |  | Vlastní | Indiv | 0 | 0 |  |  |  |  | POL2_
|  | Náklady spojené se zajištěním BOZP, vč. zajištění ochrany chodců a dalších požadavků na zajištění podmínek vyplývajících z BOZP. | [23 empty] | POP
SPU
[24 empty] | 15 | 21
| Celkem |  |  |  |  | 0 | [17 empty] | 0 | 0 | SUM
END