## Pokyny pro vyplnění
Pokyny pro vyplnění
Ve všech listech tohoto souboru můžete měnit pouze buňky s modrým pozadím. Jedná se o tyto údaje : - údaje o firmě - jednotkové ceny položek zadané na maximálně dvě desetinná místa

## Stavba
#RTSROZP# | Soupis stavebních prací, dodávek a služeb
| Stavba: |  | 2023005_1 | Stavební úpravy MŠ – Býkovice, č.p. 59, 679 71 Býkovice
| Zadavatel |  | Obec Býkovice |  |  |  | IČO: | 00600644
|  |  | 34 |  |  |  | DIČ:
|  |  | 67971 | Býkovice
| Projektant: |  | Jan Radechovský |  |  |  | IČO: | 74811266
|  |  | Ant. Dvořáka 819 |  |  |  | DIČ:
|  |  | 28911 | Pečky
| Zhotovitel: | [5 empty] | IČO:
DIČ:
Vypracoval:
| Rozpis ceny | [6 empty] | Celkem
HSV | HSV | [6 empty] | 0
PSV | PSV | [6 empty] | 0
MON | MON | [6 empty] | 0
VN | Vedlejší náklady | [6 empty] | 0
ON | Ostatní náklady | [6 empty] | 0
| Celkem | [6 empty] | 0
Rekapitulace daní
0 | Základ pro sníženou DPH |  |  | 15 | % | 0 |  |  | CZK
0 | Snížená DPH |  |  | 15 | % | 0 |  |  | CZK
0 | Základ pro základní DPH |  |  | 21 | % | 0 |  |  | CZK
0 | Základní DPH |  |  | 21 | % | 0 |  |  | CZK
0 | Zaokrouhlení |  |  |  |  | 0 |  |  | CZK
| Cena celkem bez DPH |  |  |  |  | 0 |  |  | CZK
0 | Cena celkem s DPH |  |  |  |  | 0 |  |  | CZK
|  | v |  |  | dne
|  |  | Za zhotovitele |  |  |  | Za objednatele
Rekapitulace dílčích částí
#CASTI>> | Číslo | Název |  |  | Základ pro sníženou DPH | Základ pro základní DPH | DPH celkem | Cena celkem | %
1 | Stavba |  |  |  | 0 | 0 | 0 | 0
2 |  | Stavební objekt |  |  |  |  | 0
2 | SO01 | Mateřská škola |  |  | 0 | 0 | 0 | 0
3 | 001 | Stavební úpravy MŠ |  |  | 0 | 0 | 0 | 0
2 | SO02 | Domovní čistírna odpadních vod |  |  | 0 | 0 | 0 | 0
3 | 001 | Domovní čistírna odpadních vod pro MŠ |  |  | 0 | 0 | 0 | 0
| Celkem za stavbu |  |  |  | 0 | 0 | 0 | 0 | 0
#POPS | Popis stavby: 2023005_1 - Stavební úpravy MŠ – Býkovice, č.p. 59, 679 71 Býkovice
#POPO | Popis objektu: SO01 - Mateřská škola
#POPR | Popis rozpočtu: 001 - Stavební úpravy MŠ
| Součástí výkazu výměr nejsou přípojky inženýrských sítí včetně ČOV | [8 empty] | Součástí výkazu výměr nejsou přípojky inženýrských sítí včetně ČOV
| Součástí výkazu výměr není vybavení včetně kuchyňské linky | [8 empty] | Součástí výkazu výměr není vybavení včetně kuchyňské linky
#POPO | Popis objektu: SO02 - Domovní čistírna odpadních vod
#POPR | Popis rozpočtu: 001 - Domovní čistírna odpadních vod pro MŠ
Rekapitulace dílů
| Číslo | Název |  |  | Typ dílu |  |  | Celkem | %
| 1 | Zemní práce |  |  | HSV |  |  | 0
| 2 | Základy a zvláštní zakládání |  |  | HSV |  |  | 0
| 2 | Základy,zvláštní zakládání |  |  | HSV |  |  | 0
| 3 | Svislé a kompletní konstrukce |  |  | HSV |  |  | 0
| 4 | Vodorovné konstrukce |  |  | HSV |  |  | 0
| 416 | Podhledy a mezistropy montované lehké |  |  | HSV |  |  | 0
| 5 | Komunikace |  |  | HSV |  |  | 0
| 61 | Úpravy povrchů vnitřní |  |  | HSV |  |  | 0
| 62 | Úpravy povrchů vnější |  |  | HSV |  |  | 0
| 63 | Podlahy a podlahové konstrukce |  |  | HSV |  |  | 0
| 8 | Trubní vedení |  |  | HSV |  |  | 0
| 93 | Dokončovací práce inženýrských staveb |  |  | HSV |  |  | 0
| 94 | Lešení a stavební výtahy |  |  | HSV |  |  | 0
| 95 | Dokončovací konstrukce na pozemních stavbách |  |  | HSV |  |  | 0
| 96 | Bourání konstrukcí |  |  | HSV |  |  | 0
| 97 | Prorážení otvorů |  |  | HSV |  |  | 0
| 99 | Staveništní přesun hmot |  |  | HSV |  |  | 0
| 711 | Izolace proti vodě |  |  | PSV |  |  | 0
| 713 | Izolace tepelné |  |  | PSV |  |  | 0
| 762 | Konstrukce tesařské |  |  | PSV |  |  | 0
| 764 | Konstrukce klempířské |  |  | PSV |  |  | 0
| 765 | Krytiny tvrdé |  |  | PSV |  |  | 0
| 766 | Konstrukce truhlářské |  |  | PSV |  |  | 0
| 767 | Konstrukce zámečnické |  |  | PSV |  |  | 0
| 771 | Podlahy z dlaždic a obklady |  |  | PSV |  |  | 0
| 777 | Podlahy ze syntetických hmot |  |  | PSV |  |  | 0
| 784 | Malby |  |  | PSV |  |  | 0
| M21 | Elektromontáže |  |  | MON |  |  | 0
| M24 | Montáže vzduchotechnických zařízení |  |  | MON |  |  | 0
| D96 | Přesuny suti a vybouraných hmot |  |  | PSU |  |  | 0
| VN | Vedlejší náklady |  |  | VN |  |  | 0
| ON | Ostatní náklady |  |  | ON |  |  | 0
| Cena celkem | [6 empty] | 0 | 0
Note on D11: Název
Note on I11: IČO
Note on D12: Ulice
Note on I12: DIČ
Note on D13: PSČ
Note on E13: Místo

## VzorPolozky (hidden)
Položkový rozpočet
S:
O:
R:

## SO01 001 Pol
Položkový soupis prací a dodávek | [27 empty] | #TypZaznamu#
S: | 2023005_1 | Stavební úpravy MŠ – Býkovice, č.p. 59, 679 71 Býkovice | [25 empty] | STA
O: | SO01 | Mateřská škola | [22 empty] | STA |  |  | OBJ
R: | 001 | Stavební úpravy MŠ | [25 empty] | ROZ
P.č. | Číslo položky | Název položky | MJ | Množství | Cena / MJ | Celkem | Dodávka | Dodávka celk. | Montáž | Montáž celk. | DPH | Cena s DPH | Hmotnost / MJ | Hmotnost celk.(t) | Dem. hmotnost / MJ | Dem. hmotnost celk.(t) | Ceník | Cen. soustava / platnost | Cenová úroveň | Nhod / MJ | Nhod celk. | Dodavatel | Typ položky | Stav položky
Díl: | 1 | Zemní práce |  |  |  | 0 |  | 0 |  | 0 |  | 0 |  | 0 |  | 13.98 |  |  |  |  | 45.39 | [6 empty] | DIL
1 | 113106121R00 | Rozebrání komunikací pro pěší s jakýmkoliv ložem a výplní spár z betonových nebo kameninových dlaždic nebo tvarovek | m2 | 39.05 |  | 0 |  | 0 |  | 0 | 21 | 0 | 0 | 0 | 0.138 | 5.39 | 822-1 | RTS 23/ I | RTS 23/ I | 0.16 | 6.25 |  | Práce | Běžná |  |  |  | POL1_
|  | s přemístěním hmot na skládku na vzdálenost do 3 m nebo s naložením na dopravní prostředek | [25 empty] | SPI
|  | ;stávající fasáda - drenáž : (22,55+16,5)*1,0 |  | 39.05 | [23 empty] | VV | 0
SPU
2 | 113107310R00 | Odstranění podkladů nebo krytů z kameniva těženého, v ploše jednotlivě do 50 m2, tloušťka vrstvy 100 mm | m2 | 39.05 |  | 0 |  | 0 |  | 0 | 21 | 0 | 0 | 0 | 0.22 | 8.59 | 822-1 | RTS 23/ I | RTS 23/ I | 0.251 | 9.8 |  | Práce | Běžná |  |  |  | POL1_
|  | Odkaz na mn. položky pořadí 1 : 39,05000 |  | 39.05 | [23 empty] | VV | 5
SPU
3 | 131201110R00 | Hloubení nezapažených jam a zářezů do 50 m3, v hornině 3, hloubení strojně | m3 | 3.552 |  | 0 |  | 0 |  | 0 | 21 | 0 | 0 | 0 | 0 | 0 | 800-1 | RTS 23/ I | RTS 23/ I | 0.27 | 0.96 |  | Práce | Běžná |  |  |  | POL1_1
|  | kromě zářezů se šikmými stěnami pro podzemní vedení, s urovnáním dna do předepsaného profilu a spádu, s případným nutným přemístěním ve výkopišti a dále buď s přemístěním výkopku na přilehlém terénu na vzdálenost do 3 m od okraje jámy nebo s naložením na dopravní prostředek, | [25 empty] | SPI |  | kromě zářezů se šikmými stěnami pro podzemní vedení, s urovnáním dna do předepsaného profilu a spádu, s případným nutným přemístěním ve výkopišti a dále buď s přemístěním výkopku na přilehlém terénu na vzdálenost do 3 m od okraje jámy nebo s naložením na dopravní prostředek,
|  | základ pro schodiště vedlejšího vstupu : 2,4*1,85*0,8 |  | 3.552 | [23 empty] | VV | 0
SPU
4 | 132201210R00 | Hloubení rýh šířky přes 60 do 200 cm do 50 m3, v hornině 3, hloubení strojně | m3 | 20.9632 |  | 0 |  | 0 |  | 0 | 21 | 0 | 0 | 0 | 0 | 0 | 800-1 | RTS 23/ I | RTS 23/ I | 0.37 | 7.76 |  | Práce | Běžná |  |  |  | POL1_1
|  | zapažených i nezapažených, s urovnáním dna do předepsaného profilu a spádu, s případně nutným přehozením výkopku na vzdálenost do 3 m ve výkopišti, s přehozením výkopku na přilehlém terénu na vzdálenost do 5 m od podélné osy rýhy nebo s naložením výkopku na dopravní prostředek. | [25 empty] | SPI |  | zapažených i nezapažených, s urovnáním dna do předepsaného profilu a spádu, s případně nutným přehozením výkopku na vzdálenost do 3 m ve výkopišti, s přehozením výkopku na přilehlém terénu na vzdálenost do 5 m od podélné osy rýhy nebo s naložením výkopku na dopravní prostředek.
|  | nová fasáda - drenáž : (2,4+0,9)*0,7*0,45 |  | 1.0395 | [23 empty] | VV | 0
|  | stávající fasáda - drenáž : (12,1+12,1+22,55+16,5)*0,7*0,45 |  | 19.9237 | [23 empty] | VV | 0
SPU
5 | 162701105R00 | Vodorovné přemístění výkopku z horniny 1 až 4, na vzdálenost přes 9 000 do 10 000 m | m3 | 24.5153 |  | 0 |  | 0 |  | 0 | 21 | 0 | 0 | 0 | 0 | 0 | 800-1 | RTS 23/ I | RTS 23/ I | 0.01 | 0.25 |  | Práce | Běžná |  |  |  | POL1_1
|  | po suchu, bez naložení výkopku, avšak se složením bez rozhrnutí, zpáteční cesta vozidla. | [25 empty] | SPI
|  | Odkaz na mn. položky pořadí 7 : 24,51525 |  | 24.5153 | [23 empty] | VV | 5
SPU
6 | 162701109R00 | Vodorovné přemístění výkopku příplatek k ceně za každých dalších i započatých 1 000 m přes 10 000 m z horniny 1 až 4 | m3 | 73.5457 |  | 0 |  | 0 |  | 0 | 21 | 0 | 0 | 0 | 0 | 0 | 800-1 | RTS 23/ I | RTS 23/ I | 0 | 0 |  | Práce | Běžná |  |  |  | POL1_1
|  | po suchu, bez naložení výkopku, avšak se složením bez rozhrnutí, zpáteční cesta vozidla. | [25 empty] | SPI
|  | skládka do 13 km : | [25 empty] | VV | 0
|  | Odkaz na mn. položky pořadí 7 : 24,51525*3 |  | 73.5457 | [23 empty] | VV | 5
SPU
7 | 167101101R00 | Nakládání, skládání, překládání neulehlého výkopku nakládání výkopku do 100 m3, z horniny 1 až 4 | m3 | 24.5153 |  | 0 |  | 0 |  | 0 | 21 | 0 | 0 | 0 | 0 | 0 | 800-1 | RTS 23/ I | RTS 23/ I | 0.65 | 15.93 |  | Práce | Běžná |  |  |  | POL1_1
|  | Odkaz na mn. položky pořadí 3 : 3,55200 |  | 3.552 | [23 empty] | VV | 5
|  | Odkaz na mn. položky pořadí 4 : 20,96325 |  | 20.9632 | [23 empty] | VV | 5
SPU
8 | 171201201R00 | Uložení sypaniny na dočasnou skládku tak, že na 1 m2 plochy připadá přes 2 m3 výkopku nebo ornice | m3 | 24.5153 |  | 0 |  | 0 |  | 0 | 21 | 0 | 0 | 0 | 0 | 0 | 800-1 | RTS 23/ I | RTS 23/ I | 0.01 | 0.25 |  | Práce | Běžná |  |  |  | POL1_1
|  | Odkaz na mn. položky pořadí 7 : 24,51525 |  | 24.5153 | [23 empty] | VV | 5
SPU
9 | 174101101R00 | Zásyp sypaninou se zhutněním jam, šachet, rýh nebo kolem objektů v těchto vykopávkách | m3 | 20.9632 |  | 0 |  | 0 |  | 0 | 21 | 0 | 0 | 0 | 0 | 0 | 800-1 | RTS 23/ I | RTS 23/ I | 0.2 | 4.19 |  | Práce | Běžná |  |  |  | POL1_1
|  | z jakékoliv horniny s uložením výkopku po vrstvách, | [25 empty] | SPI
|  | včetně strojního přemístění materiálu pro zásyp ze vzdálenosti do 10 m od okraje zásypu | [25 empty] | POP
|  | nová fasáda - drenáž : (2,4+0,9)*0,7*0,45 |  | 1.0395 | [23 empty] | VV | 0
|  | stávající fasáda - drenáž : (12,1+12,1+22,55+16,5)*0,7*0,45 |  | 19.9237 | [23 empty] | VV | 0
SPU
10 | 199000005R00 | Poplatky za skládku zeminy 1- 4, skupina 17 05 04 z Katalogu odpadů | t | 44.1275 |  | 0 |  | 0 |  | 0 | 21 | 0 | 0 | 0 | 0 | 0 | 800-1 | RTS 23/ I | RTS 23/ I | 0 | 0 |  | Práce | Běžná |  |  |  | POL1_1
|  | přepočet : | [25 empty] | VV | 0
|  | Odkaz na mn. položky pořadí 8 : 24,51525*1,8 |  | 44.1275 | [23 empty] | VV | 5
SPU
Díl: | 2 | Základy a zvláštní zakládání |  |  |  | 0 |  | 0 |  | 0 |  | 0 |  | 22.08 |  | 0 |  |  |  |  | 19.7 | [6 empty] | DIL
11 | 211971110R00 | Zřízení opláštění odvod. žeber z geotextilie o sklonu do 1:2,5, | m2 | 27.5836 |  | 0 |  | 0 |  | 0 | 21 | 0 | 0.00018 | 0 | 0 | 0 | 800-2 | RTS 23/ I | RTS 23/ I | 0.08 | 2.21 |  | Práce | Běžná |  |  |  | POL1_1
|  | v rýze nebo v zářezu se stěnami, | [25 empty] | SPI
|  | přepočet : 2*3,14*0,06*73,205 |  | 27.5836 | [23 empty] | VV | 0
SPU
12 | 212532111R00 | Lože pro trativody z kameniva hrubého drceného frskce 16-32 mm | m3 | 7.6865 |  | 0 |  | 0 |  | 0 | 21 | 0 | 1.63 | 12.53 | 0 | 0 | 800-2 | RTS 23/ I | RTS 23/ I | 1.58 | 12.14 |  | Práce | Běžná |  |  |  | POL1_1
|  | Včetně vyčištění dna rýh. | [25 empty] | POP
|  | nová fasáda - drenáž : 73,205*0,7*0,15 |  | 7.6865 | [23 empty] | VV | 0
SPU
13 | 212755114R00 | Trativody z drenážních trubek bez lože vnitřního průměru 10 cm | m | 73.205 |  | 0 |  | 0 |  | 0 | 21 | 0 | 0.00777 | 0.57 | 0 | 0 | 800-2 | RTS 23/ I | RTS 23/ I | 0.05 | 3.66 |  | Práce | Běžná |  |  |  | POL1_1
|  | DN 125 : | [25 empty] | VV | 0
|  | nová fasáda - drenáž : (2,4+0,9) |  | 3.3 | [23 empty] | VV | 0
|  | stávající fasáda - drenáž : (12,1+12,1+22,55+16,5) |  | 63.25 | [23 empty] | VV | 0
|  | prořez : 66,55*0,1 |  | 6.655 | [23 empty] | VV | 0
|  | Mezisoučet |  | 73.205 | [23 empty] | VV | 1
SPU
14 | 275313711R00 | Beton základových patek prostý třídy C 25/30 | m3 | 3.552 |  | 0 |  | 0 |  | 0 | 21 | 0 | 2.525 | 8.97 | 0 | 0 | 801-1 | RTS 23/ I | RTS 23/ I | 0.477 | 1.69 |  | Práce | Běžná |  |  |  | POL1_1
|  | základ pro schodiště vedlejšího vstupu : 2,4*1,85*0,8 |  | 3.552 | [23 empty] | VV | 0
SPU
15 | 002100100 | D+M Napojení trativodu na stávající vedení dešťové kanalizace | kus | 1 |  | 0 |  | 0 |  | 0 | 21 | 0 | 0 | 0 | 0 | 0 |  | Vlastní | Indiv | 0 | 0 |  | Práce | Běžná |  |  |  | POL1_1
SPU
16 | 67352004R | geotextilie PET; funkce drenážní, separační, ochranná, filtrační; plošná hmotnost 300 g/m2 | m2 | 31.7212 |  | 0 |  | 0 |  | 0 | 21 | 0 | 0.0003 | 0.01 | 0 | 0 | SPCM | RTS 23/ I | RTS 23/ I | 0 | 0 |  | Specifikace | Běžná |  |  |  | POL3_0
|  | Odkaz na mn. položky pořadí 11 : 27,58364*1,15 |  | 31.7212 | [23 empty] | VV | 5
SPU
Díl: | 3 | Svislé a kompletní konstrukce |  |  |  | 0 |  | 0 |  | 0 |  | 0 |  | 0.44 |  | 0 |  |  |  |  | 1.8 | [6 empty] | DIL
17 | 311271175RT1 | Zdivo nosné z tvárnic porobetonových hladkých tloušťky 200 mm, charakteristická pevnost v tlaku fk = 2,60 MPa, součinitel prostupu tepla U=0,612 W/m2.K | m2 | 1.175 |  | 0 |  | 0 |  | 0 | 21 | 0 | 0.1414 | 0.17 | 0 | 0 | 801-1 | RTS 23/ I | RTS 23/ I | 0.585 | 0.69 |  | Práce | Běžná |  |  |  | POL1_1
|  | rozšíření střechy - zazdívka : (2,35*1)/2 |  | 1.175 | [23 empty] | VV | 0
SPU
18 | 311271177RT4 | Zdivo nosné z tvárnic porobetonových hladkých tloušťky 300 mm, charakteristická pevnost v tlaku fk = 1,50 MPa, součinitel prostupu tepla U=0,33 W/m2.K | m2 | 0.324 |  | 0 |  | 0 |  | 0 | 21 | 0 | 0.17454 | 0.06 | 0 | 0 | 801-1 | RTS 23/ I | RTS 23/ I | 0.7815 | 0.25 |  | Práce | Běžná |  |  |  | POL1_1
|  | 1.NP : | [25 empty] | VV | 0
|  | vedlejší vstup - zazdívka okna : 0,9*1,2*0,3 |  | 0.324 | [23 empty] | VV | 0
SPU
19 | 317121044RU1 | Překlady pórobetonové nosné délky 1490 mm, výšky 249 mm, šířky 300 mm | kus | 1 |  | 0 |  | 0 |  | 0 | 21 | 0 | 0.09575 | 0.1 | 0 | 0 | 801-1 | RTS 23/ I | RTS 23/ I | 0.301 | 0.3 |  | Práce | Běžná |  |  |  | POL1_1
|  | 1.NP : | [25 empty] | VV | 0
|  | rozšíření vedlejší vstup - překlad : 1 |  | 1 | [23 empty] | VV | 0
SPU
20 | 342255028RT1 | Příčky z cihel a tvárnic nepálených příčky z příčkovek pórobetonových tloušťky 150 mm | m2 | 1.025 |  | 0 |  | 0 |  | 0 | 21 | 0 | 0.11219 | 0.11 | 0 | 0 | 801-1 | RTS 23/ I | RTS 23/ I | 0.55 | 0.56 |  | Práce | Běžná |  |  |  | POL1_1
|  | včetně pomocného lešení | [25 empty] | SPI
|  | 2.NP : | [25 empty] | VV | 0
|  | rozšíření střechy - podhled : 4,1*0,25 |  | 1.025 | [23 empty] | VV | 0
SPU
Díl: | 4 | Vodorovné konstrukce |  |  |  | 0 |  | 0 |  | 0 |  | 0 |  | 3.71 |  | 0 |  |  |  |  | 19.45 | [6 empty] | DIL
21 | 411321315R00 | Beton stropů železový stropů deskových, desek plochých střech, desek balkónových, desek hřibových stropů včetně hlavic hřibových sloupů, železový (bez výztuže) třídy C 20/25 | m3 | 0.287 |  | 0 |  | 0 |  | 0 | 21 | 0 | 2.5251 | 0.72 | 0 | 0 | 801-1 | RTS 23/ I | RTS 23/ I | 0.99 | 0.28 |  | Práce | Běžná |  |  |  | POL1_1
|  | 1.NP - vyrovnání a zpevnění podkladu : | [25 empty] | VV | 0
|  | vedlejší vstup : (4,13+1,61)*0,05 |  | 0.287 | [23 empty] | VV | 0
SPU
22 | 430321313R00 | Beton schodišťových konstrukcí (stupňů, schodnic, ramen, podest s nosníky) železový třídy C 16/20 | m3 | 1.0815 |  | 0 |  | 0 |  | 0 | 21 | 0 | 2.5251 | 2.73 | 0 | 0 | 801-1 | RTS 23/ I | RTS 23/ I | 3.68 | 3.98 |  | Práce | Běžná |  |  |  | POL1_1
|  | vedlejší vstup do MŠ : | [25 empty] | VV | 0
|  | nové stupně : (2*0,3*0,15)+(2*0,6*0,15)+(2*0,9*0,15)+(2*1,2*0,15) |  | 0.9 | [23 empty] | VV | 0
|  | nová podesta : 1,1*1,1*0,15 |  | 0.1815 | [23 empty] | VV | 0
SPU
23 | 430361821R00 | Výztuž schodišťových konstrukcí (stupňů, schodnic, ramen, podest s nosníky) z betonářské oceli 10505 | t | 0.2163 |  | 0 |  | 0 |  | 0 | 21 | 0 | 1.0209 | 0.22 | 0 | 0 | 801-1 | RTS 23/ I | RTS 23/ I | 54.17 | 11.72 |  | Práce | Běžná |  |  |  | POL1_1
|  | Včetně distančních prvků. | [25 empty] | SPI
|  | odhad výztuže 200 kg/m3 : 1,0815*200*0,001 |  | 0.2163 | [23 empty] | VV | 0
SPU
24 | 431351121R00 | Bednění podest a podstupňových desek přímočarých zřízení | m2 | 0.495 |  | 0 |  | 0 |  | 0 | 21 | 0 | 0.04597 | 0.02 | 0 | 0 | 801-1 | RTS 23/ I | RTS 23/ I | 2.3 | 1.14 |  | Práce | Běžná |  |  |  | POL1_1
|  | včetně podpěrné konstrukce o výšce do 4 m | [25 empty] | SPI
|  | s pomocným lešením o výšce podlahy do 1900 mm a pro zatížení do 1,5 kPa, | [25 empty] | POP
|  | vedlejší vstup do MŠ : | [25 empty] | VV | 0
|  | nová podesta : 1,1*3*0,15 |  | 0.495 | [23 empty] | VV | 0
SPU
25 | 431351122R00 | Bednění podest a podstupňových desek přímočarých odstranění | m2 | 0.495 |  | 0 |  | 0 |  | 0 | 21 | 0 | 0 | 0 | 0 | 0 | 801-1 | RTS 23/ I | RTS 23/ I | 0.34 | 0.17 |  | Práce | Běžná |  |  |  | POL1_1
|  | včetně podpěrné konstrukce o výšce do 4 m | [25 empty] | SPI
|  | Odkaz na mn. položky pořadí 24 : 0,49500 |  | 0.495 | [23 empty] | VV | 5
SPU
26 | 434351141R00 | Bednění stupňů betonovaných na podstupňové desce nebo na terénu přímočarých zřízení | m2 | 1.2 |  | 0 |  | 0 |  | 0 | 21 | 0 | 0.01693 | 0.02 | 0 | 0 | 801-1 | RTS 23/ I | RTS 23/ I | 1.54 | 1.85 |  | Práce | Běžná |  |  |  | POL1_1
|  | nové stupně : (2*0,15)+(2*0,15)+(2*0,15)+(2*0,15) |  | 1.2 | [23 empty] | VV | 0
SPU
27 | 434351142R00 | Bednění stupňů betonovaných na podstupňové desce nebo na terénu přímočarých odstranění | m2 | 1.2 |  | 0 |  | 0 |  | 0 | 21 | 0 | 0 | 0 | 0 | 0 | 801-1 | RTS 23/ I | RTS 23/ I | 0.26 | 0.31 |  | Práce | Běžná |  |  |  | POL1_1
|  | Odkaz na mn. položky pořadí 26 : 1,20000 |  | 1.2 | [23 empty] | VV | 5
SPU
28 | 004100100 | Úprava schodiště u hlavního vstupu do MŠ - podr popis viz PD | soubor | 1 |  | 0 |  | 0 |  | 0 | 21 | 0 | 0 | 0 | 0 | 0 |  | Vlastní | Indiv | 0 | 0 |  | Práce | Běžná |  |  |  | POL1_1
SPU
Díl: | 416 | Podhledy a mezistropy montované lehké |  |  |  | 0 |  | 0 |  | 0 |  | 0 |  | 0.08 |  | 0 |  |  |  |  | 5.45 | [6 empty] | DIL
29 | 416026122R00 | Podhledy na kovové konstrukci opláštěné deskami sádrokartonovými dvouúrovňový křížový rošt z profilů CD zavěšený 1x deska, tloušťky 12,5 mm, protipožární, požární odolnost REI 45, bez izolace | m2 | 5.74 |  | 0 |  | 0 |  | 0 | 21 | 0 | 0.01375 | 0.08 | 0 | 0 | 801-1 | RTS 23/ I | RTS 23/ I | 0.95 | 5.45 |  | Práce | Běžná |  |  |  | POL1_1
|  | s úpravou rohů, koutů a hran konstrukcí, přebroušení a tmelení spár, | [25 empty] | POP
|  | 1.NP : | [25 empty] | VV | 0
|  | vedlejší vstup : 4,13+1,61 |  | 5.74 | [23 empty] | VV | 0
SPU
Díl: | 5 | Komunikace |  |  |  | 0 |  | 0 |  | 0 |  | 0 |  | 636.52 |  | 0 |  |  |  |  | 41.23 | [6 empty] | DIL
30 | 451577777R00 | Podklad nebo lože pod dlažbu (přídlažbu) z kameniva těženého tloušťky do 10 cm | m2 | 39.05 |  | 0 |  | 0 |  | 0 | 21 | 0 | 0.16192 | 6.32 | 0 | 0 | 822-1 | RTS 23/ I | RTS 23/ I | 0.09 | 3.51 |  | Práce | Běžná |  |  |  | POL1_
|  | v ploše vodorovné nebo ve sklonu do 1:5 | [25 empty] | SPI
|  | Odkaz na mn. položky pořadí 32 : 39,05000 |  | 39.05 | [23 empty] | VV | 5
|  | Podklad ze štěrkodrtě ŠD tl 40 mm : | [25 empty] | VV | 0
SPU
31 | 567211110R00 | Podklad z prostého betonu třídy I., tloušťky 100 mm | m2 | 1.6638 |  | 0 |  | 0 |  | 0 | 21 | 0 | 0.25336 | 0.42 | 0 | 0 | 822-1 | RTS 23/ I | RTS 23/ I | 0.14 | 0.23 |  | Práce | Běžná |  |  |  | POL1_1
|  | lože obrub : 66,55*0,1*0,1*2,5 |  | 1.6638 | [23 empty] | VV | 0
SPU
32 | 596215021R00 | Kladení zámkové dlažby do drtě tloušťka dlažby 60 mm, tloušťka lože 40 mm | m2 | 39.05 |  | 0 |  | 0 |  | 0 | 21 | 0 | 0.0739 | 2.89 | 0 | 0 | 822-1 | RTS 23/ I | RTS 23/ I | 0.45 | 17.57 |  | Práce | Běžná |  |  |  | POL1_
|  | s provedením lože z kameniva drceného, s vyplněním spár, s dvojitým hutněním a se smetením přebytečného materiálu na krajnici. S dodáním hmot pro lože a výplň spár. | [25 empty] | SPI |  | s provedením lože z kameniva drceného, s vyplněním spár, s dvojitým hutněním a se smetením přebytečného materiálu na krajnici. S dodáním hmot pro lože a výplň spár.
|  | stávající fasáda - drenáž : (22,55+16,5)*1,0 |  | 39.05 | [23 empty] | VV | 0
SPU
33 | 639571110R00 | Podklad pod okapových chodník ze štěrku tl. 100 mm | m2 | 20.9632 |  | 0 |  | 0 |  | 0 | 21 | 0 | 0.18 | 3.77 | 0 | 0 | 801-1 | RTS 23/ I | RTS 23/ I | 0.17 | 3.56 |  | Práce | Běžná |  |  |  | POL1_1
|  | bez obrubníku | [25 empty] | SPI
|  | Odkaz na mn. položky pořadí 34 : 20,96325 |  | 20.9632 | [23 empty] | VV | 5
SPU
34 | 639571210R00 | Kačírek pro okapový chodník tl. 100 mm | m2 | 20.9632 |  | 0 |  | 0 |  | 0 | 21 | 0 | 0.16 | 3.35 | 0 | 0 | 801-1 | RTS 23/ I | RTS 23/ I | 0.18 | 3.77 |  | Práce | Běžná |  |  |  | POL1_1
|  | nová fasáda - drenáž : (2,4+0,9)*0,7*0,45 |  | 1.0395 | [23 empty] | VV | 0
|  | stávající fasáda - drenáž : (12,1+12,1+22,55+16,5)*0,7*0,45 |  | 19.9237 | [23 empty] | VV | 0
SPU
35 | 639571311R00 | Textilie proti prorůstání 45 g/m2 | m2 | 25.1559 |  | 0 |  | 0 |  | 0 | 21 | 0 | 0 | 0 | 0 | 0 | 801-1 | RTS 23/ I | RTS 23/ I | 0.13 | 3.27 |  | Práce | Běžná |  |  |  | POL1_1
|  | Odkaz na mn. položky pořadí 34 : 20,96325*1,2 |  | 25.1559 | [23 empty] | VV | 5
SPU
36 | 916561111R00 | Osazení záhonového obrubníku betonového do lože z betonu prostého C 12/15, s boční opěrou z betonu prostého | m | 66.55 |  | 0 |  | 0 |  | 0 | 21 | 0 | 0.1025 | 6.82 | 0 | 0 | 822-1 | RTS 23/ I | RTS 23/ I | 0.14 | 9.32 |  | Práce | Běžná |  |  |  | POL1_1
|  | se zřízením lože z betonu prostého C 12/15 tl. 80-100 mm | [25 empty] | SPI
|  | nová fasáda - drenáž : 2,4+0,9 |  | 3.3 | [23 empty] | VV | 0
|  | stávající fasáda - drenáž : 12,1+12,1+22,55+16,5 |  | 63.25 | [23 empty] | VV | 0
SPU
37 | 009100300.X01 | Oprava stávajícího zděného oplocení | bm | 15 |  | 0 |  | 0 |  | 0 | 21 | 0 | 40.3859 | 605.79 | 0 | 0 |  | Vlastní | Indiv | 0 | 0 |  | Agregovaná položka | Běžná |  |  |  | POL2_
SPU
38 | 59217335R | obrubník zahradní materiál beton; l = 1000,0 mm; š = 50,0 mm; h = 250,0 mm; barva šedá | kus | 70 |  | 0 |  | 0 |  | 0 | 21 | 0 | 0.027 | 1.89 | 0 | 0 | SPCM | RTS 23/ I | RTS 23/ I | 0 | 0 |  | Specifikace | Běžná |  |  |  | POL3_0
|  | Začátek provozního součtu | [25 empty] | VV
|  | délka : 66,55 |  | 66.55 | [23 empty] | VV | 2
|  | prořez : 66,55*0,05 |  | 3.3275 | [23 empty] | VV | 2
|  | Konec provozního součtu | [25 empty] | VV
|  | 70 |  | 70 | [23 empty] | VV | 0
SPU
39 | 592453092R | dlažba betonová dvouvrstvá; obdélník; dlaždice bez fazety; šedá; l = 200 mm; š = 100 mm; tl. 60,0 mm | m2 | 40.2215 |  | 0 |  | 0 |  | 0 | 21 | 0 | 0.131 | 5.27 | 0 | 0 | SPCM | RTS 23/ I | RTS 23/ I | 0 | 0 |  | Specifikace | Běžná |  |  |  | POL3_
|  | Odkaz na mn. položky pořadí 32 : 39,05000*1,03 |  | 40.2215 | [23 empty] | VV | 5
SPU
Díl: | 61 | Úpravy povrchů vnitřní |  |  |  | 0 |  | 0 |  | 0 |  | 0 |  | 0.91 |  | 0 |  |  |  |  | 12.69 | [6 empty] | DIL
40 | 602016201R00 | Omítka stěn z hotových směsí postřik, báze, cementová, , , | m2 | 33.49 |  | 0 |  | 0 |  | 0 | 21 | 0 | 0.005 | 0.17 | 0 | 0 | 801-1 | RTS 23/ I | RTS 23/ I | 0.081 | 2.71 |  | Práce | Běžná |  |  |  | POL1_1
|  | po jednotlivých vrstvách | [25 empty] | SPI
|  | Odkaz na mn. položky pořadí 41 : 33,49000 |  | 33.49 | [23 empty] | VV | 5
SPU
41 | 602016211RT3 | Omítka stěn z hotových směsí vrstva jádrová, vápenocementová, , tloušťka vrstvy 15 mm, | m2 | 33.49 |  | 0 |  | 0 |  | 0 | 21 | 0 | 0.02205 | 0.74 | 0 | 0 | 801-1 | RTS 23/ I | RTS 23/ I | 0.29 | 9.71 |  | Práce | Běžná |  |  |  | POL1_1
|  | po jednotlivých vrstvách | [25 empty] | SPI
|  | 1.NP : | [25 empty] | VV | 0
|  | vedlejší vstup : (2,1+1,97)*2*3+(1,4+1,15)*2*3-(0,7*2,1+0,8*2,1) |  | 36.57 | [23 empty] | VV | 0
|  | odečet obvodových otvorů : -(1,1*2,8) |  | -3.08 | [23 empty] | VV | 0
SPU
42 | 610991111R00 | Zakrývání výplní vnitřních otvorů, předmětů apod. fólií Pe 0,05-0,2 mm | m2 | 3.388 |  | 0 |  | 0 |  | 0 | 21 | 0 | 4e-05 | 0 | 0 | 0 | 801-1 | RTS 23/ I | RTS 23/ I | 0.08 | 0.27 |  | Práce | Běžná |  |  |  | POL1_1
|  | které se zřizují před úpravami povrchu, a obalení osazených dveřních zárubní před znečištěním při úpravách povrchu nástřikem plastických maltovin včetně pozdějšího odkrytí, | [25 empty] | SPI |  | které se zřizují před úpravami povrchu, a obalení osazených dveřních zárubní před znečištěním při úpravách povrchu nástřikem plastických maltovin včetně pozdějšího odkrytí,
|  | obvodové otvory : (1,1*2,8) |  | 3.08 | [23 empty] | VV | 0
|  | prořez : 3,08*0,1 |  | 0.308 | [23 empty] | VV | 0
SPU
43 | 612473185R00 | Omítky vnitřní zdiva ze suchých směsí příplatek za zabudované omítníky v ploše stěn | m2 | 33.49 |  | 0 |  | 0 |  | 0 | 21 | 0 | 8e-05 | 0 | 0 | 0 | 801-1 | RTS 23/ I | RTS 23/ I | 0 | 0 |  | Práce | Běžná |  |  |  | POL1_1
|  | omítka vápenocementová, strojně nebo ručně nanášená v podlaží i ve schodišti na jakýkoliv druh podkladu, kompletní souvrství | [25 empty] | SPI |  | omítka vápenocementová, strojně nebo ručně nanášená v podlaží i ve schodišti na jakýkoliv druh podkladu, kompletní souvrství
|  | Odkaz na mn. položky pořadí 41 : 33,49000 |  | 33.49 | [23 empty] | VV | 5
SPU
44 | 612473186R00 | Omítky vnitřní zdiva ze suchých směsí příplatek za zabudované rohovníky | m | 3 |  | 0 |  | 0 |  | 0 | 21 | 0 | 0.00046 | 0 | 0 | 0 | 801-1 | RTS 23/ I | RTS 23/ I | 0 | 0 |  | Práce | Běžná |  |  |  | POL1_1
|  | omítka vápenocementová, strojně nebo ručně nanášená v podlaží i ve schodišti na jakýkoliv druh podkladu, kompletní souvrství | [25 empty] | SPI |  | omítka vápenocementová, strojně nebo ručně nanášená v podlaží i ve schodišti na jakýkoliv druh podkladu, kompletní souvrství
SPU
Díl: | 62 | Úpravy povrchů vnější |  |  |  | 0 |  | 0 |  | 0 |  | 0 |  | 0.37 |  | 0 |  |  |  |  | 46.76 | [6 empty] | DIL
45 | 601021187RW1 | Omítka stropů a podhledů z hotových směsí vrchní tenkovrstvá, silikonová, škrábaná, zrnitost 1,5 mm, | m2 | 9.635 |  | 0 |  | 0 |  | 0 | 21 | 0 | 0.00307 | 0.03 | 0 | 0 | 801-1 | RTS 23/ I | RTS 23/ I | 0.31 | 2.99 |  | Práce | Běžná |  |  |  | POL1_1
|  | po jednotlivých vrstvách | [25 empty] | SPI
|  | Včetně pomocného lešení. | [25 empty] | POP
|  | Odkaz na mn. položky pořadí 57 : 9,63500 |  | 9.635 | [23 empty] | VV | 5
SPU
46 | 601021191R00 | Omítka stropů a podhledů z hotových směsí Doplňkové práce pro omítky stropů z hotových směsí podkladní nátěr stropů pod tenkovrstvé omítky | m2 | 9.635 |  | 0 |  | 0 |  | 0 | 21 | 0 | 0.00024 | 0 | 0 | 0 | 801-1 | RTS 23/ I | RTS 23/ I | 0.0683 | 0.66 |  | Práce | Běžná |  |  |  | POL1_1
|  | po jednotlivých vrstvách | [25 empty] | SPI
|  | Odkaz na mn. položky pořadí 45 : 9,63500 |  | 9.635 | [23 empty] | VV | 5
SPU
47 | 602021187RW1 | Omítka stěn z hotových směsí vrchní tenkovrstvá, silikonová, škrábaná, zrnitost 1,5 mm, | m2 | 13.2255 |  | 0 |  | 0 |  | 0 | 21 | 0 | 0.00263 | 0.03 | 0 | 0 | 801-1 | RTS 23/ I | RTS 23/ I | 0.22 | 2.91 |  | Práce | Běžná |  |  |  | POL1_1
|  | po jednotlivých vrstvách | [25 empty] | SPI
|  | Plocha : | [25 empty] | VV | 0
|  | Odkaz na mn. položky pořadí 53 : 11,88550 |  | 11.8855 | [23 empty] | VV | 5
|  | Ostění a nadpraží : | [25 empty] | VV | 0
|  | Odkaz na mn. položky pořadí 54 : 1,34000 |  | 1.34 | [23 empty] | VV | 5
SPU
48 | 602021189R00 | Omítka stěn z hotových směsí vrchní tenkovrstvá, , mozaiková, , | m2 | 4.62 |  | 0 |  | 0 |  | 0 | 21 | 0 | 0.00578 | 0.03 | 0 | 0 | 801-1 | RTS 23/ I | RTS 23/ I | 0.36 | 1.66 |  | Práce | Běžná |  |  |  | POL1_1
|  | po jednotlivých vrstvách | [25 empty] | SPI
|  | Odkaz na mn. položky pořadí 52 : 4,62000 |  | 4.62 | [23 empty] | VV | 5
SPU
49 | 602021191R00 | Omítka stěn z hotových směsí Doplňkové práce pro omítky stěn z hotových směsí podkladní nátěr pod tenkovrstvé omítky | m2 | 13.2255 |  | 0 |  | 0 |  | 0 | 21 | 0 | 0.00026 | 0 | 0 | 0 | 801-1 | RTS 23/ I | RTS 23/ I | 0.07 | 0.93 |  | Práce | Běžná |  |  |  | POL1_1
|  | po jednotlivých vrstvách | [25 empty] | SPI
|  | Odkaz na mn. položky pořadí 47 : 13,22550 |  | 13.2255 | [23 empty] | VV | 5
SPU
50 | 602021194R00 | Omítka stěn z hotových směsí Doplňkové práce pro omítky stěn z hotových směsí podkladní nátěr pod tenkovrstvé omítky | m2 | 4.62 |  | 0 |  | 0 |  | 0 | 21 | 0 | 0.00042 | 0 | 0 | 0 | 801-1 | RTS 23/ I | RTS 23/ I | 0.05 | 0.23 |  | Práce | Běžná |  |  |  | POL1_1
|  | po jednotlivých vrstvách | [25 empty] | SPI
|  | Odkaz na mn. položky pořadí 48 : 4,62000 |  | 4.62 | [23 empty] | VV | 5
SPU
51 | 620991121R00 | Zakrývání výplní vnějších otvorů z postaveného lešení | m2 | 3.388 |  | 0 |  | 0 |  | 0 | 21 | 0 | 4e-05 | 0 | 0 | 0 | 801-1 | RTS 23/ I | RTS 23/ I | 0.08 | 0.27 |  | Práce | Běžná |  |  |  | POL1_1
|  | s rámy a zárubněmi, zábradlí, předmětů oplechování apod., které se zřizují ještě před úpravami povrchu, před jejich znečištěním při úpravách povrchu nástřikem plastických (lepivých) maltovin | [25 empty] | SPI |  | s rámy a zárubněmi, zábradlí, předmětů oplechování apod., které se zřizují ještě před úpravami povrchu, před jejich znečištěním při úpravách povrchu nástřikem plastických (lepivých) maltovin
|  | otvory : (1,1*2,8) |  | 3.08 | [23 empty] | VV | 0
|  | prořez : 3,08*0,1 |  | 0.308 | [23 empty] | VV | 0
SPU
52 | 622311522RV1 | Zateplení soklu extrudovaným polystyrénem, tloušťky 100 mm, zakončené stěrkou s výztužnou tkaninou | m2 | 4.62 |  | 0 |  | 0 |  | 0 | 21 | 0 | 0.01111 | 0.05 | 0 | 0 | 801-1 | RTS 23/ I | RTS 23/ I | 0.86 | 3.97 |  | Práce | Běžná |  |  |  | POL1_1
|  | nanesení lepicího tmelu na izolační desky, nalepení desek, zajištění talířovými hmoždinkami (6 ks/m2), přebroušení desek, natažení stěrky, vtlačení výztužné tkaniny, přehlazení stěrky. Další vrstvy podle popisu položky. Včetně rohových lišt na hranách budov. | [25 empty] | SPI |  | nanesení lepicího tmelu na izolační desky, nalepení desek, zajištění talířovými hmoždinkami (6 ks/m2), přebroušení desek, natažení stěrky, vtlačení výztužné tkaniny, přehlazení stěrky. Další vrstvy podle popisu položky. Včetně rohových lišt na hranách budov.
|  | Položka neobsahuje kontaktní nátěr a povrchovou úpravu omítkou. | [25 empty] | POP
|  | Součinitel tepelné vodivosti izolantu je 0,036 W/mK. | [25 empty] | POP
|  | nová fasáda : (2,4+0,9)*1,4 |  | 4.62 | [23 empty] | VV | 0
SPU
53 | 622311135RV1 | Zateplení fasády , expandovaným polystyrénem, tloušťky 160 mm, zakončené stěrkou s výztužnou tkaninou, | m2 | 11.8855 |  | 0 |  | 0 |  | 0 | 21 | 0 | 0.01056 | 0.13 | 0 | 0 | 801-1 | RTS 23/ I | RTS 23/ I | 0.86 | 10.22 |  | Práce | Běžná |  |  |  | POL1_1
|  | nanesení lepicího tmelu na izolační desky, nalepení desek, zajištění talířovými hmoždinkami (6 ks/m2), přebroušení desek EPS, nebo kašírování u minerálních desek, natažení stěrky, vtlačení výztužné tkaniny, přehlazení stěrky. Další vrstvy podle popisu položky. Včetně rohových lišt na hranách budov. | [25 empty] | SPI |  | nanesení lepicího tmelu na izolační desky, nalepení desek, zajištění talířovými hmoždinkami (6 ks/m2), přebroušení desek EPS, nebo kašírování u minerálních desek, natažení stěrky, vtlačení výztužné tkaniny, přehlazení stěrky. Další vrstvy podle popisu položky. Včetně rohových lišt na hranách budov.
|  | Položka neobsahuje kontaktní nátěr a povrchovou úpravu omítkou. | [25 empty] | POP
|  | Součinitel tepelné vodivosti izolantu je 0,039 W/mK. | [25 empty] | POP
|  | nová fasáda : (2,4+0,9)*4,535 |  | 14.9655 | [23 empty] | VV | 0
|  | otvory : -(1,1*2,8) |  | -3.08 | [23 empty] | VV | 0
SPU
54 | 622311153RV1 | Zateplení ostění , expandovaným polystyrénem, tloušťky 30 mm, zakončené stěrkou s výztužnou tkaninou | m2 | 1.34 |  | 0 |  | 0 |  | 0 | 21 | 0 | 0.00966 | 0.01 | 0 | 0 | 801-1 | RTS 23/ I | RTS 23/ I | 2.35 | 3.15 |  | Práce | Běžná |  |  |  | POL1_1
|  | nanesení lepicího tmelu na izolační desky, nalepení desek, osazení okenních rohových lišt, natažení stěrky, vtlačení výztužné tkaniny, přehlazení stěrky. Další vrstvy podle popisu položky. Položky pro zateplení minerální deskou obsahují před armovací vrstvou kašírování desek. Včetně rohových lišt, zakončovacích lišt s okapničkou, napojovacích lišt a výztužné tkaniny. | [25 empty] | SPI |  | nanesení lepicího tmelu na izolační desky, nalepení desek, osazení okenních rohových lišt, natažení stěrky, vtlačení výztužné tkaniny, přehlazení stěrky. Další vrstvy podle popisu položky. Položky pro zateplení minerální deskou obsahují před armovací vrstvou kašírování desek. Včetně rohových lišt, zakončovacích lišt s okapničkou, napojovacích lišt a výztužné tkaniny.
|  | Položka neobsahuje kontaktní nátěr a povrchovou úpravu omítkou. | [25 empty] | POP
|  | Součinitel tepelné vodivosti izolantu je 0,039 W/mK. | [25 empty] | POP
|  | otvory 1.NP : 0,2*(1,1+2,8*2) |  | 1.34 | [23 empty] | VV | 0
SPU
55 | 622391002R00 | Příplatek za montáž KZS na podhledu, bez dodávky materiálu | m2 | 9.635 |  | 0 |  | 0 |  | 0 | 21 | 0 | 0 | 0 | 0 | 0 | 801-1 | RTS 23/ I | RTS 23/ I | 0.31 | 2.99 |  | Práce | Běžná |  |  |  | POL1_1
|  | Nanesení lepicího tmelu na izolační desky, nalepení desek, zajištění talířovými hmoždinkami (6 ks/m2), natažení stěrky, vtlačení výztužné tkaniny (1,15 m2/m2), rohových lišt (0,14 m/m2), přehlazení stěrky, nanesení druhé vyrovnávací stěrky. | [25 empty] | POP |  | Nanesení lepicího tmelu na izolační desky, nalepení desek, zajištění talířovými hmoždinkami (6 ks/m2), natažení stěrky, vtlačení výztužné tkaniny (1,15 m2/m2), rohových lišt (0,14 m/m2), přehlazení stěrky, nanesení druhé vyrovnávací stěrky.
|  | Bez dodávky materiálu. | [25 empty] | POP
|  | Odkaz na mn. položky pořadí 57 : 9,63500 |  | 9.635 | [23 empty] | VV | 5
SPU
56 | 622904112R00 | Očištění fasád tlakovou vodou, složitost fasády 1 - 2 | m2 | 15.753 |  | 0 |  | 0 |  | 0 | 21 | 0 | 2e-05 | 0 | 0 | 0 | 801-1 | RTS 23/ I | RTS 23/ I | 0.11 | 1.73 |  | Práce | Běžná |  |  |  | POL1_1
|  | stávající fasáda : (2,4+0,9)*5,61 |  | 18.513 | [23 empty] | VV | 0
|  | stávající otvory : -(0,8*2,1+0,9*1,2) |  | -2.76 | [23 empty] | VV | 0
SPU
57 | 622311563R00.X01 | Zateplovací systém Baumit, podhled, XPS tl. 30 mm | m2 | 9.635 |  | 0 |  | 0 |  | 0 | 21 | 0 | 0.00902 | 0.09 | 0 | 0 |  | Vlastní | RTS 23/ I | 1.562 | 15.05 |  | Práce | Běžná |  |  |  | POL1_1
|  | Součinitel tepelné vodivosti izolantu je 0,035 W/mK. | [25 empty] | POP
|  | rozšíření střechy - podhled : 2,35*4,1 |  | 9.635 | [23 empty] | VV | 0
SPU
Díl: | 63 | Podlahy a podlahové konstrukce |  |  |  | 0 |  | 0 |  | 0 |  | 0 |  | 0.89 |  | 0 |  |  |  |  | 1.98 | [6 empty] | DIL
58 | 632441017RT3 | Potěr litý anhydritový anhydritový, pevnost v tlaku 30 MPa, pokládaná plocha do 100 m2, tloušťka 60 mm | m2 | 5.74 |  | 0 |  | 0 |  | 0 | 21 | 0 | 0.1323 | 0.76 | 0 | 0 | 801-1 | RTS 23/ I | RTS 23/ I | 0.16 | 0.92 |  | Práce | Běžná |  |  |  | POL1_1
|  | dovoz směsi, doprava pomocí šnekového čerpadla, lití hadicí na plochu, dvojí (křížem vedené) rozvlnění hrazdami | [25 empty] | SPI |  | dovoz směsi, doprava pomocí šnekového čerpadla, lití hadicí na plochu, dvojí (křížem vedené) rozvlnění hrazdami
|  | 1.NP - vyrovnání a zpevnění podkladu, tl. 70 mm : | [25 empty] | VV | 0
|  | vedlejší vstup : 4,13+1,61 |  | 5.74 | [23 empty] | VV | 0
SPU
59 | 632441212R00 | Potěr litý anhydritový , pevnost v tlaku 30 MPa, pokládaná plocha do 100 m2, příplatek za každých dalších 5 mm | m2 | 11.48 |  | 0 |  | 0 |  | 0 | 21 | 0 | 0.01111 | 0.13 | 0 | 0 | 801-1 | RTS 23/ I | RTS 23/ I | 0.01 | 0.11 |  | Práce | Běžná |  |  |  | POL1_1
|  | dovoz směsi, doprava pomocí šnekového čerpadla, lití hadicí na plochu, dvojí (křížem vedené) rozvlnění hrazdami | [25 empty] | SPI |  | dovoz směsi, doprava pomocí šnekového čerpadla, lití hadicí na plochu, dvojí (křížem vedené) rozvlnění hrazdami
|  | 1.NP - vyrovnání a zpevnění podkladu, tl. 70 mm : | [25 empty] | VV | 0
|  | Odkaz na mn. položky pořadí 58 : 5,74000*2 |  | 11.48 | [23 empty] | VV | 5
SPU
60 | 632441491R00 | Potěr litý anhydritový broušení anhydritových potěrů | m2 | 5.74 |  | 0 |  | 0 |  | 0 | 21 | 0 | 0 | 0 | 0 | 0 | 801-1 | RTS 23/ I | RTS 23/ I | 0.05 | 0.29 |  | Práce | Běžná |  |  |  | POL1_1
|  | dovoz směsi, doprava pomocí šnekového čerpadla, lití hadicí na plochu, dvojí (křížem vedené) rozvlnění hrazdami | [25 empty] | SPI |  | dovoz směsi, doprava pomocí šnekového čerpadla, lití hadicí na plochu, dvojí (křížem vedené) rozvlnění hrazdami
|  | Odkaz na mn. položky pořadí 58 : 5,74000 |  | 5.74 | [23 empty] | VV | 5
SPU
61 | 713121118RU1 | Montáž tepelné izolace podlah Izolace podlah tepelná obložení stěn dilatační páskou, tloušťky 100 mm, | m | 13.24 |  | 0 |  | 0 |  | 0 | 21 | 0 | 0.00032 | 0 | 0 | 0 | 800-713 | RTS 23/ I | RTS 23/ I | 0.05 | 0.66 |  | Práce | Běžná |  |  |  | POL1_1
|  | 1.NP : | [25 empty] | VV | 0
|  | vedlejší vstup : (2,1+1,97)*2+(1,4+1,15)*2 |  | 13.24 | [23 empty] | VV | 0
SPU
Díl: | 93 | Dokončovací práce inženýrských staveb |  |  |  | 0 |  | 0 |  | 0 |  | 0 |  | 0.02 |  | 0 |  |  |  |  | 0.36 | [6 empty] | DIL
62 | 931971111R00 | Vložky do dilatačních spár z lepenky jednoduché | m2 | 8.5 |  | 0 |  | 0 |  | 0 | 21 | 0 | 0.00208 | 0.02 | 0 | 0 | 801-1 | RTS 23/ I | RTS 23/ I | 0.042 | 0.36 |  | Práce | Běžná |  |  |  | POL1_1
|  | včetně dodání a osazení, v jakémkoliv zdivu, včetně jednostranného zajištění polohy vložek proti sesmeknutí (např. přibitím, maltovými terči). | [25 empty] | SPI |  | včetně dodání a osazení, v jakémkoliv zdivu, včetně jednostranného zajištění polohy vložek proti sesmeknutí (např. přibitím, maltovými terči).
|  | základ pro schodiště vedlejšího vstupu : (2,4+1,85)*2 |  | 8.5 | [23 empty] | VV | 0
SPU
Díl: | 94 | Lešení a stavební výtahy |  |  |  | 0 |  | 0 |  | 0 |  | 0 |  | 0.45 |  | 0 |  |  |  |  | 8.63 | [6 empty] | DIL
63 | 941941041R00 | Montáž lešení lehkého pracovního řadového s podlahami šířky od 1,00 do 1,20 m, výšky do 10 m | m2 | 22.5239 |  | 0 |  | 0 |  | 0 | 21 | 0 | 0.01838 | 0.41 | 0 | 0 | 800-3 | RTS 23/ I | RTS 23/ I | 0.14 | 3.15 |  | Práce | Běžná |  |  |  | POL1_1
|  | včetně kotvení | [25 empty] | SPI
|  | Včetně kotvení lešení. | [25 empty] | POP
|  | lešení : 11,886+3,08+4,62 |  | 19.586 | [23 empty] | VV | 0
|  | ztratné : 19,586*0,15 |  | 2.9379 | [23 empty] | VV | 0
SPU
64 | 941941291R00 | Montáž lešení lehkého pracovního řadového s podlahami příplatek za každý další i započatý měsíc použití lešení šířky od 1,00 do 1,20 m a výšky do 10 m | m2 | 33.7859 |  | 0 |  | 0 |  | 0 | 21 | 0 | 0.00097 | 0.03 | 0 | 0 | 800-3 | RTS 23/ I | RTS 23/ I | 0.01 | 0.34 |  | Práce | Běžná |  |  |  | POL1_1
|  | včetně kotvení | [25 empty] | SPI
|  | předpoklad 1,5 měsíce : | [25 empty] | VV | 0
|  | Odkaz na mn. položky pořadí 63 : 22,52390*1,5 |  | 33.7859 | [23 empty] | VV | 5
SPU
65 | 941941841R00 | Demontáž lešení lehkého řadového s podlahami šířky přes 1 do 1,2 m, výšky do 10 m | m2 | 22.5239 |  | 0 |  | 0 |  | 0 | 21 | 0 | 0 | 0 | 0 | 0 | 800-3 | RTS 23/ I | RTS 23/ I | 0.126 | 2.84 |  | Práce | Běžná |  |  |  | POL1_1
|  | Odkaz na mn. položky pořadí 63 : 22,52390 |  | 22.5239 | [23 empty] | VV | 5
SPU
66 | 941955002R00 | Lešení lehké pracovní pomocné pomocné, o výšce lešeňové podlahy přes 1,2 do 1,9 m | m2 | 5.74 |  | 0 |  | 0 |  | 0 | 21 | 0 | 0.00158 | 0.01 | 0 | 0 | 800-3 | RTS 23/ I | RTS 23/ I | 0.21 | 1.21 |  | Práce | Běžná |  |  |  | POL1_1
SPU
67 | 944944011R00 | Montáž ochranné sítě z umělých vláken | m2 | 22.5239 |  | 0 |  | 0 |  | 0 | 21 | 0 | 0 | 0 | 0 | 0 | 800-3 | RTS 23/ I | RTS 23/ I | 0.0303 | 0.68 |  | Práce | Běžná |  |  |  | POL1_1
|  | Odkaz na mn. položky pořadí 63 : 22,52390 |  | 22.5239 | [23 empty] | VV | 5
SPU
68 | 944944031R00 | Montáž ochranné sítě příplatek k ceně za každý další i započatý měsíc použití ochranných sítí z umělých vláken | m2 | 33.7859 |  | 0 |  | 0 |  | 0 | 21 | 0 | 5e-05 | 0 | 0 | 0 | 800-3 | RTS 23/ I | RTS 23/ I | 0 | 0 |  | Práce | Běžná |  |  |  | POL1_1
|  | Odkaz na mn. položky pořadí 64 : 33,78585 |  | 33.7859 | [23 empty] | VV | 5
SPU
69 | 944944081R00 | Demontáž ochranné sítě z umělých vláken | m2 | 22.5239 |  | 0 |  | 0 |  | 0 | 21 | 0 | 0 | 0 | 0 | 0 | 800-3 | RTS 23/ I | RTS 23/ I | 0.018 | 0.41 |  | Práce | Běžná |  |  |  | POL1_1
|  | Odkaz na mn. položky pořadí 67 : 22,52390 |  | 22.5239 | [23 empty] | VV | 5
SPU
Díl: | 95 | Dokončovací konstrukce na pozemních stavbách |  |  |  | 0 |  | 0 |  | 0 |  | 0 |  | 0 |  | 0 |  |  |  |  | 1.78 | [6 empty] | DIL
70 | 952901111R00 | Vyčištění budov a ostatních objektů budov bytové nebo občanské výstavby - zametení a umytí podlah, dlažeb, obkladů, schodů v místnostech, chodbách a schodištích, vyčištění a umytí oken, dveří s rámy, zárubněmi, umytí a vyčištění jiných zasklených a natíraných ploch a zařizovacích předmětů před předáním do užívání světlá výška podlaží do 4 m | m2 | 5.74 |  | 0 |  | 0 |  | 0 | 21 | 0 | 4e-05 | 0 | 0 | 0 | 801-1 | RTS 23/ I | RTS 23/ I | 0.31 | 1.78 |  | Práce | Běžná |  |  |  | POL1_1
|  | 1.NP - vyrovnání a zpevnění podkladu : | [25 empty] | VV | 0
|  | vedlejší vstup : 4,13+1,61 |  | 5.74 | [23 empty] | VV | 0
SPU
Díl: | 96 | Bourání konstrukcí |  |  |  | 0 |  | 0 |  | 0 |  | 0 |  | 0.01 |  | 6.97 |  |  |  |  | 22.95 | [6 empty] | DIL
71 | 962032631R00 | Bourání zdiva nadzákladového komínového z jakýchkoliv cihel pálených, šamotových nebo vápenopískových nad střechou, na maltu vápenou nebo vápenocementovou | m3 | 0.57038 |  | 0 |  | 0 |  | 0 | 21 | 0 | 0 | 0 | 1.594 | 0.91 | 801-3 | RTS 23/ I | RTS 23/ I | 2.42 | 1.38 |  | Práce | Běžná |  |  |  | POL1_1
|  | nebo vybourání otvorů průřezové plochy přes 4 m2 ve zdivu nadzákladovém, včetně pomocného lešení o výšce podlahy do 1900 mm a pro zatížení do 1,5 kPa (150 kg/m2) | [25 empty] | SPI |  | nebo vybourání otvorů průřezové plochy přes 4 m2 ve zdivu nadzákladovém, včetně pomocného lešení o výšce podlahy do 1900 mm a pro zatížení do 1,5 kPa (150 kg/m2)
|  | č.2 : 0,75*0,45*0,65 |  | 0.21938 | [23 empty] | VV | 0
|  | č.3 : 0,75*0,45*0,65 |  | 0.21938 | [23 empty] | VV | 0
|  | č.4 : 0,45*0,45*0,65 |  | 0.13163 | [23 empty] | VV | 0
SPU
72 | 963014949R00 | Bourání prefabrikovaných schodnic železobetonových | m | 8 |  | 0 |  | 0 |  | 0 | 21 | 0 | 0.00106 | 0.01 | 0.073 | 0.58 | 801-3 | RTS 23/ I | RTS 23/ I | 0.5 | 4 |  | Práce | Běžná |  |  |  | POL1_1
|  | Včetně pomocného lešení o výšce podlahy do 1900 mm a pro zatížení do 1,5 kPa (150 kg/m2). | [25 empty] | POP
|  | vedlejší vstup do MŠ : | [25 empty] | VV | 0
|  | nové stupně : 2*4 |  | 8 | [23 empty] | VV | 0
SPU
73 | 965031131R00 | Bourání podlah z cihel kladených na plocho, plochy přes 1 m2 | m2 | 15.085 |  | 0 |  | 0 |  | 0 | 21 | 0 | 0 | 0 | 0.122 | 1.84 | 801-3 | RTS 23/ I | RTS 23/ I | 0.12 | 1.81 |  | Práce | Běžná |  |  |  | POL1_1
|  | bez podkladního lože, s jakoukoliv výplní spár, | [25 empty] | SPI
|  | 2.NP : | [25 empty] | VV | 0
|  | půda 1 : 215,50*0,07 |  | 15.085 | [23 empty] | VV | 0
SPU
74 | 965081713RT1 | Bourání podlah z keramických dlaždic, tloušťky do 10 mm, plochy přes 1 m2 | m2 | 4.13 |  | 0 |  | 0 |  | 0 | 21 | 0 | 0 | 0 | 0.02 | 0.08 | 801-3 | RTS 23/ I | RTS 23/ I | 0.23 | 0.95 |  | Práce | Běžná |  |  |  | POL1_1
|  | bez podkladního lože, s jakoukoliv výplní spár | [25 empty] | SPI
|  | 1.NP : | [25 empty] | VV | 0
|  | vedlejší vstup : 4,13 |  | 4.13 | [23 empty] | VV | 0
SPU
75 | 965082933RT2 | Odstranění násypu pod podlahami a ochranného na střechách tloušťky do 200 mm, plochy přes 2 m2 | m3 | 0.826 |  | 0 |  | 0 |  | 0 | 21 | 0 | 0 | 0 | 1.4 | 1.16 | 801-3 | RTS 23/ I | RTS 23/ I | 1.05 | 0.87 |  | Práce | Běžná |  |  |  | POL1_1
|  | 1.NP : | [25 empty] | VV | 0
|  | vedlejší vstup : 4,13*0,2 |  | 0.826 | [23 empty] | VV | 0
SPU
76 | 966031313R00 | Vybourání částí říms z cihel vyložených do 25 cm tloušťky do 300 mm | m | 2.5 |  | 0 |  | 0 |  | 0 | 21 | 0 | 0 | 0 | 0.082 | 0.21 | 801-3 | RTS 23/ I | RTS 23/ I | 0.421 | 1.05 |  | Práce | Běžná |  |  |  | POL1_1
|  | 2.NP : 2,5 |  | 2.5 | [23 empty] | VV | 0
SPU
77 | 968061126R00 | Vyvěšení nebo zavěšení dřevěných křídel dveří, plochy přes 2 m2 | kus | 1 |  | 0 |  | 0 |  | 0 | 21 | 0 | 0 | 0 | 0 | 0 | 801-3 | RTS 23/ I | RTS 23/ I | 0.09 | 0.09 |  | Práce | Běžná |  |  |  | POL1_1
|  | oken, dveří a vrat, s uložením a opětovným zavěšením po provedení stavebních změn, | [25 empty] | SPI
|  | 1.NP : | [25 empty] | VV | 0
|  | vedlejší vstup : 1 |  | 1 | [23 empty] | VV | 0
SPU
78 | 968062354R00 | Vybourání dřevěných rámů oken dvojitých nebo zdvojených, plochy do 1 m2 | m2 | 1.08 |  | 0 |  | 0 |  | 0 | 21 | 0 | 0.00219 | 0 | 0.075 | 0.08 | 801-3 | RTS 23/ I | RTS 23/ I | 0.96 | 1.04 |  | Práce | Běžná |  |  |  | POL1_1
|  | včetně pomocného lešení o výšce podlahy do 1900 mm a pro zatížení do 1,5 kPa (150 kg/m2), | [25 empty] | SPI
|  | 1.NP : | [25 empty] | VV | 0
|  | vedlejší vstup : 0,9*1,2 |  | 1.08 | [23 empty] | VV | 0
SPU
79 | 968072456R00 | Vybourání a vyjmutí kovových rámů a rolet rámů, včetně pomocného lešení o výšce podlahy do 1900 mm a pro zatížení do 1,5 kPa (150 kg/m2) dveřních zárubní, plochy přes 2 m2 | m2 | 1.98 |  | 0 |  | 0 |  | 0 | 21 | 0 | 0.001 | 0 | 0.063 | 0.12 | 801-3 | RTS 23/ I | RTS 23/ I | 0.72 | 1.43 |  | Práce | Běžná |  |  |  | POL1_1
|  | 1.NP : | [25 empty] | VV | 0
|  | vedlejší vstup : (0,9*2,2)*1 |  | 1.98 | [23 empty] | VV | 0
SPU
80 | 968095002R00 | Vybourání vnitřních parapetů dřevěných, šířky do 50 cm, | m | 0.6 |  | 0 |  | 0 |  | 0 | 21 | 0 | 0 | 0 | 0.01507 | 0.01 | 801-3 | RTS 23/ I | RTS 23/ I | 0.11 | 0.07 |  | Práce | Běžná |  |  |  | POL1_1
|  | 1.NP : | [25 empty] | VV | 0
|  | stávající otvory : 0,6*1 |  | 0.6 | [23 empty] | VV | 0
SPU
81 | 971033341R00 | Vybourání otvorů ve zdivu cihelném z jakýchkoliv cihel pálených na jakoukoliv maltu vápenou nebo vápenocementovou, plochy do 0,09 m2, tloušťky do 300 mm | kus | 2 |  | 0 |  | 0 |  | 0 | 21 | 0 | 0.00034 | 0 | 0.054 | 0.11 | 801-3 | RTS 23/ I | RTS 23/ I | 0.381 | 0.76 |  | Práce | Běžná |  |  |  | POL1_1
|  | základovém nebo nadzákladovém, | [25 empty] | SPI
|  | Včetně pomocného lešení o výšce podlahy do 1900 mm a pro zatížení do 1,5 kPa (150 kg/m2). | [25 empty] | POP
|  | 1.NP : | [25 empty] | VV | 0
|  | rozšíření vedlejší vstup - kapsy pro překlad : 2 |  | 2 | [23 empty] | VV | 0
SPU
82 | 971033641R00 | Vybourání otvorů ve zdivu cihelném z jakýchkoliv cihel pálených na jakoukoliv maltu vápenou nebo vápenocementovou, plochy do 4 m2, tloušťky do 300 mm | m3 | 0.42 |  | 0 |  | 0 |  | 0 | 21 | 0 | 0.00182 | 0 | 1.8 | 0.76 | 801-3 | RTS 23/ I | RTS 23/ I | 3.196 | 1.34 |  | Práce | Běžná |  |  |  | POL1_1
|  | základovém nebo nadzákladovém, | [25 empty] | SPI
|  | Včetně pomocného lešení o výšce podlahy do 1900 mm a pro zatížení do 1,5 kPa (150 kg/m2). | [25 empty] | POP
|  | 1.NP : | [25 empty] | VV | 0
|  | rozšíření vedlejší vstup : (1,1*2,8*0,3)-(0,8*2,1*0,3) |  | 0.42 | [23 empty] | VV | 0
SPU
83 | 974031666R00 | Vysekání rýh v jakémkoliv zdivu cihelném pro vtahování nosníků do zdí, před vybouráním otvorů do hloubky 150 mm, při výšce nosníku do 250 mm | m | 3 |  | 0 |  | 0 |  | 0 | 21 | 0 | 0 | 0 | 0.065 | 0.2 | 801-3 | RTS 23/ I | RTS 23/ I | 0.93 | 2.79 |  | Práce | Běžná |  |  |  | POL1_1
|  | 1.NP : | [25 empty] | VV | 0
|  | rozšíření vedlejší vstup - otvor pro překlad : 2*1,5 |  | 3 | [23 empty] | VV | 0
SPU
84 | 978013191R00 | Otlučení omítek vápenných nebo vápenocementových vnitřních s vyškrabáním spár, s očištěním zdiva stěn, v rozsahu do 100 % | m2 | 18.956 |  | 0 |  | 0 |  | 0 | 21 | 0 | 0 | 0 | 0.046 | 0.87 | 801-3 | RTS 23/ I | RTS 23/ I | 0.26 | 4.93 |  | Práce | Běžná |  |  |  | POL1_1
|  | 1.NP : | [25 empty] | VV | 0
|  | vedlejší vstup : (2,1+1,97)*2*2,9-(0,9*2,1) |  | 21.716 | [23 empty] | VV | 0
|  | stávající otvory : -(0,8*2,1+0,9*1,2) |  | -2.76 | [23 empty] | VV | 0
SPU
85 | 978059511R00 | Odsekání a odebrání obkladů stěn z obkládaček vnitřních z jakýchkoliv materiálů, plochy do 1 m2 | m2 | 0.644 |  | 0 |  | 0 |  | 0 | 21 | 0 | 0 | 0 | 0.068 | 0.04 | 801-3 | RTS 23/ I | RTS 23/ I | 0.69 | 0.44 |  | Práce | Běžná |  |  |  | POL1_1
|  | včetně otlučení podkladní omítky až na zdivo, | [25 empty] | SPI
|  | soklík : | [25 empty] | VV | 0
|  | 1.NP : | [25 empty] | VV | 0
|  | vedlejší vstup : 0,1*((2,1+1,97)*2-(0,8+0,9)) |  | 0.644 | [23 empty] | VV | 0
SPU
Díl: | 99 | Staveništní přesun hmot |  |  |  | 0 |  | 0 |  | 0 |  | 0 |  | 0 |  | 0 |  |  |  |  | 18.33 | [6 empty] | DIL
86 | 998011002R00 | Přesun hmot pro budovy s nosnou konstrukcí zděnou výšky přes 6 do 12 m | t | 59.718 |  | 0 |  | 0 |  | 0 | 21 | 0 | 0 | 0 | 0 | 0 | 801-1 | RTS 23/ I | RTS 23/ I | 0.307 | 18.33 |  | Přesun hmot | Běžná |  |  |  | POL7_
|  | přesun hmot pro budovy občanské výstavby (JKSO 801), budovy pro bydlení (JKSO 803) budovy pro výrobu a služby (JKSO 812) s nosnou svislou konstrukcí zděnou z cihel nebo tvárnic nebo kovovou | [25 empty] | SPI |  | přesun hmot pro budovy občanské výstavby (JKSO 801), budovy pro bydlení (JKSO 803) budovy pro výrobu a služby (JKSO 812) s nosnou svislou konstrukcí zděnou z cihel nebo tvárnic nebo kovovou
SPU
Díl: | 711 | Izolace proti vodě |  |  |  | 0 |  | 0 |  | 0 |  | 0 |  | 0 |  | 0 |  |  |  |  | 0.65 | [6 empty] | DIL
87 | 711823121RT7 | Ochrana konstrukcí nopovou fólií svisle, výška nopu 8 mm, včetně dodávky fólie | m2 | 1.815 |  | 0 |  | 0 |  | 0 | 21 | 0 | 0.00052 | 0 | 0 | 0 | 800-711 | RTS 23/ I | RTS 23/ I | 0.16 | 0.29 |  | Práce | Běžná |  |  |  | POL1_1
|  | nová fasáda - drenáž : (2,4+0,9)*0,5 |  | 1.65 | [23 empty] | VV | 0
|  | prořez : 1,65*0,1 |  | 0.165 | [23 empty] | VV | 0
SPU
88 | 711823129RT4 | Ochrana konstrukcí nopovou fólií ukončovací lišta, , včetně dodávky lišty | m | 3.63 |  | 0 |  | 0 |  | 0 | 21 | 0 | 0.00053 | 0 | 0 | 0 | 800-711 | RTS 23/ I | RTS 23/ I | 0.1 | 0.36 |  | Práce | Běžná |  |  |  | POL1_1
|  | nová fasáda - drenáž : 2,4+0,9 |  | 3.3 | [23 empty] | VV | 0
|  | prořez : 3,3*0,1 |  | 0.33 | [23 empty] | VV | 0
SPU
89 | 998711102R00 | Přesun hmot pro izolace proti vodě svisle do 12 m | t | 0.00287 |  | 0 |  | 0 |  | 0 | 21 | 0 | 0 | 0 | 0 | 0 | 800-711 | RTS 23/ I | RTS 23/ I | 1.598 | 0 |  | Přesun hmot | Běžná |  |  |  | POL7_
|  | 50 m vodorovně měřeno od těžiště půdorysné plochy skládky do těžiště půdorysné plochy objektu | [25 empty] | SPI
SPU
Díl: | 713 | Izolace tepelné |  |  |  | 0 |  | 0 |  | 0 |  | 0 |  | 3.71 |  | 0 |  |  |  |  | 102.61 | [6 empty] | DIL
90 | 713111111RT2 | Montáž tepelné izolace stropů kladené vrchem, volně, dvouvrstvá | m2 | 431 |  | 0 |  | 0 |  | 0 | 21 | 0 | 0 | 0 | 0 | 0 | 800-713 | RTS 23/ I | RTS 23/ I | 0.18 | 77.58 |  | Práce | Běžná |  |  |  | POL1_1
|  | 2.NP - 2x vrstva : | [25 empty] | VV | 0
|  | půda 1 : 215,50*2 |  | 431 | [23 empty] | VV | 0
SPU
91 | 713111221R00 | Montáž tepelné izolace stropů parotěsná zábrana zavěšených podhledů s přelepením spojů, bez dodávky fólie | m2 | 5.74 |  | 0 |  | 0 |  | 0 | 21 | 0 | 2e-05 | 0 | 0 | 0 | 800-713 | RTS 23/ I | RTS 23/ I | 0.16 | 0.92 |  | Práce | Běžná |  |  |  | POL1_1
|  | Odkaz na mn. položky pořadí 29 : 5,74000 |  | 5.74 | [23 empty] | VV | 5
SPU
92 | 713111231R00 | Montáž tepelné izolace stropů parotěsná zábrana stropů shora s přelepením spojů, bez dodávky fólie | m2 | 5.74 |  | 0 |  | 0 |  | 0 | 21 | 0 | 2e-05 | 0 | 0 | 0 | 800-713 | RTS 23/ I | RTS 23/ I | 0.14 | 0.8 |  | Práce | Běžná |  |  |  | POL1_1
|  | Položka obsahuje pouze montážní práce a spojovací prostředky. | [25 empty] | POP
|  | Odkaz na mn. položky pořadí 93 : 5,74000 |  | 5.74 | [23 empty] | VV | 5
SPU
93 | 713121121RT1 | Montáž tepelné izolace podlah dvouvrstvá, bez dodávky materiálu | m2 | 5.74 |  | 0 |  | 0 |  | 0 | 21 | 0 | 0 | 0 | 0 | 0 | 800-713 | RTS 23/ I | RTS 23/ I | 0.15 | 0.86 |  | Práce | Běžná |  |  |  | POL1_1
|  | Nařezání izolace na potřebný rozměr a položení na podklad ve dvou vrstvách bez dodávky izolace. | [25 empty] | POP
|  | 1.NP - vyrovnání a zpevnění podkladu : | [25 empty] | VV | 0
|  | vedlejší vstup : 4,13+1,61 |  | 5.74 | [23 empty] | VV | 0
SPU
94 | 713181141RT3 | Izolace foukaná foukaná volně, minerální | m3 | 19.5825 |  | 0 |  | 0 |  | 0 | 21 | 0 | 0.105 | 2.06 | 0 | 0 | 800-713 | RTS 23/ I | RTS 23/ I | 0.8 | 15.67 |  | Práce | Běžná |  |  |  | POL1_1
|  | Vyříznutí otvoru v podkladu pro osazení stroje na foukání izolace, foukání a dodávka izolace. Zapravení vyřezaného otvoru. | [25 empty] | POP |  | Vyříznutí otvoru v podkladu pro osazení stroje na foukání izolace, foukání a dodávka izolace. Zapravení vyřezaného otvoru.
|  | 2.NP : | [25 empty] | VV | 0
|  | č.1 : 45,20*0,35 |  | 15.82 | [23 empty] | VV | 0
|  | č.2 : 10,75*0,35 |  | 3.7625 | [23 empty] | VV | 0
SPU
95 | 28329094R | fólie ochranná separační; tl = 0,20 mm; š = 2 000 mm; l = 50,000 m | m2 | 6.601 |  | 0 |  | 0 |  | 0 | 21 | 0 | 1e-05 | 0 | 0 | 0 | SPCM | RTS 23/ I | RTS 23/ I | 0 | 0 |  | Specifikace | Běžná |  |  |  | POL3_0
|  | Odkaz na mn. položky pořadí 92 : 5,74000*1,15 |  | 6.601 | [23 empty] | VV | 5
SPU
96 | 28375951.AR | Výrobek izolační pro budovy z pěnového polystyrenu (EPS) tvar: deska; označení: F; tloušťka d = 120,0 mm; OH = 20 kg/m3; lambda = 0,037 W/(m.K); pevnost v tlaku CS 100 kPa; RtF: E | m2 | 6.027 |  | 0 |  | 0 |  | 0 | 21 | 0 | 0.00276 | 0.02 | 0 | 0 | SPCM | RTS 23/ I | RTS 23/ I | 0 | 0 |  | Specifikace | Běžná |  |  |  | POL3_0
|  | Odkaz na mn. položky pořadí 93 : 5,74000*1,05 |  | 6.027 | [23 empty] | VV | 5
SPU
97 | 63151375.AR | Výrobek izolační pro budovy z minerální vlny (MW) tvar: deska; tloušťka d = 120,0 mm; OH = 30 kg/m3; lambda = 0,037 W/(m.K); RtF: A1 | m2 | 452.55 |  | 0 |  | 0 |  | 0 | 21 | 0 | 0.0036 | 1.63 | 0 | 0 | SPCM | RTS 23/ I | RTS 23/ I | 0 | 0 |  | Specifikace | Běžná |  |  |  | POL3_0
|  | Odkaz na mn. položky pořadí 90 : 431,00000*1,05 |  | 452.55 | [23 empty] | VV | 5
SPU
98 | 67352330R | fólie izolační střešní reflexní; parotěsná; tloušťka 0,27 mm; plošná hmotnost 170 g/m2; PE + hliník; sd od 300,00 m | m2 | 6.601 |  | 0 |  | 0 |  | 0 | 21 | 0 | 0.00017 | 0 | 0 | 0 | SPCM | RTS 23/ I | RTS 23/ I | 0 | 0 |  | Specifikace | Běžná |  |  |  | POL3_0
|  | Odkaz na mn. položky pořadí 91 : 5,74000*1,15 |  | 6.601 | [23 empty] | VV | 5
SPU
99 | 998713102R00 | Přesun hmot pro izolace tepelné v objektech výšky do 12 m | t | 3.7034 |  | 0 |  | 0 |  | 0 | 21 | 0 | 0 | 0 | 0 | 0 | 800-713 | RTS 23/ I | RTS 23/ I | 1.831 | 6.78 |  | Přesun hmot | Běžná |  |  |  | POL7_
|  | 50 m vodorovně | [25 empty] | SPI
SPU
Díl: | 762 | Konstrukce tesařské |  |  |  | 0 |  | 0 |  | 0 |  | 0 |  | 9.4 |  | 6.39 |  |  |  |  | 238.26 | [6 empty] | DIL
100 | 762342203R00 | Montáž laťování střech o sklonu do 60° při vzdálenost latí přes 220 do 360 mm, | m2 | 420 |  | 0 |  | 0 |  | 0 | 21 | 0 | 0 | 0 | 0 | 0 | 800-762 | RTS 23/ I | RTS 23/ I | 0.16 | 67.2 |  | Práce | Běžná |  |  |  | POL1_1
|  | střecha nad MŠ : 30+66+10+104+54+63+19+64+10 |  | 420 | [23 empty] | VV | 0
SPU
101 | 762342204R00 | Montáž kontralatí přibitím, bez dodávky řeziva | m2 | 458 |  | 0 |  | 0 |  | 0 | 21 | 0 | 0 | 0 | 0 | 0 | 800-762 | RTS 23/ I | RTS 23/ I | 0.06 | 27.48 |  | Práce | Běžná |  |  |  | POL1_1
|  | kontralatě : 458 |  | 458 | [23 empty] | VV | 0
SPU
102 | 762342811R00 | Demontáž bednění a laťování laťování střech o sklonu do 60 stupňů včetně všech nadstřešních konstrukcí rozteč latí do 22 cm | m2 | 410 |  | 0 |  | 0 |  | 0 | 21 | 0 | 0 | 0 | 0.007 | 2.87 | 800-762 | RTS 23/ I | RTS 23/ I | 0.06 | 24.6 |  | Práce | Běžná |  |  |  | POL1_1
|  | střecha nad MŠ : 30+66+10+104+54+63+19+64 |  | 410 | [23 empty] | VV | 0
SPU
103 | 762395000R00 | Spojovací a ochranné prostředky svory, prkna, hřebíky, pásová ocel, vruty, impregnace | m3 | 5.756 |  | 0 |  | 0 |  | 0 | 21 | 0 | 0.02357 | 0.14 | 0 | 0 | 800-762 | RTS 23/ I | RTS 23/ I | 0 | 0 |  | Práce | Běžná |  |  |  | POL1_1
|  | součet : 0,336+0,101+5,319 |  | 5.756 | [23 empty] | VV | 0
SPU
104 | 762495000R00 | Spojovací a ochranné prostředky hřebíky, vruty | m2 | 10.598 |  | 0 |  | 0 |  | 0 | 21 | 0 | 0.00024 | 0 | 0 | 0 | 800-762 | RTS 23/ I | RTS 23/ I | 0 | 0 |  | Práce | Běžná |  |  |  | POL1_1
SPU
105 | 762521104R00 | Položení podlah montáž z hrubých prken nehoblovaných na sraz | m2 | 215.5 |  | 0 |  | 0 |  | 0 | 21 | 0 | 0 | 0 | 0 | 0 | 800-762 | RTS 23/ I | RTS 23/ I | 0.25 | 53.88 |  | Práce | Běžná |  |  |  | POL1_1
|  | 2.NP : | [25 empty] | VV | 0
|  | půda 1 : 215,50 |  | 215.5 | [23 empty] | VV | 0
SPU
106 | 762521811R00 | Demontáž podlah bez polštářů , z prken, tloušťky do 32 mm | m2 | 215.5 |  | 0 |  | 0 |  | 0 | 21 | 0 | 0 | 0 | 0.016 | 3.45 | 800-762 | RTS 23/ I | RTS 23/ I | 0.14 | 30.17 |  | Práce | Běžná |  |  |  | POL1_1
|  | 2.NP : | [25 empty] | VV | 0
|  | půda 1 : 215,50 |  | 215.5 | [23 empty] | VV | 0
SPU
107 | 762522811R00 | Demontáž podlah s polštáři , z prken, tloušťky do 32 mm | m2 | 4.13 |  | 0 |  | 0 |  | 0 | 21 | 0 | 0 | 0 | 0.018 | 0.07 | 800-762 | RTS 23/ I | RTS 23/ I | 0.2 | 0.83 |  | Práce | Běžná |  |  |  | POL1_1
|  | 1.NP : | [25 empty] | VV | 0
|  | vedlejší vstup : 4,13 |  | 4.13 | [23 empty] | VV | 0
SPU
108 | 762595000R00 | Spojovací a ochranné prostředky hřebíky, vruty, impregnace | m3 | 4.741 |  | 0 |  | 0 |  | 0 | 21 | 0 | 0.00295 | 0.01 | 0 | 0 | 800-762 | RTS 23/ I | RTS 23/ I | 0 | 0 |  | Práce | Běžná |  |  |  | POL1_1
|  | 215,5*0,022 |  | 4.741 | [23 empty] | VV | 0
SPU
109 | 762712120R00 | Prostorové vázané konstrukce z řeziva montáž hraněného , průřezové plochy přes 120 do 224 cm2 | m | 24.3 |  | 0 |  | 0 |  | 0 | 21 | 0 | 0.00255 | 0.06 | 0 | 0 | 800-762 | RTS 23/ I | RTS 23/ I | 0.6 | 14.58 |  | Práce | Běžná |  |  |  | POL1_1
|  | včetně vyvrtání děr, osazení svorníků a dotažení rektifikačních článků. | [25 empty] | SPI
|  | rozšíření střechy : | [25 empty] | VV | 0
|  | krokve 100x140 : 5*4 |  | 20 | [23 empty] | VV | 0
|  | pozednice 140x140 : 4,3 |  | 4.3 | [23 empty] | VV | 0
SPU
110 | 762911121R00 | Impregnace řeziva tlakovakuová, ochrana proti dřevokazným houbám, plísním a dřevokaznému hmyzu | m3 | 10.781 |  | 0 |  | 0 |  | 0 | 21 | 0 | 0.0165 | 0.18 | 0 | 0 | 800-762 | RTS 23/ I | RTS 23/ I | 0 | 0 |  | Práce | Běžná |  |  |  | POL1_1
|  | součet : 0,336+0,101 |  | 0.437 | [23 empty] | VV | 0
|  | 10,344 |  | 10.344 | [23 empty] | VV | 0
SPU
111 | 763613232RT6 | Montáž záklop stropů, z desek tl. 22 mm, na P+D, šroubováním, včetně dodávky desky dřevoštěpkové | m2 | 10.5985 |  | 0 |  | 0 |  | 0 | 21 | 0 | 0.01371 | 0.15 | 0 | 0 | 800-763 | RTS 23/ I | RTS 23/ I | 0.29 | 3.07 |  | Práce | Běžná |  |  |  | POL1_1
|  | vč. dodávky a montáže spojovacího materiálu | [25 empty] | SPI
|  | rozšíření střechy - podhled : 2,35*4,1 |  | 9.635 | [23 empty] | VV | 0
|  | prořez : 9,635*0,1 |  | 0.9635 | [23 empty] | VV | 0
SPU
112 | 762100_100 | Kontrola a obnova stávajícího krovu a trámového stropu - výměna poškozených prvků, kompletní, impregnace, dle statického posouzení | soubor | 1 |  | 0 |  | 0 |  | 0 | 21 | 0 | 0 | 0 | 0 | 0 |  | Vlastní | Indiv | 0 | 0 |  | Práce | Běžná |  |  |  | POL1_1
SPU
113 | 60510062R | Lať dřevina: SM; jakost: I; tl. = 40 mm; šířka = 60 mm; povrchová úprava: impregnace | m | 2216.4 |  | 0 |  | 0 |  | 0 | 21 | 0 | 0.00132 | 2.93 | 0 | 0 | SPCM | RTS 23/ I | RTS 23/ I | 0 | 0 |  | Specifikace | Běžná |  |  |  | POL3_0
|  | latě : 1389*1,2 |  | 1666.8 | [23 empty] | VV | 0
|  | kontralatě : 458*1,2 |  | 549.6 | [23 empty] | VV | 0
SPU
114 | 60511153R | Fošna dřevina: jehličnatá; jakost: III; opracování: prizmované | m3 | 10.344 |  | 0 |  | 0 |  | 0 | 21 | 0 | 0.55 | 5.69 | 0 | 0 | SPCM | RTS 23/ I | RTS 23/ I | 0 | 0 |  | Specifikace | Běžná |  |  |  | POL3_0
|  | přepočet : 215,5*0,04*1,2 |  | 10.344 | [23 empty] | VV | 0
SPU
115 | 60512111R | Hranol dřevina: jehličnatá; jakost: I | m3 | 0.43714 |  | 0 |  | 0 |  | 0 | 21 | 0 | 0.55 | 0.24 | 0 | 0 | SPCM | RTS 23/ I | RTS 23/ I | 0 | 0 |  | Specifikace | Běžná |  |  |  | POL3_0
|  | rozšíření střechy : | [25 empty] | VV | 0
|  | krokve 100x140 : (5*4*0,1*0,14)*1,2 |  | 0.336 | [23 empty] | VV | 0
|  | pozednice 140x140 : (4,3*0,14*0,14)*1,2 |  | 0.10114 | [23 empty] | VV | 0
SPU
116 | 998762102R00 | Přesun hmot pro konstrukce tesařské v objektech výšky do 12 m | t | 9.3926 |  | 0 |  | 0 |  | 0 | 21 | 0 | 0 | 0 | 0 | 0 | 800-762 | RTS 23/ I | RTS 23/ I | 1.751 | 16.45 |  | Přesun hmot | Běžná |  |  |  | POL7_
|  | 50 m vodorovně | [25 empty] | SPI
SPU
Díl: | 764 | Konstrukce klempířské |  |  |  | 0 |  | 0 |  | 0 |  | 0 |  | 0.43 |  | 0.63 |  |  |  |  | 74.48 | [6 empty] | DIL
117 | 764812220R00 | Oplechování okapů střech z tvrdé krytiny, z lakovaného pozinkovaného plechu, rš 330 mm, dodávka a montáž | m | 70.5573 |  | 0 |  | 0 |  | 0 | 21 | 0 | 0.00163 | 0.12 | 0 | 0 | 800-764 | RTS 23/ I | RTS 23/ I | 0.26 | 18.34 |  | Práce | Běžná |  |  |  | POL1_1
|  | včetně zhotovení rohů, spojů a dilatací | [25 empty] | SPI
|  | okapová hrana : 12,9+7,511+2,7+0,5+2,5+3,031+15,92+19,081 |  | 64.143 | [23 empty] | VV | 0
|  | prořez : 64,143*0,1 |  | 6.4143 | [23 empty] | VV | 0
SPU
118 | 764813810R00 | Lemování komínů osazených v ploše, střech s vlnitou krytinou, z lakovaného pozinkovaného plechu, , dodávka a montáž | m2 | 3 |  | 0 |  | 0 |  | 0 | 21 | 0 | 0.00622 | 0.02 | 0 | 0 | 800-764 | RTS 23/ I | RTS 23/ I | 2.65 | 7.95 |  | Práce | Běžná |  |  |  | POL1_1
|  | komín č.1 - 2x : 1,5+1,5 |  | 3 | [23 empty] | VV | 0
SPU
119 | 764819212R00 | Odpadní trouby kruhové, průměr 100 mm, z lakovaného pozinkovaného plechu, , dodávka a montáž | m | 32 |  | 0 |  | 0 |  | 0 | 21 | 0 | 0.00317 | 0.1 | 0 | 0 | 800-764 | RTS 23/ I | RTS 23/ I | 0.22 | 7.04 |  | Práce | Běžná |  |  |  | POL1_1
|  | včetně kolena, objímky, spojovacího materiálu a zednické výpomoci. | [25 empty] | POP
|  | kotlík + svod : 1*5+2*6+3*5 |  | 32 | [23 empty] | VV | 0
SPU
120 | 764815212R00 | Žlaby podokapní půlkruhové, z lakovaného pozinkovaného plechu, rš 330 mm, dodávka a montáž | m | 70.5573 |  | 0 |  | 0 |  | 0 | 21 | 0 | 0.0024 | 0.17 | 0 | 0 | 800-764 | RTS 23/ I | RTS 23/ I | 0.26 | 18.34 |  | Práce | Běžná |  |  |  | POL1_1
|  | včetně háků, čel, rohů, rovných hrdel a dilatací | [25 empty] | SPI
|  | včetně háku, čela a spojky. | [25 empty] | POP
|  | okapová hrana : 12,9+7,511+2,7+0,5+2,5+3,031+15,92+19,081 |  | 64.143 | [23 empty] | VV | 0
|  | prořez : 64,143*0,1 |  | 6.4143 | [23 empty] | VV | 0
SPU
121 | 764815810R00 | Ostatní prvky ke žlabům a odpadním troubám kotlík žlabový oválného tvaru o rozměru 310/100 mm, z lakovaného pozinkovaného plechu, , dodávka a montáž | kus | 6 |  | 0 |  | 0 |  | 0 | 21 | 0 | 0.0004 | 0 | 0 | 0 | 800-764 | RTS 23/ I | RTS 23/ I | 0.41 | 2.46 |  | Práce | Běžná |  |  |  | POL1_1
|  | kotlík + svod : 6 |  | 6 | [23 empty] | VV | 0
SPU
122 | 764814537R00 | Závětrná lišta , z lakovaného pozinkovaného plechu, rš 375 mm, dodávka a montáž | m | 15.125 |  | 0 |  | 0 |  | 0 | 21 | 0 | 0.00153 | 0.02 | 0 | 0 | 800-764 | RTS 23/ I | RTS 23/ I | 0.24 | 3.63 |  | Práce | Běžná |  |  |  | POL1_1
|  | střecha 20st. : | [25 empty] | VV | 0
|  | č.1 : 2*4,9 |  | 9.8 | [23 empty] | VV | 0
|  | č.2 : 3,95 |  | 3.95 | [23 empty] | VV | 0
|  | prořez : 13,75*0,1 |  | 1.375 | [23 empty] | VV | 0
SPU
123 | 764322831R00 | Demontáž oplechování okapů na střechách s tvrdou krytinou, rš 400 mm, sklonu přes 30 do 45° | m | 64.143 |  | 0 |  | 0 |  | 0 | 21 | 0 | 0 | 0 | 0.00326 | 0.21 | 800-764 | RTS 23/ I | RTS 23/ I | 0.07 | 4.49 |  | Práce | Běžná |  |  |  | POL1_1
|  | okapová hrana : 12,9+7,511+2,7+0,5+2,5+3,031+15,92+19,081 |  | 64.143 | [23 empty] | VV | 0
SPU
124 | 764339811R00 | Demontáž lemování komínů, zděných ventilací a jiných střešních proniků na vlnité krytině, v ploše, sklonu přes 30 do 45° | m2 | 10.5 |  | 0 |  | 0 |  | 0 | 21 | 0 | 0 | 0 | 0.00721 | 0.08 | 800-764 | RTS 23/ I | RTS 23/ I | 0.17 | 1.79 |  | Práce | Běžná |  |  |  | POL1_1
|  | komín č.1 - 2x : 1,5+1,5 |  | 3 | [23 empty] | VV | 0
|  | komín č.3 : 3*2,5 |  | 7.5 | [23 empty] | VV | 0
SPU
125 | 764352841R00 | Demontáž žlabů podokapních půlkruhových obloukových ze segmentů, rš 330 mm, sklonu přes 30 do 45° | m | 64.143 |  | 0 |  | 0 |  | 0 | 21 | 0 | 0 | 0 | 0.00336 | 0.22 | 800-764 | RTS 23/ I | RTS 23/ I | 0.08 | 5.13 |  | Práce | Běžná |  |  |  | POL1_1
|  | Odkaz na mn. položky pořadí 123 : 64,14300 |  | 64.143 | [23 empty] | VV | 5
SPU
126 | 764391840R00 | Demontáž ostatních prvků střešních závětrné lišty, rš 400 a 500 mm, sklonu do 30° | m | 13.75 |  | 0 |  | 0 |  | 0 | 21 | 0 | 0 | 0 | 0.0025 | 0.03 | 800-764 | RTS 23/ I | RTS 23/ I | 0.069 | 0.95 |  | Práce | Běžná |  |  |  | POL1_1
|  | střecha 20st. : | [25 empty] | VV | 0
|  | č.1 : 2*4,9 |  | 9.8 | [23 empty] | VV | 0
|  | č.2 : 3,95 |  | 3.95 | [23 empty] | VV | 0
SPU
127 | 764410850R00 | Demontáž oplechování parapetů rš od 100 do 330 mm | m | 0.9 |  | 0 |  | 0 |  | 0 | 21 | 0 | 0 | 0 | 0.00135 | 0 | 800-764 | RTS 23/ I | RTS 23/ I | 0.09 | 0.08 |  | Práce | Běžná |  |  |  | POL1_1
|  | vedlejší vstup : 0,9 |  | 0.9 | [23 empty] | VV | 0
SPU
128 | 764454802R00 | Demontáž odpadních trub nebo součástí trub kruhových , o průměru 120 mm | m | 32 |  | 0 |  | 0 |  | 0 | 21 | 0 | 0 | 0 | 0.00285 | 0.09 | 800-764 | RTS 23/ I | RTS 23/ I | 0.069 | 2.21 |  | Práce | Běžná |  |  |  | POL1_1
SPU
129 | 998764102R00 | Přesun hmot pro konstrukce klempířské v objektech výšky do 12 m | t | 0.42999 |  | 0 |  | 0 |  | 0 | 21 | 0 | 0 | 0 | 0 | 0 | 800-764 | RTS 23/ I | RTS 23/ I | 4.82 | 2.07 |  | Přesun hmot | Běžná |  |  |  | POL7_
|  | 50 m vodorovně | [25 empty] | SPI
SPU
Díl: | 765 | Krytiny tvrdé |  |  |  | 0 |  | 0 |  | 0 |  | 0 |  | 18.38 |  | 22.18 |  |  |  |  | 398.33 | [6 empty] | DIL
130 | 765318871R00 | Demontáž pálené krytiny hřebenů a nároží z hřebenáčů, s tvrdou maltou, do suti | m | 73.05 |  | 0 |  | 0 |  | 0 | 21 | 0 | 0 | 0 | 0.023 | 1.68 | 800-765 | RTS 23/ I | RTS 23/ I | 0.08 | 5.84 |  | Práce | Běžná |  |  |  | POL1_1
|  | hřeben : 6,1+1,1+2,8 |  | 10 | [23 empty] | VV | 0
|  | nároží : 10,1+10,1+10,1+8,85+8,85+8,85+3,1+3,1 |  | 63.05 | [23 empty] | VV | 0
SPU
131 | 765318891R00 | Demontáž pálené krytiny příplatek k ceně za sklon přes 45 do 60° pro demontáž hřebenů a nároží, do suti | m | 73.05 |  | 0 |  | 0 |  | 0 | 21 | 0 | 0 | 0 | 0 | 0 | 800-765 | RTS 23/ I | RTS 23/ I | 0.004 | 0.29 |  | Práce | Běžná |  |  |  | POL1_1
|  | Odkaz na mn. položky pořadí 130 : 73,05000 |  | 73.05 | [23 empty] | VV | 5
SPU
132 | 765319711R00 | Krytina pálená doplňky drážková i bobrovka, tašky lomené | m | 76.543 |  | 0 |  | 0 |  | 0 | 21 | 0 | 0 | 0 | 0 | 0 | 800-765 | RTS 23/ I | RTS 23/ I | 0.2 | 15.31 |  | Práce | Běžná |  |  |  | POL1_1
|  | okapová hrana : 12,9+7,511+2,7+2,5+3,031+15,92+19,081+12,9 |  | 76.543 | [23 empty] | VV | 0
SPU
133 | 765319813RK3 | Krytina pálená doplňky ke krytině drážkové, taška prostupová, povrchová úprava režná | kus | 6 |  | 0 |  | 0 |  | 0 | 21 | 0 | 0.0037 | 0.02 | 0 | 0 | 800-765 | RTS 23/ I | RTS 23/ I | 0.24 | 1.44 |  | Práce | Běžná |  |  |  | POL1_1
|  | Dodávka a montáž prostupovéhoodvětrávací tašky a nástavce pro odvětrání kanalizace. | [25 empty] | POP
|  | dle půdorysu střechy : 6 |  | 6 | [23 empty] | VV | 0
SPU
134 | 765319942R00 | Krytina pálená doplňky drážková i bobrovka, plošné kotvení háčky | m2 | 336 |  | 0 |  | 0 |  | 0 | 21 | 0 | 0 | 0 | 0 | 0 | 800-765 | RTS 23/ I | RTS 23/ I | 0.1 | 33.6 |  | Práce | Běžná |  |  |  | POL1_1
|  | Odkaz na mn. položky pořadí 139 : 336,00000 |  | 336 | [23 empty] | VV | 5
SPU
135 | 765319411RT5 | Krytina pálená Hřeben ke krytině drážkové, z hřebenáčů režných, s větracím pásem z hliníku | m | 10 |  | 0 |  | 0 |  | 0 | 21 | 0 | 0.00877 | 0.09 | 0 | 0 | 800-765 | RTS 23/ I | RTS 23/ I | 0.33 | 3.3 |  | Práce | Běžná |  |  |  | POL1_1
|  | Dodávka a montáž hřebenáče, větracího pásu, hřebenové latě, ukončení hřebenáče včetně spojovacích prostředků. | [25 empty] | POP |  | Dodávka a montáž hřebenáče, větracího pásu, hřebenové latě, ukončení hřebenáče včetně spojovacích prostředků.
|  | hřeben : 6,1+1,1+2,8 |  | 10 | [23 empty] | VV | 0
SPU
136 | 765319421RT6 | Krytina pálená Nároží ke krytině drážkové, z hřebenáčů engobovaných, s větracím pásem z hliníku | m | 67 |  | 0 |  | 0 |  | 0 | 21 | 0 | 0.00877 | 0.59 | 0 | 0 | 800-765 | RTS 23/ I | RTS 23/ I | 0.5 | 33.5 |  | Práce | Běžná |  |  |  | POL1_1
|  | Dodávka a montáž nároží z hřebenáčů, větrscího pásu, nárožní latě, ukončení hřebenáče včetně spojovacích prostředků. | [25 empty] | POP |  | Dodávka a montáž nároží z hřebenáčů, větrscího pásu, nárožní latě, ukončení hřebenáče včetně spojovacích prostředků.
|  | nároží : 10,1+10,1+10,1+8,85+8,85+8,85+3,95+3,1+3,1 |  | 67 | [23 empty] | VV | 0
SPU
137 | 765319211RK3 | Krytina pálená Montáž zastřešení pálenou krytinou včetně dodávky krytiny, drážkové, střech jednoduchých, na sucho, spotřeba do 12 ks/m2, povrchová úprava engoba | m2 | 420 |  | 0 |  | 0 |  | 0 | 21 | 0 | 0.04187 | 17.59 | 0 | 0 | 800-765 | RTS 23/ I | RTS 23/ I | 0.37 | 155.4 |  | Práce | Běžná |  |  |  | POL1_1
|  | Dodávka a montáž tašek základních, polovičních a pultových včetně spojovacích prostředků. | [25 empty] | POP
|  | střecha nad MŠ : 30+66+10+104+54+63+19+64+10 |  | 420 | [23 empty] | VV | 0
SPU
138 | 765332810R00 | Demontáž betonové krytiny na sucho, do suti | m2 | 410 |  | 0 |  | 0 |  | 0 | 21 | 0 | 0 | 0 | 0.05 | 20.5 | 800-765 | RTS 23/ I | RTS 23/ I | 0.15 | 61.5 |  | Práce | Běžná |  |  |  | POL1_1
|  | plocha střechy : 30+66+10+104+54+63+19+64 |  | 410 | [23 empty] | VV | 0
SPU
139 | 765332891R00 | Demontáž betonové krytiny příplatek k ceně za sklon přes 45 do 60° | m2 | 336 |  | 0 |  | 0 |  | 0 | 21 | 0 | 0 | 0 | 0 | 0 | 800-765 | RTS 23/ I | RTS 23/ I | 0.01 | 3.36 |  | Práce | Běžná |  |  |  | POL1_1
|  | plocha střechy : 410-10-64 |  | 336 | [23 empty] | VV | 0
SPU
140 | 765901001R00 | Fólie parotěsné, difúzní a vodotěsné Fólie podstřešní difuzní montáž, | m2 | 420 |  | 0 |  | 0 |  | 0 | 21 | 0 | 0 | 0 | 0 | 0 | 800-765 | RTS 23/ I | RTS 23/ I | 0.1 | 42 |  | Práce | Běžná |  |  |  | POL1_1
|  | Odkaz na mn. položky pořadí 137 : 420,00000 |  | 420 | [23 empty] | VV | 5
SPU
141 | 28329072R | fólie izolační střešní paropropustná; tloušťka 0,55 mm; plošná hmotnost 170 g/m2; PP, výztužná mřížka, vlís; sd 0,01 až 0,08 m | m2 | 525 |  | 0 |  | 0 |  | 0 | 21 | 0 | 0.00017 | 0.09 | 0 | 0 | SPCM | RTS 23/ I | RTS 23/ I | 0 | 0 |  | Specifikace | Běžná |  |  |  | POL3_0
|  | Odkaz na mn. položky pořadí 140 : 420,00000*1,25 |  | 525 | [23 empty] | VV | 5
SPU
142 | 998765102R00 | Přesun hmot pro krytiny tvrdé v objektech výšky do 12 m | t | 18.3721 |  | 0 |  | 0 |  | 0 | 21 | 0 | 0 | 0 | 0 | 0 | 800-765 | RTS 23/ I | RTS 23/ I | 2.329 | 42.79 |  | Přesun hmot | Běžná |  |  |  | POL7_
|  | 50 m vodorovně | [25 empty] | SPI
SPU
Díl: | 766 | Konstrukce truhlářské |  |  |  | 0 |  | 0 |  | 0 |  | 0 |  | 0.02 |  | 0 |  |  |  |  | 7.13 | [6 empty] | DIL
143 | 766711021RT2 | Montáž otvorových prvků plastových nebo z dřevěných europrofilů vstupních dveří, na úchytky a hmoždinky | m | 7.8 |  | 0 |  | 0 |  | 0 | 21 | 0 | 1e-05 | 0 | 0 | 0 | 800-766 | RTS 23/ I | RTS 23/ I | 0.909 | 7.09 |  | Práce | Běžná |  |  |  | POL1_1
|  | Montáž plastových dveří včetně dodávky a montáže PU pěny. | [25 empty] | POP
|  | 1,1*2+2,8*2 |  | 7.8 | [23 empty] | VV | 0
SPU
144 | 61140505 | Dveře jednokřídlé plastové s dekorem prosklené max rozměru otvoru 2,42m2 bezpečnostní třídy RC2 -, podr viz výpis výplní otvorů | m2 | 3.08 |  | 0 |  | 0 |  | 0 | 21 | 0 | 0.005 | 0.02 | 0 | 0 |  | Vlastní | Indiv | 0 | 0 |  | Specifikace | Běžná |  |  |  | POL3_0
|  | viz výpis výplní otvorů : | [25 empty] | VV | 0
|  | 1,1*2,8;č.6 : | [25 empty] | VV | 0
|  | 3,08 |  | 3.08 | [23 empty] | VV | 0
SPU
145 | 998766102R00 | Přesun hmot pro konstrukce truhlářské v objektech výšky do 12 m | t | 0.01548 |  | 0 |  | 0 |  | 0 | 21 | 0 | 0 | 0 | 0 | 0 | 800-766 | RTS 23/ I | RTS 23/ I | 2.421 | 0.04 |  | Přesun hmot | Běžná |  |  |  | POL7_
|  | 50 m vodorovně | [25 empty] | SPI
SPU
Díl: | 767 | Konstrukce zámečnické |  |  |  | 0 |  | 0 |  | 0 |  | 0 |  | 0 |  | 0 |  |  |  |  | 0.28 | [6 empty] | DIL
146 | 767165120R00 | Montáž zábradlí rovného montáž madel z trubek nebo tenkostěnných profilů svařováním | m | 1.2 |  | 0 |  | 0 |  | 0 | 21 | 0 | 0.00019 | 0 | 0 | 0 | 800-767 | RTS 23/ I | RTS 23/ I | 0.23 | 0.28 |  | Práce | Běžná |  |  |  | POL1_1
|  | schodišťové madlo - vedlejší vstup : 1,2 |  | 1.2 | [23 empty] | VV | 0
SPU
147 | 553420.X01 | Madlo zábradlí nerezové | m | 2 |  | 0 |  | 0 |  | 0 | 21 | 0 | 0 | 0 | 0 | 0 |  | Vlastní | Indiv | 0 | 0 |  | Specifikace | Běžná |  |  |  | POL3_0
SPU
148 | 998767102R00 | Přesun hmot pro kovové stavební doplňk. konstrukce v objektech výšky do 12 m | t | 0.00023 |  | 0 |  | 0 |  | 0 | 21 | 0 | 0 | 0 | 0 | 0 | 800-767 | RTS 23/ I | RTS 23/ I | 3.006 | 0 |  | Přesun hmot | Běžná |  |  |  | POL7_
|  | 50 m vodorovně | [25 empty] | SPI
SPU
Díl: | 771 | Podlahy z dlaždic a obklady |  |  |  | 0 |  | 0 |  | 0 |  | 0 |  | 0.17 |  | 0 |  |  |  |  | 8.88 | [6 empty] | DIL
149 | 771101101R00 | Příprava podkladu pod dlažby vysávání podkladů pod keramickou dlažbu průmyslovým vysavačem | m2 | 5.74 |  | 0 |  | 0 |  | 0 | 21 | 0 | 0 | 0 | 0 | 0 | 800-771 | RTS 23/ I | RTS 23/ I | 0.02 | 0.11 |  | Práce | Běžná |  |  |  | POL1_1
|  | Odkaz na mn. položky pořadí 152 : 5,74000 |  | 5.74 | [23 empty] | VV | 5
SPU
150 | 771101210R00 | Příprava podkladu pod dlažby penetrace podkladu pod dlažby | m2 | 5.74 |  | 0 |  | 0 |  | 0 | 21 | 0 | 0.00021 | 0 | 0 | 0 | 800-771 | RTS 23/ I | RTS 23/ I | 0.05 | 0.29 |  | Práce | Běžná |  |  |  | POL1_1
|  | Odkaz na mn. položky pořadí 152 : 5,74000 |  | 5.74 | [23 empty] | VV | 5
SPU
151 | 771475014R00 | Montáž soklíků z dlaždic keramických výšky 100 mm, soklíků vodorovných, kladených do flexibilního tmele | m | 10.94 |  | 0 |  | 0 |  | 0 | 21 | 0 | 0.00032 | 0 | 0 | 0 | 800-771 | RTS 23/ I | RTS 23/ I | 0.24 | 2.63 |  | Práce | Běžná |  |  |  | POL1_1
|  | vedlejší vstup : (2,1+1,97)*2+(1,4+1,15)*2-(0,9+0,6+0,8) |  | 10.94 | [23 empty] | VV | 0
SPU
152 | 771575109RT5 | Montáž podlah z dlaždic keramických 300 x 300 mm, režných nebo glazovaných, hladkých, kladených do flexibilního tmele | m2 | 5.74 |  | 0 |  | 0 |  | 0 | 21 | 0 | 0.00326 | 0.02 | 0 | 0 | 800-771 | RTS 23/ I | RTS 23/ I | 0.98 | 5.63 |  | Práce | Běžná |  |  |  | POL1_1
|  | 1.NP : | [25 empty] | VV | 0
|  | vedlejší vstup : 4,13+1,61 |  | 5.74 | [23 empty] | VV | 0
SPU
153 | 771579793R00 | Příplatky k položkám montáže podlah keramických příplatek za spárovací hmotu - plošně | m2 | 6.6152 |  | 0 |  | 0 |  | 0 | 21 | 0 | 0.0012 | 0.01 | 0 | 0 | 800-771 | RTS 23/ I | RTS 23/ I | 0 | 0 |  | Práce | Běžná |  |  |  | POL1_1
|  | Odkaz na mn. položky pořadí 152 : 5,74000 |  | 5.74 | [23 empty] | VV | 5
|  | Odkaz na mn. položky pořadí 151 : 10,94000*0,08 |  | 0.8752 | [23 empty] | VV | 5
SPU
154 | 59764203R | Dlažba keramická bez glazury (UGL); tl. = 9,0 mm; a = 298 mm; b = 298 mm; povrch: hladký, matný; mrazuvzdorný; protiskluznost: R9; µ = 0,5; barva: šedá | m2 | 6.314 |  | 0 |  | 0 |  | 0 | 21 | 0 | 0.0192 | 0.12 | 0 | 0 | SPCM | RTS 23/ I | RTS 23/ I | 0 | 0 |  | Specifikace | Běžná |  |  |  | POL3_0
|  | Odkaz na mn. položky pořadí 152 : 5,74000*1,1 |  | 6.314 | [23 empty] | VV | 5
SPU
155 | 59764241R | Obklad keramický typ: sokl; bez glazury (UGL); tl. = 9,0 mm; a = 80 mm; b = 298 mm; povrch: hladký, matný; mrazuvzdorný; barva: šedá | kus | 41 |  | 0 |  | 0 |  | 0 | 21 | 0 | 0.00045 | 0.02 | 0 | 0 | SPCM | RTS 23/ I | RTS 23/ I | 0 | 0 |  | Specifikace | Běžná |  |  |  | POL3_0
|  | Začátek provozního součtu | [25 empty] | VV
|  | přepočet : 10,94/0,3 |  | 36.4667 | [23 empty] | VV | 2
|  | prořez : 36,46667*0,1 |  | 3.6467 | [23 empty] | VV | 2
|  | Konec provozního součtu | [25 empty] | VV
|  | 41 |  | 41 | [23 empty] | VV | 0
SPU
156 | 998771102R00 | Přesun hmot pro podlahy z dlaždic v objektech výšky do 12 m | t | 0.17104 |  | 0 |  | 0 |  | 0 | 21 | 0 | 0 | 0 | 0 | 0 | 800-771 | RTS 23/ I | RTS 23/ I | 1.265 | 0.22 |  | Přesun hmot | Běžná |  |  |  | POL7_
|  | 50 m vodorovně | [25 empty] | SPI
SPU
Díl: | 777 | Podlahy ze syntetických hmot |  |  |  | 0 |  | 0 |  | 0 |  | 0 |  | 0.23 |  | 0 |  |  |  |  | 17.06 | [6 empty] | DIL
157 | 777511113R00 | Podlahy epoxidocementové dekorativní v exteriéru, tloušťky 3 mm, včetně penetrace, a uzvíracího nátěru | m2 | 20.35 |  | 0 |  | 0 |  | 0 | 21 | 0 | 0.01071 | 0.22 | 0 | 0 | 800-773 | RTS 23/ I | RTS 23/ I | 0.63 | 12.82 |  | Práce | Běžná |  |  |  | POL1_1
|  | včetně penetrace a uzavíracího nátěru | [25 empty] | POP
|  | schodiště do bytu a do MŠ : 5,2*0,76 |  | 3.952 | [23 empty] | VV | 0
|  | nášlapy : | [25 empty] | VV | 0
|  | schodiště do bytu a do MŠ : 29*0,76*0,3 |  | 6.612 | [23 empty] | VV | 0
|  | vedlejší vstup do MŠ : 14,4*0,3 |  | 4.32 | [23 empty] | VV | 0
|  | podstupnice : | [25 empty] | VV | 0
|  | schodiště do bytu a do MŠ : 29*0,76*0,15 |  | 3.306 | [23 empty] | VV | 0
|  | vedlejší vstup do MŠ : 14,4*0,15 |  | 2.16 | [23 empty] | VV | 0
SPU
158 | 777615213.X01 | Nátěr pro vytvoření matujícího povrchu schodišť | m2 | 16.398 |  | 0 |  | 0 |  | 0 | 21 | 0 | 0.00043 | 0.01 | 0 | 0 |  | Vlastní | RTS 23/ I | 0.24 | 3.94 |  | Práce | Běžná |  |  |  | POL1_1
|  | nášlapy : | [25 empty] | VV | 0
|  | schodiště do bytu a do MŠ : 29*0,76*0,3 |  | 6.612 | [23 empty] | VV | 0
|  | vedlejší vstup do MŠ : 14,4*0,3 |  | 4.32 | [23 empty] | VV | 0
|  | podstupnice : | [25 empty] | VV | 0
|  | schodiště do bytu a do MŠ : 29*0,76*0,15 |  | 3.306 | [23 empty] | VV | 0
|  | vedlejší vstup do MŠ : 14,4*0,15 |  | 2.16 | [23 empty] | VV | 0
SPU
159 | 998777102R00 | Přesun hmot pro podlahy syntetické v objektech výšky do 12 m | t | 0.225 |  | 0 |  | 0 |  | 0 | 21 | 0 | 0 | 0 | 0 | 0 | 800-773 | RTS 23/ I | RTS 23/ I | 1.321 | 0.3 |  | Přesun hmot | Běžná |  |  |  | POL7_
|  | 50 m vodorovně | [25 empty] | SPI
SPU
Díl: | 784 | Malby |  |  |  | 0 |  | 0 |  | 0 |  | 0 |  | 0.01 |  | 0 |  |  |  |  | 5.58 | [6 empty] | DIL
160 | 784191201R00 | Příprava povrchu Penetrace (napouštění) podkladu disperzní, jednonásobná | m2 | 42.31 |  | 0 |  | 0 |  | 0 | 21 | 0 | 7e-05 | 0 | 0 | 0 | 800-784 | RTS 23/ I | RTS 23/ I | 0.03 | 1.27 |  | Práce | Běžná |  |  |  | POL1_1
|  | stěny omítka : 33,49 |  | 33.49 | [23 empty] | VV | 0
|  | otvory obvodové do pl 4 m2 : 3,08 |  | 3.08 | [23 empty] | VV | 0
|  | SDK podhled : 5,74 |  | 5.74 | [23 empty] | VV | 0
SPU
161 | 784195312R00 | Malby z malířských směsí otěruvzdorných, , bělost 88 %, dvojnásobné | m2 | 42.31 |  | 0 |  | 0 |  | 0 | 21 | 0 | 0.00022 | 0.01 | 0 | 0 | 800-784 | RTS 23/ I | RTS 23/ I | 0.10191 | 4.31 |  | Práce | Běžná |  |  |  | POL1_1
|  | Odkaz na mn. položky pořadí 160 : 42,31000 |  | 42.31 | [23 empty] | VV | 5
SPU
Díl: | M21 | Elektromontáže |  |  |  | 0 |  | 0 |  | 0 |  | 0 |  | 0 |  | 0 |  |  |  |  | 0 | [6 empty] | DIL
162 | 741100200 | Demontáž stávajícího hromosvodu včetně likvidace - podr viz PD_D14 | soubor | 1 |  | 0 |  | 0 |  | 0 | 21 | 0 | 0 | 0 | 0 | 0 |  | Vlastní | Indiv | 0 | 0 |  | Práce | Běžná |  |  |  | POL1_1
SPU
163 | 741100300 | D+M Hromosvod - podr viz PD_D14 | soubor | 1 |  | 0 |  | 0 |  | 0 | 21 | 0 | 0 | 0 | 0 | 0 |  | Vlastní | Indiv | 0 | 0 |  | Práce | Běžná |  |  |  | POL1_1
SPU
Díl: | M24 | Montáže vzduchotechnických zařízení |  |  |  | 0 |  | 0 |  | 0 |  | 0 |  | 0 |  | 0 |  |  |  |  | 0 | [6 empty] | DIL
164 | 751100200 | D+M Odvětrání místností pomocí komínových těles - nastavení pomocí PVC potrubí - podr viz PD_D14 | kus | 6 |  | 0 |  | 0 |  | 0 | 21 | 0 | 0 | 0 | 0 | 0 |  | Vlastní | Indiv | 0 | 0 |  | Práce | Běžná |  |  |  | POL1_1
|  | dle půdorysu střechy : 2+2+2 |  | 6 | [23 empty] | VV | 0
SPU
Díl: | D96 | Přesuny suti a vybouraných hmot |  |  |  | 0 |  | 0 |  | 0 |  | 0 |  | 0 |  | 0 |  |  |  |  | 76.77 | [6 empty] | DIL
165 | 979096221.X01 | Třídění stavební suti na jednotlivé druhy odpadu | t | 119.1165 |  | 0 |  | 0 |  | 0 | 21 | 0 | 0 | 0 | 0 | 0 |  | Vlastní | RTS 23/ I | 0 | 0 |  | Práce | Běžná |  |  |  | POL1_
SPU
166 | 979087212R00 | Nakládání na dopravní prostředky suti | t | 50.1466 |  | 0 |  | 0 |  | 0 | 21 | 0 | 0 | 0 | 0 | 0 | 822-1 | RTS 23/ I | RTS 23/ I | 0.099 | 4.96 |  | Přesun suti | Běžná |  |  |  | POL8_
|  | pro vodorovnou dopravu | [25 empty] | SPI
SPU
167 | 979081111R00 | Odvoz suti a vybouraných hmot na skládku do 1 km | t | 50.1466 |  | 0 |  | 0 |  | 0 | 21 | 0 | 0 | 0 | 0 | 0 | 801-3 | RTS 23/ I | RTS 23/ I | 0.49 | 24.57 |  | Přesun suti | Běžná |  |  |  | POL8_
|  | Včetně naložení na dopravní prostředek a složení na skládku, bez poplatku za skládku. | [25 empty] | POP
SPU
168 | 979081121R00 | Odvoz suti a vybouraných hmot na skládku příplatek za každý další 1 km | t | 601.7594 |  | 0 |  | 0 |  | 0 | 21 | 0 | 0 | 0 | 0 | 0 | 801-3 | RTS 23/ I | RTS 23/ I | 0 | 0 |  | Přesun suti | Běžná |  |  |  | POL8_
SPU
169 | 979082111R00 | Vnitrostaveništní doprava suti a vybouraných hmot do 10 m | t | 50.1466 |  | 0 |  | 0 |  | 0 | 21 | 0 | 0 | 0 | 0 | 0 | 801-3 | RTS 23/ I | RTS 23/ I | 0.942 | 47.24 |  | Přesun suti | Běžná |  |  |  | POL8_
SPU
170 | 979990107R00 | Poplatek za skládku za uložení, směs betonu, cihel a dřeva, , skupina 17 09 04 z Katalogu odpadů | t | 50.1466 |  | 0 |  | 0 |  | 0 | 21 | 0 | 0 | 0 | 0 | 0 | 801-3 | RTS 23/ I | RTS 23/ I | 0 | 0 |  | Přesun suti | Běžná |  |  |  | POL8_
SPU
Díl: | VN | Vedlejší náklady |  |  |  | 0 |  | 0 |  | 0 |  | 0 |  | 0 |  | 0 |  |  |  |  | 0 | [6 empty] | DIL
171 | 013203000 | Dokumentace stavby bez rozlišení - dílenská dokumentace dodavatele | soubor | 1 |  | 0 |  | 0 |  | 0 | 21 | 0 | 0 | 0 | 0 | 0 |  | Vlastní | Indiv | 0 | 0 |  | Práce | Běžná |  |  |  | POL1_1
SPU
172 | 013254000 | Dokumentace skutečného provedení stavby | soubor | 1 |  | 0 |  | 0 |  | 0 | 21 | 0 | 0 | 0 | 0 | 0 |  | Vlastní | Indiv | 0 | 0 |  | Práce | Běžná |  |  |  | POL1_1
SPU
173 | 043002000 | Zkoušky a ostatní měření | soubor | 1 |  | 0 |  | 0 |  | 0 | 21 | 0 | 0 | 0 | 0 | 0 |  | Vlastní | Indiv | 0 | 0 |  | Práce | Běžná |  |  |  | POL1_1
SPU
174 | 045002000 | Kompletační a koordinační činnost | soubor | 1 |  | 0 |  | 0 |  | 0 | 21 | 0 | 0 | 0 | 0 | 0 |  | Vlastní | Indiv | 0 | 0 |  | Práce | Běžná |  |  |  | POL1_1
SPU
175 | 005241020R | Geodetické zaměření skutečného provedení | Soubor | 1 |  | 0 |  | 0 |  | 0 | 21 | 0 | 0 | 0 | 0 | 0 |  | RTS 23/ I | Indiv | 0 | 0 |  | VRN | Běžná |  |  |  | POL99_8
|  | vč. geometrického plánu | [25 empty] | POP
SPU
Díl: | ON | Ostatní náklady |  |  |  | 0 |  | 0 |  | 0 |  | 0 |  | 0 |  | 0 |  |  |  |  | 0 | [6 empty] | DIL
176 | 005121010R | Vybudování zařízení staveniště | Soubor | 1 |  | 0 |  | 0 |  | 0 | 21 | 0 | 0 | 0 | 0 | 0 |  | RTS 23/ I | Indiv | 0 | 0 |  | VRN | Běžná |  |  |  | POL99_
SPU
177 | 005121020R | Provoz zařízení staveniště | Soubor | 1 |  | 0 |  | 0 |  | 0 | 21 | 0 | 0 | 0 | 0 | 0 |  | RTS 23/ I | Indiv | 0 | 0 |  | VRN | Běžná |  |  |  | POL99_
SPU
178 | 005121030R | Odstranění zařízení staveniště | Soubor | 1 |  | 0 |  | 0 |  | 0 | 21 | 0 | 0 | 0 | 0 | 0 |  | RTS 23/ I | Indiv | 0 | 0 |  | VRN | Běžná |  |  |  | POL99_
SPU
179 | 005211030R | Dočasná dopravní opatření | Soubor | 1 |  | 0 |  | 0 |  | 0 | 21 | 0 | 0 | 0 | 0 | 0 |  | RTS 23/ I | Indiv | 0 | 0 |  | VRN | Běžná |  |  |  | POL99_
SPU
180 | 005211080R | Bezpečnostní a hygienická opatření na staveništi | Soubor | 1 |  | 0 |  | 0 |  | 0 | 21 | 0 | 0 | 0 | 0 | 0 |  | RTS 23/ I | Indiv | 0 | 0 |  | VRN | Běžná |  |  |  | POL99_
SPU
[26 empty] | 15 | 21 | DPH
| Celkem |  |  |  |  | 0 | [19 empty] | 0 | 0 | SUM
END
Note on S6: Jedná se o informaci, zda se jedná o položku, která je do rozpočtu zadána z cenové soustavy RTS, nebo vlastní.
Note on T6: Jedná se o název CÚ, která je zadána u položky rozpočtu

## SO02 001 Pol
Položkový soupis prací a dodávek | [27 empty] | #TypZaznamu#
S: | 2023005_1 | Stavební úpravy MŠ – Býkovice, č.p. 59, 679 71 Býkovice | [25 empty] | STA
O: | SO02 | Domovní čistírna odpadních vod | [22 empty] | STA |  |  | OBJ
R: | 001 | Domovní čistírna odpadních vod pro MŠ | [25 empty] | ROZ
P.č. | Číslo položky | Název položky | MJ | Množství | Cena / MJ | Celkem | Dodávka | Dodávka celk. | Montáž | Montáž celk. | DPH | Cena s DPH | Hmotnost / MJ | Hmotnost celk.(t) | Dem. hmotnost / MJ | Dem. hmotnost celk.(t) | Ceník | Cen. soustava / platnost | Cenová úroveň | Nhod / MJ | Nhod celk. | Dodavatel | Typ položky | Stav položky
Díl: | 1 | Zemní práce |  |  |  | 0 |  | 0 |  | 0 |  | 0 |  | 32.13 |  | 0 |  |  |  |  | 402.95 | [6 empty] | DIL
1 | 120901121RT3 | Bourání konstrukcí v odkopávkách a prokopávkách z betonu, prostého, těžkou technikou | m3 | 6.6 |  | 0 |  | 0 |  | 0 | 21 | 0 | 0 | 0 | 0 | 0 | 800-1 | RTS 23/ I | RTS 23/ I | 0.77 | 5.08 |  | Práce | Běžná |  |  |  | POL1_0
|  | korytech vodotečí, melioračních kanálech s přemístěním suti na hromady na vzdálenost do 20 m nebo s naložením na dopravní prostředek, | [25 empty] | SPI |  | korytech vodotečí, melioračních kanálech s přemístěním suti na hromady na vzdálenost do 20 m nebo s naložením na dopravní prostředek,
|  | 3*2,2*0,2*5 |  | 6.6 | [23 empty] | VV | 0
SPU
2 | 131301201R00 | Hloubení zapažených jam a zářezů do 100 m3, v hornině 4, převážně ručně | m3 | 53 |  | 0 |  | 0 |  | 0 | 21 | 0 | 0 | 0 | 0 | 0 | 800-1 | RTS 23/ I | RTS 23/ I | 2.965 | 157.15 |  | Práce | Běžná |  |  |  | POL1_0
|  | s urovnáním dna do předepsaného profilu a spádu, s případně nutným přemístěním výkopku ve výkopišti a dále buď s přemístěním výkopku na přilehlém terénu na vzdálenost do 3 m od kraje jámy nebo s naložením na dopravní prostředek | [25 empty] | SPI |  | s urovnáním dna do předepsaného profilu a spádu, s případně nutným přemístěním výkopku ve výkopišti a dále buď s přemístěním výkopku na přilehlém terénu na vzdálenost do 3 m od kraje jámy nebo s naložením na dopravní prostředek
|  | čov : 3*3*3,5 |  | 31.5 | [23 empty] | VV | 0
|  | otp : 2,5*2*1,6 |  | 8 | [23 empty] | VV | 0
|  | šachty : 1,5*1,5*1,0*6 |  | 13.5 | [23 empty] | VV | 0
SPU
3 | 131301209R00 | Hloubení zapažených jam a zářezů příplatek za lepivost, v hornině 4, | m3 | 53 |  | 0 |  | 0 |  | 0 | 21 | 0 | 0 | 0 | 0 | 0 | 800-1 | RTS 23/ I | RTS 23/ I | 0.154 | 8.16 |  | Práce | Běžná |  |  |  | POL1_0
|  | s urovnáním dna do předepsaného profilu a spádu, s případně nutným přemístěním výkopku ve výkopišti a dále buď s přemístěním výkopku na přilehlém terénu na vzdálenost do 3 m od kraje jámy nebo s naložením na dopravní prostředek | [25 empty] | SPI |  | s urovnáním dna do předepsaného profilu a spádu, s případně nutným přemístěním výkopku ve výkopišti a dále buď s přemístěním výkopku na přilehlém terénu na vzdálenost do 3 m od kraje jámy nebo s naložením na dopravní prostředek
|  | čov : 3*3*3,5 |  | 31.5 | [23 empty] | VV | 0
|  | otp : 2,5*2*1,6 |  | 8 | [23 empty] | VV | 0
|  | šachty : 1,5*1,5*1,0*6 |  | 13.5 | [23 empty] | VV | 0
SPU
4 | 132301110R00 | Hloubení rýh šířky do 60 cm do 50 m3, v hornině 4, hloubení strojně | m3 | 56.04 |  | 0 |  | 0 |  | 0 | 21 | 0 | 0 | 0 | 0 | 0 | 800-1 | RTS 23/ I | RTS 23/ I | 0.495 | 27.74 |  | Práce | Běžná |  |  |  | POL1_0
|  | zapažených i nezapažených s urovnáním dna do předepsaného profilu a spádu, s přehozením výkopku na přilehlém terénu na vzdálenost do 3 m od podélné osy rýhy nebo s naložením výkopku na dopravní prostředek. | [25 empty] | SPI |  | zapažených i nezapažených s urovnáním dna do předepsaného profilu a spádu, s přehozením výkopku na přilehlém terénu na vzdálenost do 3 m od podélné osy rýhy nebo s naložením výkopku na dopravní prostředek.
|  | splašková kanalizace : 39*0,6*1,2+15*0,6*1,0 |  | 37.08 | [23 empty] | VV | 0
|  | kabel nn : 3,5*0,8*0,6 |  | 1.68 | [23 empty] | VV | 0
|  | přípojka : 24*0,6*1,2 |  | 17.28 | [23 empty] | VV | 0
SPU
5 | 132301119R00 | Hloubení rýh šířky do 60 cm příplatek za lepivost, v hornině 4, | m3 | 56.04 |  | 0 |  | 0 |  | 0 | 21 | 0 | 0 | 0 | 0 | 0 | 800-1 | RTS 23/ I | RTS 23/ I | 0.6003 | 33.64 |  | Práce | Běžná |  |  |  | POL1_0
|  | zapažených i nezapažených s urovnáním dna do předepsaného profilu a spádu, s přehozením výkopku na přilehlém terénu na vzdálenost do 3 m od podélné osy rýhy nebo s naložením výkopku na dopravní prostředek. | [25 empty] | SPI |  | zapažených i nezapažených s urovnáním dna do předepsaného profilu a spádu, s přehozením výkopku na přilehlém terénu na vzdálenost do 3 m od podélné osy rýhy nebo s naložením výkopku na dopravní prostředek.
|  | splašková kanalizace : 39*0,6*1,2+15*0,6*1,0 |  | 37.08 | [23 empty] | VV | 0
|  | kabel nn : 3,5*0,8*0,6 |  | 1.68 | [23 empty] | VV | 0
|  | přípojka : 24*0,6*1,2 |  | 17.28 | [23 empty] | VV | 0
SPU
6 | 161101101R00 | Svislé přemístění výkopku z horniny 1 až 4, při hloubce výkopu přes 1 do 2,5 m | m3 | 106.79 |  | 0 |  | 0 |  | 0 | 21 | 0 | 0 | 0 | 0 | 0 | 800-1 | RTS 23/ I | RTS 23/ I | 0.345 | 36.84 |  | Práce | Běžná |  |  |  | POL1_0
|  | bez naložení do dopravní nádoby, ale s vyprázdněním dopravní nádoby na hromadu nebo na dopravní prostředek, | [25 empty] | SPI |  | bez naložení do dopravní nádoby, ale s vyprázdněním dopravní nádoby na hromadu nebo na dopravní prostředek,
|  | čov : 3*3*3,5 |  | 31.5 | [23 empty] | VV | 0
|  | otp : 2,5*2*1,6 |  | 8 | [23 empty] | VV | 0
|  | šachty : 1,5*1,5*1,0*5 |  | 11.25 | [23 empty] | VV | 0
|  | splašková kanalizace : 39*0,6*1,2+15*0,6*1,0 |  | 37.08 | [23 empty] | VV | 0
|  | kabel nn : 3,5*0,8*0,6 |  | 1.68 | [23 empty] | VV | 0
|  | přípojka : 24*0,6*1,2 |  | 17.28 | [23 empty] | VV | 0
SPU
7 | 162601102R00 | Vodorovné přemístění výkopku z horniny 1 až 4, na vzdálenost přes 4 000 do 5 000 m | m3 | 49.8869 |  | 0 |  | 0 |  | 0 | 21 | 0 | 0 | 0 | 0 | 0 | 800-1 | RTS 23/ I | RTS 23/ I | 0.011 | 0.55 |  | Práce | Běžná |  |  |  | POL1_0
|  | po suchu, bez naložení výkopku, avšak se složením bez rozhrnutí, zpáteční cesta vozidla. | [25 empty] | SPI
|  | čov : 3,14*1,05*1,05*3,3 |  | 11.42 | [23 empty] | VV | 0
|  | otp : 1,65*1,2*1,6 |  | 3.17 | [23 empty] | VV | 0
|  | šachty : 3,14*0,3*0,3*1,0*3+3,14*0,21*0,21*1,0*2 |  | 1.12 | [23 empty] | VV | 0
|  | splašková kanalizace : 54*0,6*0,8 |  | 25.92 | [23 empty] | VV | 0
|  | kabel nn : 3,5*0,5*0,6 |  | 1.05 | [23 empty] | VV | 0
|  | přípojka : 24*0,6*0,5 |  | 7.2 | [23 empty] | VV | 0
SPU
8 | 166101101R00 | Přehození neulehlého výkopku z horniny 1 až 4 | m3 | 59.1531 |  | 0 |  | 0 |  | 0 | 21 | 0 | 0 | 0 | 0 | 0 | 800-1 | RTS 23/ I | RTS 23/ I | 0.31 | 18.34 |  | Práce | Běžná |  |  |  | POL1_0
|  | do vzdálenosti 3 m vodorovně a 1,5 m svisle, | [25 empty] | SPI
|  | čov : 3*3*3,5-3,14*1,05*1,05*3,3 |  | 20.08 | [23 empty] | VV | 0
|  | otp : 2,5*2*1,6-1,65*1,2*1,6 |  | 4.83 | [23 empty] | VV | 0
|  | šachty : 1,5*1,5*1,0*5-3,14*0,3*0,3*1,0*3-3,14*0,21*0,21*1,0*2 |  | 10.13 | [23 empty] | VV | 0
|  | splašková kanalizace : 39*0,6*1,2+15*0,6*1,0-54*0,6*0,8 |  | 11.16 | [23 empty] | VV | 0
|  | kabel nn : 3,5*0,8*0,6-3,5*0,5*0,6 |  | 0.63 | [23 empty] | VV | 0
|  | přípojka : 24*0,6*1,2-24*0,6*0,5+1,5*1,5*1,0 |  | 12.33 | [23 empty] | VV | 0
SPU
9 | 174101101R00 | Zásyp sypaninou se zhutněním jam, šachet, rýh nebo kolem objektů v těchto vykopávkách | m3 | 59.1531 |  | 0 |  | 0 |  | 0 | 21 | 0 | 0 | 0 | 0 | 0 | 800-1 | RTS 23/ I | RTS 23/ I | 0.202 | 11.95 |  | Práce | Běžná |  |  |  | POL1_0
|  | z jakékoliv horniny s uložením výkopku po vrstvách, | [25 empty] | SPI
|  | čov : 3*3*3,5-3,14*1,05*1,05*3,3 |  | 20.08 | [23 empty] | VV | 0
|  | otp : 2,5*2*1,6-1,65*1,2*1,6 |  | 4.83 | [23 empty] | VV | 0
|  | šachty : 1,5*1,5*1,0*5-3,14*0,3*0,3*1,0*3-3,14*0,21*0,21*1,0*2 |  | 10.13 | [23 empty] | VV | 0
|  | splašková kanalizace : 39*0,6*1,2+15*0,6*1,0-54*0,6*0,8 |  | 11.16 | [23 empty] | VV | 0
|  | kabel nn : 3,5*0,8*0,6-3,5*0,5*0,6 |  | 0.63 | [23 empty] | VV | 0
|  | přípojka : 24*0,6*0,7+1,5*1,5*1,0 |  | 12.33 | [23 empty] | VV | 0
SPU
10 | 184807111R00 | Ochrana stromu bedněním zřízení bednění | m2 | 2 |  | 0 |  | 0 |  | 0 | 21 | 0 | 0.0094 | 0.02 | 0 | 0 | 823-1 | RTS 23/ I | RTS 23/ I | 0.864 | 1.73 |  | Práce | Běžná |  |  |  | POL1_0
|  | před poškozením stavebním provozem, | [25 empty] | SPI
SPU
11 | 184807112R00 | Ochrana stromu bedněním odstranění bednění | m2 | 2 |  | 0 |  | 0 |  | 0 | 21 | 0 | 0 | 0 | 0 | 0 | 823-1 | RTS 23/ I | RTS 23/ I | 0.371 | 0.74 |  | Práce | Běžná |  |  |  | POL1_0
|  | před poškozením stavebním provozem, | [25 empty] | SPI
SPU
12 | 199000002R00 | Poplatky za skládku horniny 1- 4, skupina 17 05 04 z Katalogu odpadů | m3 | 49.8869 |  | 0 |  | 0 |  | 0 | 21 | 0 | 0 | 0 | 0 | 0 | 800-1 | RTS 23/ I | RTS 23/ I | 0 | 0 |  | Práce | Běžná |  |  |  | POL1_0
|  | čov : 3,14*1,05*1,05*3,3 |  | 11.42 | [23 empty] | VV | 0
|  | otp : 1,65*1,2*1,6 |  | 3.17 | [23 empty] | VV | 0
|  | šachty : 3,14*0,3*0,3*1,0*3+3,14*0,21*0,21*1,0*2 |  | 1.12 | [23 empty] | VV | 0
|  | splašková kanalizace : 54*0,6*0,8 |  | 25.92 | [23 empty] | VV | 0
|  | kabel nn : 3,5*0,5*0,6 |  | 1.05 | [23 empty] | VV | 0
|  | přípojka : 24*0,6*0,5 |  | 7.2 | [23 empty] | VV | 0
SPU
13 | 460620006RT1 | Osetí povrchu trávou, včetně dodávky osiva | m2 | 75 |  | 0 |  | 0 |  | 0 | 21 | 0 | 2e-05 | 0 | 0 | 0 |  | Vlastní | Indiv | 0.05 | 3.75 |  | Práce | Běžná |  |  |  | POL1_0
SPU
14 | 119000001RA0 | Dočasné zajištění potrubí a kabelů ve výkopu potrubí ocelového do DN 200 mm, včetně příplatku za ztížené vykopávky v blízkosti vedení | m | 9 |  | 0 |  | 0 |  | 0 | 21 | 0 | 0.00869 | 0.08 | 0 | 0 | AP-HSV | RTS 23/ I | RTS 23/ I | 3.799 | 34.19 |  | Agregovaná položka | Běžná |  |  |  | POL2_0
|  | ve stavu i v poloze, ve kterých byla na začátku zemních prací a to s podepřením, vzepřením nebo s vyvěšením, případně s ochranným bedněním, se zřízením a s odstraněním zajišťovací konstrukce, s opotřebením hmot. | [25 empty] | SPI |  | ve stavu i v poloze, ve kterých byla na začátku zemních prací a to s podepřením, vzepřením nebo s vyvěšením, případně s ochranným bedněním, se zřízením a s odstraněním zajišťovací konstrukce, s opotřebením hmot.
SPU
15 | 119000002RA0 | Dočasné zajištění potrubí a kabelů ve výkopu kabelů - 3 kabely, včetně příplatku za ztížené vykopávky v blízkosti vedení | m | 3 |  | 0 |  | 0 |  | 0 | 21 | 0 | 0.02478 | 0.07 | 0 | 0 | AP-HSV | RTS 23/ I | RTS 23/ I | 3.643 | 10.93 |  | Agregovaná položka | Běžná |  |  |  | POL2_0
|  | ve stavu i v poloze, ve kterých byla na začátku zemních prací a to s podepřením, vzepřením nebo s vyvěšením, případně s ochranným bedněním, se zřízením a s odstraněním zajišťovací konstrukce, s opotřebením hmot. | [25 empty] | SPI |  | ve stavu i v poloze, ve kterých byla na začátku zemních prací a to s podepřením, vzepřením nebo s vyvěšením, případně s ochranným bedněním, se zřízením a s odstraněním zajišťovací konstrukce, s opotřebením hmot.
SPU
16 | 121100002RAA | Sejmutí ornice uložení na deponii, zpětný přesun rozprostření v tloušťce 200 mm | m3 | 15 |  | 0 |  | 0 |  | 0 | 21 | 0 | 0 | 0 | 0 | 0 | AP-HSV | RTS 23/ I | RTS 23/ I | 1.438 | 21.57 |  | Agregovaná položka | Běžná |  |  |  | POL2_0
|  | popř. lesní půdy s naložením, vodorovným přemístěním a složením na hromady nebo se zpětným přemístěním a rozprostřením. | [25 empty] | SPI |  | popř. lesní půdy s naložením, vodorovným přemístěním a složením na hromady nebo se zpětným přemístěním a rozprostřením.
|  | 75*0,2 |  | 15 | [23 empty] | VV | 0
SPU
17 | 175100020RAB | Obsyp potrubí štěrkopískem, dovoz ze vzdálenosti 5 000 m | m3 | 19.14 |  | 0 |  | 0 |  | 0 | 21 | 0 | 1.67 | 31.96 | 0 | 0 | AP-HSV | RTS 23/ I | RTS 23/ I | 1.598 | 30.59 |  | Agregovaná položka | Běžná |  |  |  | POL2_0
|  | prohozenou zeminou nebo štěrkopískem, s vodorovnou přepravou k místu zásypu, uložením ve vrstvách a zhutněním. | [25 empty] | SPI |  | prohozenou zeminou nebo štěrkopískem, s vodorovnou přepravou k místu zásypu, uložením ve vrstvách a zhutněním.
|  | DN160 : 39*0,6*0,4 |  | 9.36 | [23 empty] | VV | 0
|  | DN110 : 15*0,6*0,4 |  | 3.6 | [23 empty] | VV | 0
|  | kabel nn : 3,5*0,6*0,2 |  | 0.42 | [23 empty] | VV | 0
|  | DN200 : 24*0,6*0,4 |  | 5.76 | [23 empty] | VV | 0
SPU
Díl: | 2 | Základy,zvláštní zakládání |  |  |  | 0 |  | 0 |  | 0 |  | 0 |  | 9.5 |  | 0 |  |  |  |  | 12.5 | [6 empty] | DIL
18 | 275316131R00 | Základové patky z betonu prostého vodostavebního třídy C 25/30, stupeň vlivu prostředí XF1 - odolnost proti střídavému působení mrazu | m3 | 0.06 |  | 0 |  | 0 |  | 0 | 21 | 0 | 2.6263 | 0.16 | 0 | 0 | 801-5 | RTS 23/ I | RTS 23/ I | 1.038 | 0.06 |  | Práce | Běžná |  |  |  | POL1_0
|  | 0,2*0,2*0,3*5 |  | 0.06 | [23 empty] | VV | 0
SPU
19 | 273310020RAA | Základové desky z betonu prostého včetně bednění z betonu C 12/15 , štěrkopískový polštář 250 mm | m3 | 0.527 |  | 0 |  | 0 |  | 0 | 21 | 0 | 3.0665 | 1.62 | 0 | 0 | AP-HSV | RTS 23/ I | RTS 23/ I | 2.4661 | 1.3 |  | Agregovaná položka | Běžná |  |  |  | POL2_0
|  | odbednění a podkladu ze štěrkopísku. | [25 empty] | SPI
|  | dčov : 2,8*2,8*0,05 |  | 0.39 | [23 empty] | VV | 0
|  | otp : 1,8*1,5*0,05 |  | 0.14 | [23 empty] | VV | 0
SPU
20 | 273320040RAA | Základové desky ze železobetonu včetně bednění z betonu C 20/25, výztuž 90 kg/m3, štěrkopískový polštář 250 mm | m3 | 2.108 |  | 0 |  | 0 |  | 0 | 21 | 0 | 3.6634 | 7.72 | 0 | 0 | AP-HSV | RTS 23/ I | RTS 23/ I | 5.2861 | 11.14 |  | Agregovaná položka | Běžná |  |  |  | POL2_0
|  | výztuže, odbednění a podkladu ze štěrkopísku. | [25 empty] | SPI
|  | dčov : 2,8*2,8*0,2 |  | 1.57 | [23 empty] | VV | 0
|  | otp : 1,8*1,5*0,2 |  | 0.54 | [23 empty] | VV | 0
SPU
21 | 273143096R | podložka vyrovnávací; gumová; d = 148,0 mm; d díry = 30,0 mm; tl = 5,00 mm | kus | 8 |  | 0 |  | 0 |  | 0 | 21 | 0 | 1e-05 | 0 | 0 | 0 | SPCM | RTS 23/ I | RTS 23/ I | 0 | 0 |  | Specifikace | Běžná |  |  |  | POL3_0
SPU
Díl: | 3 | Svislé a kompletní konstrukce |  |  |  | 0 |  | 0 |  | 0 |  | 0 |  | 0.5 |  | 0 |  |  |  |  | 2.58 | [6 empty] | DIL
22 | 310100011RAC | Zazdívky otvorů ve zdivu nosném cihelném tloušťka 60 cm, bez úpravy povrchu | m2 | 0.45 |  | 0 |  | 0 |  | 0 | 21 | 0 | 1.1049 | 0.5 | 0 | 0 | AP-HSV | RTS 23/ I | RTS 23/ I | 5.7236 | 2.58 |  | Agregovaná položka | Běžná |  |  |  | POL2_0
|  | 0,3*0,3*5 |  | 0.45 | [23 empty] | VV | 0
SPU
Díl: | 4 | Vodorovné konstrukce |  |  |  | 0 |  | 0 |  | 0 |  | 0 |  | 9.94 |  | 0 |  |  |  |  | 11.43 | [6 empty] | DIL
23 | 451572111R00 | Lože pod potrubí, stoky a drobné objekty z kameniva drobného těženého 0÷4 mm | m3 | 4.89 |  | 0 |  | 0 |  | 0 | 21 | 0 | 1.8908 | 9.25 | 0 | 0 | 827-1 | RTS 23/ I | RTS 23/ I | 1.695 | 8.29 |  | Práce | Běžná |  |  |  | POL1_0
|  | v otevřeném výkopu, | [25 empty] | SPI
|  | DN160 : 39*0,6*0,1 |  | 2.34 | [23 empty] | VV | 0
|  | DN110 : 15*0,6*0,1 |  | 0.9 | [23 empty] | VV | 0
|  | kabel nn : 3,5*0,6*0,1 |  | 0.21 | [23 empty] | VV | 0
|  | DN200 : 24*0,6*0,1 |  | 1.44 | [23 empty] | VV | 0
SPU
24 | 411320044RAC | Stropy ze ŽB do bednění včetně podpěrné konstrukce z betonu C 25/30, tloušťky 200 mm, výztuž 150 kg/m3 | m2 | 1.169 |  | 0 |  | 0 |  | 0 | 21 | 0 | 0.58797 | 0.69 | 0 | 0 | AP-HSV | RTS 23/ I | RTS 23/ I | 2.6858 | 3.14 |  | Agregovaná položka | Běžná |  |  |  | POL2_0
|  | beton stropů deskových, výztuž z betonářské oceli 11 375, bednění stropů deskových plných rovných, podpěrná konstrukce stropů výšky do 6 m. | [25 empty] | SPI |  | beton stropů deskových, výztuž z betonářské oceli 11 375, bednění stropů deskových plných rovných, podpěrná konstrukce stropů výšky do 6 m.
|  | OTP 2 : 1,3*1,73-2*0,6*0,9 |  | 1.17 | [23 empty] | VV | 0
SPU
Díl: | 5 | Komunikace |  |  |  | 0 |  | 0 |  | 0 |  | 0 |  | 32.06 |  | 0 |  |  |  |  | 3.33 | [6 empty] | DIL
25 | 566501111R00 | Úprava dosavadního krytu z kameniva drceného v množství přes 0,08 do 0,10 m3/m2 | m2 | 50.5 |  | 0 |  | 0 |  | 0 | 21 | 0 | 0.17726 | 8.95 | 0 | 0 | 822-1 | RTS 23/ I | RTS 23/ I | 0.022 | 1.11 |  | Práce | Běžná |  |  |  | POL1_0
|  | jako podklad pro nový kryt, s vyrovnáním profilu v příčném i podélném směru, s vlhčením a zhutněním, s doplněním kamenivem drceným, jeho rozprostřením a zhutněním | [25 empty] | SPI |  | jako podklad pro nový kryt, s vyrovnáním profilu v příčném i podélném směru, s vlhčením a zhutněním, s doplněním kamenivem drceným, jeho rozprostřením a zhutněním
|  | 14,5+24*1,5 |  | 50.5 | [23 empty] | VV | 0
SPU
26 | 566901111R00 | Vyspravení podkladu po překopech kamenivem těženým nebo štěrkopískem | m3 | 13.7 |  | 0 |  | 0 |  | 0 | 21 | 0 | 1.6867 | 23.11 | 0 | 0 | 822-1 | RTS 23/ I | RTS 23/ I | 0.162 | 2.22 |  | Práce | Běžná |  |  |  | POL1_0
|  | pro inženýrské sítě, se zhutněním | [25 empty] | SPI
|  | 14,5*0,2+24*1,5*0,3 |  | 13.7 | [23 empty] | VV | 0
SPU
Díl: | 8 | Trubní vedení |  |  |  | 0 |  | 0 |  | 0 |  | 0 |  | 11.34 |  | 0 |  |  |  |  | 70.47 | [6 empty] | DIL
27 | 871313121R00 | Montáž potrubí z trub z plastů těsněných gumovým kroužkem DN 150 mm | m | 39 |  | 0 |  | 0 |  | 0 | 21 | 0 | 0 | 0 | 0 | 0 | 827-1 | RTS 23/ I | RTS 23/ I | 0.066 | 2.57 |  | Práce | Běžná |  |  |  | POL1_0
|  | v otevřeném výkopu ve sklonu do 20 %, | [25 empty] | SPI
|  | 39 |  | 39 | [23 empty] | VV | 0
SPU
28 | 871313121R00 | Montáž potrubí z trub z plastů těsněných gumovým kroužkem DN 150 mm | m | 15 |  | 0 |  | 0 |  | 0 | 21 | 0 | 0 | 0 | 0 | 0 | 827-1 | RTS 23/ I | RTS 23/ I | 0.066 | 0.99 |  | Práce | Běžná |  |  |  | POL1_0
|  | v otevřeném výkopu ve sklonu do 20 %, | [25 empty] | SPI
SPU
29 | 871353121R00 | Montáž potrubí z trub z plastů těsněných gumovým kroužkem DN 200 mm | m | 24 |  | 0 |  | 0 |  | 0 | 21 | 0 | 1e-05 | 0 | 0 | 0 | 827-1 | RTS 23/ I | RTS 23/ I | 0.08 | 1.92 |  | Práce | Běžná |  |  |  | POL1_0
|  | v otevřeném výkopu ve sklonu do 20 %, | [25 empty] | SPI
SPU
30 | 877353121R00 | Montáž tvarovek na potrubí z trub z plastů těsněných gumovým kroužkem odbočných DN 200 mm | kus | 1 |  | 0 |  | 0 |  | 0 | 21 | 0 | 3e-05 | 0 | 0 | 0 | 827-1 | RTS 23/ I | RTS 23/ I | 0.33 | 0.33 |  | Práce | Běžná |  |  |  | POL1_0
|  | v otevřeném výkopu, | [25 empty] | SPI
SPU
31 | 877393121R00 | Montáž tvarovek na potrubí z trub z plastů těsněných gumovým kroužkem odbočných DN 400 mm | kus | 1 |  | 0 |  | 0 |  | 0 | 21 | 0 | 8e-05 | 0 | 0 | 0 | 827-1 | RTS 23/ I | RTS 23/ I | 0.555 | 0.56 |  | Práce | Běžná |  |  |  | POL1_0
|  | v otevřeném výkopu, | [25 empty] | SPI
SPU
32 | 877313123R00 | Montáž tvarovek na potrubí z trub z plastů těsněných gumovým kroužkem jednoosých DN 150 mm | kus | 15 |  | 0 |  | 0 |  | 0 | 21 | 0 | 1e-05 | 0 | 0 | 0 | 827-1 | RTS 23/ I | RTS 23/ I | 0.176 | 2.64 |  | Práce | Běžná |  |  |  | POL1_0
|  | v otevřeném výkopu, | [25 empty] | SPI
SPU
33 | 877353123R00 | Montáž tvarovek na potrubí z trub z plastů těsněných gumovým kroužkem jednoosých DN 200 mm | kus | 4 |  | 0 |  | 0 |  | 0 | 21 | 0 | 2e-05 | 0 | 0 | 0 | 827-1 | RTS 23/ I | RTS 23/ I | 0.206 | 0.82 |  | Práce | Běžná |  |  |  | POL1_0
|  | v otevřeném výkopu, | [25 empty] | SPI
SPU
34 | 894423112R00 | Osazení betonových dílců pro šachty podle DIN 4034 šachtového dna, o hmotnosti do 3 t | kus | 1 |  | 0 |  | 0 |  | 0 | 21 | 0 | 0 | 0 | 0 | 0 | 827-1 | RTS 23/ I | RTS 23/ I | 2.252 | 2.25 |  | Práce | Běžná |  |  |  | POL1_0
|  | na kroužek, | [25 empty] | SPI
SPU
35 | 899103111R00 | Osazení poklopů litinových a ocelových o hmotnost jednotlivě přes 100 do 150 kg | kus | 2 |  | 0 |  | 0 |  | 0 | 21 | 0 | 0.00702 | 0.01 | 0 | 0 | 827-1 | RTS 23/ I | RTS 23/ I | 1.314 | 2.63 |  | Práce | Běžná |  |  |  | POL1_0
SPU
36 | 899623131R00 | Obetonování potrubí nebo zdiva stok betonem prostým třídy C 8/10 | m3 | 3.9353 |  | 0 |  | 0 |  | 0 | 21 | 0 | 2.525 | 9.94 | 0 | 0 | 827-1 | RTS 23/ I | RTS 23/ I | 1.303 | 5.13 |  | Práce | Běžná |  |  |  | POL1_0
|  | z cementu portlandského nebo struskoportlandského, v otevřeném výkopu, | [25 empty] | SPI
|  | čov : 2*3,14*1,05*0,15*3,0 |  | 2.97 | [23 empty] | VV | 0
|  | otp : (1,3*2+0,9*2)*0,2*1,1 |  | 0.97 | [23 empty] | VV | 0
SPU
37 | 899643111R00 | Bednění pro obetonování potrubí v otevřeném příkopu | m2 | 24.622 |  | 0 |  | 0 |  | 0 | 21 | 0 | 0.00418 | 0.1 | 0 | 0 | 827-1 | RTS 23/ I | RTS 23/ I | 0.963 | 23.71 |  | Práce | Běžná |  |  |  | POL1_0
|  | čov : 2*3,14*1,05*3,0 |  | 19.78 | [23 empty] | VV | 0
|  | otp : (1,3*2+0,9*2)*1,1 |  | 4.84 | [23 empty] | VV | 0
SPU
38 | 388993111R00 | Chránička kabelu z PVC 110/2,2 mm, výkop | m | 4 |  | 0 |  | 0 |  | 0 | 21 | 0 | 0.00117 | 0 | 0 | 0 |  | Vlastní | Indiv | 0.125 | 0.5 |  | Práce | Běžná |  |  |  | POL1_0
SPU
39 | 817352121R00 | Montáž tvarovek betonových jednoosých DN 200 | kus | 3 |  | 0 |  | 0 |  | 0 | 21 | 0 | 0.00318 | 0.01 | 0 | 0 |  | Vlastní | Indiv | 1.485 | 4.46 |  | Práce | Běžná |  |  |  | POL1_0
SPU
40 | 877395122RT2 | Montáž nalepovací tvar. z plastu na potrubí DN 400 | kus | 1 |  | 0 |  | 0 |  | 0 | 21 | 0 | 0.00636 | 0.01 | 0 | 0 |  | Vlastní | Indiv | 0.979 | 0.98 |  | Práce | Běžná |  |  |  | POL1_0
SPU
41 | 892571111R00 | Zkouška těsnosti kanalizace DN do 200, vodou | m | 78 |  | 0 |  | 0 |  | 0 | 21 | 0 | 0 | 0 | 0 | 0 |  | Vlastní | Indiv | 0.059 | 4.6 |  | Práce | Běžná |  |  |  | POL1_0
|  | 39+15+24 |  | 78 | [23 empty] | VV | 0
SPU
42 | 894800010R00 | Osazení odlučovače ropných látek průtok do 3 l/s | kus | 1 |  | 0 |  | 0 |  | 0 | 21 | 0 | 0 | 0 | 0 | 0 |  | Vlastní | Indiv | 2.35 | 2.35 |  | Práce | Běžná |  |  |  | POL1_0
SPU
43 | R01 | Dodávka DČOV-Aquatec AT 20 Plus, nádstavec 60cm, vč.uvedení do provozu a dopravy | ks | 1 |  | 0 |  | 0 |  | 0 | 21 | 0 | 0 | 0 | 0 | 0 |  | Vlastní | Indiv | 0 | 0 |  | Práce | Běžná |  |  |  | POL1_0
SPU
44 | R02 | Napojení vnitřní elektroinstalace na DČOV, dodávka a montáž | kpl | 1 |  | 0 |  | 0 |  | 0 | 21 | 0 | 0 | 0 | 0 | 0 |  | Vlastní | Indiv | 0 | 0 |  | Práce | Běžná |  |  |  | POL1_0
SPU
45 | R04 | Napojení svodů na stávající vnitřní kanalizaci, dodávka a montáž | kpl | 5 |  | 0 |  | 0 |  | 0 | 21 | 0 | 0 | 0 | 0 | 0 |  | Vlastní | Indiv | 0 | 0 |  | Práce | Běžná |  |  |  | POL1_0
SPU
46 | 894431311RAA | Šachty plastové plastové šachty z dílců D 425 mm, dno přímé s výkyvnými hrdly, D 110 mm, délka šachtové roury 1,50 m, poklop litina 12,5 t | kus | 1 |  | 0 |  | 0 |  | 0 | 21 | 0 | 0.05853 | 0.06 | 0 | 0 | AP-HSV | RTS 23/ I | RTS 23/ I | 1.981 | 1.98 |  | Agregovaná položka | Běžná |  |  |  | POL2_0
SPU
47 | 894431311RBA | Šachty plastové plastové šachty z dílců D 425 mm, dno přímé s výkyvnými hrdly, D 160 mm, délka šachtové roury 1,50 m, poklop litina 12,5 t | kus | 2 |  | 0 |  | 0 |  | 0 | 21 | 0 | 0.05913 | 0.12 | 0 | 0 | AP-HSV | RTS 23/ I | RTS 23/ I | 1.981 | 3.96 |  | Agregovaná položka | Běžná |  |  |  | POL2_
SPU
48 | 894431413RAA | Šachty plastové plastové šachty z dílců D 600 mm, dno sběrné s výkyvnými hrdly, D 160 mm, délka šachtové roury 1,00 m, poklop litina 12,5 t | kus | 2 |  | 0 |  | 0 |  | 0 | 21 | 0 | 0.14112 | 0.28 | 0 | 0 | AP-HSV | RTS 23/ I | RTS 23/ I | 2.4955 | 4.99 |  | Agregovaná položka | Běžná |  |  |  | POL2_0
SPU
49 | 894431413RBB | Šachty plastové plastové šachty z dílců D 600 mm, dno sběrné s výkyvnými hrdly, D 200 mm, délka šachtové roury 1,00 m, poklop litina 40 t | kus | 1 |  | 0 |  | 0 |  | 0 | 21 | 0 | 0.22512 | 0.23 | 0 | 0 | AP-HSV | RTS 23/ I | RTS 23/ I | 3.0955 | 3.1 |  | Agregovaná položka | Běžná |  |  |  | POL2_
SPU
50 | 28611260.AR | Trubka plastová pro venkovní kanalizaci spoj: hrdlový; potrubí: jednovrstvé; materiál: PVC-U; povrch: hladký; DN/OD = 160; de = 160,0 mm; s = 4,7 mm; SN 8 | kus | 15 |  | 0 |  | 0 |  | 0 | 21 | 0 | 0.00321 | 0.05 | 0 | 0 | SPCM | RTS 23/ I | RTS 23/ I | 0 | 0 |  | Specifikace | Běžná |  |  |  | POL3_0
SPU
51 | 28611261.AR | Trubka plastová pro venkovní kanalizaci spoj: hrdlový; potrubí: jednovrstvé; materiál: PVC-U; povrch: hladký; DN/OD = 160; de = 160,0 mm; s = 4,7 mm; SN 8 | kus | 14 |  | 0 |  | 0 |  | 0 | 21 | 0 | 0.00963 | 0.13 | 0 | 0 | SPCM | RTS 23/ I | RTS 23/ I | 0 | 0 |  | Specifikace | Běžná |  |  |  | POL3_0
|  | 14 |  | 14 | [23 empty] | VV | 0
SPU
52 | 28611264.AR | Trubka plastová pro venkovní kanalizaci spoj: hrdlový; potrubí: jednovrstvé; materiál: PVC-U; povrch: hladký; DN/OD = 200; de = 200,0 mm; s = 5,9 mm; SN 8 | kus | 8 |  | 0 |  | 0 |  | 0 | 21 | 0 | 0.01512 | 0.12 | 0 | 0 | SPCM | RTS 23/ I | RTS 23/ I | 0 | 0 |  | Specifikace | Běžná |  |  |  | POL3_0
SPU
53 | 28651661.AR | Koleno plastové pro venkovní kanalizaci typ: jednoznačné; spoj: hrdlový; potrubí: jednovrstvé; materiál: PVC-U; povrch: hladký; jmenovitý úhel = 30,0 °; DN = 150; SDR 41,0; SN 8 | kus | 5 |  | 0 |  | 0 |  | 0 | 21 | 0 | 0.00064 | 0 | 0 | 0 | SPCM | RTS 23/ I | RTS 23/ I | 0 | 0 |  | Specifikace | Běžná |  |  |  | POL3_0
SPU
54 | 28651662.AR | Koleno plastové pro venkovní kanalizaci typ: jednoznačné; spoj: hrdlový; potrubí: jednovrstvé; materiál: PVC-U; povrch: hladký; jmenovitý úhel = 45,0 °; DN = 150; SDR 41,0; SN 8 | kus | 9 |  | 0 |  | 0 |  | 0 | 21 | 0 | 0.00066 | 0.01 | 0 | 0 | SPCM | RTS 23/ I | RTS 23/ I | 0 | 0 |  | Specifikace | Běžná |  |  |  | POL3_0
SPU
55 | 28651663.AR | Koleno plastové pro venkovní kanalizaci typ: jednoznačné; spoj: hrdlový; potrubí: jednovrstvé; materiál: PVC-U; povrch: hladký; jmenovitý úhel = 67,5 °; DN = 150; SDR 41,0; SN 8 | kus | 1 |  | 0 |  | 0 |  | 0 | 21 | 0 | 0.00072 | 0 | 0 | 0 | SPCM | RTS 23/ I | RTS 23/ I | 0 | 0 |  | Specifikace | Běžná |  |  |  | POL3_0
SPU
56 | 28651665.AR | Koleno plastové pro venkovní kanalizaci typ: jednoznačné; spoj: hrdlový; potrubí: jednovrstvé; materiál: PVC-U; povrch: hladký; jmenovitý úhel = 15,0 °; DN = 200; SDR 41,0; SN 8 | kus | 1 |  | 0 |  | 0 |  | 0 | 21 | 0 | 0.00097 | 0 | 0 | 0 | SPCM | RTS 23/ I | RTS 23/ I | 0 | 0 |  | Specifikace | Běžná |  |  |  | POL3_0
SPU
57 | 28651666.AR | Koleno plastové pro venkovní kanalizaci typ: jednoznačné; spoj: hrdlový; potrubí: jednovrstvé; materiál: PVC-U; povrch: hladký; jmenovitý úhel = 30,0 °; DN = 200; SDR 41,0; SN 8 | kus | 1 |  | 0 |  | 0 |  | 0 | 21 | 0 | 0.00107 | 0 | 0 | 0 | SPCM | RTS 23/ I | RTS 23/ I | 0 | 0 |  | Specifikace | Běžná |  |  |  | POL3_0
SPU
58 | 28651667.AR | Koleno plastové pro venkovní kanalizaci typ: jednoznačné; spoj: hrdlový; potrubí: jednovrstvé; materiál: PVC-U; povrch: hladký; jmenovitý úhel = 45,0 °; DN = 200; SDR 41,0; SN 8 | kus | 1 |  | 0 |  | 0 |  | 0 | 21 | 0 | 0.00127 | 0 | 0 | 0 | SPCM | RTS 23/ I | RTS 23/ I | 0 | 0 |  | Specifikace | Běžná |  |  |  | POL3_0
SPU
59 | 28651700.AR | Odbočka plastová pro venkovní kanalizaci typ: jednoduchá, jednoznačná; spoj: hrdlový; potrubí: jednovrstvé; materiál: PVC-U; povrch: hladký; jmenovitý úhel = 45,0 °; DN = 100; SDR 41,0; SN 8 | kus | 1 |  | 0 |  | 0 |  | 0 | 21 | 0 | 0.00067 | 0 | 0 | 0 | SPCM | RTS 23/ I | RTS 23/ I | 0 | 0 |  | Specifikace | Běžná |  |  |  | POL3_0
SPU
60 | 28651708.AR | Odbočka plastová pro venkovní kanalizaci typ: jednoduchá, redukovaná; spoj: hrdlový; potrubí: jednovrstvé; materiál: PVC-U; povrch: hladký; jmenovitý úhel = 45,0 °; DN = 200; DN3 = 150; SDR 41,0; SN 8 | kus | 1 |  | 0 |  | 0 |  | 0 | 21 | 0 | 0.00207 | 0 | 0 | 0 | SPCM | RTS 23/ I | RTS 23/ I | 0 | 0 |  | Specifikace | Běžná |  |  |  | POL3_0
SPU
61 | 28651800.AR | odbočka nalepovací; PVC; 45,0 °; d1 = 400 mm; d2 = 160 mm; l = 360 mm; hladká, hrdlovaná; DN 400,0 mm; DN2 150 mm | kus | 1 |  | 0 |  | 0 |  | 0 | 21 | 0 | 0.00471 | 0 | 0 | 0 | SPCM | RTS 23/ I | RTS 23/ I | 0 | 0 |  | Specifikace | Běžná |  |  |  | POL3_0
SPU
62 | 28651810.AR | Spojka plastová pro venkovní kanalizaci typ: přesuvná, jednoznačná; spoj: hrdlový; potrubí: jednovrstvé; materiál: PVC-U; povrch: hladký; DN = 100; SDR 41,0; SN 8 | kus | 2 |  | 0 |  | 0 |  | 0 | 21 | 0 | 0.0003 | 0 | 0 | 0 | SPCM | RTS 23/ I | RTS 23/ I | 0 | 0 |  | Specifikace | Běžná |  |  |  | POL3_0
SPU
63 | 28651812.AR | Spojka plastová pro venkovní kanalizaci typ: přesuvná, jednoznačná; spoj: hrdlový; potrubí: jednovrstvé; materiál: PVC-U; povrch: hladký; DN = 150; SDR 41,0; SN 8 | kus | 5 |  | 0 |  | 0 |  | 0 | 21 | 0 | 0.00073 | 0 | 0 | 0 | SPCM | RTS 23/ I | RTS 23/ I | 0 | 0 |  | Specifikace | Běžná |  |  |  | POL3_0
SPU
64 | 286971041R | spojka/nátrubek PP; "in situ"; di = 160,0 mm | kus | 7 |  | 0 |  | 0 |  | 0 | 21 | 0 | 0.002 | 0.01 | 0 | 0 | SPCM | RTS 23/ I | RTS 23/ I | 0 | 0 |  | Specifikace | Běžná |  |  |  | POL3_0
SPU
65 | 28697454R | poklop inspekční šachty světlost 600 x 900 mm; výška rámu 55 mm; nosnost 12,5 t; PES pryskyřice+skleněná vlákna | kus | 2 |  | 0 |  | 0 |  | 0 | 21 | 0 | 0.025 | 0.05 | 0 | 0 | SPCM | RTS 23/ I | RTS 23/ I | 0 | 0 |  | Specifikace | Běžná |  |  |  | POL3_0
SPU
66 | 34111098R | kabel CYKY; instalační; pro pevné uložení ve vnitřních a venk.prostorách v zemi, betonu; Cu plné holé jádro, tvar jádra RE-kulatý jednodrát; počet a průřez žil 5x4mm2; počet žil 5; teplota použití -30 až 70 °C; max.provoz.teplota při zkratu 160 °C; min.teplota pokládky -5 °C; průřez vodiče 4,0 mm2; samozhášivý; odolnost vůči UV záření; barva pláště černá | m | 6 |  | 0 |  | 0 |  | 0 | 21 | 0 | 0.00041 | 0 | 0 | 0 | SPCM | RTS 23/ I | RTS 23/ I | 0 | 0 |  | Specifikace | Běžná |  |  |  | POL3_0
SPU
67 | 56241540R | odlučovač tuků rozměry 1330x900x1015 mm; objem lapáku 970 l; objem kal. prostoru 200,0 l; max. průtok 2,0 l/s; poklop 3,5 t | kus | 1 |  | 0 |  | 0 |  | 0 | 21 | 0 | 0.206 | 0.21 | 0 | 0 | SPCM | RTS 23/ I | RTS 23/ I | 0 | 0 |  | Specifikace | Běžná |  |  |  | POL3_0
SPU
Díl: | 97 | Prorážení otvorů |  |  |  | 0 |  | 0 |  | 0 |  | 0 |  | 0 |  | 0.49 |  |  |  |  | 2.92 | [6 empty] | DIL
68 | 971100021RAC | Vybourání otvorů ve zdivu z cihel tloušťka 60 cm | m2 | 0.45 |  | 0 |  | 0 |  | 0 | 21 | 0 | 0.00109 | 0 | 1.08 | 0.49 | AP-HSV | RTS 23/ I | RTS 23/ I | 6.4854 | 2.92 |  | Agregovaná položka | Běžná |  |  |  | POL2_0
|  | základovém nebo nadzákladovém na jakoukoliv maltu vápennou nebo vápenocementovou. Svislá a vodorovná doprava suti, odvoz do 10 km. | [25 empty] | SPI |  | základovém nebo nadzákladovém na jakoukoliv maltu vápennou nebo vápenocementovou. Svislá a vodorovná doprava suti, odvoz do 10 km.
|  | 0,3*0,3*5 |  | 0.45 | [23 empty] | VV | 0
SPU
Díl: | 99 | Staveništní přesun hmot |  |  |  | 0 |  | 0 |  | 0 |  | 0 |  | 0 |  | 0 |  |  |  |  | 13.4 | [6 empty] | DIL
69 | 998276101R00 | Přesun hmot pro trubní vedení z trub plastových nebo sklolaminátových v otevřeném výkopu | t | 63.343 |  | 0 |  | 0 |  | 0 | 21 | 0 | 0 | 0 | 0 | 0 | 827-1 | RTS 23/ I | RTS 23/ I | 0.2115 | 13.4 |  | Práce | Běžná |  |  |  | POL1_0
|  | vodovodu nebo kanalizace ražené nebo hloubené (827 1.1, 827 1.9, 827 2.1, 827 2.9), drobných objektů | [25 empty] | SPI
|  | 9,496+0,497+9,93+32,06+11,36 |  | 63.34 | [23 empty] | VV | 0
SPU
Díl: | 762 | Konstrukce tesařské |  |  |  | 0 |  | 0 |  | 0 |  | 0 |  | 0.23 |  | 0 |  |  |  |  | 5.72 | [6 empty] | DIL
70 | 762526110RT3 | Položení podlah s dodávkou materiálu polštářů pod podlahy rozteče do 65 cm, řezivo 100 x 50 mm | m2 | 8.64 |  | 0 |  | 0 |  | 0 | 21 | 0 | 0.00594 | 0.05 | 0 | 0 | 800-762 | RTS 23/ I | RTS 23/ I | 0.299 | 2.58 |  | Práce | Běžná |  |  |  | POL1_0
|  | 3,6*2,4 |  | 8.64 | [23 empty] | VV | 0
SPU
71 | 998762102R00 | Přesun hmot pro konstrukce tesařské v objektech výšky do 12 m | t | 0.2268 |  | 0 |  | 0 |  | 0 | 21 | 0 | 0 | 0 | 0 | 0 | 800-762 | RTS 23/ I | RTS 23/ I | 1.751 | 0.4 |  | Práce | Běžná |  |  |  | POL1_0
|  | 50 m vodorovně | [25 empty] | SPI
SPU
72 | 762340110RAC | Bednění a laťování střechy bednění střech z prken na sraz, tloušťky 32 mm, včetně dodávky a impregnace řeziva | m2 | 8.64 |  | 0 |  | 0 |  | 0 | 21 | 0 | 0.02031 | 0.18 | 0 | 0 | AP-PSV | RTS 23/ I | RTS 23/ I | 0.31696 | 2.74 |  | Agregovaná položka | Běžná |  |  |  | POL2_0
|  | 3,6*2,4 |  | 8.64 | [23 empty] | VV | 0
SPU
Díl: | VN | Vedlejší náklady |  |  |  | 0 |  | 0 |  | 0 |  | 0 |  | 0 |  | 0 |  |  |  |  | 0 | [6 empty] | DIL
73 | 005111020R | Vytyčení stavby | Soubor | 1 |  | 0 |  | 0 |  | 0 | 21 | 0 | 0 | 0 | 0 | 0 |  | RTS 23/ I | Indiv | 0 | 0 |  | VRN | Běžná |  |  |  | POL99_
SPU
74 | 005111021R | Vytyčení inženýrských sítí | Soubor | 3 |  | 0 |  | 0 |  | 0 | 21 | 0 | 0 | 0 | 0 | 0 |  | RTS 23/ I | Indiv | 0 | 0 |  | VRN | Běžná |  |  |  | POL99_
SPU
75 | 005121010R | Vybudování zařízení staveniště | Soubor | 1 |  | 0 |  | 0 |  | 0 | 21 | 0 | 0 | 0 | 0 | 0 |  | RTS 23/ I | Indiv | 0 | 0 |  | VRN | Běžná |  |  |  | POL99_
SPU
76 | 005121020R | Provoz zařízení staveniště | Soubor | 1 |  | 0 |  | 0 |  | 0 | 21 | 0 | 0 | 0 | 0 | 0 |  | RTS 23/ I | Indiv | 0 | 0 |  | VRN | Běžná |  |  |  | POL99_
SPU
77 | 005121030R | Odstranění zařízení staveniště | Soubor | 1 |  | 0 |  | 0 |  | 0 | 21 | 0 | 0 | 0 | 0 | 0 |  | RTS 23/ I | Indiv | 0 | 0 |  | VRN | Běžná |  |  |  | POL99_
SPU
78 | 005211020R | Ochrana stávaj. inženýrských sítí na staveništi | Soubor | 3 |  | 0 |  | 0 |  | 0 | 21 | 0 | 0 | 0 | 0 | 0 |  | RTS 23/ I | Indiv | 0 | 0 |  | VRN | Běžná |  |  |  | POL99_
SPU
79 | 005211030R | Dočasná dopravní opatření | Soubor | 1 |  | 0 |  | 0 |  | 0 | 21 | 0 | 0 | 0 | 0 | 0 |  | RTS 23/ I | Indiv | 0 | 0 |  | VRN | Běžná |  |  |  | POL99_
SPU
80 | 005211080R | Bezpečnostní a hygienická opatření na staveništi | Soubor | 1 |  | 0 |  | 0 |  | 0 | 21 | 0 | 0 | 0 | 0 | 0 |  | RTS 23/ I | Indiv | 0 | 0 |  | VRN | Běžná |  |  |  | POL99_
SPU
81 | 005231010R | Revize | Soubor | 1 |  | 0 |  | 0 |  | 0 | 21 | 0 | 0 | 0 | 0 | 0 |  | RTS 23/ I | Indiv | 0 | 0 |  | VRN | Běžná |  |  |  | POL99_
SPU
82 | 005241010R | Dokumentace skutečného provedení | Soubor | 1 |  | 0 |  | 0 |  | 0 | 21 | 0 | 0 | 0 | 0 | 0 |  | RTS 23/ I | Indiv | 0 | 0 |  | VRN | Běžná |  |  |  | POL99_
SPU
83 | 005241020R | Geodetické zaměření skutečného provedení | Soubor | 1 |  | 0 |  | 0 |  | 0 | 21 | 0 | 0 | 0 | 0 | 0 |  | RTS 23/ I | Indiv | 0 | 0 |  | VRN | Běžná |  |  |  | POL99_
SPU
[26 empty] | 15 | 21 | DPH
| Celkem |  |  |  |  | 0 | [19 empty] | 0 | 0 | SUM
END
Note on S6: Jedná se o informaci, zda se jedná o položku, která je do rozpočtu zadána z cenové soustavy RTS, nebo vlastní.
Note on T6: Jedná se o název CÚ, která je zadána u položky rozpočtu