## Přístroje a svítidla
VÝKAZ SLN PARDUBICE HATTRICK
Přístroje a svítidla
Název | Typ | Dimenze | Ks
El. vývod uzemnění | VÝTAH | CYA25 | 1
El. vývod uzemnění | VZT | CY10 | 2
El. vývod uzemnění | GASTRO | CY6 | 14
El. vývod uzemnění | BAR | CY4 | 3
El. vývod 1-fázový | ROLETA 17 | CYKY 3x2.5 | 1
El. vývod 1-fázový | pro svítidla v podhledu, ukončená v el. krabici | CYKY 3x2.5 | 8
El. vývod 1-fázový | GASTRO spotřebiče, volný konec | CYKY 3x2.5 | 7
El. vývod 3-fázový | GASTRO spotřebiče, volný konec | CYKY 5x10 | 8
El. vývod 3-fázový | VZT | CYKY 5x6 | 1
El. vývod 3-fázový | VZT | CYKY 5x16 | 1
El. vývod 3-fázový | Výtahy | CYKY 5x10 | 1
El. vývod ukončený v krabici | nouzová signalizace, WC invalidé | CYKY 3x2.5 | 1
3f vypínač 32A, nástěnný IP65 | GASTRO spotřebiče | CYKY 5x10 | 3
3f vypínač 16A, nástěnný IP65 | GASTRO spotřebiče | CYKY 5x6 | 3
PIR stropní | svítidla | CYKY 3x1.5 | 6
Střídavý vypínač | do SDK, bílý | CYKY 3x1.5 | 2
Sériový vypínač | do SDK, bílý | CYKY 3x1.5 | 5
Sériový vypínač | ve skříni, bílý | CYKY 3x1.5 | 4
Vypínač 1f | ve skříni plast | CYKY 3x1.5 | 4
Vypínač 1f | do SDK | CYKY 3x1.5 | 19
Vypínač - tlačítko | pro svítidla na chodbě MS1 | CYKY 5x1.5 | 4
Vypínač s klíčem | 230V/16A, FAB v alu skříni | CYKY 3x1.5 | 1
Central stop pod sklem | total stop, rozpojovací kontakt, GASTRO | CYKY 5x1.5 | 2
Odpínač Central stop | SV-LT-X400 | CYKY 5x1.5 | 1
Central stop ovladač | do dveří rozvaděče, spojovací kontakt, ON | CYKY 5x1.5 | 1
Nouzová signalizace | tlačítlo invalidé, signalizace u baru, sada | CYKY 3x2.5 | 1
Zásuvka s víčkem 2 x | bílá | CYKY 3x2.5 | 27
Zásuvka jednonásobná | v AL krabici, GASTRO, bílá | CYKY 3x2.5 | 23
Zásuvka dvounásobná | do SDK, bílá | CYKY 3x2.5 | 40
Zásuvka pod omítku 2 x | bílá
Zásuvka 400V/32A |  | CYKY 5x6 | 2
Demontáž a zpětná montáž svitídla | RGB stávající, pro výměnu kabeláže | CYKY 3x1.5 | 20
Svítidlo A8 | LED, 57 W, 4000K, 6400lm | 1200x100mm | 20
Svítidlo A5 | LED, 49 W, 4000K, 5700lm | 1200x100mm | 15
Svítidlo E5+E7 | LED, 27 W, 4000K, 3000lm | D=375mm | 39
Svítidlo E4+E6 | LED, 25 W, 4000K, 2500lm | D=350mm | 4
Svítidlo A2 | LED, 32 W, 4000K, 3800lm, IK08 prachotěs. | 1200x100mm | 4
Svítidlo E2 | LED, 32 W, 4000K, 4400lm | D=300mm | 17
Svítidlo E1 | LED, 22 W, 4000K, 3300lm | D=300mm | 1
Svítidlo E5+E6 | LED, 25 W, 4000K, 2500lm | D=350mm | 25
F6-NZ s vlastním zdrojem | 2,0 W, 60 min. | LED přisazené | 6
Svitidlo nastěnné | 11,0 W | schodiště | 5
ROZVADĚČ - RMS112 | 800x400x2000mm, STÁVAJÍCÍ
Hlavní vypínač | B100/3 | ks | 2
Chránič s jističem FI | 16/1/B/003 | ks | 24
Chránič s jističem FI | 20/1/B/003 | ks | 2
Chránič s jističem FI | 16/3/B/003 | ks | 6
Chránič s jističem FI | 40/3/B/003 | ks | 3
Chránič s jističem FI | 25/3/B/003 | ks | 1
Chránič s jističem FI | 32/3/B/003 | ks | 1
Jistič VZT | B50/3 | ks | 1
Jistič GASTRO | B20/3 | ks | 1
Jistič GASTRO | B32/3 | ks | 4
Jisitič zásuvky | B16/1 | ks | 16
Jistič světla | B6/3 | ks | 2
Jistič světla | B6/1 | ks | 2
Štítek typový pro rozvaděč |  | ks | 1
Svorkovnice RSA35A |  | ks | 55
Nul. Lišta | na DIN lištu | ks | 12
Lišta propojovací | DIN | ks | 12
Krycí pásek rozvaděče | DIN | ks | 4
Kabely a úložný materiál
Název | Typ | MJ | Počet
CYKY | 5 x 16 | m | 50
CYKY | 5 x 10 | m | 250
CYKY | 5 x 6 | m | 120
CYKY | 5 x 2,5 | m | 150
CYKY | 3 x 2,5 | m | 650
CYKY-O | 3 x 1,5 | m | 100
CYKY | 3 x 1,5 | m | 500
CYA | 25 mm | m | 25
CYA | 10 mm | m | 50
CYA | 6 mm | m | 250
Trubka ohebná PVC | 18 mm, pod omítku | m | 100
Trubka panceřovaná | 25 mm, pro GASTRO do podlahy | m | 100
Kabelový žlab drátěný | 200/50 mm | m | 80