## Uchazeč
Vyplňte následující údaje o Vaší společnosti
Obchodní název
Ulice a č.p.
Místo
PSČ
IČO
DIČ
Kontaktní osoba
telefon, fax
e-mail
Poznámka :
Ve všech listech tohoto souboru můžete měnit pouze buňky se žlutým pozadím. Jedná se o tyto údaje : - údaje o firmě - jednotkové ceny položek - u položek typu procentické přesuny hmot zadejte i množství (hodnota je určitým procentem z ceny stavebního dílu nebo jeho části) - připomínky k položkovému zadání
Veškeré mezisoučty se počítají automaticky. Hodnotu základu DPH zadejte ručně do příslušného sloupce v listu OBJEKT.

## Stavba
RTS
Krycí list zakázky
|  | Stavba : | 2020_55 MODERNIZACE ŠKOLY KONĚŠÍNĚ
|  | Objednatel : |  |  |  |  | IČO :
DIČ :
Rozpočtové náklady
| Základ pro DPH |  | 0 | % |  |  | 0
| DPH |  | 0 | % |  |  | 0
| Základ pro DPH |  | 15 | % |  |  | 0
| DPH |  | 15 | % |  |  | 0
| Základ pro DPH |  | 21 | % |  |  | 0
| DPH |  | 21 | % |  |  | 0
| Cena celkem za stavbu | [5 empty] | 0
Rekapitulace stavebních objektů a provozních souborů
| Číslo a název objektu / provozního souboru |  |  |  | Celkem | Základ DPH 0 % | Základ DPH 15 % | Základ DPH 21 %
| 00 | pokyny pro vyplňování výkazu |  |  | 0 | 0 | 0 | 0
| 01 | STAVBA |  |  | 0 | 0 | 0 | 0
| 02 | ZTI |  |  | 0 | 0 | 0 | 0
| 03 | TOPENÍ |  |  | 0 | 0 | 0 | 0
| 04 | PLYN |  |  | 0 | 0 | 0 | 0
| 05 | ELEKTRO |  |  | 0 | 0 | 0 | 0
| 06 | VRN ,OPN |  |  | 0 | 0 | 0 | 0
| 07 | VZDUCHOTECHNIKA |  |  | 0 | 0 | 0 | 0
| 08 | TECHNOLOGIE VÝTAHU |  |  | 0 | 0 | 0 | 0
z | Celkem za stavbu |  |  |  | 0 | 0 | 0 | 0
Poznámky uchazeče k zadání

## 00 01
Položkové zadání
STAVEBNÍ OBJEKT (SO) |  |  | 00 pokyny pro vyplňování výkazu
Rozpočet (část objektu) |  |  | 01 pokyny
P.č. | Číslo položky | Název položky | MJ | množství | cena / MJ | celkem (Kč) | Jednotková hmotnost | Celková hmotnost | Jednotková dem.hmot. | Celková dem.hmot.
x | 799 | Ostatní
1 | 01 | nenaceňovat POUZE POKYNY |  | 0 | 0 | 0 | 0 | 0 |  | 0 |  |  |  |  | 12 | 0 | 1 | 0 | 12 | 0 | 2
|  | POLOŽKY VLASTNÍ VYTVOŘENY INDIVIDIULNÍ KALKULACÍ DLE OBOROVÉHO KALKULAČNÍHO VZORCE S NASTAVENÍM REŽIÍ A MÍRY ZISKU DLE RTS S INDIVIDUÁLNÍMI VSTUPY MATERIÁLŮ A VÝKONŮ, KTERÉ NEOBSAHUJÍ KMENOVÉ POLOŽKY CENÍKŮ RTS. : | [8 empty] | POLOŽKY VLASTNÍ VYTVOŘENY INDIVIDIULNÍ KALKULACÍ DLE OBOROVÉHO KALKULAČNÍHO VZORCE S NASTAVENÍM REŽIÍ A MÍRY ZISKU DLE RTS S INDIVIDUÁLNÍMI VSTUPY MATERIÁLŮ A VÝKONŮ, KTERÉ NEOBSAHUJÍ KMENOVÉ POLOŽKY CENÍKŮ RTS. :
|  | Platí pro celou stavbu : | [8 empty] | Platí pro celou stavbu :
|  | a) veškeré položky na přípomoce, dopravu, montáž, zpevněné montážní plochy, atd... zahrnout do jednotlivých jednotkových cen. : | [8 empty] | a) veškeré položky na přípomoce, dopravu, montáž, zpevněné montážní plochy, atd... zahrnout do jednotlivých jednotkových cen. :
|  | b) součásti prací jsou veškeré zkoušky, potřebná měření, inspekce, uvedení zařízení do provozu, zaškolení obsluhy, provozní řády, manuály a revize v českém jazyce. Za komplexní vyzkoušení se považuje bezporuchový provoz po dobu minimálně 96 hod. : | [8 empty] | b) součásti prací jsou veškeré zkoušky, potřebná měření, inspekce, uvedení zařízení do provozu, zaškolení obsluhy, provozní řády, manuály a revize v českém jazyce. Za komplexní vyzkoušení se považuje bezporuchový provoz po dobu minimálně 96 hod. :
|  | c) součástí dodávky je zpracování veškeré dílenské dokumentace a dokumentace skutečného provedení : | [8 empty] | c) součástí dodávky je zpracování veškeré dílenské dokumentace a dokumentace skutečného provedení :
|  | d) součástí dodávky je kompletní dokladová část díla nutná k získání kolaudačního souhlasu stavby : | [8 empty] | d) součástí dodávky je kompletní dokladová část díla nutná k získání kolaudačního souhlasu stavby :
|  | e) v rozsahu prací zhotovitele jsou rovněž jakékoliv prvky, zařízení, práce a pomocné materiály, neuvedené v tomto soupisu výkonů, které jsou ale nezbytně nutné k dodání, instalaci , dokončení a provozování díla, včetně ztratného a prořezů : | [8 empty] | e) v rozsahu prací zhotovitele jsou rovněž jakékoliv prvky, zařízení, práce a pomocné materiály, neuvedené v tomto soupisu výkonů, které jsou ale nezbytně nutné k dodání, instalaci , dokončení a provozování díla, včetně ztratného a prořezů :
|  | f) součástí dodávky jsou veškerá geodetická měření jako například vytyčení konstrukcí, kontrolní měření, zaměření skutečného stavu apod. : | [8 empty] | f) součástí dodávky jsou veškerá geodetická měření jako například vytyčení konstrukcí, kontrolní měření, zaměření skutečného stavu apod. :
|  | g) součástí dodávky jsou i náklady na případná opatření související s ochranou stávajících sítí, komunikací či staveb : | [8 empty] | g) součástí dodávky jsou i náklady na případná opatření související s ochranou stávajících sítí, komunikací či staveb :
|  | h) součástí jednotkových cen jsou i vícenáklady související s výstavbou v zimním období, průběžný úklid staveniště a přilehlých komunikací, likvidaci odpadů, dočasná dopravní omezení atd. : | [8 empty] | h) součástí jednotkových cen jsou i vícenáklady související s výstavbou v zimním období, průběžný úklid staveniště a přilehlých komunikací, likvidaci odpadů, dočasná dopravní omezení atd. :
|  | h)pokud se v dokumentaci vyskytují obchodní názvy, jedná se pouze o vymezení minimálních požadovaných standardů výrobku, technologie či materiálu a zadavatel připouští použití i jiného, kvalitativně či technologicky obdobného řešení, které splňuje minimál : | [8 empty] | h)pokud se v dokumentaci vyskytují obchodní názvy, jedná se pouze o vymezení minimálních požadovaných standardů výrobku, technologie či materiálu a zadavatel připouští použití i jiného, kvalitativně či technologicky obdobného řešení, které splňuje minimál :
|  | Nedílnou součástí výkazu výměr ( slepého rozpočtu ) je projektová dokumentace !! : | [8 empty] | Nedílnou součástí výkazu výměr ( slepého rozpočtu ) je projektová dokumentace !! :
|  | Zpracovatel nabídky je povinen prověřit specifikace a výměry uvedené ve výkazu výměr. : | [8 empty] | Zpracovatel nabídky je povinen prověřit specifikace a výměry uvedené ve výkazu výměr. :
|  | V případě zjištěných : | [8 empty] | V případě zjištěných :
|  | rozdílů má na tyto rozdíly upozornit ve lhůtě pro podání nabídek : | [8 empty] | rozdílů má na tyto rozdíly upozornit ve lhůtě pro podání nabídek :
|  | prostřednictvím žádosti o dodatečné informace k zadávacím podmínkám. Následné změny výměr v průběhu realizace nebudou akceptovány. : | [8 empty] | prostřednictvím žádosti o dodatečné informace k zadávacím podmínkám. Následné změny výměr v průběhu realizace nebudou akceptovány. :
y | 799 | Ostatní |  |  |  | 0 |  | 0 |  | 0 |  | 0 | 0 | 0
z | Celkem za objekt |  |  |  |  | 0 |  | 0 |  | 0
Poznámky uchazeče k zadání

## 01 01
Položkové zadání
STAVEBNÍ OBJEKT (SO) |  |  | 01 STAVBA
Rozpočet (část objektu) |  |  | 01 STATIKA
P.č. | Číslo položky | Název položky | MJ | množství | cena / MJ | celkem (Kč) | Jednotková hmotnost | Celková hmotnost | Jednotková dem.hmot. | Celková dem.hmot.
x | 4 | Vodorovné konstrukce
1 | 411321315R00 | Stropy deskové ze železobetonu C 20/25 | m3 | 23.1 | 0 | 0 | 2.5251 | 58.3307 | 0 | 0 | [5 empty] | 1 | 1 | 1 | 0 |  | 1 | 1 | 1
|  | 220*1,05*0,1 |  | 23.1 | [7 empty] | 220*1,05*0,1 | [7 empty] | Stropy deskové ze železobetonu C 20/25
2 | 411354241R00 | Bednění stropů plech lesklý, vlna 80 mm tl. 0,8 mm | m2 | 231 | 0 | 0 | 0.01255 | 2.899 | 0 | 0 | [5 empty] | 1 | 1 | 1 | 0 |  | 1 | 1 | 1
|  | 220*1,05 |  | 231 | [7 empty] | 220*1,05 | [7 empty] | Bednění stropů plech lesklý, vlna 80 mm tl. 0,8 mm
3 | 413941121R00 | Osazení válcovaných nosníků ve stropech do č. 12 | t | 2.833 | 0 | 0 | 0.01901 | 0.053855 | 0 | 0 | [5 empty] | 1 | 1 | 1 | 0 |  | 1 | 1 | 1
|  | 1,399 |  | 1.399 | [7 empty] | 1399 | [7 empty] | Osazení válcovaných nosníků ve stropech do č. 12
|  | 1,434 |  | 1.434 | [7 empty] | 1434 | [7 empty] | 1,399
4 | 413941123R00 | Osazení válcovaných nosníků ve stropech č. 14 - 22 | t | 6.784 | 0 | 0 | 0.01663 | 0.11282 | 0 | 0 | [5 empty] | 1 | 1 | 1 | 0 |  | 1 | 1 | 1
|  | 0,291 |  | 0.291 | [7 empty] | 0,291 | [7 empty] | Osazení válcovaných nosníků ve stropech č. 14 - 22
|  | 0,133 |  | 0.133 | [7 empty] | 0,133 | [7 empty] | 0,291
|  | 0,975 |  | 0.975 | [7 empty] | 0,975 | [7 empty] | 0,133
|  | 0,433 |  | 0.433 | [7 empty] | 0,433 | [7 empty] | 0,975
|  | 0,856 |  | 0.856 | [7 empty] | 0,856 | [7 empty] | 0,433
|  | 0,169 |  | 0.169 | [7 empty] | 0,169 | [7 empty] | 0,856
|  | 0,694 |  | 0.694 | [7 empty] | 0,694 | [7 empty] | 0,169
|  | 0,763 |  | 0.763 | [7 empty] | 0,763 | [7 empty] | 0,694
|  | 0,257 |  | 0.257 | [7 empty] | 0,257 | [7 empty] | 0,763
|  | 1,499 |  | 1.499 | [7 empty] | 1499 | [7 empty] | 0,257
|  | 0,117 |  | 0.117 | [7 empty] | 0,117 | [7 empty] | 1,499
|  | 0,497 |  | 0.497 | [7 empty] | 0,497 | [7 empty] | 0,117
|  | 0,1 |  | 0.1 | [7 empty] | 0,1 | [7 empty] | 0,497
5 | 417121031RT3 | Věnec z tvarovek U U profil na šířku zdi 36,5 cm | m | 29 | 0 | 0 | 0.12644 | 3.6668 | 0 | 0 | [5 empty] | 1 | 1 | 1 | 0 |  | 1 | 1 | 1
|  | v1:29 |  | 29 | [7 empty] | v1:29 | [7 empty] | Věnec z tvarovek U U profil na šířku zdi 36,5 cm
6 | 417321315R00 | Ztužující pásy a věnce z betonu železového C 20/25 | m3 | 16.6572 | 0 | 0 | 2.5251 | 42.0613 | 0 | 0 | [5 empty] | 1 | 1 | 1 | 0 |  | 1 | 1 | 1
|  | v1:0,25*0,375*103 |  | 9.6563 | [7 empty] | v1:0,25*0,375*103 | [7 empty] | Ztužující pásy a věnce z betonu železového C 20/25
|  | 0,25*0,3*13,3 |  | 0.9975 | [7 empty] | 0,25*0,3*13,3 | [7 empty] | v1:0,25*0,375*103
|  | v1a:0,255*0,175*29 |  | 1.2941 | [7 empty] | v1a:0,255*0,175*29 | [7 empty] | 0,25*0,3*13,3
|  | v3a:0,375*0,25*36 |  | 3.375 | [7 empty] | v3a:0,375*0,25*36 | [7 empty] | v1a:0,255*0,175*29
|  | v3b:0,375*0,25*6,3 |  | 0.5906 | [7 empty] | v3b:0,375*0,25*6,3 | [7 empty] | v3a:0,375*0,25*36
|  | v3d:0,55*0,25*1,1 |  | 0.1513 | [7 empty] | v3d:0,55*0,25*1,1 | [7 empty] | v3b:0,375*0,25*6,3
|  | v3c:0,25*0,3*3,4 |  | 0.255 | [7 empty] | v3c:0,25*0,3*3,4 | [7 empty] | v3d:0,55*0,25*1,1
|  | v3e:0,375*0,25*3,6 |  | 0.3375 | [7 empty] | v3e:0,375*0,25*3,6 | [7 empty] | v3c:0,25*0,3*3,4
7 | 417351111R00 | Bednění ztužujících věnců, obě strany - zřízení | m | 68.495 | 0 | 0 | 0.05242 | 3.5905 | 0 | 0 | [5 empty] | 1 | 1 | 1 | 0 |  | 1 | 1 | 1
|  | v1:0,35*103 |  | 36.05 | [7 empty] | v1:0,35*103 | [7 empty] | Bednění ztužujících věnců, obě strany - zřízení
|  | 0,35*13,3 |  | 4.655 | [7 empty] | 0,35*13,3 | [7 empty] | v1:0,35*103
|  | v1a:0,35*29 |  | 10.15 | [7 empty] | v1a:0,35*29 | [7 empty] | 0,35*13,3
|  | v3a:0,35*36 |  | 12.6 | [7 empty] | v3a:0,35*36 | [7 empty] | v1a:0,35*29
|  | v3b:0,35*6,3 |  | 2.205 | [7 empty] | v3b:0,35*6,3 | [7 empty] | v3a:0,35*36
|  | v3d:0,35*1,1 |  | 0.385 | [7 empty] | v3d:0,35*1,1 | [7 empty] | v3b:0,35*6,3
|  | v3c:0,35*3,4 |  | 1.19 | [7 empty] | v3c:0,35*3,4 | [7 empty] | v3d:0,35*1,1
|  | v3e:0,35*3,6 |  | 1.26 | [7 empty] | v3e:0,35*3,6 | [7 empty] | v3c:0,35*3,4
8 | 417351113R00 | Bednění ztužujících věnců, obě strany - odstranění | m | 68.495 | 0 | 0 | 0 | 0 | 0 | 0 | [5 empty] | 1 | 1 | 1 | 0 |  | 1 | 1 | 1
|  | v1:0,35*103 |  | 36.05 | [7 empty] | v1:0,35*103 | [7 empty] | Bednění ztužujících věnců, obě strany - odstranění
|  | 0,35*13,3 |  | 4.655 | [7 empty] | 0,35*13,3 | [7 empty] | v1:0,35*103
|  | v1a:0,35*29 |  | 10.15 | [7 empty] | v1a:0,35*29 | [7 empty] | 0,35*13,3
|  | v3a:0,35*36 |  | 12.6 | [7 empty] | v3a:0,35*36 | [7 empty] | v1a:0,35*29
|  | v3b:0,35*6,3 |  | 2.205 | [7 empty] | v3b:0,35*6,3 | [7 empty] | v3a:0,35*36
|  | v3d:0,35*1,1 |  | 0.385 | [7 empty] | v3d:0,35*1,1 | [7 empty] | v3b:0,35*6,3
|  | v3c:0,35*3,4 |  | 1.19 | [7 empty] | v3c:0,35*3,4 | [7 empty] | v3d:0,35*1,1
|  | v3e:0,35*3,6 |  | 1.26 | [7 empty] | v3e:0,35*3,6 | [7 empty] | v3c:0,35*3,4
9 | 417361821R00 | Výztuž ztužujících pásů a věnců z oceli 10505(R) | t | 1.102 | 0 | 0 | 1.0167 | 1.1203 | 0 | 0 | [5 empty] | 1 | 1 | 1 | 0 |  | 1 | 1 | 1
|  | v3:0,587 |  | 0.587 | [7 empty] | v3:0,587 | [7 empty] | Výztuž ztužujících pásů a věnců z oceli 10505(R)
|  | v1:0,515 |  | 0.515 | [7 empty] | v1:0,515 | [7 empty] | v3:0,587
10 | 13814111 | Plech pozinkovaný tl.0,70 mm, T60P | t | 1.6091 | 0 | 0 | 1 | 1.6091 |  | 0 | [5 empty] | 12 | 0 | 17 | 0 |  | 12 | 0 | 1
|  | 1,518*1,06 |  | 1.6091 | [7 empty] | 1,518*1,06 | [7 empty] | Plech pozinkovaný tl.0,70 mm, T60P
11 | 411361821R99 | Výztuž stropů z betonářské oceli B 500B | t | 1.9434 | 0 | 0 | 1.0214 | 1.985 |  | 0 | [5 empty] | 12 | 0 | 1 | 0 |  | 12 | 0 | 1
|  | Položka je určena pro stropy prostě uložené, vetknuté i spojité, deskové, trámové (žebrové, kazetové), s keramickými a jinými vložkami, konzolové nebo balkonové, hřibové včetně hlavic hřibových sloupů, pro ploché střechy a pro zavěšení železobetonových podhledů. | [8 empty] | Položka je určena pro stropy prostě uložené, vetknuté i spojité, deskové, trámové (žebrové, kazetové), s keramickými a jinými vložkami, konzolové nebo balkonové, hřibové včetně hlavic hřibových sloupů, pro ploché střechy a pro zavěšení železobetonových podhledů.
|  | ZPRACOVATEL VÝROBNÍ DOKUMENTACE VÝZTUŽE VYKRESLÍ VÝZTUŽ TAK, ABY ODPOVÍDALA NÁVRHU, POŽADAVKŮM NOREM A KONSTRUKČNÍM ZÁSADÁM. TZN. | [8 empty] | ZPRACOVATEL VÝROBNÍ DOKUMENTACE VÝZTUŽE VYKRESLÍ VÝZTUŽ TAK, ABY ODPOVÍDALA NÁVRHU, POŽADAVKŮM NOREM A KONSTRUKČNÍM ZÁSADÁM. TZN.
|  | DOPLNÍ HLAVNÍ VÝZTUŽ VÝZTUŽÍ KONSTRUKČNÍ A MONTÁŽNÍ (LEMOVÁNÍ VOLNÝCH OKRAJŮ, LEMOVÁNÍ OTVORŮ, PŘÍLOŽKY KOLEM OTVORŮ, SMYKOVÁ VÝZTUŽ, | [8 empty] | DOPLNÍ HLAVNÍ VÝZTUŽ VÝZTUŽÍ KONSTRUKČNÍ A MONTÁŽNÍ (LEMOVÁNÍ VOLNÝCH OKRAJŮ, LEMOVÁNÍ OTVORŮ, PŘÍLOŽKY KOLEM OTVORŮ, SMYKOVÁ VÝZTUŽ,
|  | PŘESAHY A PROVÁZÁNÍ VÝZTUŽE, PODLOŽKY, SPONY, KOZLÍKY, PROVÁZÁNÍ ROHŮ KONSTRUKCÍ APOD). | [8 empty] | PŘESAHY A PROVÁZÁNÍ VÝZTUŽE, PODLOŽKY, SPONY, KOZLÍKY, PROVÁZÁNÍ ROHŮ KONSTRUKCÍ APOD).
|  | - STYKOVÁNÍ VÝZTUŽE SE ŘÍDÍ POŽADAVKY NORMY PRO JEDNOTLIVÉ KONSTRUKCE POKUD NENÍ V DOKUMENTACI UVEDENO KONKRÉTNÍ STYKOVÁNÍ. | [8 empty] | - STYKOVÁNÍ VÝZTUŽE SE ŘÍDÍ POŽADAVKY NORMY PRO JEDNOTLIVÉ KONSTRUKCE POKUD NENÍ V DOKUMENTACI UVEDENO KONKRÉTNÍ STYKOVÁNÍ.
|  | - VŠECHNY PRUTY ZATAŽENÉ KE KRAJNÍ PODPOŘE MUSÍ BÝT ŘÁDNĚ ZAKOTVENÉ (HÁKY, PŘESAHEM ATD.) PRO 100% VYUŽITÍ VÝZTUŽE | [8 empty] | - VŠECHNY PRUTY ZATAŽENÉ KE KRAJNÍ PODPOŘE MUSÍ BÝT ŘÁDNĚ ZAKOTVENÉ (HÁKY, PŘESAHEM ATD.) PRO 100% VYUŽITÍ VÝZTUŽE
|  | - JE ZAKÁZÁNO STYKOVAT VŠECHNY POLOŽKY V JEDNOM ŘEZU, POLOŽKY VŽDY PROSTŘÍDAT. | [8 empty] | - JE ZAKÁZÁNO STYKOVAT VŠECHNY POLOŽKY V JEDNOM ŘEZU, POLOŽKY VŽDY PROSTŘÍDAT.
|  | - NEOZNAČENÉ KRUHOVÉ DÍRY MAJÍ PRŮMĚR OD 100 DO 200mm. POZICE A ROZMĚR VIZ STAVEBNÍ VÝKRESY | [8 empty] | - NEOZNAČENÉ KRUHOVÉ DÍRY MAJÍ PRŮMĚR OD 100 DO 200mm. POZICE A ROZMĚR VIZ STAVEBNÍ VÝKRESY
|  | - VÝZTUŽ PŘERUŠENÁ OTVORY MUSÍ BÝT NAHRAZENA PŘÍLOŽKAMI U OTVORU. DETAIL VYZTUŽENÍ OTVORŮ NA VÝKRESE UVÁDÍ MINIMÁLNÍ VYZTUŽENÍ. | [8 empty] | - VÝZTUŽ PŘERUŠENÁ OTVORY MUSÍ BÝT NAHRAZENA PŘÍLOŽKAMI U OTVORU. DETAIL VYZTUŽENÍ OTVORŮ NA VÝKRESE UVÁDÍ MINIMÁLNÍ VYZTUŽENÍ.
|  | - TŘMÍNKY JSOU VE VŠECH KONSTRUKCÍ ZÁKLADOVÝCH PASŮ ULOŽENY PO 350MM POKUD NENÍ KÓTOVÁNO JINAKOTVORY V DOBETONÁVKÁCH LEMOVAT 2ŘR12 Z KAŽDÉ STRANY OTVORU POKUD NENÍ UVEDENO JINAKOCEL: B500B - ČSN 420139, ŽEBÍRKOVÁ | [8 empty] | - TŘMÍNKY JSOU VE VŠECH KONSTRUKCÍ ZÁKLADOVÝCH PASŮ ULOŽENY PO 350MM POKUD NENÍ KÓTOVÁNO JINAKOTVORY V DOBETONÁVKÁCH LEMOVAT 2ŘR12 Z KAŽDÉ STRANY OTVORU POKUD NENÍ UVEDENO JINAKOCEL: B500B - ČSN 420139, ŽEBÍRKOVÁ
|  | KRYTÍ: min. 25mm | [8 empty] | KRYTÍ: min. 25mm
|  | kari sk1:1943,4*0,001 |  | 1.9434 | [7 empty] | kari sk1:1943,4*0,001 | [7 empty] | KRYTÍ: min. 25mm
12 | 13331834 | Úhelník rovnoramenný L jakost S235 100x100x 8 mm | t | 2.9179 | 0 | 0 | 1 | 2.9179 |  | 0 | [5 empty] | 3 | 1 | 13331834 | 0 |  | 3 | 1 | 1
|  | 1,399 |  | 1.399 | [7 empty] | 1399 | [7 empty] | Úhelník rovnoramenný L jakost S235 100x100x 8 mm
|  | 1,434 |  | 1.434 | [7 empty] | 1434 | [7 empty] | 1,399
|  | 2,83*0,03 |  | 0.0849 | [7 empty] | 2,83*0,03 | [7 empty] | 1,434
13 | 13380525 | Tyč průřezu I 140, střední, jakost oceli S235 | t | 0.4366 | 0 | 0 | 1 | 0.4366 |  | 0 | [5 empty] | 3 | 1 | 13380525 | 0 |  | 3 | 1 | 1
|  | 0,291 |  | 0.291 | [7 empty] | 0,291 | [7 empty] | Tyč průřezu I 140, střední, jakost oceli S235
|  | 0,133 |  | 0.133 | [7 empty] | 0,133 | [7 empty] | 0,291
|  | 0,42*0,03 |  | 0.0126 | [7 empty] | 0,42*0,03 | [7 empty] | 0,133
14 | 13380530 | Tyč průřezu I 160, střední, jakost oceli S235 | t | 2.3318 | 0 | 0 | 1 | 2.3318 |  | 0 | [5 empty] | 3 | 1 | 13380530 | 0 |  | 3 | 1 | 1
|  | 0,975 |  | 0.975 | [7 empty] | 0,975 | [7 empty] | Tyč průřezu I 160, střední, jakost oceli S235
|  | 0,433 |  | 0.433 | [7 empty] | 0,433 | [7 empty] | 0,975
|  | 0,856 |  | 0.856 | [7 empty] | 0,856 | [7 empty] | 0,433
|  | 2,26*0,03 |  | 0.0678 | [7 empty] | 2,26*0,03 | [7 empty] | 0,856
15 | 13388435 | Tyč průřezu HEB140, střední, jakost oceli S235 | t | 1.9394 | 0 | 0 | 1 | 1.9394 |  | 0 | [5 empty] | 3 | 1 | 13388435 | 0 |  | 3 | 1 | 1
|  | 0,169 |  | 0.169 | [7 empty] | 0,169 | [7 empty] | Tyč průřezu HEB140, střední, jakost oceli S235
|  | 0,694 |  | 0.694 | [7 empty] | 0,694 | [7 empty] | 0,169
|  | 0,763 |  | 0.763 | [7 empty] | 0,763 | [7 empty] | 0,694
|  | 0,257 |  | 0.257 | [7 empty] | 0,257 | [7 empty] | 0,763
|  | 1,88*0,03 |  | 0.0564 | [7 empty] | 1,88*0,03 | [7 empty] | 0,257
16 | 13480815 | Tyč průřezu I 200, hrubé, jakost oceli S235 | t | 2.2794 | 0 | 0 | 1 | 2.2794 |  | 0 | [5 empty] | 3 | 1 | 13480815 | 0 |  | 3 | 1 | 1
|  | 1,499 |  | 1.499 | [7 empty] | 1499 | [7 empty] | Tyč průřezu I 200, hrubé, jakost oceli S235
|  | 0,117 |  | 0.117 | [7 empty] | 0,117 | [7 empty] | 1,499
|  | 0,497 |  | 0.497 | [7 empty] | 0,497 | [7 empty] | 0,117
|  | 0,1 |  | 0.1 | [7 empty] | 0,1 | [7 empty] | 0,497
|  | prořez:2,213*0,03 |  | 0.0664 | [7 empty] | prořez:2,213*0,03 | [7 empty] | 0,1
y | 4 | Vodorovné konstrukce |  |  |  | 0 |  | 125.3345 |  | 0 |  |  | 0 | 125.3345 | 0
x | 99 | Staveništní přesun hmot
17 | 999281108R00 | Přesun hmot pro opravy a údržbu do výšky 12 m | t | 125.3345 | 0 | 0 | 0 | 0 |  | 0 | [5 empty] | 7 | 1 | 2 | 0 |  | 7 | 1 | 1
y | 99 | Staveništní přesun hmot |  |  |  | 0 |  | 0 |  | 0 |  |  | 0 | 0 | 0
x | 767 | Konstrukce zámečnické
18 | 767392111R00 | Montáž krytiny střech,tvar.plechem, nýtováním | m2 | 420 | 0 | 0 | 0 | 0 | 0 | 0 | [5 empty] | 1 | 7 | 7 | 0 |  | 1 | 7 | 2
|  | 400*1,05 |  | 420 | [7 empty] | 400*1,05 | [7 empty] | Montáž krytiny střech,tvar.plechem, nýtováním
19 | 767995104R00 | Výroba a montáž kov. atypických konstr. do 50 kg | kg | 15081 | 0 | 0 | 5e-05 | 0.75405 | 0 | 0 | [5 empty] | 1 | 7 | 7 | 0 |  | 1 | 7 | 2
|  | 17841-2760 |  | 15081 | [7 empty] | 17841-2760 | [7 empty] | Výroba a montáž kov. atypických konstr. do 50 kg
20 | 13814111. | Plech pozinkovaný tl.0,70 mm, T60P | t | 2.9256 | 0 | 0 | 1 | 2.9256 |  | 0 | [5 empty] | 12 | 0 | 21 | 0 |  | 12 | 0 | 2
|  | 2,76*1,06 |  | 2.9256 | [7 empty] | 2,76*1,06 | [7 empty] | Plech pozinkovaný tl.0,70 mm, T60P
21 | 998767102R00 | Přesun hmot pro zámečnické konstr., výšky do 12 m | t | 3.6797 | 0 | 0 | 0 | 0 |  | 0 | [5 empty] | 7 | 1001 | 5 | 0 |  | 7 | 1001 | 2
y | 767 | Konstrukce zámečnické |  |  |  | 0 |  | 3.6797 |  | 0 |  |  | 0 | 3.6797 | 0
z | Celkem za objekt |  |  |  |  | 0 |  | 129.0142 |  | 0
Poznámky uchazeče k zadání

## 01 01 x
Položkové zadání
STAVEBNÍ OBJEKT (SO) |  |  | 01 STAVBA
Rozpočet (část objektu) |  |  | 01 VÝTAHOVÁ ŠACHTA A SOUVISEJICI PRÁCE
P.č. | Číslo položky | Název položky | MJ | množství | cena / MJ | celkem (Kč) | Jednotková hmotnost | Celková hmotnost | Jednotková dem.hmot. | Celková dem.hmot.
x | 13 | Hloubené vykopávky
1 | 139711101R00 | Vykopávka v uzavřených prostorách v hor.1-4 | m3 | 20.416 | 0 | 0 | 0 | 0 | 0 | 0 | [5 empty] | 1 | 1 | 1 | 0 |  | 1 | 1 | 1
|  | ručně | [8 empty] | ručně
|  | 1pp:3,2*2,2*2,9 |  | 20.416 | [7 empty] | 1pp:3,2*2,2*2,9 | [7 empty] | ručně
y | 13 | Hloubené vykopávky |  |  |  | 0 |  | 0 |  | 0 |  |  | 0 | 0 | 0
x | 16 | Přemístění výkopku
2 | 161101101R00 | Svislé přemístění výkopku z hor.1-4 do 2,5 m | m3 | 20.416 | 0 | 0 | 0 | 0 | 0 | 0 | [5 empty] | 1 | 1 | 1 | 0 |  | 1 | 1 | 1
|  | 1pp:3,2*2,2*2,9 |  | 20.416 | [7 empty] | 1pp:3,2*2,2*2,9 | [7 empty] | Svislé přemístění výkopku z hor.1-4 do 2,5 m
3 | 162201102R00 | Vodorovné přemístění výkopku z hor.1-4 do 50 m ručně -kolečkem | m3 | 20.416 | 0 | 0 | 0 | 0 | 0 | 0 | [5 empty] | 1 | 1 | 1 | 0 |  | 1 | 1 | 1
|  | 1pp:3,2*2,2*2,9 |  | 20.416 | [7 empty] | 1pp:3,2*2,2*2,9 | [7 empty] | Vodorovné přemístění výkopku z hor.1-4 do 50 m ručně -kolečkem
4 | 162701105RT3 | Vodorovné přemístění výkopku z hor.1-4 do 10000 m nosnost 12 t | m3 | 22.4576 | 0 | 0 | 0 | 0 | 0 | 0 | [5 empty] | 1 | 1 | 1 | 0 |  | 1 | 1 | 1
|  | 1pp:3,2*2,2*2,9*1,1 |  | 22.4576 | [7 empty] | 1pp:3,2*2,2*2,9*1,1 | [7 empty] | Vodorovné přemístění výkopku z hor.1-4 do 10000 m nosnost 12 t
5 | 162701109R14 | Příplatek k vod. přemístění hor.1-4 za další 1 km kapacita vozu 12 m3 | m3 | 336.864 | 0 | 0 | 0 | 0 | 0 | 0 | [5 empty] | 1 | 1 | 1 | 0 |  | 1 | 1 | 1
|  | 1pp:3,2*2,2*2,9*1,1*15 |  | 336.864 | [7 empty] | 1pp:3,2*2,2*2,9*1,1*15 | [7 empty] | Příplatek k vod. přemístění hor.1-4 za další 1 km kapacita vozu 12 m3
6 | 167101102R00 | Nakládání výkopku z hor.1-4 v množství nad 100 m3 | m3 | 22.4576 | 0 | 0 | 0 | 0 | 0 | 0 | [5 empty] | 1 | 1 | 1 | 0 |  | 1 | 1 | 1
|  | 1pp:3,2*2,2*2,9*1,1 |  | 22.4576 | [7 empty] | 1pp:3,2*2,2*2,9*1,1 | [7 empty] | Nakládání výkopku z hor.1-4 v množství nad 100 m3
y | 16 | Přemístění výkopku |  |  |  | 0 |  | 0 |  | 0 |  |  | 0 | 0 | 0
x | 17 | Konstrukce ze zemin
7 | 171201201R00 | Uložení sypaniny na skl.-modelace na výšku přes 2m | m3 | 22.4576 | 0 | 0 | 0 | 0 | 0 | 0 | [5 empty] | 1 | 1 | 1 | 0 |  | 1 | 1 | 1
|  | 1pp:3,2*2,2*2,9*1,1 |  | 22.4576 | [7 empty] | 1pp:3,2*2,2*2,9*1,1 | [7 empty] | Uložení sypaniny na skl.-modelace na výšku přes 2m
8 | 175101101RT2 | Obsyp potrubí bez prohození sypaniny s dodáním štěrkopísku frakce 0 - 22 mm | m3 | 0.96 | 0 | 0 | 1.7 | 1.632 | 0 | 0 | [5 empty] | 1 | 1 | 1 | 0 |  | 1 | 1 | 1
|  | ŠACHTA:,8*1,6*0,75 |  | 0.96 | [7 empty] | ŠACHTA:,8*1,6*0,75 | [7 empty] | Obsyp potrubí bez prohození sypaniny s dodáním štěrkopísku frakce 0 - 22 mm
9 | 175101201R00 | Obsyp objektu bez prohození sypaniny | m3 | 15 | 0 | 0 | 0 | 0 | 0 | 0 | [5 empty] | 1 | 1 | 1 | 0 |  | 1 | 1 | 1
|  | předpoklad :15 |  | 15 | [7 empty] | předpoklad :15 | [7 empty] | Obsyp objektu bez prohození sypaniny
10 | 15 | pažení 1 pp - kolem výtahu z fošen a hranolů M+D | m3 | 4 | 0 | 0 | 0 | 0 |  | 0 | [5 empty] | 12 | 0 | 113 | 0 |  | 12 | 0 | 1
y | 17 | Konstrukce ze zemin |  |  |  | 0 |  | 1.632 |  | 0 |  |  | 0 | 1.632 | 0
x | 18 | Povrchové úpravy terénu
11 | 181101111R00 | Úprava pláně v zářezech se zhutněním - ručně | m2 | 17.4 | 0 | 0 | 0 | 0 | 0 | 0 | [5 empty] | 1 | 1 | 1 | 0 |  | 1 | 1 | 1
|  | Zhutněná pláň min. na 300 kPa | [8 empty] | Zhutněná pláň min. na 300 kPa
|  | 1pp:(3,6+1,4+1,6)*2 |  | 13.2 | [7 empty] | 1pp:(3,6+1,4+1,6)*2 | [7 empty] | Zhutněná pláň min. na 300 kPa
|  | schody:3,5*1,2 |  | 4.2 | [7 empty] | schody:3,5*1,2 | [7 empty] | 1pp:(3,6+1,4+1,6)*2
12 | 199000002R00 | Poplatek za skládku horniny 1- 4 | m3 | 22.4576 | 0 | 0 | 0 | 0 | 0 | 0 | [5 empty] | 1 | 1 | 1 | 0 |  | 1 | 1 | 1
|  | 1pp:3,2*2,2*2,9*1,1 |  | 22.4576 | [7 empty] | 1pp:3,2*2,2*2,9*1,1 | [7 empty] | Poplatek za skládku horniny 1- 4
y | 18 | Povrchové úpravy terénu |  |  |  | 0 |  | 0 |  | 0 |  |  | 0 | 0 | 0
x | 2 | Základy a zvláštní zakládání
13 | 273311511R00 | Beton základových desek prokládaný kamenem C 12/15 | m3 | 0.625 | 0 | 0 | 3.1487 | 1.9679 | 0 | 0 | [5 empty] | 1 | 1 | 1 | 0 |  | 1 | 1 | 1
|  | 2,5*2,5*0,1 |  | 0.625 | [7 empty] | 2,5*2,5*0,1 | [7 empty] | Beton základových desek prokládaný kamenem C 12/15
14 | 273321321R00 | Železobeton základových desek C 20/25 | m3 | 3.603 | 0 | 0 | 2.525 | 9.0976 | 0 | 0 | [5 empty] | 1 | 1 | 1 | 0 |  | 1 | 1 | 1
|  | DESKA DV2:2,5*2,5*0,3 |  | 1.875 | [7 empty] | DESKA DV2:2,5*2,5*0,3 | [7 empty] | 0
|  | DV1:2,4*2,4*0,3 |  | 1.728 | [7 empty] | DV1:2,4*2,4*0,3 | [7 empty] | DESKA DV2:2,5*2,5*0,3
15 | 273351215R00 | Bednění stěn základových desek - zřízení | m2 | 10 | 0 | 0 | 0.03925 | 0.3925 | 0 | 0 | [5 empty] | 1 | 1 | 1 | 0 |  | 1 | 1 | 1
|  | 2,5*0,8*4 |  | 8 | [7 empty] | 2,5*0,8*4 | [7 empty] | Bednění stěn základových desek - zřízení
|  | 2,5*0,2*4 |  | 2 | [7 empty] | 2,5*0,2*4 | [7 empty] | 2,5*0,8*4
16 | 273351216R00 | Bednění stěn základových desek - odstranění | m2 | 10 | 0 | 0 | 0 | 0 | 0 | 0 | [5 empty] | 1 | 1 | 1 | 0 |  | 1 | 1 | 1
17 | 273361922R99 | Výztuž základových desek | t | 0.2512 | 0 | 0 | 1.057 | 0.26552 |  | 0 | [5 empty] | 12 | 0 | 63 | 0 |  | 12 | 0 | 1
|  | 0,237*1,06 |  | 0.2512 | [7 empty] | 0,237*1,06 | [7 empty] | 0
y | 2 | Základy a zvláštní zakládání |  |  |  | 0 |  | 11.7235 |  | 0 |  |  | 0 | 11.7235 | 0
x | 3 | Svislé a kompletní konstrukce
18 | 310236241R00 | Zazdívka otvorů pl. 0,09 m2 cihlami, tl. zdi 30 cm | kus | 14 | 0 | 0 | 0.0515 | 0.721 | 0 | 0 | [5 empty] | 1 | 1 | 1 | 0 |  | 1 | 1 | 1
|  | I:4 |  | 4 | [7 empty] | I:4 | [7 empty] | 0
|  | TRÁM:5*2 |  | 10 | [7 empty] | TRÁM:5*2 | [7 empty] | I:4
19 | 311112015RT3 | Uložení tvárnic ztraceného bednění, tl. 15 cm zalití tvárnic betonem C 20/25 | m2 | 1.875 | 0 | 0 | 0.18375 | 0.34453 | 0 | 0 | [5 empty] | 1 | 1 | 1 | 0 |  | 1 | 1 | 1
|  | vč dodávky tvárnic a betonu C 20/25 | [8 empty] | vč dodávky tvárnic a betonu C 20/25
|  | 0,5*0,25*15 |  | 1.875 | [7 empty] | 0,5*0,25*15 | [7 empty] | vč dodávky tvárnic a betonu C 20/25
20 | 311112020RT3 | Uložení tvárnic ztraceného bednění, tl. 20 cm zalití tvárnic betonem C 20/25 | m2 | 35.25 | 0 | 0 | 0.30875 | 10.8834 | 0 | 0 | [5 empty] | 1 | 1 | 1 | 0 |  | 1 | 1 | 1
|  | vč dodávky tvárnic a betonu C 20/25 | [8 empty] | vč dodávky tvárnic a betonu C 20/25
|  | 0,5*0,25*282 |  | 35.25 | [7 empty] | 0,5*0,25*282 | [7 empty] | vč dodávky tvárnic a betonu C 20/25
21 | 311112025RT3 | Uložení tvárnic ztraceného bednění, tl. 25 cm zalití tvárnic betonem C 20/25 | m2 | 49.375 | 0 | 0 | 0.38 | 18.7625 | 0 | 0 | [5 empty] | 1 | 1 | 1 | 0 |  | 1 | 1 | 1
|  | vč dodávky tvárnic a betonu C 20/25 | [8 empty] | vč dodávky tvárnic a betonu C 20/25
|  | 0,5*0,25*395 |  | 49.375 | [7 empty] | 0,5*0,25*395 | [7 empty] | vč dodávky tvárnic a betonu C 20/25
22 | 311112030RT3 | Uložení tvárnic ztraceného bednění, tl. 30 cm zalití tvárnic betonem C 20/25 | m2 | 8.475 | 0 | 0 | 0.546 | 4.6273 | 0 | 0 | [5 empty] | 1 | 1 | 1 | 0 |  | 1 | 1 | 1
|  | vč dodávky tvárnic a betonu C 20/25 | [8 empty] | vč dodávky tvárnic a betonu C 20/25
|  | 0,5*0,25*54 |  | 6.75 | [7 empty] | 0,5*0,25*54 | [7 empty] | vč dodávky tvárnic a betonu C 20/25
|  | 0,3*0,25*23 |  | 1.725 | [7 empty] | 0,3*0,25*23 | [7 empty] | 0,5*0,25*54
23 | 311361721R00 | Výztuž nadzákladových zdí z ocel BSt 500 S | t | 0.567 | 0 | 0 | 1.0203 | 0.5785 | 0 | 0 | [5 empty] | 1 | 1 | 1 | 0 |  | 1 | 1 | 1
|  | 0,5349*1,06 |  | 0.567 | [7 empty] | 0,5349*1,06 | [7 empty] | Výztuž nadzákladových zdí z ocel BSt 500 S
24 | 317121151RT3 | Montáž ŽB překladů do 105 cm dodatečně do rýh včetně dodávky 119 x 14 x 22 cm | kus | 1 | 0 | 0 | 0.0812 | 0.0812 | 0 | 0 | [5 empty] | 1 | 1 | 1 | 0 |  | 1 | 1 | 1
25 | 319201311R00 | Vyrovnání povrchu zdiva maltou tl.do 3 cm | m2 | 6 | 0 | 0 | 0.03767 | 0.22602 | 0 | 0 | [5 empty] | 1 | 1 | 1 | 0 |  | 1 | 1 | 1
26 | 319202331R00 | Vyrovnání povrchu zdiva přizděním do tl. 15 cm | m2 | 5 | 0 | 0 | 0.12757 | 0.63785 | 0 | 0 | [5 empty] | 1 | 1 | 1 | 0 |  | 1 | 1 | 1
27 | 3125 | montážní háky | kompl | 1 | 0 | 0 | 1 | 1 |  | 0 | [5 empty] | 12 | 0 | 85 | 0 |  | 12 | 0 | 1
|  | zajišťuje stavba po dohodě s technologií | [8 empty] | zajišťuje stavba po dohodě s technologií
y | 3 | Svislé a kompletní konstrukce |  |  |  | 0 |  | 37.8624 |  | 0 |  |  | 0 | 37.8624 | 0
x | 4 | Vodorovné konstrukce
28 | 411121232RT2 | Osazování stropních desek š. do 60, dl. do 180 cm včetně dodávky PZD 119x29x9 | kus | 5 | 0 | 0 | 0.06636 | 0.3318 | 0 | 0 | [5 empty] | 1 | 1 | 1 | 0 |  | 1 | 1 | 1
29 | 411121232RT4 | Osazování stropních desek š. do 60, dl. do 180 cm včetně dodávky PZD 179x29x9 | kus | 7 | 0 | 0 | 0.09666 | 0.67662 | 0 | 0 | [5 empty] | 1 | 1 | 1 | 0 |  | 1 | 1 | 1
|  | 7 |  | 7 | [7 empty] | 7 | [7 empty] | Osazování stropních desek š. do 60, dl. do 180 cm včetně dodávky PZD 179x29x9
30 | 411121243RT3 | Osazování stropních desek š. do 60, dl. do 270 cm včetně dodávky PZD 239x29x10 | kus | 5 | 0 | 0 | 0.17948 | 0.8974 | 0 | 0 | [5 empty] | 1 | 1 | 1 | 0 |  | 1 | 1 | 1
31 | 411321414R00 | Stropy deskové ze železobetonu C 25/30 | m3 | 1.104 | 0 | 0 | 2.5251 | 2.7878 | 0 | 0 | [5 empty] | 1 | 1 | 1 | 0 |  | 1 | 1 | 1
|  | V položce nejsou zakalkulovány náklady na pomocné lešení o výšce podlahy do 1900 mm a pro zatížení do 1,5 kPa. | [8 empty] | V položce nejsou zakalkulovány náklady na pomocné lešení o výšce podlahy do 1900 mm a pro zatížení do 1,5 kPa.
|  | Bednění se oceňuje položkami souboru 41135 Bednění stropů. | [8 empty] | Bednění se oceňuje položkami souboru 41135 Bednění stropů.
|  | Výztuž se oceňuje položkami souboru 41136 Výztuž stropů. | [8 empty] | Výztuž se oceňuje položkami souboru 41136 Výztuž stropů.
|  | 2,3*2,4*0,2 |  | 1.104 | [7 empty] | 2,3*2,4*0,2 | [7 empty] | 0
32 | 411351101R00 | Bednění stropů deskových, bednění vlastní -zřízení | m2 | 7.36 | 0 | 0 | 0.04538 | 0.334 | 0 | 0 | [5 empty] | 1 | 1 | 1 | 0 |  | 1 | 1 | 1
|  | Položka je zkalkulována pro bednění ISD NOE včetně podpěrné konstrukce z materiálu dodavatele, nikoliv pronajatého.. | [8 empty] | Položka je zkalkulována pro bednění ISD NOE včetně podpěrné konstrukce z materiálu dodavatele, nikoliv pronajatého..
|  | 2,4*2,2 |  | 5.28 | [7 empty] | 2,4*2,2 | [7 empty] | 0
|  | 2,6*0,2*4 |  | 2.08 | [7 empty] | 2,6*0,2*4 | [7 empty] | 2,4*2,2
33 | 411351102R00 | Bednění stropů deskových, vlastní - odstranění | m2 | 7.6 | 0 | 0 | 0 | 0 | 0 | 0 | [5 empty] | 1 | 1 | 1 | 0 |  | 1 | 1 | 1
34 | 411354187R00 | Příplatek k podpěr. konstr. stropů 30 kPa -zřízení | m2 | 7.36 | 0 | 0 | 0.00211 | 0.01553 | 0 | 0 | [5 empty] | 1 | 1 | 1 | 0 |  | 1 | 1 | 1
|  | Položka je určena pro podpěrnou konstrukci křížově zpevněnou pro výšku přes 4 do 6 m. | [8 empty] | Položka je určena pro podpěrnou konstrukci křížově zpevněnou pro výšku přes 4 do 6 m.
35 | 411354188R00 | Příplatek k podpěr. konstr. stropů 30 kPa - odstr. | m2 | 7.36 | 0 | 0 | 0 | 0 | 0 | 0 | [5 empty] | 1 | 1 | 1 | 0 |  | 1 | 1 | 1
|  | Položka je určena pro podpěrnou konstrukci křížově zpevněnou pro výšku přes 4 do 6 m. | [8 empty] | Položka je určena pro podpěrnou konstrukci křížově zpevněnou pro výšku přes 4 do 6 m.
36 | 411361921RT4 | Výztuž stropů svařovanou sítí průměr drátu 6,0, oka 100/100 mm KH30 | t | 0.0562 | 0 | 0 | 1.0455 | 0.058756 | 0 | 0 | [5 empty] | 1 | 1 | 1 | 0 |  | 1 | 1 | 1
|  | ,053*1,06 |  | 0.0562 | [7 empty] | ,053*1,06 | [7 empty] | Výztuž stropů svařovanou sítí průměr drátu 6,0, oka 100/100 mm KH30
37 | 413941123R00 | Osazení válcovaných nosníků ve stropech č. 14 - 22 | t | 0.305 | 0 | 0 | 0.01663 | 0.0050721 | 0 | 0 | [5 empty] | 1 | 1 | 1 | 0 |  | 1 | 1 | 1
|  | VČ PŘÍPLATKU ZA SVARY | [8 empty] | VČ PŘÍPLATKU ZA SVARY
|  | 0,21 |  | 0.21 | [7 empty] | 0,21 | [7 empty] | VČ PŘÍPLATKU ZA SVARY
|  | 0,095 |  | 0.095 | [7 empty] | 0,095 | [7 empty] | 0,21
38 | 416021222R00 | Podhledy SDK, kovová.kce CD. 2x deska RF 12,5 mm | m2 | 33 | 0 | 0 | 0.02666 | 0.87978 | 0 | 0 | [5 empty] | 1 | 1 | 1 | 0 |  | 1 | 1 | 1
|  | Podhled P1 | [8 empty] | Podhled P1
|  | - Podhled požární, požární odolnost REI 30 DP3; | [8 empty] | - Podhled požární, požární odolnost REI 30 DP3;
|  | - 2x 12,5 mm SDK deska "green"; | [8 empty] | - 2x 12,5 mm SDK deska "green";
|  | - Zavěšen na stropních ocelových válcovaných profilech; | [8 empty] | - Zavěšen na stropních ocelových válcovaných profilech;
|  | - Ukončen na příčkách. | [8 empty] | - Ukončen na příčkách.
|  | 33 |  | 33 | [7 empty] | 33 | [7 empty] | - Ukončen na příčkách.
39 | 430321414R00 | Beton schodišťových konstrukcí železový C 25/30 | m3 | 0.63 | 0 | 0 | 2.5251 | 1.5908 | 0 | 0 | [5 empty] | 1 | 1 | 1 | 0 |  | 1 | 1 | 1
|  | 1PP-1NP:3,5*1,2*0,15 |  | 0.63 | [7 empty] | 1PP-1NP:3,5*1,2*0,15 | [7 empty] | 0
40 | 430361921RT4 | Výztuž schodišťových konstrukcí svařovanou sítí průměr drátu 6,0, oka 100/100 mm KH30 | t | 0.0143 | 0 | 0 | 1.0579 | 0.015129 | 0 | 0 | [5 empty] | 1 | 1 | 1 | 0 |  | 1 | 1 | 1
|  | 1PP-1NP:3,5*1,2*0,0034 |  | 0.0143 | [7 empty] | 1PP-1NP:3,5*1,2*0,0034 | [7 empty] | Výztuž schodišťových konstrukcí svařovanou sítí průměr drátu 6,0, oka 100/100 mm KH30
41 | 434311115R00 | Stupně dusané na terén, na desku, z betonu C 20/25 | m | 16.8 | 0 | 0 | 0.11369 | 1.91 | 0 | 0 | [5 empty] | 1 | 1 | 1 | 0 |  | 1 | 1 | 1
|  | 1,2*14 |  | 16.8 | [7 empty] | 1,2*14 | [7 empty] | Stupně dusané na terén, na desku, z betonu C 20/25
42 | 434351141R00 | Bednění stupňů přímočarých - zřízení | m2 | 9.8 | 0 | 0 | 0.01693 | 0.16591 | 0 | 0 | [5 empty] | 1 | 1 | 1 | 0 |  | 1 | 1 | 1
|  | 14*0,7 |  | 9.8 | [7 empty] | 14*0,7 | [7 empty] | Bednění stupňů přímočarých - zřízení
43 | 434351142R00 | Bednění stupňů přímočarých - odstranění | m2 | 9.8 | 0 | 0 | 0 | 0 | 0 | 0 | [5 empty] | 1 | 1 | 1 | 0 |  | 1 | 1 | 1
44 | 413941121R11 | Osazení válcovaných nosníků ve stropech do č. 12 KOTEVNÍ PRVKY | KUS | 8 | 0 | 0 | 0.01901 | 0.15208 |  | 0 | [5 empty] | 12 | 0 | 58 | 0 |  | 12 | 0 | 1
|  | 8 |  | 8 | [7 empty] | 8 | [7 empty] | Osazení válcovaných nosníků ve stropech do č. 12 KOTEVNÍ PRVKY
45 | 13432435 | Úhelník rovnoramenný L jakost S235 100x100x8 mm | t | 0.015 | 0 | 0 | 1 | 0.015 |  | 0 | [5 empty] | 3 | 1 | 13432435 | 0 |  | 3 | 1 | 1
46 | 13483410 | Tyč průřezu U 180, hrubé, jakost oceli S235 | t | 0.3233 | 0 | 0 | 1 | 0.3233 |  | 0 | [5 empty] | 3 | 1 | 13483410 | 0 |  | 3 | 1 | 1
|  | 0,21*1,06 |  | 0.2226 | [7 empty] | 0,21*1,06 | [7 empty] | Tyč průřezu U 180, hrubé, jakost oceli S235
|  | 0,095*1,06 |  | 0.1007 | [7 empty] | 0,095*1,06 | [7 empty] | 0,21*1,06
y | 4 | Vodorovné konstrukce |  |  |  | 0 |  | 10.1589 |  | 0 |  |  | 0 | 10.1589 | 0
x | 63 | Podlahy a podlahové konstrukce
47 | 631312621RM1 | Mazanina betonová tl. 5 - 8 cm C 20/25 z betonu prostého | m3 | 1.8 | 0 | 0 | 2.525 | 4.545 | 0 | 0 | [5 empty] | 1 | 1 | 1 | 0 |  | 1 | 1 | 1
|  | 5,4*0,08 |  | 0.432 | [7 empty] | 5,4*0,08 | [7 empty] | Mazanina betonová tl. 5 - 8 cm C 20/25 z betonu prostého
|  | 19*0,072 |  | 1.368 | [7 empty] | 19*0,072 | [7 empty] | 5,4*0,08
48 | 631361921RT5 | Výztuž mazanin svařovanou sítí průměr drátu 6,0, oka 150/150 mm KH20 | t | 0.0879 | 0 | 0 | 1.0662 | 0.093723 | 0 | 0 | [5 empty] | 1 | 1 | 1 | 0 |  | 1 | 1 | 1
|  | 24,4*0,0034*1,06 |  | 0.0879 | [7 empty] | 24,4*0,0034*1,06 | [7 empty] | Výztuž mazanin svařovanou sítí průměr drátu 6,0, oka 150/150 mm KH20
49 | 631591115R00 | Násyp pod podlahy z keramzitu | m3 | 3.515 | 0 | 0 | 0.42 | 1.4763 | 0 | 0 | [5 empty] | 1 | 1 | 1 | 0 |  | 1 | 1 | 1
|  | 19*0,185 |  | 3.515 | [7 empty] | 19*0,185 | [7 empty] | Násyp pod podlahy z keramzitu
50 | 632412130R00 | Potěr ze ruční zpracování, tl. 30 mm | m2 | 5.4 | 0 | 0 | 0.06 | 0.324 | 0 | 0 | [5 empty] | 1 | 1 | 1 | 0 |  | 1 | 1 | 1
|  | mezistrop | [8 empty] | mezistrop
y | 63 | Podlahy a podlahové konstrukce |  |  |  | 0 |  | 6.439 |  | 0 |  |  | 0 | 6.439 | 0
x | 94 | Lešení a stavební výtahy
51 | 941955002R00 | Lešení lehké pomocné, výška podlahy do 1,9 m | m2 | 44 | 0 | 0 | 0.00158 | 0.06952 | 0 | 0 | [5 empty] | 1 | 1 | 1 | 0 |  | 1 | 1 | 1
y | 94 | Lešení a stavební výtahy |  |  |  | 0 |  | 0.06952 |  | 0 |  |  | 0 | 0.06952 | 0
x | 95 | Dokončovací konstrukce na pozemních stavbách
52 | 952901111R00 | Vyčištění budov o výšce podlaží do 4 m | m2 | 44 | 0 | 0 | 4e-05 | 0.00176 | 0 | 0 | [5 empty] | 1 | 1 | 1 | 0 |  | 1 | 1 | 1
y | 95 | Dokončovací konstrukce na pozemních stavbách |  |  |  | 0 |  | 0.00176 |  | 0 |  |  | 0 | 0.00176 | 0
x | 96 | Bourání konstrukcí
53 | 963300012RA0 | Bourání schodiště ŽB tl. 15 cm vč stupňů | m2 | 5.7 | 0 | 0 | 0 | 0 |  | 0 | [5 empty] | 11 | 3 | 21 | 0 |  | 11 | 3 | 1
|  | 1,5*3,8 |  | 5.7 | [7 empty] | 1,5*3,8 | [7 empty] | Bourání schodiště ŽB tl. 15 cm vč stupňů
54 | 961043111R00 | Bourání základů z betonu proloženého kamenem | m3 | 0.312 | 0 | 0 | 0 | 0 | -2.2 | -0.6864 | [5 empty] | 1 | 1 | 1 | 0 |  | 1 | 1 | 1
|  | 1,2*0,4*0,65 |  | 0.312 | [7 empty] | 1,2*0,4*0,65 | [7 empty] | Bourání základů z betonu proloženého kamenem
55 | 962022491R00 | Bourání zdiva nadzákladového kamenného na MC | m3 | 4.147 | 0 | 0 | 0.00112 | 0.0046446 | -2.5 | -10.3675 | [5 empty] | 1 | 1 | 1 | 0 |  | 1 | 1 | 1
|  | 1pp:0,65*2,9*2,2 |  | 4.147 | [7 empty] | 1pp:0,65*2,9*2,2 | [7 empty] | Bourání zdiva nadzákladového kamenného na MC
56 | 962023491R00 | Bourání zdiva nadzákladového smíšeného na MC | m3 | 2.52 | 0 | 0 | 0.00133 | 0.0033516 | -2.27 | -5.7204 | [5 empty] | 1 | 1 | 1 | 0 |  | 1 | 1 | 1
|  | 1pp:0,3*(0,8+1,6)*3,5 |  | 2.52 | [7 empty] | 1pp:0,3*(0,8+1,6)*3,5 | [7 empty] | Bourání zdiva nadzákladového smíšeného na MC
57 | 962031116R00 | Bourání příček z cihel pálených plných tl. 140 mm | m2 | 6.46 | 0 | 0 | 0.00067 | 0.0043282 | -0.319 | -2.0607 | [5 empty] | 1 | 1 | 1 | 0 |  | 1 | 1 | 1
|  | 1np:3,8*1,7 |  | 6.46 | [7 empty] | 1np:3,8*1,7 | [7 empty] | Bourání příček z cihel pálených plných tl. 140 mm
58 | 962032231R00 | Bourání zdiva z cihel pálených na MVC | m3 | 2.394 | 0 | 0 | 0.00128 | 0.0030643 | -1.8 | -4.3092 | [5 empty] | 1 | 1 | 1 | 0 |  | 1 | 1 | 1
|  | 1np:2,1*0,3*3,8 |  | 2.394 | [7 empty] | 1np:2,1*0,3*3,8 | [7 empty] | Bourání zdiva z cihel pálených na MVC
59 | 963013530R00 | Bourání stropů s keramickou výplní | m3 | 7.95 | 0 | 0 | 0.00266 | 0.021147 | -1.7 | -13.515 | [5 empty] | 1 | 1 | 1 | 0 |  | 1 | 1 | 1
|  | vč I profilů | [8 empty] | vč I profilů
|  | 2np:5,3*5*0,3 |  | 7.95 | [7 empty] | 2np:5,3*5*0,3 | [7 empty] | vč I profilů
60 | 963031434R00 | Bourání cihelných kleneb na MVC tl. 30 cm | m2 | 7.6 | 0 | 0 | 0.00036 | 0.002736 | -0.558 | -4.2408 | [5 empty] | 1 | 1 | 1 | 0 |  | 1 | 1 | 1
|  | 3,8*2 |  | 7.6 | [7 empty] | 3,8*2 | [7 empty] | Bourání cihelných kleneb na MVC tl. 30 cm
61 | 965042241RT1 | Bourání mazanin betonových tl. nad 10 cm, nad 4 m2 ručně tl. mazaniny 10 - 15 cm | m3 | 8.611 | 0 | 0 | 0 | 0 | -2.2 | -18.9442 | [5 empty] | 1 | 1 | 1 | 0 |  | 1 | 1 | 1
|  | 1pp:(3,6+1,4+1,6)*2*0,1 |  | 1.32 | [7 empty] | 1pp:(3,6+1,4+1,6)*2*0,1 | [7 empty] | Bourání mazanin betonových tl. nad 10 cm, nad 4 m2 ručně tl. mazaniny 10 - 15 cm
|  | nad 1pp:3,7*2*0,09 |  | 0.666 | [7 empty] | nad 1pp:3,7*2*0,09 | [7 empty] | 1pp:(3,6+1,4+1,6)*2*0,1
|  | nad 1 np :5,3*5 *0,1 |  | 2.65 | [7 empty] | nad 1 np :5,3*5 *0,1 | [7 empty] | nad 1pp:3,7*2*0,09
|  | nad 2 np :5,3*5*0,15 |  | 3.975 | [7 empty] | nad 2 np :5,3*5*0,15 | [7 empty] | nad 1 np :5,3*5 *0,1
62 | 965081213U00 | Bour dlažd keram tl -10 mm >1m2 | m2 | 32.12 | 0 | 0 | 0 | 0 | -0.035 | -1.1242 | [5 empty] | 1 | 1 | 1 | 0 |  | 1 | 1 | 1
|  | 1np:2,3*2 |  | 4.6 | [7 empty] | 1np:2,3*2 | [7 empty] | Bour dlažd keram tl -10 mm >1m2
|  | 1,7*0,6 |  | 1.02 | [7 empty] | 1,7*0,6 | [7 empty] | 1np:2,3*2
|  | nad 1 np :5,3*5 |  | 26.5 | [7 empty] | nad 1 np :5,3*5 | [7 empty] | 1,7*0,6
63 | 965081812RT2 | Bourání dlažeb terac.,čedič. tl.do 30 mm, pl. 1 m2 dlažba | m2 | 7.95 | 0 | 0 | 0 | 0 | -0.084 | -0.6678 | [5 empty] | 1 | 1 | 1 | 0 |  | 1 | 1 | 1
|  | 2np:5,3*5*0,3 |  | 7.95 | [7 empty] | 2np:5,3*5*0,3 | [7 empty] | Bourání dlažeb terac.,čedič. tl.do 30 mm, pl. 1 m2 dlažba
64 | 965082933RT2 | Odstranění násypu tl. do 20 cm, plocha nad 2 m2 tl.násypu 15 - 20 cm, plocha nad 2 m2 | m3 | 12.162 | 0 | 0 | 0 | 0 | -1.4 | -17.0268 | [5 empty] | 1 | 1 | 1 | 0 |  | 1 | 1 | 1
|  | nad klembou :3,6*1,3*2*0,45 |  | 4.212 | [7 empty] | nad klembou :3,6*1,3*2*0,45 | [7 empty] | Odstranění násypu tl. do 20 cm, plocha nad 2 m2 tl.násypu 15 - 20 cm, plocha nad 2 m2
|  | nad 1 np :5,3*5 *0,2 |  | 5.3 | [7 empty] | nad 1 np :5,3*5 *0,2 | [7 empty] | nad klembou :3,6*1,3*2*0,45
|  | nad 2 np :5,3*5*0,1 |  | 2.65 | [7 empty] | nad 2 np :5,3*5*0,1 | [7 empty] | nad 1 np :5,3*5 *0,2
65 | 966079881R00 | Přerušení ocelových profilů průřezu do 7 cm2 | kus | 6 | 0 | 0 | 0 | 0 | 0 | 0 | [5 empty] | 1 | 1 | 1 | 0 |  | 1 | 1 | 1
66 | 967023693R00 | Přisekání kamenných nebo jiných ploch nad 2 m2 | m2 | 4 | 0 | 0 | 0 | 0 | -0.038 | -0.152 | [5 empty] | 1 | 1 | 1 | 0 |  | 1 | 1 | 1
|  | předpoklad:4 |  | 4 | [7 empty] | předpoklad:4 | [7 empty] | Přisekání kamenných nebo jiných ploch nad 2 m2
67 | 967031734R00 | Přisekání plošné zdiva cihelného na MVC tl. 30 cm | m2 | 2.5 | 0 | 0 | 0.00034 | 0.00085 | -0.545 | -1.3625 | [5 empty] | 1 | 1 | 1 | 0 |  | 1 | 1 | 1
|  | předpoklad :2,5 |  | 2.5 | [7 empty] | předpoklad :2,5 | [7 empty] | Přisekání plošné zdiva cihelného na MVC tl. 30 cm
y | 96 | Bourání konstrukcí |  |  |  | 0 |  | 0.040122 |  | -80.1775 |  |  | -80.1775 | 0.040122 | 0
x | 97 | Prorážení otvorů
68 | 971033341R00 | Vybourání otv. zeď cihel. pl.0,09 m2, tl.30cm, MVC | kus | 1 | 0 | 0 | 0.00034 | 0.00034 | -0.054 | -0.054 | [5 empty] | 1 | 1 | 1 | 0 |  | 1 | 1 | 1
69 | 975021311 | Podchycení zdiva pod stropem při tl.zdi do 60 cm | m | 13.5 | 0 | 0 | 0.06636 | 0.89586 | -0.2 | -2.7 | [5 empty] | 1 | 1 | 1 | 0 |  | 1 | 1 | 1
|  | podpření klenby :4,5*3 |  | 13.5 | [7 empty] | podpření klenby :4,5*3 | [7 empty] | Podchycení zdiva pod stropem při tl.zdi do 60 cm
y | 97 | Prorážení otvorů |  |  |  | 0 |  | 0.8962 |  | -2.754 |  |  | -2.754 | 0.8962 | 0
x | 99 | Staveništní přesun hmot
70 | 999281111R00 | Přesun hmot pro opravy a údržbu do výšky 25 m | t | 68.8235 | 0 | 0 | 0 | 0 |  | 0 | [5 empty] | 7 | 1 | 2 | 0 |  | 7 | 1 | 1
y | 99 | Staveništní přesun hmot |  |  |  | 0 |  | 0 |  | 0 |  |  | 0 | 0 | 0
x | 711 | Izolace proti vodě
71 | 711111001RZ1 | Izolace proti vlhkosti vodor. nátěr ALP za studena 1x nátěr - včetně dodávky penetračního laku ALP | m2 | 21.52 | 0 | 0 | 0.0002 | 0.004304 | 0 | 0 | [5 empty] | 1 | 7 | 7 | 0 |  | 1 | 7 | 2
|  | 2,5*2,5 |  | 6.25 | [7 empty] | 2,5*2,5 | [7 empty] | Izolace proti vlhkosti vodor. nátěr ALP za studena 1x nátěr - včetně dodávky penetračního laku ALP
|  | SV:2,5*2,2*2 |  | 11 | [7 empty] | SV:2,5*2,2*2 | [7 empty] | 2,5*2,5
|  | SV:2,5*1,5 |  | 3.75 | [7 empty] | SV:2,5*1,5 | [7 empty] | SV:2,5*2,2*2
|  | SV:0,65*0,3 |  | 0.195 | [7 empty] | SV:0,65*0,3 | [7 empty] | SV:2,5*1,5
|  | SV:0,65*0,5 |  | 0.325 | [7 empty] | SV:0,65*0,5 | [7 empty] | SV:0,65*0,3
72 | 711141559R00 | Izolace proti vlhk. vodorovná pásy přitavením | m2 | 6.25 | 0 | 0 | 0.00041 | 0.0025625 | 0 | 0 | [5 empty] | 1 | 7 | 7 | 0 |  | 1 | 7 | 2
|  | 2,5*2,5 |  | 6.25 | [7 empty] | 2,5*2,5 | [7 empty] | Izolace proti vlhk. vodorovná pásy přitavením
73 | 711142559RT1 | Izolace proti vlhkosti svislá pásy přitavením 1 vrstva - materiál ve specifikaci | m2 | 15.27 | 0 | 0 | 0.00058 | 0.0088566 | 0 | 0 | [5 empty] | 1 | 7 | 7 | 0 |  | 1 | 7 | 2
|  | odizolována SBS modifikovanými asfaltovými pásy tl.=4mm včetně penetrace, které budou napojeny na injektáže | [8 empty] | odizolována SBS modifikovanými asfaltovými pásy tl.=4mm včetně penetrace, které budou napojeny na injektáže
|  | SV:2,5*2,2*2 |  | 11 | [7 empty] | SV:2,5*2,2*2 | [7 empty] | odizolována SBS modifikovanými asfaltovými pásy tl.=4mm včetně penetrace, které budou napojeny na injektáže
|  | SV:2,5*1,5 |  | 3.75 | [7 empty] | SV:2,5*1,5 | [7 empty] | SV:2,5*2,2*2
|  | SV:0,65*0,3 |  | 0.195 | [7 empty] | SV:0,65*0,3 | [7 empty] | SV:2,5*1,5
|  | SV:0,65*0,5 |  | 0.325 | [7 empty] | SV:0,65*0,5 | [7 empty] | SV:0,65*0,3
74 | 998711102R00 | Přesun hmot pro izolace proti vodě, výšky do 12 m | kompl | 1 | 0 | 0 | 0 | 0 |  | 0 | [5 empty] | 12 | 0 | 70 | 0 |  | 12 | 0 | 2
75 | 62833159R | Pás asfaltovaný těžký mineral | m2 | 24.745 | 0 | 0 | 0.0045 | 0.11135 |  | 0 | [5 empty] | 3 | 1 | 62833159R | 0 |  | 3 | 1 | 2
|  | 2,5*2,5 |  | 6.25 | [7 empty] | 2,5*2,5 | [7 empty] | Pás asfaltovaný těžký mineral
|  | SV:2,5*2,2*2 |  | 11 | [7 empty] | SV:2,5*2,2*2 | [7 empty] | 2,5*2,5
|  | SV:2,5*1,5 |  | 3.75 | [7 empty] | SV:2,5*1,5 | [7 empty] | SV:2,5*2,2*2
|  | SV:0,65*0,3 |  | 0.195 | [7 empty] | SV:0,65*0,3 | [7 empty] | SV:2,5*1,5
|  | SV:0,65*0,5 |  | 0.325 | [7 empty] | SV:0,65*0,5 | [7 empty] | SV:0,65*0,3
|  | 21,5*0,15 |  | 3.225 | [7 empty] | 21,5*0,15 | [7 empty] | SV:0,65*0,5
y | 711 | Izolace proti vodě |  |  |  | 0 |  | 0.12708 |  | 0 |  |  | 0 | 0.12708 | 0
x | 713 | Izolace tepelné
76 | 713101112R00 | Odstr.tep.izolace stropů,volně, EPS tl.100-200 mm | m2 | 7.95 | 0 | 0 | 0 | 0 | -0.0046 | -0.03657 | [5 empty] | 1 | 7 | 7 | 0 |  | 1 | 7 | 2
|  | 2np:5,3*5*0,3 |  | 7.95 | [7 empty] | 2np:5,3*5*0,3 | [7 empty] | Odstr.tep.izolace stropů,volně, EPS tl.100-200 mm
77 | 713131131R00 | Izolace tepelná stěn lepením | m2 | 14.75 | 0 | 0 | 0.003 | 0.04425 | 0 | 0 | [5 empty] | 1 | 7 | 7 | 0 |  | 1 | 7 | 2
|  | SV:2,5*2,2*2 |  | 11 | [7 empty] | SV:2,5*2,2*2 | [7 empty] | Izolace tepelná stěn lepením
|  | SV:2,5*1,5 |  | 3.75 | [7 empty] | SV:2,5*1,5 | [7 empty] | SV:2,5*2,2*2
78 | 68536111 | Separační textilie sklovláknitý vlis, 300 g/m2 M+D | m2 | 22 | 0 | 0 | 0.001 | 0.022 |  | 0 | [5 empty] | 12 | 0 | 106 | 0 |  | 12 | 0 | 2
79 | 28375410.A | Polystyren extrudovaný tl. 30 - 120mm | m3 | 0.59 | 0 | 0 | 0.033 | 0.01947 |  | 0 | [5 empty] | 3 | 7 | 28375410.A | 0 |  | 3 | 7 | 2
|  | SV:2,5*2,2*2*0,04 |  | 0.44 | [7 empty] | SV:2,5*2,2*2*0,04 | [7 empty] | Polystyren extrudovaný tl. 30 - 120mm
|  | SV:2,5*1,5*0,04 |  | 0.15 | [7 empty] | SV:2,5*1,5*0,04 | [7 empty] | SV:2,5*2,2*2*0,04
80 | 998713102R00 | Přesun hmot pro izolace tepelné, výšky do 12 m | t | 0.08572 | 0 | 0 | 0 | 0 |  | 0 | [5 empty] | 7 | 1001 | 5 | 0 |  | 7 | 1001 | 2
y | 713 | Izolace tepelné |  |  |  | 0 |  | 0.08572 |  | -0.03657 |  |  | -0.03657 | 0.08572 | 0
x | 720 | Zdravotechnická instalace
81 | 720 | MOBILIÁŘ | komple | 1 | 0 | 0 | 0 | 0 |  | 0 | [5 empty] | 12 | 0 | 112 | 0 |  | 12 | 0 | 2
|  | 1x zrcadlo, 2x odpadkový koš, 1x držák na toaletní papír, 2x háček na ručník, 1x zásobník na papírové ručníky | [8 empty] | 1x zrcadlo, 2x odpadkový koš, 1x držák na toaletní papír, 2x háček na ručník, 1x zásobník na papírové ručníky
y | 720 | Zdravotechnická instalace |  |  |  | 0 |  | 0 |  | 0 |  |  | 0 | 0 | 0
x | 762 | Konstrukce tesařské
82 | 762811811R00 | Demontáž záklopů z hrubých prken tl. do 3,2 cm | m2 | 13.16 | 0 | 0 | 0 | 0 | -0.014 | -0.18424 | [5 empty] | 1 | 7 | 7 | 0 |  | 1 | 7 | 2
|  | 2np:4,7*2,8 |  | 13.16 | [7 empty] | 2np:4,7*2,8 | [7 empty] | Demontáž záklopů z hrubých prken tl. do 3,2 cm
83 | 762812240RT3 | Montáž záklopu, vrchní na sraz, hoblovaná prkna včetně dodávky řeziva, prkna hobl. tl. 28 mm | m2 | 19 | 0 | 0 | 0.01426 | 0.27094 | 0 | 0 | [5 empty] | 1 | 7 | 7 | 0 |  | 1 | 7 | 2
84 | 762822120R00 | Montáž stropnic hraněných pl. do 288 cm2 | m | 16 | 0 | 0 | 0.00016 | 0.00256 | 0 | 0 | [5 empty] | 1 | 7 | 7 | 0 |  | 1 | 7 | 2
|  | VČ MATERIÁLU PŘEDPOKLAD 200/160 | [8 empty] | VČ MATERIÁLU PŘEDPOKLAD 200/160
|  | 5+5+2+2+1+1 |  | 16 | [7 empty] | 5+5+2+2+1+1 | [7 empty] | VČ MATERIÁLU PŘEDPOKLAD 200/160
85 | 762822830R00 | Demontáž stropnic z řeziva o pl.do 450 cm2 | m | 26.5 | 0 | 0 | 0.00016 | 0.00424 | -0.025 | -0.6625 | [5 empty] | 1 | 7 | 7 | 0 |  | 1 | 7 | 2
|  | 2np:5,3*5 |  | 26.5 | [7 empty] | 2np:5,3*5 | [7 empty] | Demontáž stropnic z řeziva o pl.do 450 cm2
86 | 998762102R00 | Přesun hmot pro tesařské konstrukce, výšky do 12 m | t | 0.27774 | 0 | 0 | 0 | 0 |  | 0 | [5 empty] | 7 | 1001 | 5 | 0 |  | 7 | 1001 | 2
y | 762 | Konstrukce tesařské |  |  |  | 0 |  | 0.27774 |  | -0.84674 |  |  | -0.84674 | 0.27774 | 0
x | 771 | Podlahy z dlaždic a obklady
87 | 771551030R00 | Montáž podlah z dlaždic teracových do MC, 30x30 cm | m2 | 19 | 0 | 0 | 0.06358 | 1.208 | 0 | 0 | [5 empty] | 1 | 7 | 7 | 0 |  | 1 | 7 | 2
88 | 5587230R | Glazované hutné dlaždice 300/300/8 mm, | m2 | 6 | 0 | 0 | 0.0192 | 0.1152 |  | 0 | [5 empty] | 12 | 0 | 93 | 0 |  | 12 | 0 | 2
|  | Glazované hutné dlaždice 300/300/8 mm, odstín upřesněn investorem | [8 empty] | Glazované hutné dlaždice 300/300/8 mm, odstín upřesněn investorem
89 | 771575101RT1 | Montáž podlah 30x30 cm | m2 | 5.4 | 0 | 0 | 0.00475 | 0.02565 |  | 0 | [5 empty] | 12 | 0 | 94 | 0 |  | 12 | 0 | 2
|  | spára 8/10 | [8 empty] | spára 8/10
|  | KERAMICKÉ DLAŽBY | [8 empty] | KERAMICKÉ DLAŽBY
|  | Nášlapné vrstvy z keramických dlažeb bude provedena vč. systémových soklíků v 6-8 cm. | [8 empty] | Nášlapné vrstvy z keramických dlažeb bude provedena vč. systémových soklíků v 6-8 cm.
|  | Veškeré dlažby a obklady budou kladeny pravoúhle - na střih. | [8 empty] | Veškeré dlažby a obklady budou kladeny pravoúhle - na střih.
|  | Keramické dlažby a obklady budou provedeny pomocí systémových lišt: | [8 empty] | Keramické dlažby a obklady budou provedeny pomocí systémových lišt:
|  | - hrany obkladů - PVC lišty bílé barvy | [8 empty] | - hrany obkladů - PVC lišty bílé barvy
|  | - podlahy - ukončovací, přechodové, dilatační systémové Al lišty | [8 empty] | - podlahy - ukončovací, přechodové, dilatační systémové Al lišty
|  | Tmelení dilatačních spár: | [8 empty] | Tmelení dilatačních spár:
|  | V obvodové spáře k soklům a v dilatacích je nutné použití trvale pružného silikonového tmelu SI. Při aplikaci hmoty SI bude použit podkladní provazec PES. Zamezí nežádoucímu přilnutí ke dnu spáry a vymezí přesný tvar silikonu. | [8 empty] | V obvodové spáře k soklům a v dilatacích je nutné použití trvale pružného silikonového tmelu SI. Při aplikaci hmoty SI bude použit podkladní provazec PES. Zamezí nežádoucímu přilnutí ke dnu spáry a vymezí přesný tvar silikonu.
|  | Montáž izolačního obvodového pásu: | [8 empty] | Montáž izolačního obvodového pásu:
|  | Po obvodě izolované plochy aplikujeme na stěnu systémový samolepicí pěnový separační pás na bázi PE šíře 25 mm. Ten přeruší eventuální akustické mosty mezi dlažbou a stěnou. | [8 empty] | Po obvodě izolované plochy aplikujeme na stěnu systémový samolepicí pěnový separační pás na bázi PE šíře 25 mm. Ten přeruší eventuální akustické mosty mezi dlažbou a stěnou.
90 | 5537000123 | Lišta přechodová Al 30/A lepicí l=270 cm | kus | 1 | 0 | 0 | 0.00042 | 0.00042 |  | 0 | [5 empty] | 3 | 7 | 5537000123 | 0 |  | 3 | 7 | 2
91 | 59247411 | Dlažba teracová hladká | m2 | 21 | 0 | 0 | 0.066 | 1.386 |  | 0 | [5 empty] | 3 | 7 | 59247411 | 0 |  | 3 | 7 | 2
92 | 998771102R00 | Přesun hmot pro podlahy z dlaždic, výšky do 12 m | t | 2.7353 | 0 | 0 | 0 | 0 |  | 0 | [5 empty] | 7 | 1001 | 5 | 0 |  | 7 | 1001 | 2
y | 771 | Podlahy z dlaždic a obklady |  |  |  | 0 |  | 2.7353 |  | 0 |  |  | 0 | 2.7353 | 0
x | 776 | Podlahy povlakové
93 | 7761212. | Samonivelační stěrka + penetrace vč dod | M2 | 24.5 | 0 | 0 | 0 | 0 | 0 | 0 | [5 empty] | 1 | 7 | 7 | 0 |  | 1 | 7 | 2
|  | Samonivelační stěrka - 1-komponentní, samonivelační podlahový potěr, s možností strojní aplikace, pro vyrovnání a vyhlazení vnitřních ploch před konečnou úpravou povrchu, splňující požadavky ČSN EN 13813 na potěrové materiály a podlahové potěry: CT-C25-F6-AR1-B1,5. | [8 empty] | Samonivelační stěrka - 1-komponentní, samonivelační podlahový potěr, s možností strojní aplikace, pro vyrovnání a vyhlazení vnitřních ploch před konečnou úpravou povrchu, splňující požadavky ČSN EN 13813 na potěrové materiály a podlahové potěry: CT-C25-F6-AR1-B1,5.
|  | předpoklad je tl 10 mm | [8 empty] | předpoklad je tl 10 mm
|  | útováno bude dle skutečnsti na stavbě | [8 empty] | útováno bude dle skutečnsti na stavbě
y | 776 | Podlahy povlakové |  |  |  | 0 |  | 0 |  | 0 |  |  | 0 | 0 | 0
x | 783 | Nátěry
94 | 783824120R00 | Nátěr syntetický betonových povrchů 1x + 2x email | m2 | 3.36 | 0 | 0 | 0.00061 | 0.0020496 | 0 | 0 | [5 empty] | 1 | 7 | 7 | 0 |  | 1 | 7 | 2
|  | schody 1pp-1np:1,2*4*0,7 |  | 3.36 | [7 empty] | schody 1pp-1np:1,2*4*0,7 | [7 empty] | Nátěr syntetický betonových povrchů 1x + 2x email
95 | 783851223R00 | Nátěr epoxidový betonových podlah | m2 | 5 | 0 | 0 | 0.00047 | 0.00235 | 0 | 0 | [5 empty] | 1 | 7 | 7 | 0 |  | 1 | 7 | 2
|  | podlaha se soklíkem | [8 empty] | podlaha se soklíkem
y | 783 | Nátěry |  |  |  | 0 |  | 0.0043996 |  | 0 |  |  | 0 | 0.0043996 | 0
x | 784 | Malby
96 | 784442001RT1 | Malba disperzní interiérová , výška do 3,8 m | m2 | 44 | 0 | 0 | 0.00039 | 0.01716 | 0 | 0 | [5 empty] | 1 | 1 | 1 | 0 |  | 1 | 1 | 2
|  | nátěr vnitřní štukové omítky disperzní bílou barvou budou nátěry provedeny paropropustným silikátovým nátěrem | [8 empty] | nátěr vnitřní štukové omítky disperzní bílou barvou budou nátěry provedeny paropropustným silikátovým nátěrem
y | 784 | Malby |  |  |  | 0 |  | 0.01716 |  | 0 |  |  | 0 | 0.01716 | 0
x | D96 | Přesuny suti a vybouraných hmot
97 | 979011111R00 | Svislá doprava suti a vybour. hmot za 2.NP a 1.PP | t | 84.9548 | 0 | 0 | 0 | 0 |  | 0 | [5 empty] | 8 | 0 | 3 | 0 |  | 8 | 0 | 1
98 | 979011121R00 | Příplatek za každé další podlaží | t | 84.9548 | 0 | 0 | 0 | 0 |  | 0 | [5 empty] | 8 | 0 | 3 | 0 |  | 8 | 0 | 1
99 | 979081111R00 | Odvoz suti a vybour. hmot na skládku do 1 km | t | 84.9548 | 0 | 0 | 0 | 0 |  | 0 | [5 empty] | 8 | 0 | 3 | 0 |  | 8 | 0 | 1
100 | 979081121R00 | Příplatek k odvozu za každý další 1 km | t | 2123.8713 | 0 | 0 | 0 | 0 |  | 0 | [5 empty] | 8 | 0 | 3 | 0 |  | 8 | 0 | 1
101 | 979082111R00 | Vnitrostaveništní doprava suti do 10 m | t | 84.9548 | 0 | 0 | 0 | 0 |  | 0 | [5 empty] | 8 | 0 | 3 | 0 |  | 8 | 0 | 1
102 | 979082121R00 | Příplatek k vnitrost. dopravě suti za dalších 5 m | t | 169.9097 | 0 | 0 | 0 | 0 |  | 0 | [5 empty] | 8 | 0 | 3 | 0 |  | 8 | 0 | 1
103 | 979990001R00 | Poplatek za skládku stavební suti | t | 84.9548 | 0 | 0 | 0 | 0 |  | 0 | [5 empty] | 8 | 0 | 3 | 0 |  | 8 | 0 | 1
y | D96 | Přesuny suti a vybouraných hmot |  |  |  | 0 |  | 0 |  | 0 |  |  | 0 | 0 | 0
z | Celkem za objekt |  |  |  |  | 0 |  | 72.0709 |  | -83.8148
Poznámky uchazeče k zadání

## 01 02
Položkové zadání
STAVEBNÍ OBJEKT (SO) |  |  | 01 STAVBA
Rozpočet (část objektu) |  |  | 02 STROP M 103,104
P.č. | Číslo položky | Název položky | MJ | množství | cena / MJ | celkem (Kč) | Jednotková hmotnost | Celková hmotnost | Jednotková dem.hmot. | Celková dem.hmot.
x | 3 | Svislé a kompletní konstrukce
1 | 310236241R00 | Zazdívka otvorů pl. 0,09 m2 cihlami, tl. zdi 30 cm | kus | 10 | 0 | 0 | 0.0515 | 0.515 | 0 | 0 | [5 empty] | 1 | 1 | 1 | 0 |  | 1 | 1 | 1
|  | I PROFILY | [8 empty] | I PROFILY
|  | STROP:6 |  | 6 | [7 empty] | STROP:6 | [7 empty] | I PROFILY
|  | SCHODY:4 |  | 4 | [7 empty] | SCHODY:4 | [7 empty] | STROP:6
y | 3 | Svislé a kompletní konstrukce |  |  |  | 0 |  | 0.515 |  | 0 |  |  | 0 | 0.515 | 0
x | 4 | Vodorovné konstrukce
2 | 411121232RT3 | Osazování stropních desek š. do 60, dl. do 180 cm včetně dodávky PZD 149x29x9 | kus | 12.12 | 0 | 0 | 0.0805 | 0.97566 | 0 | 0 | [5 empty] | 1 | 1 | 1 | 0 |  | 1 | 1 | 1
3 | 413941121R00 | Osazení válcovaných nosníků ve stropech do č. 12 | t | 0.013 | 0 | 0 | 0.01901 | 0.00024713 | 0 | 0 | [5 empty] | 1 | 1 | 1 | 0 |  | 1 | 1 | 1
|  | PASOVINA:0,013 |  | 0.013 | [7 empty] | PASOVINA:0,013 | [7 empty] | Osazení válcovaných nosníků ve stropech do č. 12
4 | 413941123R00 | Osazení válcovaných nosníků ve stropech č. 14 - 22 | t | 0.269 | 0 | 0 | 0.01663 | 0.0044735 | 0 | 0 | [5 empty] | 1 | 1 | 1 | 0 |  | 1 | 1 | 1
|  | STROP:0,185 |  | 0.185 | [7 empty] | STROP:0,185 | [7 empty] | Osazení válcovaných nosníků ve stropech č. 14 - 22
|  | STROP:0,084 |  | 0.084 | [7 empty] | STROP:0,084 | [7 empty] | STROP:0,185
5 | 416021222R00 | Podhledy SDK, kovová.kce CD. 2x deska RF 12,5 mm | m2 | 7.56 | 0 | 0 | 0.02666 | 0.20155 | 0 | 0 | [5 empty] | 1 | 1 | 1 | 0 |  | 1 | 1 | 1
|  | Podhled P7 | [8 empty] | Podhled P7
|  | - Systémový požární samonosný podhled s požární odolností REI 30, 45; | [8 empty] | - Systémový požární samonosný podhled s požární odolností REI 30, 45;
|  | - Spodní opláštění 15 mm SDK požární deska "FIRE"; | [8 empty] | - Spodní opláštění 15 mm SDK požární deska "FIRE";
|  | - Horní opláštění 15 mm SDK požární deska "RED"; | [8 empty] | - Horní opláštění 15 mm SDK požární deska "RED";
|  | - Na nosných CW profilech shora i zdola pásky desky RE 12,5 mm; | [8 empty] | - Na nosných CW profilech shora i zdola pásky desky RE 12,5 mm;
|  | - Namontovaná na SDK příčce a zděné stěně | [8 empty] | - Namontovaná na SDK příčce a zděné stěně
|  | 1,3*4,2 |  | 5.46 | [7 empty] | 1,3*4,2 | [7 empty] | - Namontovaná na SDK příčce a zděné stěně
|  | 0,5*4,2 |  | 2.1 | [7 empty] | 0,5*4,2 | [7 empty] | 1,3*4,2
6 | 430321414R00 | Beton schodišťových konstrukcí železový C 25/30 | m3 | 0.8287 | 0 | 0 | 2.5251 | 2.0925 | 0 | 0 | [5 empty] | 1 | 1 | 1 | 0 |  | 1 | 1 | 1
|  | 1,3*4,25*0,15 |  | 0.8287 | [7 empty] | 1,3*4,25*0,15 | [7 empty] | 0
7 | 430361921RT4 | Výztuž schodišťových konstrukcí svařovanou sítí průměr drátu 6,0, oka 100/100 mm KH30 | t | 0.0175 | 0 | 0 | 1.0579 | 0.018514 | 0 | 0 | [5 empty] | 1 | 1 | 1 | 0 |  | 1 | 1 | 1
|  | 4,2*1,3*0,0032 |  | 0.0175 | [7 empty] | 4,2*1,3*0,0032 | [7 empty] | Výztuž schodišťových konstrukcí svařovanou sítí průměr drátu 6,0, oka 100/100 mm KH30
8 | 433351131R00 | Bednění schodnic přímočarých - zřízení | m2 | 1.05 | 0 | 0 | 0.0324 | 0.03402 | 0 | 0 | [5 empty] | 1 | 1 | 1 | 0 |  | 1 | 1 | 1
|  | 4,2*0,25 |  | 1.05 | [7 empty] | 4,2*0,25 | [7 empty] | Bednění schodnic přímočarých - zřízení
9 | 433351132R00 | Bednění schodnic přímočarých - odstranění | m2 | 1.05 | 0 | 0 | 0 | 0 | 0 | 0 | [5 empty] | 1 | 1 | 1 | 0 |  | 1 | 1 | 1
|  | 4,2*0,25 |  | 1.05 | [7 empty] | 4,2*0,25 | [7 empty] | Bednění schodnic přímočarých - odstranění
10 | 434311115R00 | Stupně dusané na terén, na desku, z betonu C 20/25 | m | 5.2 | 0 | 0 | 0.11369 | 0.59119 | 0 | 0 | [5 empty] | 1 | 1 | 1 | 0 |  | 1 | 1 | 1
|  | 1,3*4 |  | 5.2 | [7 empty] | 1,3*4 | [7 empty] | Stupně dusané na terén, na desku, z betonu C 20/25
11 | 434351141R00 | Bednění stupňů přímočarých - zřízení | m2 | 3.64 | 0 | 0 | 0.01693 | 0.061625 | 0 | 0 | [5 empty] | 1 | 1 | 1 | 0 |  | 1 | 1 | 1
|  | 4*0,7*1,3 |  | 3.64 | [7 empty] | 4*0,7*1,3 | [7 empty] | Bednění stupňů přímočarých - zřízení
12 | 434351142R00 | Bednění stupňů přímočarých - odstranění | m2 | 3.64 | 0 | 0 | 0 | 0 | 0 | 0 | [5 empty] | 1 | 1 | 1 | 0 |  | 1 | 1 | 1
13 | 13359070 | Ocel pásová jakost 11375 50x3,0 mm | t | 0.0165 | 0 | 0 | 1 | 0.0165 |  | 0 | [5 empty] | 3 | 1 | 13359070 | 0 |  | 3 | 1 | 1
14 | 13380520 | Tyč průřezu I 120, střední, jakost oceli S235 | t | 0.089 | 0 | 0 | 1 | 0.089 |  | 0 | [5 empty] | 3 | 1 | 13380520 | 0 |  | 3 | 1 | 1
|  | 0,084*1,06 |  | 0.089 | [7 empty] | 0,084*1,06 | [7 empty] | Tyč průřezu I 120, střední, jakost oceli S235
15 | 13383430 | Tyč průřezu IPE 160, střední, jakost oceli S235 | t | 0.1961 | 0 | 0 | 1 | 0.1961 |  | 0 | [5 empty] | 3 | 1 | 13383430 | 0 |  | 3 | 1 | 1
|  | 0,185*1,06 |  | 0.1961 | [7 empty] | 0,185*1,06 | [7 empty] | Tyč průřezu IPE 160, střední, jakost oceli S235
y | 4 | Vodorovné konstrukce |  |  |  | 0 |  | 4.2814 |  | 0 |  |  | 0 | 4.2814 | 0
x | 63 | Podlahy a podlahové konstrukce
16 | 632412150RT3 | Potěr ze SMS , ruční zpracování, tl. 50 mm samonivelační anhydritová směs | m2 | 5.46 | 0 | 0 | 0.083 | 0.45318 | 0 | 0 | [5 empty] | 1 | 1 | 1 | 0 |  | 1 | 1 | 1
|  | p12 | [8 empty] | p12
|  | 4,2*1,3 |  | 5.46 | [7 empty] | 4,2*1,3 | [7 empty] | p12
17 | 632459116 | PE folie 0,2 mm vč. dodávky | m2 | 7.8 | 0 | 0 | 0 | 0 | 0 | 0 | [5 empty] | 1 | 1 | 1 | 0 |  | 1 | 1 | 1
|  | Separační PE fólie slepovaná ve spojích | [8 empty] | Separační PE fólie slepovaná ve spojích
y | 63 | Podlahy a podlahové konstrukce |  |  |  | 0 |  | 0.45318 |  | 0 |  |  | 0 | 0.45318 | 0
x | 94 | Lešení a stavební výtahy
18 | 941955001R00 | Lešení lehké pomocné, výška podlahy do 1,2 m | m2 | 7.8 | 0 | 0 | 0.03459 | 0.2698 | 0 | 0 | [5 empty] | 1 | 1 | 1 | 0 |  | 1 | 1 | 1
|  | 3,9*2 |  | 7.8 | [7 empty] | 3,9*2 | [7 empty] | Lešení lehké pomocné, výška podlahy do 1,2 m
y | 94 | Lešení a stavební výtahy |  |  |  | 0 |  | 0.2698 |  | 0 |  |  | 0 | 0.2698 | 0
x | 95 | Dokončovací konstrukce na pozemních stavbách
19 | 952901111R00 | Vyčištění budov o výšce podlaží do 4 m | m2 | 15.6 | 0 | 0 | 4e-05 | 0.000624 | 0 | 0 | [5 empty] | 1 | 1 | 1 | 0 |  | 1 | 1 | 1
|  | M103:9,1 |  | 9.1 | [7 empty] | M103:9,1 | [7 empty] | Vyčištění budov o výšce podlaží do 4 m
|  | 104:6,5 |  | 6.5 | [7 empty] | 104:6,5 | [7 empty] | M103:9,1
y | 95 | Dokončovací konstrukce na pozemních stavbách |  |  |  | 0 |  | 0.000624 |  | 0 |  |  | 0 | 0.000624 | 0
x | 97 | Prorážení otvorů
20 | 971033331R00 | Vybourání otv. zeď cihel. pl.0,09 m2, tl.15cm, MVC | kus | 5 | 0 | 0 | 0.00034 | 0.0017 | -0.025 | -0.125 | [5 empty] | 1 | 1 | 1 | 0 |  | 1 | 1 | 1
21 | 971033341R00 | Vybourání otv. zeď cihel. pl.0,09 m2, tl.30cm, MVC | kus | 5 | 0 | 0 | 0.00034 | 0.0017 | -0.054 | -0.27 | [5 empty] | 1 | 1 | 1 | 0 |  | 1 | 1 | 1
22 | 975021311 | Podchycení zdiva pod stropem při tl.zdi do 60 cm | m | 2 | 0 | 0 | 0.06636 | 0.13272 | 0 | 0 | [5 empty] | 1 | 1 | 1 | 0 |  | 1 | 1 | 1
y | 97 | Prorážení otvorů |  |  |  | 0 |  | 0.13612 |  | -0.395 |  |  | -0.395 | 0.13612 | 0
x | 99 | Staveništní přesun hmot
23 | 999281108R00 | Přesun hmot pro opravy a údržbu do výšky 12 m | t | 5.6561 | 0 | 0 | 0 | 0 |  | 0 | [5 empty] | 7 | 1 | 2 | 0 |  | 7 | 1 | 1
y | 99 | Staveništní přesun hmot |  |  |  | 0 |  | 0 |  | 0 |  |  | 0 | 0 | 0
x | 713 | Izolace tepelné
24 | 713121111RJ1 | Izolace tepelná podlah na sucho, jednovrstvá včetně dodávky materiálu | m2 | 7.8 | 0 | 0 | 0.00107 | 0.008346 |  | 0 | [5 empty] | 12 | 0 | 31 | 0 |  | 12 | 0 | 2
|  | - Kročejová izolace EPS T-4000 tl. 50 (3) mm | [8 empty] | - Kročejová izolace EPS T-4000 tl. 50 (3) mm
25 | 998713202R00 | Přesun hmot pro izolace tepelné, výšky do 12 m | % | 0 | 0 | 0 | 0 | 0 |  | 0 | [5 empty] | 7 | 1002 | 5 | 0 |  | 7 | 1002 | 2
y | 713 | Izolace tepelné |  |  |  | 0 |  | 0.008346 |  | 0 |  |  | 0 | 0.008346 | 0
x | 767 | Konstrukce zámečnické
26 | 767392111R00 | Montáž ,tvar.plechem, nýtováním | m2 | 7.8 | 0 | 0 | 0 | 0 | 0 | 0 | [5 empty] | 1 | 7 | 7 | 0 |  | 1 | 7 | 2
|  | 3,9*2 |  | 7.8 | [7 empty] | 3,9*2 | [7 empty] | Montáž ,tvar.plechem, nýtováním
27 | 767995103R00 | Výroba a montáž kov. atypických konstr. do 20 kg | kg | 0.14 | 0 | 0 | 6e-05 | 8.4e-06 | 0 | 0 | [5 empty] | 1 | 7 | 7 | 0 |  | 1 | 7 | 2
|  | 0,14 |  | 0.14 | [7 empty] | 0,14 | [7 empty] | Výroba a montáž kov. atypických konstr. do 20 kg
28 | 1381419. | PLECH SP 330-34/38-3, | M2 | 8 | 0 | 0 | 0.025 | 0.2 |  | 0 | [5 empty] | 12 | 0 | 17 | 0 |  | 12 | 0 | 2
|  | PODESTOVÝ PLECH SP 330-34/38-3, NOSNÝ PÁS 30x3 mm, ROZTEČ OKA 34x38 mm, CCA 19,6 kg/m?, ŠÍŘKA 1000 mm, DÉLKY JEDNOTLIVÝCH KUSŮ NAKRÁCENY NA MÍRU, CELKOVÁ DÉLKA CCA 16 m, CELKOVÁ HMOTNOST CCA 315 kg | [8 empty] | PODESTOVÝ PLECH SP 330-34/38-3, NOSNÝ PÁS 30x3 mm, ROZTEČ OKA 34x38 mm, CCA 19,6 kg/m?, ŠÍŘKA 1000 mm, DÉLKY JEDNOTLIVÝCH KUSŮ NAKRÁCENY NA MÍRU, CELKOVÁ DÉLKA CCA 16 m, CELKOVÁ HMOTNOST CCA 315 kg
29 | 13383430 | Tyč průřezu IPE 160, střední, jakost oceli S235 | t | 0.1484 | 0 | 0 | 1 | 0.1484 |  | 0 | [5 empty] | 3 | 7 | 13383430 | 0 |  | 3 | 7 | 2
|  | 0,14*1,06 |  | 0.1484 | [7 empty] | 0,14*1,06 | [7 empty] | Tyč průřezu IPE 160, střední, jakost oceli S235
30 | 998767102R00 | Přesun hmot pro zámečnické konstr., výšky do 12 m | t | 0.34841 | 0 | 0 | 0 | 0 |  | 0 | [5 empty] | 7 | 1001 | 5 | 0 |  | 7 | 1001 | 2
y | 767 | Konstrukce zámečnické |  |  |  | 0 |  | 0.34841 |  | 0 |  |  | 0 | 0.34841 | 0
x | D96 | Přesuny suti a vybouraných hmot
31 | 979011111R00 | Svislá doprava suti a vybour. hmot za 2.NP a 1.PP | t | 0.395 | 0 | 0 | 0 | 0 |  | 0 | [5 empty] | 8 | 0 | 3 | 0 |  | 8 | 0 | 1
32 | 979081111R00 | Odvoz suti a vybour. hmot na skládku do 1 km | t | 0.395 | 0 | 0 | 0 | 0 |  | 0 | [5 empty] | 8 | 0 | 3 | 0 |  | 8 | 0 | 1
33 | 979081121R00 | Příplatek k odvozu za každý další 1 km | t | 9.875 | 0 | 0 | 0 | 0 |  | 0 | [5 empty] | 8 | 0 | 3 | 0 |  | 8 | 0 | 1
34 | 979082111R00 | Vnitrostaveništní doprava suti do 10 m | t | 0.395 | 0 | 0 | 0 | 0 |  | 0 | [5 empty] | 8 | 0 | 3 | 0 |  | 8 | 0 | 1
35 | 979082121R00 | Příplatek k vnitrost. dopravě suti za dalších 5 m | t | 0.79 | 0 | 0 | 0 | 0 |  | 0 | [5 empty] | 8 | 0 | 3 | 0 |  | 8 | 0 | 1
36 | 979990001R00 | Poplatek za skládku stavební suti | t | 0.395 | 0 | 0 | 0 | 0 |  | 0 | [5 empty] | 8 | 0 | 3 | 0 |  | 8 | 0 | 1
y | D96 | Přesuny suti a vybouraných hmot |  |  |  | 0 |  | 0 |  | 0 |  |  | 0 | 0 | 0
z | Celkem za objekt |  |  |  |  | 0 |  | 6.0129 |  | -0.395
Poznámky uchazeče k zadání

## 01 03
Položkové zadání
STAVEBNÍ OBJEKT (SO) |  |  | 01 STAVBA
Rozpočet (část objektu) |  |  | 03 SCHODIŠTĚ Z 2 NP -3 NP
P.č. | Číslo položky | Název položky | MJ | množství | cena / MJ | celkem (Kč) | Jednotková hmotnost | Celková hmotnost | Jednotková dem.hmot. | Celková dem.hmot.
x | 3 | Svislé a kompletní konstrukce
1 | 310236241R00 | Zazdívka otvorů pl. 0,09 m2 cihlami, tl. zdi 30 cm | kus | 6 | 0 | 0 | 0.0515 | 0.309 | 0 | 0 | [5 empty] | 1 | 1 | 1 | 0 |  | 1 | 1 | 1
|  | I PROFILY | [8 empty] | I PROFILY
y | 3 | Svislé a kompletní konstrukce |  |  |  | 0 |  | 0.309 |  | 0 |  |  | 0 | 0.309 | 0
x | 4 | Vodorovné konstrukce
2 | 411121221RT4 | Osazování stropních desek š. do 60, dl. do 90 cm včetně dodávky PZD 11/10 89x29x6,5 | kus | 4 | 0 | 0 | 0.03874 | 0.15496 | 0 | 0 | [5 empty] | 1 | 1 | 1 | 0 |  | 1 | 1 | 1
3 | 411121232RT3 | Osazování stropních desek š. do 60, dl. do 180 cm včetně dodávky PZD 149x29x9 | kus | 34 | 0 | 0 | 0.0805 | 2.737 | 0 | 0 | [5 empty] | 1 | 1 | 1 | 0 |  | 1 | 1 | 1
4 | 416021222R00 | Podhledy SDK, kovová.kce CD. 2x deska RF 12,5 mm | m2 | 18.8425 | 0 | 0 | 0.02666 | 0.50234 | 0 | 0 | [5 empty] | 1 | 1 | 1 | 0 |  | 1 | 1 | 1
|  | Podhled P1 | [8 empty] | Podhled P1
|  | - Podhled požární, požární odolnost REI 30 DP3; | [8 empty] | - Podhled požární, požární odolnost REI 30 DP3;
|  | - 2x 12,5 mm SDK deska "green"; | [8 empty] | - 2x 12,5 mm SDK deska "green";
|  | - Zavěšen na stropních ocelových válcovaných profilech; | [8 empty] | - Zavěšen na stropních ocelových válcovaných profilech;
|  | - Ukončen na příčkách. | [8 empty] | - Ukončen na příčkách.
|  | 1,5*4,2*2 |  | 12.6 | [7 empty] | 1,5*4,2*2 | [7 empty] | - Ukončen na příčkách.
|  | 0,2*4,2*2 |  | 1.68 | [7 empty] | 0,2*4,2*2 | [7 empty] | 1,5*4,2*2
|  | 1,25*3,65 |  | 4.5625 | [7 empty] | 1,25*3,65 | [7 empty] | 0,2*4,2*2
5 | 430321414R00 | Beton schodišťových konstrukcí železový C 25/30 | m3 | 1.935 | 0 | 0 | 2.5251 | 4.886 | 0 | 0 | [5 empty] | 1 | 1 | 1 | 0 |  | 1 | 1 | 1
|  | 4,2*0,15*2 |  | 1.26 | [7 empty] | 4,2*0,15*2 | [7 empty] | 0
|  | 3,6*1,25*,15 |  | 0.675 | [7 empty] | 3,6*1,25*,15 | [7 empty] | 4,2*0,15*2
6 | 430361921RT4 | Výztuž schodišťových konstrukcí svařovanou sítí průměr drátu 6,0, oka 100/100 mm KH30 | t | 0.0452 | 0 | 0 | 1.0579 | 0.047819 | 0 | 0 | [5 empty] | 1 | 1 | 1 | 0 |  | 1 | 1 | 1
|  | 4,2*0,0035*2 |  | 0.0294 | [7 empty] | 4,2*0,0035*2 | [7 empty] | Výztuž schodišťových konstrukcí svařovanou sítí průměr drátu 6,0, oka 100/100 mm KH30
|  | 3,6*1,25*0,0035 |  | 0.0158 | [7 empty] | 3,6*1,25*0,0035 | [7 empty] | 4,2*0,0035*2
7 | 433351131R00 | Bednění schodnic přímočarých - zřízení | m2 | 1.86 | 0 | 0 | 0.0324 | 0.060264 | 0 | 0 | [5 empty] | 1 | 1 | 1 | 0 |  | 1 | 1 | 1
|  | 4,2*0,2*2 |  | 1.68 | [7 empty] | 4,2*0,2*2 | [7 empty] | Bednění schodnic přímočarých - zřízení
|  | 0,9*0,2 |  | 0.18 | [7 empty] | 0,9*0,2 | [7 empty] | 4,2*0,2*2
8 | 433351132R00 | Bednění schodnic přímočarých - odstranění | m2 | 1.86 | 0 | 0 | 0 | 0 | 0 | 0 | [5 empty] | 1 | 1 | 1 | 0 |  | 1 | 1 | 1
9 | 434311115R00 | Stupně dusané na terén, na desku, z betonu C 20/25 | m | 34.5 | 0 | 0 | 0.11369 | 3.9223 | 0 | 0 | [5 empty] | 1 | 1 | 1 | 0 |  | 1 | 1 | 1
|  | 23*1,5 |  | 34.5 | [7 empty] | 23*1,5 | [7 empty] | Stupně dusané na terén, na desku, z betonu C 20/25
10 | 434351141R00 | Bednění stupňů přímočarých - zřízení | m2 | 17.25 | 0 | 0 | 0.01693 | 0.29204 | 0 | 0 | [5 empty] | 1 | 1 | 1 | 0 |  | 1 | 1 | 1
|  | 23*0,75 |  | 17.25 | [7 empty] | 23*0,75 | [7 empty] | Bednění stupňů přímočarých - zřízení
11 | 434351142R00 | Bednění stupňů přímočarých - odstranění | m2 | 17.25 | 0 | 0 | 0 | 0 | 0 | 0 | [5 empty] | 1 | 1 | 1 | 0 |  | 1 | 1 | 1
y | 4 | Vodorovné konstrukce |  |  |  | 0 |  | 12.6028 |  | 0 |  |  | 0 | 12.6028 | 0
x | 63 | Podlahy a podlahové konstrukce
12 | 632412150RT3 | Potěr ze SMS , ruční zpracování, tl. 50 mm samonivelační anhydritová směs | m2 | 4.38 | 0 | 0 | 0.083 | 0.36354 | 0 | 0 | [5 empty] | 1 | 1 | 1 | 0 |  | 1 | 1 | 1
|  | 3,65*1,2 |  | 4.38 | [7 empty] | 3,65*1,2 | [7 empty] | Potěr ze SMS , ruční zpracování, tl. 50 mm samonivelační anhydritová směs
y | 63 | Podlahy a podlahové konstrukce |  |  |  | 0 |  | 0.36354 |  | 0 |  |  | 0 | 0.36354 | 0
x | 94 | Lešení a stavební výtahy
13 | 941955004R00 | Lešení lehké pomocné, výška podlahy do 3,5 m | m2 | 17 | 0 | 0 | 0.00592 | 0.10064 | 0 | 0 | [5 empty] | 1 | 1 | 1 | 0 |  | 1 | 1 | 1
y | 94 | Lešení a stavební výtahy |  |  |  | 0 |  | 0.10064 |  | 0 |  |  | 0 | 0.10064 | 0
x | 95 | Dokončovací konstrukce na pozemních stavbách
14 | 952901111R00 | Vyčištění budov o výšce podlaží do 4 m | m2 | 17 | 0 | 0 | 4e-05 | 0.00068 | 0 | 0 | [5 empty] | 1 | 1 | 1 | 0 |  | 1 | 1 | 1
y | 95 | Dokončovací konstrukce na pozemních stavbách |  |  |  | 0 |  | 0.00068 |  | 0 |  |  | 0 | 0.00068 | 0
x | 96 | Bourání konstrukcí
15 | 963300012RA0 | Bourání schodiště ŽB tl. 15 cm vč stupňů | m2 | 17.58 | 0 | 0 | 0 | 0 |  | 0 | [5 empty] | 11 | 3 | 1 | 0 |  | 11 | 3 | 1
|  | 4,3*1,5*2 |  | 12.9 | [7 empty] | 4,3*1,5*2 | [7 empty] | Bourání schodiště ŽB tl. 15 cm vč stupňů
|  | 3,6*1,3 |  | 4.68 | [7 empty] | 3,6*1,3 | [7 empty] | 4,3*1,5*2
y | 96 | Bourání konstrukcí |  |  |  | 0 |  | 0 |  | 0 |  |  | 0 | 0 | 0
x | 97 | Prorážení otvorů
16 | 971033331R00 | Vybourání otv. zeď cihel. pl.0,09 m2, tl.15cm, MVC | kus | 3 | 0 | 0 | 0.00034 | 0.00102 | -0.025 | -0.075 | [5 empty] | 1 | 1 | 1 | 0 |  | 1 | 1 | 1
17 | 971033341R00 | Vybourání otv. zeď cihel. pl.0,09 m2, tl.30cm, MVC | kus | 3 | 0 | 0 | 0.00034 | 0.00102 | -0.054 | -0.162 | [5 empty] | 1 | 1 | 1 | 0 |  | 1 | 1 | 1
18 | 975021311 | Podchycení zdiva pod stropem při tl.zdi do 60 cm | m | 3.6 | 0 | 0 | 0.06636 | 0.2389 | -0.2 | -0.72 | [5 empty] | 1 | 1 | 1 | 0 |  | 1 | 1 | 1
y | 97 | Prorážení otvorů |  |  |  | 0 |  | 0.24094 |  | -0.957 |  |  | -0.957 | 0.24094 | 0
x | 99 | Staveništní přesun hmot
19 | 999281108R00 | Přesun hmot pro opravy a údržbu do výšky 12 m | t | 13.6176 | 0 | 0 | 0 | 0 |  | 0 | [5 empty] | 7 | 1 | 2 | 0 |  | 7 | 1 | 1
y | 99 | Staveništní přesun hmot |  |  |  | 0 |  | 0 |  | 0 |  |  | 0 | 0 | 0
x | 767 | Konstrukce zámečnické
20 | 767995103R00 | Výroba a montáž kov. atypických konstr. do 20 kg | kg | 793 | 0 | 0 | 6e-05 | 0.04758 | 0 | 0 | [5 empty] | 1 | 7 | 7 | 0 |  | 1 | 7 | 2
|  | 617 |  | 617 | [7 empty] | 617 | [7 empty] | Výroba a montáž kov. atypických konstr. do 20 kg
|  | 146 |  | 146 | [7 empty] | 146 | [7 empty] | 617
|  | 30 |  | 30 | [7 empty] | 30 | [7 empty] | 146
21 | 767200001RA0 | Zábradlí schodištové, madlo, nátěry | m | 9.3 | 0 | 0 | 0.01808 | 0.16814 | 0 | 0 | [5 empty] | 2 | 7 | 7 | 0 |  | 2 | 7 | 2
|  | komplet | [8 empty] | komplet
|  | 4,2+4,2+0,9 |  | 9.3 | [7 empty] | 4,2+4,2+0,9 | [7 empty] | komplet
22 | 13432435 | Úhelník rovnoramenný L jakost S235 100x100x8 mm | t | 0.0318 | 0 | 0 | 1 | 0.0318 |  | 0 | [5 empty] | 3 | 1 | 13432435 | 0 |  | 3 | 1 | 2
|  | 0,03*1,06 |  | 0.0318 | [7 empty] | 0,03*1,06 | [7 empty] | Úhelník rovnoramenný L jakost S235 100x100x8 mm
23 | 13480925 | Tyč průřezu I 240, hrubé, jakost oceli S235 | t | 0.1548 | 0 | 0 | 1 | 0.1548 |  | 0 | [5 empty] | 3 | 1 | 13480925 | 0 |  | 3 | 1 | 2
|  | 0,146*1,06 |  | 0.1548 | [7 empty] | 0,146*1,06 | [7 empty] | Tyč průřezu I 240, hrubé, jakost oceli S235
24 | 13483420 | Tyč průřezu U 220, hrubé, jakost oceli S235 | t | 0.654 | 0 | 0 | 1 | 0.654 |  | 0 | [5 empty] | 3 | 1 | 13483420 | 0 |  | 3 | 1 | 2
|  | 0,617*1,06 |  | 0.654 | [7 empty] | 0,617*1,06 | [7 empty] | Tyč průřezu U 220, hrubé, jakost oceli S235
25 | 998767102R00 | Přesun hmot pro zámečnické konstr., výšky do 12 m | t | 0.88818 | 0 | 0 | 0 | 0 |  | 0 | [5 empty] | 7 | 1001 | 5 | 0 |  | 7 | 1001 | 2
y | 767 | Konstrukce zámečnické |  |  |  | 0 |  | 1.0563 |  | 0 |  |  | 0 | 1.0563 | 0
x | 771 | Podlahy z dlaždic a obklady
26 | 771479001R00 | Řezání dlaždic keramických pro soklíky | m | 16.1 | 0 | 0 | 0 | 0 | 0 | 0 | [5 empty] | 1 | 7 | 7 | 0 |  | 1 | 7 | 2
|  | KERAMICKÉ DLAŽBY | [8 empty] | KERAMICKÉ DLAŽBY
|  | Nášlapné vrstvy z keramických dlažeb bude provedena vč. systémových soklíků v 6-8 cm. | [8 empty] | Nášlapné vrstvy z keramických dlažeb bude provedena vč. systémových soklíků v 6-8 cm.
|  | Veškeré dlažby a obklady budou kladeny pravoúhle - na střih. | [8 empty] | Veškeré dlažby a obklady budou kladeny pravoúhle - na střih.
|  | Keramické dlažby a obklady budou provedeny pomocí systémových lišt: | [8 empty] | Keramické dlažby a obklady budou provedeny pomocí systémových lišt:
|  | - hrany obkladů - PVC lišty bílé barvy | [8 empty] | - hrany obkladů - PVC lišty bílé barvy
|  | - podlahy - ukončovací, přechodové, dilatační systémové Al lišty | [8 empty] | - podlahy - ukončovací, přechodové, dilatační systémové Al lišty
|  | Tmelení dilatačních spár: | [8 empty] | Tmelení dilatačních spár:
|  | V obvodové spáře k soklům a v dilatacích je nutné použití trvale pružného silikonového tmelu SI. Při aplikaci hmoty SI bude použit podkladní provazec PES. Zamezí nežádoucímu přilnutí ke dnu spáry a vymezí přesný tvar silikonu. | [8 empty] | V obvodové spáře k soklům a v dilatacích je nutné použití trvale pružného silikonového tmelu SI. Při aplikaci hmoty SI bude použit podkladní provazec PES. Zamezí nežádoucímu přilnutí ke dnu spáry a vymezí přesný tvar silikonu.
|  | Montáž izolačního obvodového pásu: | [8 empty] | Montáž izolačního obvodového pásu:
|  | Po obvodě izolované plochy aplikujeme na stěnu systémový samolepicí pěnový separační pás na bázi PE šíře 25 mm. Ten přeruší eventuální akustické mosty mezi dlažbou a stěnou. | [8 empty] | Po obvodě izolované plochy aplikujeme na stěnu systémový samolepicí pěnový separační pás na bázi PE šíře 25 mm. Ten přeruší eventuální akustické mosty mezi dlažbou a stěnou.
|  | 23*0,7 |  | 16.1 | [7 empty] | 23*0,7 | [7 empty] | Po obvodě izolované plochy aplikujeme na stěnu systémový samolepicí pěnový separační pás na bázi PE šíře 25 mm. Ten přeruší eventuální akustické mosty mezi dlažbou a stěnou.
27 | 597455R0 | Dlažba slinutá neglazovaná 300/300/10 mm, protiskl | m2 | 4.6428 | 0 | 0 | 0.0192 | 0.089142 |  | 0 | [5 empty] | 12 | 0 | 35 | 0 |  | 12 | 0 | 2
|  | Dlažba slinutá neglazovaná 300/300/10 mm, protiskluznost R9/A, odstín šedý matný. | [8 empty] | Dlažba slinutá neglazovaná 300/300/10 mm, protiskluznost R9/A, odstín šedý matný.
|  | 3,65*1,2*1,06 |  | 4.6428 | [7 empty] | 3,65*1,2*1,06 | [7 empty] | 0
28 | 59764220R | Schodovka, slinutá neglazovaná 300/300/10 mm, | m | 17.066 | 0 | 0 | 0.0182 | 0.3106 |  | 0 | [5 empty] | 12 | 0 | 36 | 0 |  | 12 | 0 | 2
|  | Schodovka, slinutá neglazovaná 300/300/10 mm, protiskluznost R10/A (součinitel smykového tření: hrana stupně min. µ=0,6; ostatní stupnice min. µ=0,5), odstín antracit matný. | [8 empty] | Schodovka, slinutá neglazovaná 300/300/10 mm, protiskluznost R10/A (součinitel smykového tření: hrana stupně min. µ=0,6; ostatní stupnice min. µ=0,5), odstín antracit matný.
|  | 23*0,7*1,06 |  | 17.066 | [7 empty] | 23*0,7*1,06 | [7 empty] | Schodovka, slinutá neglazovaná 300/300/10 mm, protiskluznost R10/A (součinitel smykového tření: hrana stupně min. µ=0,6; ostatní stupnice min. µ=0,5), odstín antracit matný.
29 | 771275106RV4 | Obklad keram.schod.stupňů hladkých do tmele (lepidlo), (spár.hmota) | m2 | 16.1 | 0 | 0 | 0.00464 | 0.074704 |  | 0 | [5 empty] | 12 | 0 | 37 | 0 |  | 12 | 0 | 2
|  | Lepidlo vhodné do bazénů, na balkóny a terasy. Výrobek firmy Schömburg. | [8 empty] | Lepidlo vhodné do bazénů, na balkóny a terasy. Výrobek firmy Schömburg.
|  | Spotřeba lepidla pro zubovou stěrku 8 mm, spotřeba spárovací hmoty pro spáru šířky 5, výšky 8 mm. | [8 empty] | Spotřeba lepidla pro zubovou stěrku 8 mm, spotřeba spárovací hmoty pro spáru šířky 5, výšky 8 mm.
|  | KERAMICKÉ DLAŽBY | [8 empty] | KERAMICKÉ DLAŽBY
|  | Nášlapné vrstvy z keramických dlažeb bude provedena vč. systémových soklíků v 6-8 cm. | [8 empty] | Nášlapné vrstvy z keramických dlažeb bude provedena vč. systémových soklíků v 6-8 cm.
|  | Veškeré dlažby a obklady budou kladeny pravoúhle - na střih. | [8 empty] | Veškeré dlažby a obklady budou kladeny pravoúhle - na střih.
|  | Keramické dlažby a obklady budou provedeny pomocí systémových lišt: | [8 empty] | Keramické dlažby a obklady budou provedeny pomocí systémových lišt:
|  | - hrany obkladů - PVC lišty bílé barvy | [8 empty] | - hrany obkladů - PVC lišty bílé barvy
|  | - podlahy - ukončovací, přechodové, dilatační systémové Al lišty | [8 empty] | - podlahy - ukončovací, přechodové, dilatační systémové Al lišty
|  | Tmelení dilatačních spár: | [8 empty] | Tmelení dilatačních spár:
|  | V obvodové spáře k soklům a v dilatacích je nutné použití trvale pružného silikonového tmelu SI. Při aplikaci hmoty SI bude použit podkladní provazec PES. Zamezí nežádoucímu přilnutí ke dnu spáry a vymezí přesný tvar silikonu. | [8 empty] | V obvodové spáře k soklům a v dilatacích je nutné použití trvale pružného silikonového tmelu SI. Při aplikaci hmoty SI bude použit podkladní provazec PES. Zamezí nežádoucímu přilnutí ke dnu spáry a vymezí přesný tvar silikonu.
|  | Montáž izolačního obvodového pásu: | [8 empty] | Montáž izolačního obvodového pásu:
|  | Po obvodě izolované plochy aplikujeme na stěnu systémový samolepicí pěnový separační pás na bázi PE šíře 25 mm. Ten přeruší eventuální akustické mosty mezi dlažbou a stěnou. | [8 empty] | Po obvodě izolované plochy aplikujeme na stěnu systémový samolepicí pěnový separační pás na bázi PE šíře 25 mm. Ten přeruší eventuální akustické mosty mezi dlažbou a stěnou.
|  | Schodovka, slinutá neglazovaná 300/300/10 mm, protiskluznost R10/A (součinitel smykového tření: hrana stupně min. µ=0,6; ostaní stupnice min. µ=0,5), odstín antracit matný. | [8 empty] | Schodovka, slinutá neglazovaná 300/300/10 mm, protiskluznost R10/A (součinitel smykového tření: hrana stupně min. µ=0,6; ostaní stupnice min. µ=0,5), odstín antracit matný.
|  | Mezipodesty schodišť | [8 empty] | Mezipodesty schodišť
|  | Dlažba slinutá neglazovaná 300/300/10 mm, protiskluznost R9/A, odstín šedý matný. | [8 empty] | Dlažba slinutá neglazovaná 300/300/10 mm, protiskluznost R9/A, odstín šedý matný.
|  | včetně montáže a dodávky lišt a silikonu | [8 empty] | včetně montáže a dodávky lišt a silikonu
|  | 23*0,7 |  | 16.1 | [7 empty] | 23*0,7 | [7 empty] | včetně montáže a dodávky lišt a silikonu
30 | 771419584R01 | Obklad soklíků .rovných do v=6 cm vč dlažby | m | 6.05 | 0 | 0 | 0.00608 | 0.036784 |  | 0 | [5 empty] | 12 | 0 | 38 | 0 |  | 12 | 0 | 2
|  | KERAMICKÉ DLAŽBY | [8 empty] | KERAMICKÉ DLAŽBY
|  | Nášlapné vrstvy z keramických dlažeb bude provedena vč. systémových soklíků v 6-8 cm. | [8 empty] | Nášlapné vrstvy z keramických dlažeb bude provedena vč. systémových soklíků v 6-8 cm.
|  | Veškeré dlažby a obklady budou kladeny pravoúhle - na střih. | [8 empty] | Veškeré dlažby a obklady budou kladeny pravoúhle - na střih.
|  | Keramické dlažby a obklady budou provedeny pomocí systémových lišt: | [8 empty] | Keramické dlažby a obklady budou provedeny pomocí systémových lišt:
|  | - hrany obkladů - PVC lišty bílé barvy | [8 empty] | - hrany obkladů - PVC lišty bílé barvy
|  | - podlahy - ukončovací, přechodové, dilatační systémové Al lišty | [8 empty] | - podlahy - ukončovací, přechodové, dilatační systémové Al lišty
|  | Tmelení dilatačních spár: | [8 empty] | Tmelení dilatačních spár:
|  | V obvodové spáře k soklům a v dilatacích je nutné použití trvale pružného silikonového tmelu SI. Při aplikaci hmoty SI bude použit podkladní provazec PES. Zamezí nežádoucímu přilnutí ke dnu spáry a vymezí přesný tvar silikonu. | [8 empty] | V obvodové spáře k soklům a v dilatacích je nutné použití trvale pružného silikonového tmelu SI. Při aplikaci hmoty SI bude použit podkladní provazec PES. Zamezí nežádoucímu přilnutí ke dnu spáry a vymezí přesný tvar silikonu.
|  | Montáž izolačního obvodového pásu: | [8 empty] | Montáž izolačního obvodového pásu:
|  | Po obvodě izolované plochy aplikujeme na stěnu systémový samolepicí pěnový separační pás na bázi PE šíře 25 mm. Ten přeruší eventuální akustické mosty mezi dlažbou a stěnou. | [8 empty] | Po obvodě izolované plochy aplikujeme na stěnu systémový samolepicí pěnový separační pás na bázi PE šíře 25 mm. Ten přeruší eventuální akustické mosty mezi dlažbou a stěnou.
|  | 1,2+1,2+3,65 |  | 6.05 | [7 empty] | 1,2+1,2+3,65 | [7 empty] | Po obvodě izolované plochy aplikujeme na stěnu systémový samolepicí pěnový separační pás na bázi PE šíře 25 mm. Ten přeruší eventuální akustické mosty mezi dlažbou a stěnou.
31 | 7714751425 | Obklad soklíků keram.stupňov., tmel,20x10 H 10 cm vč dod dlažby | m | 16.1 | 0 | 0 | 0.00046 | 0.007406 |  | 0 | [5 empty] | 12 | 0 | 39 | 0 |  | 12 | 0 | 2
|  | Lepidlo vhodné do bazénů, na balkóny a terasy. Výrobek firmy Schömburg. | [8 empty] | Lepidlo vhodné do bazénů, na balkóny a terasy. Výrobek firmy Schömburg.
|  | Spotřeba lepidla pro zubovou stěrku 8 mm, spotřeba spárovací hmoty pro spáru šířky 5, výšky 8 mm. | [8 empty] | Spotřeba lepidla pro zubovou stěrku 8 mm, spotřeba spárovací hmoty pro spáru šířky 5, výšky 8 mm.
|  | KERAMICKÉ DLAŽBY | [8 empty] | KERAMICKÉ DLAŽBY
|  | Nášlapné vrstvy z keramických dlažeb bude provedena vč. systémových soklíků v 6-8 cm. | [8 empty] | Nášlapné vrstvy z keramických dlažeb bude provedena vč. systémových soklíků v 6-8 cm.
|  | Veškeré dlažby a obklady budou kladeny pravoúhle - na střih. | [8 empty] | Veškeré dlažby a obklady budou kladeny pravoúhle - na střih.
|  | Keramické dlažby a obklady budou provedeny pomocí systémových lišt: | [8 empty] | Keramické dlažby a obklady budou provedeny pomocí systémových lišt:
|  | - hrany obkladů - PVC lišty bílé barvy | [8 empty] | - hrany obkladů - PVC lišty bílé barvy
|  | - podlahy - ukončovací, přechodové, dilatační systémové Al lišty | [8 empty] | - podlahy - ukončovací, přechodové, dilatační systémové Al lišty
|  | Tmelení dilatačních spár: | [8 empty] | Tmelení dilatačních spár:
|  | V obvodové spáře k soklům a v dilatacích je nutné použití trvale pružného silikonového tmelu SI. Při aplikaci hmoty SI bude použit podkladní provazec PES. Zamezí nežádoucímu přilnutí ke dnu spáry a vymezí přesný tvar silikonu. | [8 empty] | V obvodové spáře k soklům a v dilatacích je nutné použití trvale pružného silikonového tmelu SI. Při aplikaci hmoty SI bude použit podkladní provazec PES. Zamezí nežádoucímu přilnutí ke dnu spáry a vymezí přesný tvar silikonu.
|  | Montáž izolačního obvodového pásu: | [8 empty] | Montáž izolačního obvodového pásu:
|  | Po obvodě izolované plochy aplikujeme na stěnu systémový samolepicí pěnový separační pás na bázi PE šíře 25 mm. Ten přeruší eventuální akustické mosty mezi dlažbou a stěnou. | [8 empty] | Po obvodě izolované plochy aplikujeme na stěnu systémový samolepicí pěnový separační pás na bázi PE šíře 25 mm. Ten přeruší eventuální akustické mosty mezi dlažbou a stěnou.
|  | 23*0,7 |  | 16.1 | [7 empty] | 23*0,7 | [7 empty] | Po obvodě izolované plochy aplikujeme na stěnu systémový samolepicí pěnový separační pás na bázi PE šíře 25 mm. Ten přeruší eventuální akustické mosty mezi dlažbou a stěnou.
32 | 771575101RT1 | Montáž podlah 30x30 cm | m2 | 4.38 | 0 | 0 | 0.00475 | 0.020805 |  | 0 | [5 empty] | 12 | 0 | 40 | 0 |  | 12 | 0 | 2
|  | spára 8/10 | [8 empty] | spára 8/10
|  | KERAMICKÉ DLAŽBY | [8 empty] | KERAMICKÉ DLAŽBY
|  | Nášlapné vrstvy z keramických dlažeb bude provedena vč. systémových soklíků v 6-8 cm. | [8 empty] | Nášlapné vrstvy z keramických dlažeb bude provedena vč. systémových soklíků v 6-8 cm.
|  | Veškeré dlažby a obklady budou kladeny pravoúhle - na střih. | [8 empty] | Veškeré dlažby a obklady budou kladeny pravoúhle - na střih.
|  | Keramické dlažby a obklady budou provedeny pomocí systémových lišt: | [8 empty] | Keramické dlažby a obklady budou provedeny pomocí systémových lišt:
|  | - hrany obkladů - PVC lišty bílé barvy | [8 empty] | - hrany obkladů - PVC lišty bílé barvy
|  | - podlahy - ukončovací, přechodové, dilatační systémové Al lišty | [8 empty] | - podlahy - ukončovací, přechodové, dilatační systémové Al lišty
|  | Tmelení dilatačních spár: | [8 empty] | Tmelení dilatačních spár:
|  | V obvodové spáře k soklům a v dilatacích je nutné použití trvale pružného silikonového tmelu SI. Při aplikaci hmoty SI bude použit podkladní provazec PES. Zamezí nežádoucímu přilnutí ke dnu spáry a vymezí přesný tvar silikonu. | [8 empty] | V obvodové spáře k soklům a v dilatacích je nutné použití trvale pružného silikonového tmelu SI. Při aplikaci hmoty SI bude použit podkladní provazec PES. Zamezí nežádoucímu přilnutí ke dnu spáry a vymezí přesný tvar silikonu.
|  | Montáž izolačního obvodového pásu: | [8 empty] | Montáž izolačního obvodového pásu:
|  | Po obvodě izolované plochy aplikujeme na stěnu systémový samolepicí pěnový separační pás na bázi PE šíře 25 mm. Ten přeruší eventuální akustické mosty mezi dlažbou a stěnou. | [8 empty] | Po obvodě izolované plochy aplikujeme na stěnu systémový samolepicí pěnový separační pás na bázi PE šíře 25 mm. Ten přeruší eventuální akustické mosty mezi dlažbou a stěnou.
|  | 3,65*1,2 |  | 4.38 | [7 empty] | 3,65*1,2 | [7 empty] | Po obvodě izolované plochy aplikujeme na stěnu systémový samolepicí pěnový separační pás na bázi PE šíře 25 mm. Ten přeruší eventuální akustické mosty mezi dlažbou a stěnou.
33 | 998771102R00 | Přesun hmot pro podlahy z dlaždic, výšky do 12 m | t | 0.53944 | 0 | 0 | 0 | 0 |  | 0 | [5 empty] | 7 | 1001 | 5 | 0 |  | 7 | 1001 | 2
y | 771 | Podlahy z dlaždic a obklady |  |  |  | 0 |  | 0.53944 |  | 0 |  |  | 0 | 0.53944 | 0
x | D96 | Přesuny suti a vybouraných hmot
34 | 979011111R00 | Svislá doprava suti a vybour. hmot za 2.NP a 1.PP | t | 4.473 | 0 | 0 | 0 | 0 |  | 0 | [5 empty] | 8 | 0 | 3 | 0 |  | 8 | 0 | 1
35 | 979011121R00 | Příplatek za každé další podlaží | t | 4.473 | 0 | 0 | 0 | 0 |  | 0 | [5 empty] | 8 | 0 | 3 | 0 |  | 8 | 0 | 1
36 | 979081111R00 | Odvoz suti a vybour. hmot na skládku do 1 km | t | 4.473 | 0 | 0 | 0 | 0 |  | 0 | [5 empty] | 8 | 0 | 3 | 0 |  | 8 | 0 | 1
37 | 979081121R00 | Příplatek k odvozu za každý další 1 km | t | 111.825 | 0 | 0 | 0 | 0 |  | 0 | [5 empty] | 8 | 0 | 3 | 0 |  | 8 | 0 | 1
38 | 979082111R00 | Vnitrostaveništní doprava suti do 10 m | t | 4.473 | 0 | 0 | 0 | 0 |  | 0 | [5 empty] | 8 | 0 | 3 | 0 |  | 8 | 0 | 1
39 | 979082121R00 | Příplatek k vnitrost. dopravě suti za dalších 5 m | t | 8.946 | 0 | 0 | 0 | 0 |  | 0 | [5 empty] | 8 | 0 | 3 | 0 |  | 8 | 0 | 1
40 | 979990001R00 | Poplatek za skládku stavební suti | t | 4.473 | 0 | 0 | 0 | 0 |  | 0 | [5 empty] | 8 | 0 | 3 | 0 |  | 8 | 0 | 1
y | D96 | Přesuny suti a vybouraných hmot |  |  |  | 0 |  | 0 |  | 0 |  |  | 0 | 0 | 0
z | Celkem za objekt |  |  |  |  | 0 |  | 15.2133 |  | -0.957
Poznámky uchazeče k zadání

## 01 04
Položkové zadání
STAVEBNÍ OBJEKT (SO) |  |  | 01 STAVBA
Rozpočet (část objektu) |  |  | 04 POŽÁRNÍ SCHODIŠTĚ
P.č. | Číslo položky | Název položky | MJ | množství | cena / MJ | celkem (Kč) | Jednotková hmotnost | Celková hmotnost | Jednotková dem.hmot. | Celková dem.hmot.
x | 13 | Hloubené vykopávky
1 | 139711101 | Vykopávka v uzavřených prostorách v hor.1-4 hornin | m3 | 6.336 | 0 | 0 | 0 | 0 | 0 | 0 | [5 empty] | 1 | 1 | 1 | 0 |  | 1 | 1 | 1
|  | 8*0,6*0,6*2,2 |  | 6.336 | [7 empty] | 8*0,6*0,6*2,2 | [7 empty] | Vykopávka v uzavřených prostorách v hor.1-4 hornin
y | 13 | Hloubené vykopávky |  |  |  | 0 |  | 0 |  | 0 |  |  | 0 | 0 | 0
x | 16 | Přemístění výkopku
2 | 161101101R00 | Svislé přemístění výkopku z hor.1-4 do 2,5 m | m3 | 6.336 | 0 | 0 | 0 | 0 | 0 | 0 | [5 empty] | 1 | 1 | 1 | 0 |  | 1 | 1 | 1
|  | 8*0,6*0,6*2,2 |  | 6.336 | [7 empty] | 8*0,6*0,6*2,2 | [7 empty] | Svislé přemístění výkopku z hor.1-4 do 2,5 m
3 | 162201102R00 | Vodorovné přemístění výkopku z hor.1-4 do 50 m | m3 | 6.336 | 0 | 0 | 0 | 0 | 0 | 0 | [5 empty] | 1 | 1 | 1 | 0 |  | 1 | 1 | 1
|  | 8*0,6*0,6*2,2 |  | 6.336 | [7 empty] | 8*0,6*0,6*2,2 | [7 empty] | Vodorovné přemístění výkopku z hor.1-4 do 50 m
4 | 162501102R00 | Vodorovné přemístění výkopku z hor.1-4 do 3000 m | m3 | 5.0688 | 0 | 0 | 0 | 0 | 0 | 0 | [5 empty] | 1 | 1 | 1 | 0 |  | 1 | 1 | 1
|  | 8*0,6*0,6*2,2*0,8 |  | 5.0688 | [7 empty] | 8*0,6*0,6*2,2*0,8 | [7 empty] | Vodorovné přemístění výkopku z hor.1-4 do 3000 m
5 | 167101102R00 | Nakládání výkopku z hor.1-4 v množství nad 100 m3 | m3 | 6.336 | 0 | 0 | 0 | 0 | 0 | 0 | [5 empty] | 1 | 1 | 1 | 0 |  | 1 | 1 | 1
|  | 8*0,6*0,6*2,2 |  | 6.336 | [7 empty] | 8*0,6*0,6*2,2 | [7 empty] | Nakládání výkopku z hor.1-4 v množství nad 100 m3
y | 16 | Přemístění výkopku |  |  |  | 0 |  | 0 |  | 0 |  |  | 0 | 0 | 0
x | 17 | Konstrukce ze zemin
6 | 171201201R00 | Uložení sypaniny na skl.-modelace na výšku přes 2m | m3 | 5.0688 | 0 | 0 | 0 | 0 | 0 | 0 | [5 empty] | 1 | 1 | 1 | 0 |  | 1 | 1 | 1
|  | 8*0,6*0,6*2,2*0,8 |  | 5.0688 | [7 empty] | 8*0,6*0,6*2,2*0,8 | [7 empty] | Uložení sypaniny na skl.-modelace na výšku přes 2m
7 | 175101201R00 | Obsyp objektu bez prohození sypaniny | m3 | 1.2672 | 0 | 0 | 0 | 0 | 0 | 0 | [5 empty] | 1 | 1 | 1 | 0 |  | 1 | 1 | 1
|  | 8*0,6*0,6*2,2*0,2 |  | 1.2672 | [7 empty] | 8*0,6*0,6*2,2*0,2 | [7 empty] | Obsyp objektu bez prohození sypaniny
8 | 175103111R00 | Obsyp objektu | m3 | 1.2672 | 0 | 0 | 0 | 0 | 0 | 0 | [5 empty] | 1 | 1 | 1 | 0 |  | 1 | 1 | 1
|  | 8*0,6*0,6*2,2*0,2 |  | 1.2672 | [7 empty] | 8*0,6*0,6*2,2*0,2 | [7 empty] | Obsyp objektu
y | 17 | Konstrukce ze zemin |  |  |  | 0 |  | 0 |  | 0 |  |  | 0 | 0 | 0
x | 18 | Povrchové úpravy terénu
9 | 181101111R00 | Úprava pláně v zářezech se zhutněním - ručně | m2 | 5 | 0 | 0 | 0 | 0 | 0 | 0 | [5 empty] | 1 | 1 | 1 | 0 |  | 1 | 1 | 1
|  | Zhutněná pláň min. na 300 kPa | [8 empty] | Zhutněná pláň min. na 300 kPa
|  | 5 |  | 5 | [7 empty] | 5 | [7 empty] | Zhutněná pláň min. na 300 kPa
10 | 199000002R00 | Poplatek za skládku horniny 1- 4 | m3 | 5.0688 | 0 | 0 | 0 | 0 | 0 | 0 | [5 empty] | 1 | 1 | 1 | 0 |  | 1 | 1 | 1
|  | 8*0,6*0,6*2,2*0,8 |  | 5.0688 | [7 empty] | 8*0,6*0,6*2,2*0,8 | [7 empty] | Poplatek za skládku horniny 1- 4
y | 18 | Povrchové úpravy terénu |  |  |  | 0 |  | 0 |  | 0 |  |  | 0 | 0 | 0
x | 2 | Základy a zvláštní zakládání
11 | 2-02 | kotevni rosty patek | kompl | 8 | 0 | 0 | 0 | 0 |  | 0 | [5 empty] | 12 | 0 | 1 | 0 |  | 12 | 0 | 1
12 | 274345412 | Beton základových pasů ,patek | m3 | 6.336 | 0 | 0 | 2.525 | 15.9984 |  | 0 | [5 empty] | 12 | 0 | 3 | 0 |  | 12 | 0 | 1
|  | 8*0,6*0,6*2,2 |  | 6.336 | [7 empty] | 8*0,6*0,6*2,2 | [7 empty] | Beton základových pasů ,patek
13 | 274351152 | Bednění stěn základových pasů ,patek - zřízení | m2 | 9.6 | 0 | 0 | 0.03916 | 0.37594 |  | 0 | [5 empty] | 12 | 0 | 4 | 0 |  | 12 | 0 | 1
|  | 8*2,4*0,5 |  | 9.6 | [7 empty] | 8*2,4*0,5 | [7 empty] | Bednění stěn základových pasů ,patek - zřízení
14 | 2743512815 | Bednění stěn základových pasů patek - odstranění | m2 | 9.6 | 0 | 0 | 0 | 0 |  | 0 | [5 empty] | 12 | 0 | 5 | 0 |  | 12 | 0 | 1
|  | Včetně očištění, vytřídění a uložení bednicího materiálu. | [8 empty] | Včetně očištění, vytřídění a uložení bednicího materiálu.
y | 2 | Základy a zvláštní zakládání |  |  |  | 0 |  | 16.3743 |  | 0 |  |  | 0 | 16.3743 | 0
x | 62 | Úpravy povrchů vnější
15 | 622318533R00 | Zatepl mineral,fasáda, MW 120 mm | m2 | 95 | 0 | 0 | 0.04939 | 4.6921 | 0 | 0 | [5 empty] | 1 | 1 | 1 | 0 |  | 1 | 1 | 1
|  | 95 |  | 95 | [7 empty] | 95 | [7 empty] | Zatepl mineral,fasáda, MW 120 mm
y | 62 | Úpravy povrchů vnější |  |  |  | 0 |  | 4.6921 |  | 0 |  |  | 0 | 4.6921 | 0
x | 9 | Ostatní konstrukce, bourání
16 | 9121452 | provizorní zabezpečení jímky při montáži | kompl | 1 | 0 | 0 | 1 | 1 |  | 0 | [5 empty] | 12 | 0 | 20 | 0 |  | 12 | 0 | 1
|  | při montáži OK a základech - zabzepečení horní desky a poklopu | [8 empty] | při montáži OK a základech - zabzepečení horní desky a poklopu
y | 9 | Ostatní konstrukce, bourání |  |  |  | 0 |  | 1 |  | 0 |  |  | 0 | 1 | 0
x | 96 | Bourání konstrukcí
17 | 9625148 | DMTZ zateplovacího systému | m2 | 95 | 0 | 0 | 0.05 | 4.75 |  | 0 | [5 empty] | 12 | 0 | 45 | 0 |  | 12 | 0 | 1
|  | 95 |  | 95 | [7 empty] | 95 | [7 empty] | DMTZ zateplovacího systému
y | 96 | Bourání konstrukcí |  |  |  | 0 |  | 4.75 |  | 0 |  |  | 0 | 4.75 | 0
x | 767 | Konstrukce zámečnické
18 | 13411 | Dodávka OK -rám | kg | 8973.75 | 0 | 0 | 0.0012 | 10.7685 |  | 0 | [5 empty] | 12 | 0 | 23 | 0 |  | 12 | 0 | 2
|  | okžárově zinkováno - komplet | [8 empty] | okžárově zinkováno - komplet
|  | sváry kompletně zabroušeny | [8 empty] | sváry kompletně zabroušeny
|  | Nosná konstrukce je tvořena svařovaným ocelovým rámem z 2x válcovaných profilů U 120. Podesty a mezi podesty jsou uloženy na rámu konstrukce a tvoří je ocelové válcované nosníky U 200 a I 120. | [8 empty] | Nosná konstrukce je tvořena svařovaným ocelovým rámem z 2x válcovaných profilů U 120. Podesty a mezi podesty jsou uloženy na rámu konstrukce a tvoří je ocelové válcované nosníky U 200 a I 120.
19 | 13412 | Dodávka OK zabradlí | kg | 874.6 | 0 | 0 | 0.0012 | 1.0495 |  | 0 | [5 empty] | 12 | 0 | 25 | 0 |  | 12 | 0 | 2
|  | okžárově zinkováno - komplet | [8 empty] | okžárově zinkováno - komplet
|  | sváry kompletně zabroušeny | [8 empty] | sváry kompletně zabroušeny
|  | Zábradlí schodiště bude provedeno jako tyčové s tyče o profilu 10/20mm a bude kotveno do plechu schodnice. Madla budou provedena ve dvou výškových úrovních: 600mm a 1000mm nad úrovní schod. Stupně. | [8 empty] | Zábradlí schodiště bude provedeno jako tyčové s tyče o profilu 10/20mm a bude kotveno do plechu schodnice. Madla budou provedena ve dvou výškových úrovních: 600mm a 1000mm nad úrovní schod. Stupně.
20 | 767110 | Zábradlí schodištové, madlo, | kg | 874.6 | 0 | 0 | 0 | 0 |  | 0 | [5 empty] | 12 | 0 | 22 | 0 |  | 12 | 0 | 2
|  | komplet | [8 empty] | komplet
21 | 7671541 | montáž schodišťových stupňů R1 | ks | 44 | 0 | 0 | 0 | 0 |  | 0 | [5 empty] | 12 | 0 | 26 | 0 |  | 12 | 0 | 2
22 | 7671542 | dod schodišťových stupňů R1 | ks | 44 | 0 | 0 | 0 | 0 |  | 0 | [5 empty] | 12 | 0 | 30 | 0 |  | 12 | 0 | 2
23 | 7671542 | dod podestový plech R2 | kg | 315 | 0 | 0 | 0.35 | 110.25 |  | 0 | [5 empty] | 12 | 0 | 31 | 0 |  | 12 | 0 | 2
|  | PODESTOVÝ PLECH SP 330-34/38-3, NOSNÝ PÁS 30x3 mm, ROZTEČ OKA 34x38 mm, CCA 19,6 kg/m?, ŠÍŘKA 1000 mm, DÉLKY JEDNOTLIVÝCH KUSŮ NAKRÁCENY NA MÍRU, CELKOVÁ DÉLKA CCA 16 m, CELKOVÁ HMOTNOST CCA 315 kg | [8 empty] | PODESTOVÝ PLECH SP 330-34/38-3, NOSNÝ PÁS 30x3 mm, ROZTEČ OKA 34x38 mm, CCA 19,6 kg/m?, ŠÍŘKA 1000 mm, DÉLKY JEDNOTLIVÝCH KUSŮ NAKRÁCENY NA MÍRU, CELKOVÁ DÉLKA CCA 16 m, CELKOVÁ HMOTNOST CCA 315 kg
24 | 7671542 | montáž podestový plech R2 | kg | 315 | 0 | 0 | 0 | 0 |  | 0 | [5 empty] | 12 | 0 | 27 | 0 |  | 12 | 0 | 2
25 | 7671542 | montáž podestový plech R3 | kg | 90 | 0 | 0 | 0 | 0 |  | 0 | [5 empty] | 12 | 0 | 28 | 0 |  | 12 | 0 | 2
26 | 76715457 | dod podestový plech R3 | kg | 90 | 0 | 0 | 0.1 | 9 |  | 0 | [5 empty] | 12 | 0 | 32 | 0 |  | 12 | 0 | 2
|  | PODESTOVÝ PLECH SP 330-34/38-3, NOSNÝ PÁS 30x3 mm, ROZTEČ OKA 34x38 mm, CCA 19,6 kg/m?, ŠÍŘKA ATYPICKÁ (CCA 570 mm), DÉLKY JEDNOTLIVÝCH KUSŮ NAKRÁCENY NA MÍRU, CELKOVÁ DÉLKA CCA 8 m, CELKOVÁ HMOTNOST CCA 90 kg | [8 empty] | PODESTOVÝ PLECH SP 330-34/38-3, NOSNÝ PÁS 30x3 mm, ROZTEČ OKA 34x38 mm, CCA 19,6 kg/m?, ŠÍŘKA ATYPICKÁ (CCA 570 mm), DÉLKY JEDNOTLIVÝCH KUSŮ NAKRÁCENY NA MÍRU, CELKOVÁ DÉLKA CCA 8 m, CELKOVÁ HMOTNOST CCA 90 kg
27 | 7671599 | opláštění tahokov T1 | m2 | 23 | 0 | 0 | 0 | 0 |  | 0 | [5 empty] | 12 | 0 | 33 | 0 |  | 12 | 0 | 2
28 | 76715991 | dodavka opláštění tahokov T1 | kg | 110 | 0 | 0 | 0.12 | 13.2 |  | 0 | [5 empty] | 12 | 0 | 34 | 0 |  | 12 | 0 | 2
|  | OPLÁŠTĚNÍ TAHOKOVOVÉ, VČETNĚ OPLÁŠTĚNÍ DVEŘÍ A REVIZNÍHO PŘÍSTUPU K ŠACHTĚ. PLECHY LEMOVÁNY A VKLÁDÁNY DO PROFILŮ LP2 | [8 empty] | OPLÁŠTĚNÍ TAHOKOVOVÉ, VČETNĚ OPLÁŠTĚNÍ DVEŘÍ A REVIZNÍHO PŘÍSTUPU K ŠACHTĚ. PLECHY LEMOVÁNY A VKLÁDÁNY DO PROFILŮ LP2
|  | PLECH LD/28 NEVÁLCOVANÝ, VELIKOST OKA 28x10 mm 4,8 kg/m?, ŽÁROVĚ ZINKOVANÁ OCEL, CELKOVÉ MNOŽSTVÍ CCA 23 m?, CCA 110 kg | [8 empty] | PLECH LD/28 NEVÁLCOVANÝ, VELIKOST OKA 28x10 mm 4,8 kg/m?, ŽÁROVĚ ZINKOVANÁ OCEL, CELKOVÉ MNOŽSTVÍ CCA 23 m?, CCA 110 kg
29 | 76715992 | montáž opláštění střecha T2 | m2 | 19 | 0 | 0 | 0 | 0 |  | 0 | [5 empty] | 12 | 0 | 35 | 0 |  | 12 | 0 | 2
30 | 76715993 | dod opláštění střecha T2 | kg | 120 | 0 | 0 | 0 | 0 |  | 0 | [5 empty] | 12 | 0 | 36 | 0 |  | 12 | 0 | 2
|  | STŘEŠNÍ PLECH TRAPÉZOVÝ, VÝŠKA VLNY 60 mm, ŠÍŘKA VLNY 250 mm, TL. PLECHU 0,63 mm, ROZMĚR ZASTŘEŠENÍ CCA 2,85x6,65 m=19 m?, HMOTNOST = CCA 120 kg. MATERIÁL - , POVRCHOVÁ ÚPRAVA - , SKLON 10°, KOTVENÍ ŠROUBY DO VAZNIČEK, ROZMÍSTĚNÍ KOTEVNÍCH PRVKŮ DLE STAT. VÝPOČTU | [8 empty] | STŘEŠNÍ PLECH TRAPÉZOVÝ, VÝŠKA VLNY 60 mm, ŠÍŘKA VLNY 250 mm, TL. PLECHU 0,63 mm, ROZMĚR ZASTŘEŠENÍ CCA 2,85x6,65 m=19 m?, HMOTNOST = CCA 120 kg. MATERIÁL - , POVRCHOVÁ ÚPRAVA - , SKLON 10°, KOTVENÍ ŠROUBY DO VAZNIČEK, ROZMÍSTĚNÍ KOTEVNÍCH PRVKŮ DLE STAT. VÝPOČTU
31 | 767995103R99 | Výroba a montáž kov. atypických konstr. | kg | 8973.75 | 0 | 0 | 6e-05 | 0.53843 |  | 0 | [5 empty] | 12 | 0 | 21 | 0 |  | 12 | 0 | 2
32 | 998767102R00 | Přesun hmot pro zámečnické konstr., výšky do 12 m | t | 144.8064 | 0 | 0 | 0 | 0 |  | 0 | [5 empty] | 7 | 1001 | 5 | 0 |  | 7 | 1001 | 2
y | 767 | Konstrukce zámečnické |  |  |  | 0 |  | 144.8064 |  | 0 |  |  | 0 | 144.8064 | 0
x | D96 | Přesuny suti a vybouraných hmot
33 | 979011111R00 | Svislá doprava suti a vybour. hmot za 2.NP a 1.PP | t | 6.175 | 0 | 0 | 0 | 0 |  | 0 | [5 empty] | 8 | 0 | 3 | 0 |  | 8 | 0 | 1
34 | 979011121R00 | Příplatek za každé další podlaží | t | 6.175 | 0 | 0 | 0 | 0 |  | 0 | [5 empty] | 8 | 0 | 3 | 0 |  | 8 | 0 | 1
35 | 979081111R00 | Odvoz suti a vybour. hmot na skládku do 1 km | t | 6.175 | 0 | 0 | 0 | 0 |  | 0 | [5 empty] | 8 | 0 | 3 | 0 |  | 8 | 0 | 1
36 | 979081121R00 | Příplatek k odvozu za každý další 1 km | t | 154.375 | 0 | 0 | 0 | 0 |  | 0 | [5 empty] | 8 | 0 | 3 | 0 |  | 8 | 0 | 1
37 | 979082111R00 | Vnitrostaveništní doprava suti do 10 m | t | 6.175 | 0 | 0 | 0 | 0 |  | 0 | [5 empty] | 8 | 0 | 3 | 0 |  | 8 | 0 | 1
38 | 979082121R00 | Příplatek k vnitrost. dopravě suti za dalších 5 m | t | 12.35 | 0 | 0 | 0 | 0 |  | 0 | [5 empty] | 8 | 0 | 3 | 0 |  | 8 | 0 | 1
39 | 979990141R00 | Poplatek za skládku suti - polystyren+omítka | t | 6.175 | 0 | 0 | 0 | 0 |  | 0 | [5 empty] | 8 | 0 | 3 | 0 |  | 8 | 0 | 1
y | D96 | Přesuny suti a vybouraných hmot |  |  |  | 0 |  | 0 |  | 0 |  |  | 0 | 0 | 0
z | Celkem za objekt |  |  |  |  | 0 |  | 171.6228 |  | 0
Poznámky uchazeče k zadání

## 01 05
Položkové zadání
STAVEBNÍ OBJEKT (SO) |  |  | 01 STAVBA
Rozpočet (část objektu) |  |  | 05 STAVBA 3 NP
P.č. | Číslo položky | Název položky | MJ | množství | cena / MJ | celkem (Kč) | Jednotková hmotnost | Celková hmotnost | Jednotková dem.hmot. | Celková dem.hmot.
x | 3 | Svislé a kompletní konstrukce
1 | 311271177R00 | Zdivo z tvárnic Ytong hladkých tl. 30 cm | m2 | 56.862 | 0 | 0 | 0.27964 | 15.9009 | 0 | 0 | [5 empty] | 1 | 1 | 1 | 0 |  | 1 | 1 | 1
|  | 1,61*3,45 |  | 5.5545 | [7 empty] | 1,61*3,45 | [7 empty] | Zdivo z tvárnic Ytong hladkých tl. 30 cm
|  | 2,1*3,45 |  | 7.245 | [7 empty] | 2,1*3,45 | [7 empty] | 1,61*3,45
|  | DOZDÍVKA 2NP:(4,5*1,8) |  | 8.1 | [7 empty] | DOZDÍVKA 2NP:(4,5*1,8) | [7 empty] | 2,1*3,45
|  | ATIKA:(3,3+4+2,5+2+2,55+3,5+5,5+4,5+6+5,5+1,5+3,5+3,6)*0,75 |  | 35.9625 | [7 empty] | ATIKA:(3,3+4+2,5+2+2,55+3,5+5,5+4,5+6+5,5+1,5+3,5+3,6)*0,75 | [7 empty] | DOZDÍVKA 2NP:(4,5*1,8)
2 | 311271178R00 | Zdivo z tvárnic Ytong hladkých tl. 37,5 cm | m2 | 273.504 | 0 | 0 | 0.34808 | 95.2013 | 0 | 0 | [5 empty] | 1 | 1 | 1 | 0 |  | 1 | 1 | 1
|  | DOZDÍVKA NA SCHODIŠTI:5,2*1,1 |  | 5.72 | [7 empty] | DOZDÍVKA NA SCHODIŠTI:5,2*1,1 | [7 empty] | Zdivo z tvárnic Ytong hladkých tl. 37,5 cm
|  | DOZDÍVKA STROP PO V2:(5,5+5,5+10,2)*0,5 |  | 10.6 | [7 empty] | DOZDÍVKA STROP PO V2:(5,5+5,5+10,2)*0,5 | [7 empty] | DOZDÍVKA NA SCHODIŠTI:5,2*1,1
|  | ZDIVO :(15+11+20,5+8,4+1,1+5,1+10,5+4,2+5,5+2,5+4+14,8)*1 |  | 102.6 | [7 empty] | ZDIVO :(15+11+20,5+8,4+1,1+5,1+10,5+4,2+5,5+2,5+4+14,8)*1 | [7 empty] | DOZDÍVKA STROP PO V2:(5,5+5,5+10,2)*0,5
|  | 10*2,45 |  | 24.5 | [7 empty] | 10*2,45 | [7 empty] | ZDIVO :(15+11+20,5+8,4+1,1+5,1+10,5+4,2+5,5+2,5+4+14,8)*1
|  | 15,6*2,45 |  | 38.22 | [7 empty] | 15,6*2,45 | [7 empty] | 10*2,45
|  | 10*2,45 |  | 24.5 | [7 empty] | 10*2,45 | [7 empty] | 15,6*2,45
|  | 4,6*2,45 |  | 11.27 | [7 empty] | 4,6*2,45 | [7 empty] | 10*2,45
|  | 5,5*2,45 |  | 13.475 | [7 empty] | 5,5*2,45 | [7 empty] | 4,6*2,45
|  | 4,5*2,45 |  | 11.025 | [7 empty] | 4,5*2,45 | [7 empty] | 5,5*2,45
|  | 7,5*3,45 |  | 25.875 | [7 empty] | 7,5*3,45 | [7 empty] | 4,5*2,45
|  | 10,6*2,45 |  | 25.97 | [7 empty] | 10,6*2,45 | [7 empty] | 7,5*3,45
|  | 5,6*2,45 |  | 13.72 | [7 empty] | 5,6*2,45 | [7 empty] | 10,6*2,45
|  | 1,5*2,45 |  | 3.675 | [7 empty] | 1,5*2,45 | [7 empty] | 5,6*2,45
|  | 7*2,45 |  | 17.15 | [7 empty] | 7*2,45 | [7 empty] | 1,5*2,45
|  | OTVORY :-2,5*2 |  | -5 | [7 empty] | OTVORY :-2,5*2 | [7 empty] | 7*2,45
|  | -3,2*2 |  | -6.4 | [7 empty] | -3,2*2 | [7 empty] | OTVORY :-2,5*2
|  | -2,5*2 |  | -5 | [7 empty] | -2,5*2 | [7 empty] | -3,2*2
|  | 2,9-2 |  | 0.9 | [7 empty] | 2,9-2 | [7 empty] | -2,5*2
|  | -3,5*2 |  | -7 | [7 empty] | -3,5*2 | [7 empty] | 2,9-2
|  | -3,7*2 |  | -7.4 | [7 empty] | -3,7*2 | [7 empty] | -3,5*2
|  | -2,9*2 |  | -5.8 | [7 empty] | -2,9*2 | [7 empty] | -3,7*2
|  | -4,8*2 |  | -9.6 | [7 empty] | -4,8*2 | [7 empty] | -2,9*2
|  | -2*2 |  | -4 | [7 empty] | -2*2 | [7 empty] | -4,8*2
|  | -2,1*2 |  | -4.2 | [7 empty] | -2,1*2 | [7 empty] | -2*2
|  | -1*2 |  | -2 | [7 empty] | -1*2 | [7 empty] | -2,1*2
|  | -2,1*2 |  | -4.2 | [7 empty] | -2,1*2 | [7 empty] | -1*2
|  | -3,6*0,7 |  | -2.52 | [7 empty] | -3,6*0,7 | [7 empty] | -2,1*2
|  | -0,8*2 |  | -1.6 | [7 empty] | -0,8*2 | [7 empty] | -3,6*0,7
|  | -2*2 |  | -4 | [7 empty] | -2*2 | [7 empty] | -0,8*2
|  | ZTRATNÉ -DOŘEZY :260,48*0,05 |  | 13.024 | [7 empty] | ZTRATNÉ -DOŘEZY :260,48*0,05 | [7 empty] | -2*2
3 | 311271184R00 | Zdivo z tvárnic tl. 450 mm | m2 | 11.64 | 0 | 0 | 0.16748 | 1.9495 | 0 | 0 | [5 empty] | 1 | 1 | 1 | 0 |  | 1 | 1 | 1
|  | DOZDÍVKA NA SCHODIŠTI :(5,2+4,5)*1,2 |  | 11.64 | [7 empty] | DOZDÍVKA NA SCHODIŠTI :(5,2+4,5)*1,2 | [7 empty] | Zdivo z tvárnic tl. 450 mm
4 | 311271190R00 | Příplatek za členitost zdiva z tvárnic | m2 | 273.5 | 0 | 0 | 0 | 0 | 0 | 0 | [5 empty] | 1 | 1 | 1 | 0 |  | 1 | 1 | 1
5 | 342013321R00 | Příčka SDK tl.150 mm,ocel.kce, | m2 | 208.2 | 0 | 0 | 0.04768 | 9.927 | 0 | 0 | [5 empty] | 1 | 1 | 1 | 0 |  | 1 | 1 | 1
|  | Sádrokartonová deska tl. 12,5 mm; | [8 empty] | Sádrokartonová deska tl. 12,5 mm;
|  | - Vysokopevnostní sádrokartonová deska tl. 12,5 mm, dle ČSN EN 520 typ DFRIH2 s pevností v tlaku (kolmo k vláknům) 15 MPa; | [8 empty] | - Vysokopevnostní sádrokartonová deska tl. 12,5 mm, dle ČSN EN 520 typ DFRIH2 s pevností v tlaku (kolmo k vláknům) 15 MPa;
|  | - Ocelový profil R-CW 100 + akustická izolace z minerální vaty tl. 50 mm; | [8 empty] | - Ocelový profil R-CW 100 + akustická izolace z minerální vaty tl. 50 mm;
|  | - Vysokopevnostní sádrokartonová deska tl. 12,5 mm, dle ČSN EN 520 typ DFRIH2 s pevností v tlaku (kolmo k vláknům) 15 MPa; | [8 empty] | - Vysokopevnostní sádrokartonová deska tl. 12,5 mm, dle ČSN EN 520 typ DFRIH2 s pevností v tlaku (kolmo k vláknům) 15 MPa;
|  | - Sádrokartonová deska tl. 12,5 mm; | [8 empty] | - Sádrokartonová deska tl. 12,5 mm;
|  | vč výztuh v příčkách | [8 empty] | vč výztuh v příčkách
|  | 3,3*3,5 |  | 11.55 | [7 empty] | 3,3*3,5 | [7 empty] | vč výztuh v příčkách
|  | 1,9*3,5 |  | 6.65 | [7 empty] | 1,9*3,5 | [7 empty] | 3,3*3,5
|  | 1,5*3,5 |  | 5.25 | [7 empty] | 1,5*3,5 | [7 empty] | 1,9*3,5
|  | 4,8*3,5 |  | 16.8 | [7 empty] | 4,8*3,5 | [7 empty] | 1,5*3,5
|  | 4,1*3,5 |  | 14.35 | [7 empty] | 4,1*3,5 | [7 empty] | 4,8*3,5
|  | 1,4*3,5 |  | 4.9 | [7 empty] | 1,4*3,5 | [7 empty] | 4,1*3,5
|  | 6,1*3,5 |  | 21.35 | [7 empty] | 6,1*3,5 | [7 empty] | 1,4*3,5
|  | 2,5*3,5 |  | 8.75 | [7 empty] | 2,5*3,5 | [7 empty] | 6,1*3,5
|  | 1,6*3,5 |  | 5.6 | [7 empty] | 1,6*3,5 | [7 empty] | 2,5*3,5
|  | 2,2*3,5 |  | 7.7 | [7 empty] | 2,2*3,5 | [7 empty] | 1,6*3,5
|  | 10*3,5 |  | 35 | [7 empty] | 10*3,5 | [7 empty] | 2,2*3,5
|  | 6,2*3,5 |  | 21.7 | [7 empty] | 6,2*3,5 | [7 empty] | 10*3,5
|  | 7,6*3,5 |  | 26.6 | [7 empty] | 7,6*3,5 | [7 empty] | 6,2*3,5
|  | 9,6*3,5 |  | 33.6 | [7 empty] | 9,6*3,5 | [7 empty] | 7,6*3,5
|  | -0,9*2*3 |  | -5.4 | [7 empty] | -0,9*2*3 | [7 empty] | 9,6*3,5
|  | -0,8*2*3 |  | -4.8 | [7 empty] | -0,8*2*3 | [7 empty] | -0,9*2*3
|  | -0,7*2 |  | -1.4 | [7 empty] | -0,7*2 | [7 empty] | -0,8*2*3
6 | 342255024R00 | Příčky z desek tl. 10 cm | m2 | 16.64 | 0 | 0 | 0.07471 | 1.2432 | 0 | 0 | [5 empty] | 1 | 1 | 1 | 0 |  | 1 | 1 | 1
|  | 3,2*(1,5+1,9+1,8) |  | 16.64 | [7 empty] | 3,2*(1,5+1,9+1,8) | [7 empty] | Příčky z desek tl. 10 cm
7 | 342255026R00 | Příčky z desek tl. 12,5 cm | m2 | 41.71 | 0 | 0 | 0.09403 | 3.922 | 0 | 0 | [5 empty] | 1 | 1 | 1 | 0 |  | 1 | 1 | 1
|  | 10,2*3,2 |  | 32.64 | [7 empty] | 10,2*3,2 | [7 empty] | Příčky z desek tl. 12,5 cm
|  | 2,5*3,2 |  | 8 | [7 empty] | 2,5*3,2 | [7 empty] | 10,2*3,2
|  | 2,1*3,2 |  | 6.72 | [7 empty] | 2,1*3,2 | [7 empty] | 2,5*3,2
|  | 1,5*3,2 |  | 4.8 | [7 empty] | 1,5*3,2 | [7 empty] | 2,1*3,2
|  | -0,8*2*4 |  | -6.4 | [7 empty] | -0,8*2*4 | [7 empty] | 1,5*3,2
|  | -1,5*2,7 |  | -4.05 | [7 empty] | -1,5*2,7 | [7 empty] | -0,8*2*4
8 | 342255028R00 | Příčky z desek tl. 15 cm | m2 | 40.96 | 0 | 0 | 0.11219 | 4.5953 | 0 | 0 | [5 empty] | 1 | 1 | 1 | 0 |  | 1 | 1 | 1
|  | 3,3*3,2*2 |  | 21.12 | [7 empty] | 3,3*3,2*2 | [7 empty] | Příčky z desek tl. 15 cm
|  | 3,1*3,2*2 |  | 19.84 | [7 empty] | 3,1*3,2*2 | [7 empty] | 3,3*3,2*2
9 | 347012131R00 | Předstěna SDK,lepená, tl.155mm, RB 12,5 mm + 130PS | m2 | 7 | 0 | 0 | 0.01658 | 0.11606 | 0 | 0 | [5 empty] | 1 | 1 | 1 | 0 |  | 1 | 1 | 1
|  | pro wc | [8 empty] | pro wc
|  | 1,25*(1,8+0,95+0,95+0,95+0,95) |  | 7 | [7 empty] | 1,25*(1,8+0,95+0,95+0,95+0,95) | [7 empty] | pro wc
10 | 31251 | Komín | kompl | 1 | 0 | 0 | 0.1 | 0.1 |  | 0 | [5 empty] | 12 | 0 | 115 | 0 |  | 12 | 0 | 1
|  | Jeho odkouření bude zajištěno novým nerezovým dvouplášťovým komínem (s přisáváním) přes střešní konstrukci. Střešní konstrukce bude opatřena manžetou. | [8 empty] | Jeho odkouření bude zajištěno novým nerezovým dvouplášťovým komínem (s přisáváním) přes střešní konstrukci. Střešní konstrukce bude opatřena manžetou.
11 | 317121047RT4 | Překlad pórobeton, OSAZENÍ | kus | 16 | 0 | 0 | 0.03979 | 0.63664 |  | 0 | [5 empty] | 12 | 0 | 4 | 0 |  | 12 | 0 | 1
|  | 3+4+2+1+1+3+2 |  | 16 | [7 empty] | 3+4+2+1+1+3+2 | [7 empty] | Překlad pórobeton, OSAZENÍ
12 | 3171219841 | Překlad z tvarovky U | kus | 51 | 0 | 0 | 0.02542 | 1.2964 |  | 0 | [5 empty] | 12 | 0 | 13 | 0 |  | 12 | 0 | 1
13 | 342266111RT3 | Obklad stěn sádrokartonem na ocelovou konstrukci desky standard tl. 12,5 mm, Orsil tl. 5 cm | m2 | 3 | 0 | 0 | 0.01782 | 0.05346 |  | 0 | [5 empty] | 12 | 0 | 56 | 0 |  | 12 | 0 | 1
|  | TŘI STRANY | [8 empty] | TŘI STRANY
|  | předpoklad wc | [8 empty] | předpoklad wc
14 | 59321902.B | Překlad B4 | kus | 1 | 0 | 0 | 0.039 | 0.039 |  | 0 | [5 empty] | 12 | 0 | 8 | 0 |  | 12 | 0 | 1
15 | 59321902.C | Překlad B5 | kus | 1 | 0 | 0 | 0.039 | 0.039 |  | 0 | [5 empty] | 12 | 0 | 9 | 0 |  | 12 | 0 | 1
16 | 59321902.D | Překlad B6 | kus | 3 | 0 | 0 | 0.039 | 0.117 |  | 0 | [5 empty] | 12 | 0 | 10 | 0 |  | 12 | 0 | 1
17 | 59321902.E | Překlad B7 | kus | 2 | 0 | 0 | 0.039 | 0.078 |  | 0 | [5 empty] | 12 | 0 | 11 | 0 |  | 12 | 0 | 1
18 | 59321902.F | Překlad B8 | kus | 51 | 0 | 0 | 0.039 | 1.989 |  | 0 | [5 empty] | 12 | 0 | 12 | 0 |  | 12 | 0 | 1
19 | 59321898 | Překlad B1 | kus | 3 | 0 | 0 | 0.026 | 0.078 |  | 0 | [5 empty] | 3 | 1 | 59321898 | 0 |  | 3 | 1 | 1
20 | 59321899 | Překlad B2 | kus | 4 | 0 | 0 | 0.032 | 0.128 |  | 0 | [5 empty] | 3 | 1 | 59321899 | 0 |  | 3 | 1 | 1
21 | 59321902.A | Překlad B3 | kus | 2 | 0 | 0 | 0.039 | 0.078 |  | 0 | [5 empty] | 3 | 1 | 59321902.A | 0 |  | 3 | 1 | 1
y | 3 | Svislé a kompletní konstrukce |  |  |  | 0 |  | 137.4877 |  | 0 |  |  | 0 | 137.4877 | 0
x | 4 | Vodorovné konstrukce
22 | 416021222R00 | Podhledy SDK, kovová.kce CD. 2x deska RF 12,5 mm | m2 | 398.3 | 0 | 0 | 0.02666 | 10.6187 | 0 | 0 | [5 empty] | 1 | 1 | 1 | 0 |  | 1 | 1 | 1
|  | Podhled P2 | [8 empty] | Podhled P2
|  | - Podhled požární, požární odolnost REI 30 DP3; | [8 empty] | - Podhled požární, požární odolnost REI 30 DP3;
|  | - 2x 12,5 mm SDK deska "white"; | [8 empty] | - 2x 12,5 mm SDK deska "white";
|  | - Zavěšen na stropních ocelových válcovaných profilech / na dřevěném krovu; | [8 empty] | - Zavěšen na stropních ocelových válcovaných profilech / na dřevěném krovu;
|  | - Ukončen na obvodovém zdivu a výtahové šachtě, protažen do nadpraží okenních otvorů. | [8 empty] | - Ukončen na obvodovém zdivu a výtahové šachtě, protažen do nadpraží okenních otvorů.
|  | 301:6,9 |  | 6.9 | [7 empty] | 301:6,9 | [7 empty] | 0
|  | 302:4,5 |  | 4.5 | [7 empty] | 302:4,5 | [7 empty] | 301:6,9
|  | 303:4,4 |  | 4.4 | [7 empty] | 303:4,4 | [7 empty] | 302:4,5
|  | 304:7,5 |  | 7.5 | [7 empty] | 304:7,5 | [7 empty] | 303:4,4
|  | 305:7,5 |  | 7.5 | [7 empty] | 305:7,5 | [7 empty] | 304:7,5
|  | 306:43,1 |  | 43.1 | [7 empty] | 306:43,1 | [7 empty] | 305:7,5
|  | 307:76,7 |  | 76.7 | [7 empty] | 307:76,7 | [7 empty] | 306:43,1
|  | 308:13,4 |  | 13.4 | [7 empty] | 308:13,4 | [7 empty] | 307:76,7
|  | 309:53,9 |  | 53.9 | [7 empty] | 309:53,9 | [7 empty] | 308:13,4
|  | 310:11,9 |  | 11.9 | [7 empty] | 310:11,9 | [7 empty] | 309:53,9
|  | 311:30,9 |  | 30.9 | [7 empty] | 311:30,9 | [7 empty] | 310:11,9
|  | 312:47,6 |  | 47.6 | [7 empty] | 312:47,6 | [7 empty] | 311:30,9
|  | 313:60,8 |  | 60.8 | [7 empty] | 313:60,8 | [7 empty] | 312:47,6
|  | 314:2,6 |  | 2.6 | [7 empty] | 314:2,6 | [7 empty] | 313:60,8
|  | 315:8,1 |  | 8.1 | [7 empty] | 315:8,1 | [7 empty] | 314:2,6
|  | schody:18,5 |  | 18.5 | [7 empty] | schody:18,5 | [7 empty] | 315:8,1
23 | 416021222R01 | Podhledy z minerálních kazet akusticky | m2 | 296.06 | 0 | 0 | 0.02666 | 7.893 |  | 0 | [5 empty] | 12 | 0 | 20 | 0 |  | 12 | 0 | 1
|  | Podhled P3 | [8 empty] | Podhled P3
|  | -- Podhled akustický; | [8 empty] | -- Podhled akustický;
|  | - Z minerálních kazet formátu 600/600 mm a tl. 25 mm; | [8 empty] | - Z minerálních kazet formátu 600/600 mm a tl. 25 mm;
|  | - Zavěšen na požárním podhledu; | [8 empty] | - Zavěšen na požárním podhledu;
|  | - Ukončen na zdivu, SDK příčkách a výtahové šachtě; | [8 empty] | - Ukončen na zdivu, SDK příčkách a výtahové šachtě;
|  | - Nutno vypracovat kladečské schéma s umístěním osvětlovacích a AV prvků pro optimalizaci prořezu. | [8 empty] | - Nutno vypracovat kladečské schéma s umístěním osvětlovacích a AV prvků pro optimalizaci prořezu.
|  | Stropy ve 3.NP v místech učeben, kanceláří (kabinetů) a na chodbách budou doplněny o akustické pohltivé panely o rozměrech 600/600mm a tl. 15 mm s viditelným nosným systémem (rozebíratelné). Koeficient zvukové pohltivosti panelů ?w =0,95 při celkové hloubce systému (o.d.s.) = 200 mm. | [8 empty] | Stropy ve 3.NP v místech učeben, kanceláří (kabinetů) a na chodbách budou doplněny o akustické pohltivé panely o rozměrech 600/600mm a tl. 15 mm s viditelným nosným systémem (rozebíratelné). Koeficient zvukové pohltivosti panelů ?w =0,95 při celkové hloubce systému (o.d.s.) = 200 mm.
|  | 301:6,9 |  | 6.9 | [7 empty] | 301:6,9 | [7 empty] | Stropy ve 3.NP v místech učeben, kanceláří (kabinetů) a na chodbách budou doplněny o akustické pohltivé panely o rozměrech 600/600mm a tl. 15 mm s viditelným nosným systémem (rozebíratelné). Koeficient zvukové pohltivosti panelů ?w =0,95 při celkové hloubce systému (o.d.s.) = 200 mm.
|  | 302: |  | 0 | [7 empty] | 302:00 | [7 empty] | 301:6,9
|  | 303: |  | 0 | [7 empty] | 303:00 | [7 empty] | 302:
|  | 304: |  | 0 | [7 empty] | 304:00 | [7 empty] | 303:
|  | 305: |  | 0 | [7 empty] | 305:00 | [7 empty] | 304:
|  | 306:43,1 |  | 43.1 | [7 empty] | 306:43,1 | [7 empty] | 305:
|  | 307:53,26 |  | 53.26 | [7 empty] | 307:53,26 | [7 empty] | 306:43,1
|  | 308:13,4 |  | 13.4 | [7 empty] | 308:13,4 | [7 empty] | 307:53,26
|  | 309:30,5 |  | 30.5 | [7 empty] | 309:30,5 | [7 empty] | 308:13,4
|  | 310:11,9 |  | 11.9 | [7 empty] | 310:11,9 | [7 empty] | 309:30,5
|  | 311:30,9 |  | 30.9 | [7 empty] | 311:30,9 | [7 empty] | 310:11,9
|  | 312:24,2 |  | 24.2 | [7 empty] | 312:24,2 | [7 empty] | 311:30,9
|  | 313:60,8 |  | 60.8 | [7 empty] | 313:60,8 | [7 empty] | 312:24,2
|  | 314:2,6 |  | 2.6 | [7 empty] | 314:2,6 | [7 empty] | 313:60,8
|  | 315: |  | 0 | [7 empty] | 315:00 | [7 empty] | 314:2,6
|  | schody:18,5 |  | 18.5 | [7 empty] | schody:18,5 | [7 empty] | 315:
24 | 416021222R02 | Podhledy SDK, kovová.kce CD. 2x deska RF 12,5 mm | m2 | 23.9 | 0 | 0 | 0.02666 | 0.63717 |  | 0 | [5 empty] | 12 | 0 | 21 | 0 |  | 12 | 0 | 1
|  | Podhled P1 | [8 empty] | Podhled P1
|  | - Podhled požární, požární odolnost REI 30 DP3; | [8 empty] | - Podhled požární, požární odolnost REI 30 DP3;
|  | - 2x 12,5 mm SDK deska "green"; | [8 empty] | - 2x 12,5 mm SDK deska "green";
|  | - Zavěšen na stropních ocelových válcovaných profilech; | [8 empty] | - Zavěšen na stropních ocelových válcovaných profilech;
|  | - Ukončen na příčkách. | [8 empty] | - Ukončen na příčkách.
|  | 4,5 |  | 4.5 | [7 empty] | 4,5 | [7 empty] | - Ukončen na příčkách.
|  | 4,4 |  | 4.4 | [7 empty] | 4,4 | [7 empty] | 4,5
|  | 7,5 |  | 7.5 | [7 empty] | 7,5 | [7 empty] | 4,4
|  | 7,5 |  | 7.5 | [7 empty] | 7,5 | [7 empty] | 7,5
y | 4 | Vodorovné konstrukce |  |  |  | 0 |  | 19.1488 |  | 0 |  |  | 0 | 19.1488 | 0
x | 61 | Upravy povrchů vnitřní
25 | 610991111R00 | Zakrývání výplní vnitřních otvorů | m2 | 105.84 | 0 | 0 | 8e-05 | 0.0084672 | 0 | 0 | [5 empty] | 1 | 1 | 1 | 0 |  | 1 | 1 | 1
|  | vně okna:2,5*2,1 |  | 5.25 | [7 empty] | vně okna:2,5*2,1 | [7 empty] | Zakrývání výplní vnitřních otvorů
|  | 3,25*2,1 |  | 6.825 | [7 empty] | 3,25*2,1 | [7 empty] | vně okna:2,5*2,1
|  | 2,5*2,1 |  | 5.25 | [7 empty] | 2,5*2,1 | [7 empty] | 3,25*2,1
|  | 2,95*2,1 |  | 6.195 | [7 empty] | 2,95*2,1 | [7 empty] | 2,5*2,1
|  | 3,55*2,1 |  | 7.455 | [7 empty] | 3,55*2,1 | [7 empty] | 2,95*2,1
|  | 3,7*2,1 |  | 7.77 | [7 empty] | 3,7*2,1 | [7 empty] | 3,55*2,1
|  | 2,95*2,1 |  | 6.195 | [7 empty] | 2,95*2,1 | [7 empty] | 3,7*2,1
|  | 4,8*2,1 |  | 10.08 | [7 empty] | 4,8*2,1 | [7 empty] | 2,95*2,1
|  | 2,1*2,1 |  | 4.41 | [7 empty] | 2,1*2,1 | [7 empty] | 4,8*2,1
|  | 2,*2,1 |  | 4.2 | [7 empty] | 2,*2,1 | [7 empty] | 2,1*2,1
|  | 1*2,1 |  | 2.1 | [7 empty] | 1*2,1 | [7 empty] | 2,*2,1
|  | 3,6*0,7 |  | 2.52 | [7 empty] | 3,6*0,7 | [7 empty] | 1*2,1
|  | 2,1*2,1 |  | 4.41 | [7 empty] | 2,1*2,1 | [7 empty] | 3,6*0,7
|  | vně dveře:2,1*0,8 |  | 1.68 | [7 empty] | vně dveře:2,1*0,8 | [7 empty] | 2,1*2,1
|  | vni dvere:0,6*2*2 |  | 2.4 | [7 empty] | vni dvere:0,6*2*2 | [7 empty] | vně dveře:2,1*0,8
|  | 0,8*2*6 |  | 9.6 | [7 empty] | 0,8*2*6 | [7 empty] | vni dvere:0,6*2*2
|  | 0,7*2*3 |  | 4.2 | [7 empty] | 0,7*2*3 | [7 empty] | 0,8*2*6
|  | 1,5*2,7*2 |  | 8.1 | [7 empty] | 1,5*2,7*2 | [7 empty] | 0,7*2*3
|  | 0,9*2*4 |  | 7.2 | [7 empty] | 0,9*2*4 | [7 empty] | 1,5*2,7*2
26 | 612421615R00 | Omítka vnitřní zdiva, MVC, hrubá zatřená | m2 | 128.52 | 0 | 0 | 0.03921 | 5.0393 | 0 | 0 | [5 empty] | 1 | 1 | 1 | 0 |  | 1 | 1 | 1
|  | 302:(2,7+2,7+1,8+1,8)*2,1 |  | 18.9 | [7 empty] | 302:(2,7+2,7+1,8+1,8)*2,1 | [7 empty] | Omítka vnitřní zdiva, MVC, hrubá zatřená
|  | 303:(1,65+1,65+1,75+1,75+1,75+1,75+0,95+0,95)*2,1 |  | 25.62 | [7 empty] | 303:(1,65+1,65+1,75+1,75+1,75+1,75+0,95+0,95)*2,1 | [7 empty] | 302:(2,7+2,7+1,8+1,8)*2,1
|  | 304:(2,75+2,75+1,3+1,3)*2,1 |  | 17.01 | [7 empty] | 304:(2,75+2,75+1,3+1,3)*2,1 | [7 empty] | 303:(1,65+1,65+1,75+1,75+1,75+1,75+0,95+0,95)*2,1
|  | (0,95+0,95+1,65+1,65+1,65+1,65+1,75+1,75)*2,1 |  | 25.2 | [7 empty] | (0,95+0,95+1,65+1,65+1,65+1,65+1,75+1,75)*2,1 | [7 empty] | 304:(2,75+2,75+1,3+1,3)*2,1
|  | 305:(1,3+1,3+2,9+2,9)*2, |  | 16.8 | [7 empty] | 305:(1,3+1,3+2,9+2,9)*2, | [7 empty] | (0,95+0,95+1,65+1,65+1,65+1,65+1,75+1,75)*2,1
|  | (1,8+1,8+1,6+1,6+1,6+1,6+0,95+0,95)*2,1 |  | 24.99 | [7 empty] | (1,8+1,8+1,6+1,6+1,6+1,6+0,95+0,95)*2,1 | [7 empty] | 305:(1,3+1,3+2,9+2,9)*2,
27 | 612421637R00 | Omítka vnitřní zdiva, MVC, štuková | m2 | 455.454 | 0 | 0 | 0.04766 | 21.7069 | 0 | 0 | [5 empty] | 1 | 1 | 1 | 0 |  | 1 | 1 | 1
|  | 302:(2,7+2,7+1,8+1,8)*1,1 |  | 9.9 | [7 empty] | 302:(2,7+2,7+1,8+1,8)*1,1 | [7 empty] | Omítka vnitřní zdiva, MVC, štuková
|  | 303:(1,65+1,65+1,75+1,75+1,75+1,75+0,95+0,95)*1,1 |  | 13.42 | [7 empty] | 303:(1,65+1,65+1,75+1,75+1,75+1,75+0,95+0,95)*1,1 | [7 empty] | 302:(2,7+2,7+1,8+1,8)*1,1
|  | 304:(2,75+2,75+1,3+1,3)*1,1 |  | 8.91 | [7 empty] | 304:(2,75+2,75+1,3+1,3)*1,1 | [7 empty] | 303:(1,65+1,65+1,75+1,75+1,75+1,75+0,95+0,95)*1,1
|  | (0,95+0,95+1,65+1,65+1,65+1,65+1,75+1,75)*1,1 |  | 13.2 | [7 empty] | (0,95+0,95+1,65+1,65+1,65+1,65+1,75+1,75)*1,1 | [7 empty] | 304:(2,75+2,75+1,3+1,3)*1,1
|  | 305:(1,3+1,3+2,9+2,9)*1,1 |  | 9.24 | [7 empty] | 305:(1,3+1,3+2,9+2,9)*1,1 | [7 empty] | (0,95+0,95+1,65+1,65+1,65+1,65+1,75+1,75)*1,1
|  | (1,8+1,8+1,6+1,6+1,6+1,6+0,95+0,95)*1,1 |  | 13.09 | [7 empty] | (1,8+1,8+1,6+1,6+1,6+1,6+0,95+0,95)*1,1 | [7 empty] | 305:(1,3+1,3+2,9+2,9)*1,1
|  | 306:(2,1+1,3+2,2+1,6+10,5+1,5+1,5)*3,1 |  | 64.17 | [7 empty] | 306:(2,1+1,3+2,2+1,6+10,5+1,5+1,5)*3,1 | [7 empty] | (1,8+1,8+1,6+1,6+1,6+1,6+0,95+0,95)*1,1
|  | 307:3,5*3,1 |  | 10.85 | [7 empty] | 307:3,5*3,1 | [7 empty] | 306:(2,1+1,3+2,2+1,6+10,5+1,5+1,5)*3,1
|  | 4*1,2 |  | 4.8 | [7 empty] | 4*1,2 | [7 empty] | 307:3,5*3,1
|  | 4,5*1,2 |  | 5.4 | [7 empty] | 4,5*1,2 | [7 empty] | 4*1,2
|  | 4,6*3,1 |  | 14.26 | [7 empty] | 4,6*3,1 | [7 empty] | 4,5*1,2
|  | 308:2,3*3,1 |  | 7.13 | [7 empty] | 308:2,3*3,1 | [7 empty] | 4,6*3,1
|  | 309:3,4*3,1 |  | 10.54 | [7 empty] | 309:3,4*3,1 | [7 empty] | 308:2,3*3,1
|  | 4,4*1,1 |  | 4.84 | [7 empty] | 4,4*1,1 | [7 empty] | 309:3,4*3,1
|  | 4,5*1,1 |  | 4.95 | [7 empty] | 4,5*1,1 | [7 empty] | 4,4*1,1
|  | 1,5*3,1 |  | 4.65 | [7 empty] | 1,5*3,1 | [7 empty] | 4,5*1,1
|  | 310:1,8*3,1 |  | 5.58 | [7 empty] | 310:1,8*3,1 | [7 empty] | 1,5*3,1
|  | 311:8*3,1 |  | 24.8 | [7 empty] | 311:8*3,1 | [7 empty] | 310:1,8*3,1
|  | 312:3,6*3,1 |  | 11.16 | [7 empty] | 312:3,6*3,1 | [7 empty] | 311:8*3,1
|  | 5*1,1 |  | 5.5 | [7 empty] | 5*1,1 | [7 empty] | 312:3,6*3,1
|  | 4,5*1,1 |  | 4.95 | [7 empty] | 4,5*1,1 | [7 empty] | 5*1,1
|  | 313:6,8*3,1 |  | 21.08 | [7 empty] | 313:6,8*3,1 | [7 empty] | 4,5*1,1
|  | 5,7*3,1 |  | 17.67 | [7 empty] | 5,7*3,1 | [7 empty] | 313:6,8*3,1
|  | 2,2*3,1 |  | 6.82 | [7 empty] | 2,2*3,1 | [7 empty] | 5,7*3,1
|  | 2,5*3,1 |  | 7.75 | [7 empty] | 2,5*3,1 | [7 empty] | 2,2*3,1
|  | 314:1,54*3,1 |  | 4.774 | [7 empty] | 314:1,54*3,1 | [7 empty] | 2,5*3,1
|  | 1,7*3,1 |  | 5.27 | [7 empty] | 1,7*3,1 | [7 empty] | 314:1,54*3,1
|  | 315:2,5*3,1 |  | 7.75 | [7 empty] | 315:2,5*3,1 | [7 empty] | 1,7*3,1
|  | 3,3*3,1 |  | 10.23 | [7 empty] | 3,3*3,1 | [7 empty] | 315:2,5*3,1
|  | 2,5*3,1 |  | 7.75 | [7 empty] | 2,5*3,1 | [7 empty] | 3,3*3,1
|  | schodiště:(3,6+4,5+4,5)*8,5 |  | 107.1 | [7 empty] | schodiště:(3,6+4,5+4,5)*8,5 | [7 empty] | 2,5*3,1
|  | 3,6*2,2 |  | 7.92 | [7 empty] | 3,6*2,2 | [7 empty] | schodiště:(3,6+4,5+4,5)*8,5
28 | 61251 | omyvatelný povrch ST 6 | KOMPL | 1 | 0 | 0 | 1 | 1 |  | 0 | [5 empty] | 12 | 0 | 124 | 0 |  | 12 | 0 | 1
|  | OMYVATELNÝ NÁTĚR | [8 empty] | OMYVATELNÝ NÁTĚR
|  | -VNITŘNÍ STĚRKA HLAZENÁ VYZTUŽENÁ VLÁKNY | [8 empty] | -VNITŘNÍ STĚRKA HLAZENÁ VYZTUŽENÁ VLÁKNY
|  | - ZPEVŇUJÍCÍ ARMOVACÍ A VYROVNÁVACÍ STĚRKA | [8 empty] | - ZPEVŇUJÍCÍ ARMOVACÍ A VYROVNÁVACÍ STĚRKA
|  | S VÝZTUŽNOU TKANINOU 5MM | [8 empty] | S VÝZTUŽNOU TKANINOU 5MM
|  | - DOZDĚNÍ PÓROBETONOVÝM ZDIVEM VE SKLONU | [8 empty] | - DOZDĚNÍ PÓROBETONOVÝM ZDIVEM VE SKLONU
|  | SCHODIŠŤOVÉHO RAMENE DO VÝŠKY 1000MM NAD | [8 empty] | SCHODIŠŤOVÉHO RAMENE DO VÝŠKY 1000MM NAD
|  | OKRAJ STUPNĚ | [8 empty] | OKRAJ STUPNĚ
y | 61 | Upravy povrchů vnitřní |  |  |  | 0 |  | 27.7547 |  | 0 |  |  | 0 | 27.7547 | 0
x | 62 | Úpravy povrchů vnější
29 | 620152 | Provětrávaný fasádní systém ST 1 | m2 | 23.5 | 0 | 0 | 1 | 23.5 |  | 0 | [5 empty] | 12 | 0 | 118 | 0 |  | 12 | 0 | 1
|  | FASÁDNÍ KAZETA Z LAKOVANÉHO POZINKOVANÉHO PLECHU | [8 empty] | FASÁDNÍ KAZETA Z LAKOVANÉHO POZINKOVANÉHO PLECHU
|  | - VZDUCHOVÁ MEZERA | [8 empty] | - VZDUCHOVÁ MEZERA
|  | - VYNÁŠECÍ JEDNOSMĚRNÝ SVISLÝ POZINKOVANÝ ROŠT | [8 empty] | - VYNÁŠECÍ JEDNOSMĚRNÝ SVISLÝ POZINKOVANÝ ROŠT
|  | - DIFŮZNÍ FÓLIE - DEKTEN 95 | [8 empty] | - DIFŮZNÍ FÓLIE - DEKTEN 95
|  | - HYDROFOBIZOVANÁ MINERÁLNÍ IZOLACE S PODÉLNÝMI | [8 empty] | - HYDROFOBIZOVANÁ MINERÁLNÍ IZOLACE S PODÉLNÝMI
|  | VLÁKNY, 120MM | [8 empty] | VLÁKNY, 120MM
30 | 620153 | kontaktní fasádní systém ST 2 | m2 | 278.5 | 0 | 0 | 1 | 278.5 |  | 0 | [5 empty] | 12 | 0 | 119 | 0 |  | 12 | 0 | 1
|  | - SILIKONOVÁ PROBARVENÁ OMÍTKA 3MM | [8 empty] | - SILIKONOVÁ PROBARVENÁ OMÍTKA 3MM
|  | - PENETRAČNÍ NÁTĚR | [8 empty] | - PENETRAČNÍ NÁTĚR
|  | - ARMOVACÍ A VYROVNÁVÁCÍ STĚRKA S VLOŽENOU 3MM | [8 empty] | - ARMOVACÍ A VYROVNÁVÁCÍ STĚRKA S VLOŽENOU 3MM
|  | ARMOVACÍ TKANINOU | [8 empty] | ARMOVACÍ TKANINOU
|  | -TEPELNÁ MINERÁLNÍ IZOLACE , PODÉLNĚ ORIENTOVANÁ | [8 empty] | -TEPELNÁ MINERÁLNÍ IZOLACE , PODÉLNĚ ORIENTOVANÁ
|  | VLÁKNA SE ŠROUBOVACÍMI HMOŽDINKAMI, ZAPUŠTĚNÁ | [8 empty] | VLÁKNA SE ŠROUBOVACÍMI HMOŽDINKAMI, ZAPUŠTĚNÁ
|  | MONTÁŽ 120MM | [8 empty] | MONTÁŽ 120MM
|  | -LEPÍCÍ STĚRKA 5MM | [8 empty] | -LEPÍCÍ STĚRKA 5MM
31 | 620154 | kontaktní fasádní systém ST 3 | m2 | 26.2 | 0 | 0 | 1 | 26.2 |  | 0 | [5 empty] | 12 | 0 | 120 | 0 |  | 12 | 0 | 1
|  | - SILIKONOVÁ PROBARVENÁ OMÍTKA 3MM | [8 empty] | - SILIKONOVÁ PROBARVENÁ OMÍTKA 3MM
|  | - PENETRAČNÍ NÁTĚR | [8 empty] | - PENETRAČNÍ NÁTĚR
|  | - ARMOVACÍ A VYROVNÁVÁCÍ STĚRKA S VLOŽENOU 3MM | [8 empty] | - ARMOVACÍ A VYROVNÁVÁCÍ STĚRKA S VLOŽENOU 3MM
|  | ARMOVACÍ TKANINOU | [8 empty] | ARMOVACÍ TKANINOU
|  | -TEPELNÁ MINERÁLNÍ IZOLACE , PODÉLNĚ ORIENTOVANÁ | [8 empty] | -TEPELNÁ MINERÁLNÍ IZOLACE , PODÉLNĚ ORIENTOVANÁ
|  | VLÁKNA SE ŠROUBOVACÍMI HMOŽDINKAMI, ZAPUŠTĚNÁ | [8 empty] | VLÁKNA SE ŠROUBOVACÍMI HMOŽDINKAMI, ZAPUŠTĚNÁ
|  | MONTÁŽ 160MM | [8 empty] | MONTÁŽ 160MM
|  | -LEPÍCÍ STĚRKA 5MM | [8 empty] | -LEPÍCÍ STĚRKA 5MM
32 | 620155 | zateplení vikýře na ok ST 4 | m2 | 16 | 0 | 0 | 1 | 16 |  | 0 | [5 empty] | 12 | 0 | 121 | 0 |  | 12 | 0 | 1
|  | - FASÁDNÍ KAZETA Z LAKOVANÉHO POZINKOVANÉHO PLECHU | [8 empty] | - FASÁDNÍ KAZETA Z LAKOVANÉHO POZINKOVANÉHO PLECHU
|  | - VZDUCHOVÁ MEZERA | [8 empty] | - VZDUCHOVÁ MEZERA
|  | - VYNÁŠECÍ JEDNOSMĚRNÝ SVISLÝ POZINKOVANÝ ROŠT | [8 empty] | - VYNÁŠECÍ JEDNOSMĚRNÝ SVISLÝ POZINKOVANÝ ROŠT
|  | - DIFŮZNÍ FÓLIE - DEKTEN 95 | [8 empty] | - DIFŮZNÍ FÓLIE - DEKTEN 95
|  | - HYDROFOBIZOVANÁ MINERÁLNÍ IZOLACE S PODÉLNÝMI | [8 empty] | - HYDROFOBIZOVANÁ MINERÁLNÍ IZOLACE S PODÉLNÝMI
|  | VLÁKNY KOTVENÁ HMOŽDINKAMI DO DŘEVA 220MM | [8 empty] | VLÁKNY KOTVENÁ HMOŽDINKAMI DO DŘEVA 220MM
|  | -VODOVZDORNÁ PŘEKLIŽKA 21MM | [8 empty] | -VODOVZDORNÁ PŘEKLIŽKA 21MM
|  | -PODKLADNÍ OCELOVÁ KONSTRUKCE | [8 empty] | -PODKLADNÍ OCELOVÁ KONSTRUKCE
|  | MINERÁLNÍ DESKOVÁ IZOLACE 80M | [8 empty] | MINERÁLNÍ DESKOVÁ IZOLACE 80M
33 | 620156 | zateplení vikýře -stěna ST 5a | m2 | 15 | 0 | 0 | 1 | 15 |  | 0 | [5 empty] | 12 | 0 | 122 | 0 |  | 12 | 0 | 1
|  | FASÁDNÍ LAKOVANÝ PLECH NA STOJATÉ DRÁŽKY-SVISLÉ ČLENĚNÍ 0,6MM | [8 empty] | FASÁDNÍ LAKOVANÝ PLECH NA STOJATÉ DRÁŽKY-SVISLÉ ČLENĚNÍ 0,6MM
|  | - DŘEVĚNÉ BEDNĚNÍ 25MM | [8 empty] | - DŘEVĚNÉ BEDNĚNÍ 25MM
|  | - VZDUCHOVÁ MEZERA CCA 100MM | [8 empty] | - VZDUCHOVÁ MEZERA CCA 100MM
|  | - VYNÁŠECÍ JEDNOSMĚRNÝ SVISLÝ POZINKOVANÝ ROŠT | [8 empty] | - VYNÁŠECÍ JEDNOSMĚRNÝ SVISLÝ POZINKOVANÝ ROŠT
|  | - DIFŮZNÍ FÓLIE - DEKTEN 95 | [8 empty] | - DIFŮZNÍ FÓLIE - DEKTEN 95
|  | - DESKA PIR 200MM KOTVENÁ TALÍŘOVÝMI HMOŽDINKAMI | [8 empty] | - DESKA PIR 200MM KOTVENÁ TALÍŘOVÝMI HMOŽDINKAMI
|  | DO DŘEVĚNÝCH MATERIÁLŮ 200MM | [8 empty] | DO DŘEVĚNÝCH MATERIÁLŮ 200MM
|  | -DRĚVĚNÉ BEDNĚNÍ NA DŘEVĚNÉ VYNÁŠECÍ KONSTRUKCI 32MM | [8 empty] | -DRĚVĚNÉ BEDNĚNÍ NA DŘEVĚNÉ VYNÁŠECÍ KONSTRUKCI 32MM
34 | 620157 | zateplení vikýře -stěna ST 5b | m2 | 14.7 | 0 | 0 | 1 | 14.7 |  | 0 | [5 empty] | 12 | 0 | 123 | 0 |  | 12 | 0 | 1
|  | - FASÁDNÍ LAKOVANÝ PLECH NA STOJATÉ DRÁŽKY-SVISLÉ ČLENĚNÍ 0,6MM | [8 empty] | - FASÁDNÍ LAKOVANÝ PLECH NA STOJATÉ DRÁŽKY-SVISLÉ ČLENĚNÍ 0,6MM
|  | - DŘEVĚNÉ BEDNĚNÍ 25MM | [8 empty] | - DŘEVĚNÉ BEDNĚNÍ 25MM
|  | - VZDUCHOVÁ MEZERA CCA 300MM | [8 empty] | - VZDUCHOVÁ MEZERA CCA 300MM
|  | - VYNÁŠECÍ JEDNOSMĚRNÝ SVISLÝ POZINKOVANÝ ROŠT | [8 empty] | - VYNÁŠECÍ JEDNOSMĚRNÝ SVISLÝ POZINKOVANÝ ROŠT
|  | - DIFŮZNÍ FÓLIE - DEKTEN 95 | [8 empty] | - DIFŮZNÍ FÓLIE - DEKTEN 95
|  | -DRĚVĚNÉ BEDNĚNÍ NA DŘEVĚNÉ VYNÁŠECÍ KONSTRUKCI 32MM | [8 empty] | -DRĚVĚNÉ BEDNĚNÍ NA DŘEVĚNÉ VYNÁŠECÍ KONSTRUKCI 32MM
y | 62 | Úpravy povrchů vnější |  |  |  | 0 |  | 373.9 |  | 0 |  |  | 0 | 373.9 | 0
x | 63 | Podlahy a podlahové konstrukce
35 | 632441017RT9 | Potěr anhydritový ,plocha do 100 m2, tl.58mm samonivelační potěr | m2 | 26.5 | 0 | 0 | 0.1323 | 3.5059 |  | 0 | [5 empty] | 11 | 3 | 74 | 0 |  | 11 | 3 | 1
|  | Vč přebroušení ploch | [8 empty] | Vč přebroušení ploch
|  | 301: |  | 0 | [7 empty] | 301:00 | [7 empty] | Vč přebroušení ploch
|  | 302:4,5 |  | 4.5 | [7 empty] | 302:4,5 | [7 empty] | 301:
|  | 303:4,4 |  | 4.4 | [7 empty] | 303:4,4 | [7 empty] | 302:4,5
|  | 304:7,5 |  | 7.5 | [7 empty] | 304:7,5 | [7 empty] | 303:4,4
|  | 305:7,5 |  | 7.5 | [7 empty] | 305:7,5 | [7 empty] | 304:7,5
|  | 306: |  | 0 | [7 empty] | 306:00 | [7 empty] | 305:7,5
|  | 307: |  | 0 | [7 empty] | 307:00 | [7 empty] | 306:
|  | 308: |  | 0 | [7 empty] | 308:00 | [7 empty] | 307:
|  | 309: |  | 0 | [7 empty] | 309:00 | [7 empty] | 308:
|  | 310: |  | 0 | [7 empty] | 310:00 | [7 empty] | 309:
|  | 311: |  | 0 | [7 empty] | 311:00 | [7 empty] | 310:
|  | 312: |  | 0 | [7 empty] | 312:00 | [7 empty] | 311:
|  | 313: |  | 0 | [7 empty] | 313:00 | [7 empty] | 312:
|  | 314:2,6 |  | 2.6 | [7 empty] | 314:2,6 | [7 empty] | 313:
|  | 315: |  | 0 | [7 empty] | 315:00 | [7 empty] | 314:2,6
36 | 631312621R00 | Mazanina betonová tl. 5 - 8 cm C 20/25 (B 25) | m3 | 11.928 | 0 | 0 | 2.422 | 28.8894 | 0 | 0 | [5 empty] | 1 | 1 | 1 | 0 |  | 1 | 1 | 1
|  | Začátek provozního součtu |  | 0 | [7 empty] | Začátek provozního součtu | [7 empty] | Mazanina betonová tl. 5 - 8 cm C 20/25 (B 25)
|  | 301: |  | 0 | [7 empty] | 301:00 | [7 empty] | Začátek provozního součtu
|  | 302: |  | 0 | [7 empty] | 302:00 | [7 empty] | 301:
|  | 303: |  | 0 | [7 empty] | 303:00 | [7 empty] | 302:
|  | 304: |  | 0 | [7 empty] | 304:00 | [7 empty] | 303:
|  | 305: |  | 0 | [7 empty] | 305:00 | [7 empty] | 304:
|  | 306: |  | 0 | [7 empty] | 306:00 | [7 empty] | 305:
|  | 307:67,7 |  | 67.7 | [7 empty] | 307:67,7 | [7 empty] | 306:
|  | 308:13,4 |  | 13.4 | [7 empty] | 308:13,4 | [7 empty] | 307:67,7
|  | 309:44,9 |  | 44.9 | [7 empty] | 309:44,9 | [7 empty] | 308:13,4
|  | 310:11,9 |  | 11.9 | [7 empty] | 310:11,9 | [7 empty] | 309:44,9
|  | 311: |  | 0 | [7 empty] | 311:00 | [7 empty] | 310:11,9
|  | 312: |  | 0 | [7 empty] | 312:00 | [7 empty] | 311:
|  | 313:30,5 |  | 30.5 | [7 empty] | 313:30,5 | [7 empty] | 312:
|  | 314: |  | 0 | [7 empty] | 314:00 | [7 empty] | 313:30,5
|  | 315: |  | 0 | [7 empty] | 315:00 | [7 empty] | 314:
|  | Konec provozního součtu |  | 168.4 | [7 empty] | Konec provozního součtu | [7 empty] | 315:
|  | 168*0,071 |  | 11.928 | [7 empty] | 168*0,071 | [7 empty] | Konec provozního součtu
37 | 631361921RT4 | Výztuž mazanin svařovanou sítí průměr drátu 6,0, oka 100/100 mm | t | 0.5712 | 0 | 0 | 1.0662 | 0.60904 | 0 | 0 | [5 empty] | 1 | 1 | 1 | 0 |  | 1 | 1 | 1
|  | Začátek provozního součtu |  | 0 | [7 empty] | Začátek provozního součtu | [7 empty] | Výztuž mazanin svařovanou sítí průměr drátu 6,0, oka 100/100 mm
|  | 301: |  | 0 | [7 empty] | 301:00 | [7 empty] | Začátek provozního součtu
|  | 302: |  | 0 | [7 empty] | 302:00 | [7 empty] | 301:
|  | 303: |  | 0 | [7 empty] | 303:00 | [7 empty] | 302:
|  | 304: |  | 0 | [7 empty] | 304:00 | [7 empty] | 303:
|  | 305: |  | 0 | [7 empty] | 305:00 | [7 empty] | 304:
|  | 306: |  | 0 | [7 empty] | 306:00 | [7 empty] | 305:
|  | 307:67,7 |  | 67.7 | [7 empty] | 307:67,7 | [7 empty] | 306:
|  | 308:13,4 |  | 13.4 | [7 empty] | 308:13,4 | [7 empty] | 307:67,7
|  | 309:44,9 |  | 44.9 | [7 empty] | 309:44,9 | [7 empty] | 308:13,4
|  | 310:11,9 |  | 11.9 | [7 empty] | 310:11,9 | [7 empty] | 309:44,9
|  | 311: |  | 0 | [7 empty] | 311:00 | [7 empty] | 310:11,9
|  | 312: |  | 0 | [7 empty] | 312:00 | [7 empty] | 311:
|  | 313:30,5 |  | 30.5 | [7 empty] | 313:30,5 | [7 empty] | 312:
|  | 314: |  | 0 | [7 empty] | 314:00 | [7 empty] | 313:30,5
|  | 315: |  | 0 | [7 empty] | 315:00 | [7 empty] | 314:
|  | Konec provozního součtu |  | 168.4 | [7 empty] | Konec provozního součtu | [7 empty] | 315:
|  | 168*0,0034 |  | 0.5712 | [7 empty] | 168*0,0034 | [7 empty] | Konec provozního součtu
38 | 632412130R00 | Potěr ze SMS ruční zpracování, tl. 30 mm | m2 | 168.4 | 0 | 0 | 0.06 | 10.104 | 0 | 0 | [5 empty] | 1 | 1 | 1 | 0 |  | 1 | 1 | 1
|  | Začátek provozního součtu |  | 0 | [7 empty] | Začátek provozního součtu | [7 empty] | Potěr ze SMS ruční zpracování, tl. 30 mm
|  | 301: |  | 0 | [7 empty] | 301:00 | [7 empty] | Začátek provozního součtu
|  | 302: |  | 0 | [7 empty] | 302:00 | [7 empty] | 301:
|  | 303: |  | 0 | [7 empty] | 303:00 | [7 empty] | 302:
|  | 304: |  | 0 | [7 empty] | 304:00 | [7 empty] | 303:
|  | 305: |  | 0 | [7 empty] | 305:00 | [7 empty] | 304:
|  | 306: |  | 0 | [7 empty] | 306:00 | [7 empty] | 305:
|  | 307:67,7 |  | 67.7 | [7 empty] | 307:67,7 | [7 empty] | 306:
|  | 308:13,4 |  | 13.4 | [7 empty] | 308:13,4 | [7 empty] | 307:67,7
|  | 309:44,9 |  | 44.9 | [7 empty] | 309:44,9 | [7 empty] | 308:13,4
|  | 310:11,9 |  | 11.9 | [7 empty] | 310:11,9 | [7 empty] | 309:44,9
|  | 311: |  | 0 | [7 empty] | 311:00 | [7 empty] | 310:11,9
|  | 312: |  | 0 | [7 empty] | 312:00 | [7 empty] | 311:
|  | 313:30,5 |  | 30.5 | [7 empty] | 313:30,5 | [7 empty] | 312:
|  | 314: |  | 0 | [7 empty] | 314:00 | [7 empty] | 313:30,5
|  | 315: |  | 0 | [7 empty] | 315:00 | [7 empty] | 314:
|  | Konec provozního součtu |  | 168.4 | [7 empty] | Konec provozního součtu | [7 empty] | 315:
|  | 168,4 |  | 168.4 | [7 empty] | 168,4 | [7 empty] | Konec provozního součtu
39 | 632441017RT3 | Potěr anhydritový ,plocha do 100 m2, tl.64 mm samonivelační potěr | m2 | 175.3 | 0 | 0 | 0.1323 | 23.1922 | 0 | 0 | [5 empty] | 1 | 1 | 1 | 0 |  | 1 | 1 | 1
|  | Vč přebroušení ploch | [8 empty] | Vč přebroušení ploch
|  | 301: |  | 0 | [7 empty] | 301:00 | [7 empty] | Vč přebroušení ploch
|  | 302: |  | 0 | [7 empty] | 302:00 | [7 empty] | 301:
|  | 303: |  | 0 | [7 empty] | 303:00 | [7 empty] | 302:
|  | 304: |  | 0 | [7 empty] | 304:00 | [7 empty] | 303:
|  | 305: |  | 0 | [7 empty] | 305:00 | [7 empty] | 304:
|  | 306: |  | 0 | [7 empty] | 306:00 | [7 empty] | 305:
|  | 307:67,7 |  | 67.7 | [7 empty] | 307:67,7 | [7 empty] | 306:
|  | 308:13,4 |  | 13.4 | [7 empty] | 308:13,4 | [7 empty] | 307:67,7
|  | 309:44,9 |  | 44.9 | [7 empty] | 309:44,9 | [7 empty] | 308:13,4
|  | 310:11,9 |  | 11.9 | [7 empty] | 310:11,9 | [7 empty] | 309:44,9
|  | 311: |  | 0 | [7 empty] | 311:00 | [7 empty] | 310:11,9
|  | 312: |  | 0 | [7 empty] | 312:00 | [7 empty] | 311:
|  | 313:30,5 |  | 30.5 | [7 empty] | 313:30,5 | [7 empty] | 312:
|  | 314: |  | 0 | [7 empty] | 314:00 | [7 empty] | 313:30,5
|  | 315: |  | 0 | [7 empty] | 315:00 | [7 empty] | 314:
|  | 301:6,9 |  | 6.9 | [7 empty] | 301:6,9 | [7 empty] | 315:
y | 63 | Podlahy a podlahové konstrukce |  |  |  | 0 |  | 66.3006 |  | 0 |  |  | 0 | 66.3006 | 0
x | 9 | Ostatní konstrukce, bourání
40 | 9999 | Mobiliař | kompl | 1 | 0 | 0 | 0 | 0 |  | 0 | [5 empty] | 12 | 0 | 125 | 0 |  | 12 | 0 | 1
|  | mobiliař m.č. - 3x zrcadlo, 10x odpadkový koš, 6x držák na toaletní papír, 9x háček na ručník, 9x zásobník na papírové ručníky. | [8 empty] | mobiliař m.č. - 3x zrcadlo, 10x odpadkový koš, 6x držák na toaletní papír, 9x háček na ručník, 9x zásobník na papírové ručníky.
|  | vše nerez provedení | [8 empty] | vše nerez provedení
y | 9 | Ostatní konstrukce, bourání |  |  |  | 0 |  | 0 |  | 0 |  |  | 0 | 0 | 0
x | 94 | Lešení a stavební výtahy
41 | 941941042R00 | Montáž lešení leh.řad.s podlahami,š.1,2 m, H 30 m | m2 | 1674 | 0 | 0 | 0.01838 | 30.7681 | 0 | 0 | [5 empty] | 1 | 1 | 1 | 0 |  | 1 | 1 | 1
|  | Včetně kotvení lešení. | [8 empty] | Včetně kotvení lešení.
|  | (21,5+27,5+10+4,5+7+8+8+6+4,5+6+16+5)* 13,5 |  | 1674 | [7 empty] | (21,5+27,5+10+4,5+7+8+8+6+4,5+6+16+5)* 13,5 | [7 empty] | Včetně kotvení lešení.
42 | 941941292R00 | Příplatek za každý měsíc použití lešení k pol.1042 | m2 | 16740 | 0 | 0 | 0.00095 | 15.903 | 0 | 0 | [5 empty] | 1 | 1 | 1 | 0 |  | 1 | 1 | 1
|  | 10 měsíců-použito pro democi, výstavbu i fasadu:(21,5+27,5+10+4,5+7+8+8+6+4,5+6+16+5)* 13,5*10 |  | 16740 | [7 empty] | 10 měsíců-použito pro democi, výstavbu i fasadu:(21,5+27,5+10+4,5+7+8+8+6+4,5+6+16+5)* 13,5*10 | [7 empty] | Příplatek za každý měsíc použití lešení k pol.1042
43 | 941941842R00 | Demontáž lešení leh.řad.s podlahami,š.1,2 m,H 30 m | m2 | 1674 | 0 | 0 | 0 | 0 | 0 | 0 | [5 empty] | 1 | 1 | 1 | 0 |  | 1 | 1 | 1
|  | (21,5+27,5+10+4,5+7+8+8+6+4,5+6+16+5)* 13,5 |  | 1674 | [7 empty] | (21,5+27,5+10+4,5+7+8+8+6+4,5+6+16+5)* 13,5 | [7 empty] | Demontáž lešení leh.řad.s podlahami,š.1,2 m,H 30 m
44 | 941955001R00 | Lešení lehké pomocné, výška podlahy do 1,2 m | m2 | 1674 | 0 | 0 | 0.03459 | 57.9037 | 0 | 0 | [5 empty] | 1 | 1 | 1 | 0 |  | 1 | 1 | 1
|  | (21,5+27,5+10+4,5+7+8+8+6+4,5+6+16+5)* 13,5 |  | 1674 | [7 empty] | (21,5+27,5+10+4,5+7+8+8+6+4,5+6+16+5)* 13,5 | [7 empty] | Lešení lehké pomocné, výška podlahy do 1,2 m
y | 94 | Lešení a stavební výtahy |  |  |  | 0 |  | 104.5748 |  | 0 |  |  | 0 | 104.5748 | 0
x | 95 | Dokončovací konstrukce na pozemních stavbách
45 | 952901110R00 | Čištění mytím vnějších ploch oken a dveří | m2 | 105.84 | 0 | 0 | 3e-05 | 0.0031752 | 0 | 0 | [5 empty] | 1 | 1 | 1 | 0 |  | 1 | 1 | 1
|  | vně okna:2,5*2,1 |  | 5.25 | [7 empty] | vně okna:2,5*2,1 | [7 empty] | Čištění mytím vnějších ploch oken a dveří
|  | 3,25*2,1 |  | 6.825 | [7 empty] | 3,25*2,1 | [7 empty] | vně okna:2,5*2,1
|  | 2,5*2,1 |  | 5.25 | [7 empty] | 2,5*2,1 | [7 empty] | 3,25*2,1
|  | 2,95*2,1 |  | 6.195 | [7 empty] | 2,95*2,1 | [7 empty] | 2,5*2,1
|  | 3,55*2,1 |  | 7.455 | [7 empty] | 3,55*2,1 | [7 empty] | 2,95*2,1
|  | 3,7*2,1 |  | 7.77 | [7 empty] | 3,7*2,1 | [7 empty] | 3,55*2,1
|  | 2,95*2,1 |  | 6.195 | [7 empty] | 2,95*2,1 | [7 empty] | 3,7*2,1
|  | 4,8*2,1 |  | 10.08 | [7 empty] | 4,8*2,1 | [7 empty] | 2,95*2,1
|  | 2,1*2,1 |  | 4.41 | [7 empty] | 2,1*2,1 | [7 empty] | 4,8*2,1
|  | 2,*2,1 |  | 4.2 | [7 empty] | 2,*2,1 | [7 empty] | 2,1*2,1
|  | 1*2,1 |  | 2.1 | [7 empty] | 1*2,1 | [7 empty] | 2,*2,1
|  | 3,6*0,7 |  | 2.52 | [7 empty] | 3,6*0,7 | [7 empty] | 1*2,1
|  | 2,1*2,1 |  | 4.41 | [7 empty] | 2,1*2,1 | [7 empty] | 3,6*0,7
|  | vně dveře:2,1*0,8 |  | 1.68 | [7 empty] | vně dveře:2,1*0,8 | [7 empty] | 2,1*2,1
|  | vni dvere:0,6*2*2 |  | 2.4 | [7 empty] | vni dvere:0,6*2*2 | [7 empty] | vně dveře:2,1*0,8
|  | 0,8*2*6 |  | 9.6 | [7 empty] | 0,8*2*6 | [7 empty] | vni dvere:0,6*2*2
|  | 0,7*2*3 |  | 4.2 | [7 empty] | 0,7*2*3 | [7 empty] | 0,8*2*6
|  | 1,5*2,7*2 |  | 8.1 | [7 empty] | 1,5*2,7*2 | [7 empty] | 0,7*2*3
|  | 0,9*2*4 |  | 7.2 | [7 empty] | 0,9*2*4 | [7 empty] | 1,5*2,7*2
46 | 952901111R00 | Vyčištění budov o výšce podlaží do 4 m | m2 | 352.8 | 0 | 0 | 4e-05 | 0.014112 | 0 | 0 | [5 empty] | 1 | 1 | 1 | 0 |  | 1 | 1 | 1
|  | 301:6,9 |  | 6.9 | [7 empty] | 301:6,9 | [7 empty] | Vyčištění budov o výšce podlaží do 4 m
|  | 302:4,5 |  | 4.5 | [7 empty] | 302:4,5 | [7 empty] | 301:6,9
|  | 303:4,4 |  | 4.4 | [7 empty] | 303:4,4 | [7 empty] | 302:4,5
|  | 304:7,5 |  | 7.5 | [7 empty] | 304:7,5 | [7 empty] | 303:4,4
|  | 305:7,5 |  | 7.5 | [7 empty] | 305:7,5 | [7 empty] | 304:7,5
|  | 306:43,1 |  | 43.1 | [7 empty] | 306:43,1 | [7 empty] | 305:7,5
|  | 307:67,7 |  | 67.7 | [7 empty] | 307:67,7 | [7 empty] | 306:43,1
|  | 308:13,4 |  | 13.4 | [7 empty] | 308:13,4 | [7 empty] | 307:67,7
|  | 309:44,9 |  | 44.9 | [7 empty] | 309:44,9 | [7 empty] | 308:13,4
|  | 310:11,9 |  | 11.9 | [7 empty] | 310:11,9 | [7 empty] | 309:44,9
|  | 311:30,9 |  | 30.9 | [7 empty] | 311:30,9 | [7 empty] | 310:11,9
|  | 312:38,6 |  | 38.6 | [7 empty] | 312:38,6 | [7 empty] | 311:30,9
|  | 313:60,8 |  | 60.8 | [7 empty] | 313:60,8 | [7 empty] | 312:38,6
|  | 314:2,6 |  | 2.6 | [7 empty] | 314:2,6 | [7 empty] | 313:60,8
|  | 315:8,1 |  | 8.1 | [7 empty] | 315:8,1 | [7 empty] | 314:2,6
47 | 95-02 | orientační systém | kompl | 1 | 0 | 0 | 0 | 0 |  | 0 | [5 empty] | 12 | 0 | 57 | 0 |  | 12 | 0 | 1
48 | 95-03 | tabulky PO, BOZP pro užívání stavby | kompl | 1 | 0 | 0 | 0 | 0 |  | 0 | [5 empty] | 12 | 0 | 58 | 0 |  | 12 | 0 | 1
49 | 95-04 | PHP práškový | kus | 3 | 0 | 0 | 0 | 0 |  | 0 | [5 empty] | 12 | 0 | 59 | 0 |  | 12 | 0 | 1
y | 95 | Dokončovací konstrukce na pozemních stavbách |  |  |  | 0 |  | 0.017287 |  | 0 |  |  | 0 | 0.017287 | 0
x | 99 | Staveništní přesun hmot
50 | 999281108R00 | Přesun hmot pro opravy a údržbu do výšky 12 m | t | 729.1838 | 0 | 0 | 0 | 0 |  | 0 | [5 empty] | 7 | 1 | 2 | 0 |  | 7 | 1 | 1
y | 99 | Staveništní přesun hmot |  |  |  | 0 |  | 0 |  | 0 |  |  | 0 | 0 | 0
x | 711 | Izolace proti vodě
51 | 711212113R00 | Stěrka hydroizolační proti vlhkosti disperzní | m2 | 41.5 | 0 | 0 | 0.0016 | 0.0664 | 0 | 0 | [5 empty] | 1 | 7 | 7 | 0 |  | 1 | 7 | 2
|  | za umyvadlem :1,5*10 |  | 15 | [7 empty] | za umyvadlem :1,5*10 | [7 empty] | Stěrka hydroizolační proti vlhkosti disperzní
|  | podlahy p 2: |  | 0 | [7 empty] | podlahy p 2: | [7 empty] | za umyvadlem :1,5*10
|  | 301: |  | 0 | [7 empty] | 301:00 | [7 empty] | podlahy p 2:
|  | 302:4,5 |  | 4.5 | [7 empty] | 302:4,5 | [7 empty] | 301:
|  | 303:4,4 |  | 4.4 | [7 empty] | 303:4,4 | [7 empty] | 302:4,5
|  | 304:7,5 |  | 7.5 | [7 empty] | 304:7,5 | [7 empty] | 303:4,4
|  | 305:7,5 |  | 7.5 | [7 empty] | 305:7,5 | [7 empty] | 304:7,5
|  | 306: |  | 0 | [7 empty] | 306:00 | [7 empty] | 305:7,5
|  | 307: |  | 0 | [7 empty] | 307:00 | [7 empty] | 306:
|  | 308: |  | 0 | [7 empty] | 308:00 | [7 empty] | 307:
|  | 309: |  | 0 | [7 empty] | 309:00 | [7 empty] | 308:
|  | 310: |  | 0 | [7 empty] | 310:00 | [7 empty] | 309:
|  | 311: |  | 0 | [7 empty] | 311:00 | [7 empty] | 310:
|  | 312: |  | 0 | [7 empty] | 312:00 | [7 empty] | 311:
|  | 313: |  | 0 | [7 empty] | 313:00 | [7 empty] | 312:
|  | 314:2,6 |  | 2.6 | [7 empty] | 314:2,6 | [7 empty] | 313:
|  | 315: |  | 0 | [7 empty] | 315:00 | [7 empty] | 314:2,6
52 | 998711102R00 | Přesun hmot pro izolace proti vodě, výšky do 12 m | kompl | 1 | 0 | 0 | 0 | 0 |  | 0 | [5 empty] | 12 | 0 | 60 | 0 |  | 12 | 0 | 2
y | 711 | Izolace proti vodě |  |  |  | 0 |  | 0.0664 |  | 0 |  |  | 0 | 0.0664 | 0
x | 712 | Živičné krytiny
53 | 712211559R00 | Podkladní asfaltový izolační pás natavením | m2 | 354 | 0 | 0 | 0.00041 | 0.14514 | 0 | 0 | [5 empty] | 1 | 7 | 7 | 0 |  | 1 | 7 | 2
|  | vodorovné i svislé plochy dle výkresové části | [8 empty] | vodorovné i svislé plochy dle výkresové části
|  | vč - Penetrační nátěru (m+d) | [8 empty] | vč - Penetrační nátěru (m+d)
|  | 149 |  | 149 | [7 empty] | 149 | [7 empty] | vč - Penetrační nátěru (m+d)
|  | 205 |  | 205 | [7 empty] | 205 | [7 empty] | 149
54 | 712391171RT1 | Povlaková krytina střech do 10°, podklad. textilie 1 vrstva - materiál ve specifikaci | m2 | 155 | 0 | 0 | 0 | 0 | 0 | 0 | [5 empty] | 1 | 7 | 7 | 0 |  | 1 | 7 | 2
55 | 712J1 | Provedení izolace prostupů | kus | 5 | 0 | 0 | 0 | 0 | 0 | 0 | [5 empty] | 1 | 7 | 7 | 0 |  | 1 | 7 | 2
|  | ODVĚTRÁVACÍ KOMÍNKY PROSTUPŮ ZTI, ODVĚTRÁNÍ KANALIZACE, VZT, KABELOVÉ PROSTUPKY apod. BUDOU PROVEDENY | [8 empty] | ODVĚTRÁVACÍ KOMÍNKY PROSTUPŮ ZTI, ODVĚTRÁNÍ KANALIZACE, VZT, KABELOVÉ PROSTUPKY apod. BUDOU PROVEDENY
|  | SYSTÉMOVÝMI VÝROBKY Z PVC MANŽETAMI A PROTIDEŠŤOVÝMI KRYTKAMI popř. JINÝMI V POZICÍCH A SPECIFIKACÍ DLE PŘÍSLUŠNÝCH | [8 empty] | SYSTÉMOVÝMI VÝROBKY Z PVC MANŽETAMI A PROTIDEŠŤOVÝMI KRYTKAMI popř. JINÝMI V POZICÍCH A SPECIFIKACÍ DLE PŘÍSLUŠNÝCH
|  | ČÁSTÍ DOKUMENTACE .ODVĚTRÁNÍ RADONU Z PODLOŽÍ - VIZ VÝKRES D.1.1.2.08.ANTÉNNÍ SYSTÉM BUDE UMÍSTĚN DO POZICE DLE PROJEKTU ELEKTROINSTALECÍ. PROSTOR POD KONSTRUKCÍ BUDE PODLOŽEN | [8 empty] | ČÁSTÍ DOKUMENTACE .ODVĚTRÁNÍ RADONU Z PODLOŽÍ - VIZ VÝKRES D.1.1.2.08.ANTÉNNÍ SYSTÉM BUDE UMÍSTĚN DO POZICE DLE PROJEKTU ELEKTROINSTALECÍ. PROSTOR POD KONSTRUKCÍ BUDE PODLOŽEN
|  | TUHOU PRYŽOVOU FÓLIÍ tl. min. 5mm. TEPELNÉHÝ IZOLANT V PROSTORU ANTÉNY BUDE NAHRAZEN TUŽŠÍMI DESKAMI Z XPS POLYSTYRENU. | [8 empty] | TUHOU PRYŽOVOU FÓLIÍ tl. min. 5mm. TEPELNÉHÝ IZOLANT V PROSTORU ANTÉNY BUDE NAHRAZEN TUŽŠÍMI DESKAMI Z XPS POLYSTYRENU.
56 | 62831111 | Pás asfaltovaný těžký 200 S 4,0 mm | m2 | 407.1 | 0 | 0 | 0.0049 | 1.9948 |  | 0 | [5 empty] | 12 | 0 | 75 | 0 |  | 12 | 0 | 2
|  | Parozábrana - SBS modifikovaný asf. pás vyztužený skleněnou tkaninou o hmotnosti 200 g/m2 | [8 empty] | Parozábrana - SBS modifikovaný asf. pás vyztužený skleněnou tkaninou o hmotnosti 200 g/m2
|  | 354*1,15 |  | 407.1 | [7 empty] | 354*1,15 | [7 empty] | Parozábrana - SBS modifikovaný asf. pás vyztužený skleněnou tkaninou o hmotnosti 200 g/m2
57 | 68536111 | Separační textilie sklovláknitý vlis, 300 g/m2 | m2 | 165 | 0 | 0 | 0.001 | 0.165 |  | 0 | [5 empty] | 12 | 0 | 76 | 0 |  | 12 | 0 | 2
58 | 712373111R99 | Krytina střech do 10° fólie, M+D | m2 | 149 | 0 | 0 | 0 | 0 |  | 0 | [5 empty] | 12 | 0 | 77 | 0 |  | 12 | 0 | 2
|  | Rozměrově stálá střešní hydroizolační fólie z měkčeného | [8 empty] | Rozměrově stálá střešní hydroizolační fólie z měkčeného
|  | PVC-P se PES vložkou - mech. kotvená teleskopickými kotvami, (pouze značkový certifikovaný výrobek) 1,5 mm | [8 empty] | PVC-P se PES vložkou - mech. kotvená teleskopickými kotvami, (pouze značkový certifikovaný výrobek) 1,5 mm
|  | počet kotev dle technologického návodu výrobce a výkresové části | [8 empty] | počet kotev dle technologického návodu výrobce a výkresové části
59 | 712541 | Asfaltový samolepící pás M+D | m2 | 226 | 0 | 0 | 0 | 0 |  | 0 | [5 empty] | 12 | 0 | 101 | 0 |  | 12 | 0 | 2
|  | s3 | [8 empty] | s3
|  | 156 |  | 156 | [7 empty] | 156 | [7 empty] | s3
|  | 70 |  | 70 | [7 empty] | 70 | [7 empty] | 156
60 | 998712203R00 | Přesun hmot pro povlakové krytiny, výšky do 24 m | % | 0 | 0 | 0 | 0 | 0 |  | 0 | [5 empty] | 7 | 1002 | 5 | 0 |  | 7 | 1002 | 2
y | 712 | Živičné krytiny |  |  |  | 0 |  | 2.3049 |  | 0 |  |  | 0 | 2.3049 | 0
x | 713 | Izolace tepelné
61 | 713111111RU9 | Izolace tepelné stropů vrchem kladené volně 2 vrstvy - včetně dodávky polystyrenu tl.2 x 80 mm | m2 | 168.4 | 0 | 0 | 0.00326 | 0.54898 | 0 | 0 | [5 empty] | 1 | 7 | 7 | 0 |  | 1 | 7 | 2
|  | 301: |  | 0 | [7 empty] | 301:00 | [7 empty] | Izolace tepelné stropů vrchem kladené volně 2 vrstvy - včetně dodávky polystyrenu tl.2 x 80 mm
|  | 302: |  | 0 | [7 empty] | 302:00 | [7 empty] | 301:
|  | 303: |  | 0 | [7 empty] | 303:00 | [7 empty] | 302:
|  | 304: |  | 0 | [7 empty] | 304:00 | [7 empty] | 303:
|  | 305: |  | 0 | [7 empty] | 305:00 | [7 empty] | 304:
|  | 306: |  | 0 | [7 empty] | 306:00 | [7 empty] | 305:
|  | 307:67,7 |  | 67.7 | [7 empty] | 307:67,7 | [7 empty] | 306:
|  | 308:13,4 |  | 13.4 | [7 empty] | 308:13,4 | [7 empty] | 307:67,7
|  | 309:44,9 |  | 44.9 | [7 empty] | 309:44,9 | [7 empty] | 308:13,4
|  | 310:11,9 |  | 11.9 | [7 empty] | 310:11,9 | [7 empty] | 309:44,9
|  | 311: |  | 0 | [7 empty] | 311:00 | [7 empty] | 310:11,9
|  | 312: |  | 0 | [7 empty] | 312:00 | [7 empty] | 311:
|  | 313:30,5 |  | 30.5 | [7 empty] | 313:30,5 | [7 empty] | 312:
|  | 314: |  | 0 | [7 empty] | 314:00 | [7 empty] | 313:30,5
|  | 315: |  | 0 | [7 empty] | 315:00 | [7 empty] | 314:
62 | 713121111RV1 | Izolace tepelná podlah na sucho, jednovrstvá včetně dodávky polystyren tl. 50 mm | m2 | 352.8 | 0 | 0 | 0.00102 | 0.35986 | 0 | 0 | [5 empty] | 1 | 7 | 7 | 0 |  | 1 | 7 | 2
|  | pojistná kontaktní hydroizolace | [8 empty] | pojistná kontaktní hydroizolace
|  | Tepelná izolace | [8 empty] | Tepelná izolace
|  | Parozábrana fóliového typu (přelepené spoje) | [8 empty] | Parozábrana fóliového typu (přelepené spoje)
|  | 301:6,9 |  | 6.9 | [7 empty] | 301:6,9 | [7 empty] | Parozábrana fóliového typu (přelepené spoje)
|  | 302:4,5 |  | 4.5 | [7 empty] | 302:4,5 | [7 empty] | 301:6,9
|  | 303:4,4 |  | 4.4 | [7 empty] | 303:4,4 | [7 empty] | 302:4,5
|  | 304:7,5 |  | 7.5 | [7 empty] | 304:7,5 | [7 empty] | 303:4,4
|  | 305:7,5 |  | 7.5 | [7 empty] | 305:7,5 | [7 empty] | 304:7,5
|  | 306:43,1 |  | 43.1 | [7 empty] | 306:43,1 | [7 empty] | 305:7,5
|  | 307:67,7 |  | 67.7 | [7 empty] | 307:67,7 | [7 empty] | 306:43,1
|  | 308:13,4 |  | 13.4 | [7 empty] | 308:13,4 | [7 empty] | 307:67,7
|  | 309:44,9 |  | 44.9 | [7 empty] | 309:44,9 | [7 empty] | 308:13,4
|  | 310:11,9 |  | 11.9 | [7 empty] | 310:11,9 | [7 empty] | 309:44,9
|  | 311:30,9 |  | 30.9 | [7 empty] | 311:30,9 | [7 empty] | 310:11,9
|  | 312:38,6 |  | 38.6 | [7 empty] | 312:38,6 | [7 empty] | 311:30,9
|  | 313:60,8 |  | 60.8 | [7 empty] | 313:60,8 | [7 empty] | 312:38,6
|  | 314:2,6 |  | 2.6 | [7 empty] | 314:2,6 | [7 empty] | 313:60,8
|  | 315:8,1 |  | 8.1 | [7 empty] | 315:8,1 | [7 empty] | 314:2,6
63 | 713131143R00 | Montáž izolace na tmel a hmožd.4 ks/m2, beton | m2 | 149 | 0 | 0 | 0 | 0 | 0 | 0 | [5 empty] | 1 | 7 | 7 | 0 |  | 1 | 7 | 2
64 | 713141135U00 | Izol tep střech pl lepená stud bod včetně materiálu | m2 | 149 | 0 | 0 | 0.00058 | 0.08642 | 0 | 0 | [5 empty] | 1 | 7 | 7 | 0 |  | 1 | 7 | 2
|  | ST 5 | [8 empty] | ST 5
|  | - horní hrana atiky uzavřena spádovým klínem z pěnového polystyrenu EPS 150 S, min. tl. 60 mm | [8 empty] | - horní hrana atiky uzavřena spádovým klínem z pěnového polystyrenu EPS 150 S, min. tl. 60 mm
65 | 2837r99 | Pěnový polystyren EPS 150 S (spádový klín) střecha | m3 | 23.84 | 0 | 0 | 0.00175 | 0.04172 |  | 0 | [5 empty] | 12 | 0 | 78 | 0 |  | 12 | 0 | 2
|  | S1 | [8 empty] | S1
|  | Pěnový polystyren EPS 150 S (spádový klín spád min. 2%) tl. dle spádu min. 20 - 90 mm | [8 empty] | Pěnový polystyren EPS 150 S (spádový klín spád min. 2%) tl. dle spádu min. 20 - 90 mm
|  | s2 | [8 empty] | s2
|  | Pěnový polystyren EPS 150 S (spádový klín spád min. 2%) tl. dle spádu min. 20 - 150 mm | [8 empty] | Pěnový polystyren EPS 150 S (spádový klín spád min. 2%) tl. dle spádu min. 20 - 150 mm
|  | S3 | [8 empty] | S3
|  | Pěnový polystyren EPS 150 S (spádový klín spád min. 2%) tl. dle spádu min. 20 - 90 mm | [8 empty] | Pěnový polystyren EPS 150 S (spádový klín spád min. 2%) tl. dle spádu min. 20 - 90 mm
66 | 71314524 | Tepelná izolace PIR (polyisokyanurát) 2x100mm M+D | m2 | 275 | 0 | 0 | 0.1 | 27.5 |  | 0 | [5 empty] | 12 | 0 | 102 | 0 |  | 12 | 0 | 2
|  | Tepelná izolace PIR (polyisokyanurát) 2x100mm tl. 200 mm | [8 empty] | Tepelná izolace PIR (polyisokyanurát) 2x100mm tl. 200 mm
|  | 70 |  | 70 | [7 empty] | 70 | [7 empty] | Tepelná izolace PIR (polyisokyanurát) 2x100mm tl. 200 mm
|  | 205 |  | 205 | [7 empty] | 205 | [7 empty] | 70
67 | 998713102R00 | Přesun hmot pro izolace tepelné, výšky do 12 m | t | 28.537 | 0 | 0 | 0 | 0 |  | 0 | [5 empty] | 7 | 1001 | 5 | 0 |  | 7 | 1001 | 2
y | 713 | Izolace tepelné |  |  |  | 0 |  | 28.537 |  | 0 |  |  | 0 | 28.537 | 0
x | 762 | Konstrukce tesařské
68 | 762332130RT8 | Montáž vázaných krovů pravidelných do 288 cm2 včetně dodávky řeziva, hranoly 10/26 | m | 11.4 | 0 | 0 | 0.01841 | 0.20987 |  | 0 | [5 empty] | 11 | 3 | 110 | 0 |  | 11 | 3 | 2
69 | 762311103R00 | Montáž kotevních želez, příložek, patek, táhel | kus | 26 | 0 | 0 | 0.00332 | 0.08632 | 0 | 0 | [5 empty] | 1 | 1 | 1 | 0 |  | 1 | 1 | 2
70 | 762313111R00 | Montáž svorníků, šroubů délky 150 mm | kus | 44 | 0 | 0 | 0.0001 | 0.0044 | 0 | 0 | [5 empty] | 1 | 1 | 1 | 0 |  | 1 | 1 | 2
71 | 762332110VV2 | Montáž vázaných krovů pravidelných do 228 cm2 včetně dodávky řeziva, hranoly 15/12 | m | 22.4 | 0 | 0 | 0.00825 | 0.1848 | 0 | 0 | [5 empty] | 1 | 7 | 7 | 0 |  | 1 | 7 | 2
72 | 762332120RT2 | Montáž vázaných krovů pravidelných do 224 cm2 včetně dodávky řeziva, hranoly 15/16 | m | 25.6 | 0 | 0 | 0.01115 | 0.28544 | 0 | 0 | [5 empty] | 1 | 7 | 7 | 0 |  | 1 | 7 | 2
|  | 4,7 |  | 4.7 | [7 empty] | 4,7 | [7 empty] | Montáž vázaných krovů pravidelných do 224 cm2 včetně dodávky řeziva, hranoly 15/16
|  | 20,9 |  | 20.9 | [7 empty] | 20,9 | [7 empty] | 4,7
73 | 762332120RT3 | Montáž vázaných krovů pravidelných do 224 cm2 včetně dodávky řeziva, hranoly 10/16 | m | 357.9 | 0 | 0 | 0.01454 | 5.2039 | 0 | 0 | [5 empty] | 1 | 7 | 7 | 0 |  | 1 | 7 | 2
|  | 170 |  | 170 | [7 empty] | 170 | [7 empty] | Montáž vázaných krovů pravidelných do 224 cm2 včetně dodávky řeziva, hranoly 10/16
|  | 35 |  | 35 | [7 empty] | 35 | [7 empty] | 170
|  | 53,4 |  | 53.4 | [7 empty] | 53,4 | [7 empty] | 35
|  | 96 |  | 96 | [7 empty] | 96 | [7 empty] | 53,4
|  | 3,5 |  | 3.5 | [7 empty] | 3,5 | [7 empty] | 96
74 | 762332120VV1 | Montáž vázaných krovů pravidelných do 224 cm2 včetně dodávky řeziva, hranoly 12/12 | m | 25 | 0 | 0 | 0.01115 | 0.27875 | 0 | 0 | [5 empty] | 1 | 7 | 7 | 0 |  | 1 | 7 | 2
75 | 762332130R00 | Montáž vázaných krovů pravidelných do 224 m2 vč řeziva 10/18 | m | 9.3 | 0 | 0 | 0.00099 | 0.009207 | 0 | 0 | [5 empty] | 1 | 7 | 7 | 0 |  | 1 | 7 | 2
|  | 6,5 |  | 6.5 | [7 empty] | 6,5 | [7 empty] | Montáž vázaných krovů pravidelných do 224 m2 vč řeziva 10/18
|  | 2,8 |  | 2.8 | [7 empty] | 2,8 | [7 empty] | 6,5
76 | 762332130RT3 | Montáž vázaných krovů pravidelných do 288 cm2 včetně dodávky řeziva, hranoly 13/18 | m | 48 | 0 | 0 | 0.01841 | 0.88368 | 0 | 0 | [5 empty] | 1 | 7 | 7 | 0 |  | 1 | 7 | 2
77 | 762332130RT9 | Montáž vázaných krovů pravidelných do 224m2 včetně dodávky řeziva, hranoly 10/20 | m | 36 | 0 | 0 | 0.01841 | 0.66276 | 0 | 0 | [5 empty] | 1 | 7 | 7 | 0 |  | 1 | 7 | 2
78 | 762341210RT2 | Montáž bednění střech rovných, prkna hrubá na sraz včetně dodávky řeziva, prkna tl. 24 mm | m2 | 306 | 0 | 0 | 0.01452 | 4.4431 | 0 | 0 | [5 empty] | 1 | 7 | 7 | 0 |  | 1 | 7 | 2
|  | 156 |  | 156 | [7 empty] | 156 | [7 empty] | Montáž bednění střech rovných, prkna hrubá na sraz včetně dodávky řeziva, prkna tl. 24 mm
|  | 70 |  | 70 | [7 empty] | 70 | [7 empty] | 156
|  | 80 |  | 80 | [7 empty] | 80 | [7 empty] | 70
79 | 762341250U00 | Mtž bednění šikmé prkna hoblovaná | m2 | 68.4 | 0 | 0 | 0 | 0 | 0 | 0 | [5 empty] | 1 | 7 | 7 | 0 |  | 1 | 7 | 2
|  | 76*0,9 |  | 68.4 | [7 empty] | 76*0,9 | [7 empty] | Mtž bednění šikmé prkna hoblovaná
80 | 762341310R00 | Montáž bednění střech sraz OSB TL. 22 mm | m2 | 201 | 0 | 0 | 0 | 0 | 0 | 0 | [5 empty] | 1 | 7 | 7 | 0 |  | 1 | 7 | 2
|  | vč dodávky OSB | [8 empty] | vč dodávky OSB
|  | 156 |  | 156 | [7 empty] | 156 | [7 empty] | vč dodávky OSB
|  | 45 |  | 45 | [7 empty] | 45 | [7 empty] | 156
81 | 762342202RT2 | Montáž laťování střech, vzdálenost latí do 22 cm včetně dodávky řeziva, latě 4/6 cm | m2 | 162 | 0 | 0 | 0.00413 | 0.66906 | 0 | 0 | [5 empty] | 1 | 7 | 7 | 0 |  | 1 | 7 | 2
|  | s3:90 |  | 90 | [7 empty] | s3:90 | [7 empty] | Montáž laťování střech, vzdálenost latí do 22 cm včetně dodávky řeziva, latě 4/6 cm
|  | s4:70 |  | 70 | [7 empty] | s4:70 | [7 empty] | s3:90
|  | 2 |  | 2 | [7 empty] | 2 | [7 empty] | s4:70
82 | 762342204RT2 | Montáž laťování střech, svislé, vzdálenost 100 cm včetně dodávky řeziva, latě 4/6cm | m2 | 160 | 0 | 0 | 0.00091 | 0.1456 | 0 | 0 | [5 empty] | 1 | 7 | 7 | 0 |  | 1 | 7 | 2
|  | s2:90 |  | 90 | [7 empty] | s2:90 | [7 empty] | Montáž laťování střech, svislé, vzdálenost 100 cm včetně dodávky řeziva, latě 4/6cm
|  | s4:70 |  | 70 | [7 empty] | s4:70 | [7 empty] | s2:90
83 | 762395000R00 | Spojovací a ochranné prostředky pro střechy | m3 | 12 | 0 | 0 | 0.02357 | 0.28284 | 0 | 0 | [5 empty] | 1 | 1 | 1 | 0 |  | 1 | 1 | 2
84 | 762332120RT10 | Montáž vázaných krovů pravidelných do 224 cm2 včetně dodávky řeziva, hranoly 6/12 | m | 13.2 | 0 | 0 | 0.01115 | 0.14718 |  | 0 | [5 empty] | 12 | 0 | 113 | 0 |  | 12 | 0 | 2
|  |  |  | 0 | [15 empty] | Montáž vázaných krovů pravidelných do 224 cm2 včetně dodávky řeziva, hranoly 6/12
|  | 13,2 |  | 13.2 | [7 empty] | 13,2
85 | 762332120RT7 | Montáž vázaných krovů pravidelných do 224 cm2 včetně dodávky řeziva, hranoly 12/16 | m | 13.5 | 0 | 0 | 0.01454 | 0.19629 |  | 0 | [5 empty] | 12 | 0 | 114 | 0 |  | 12 | 0 | 2
|  | 13,5 |  | 13.5 | [7 empty] | 13,5 | [7 empty] | Montáž vázaných krovů pravidelných do 224 cm2 včetně dodávky řeziva, hranoly 12/16
86 | 762332120RT9 | Montáž vázaných krovů pravidelných do 224 cm2 včetně dodávky řeziva, hranoly 6/16 | m | 60.18 | 0 | 0 | 0.01115 | 0.67101 |  | 0 | [5 empty] | 12 | 0 | 109 | 0 |  | 12 | 0 | 2
|  |  |  | 0 | [15 empty] | Montáž vázaných krovů pravidelných do 224 cm2 včetně dodávky řeziva, hranoly 6/16
|  | 60,18 |  | 60.18 | [7 empty] | 60,18
87 | 762342204RT3 | Montáž laťování střech, svislé, vzdálenost 100 cm včetně dodávky řeziva, latě 6/6cm | m2 | 156 | 0 | 0 | 0.00091 | 0.14196 |  | 0 | [5 empty] | 12 | 0 | 96 | 0 |  | 12 | 0 | 2
|  | s3:156 |  | 156 | [7 empty] | s3:156 | [7 empty] | Montáž laťování střech, svislé, vzdálenost 100 cm včetně dodávky řeziva, latě 6/6cm
88 | 55399994R | Kotvy, úhelníky apod.atypické výrobky | kg | 80 | 0 | 0 | 0.001 | 0.08 |  | 0 | [5 empty] | 3 | 1 | 55399994R | 0 |  | 3 | 1 | 2
89 | 60598019R | Obklad hoblovaný, pero-drážka 12 mm | m2 | 75 | 0 | 0 | 0.006 | 0.45 |  | 0 | [5 empty] | 3 | 1 | 60598019R | 0 |  | 3 | 1 | 2
y | 762 | Konstrukce tesařské |  |  |  | 0 |  | 15.0362 |  | 0 |  |  | 0 | 15.0362 | 0
x | 764 | Konstrukce klempířské
90 | 764311292R00 | Montáž krytiny hladké z Pz, tabule 2 x 0,67 m | m2 | 156 | 0 | 0 | 0.01305 | 2.0358 | 0 | 0 | [5 empty] | 1 | 7 | 7 | 0 |  | 1 | 7 | 2
|  | Plechová drážková krytina na drážky RAL | [8 empty] | Plechová drážková krytina na drážky RAL
|  | včetně všech doplňků | [8 empty] | včetně všech doplňků
|  | dodávka s montáží | [8 empty] | dodávka s montáží
y | 764 | Konstrukce klempířské |  |  |  | 0 |  | 2.0358 |  | 0 |  |  | 0 | 2.0358 | 0
x | 765 | Krytiny tvrdé
91 | 765312612R00 | Krytina střech jednoduchých, | m2 | 160 | 0 | 0 | 0.04506 | 7.2096 | 0 | 0 | [5 empty] | 1 | 7 | 7 | 0 |  | 1 | 7 | 2
|  | 90 |  | 90 | [7 empty] | 90 | [7 empty] | Krytina střech jednoduchých,
|  | 70 |  | 70 | [7 empty] | 70 | [7 empty] | 90
92 | 765901112R00 | Fólie difuzní | m2 | 160 | 0 | 0 | 0.00013 | 0.0208 | 0 | 0 | [5 empty] | 1 | 1 | 1 | 0 |  | 1 | 1 | 2
|  | Dodávka a montáž hydroizolační fólie včetně spojovacích prostředků. | [8 empty] | Dodávka a montáž hydroizolační fólie včetně spojovacích prostředků.
|  | s2:90 |  | 90 | [7 empty] | s2:90 | [7 empty] | Dodávka a montáž hydroizolační fólie včetně spojovacích prostředků.
|  | s4:70 |  | 70 | [7 empty] | s4:70 | [7 empty] | s2:90
93 | J10 | systémové tvarovky střešní krytiny | kompl | 1 | 0 | 0 | 0 | 0 |  | 0 | [5 empty] | 12 | 0 | 85 | 0 |  | 12 | 0 | 2
|  | sněhové zachytávače | [8 empty] | sněhové zachytávače
|  | tvarovky pro odvětrání | [8 empty] | tvarovky pro odvětrání
|  | ukončující tvarovky | [8 empty] | ukončující tvarovky
|  | atd. | [8 empty] | atd.
94 | 998765103R00 | Přesun hmot pro krytiny tvrdé, výšky do 24 m | t | 7.2304 | 0 | 0 | 0 | 0 |  | 0 | [5 empty] | 7 | 1001 | 5 | 0 |  | 7 | 1001 | 2
y | 765 | Krytiny tvrdé |  |  |  | 0 |  | 7.2304 |  | 0 |  |  | 0 | 7.2304 | 0
x | 767 | Konstrukce zámečnické
95 | 767451 | Certifikované záchytné a zádržné systémy proti pád | SADA | 1 | 0 | 0 | 1 | 1 |  | 0 | [5 empty] | 12 | 0 | 116 | 0 |  | 12 | 0 | 2
|  | Certifikované záchytné a zádržné systémy proti pádu z výšky a do hloubky | [8 empty] | Certifikované záchytné a zádržné systémy proti pádu z výšky a do hloubky
|  | dle projektové dokumentace | [8 empty] | dle projektové dokumentace
y | 767 | Konstrukce zámečnické |  |  |  | 0 |  | 1 |  | 0 |  |  | 0 | 1 | 0
x | 771 | Podlahy z dlaždic a obklady
96 | 5587230R | Glazované hutné dlaždice 300/300/8 mm, | m2 | 154.9856 | 0 | 0 | 0.0192 | 2.9757 |  | 0 | [5 empty] | 12 | 0 | 22 | 0 |  | 12 | 0 | 2
|  | Glazované hutné dlaždice 300/300/8 mm, odstín upřesněn investorem | [8 empty] | Glazované hutné dlaždice 300/300/8 mm, odstín upřesněn investorem
|  | P2: |  | 0 | [7 empty] | P2: | [7 empty] | Glazované hutné dlaždice 300/300/8 mm, odstín upřesněn investorem
|  | 301: |  | 0 | [7 empty] | 301:00 | [7 empty] | P2:
|  | 302: |  | 0 | [7 empty] | 302:00 | [7 empty] | 301:
|  | 303: |  | 0 | [7 empty] | 303:00 | [7 empty] | 302:
|  | 304: |  | 0 | [7 empty] | 304:00 | [7 empty] | 303:
|  | 305: |  | 0 | [7 empty] | 305:00 | [7 empty] | 304:
|  | 306:43,1 |  | 43.1 | [7 empty] | 306:43,1 | [7 empty] | 305:
|  | 307: |  | 0 | [7 empty] | 307:00 | [7 empty] | 306:43,1
|  | 308: |  | 0 | [7 empty] | 308:00 | [7 empty] | 307:
|  | 309: |  | 0 | [7 empty] | 309:00 | [7 empty] | 308:
|  | 310: |  | 0 | [7 empty] | 310:00 | [7 empty] | 309:
|  | 311:30,9 |  | 30.9 | [7 empty] | 311:30,9 | [7 empty] | 310:
|  | 312:38,6 |  | 38.6 | [7 empty] | 312:38,6 | [7 empty] | 311:30,9
|  | 313:30,1 |  | 30.1 | [7 empty] | 313:30,1 | [7 empty] | 312:38,6
|  | 314: |  | 0 | [7 empty] | 314:00 | [7 empty] | 313:30,1
|  | 315: |  | 0 | [7 empty] | 315:00 | [7 empty] | 314:
|  | P3: |  | 0 | [7 empty] | P3: | [7 empty] | 315:
|  | 301:6,9 |  | 6.9 | [7 empty] | 301:6,9 | [7 empty] | P3:
|  | ZTRATNÉ :149,6*0,036 |  | 5.3856 | [7 empty] | ZTRATNÉ :149,6*0,036 | [7 empty] | 301:6,9
97 | 771-01 | lišty schodiště , přechody podlah | kompl | 1 | 0 | 0 | 0.0192 | 0.0192 |  | 0 | [5 empty] | 12 | 0 | 23 | 0 |  | 12 | 0 | 2
98 | 771575101RT1 | Montáž podlah 30x30 cm | m2 | 149.6 | 0 | 0 | 0.00475 | 0.7106 |  | 0 | [5 empty] | 12 | 0 | 24 | 0 |  | 12 | 0 | 2
|  | spára 8/10 | [8 empty] | spára 8/10
|  | KERAMICKÉ DLAŽBY | [8 empty] | KERAMICKÉ DLAŽBY
|  | Nášlapné vrstvy z keramických dlažeb bude provedena vč. systémových soklíků v 6-8 cm. | [8 empty] | Nášlapné vrstvy z keramických dlažeb bude provedena vč. systémových soklíků v 6-8 cm.
|  | Veškeré dlažby a obklady budou kladeny pravoúhle - na střih. | [8 empty] | Veškeré dlažby a obklady budou kladeny pravoúhle - na střih.
|  | Keramické dlažby a obklady budou provedeny pomocí systémových lišt: | [8 empty] | Keramické dlažby a obklady budou provedeny pomocí systémových lišt:
|  | - hrany obkladů - PVC lišty bílé barvy | [8 empty] | - hrany obkladů - PVC lišty bílé barvy
|  | - podlahy - ukončovací, přechodové, dilatační systémové Al lišty | [8 empty] | - podlahy - ukončovací, přechodové, dilatační systémové Al lišty
|  | Tmelení dilatačních spár: | [8 empty] | Tmelení dilatačních spár:
|  | V obvodové spáře k soklům a v dilatacích je nutné použití trvale pružného silikonového tmelu SI. Při aplikaci hmoty SI bude použit podkladní provazec PES. Zamezí nežádoucímu přilnutí ke dnu spáry a vymezí přesný tvar silikonu. | [8 empty] | V obvodové spáře k soklům a v dilatacích je nutné použití trvale pružného silikonového tmelu SI. Při aplikaci hmoty SI bude použit podkladní provazec PES. Zamezí nežádoucímu přilnutí ke dnu spáry a vymezí přesný tvar silikonu.
|  | Montáž izolačního obvodového pásu: | [8 empty] | Montáž izolačního obvodového pásu:
|  | Po obvodě izolované plochy aplikujeme na stěnu systémový samolepicí pěnový separační pás na bázi PE šíře 25 mm. Ten přeruší eventuální akustické mosty mezi dlažbou a stěnou. | [8 empty] | Po obvodě izolované plochy aplikujeme na stěnu systémový samolepicí pěnový separační pás na bázi PE šíře 25 mm. Ten přeruší eventuální akustické mosty mezi dlažbou a stěnou.
|  | P2: |  | 0 | [7 empty] | P2: | [7 empty] | Po obvodě izolované plochy aplikujeme na stěnu systémový samolepicí pěnový separační pás na bázi PE šíře 25 mm. Ten přeruší eventuální akustické mosty mezi dlažbou a stěnou.
|  | 301: |  | 0 | [7 empty] | 301:00 | [7 empty] | P2:
|  | 302: |  | 0 | [7 empty] | 302:00 | [7 empty] | 301:
|  | 303: |  | 0 | [7 empty] | 303:00 | [7 empty] | 302:
|  | 304: |  | 0 | [7 empty] | 304:00 | [7 empty] | 303:
|  | 305: |  | 0 | [7 empty] | 305:00 | [7 empty] | 304:
|  | 306:43,1 |  | 43.1 | [7 empty] | 306:43,1 | [7 empty] | 305:
|  | 307: |  | 0 | [7 empty] | 307:00 | [7 empty] | 306:43,1
|  | 308: |  | 0 | [7 empty] | 308:00 | [7 empty] | 307:
|  | 309: |  | 0 | [7 empty] | 309:00 | [7 empty] | 308:
|  | 310: |  | 0 | [7 empty] | 310:00 | [7 empty] | 309:
|  | 311:30,9 |  | 30.9 | [7 empty] | 311:30,9 | [7 empty] | 310:
|  | 312:38,6 |  | 38.6 | [7 empty] | 312:38,6 | [7 empty] | 311:30,9
|  | 313:30,1 |  | 30.1 | [7 empty] | 313:30,1 | [7 empty] | 312:38,6
|  | 314: |  | 0 | [7 empty] | 314:00 | [7 empty] | 313:30,1
|  | 315: |  | 0 | [7 empty] | 315:00 | [7 empty] | 314:
|  | P3: |  | 0 | [7 empty] | P3: | [7 empty] | 315:
|  | 301:6,9 |  | 6.9 | [7 empty] | 301:6,9 | [7 empty] | P3:
99 | 998771102R00 | Přesun hmot pro podlahy z dlaždic, výšky do 12 m | t | 3.7055 | 0 | 0 | 0 | 0 |  | 0 | [5 empty] | 7 | 1001 | 5 | 0 |  | 7 | 1001 | 2
y | 771 | Podlahy z dlaždic a obklady |  |  |  | 0 |  | 3.7055 |  | 0 |  |  | 0 | 3.7055 | 0
x | 776 | Podlahy povlakové
100 | 7761212. | Samonivelační stěrka + penetrace vč dod | M2 | 352.8 | 0 | 0 | 0 | 0 | 0 | 0 | [5 empty] | 1 | 7 | 7 | 0 |  | 1 | 7 | 2
|  | Samonivelační stěrka - 1-komponentní, samonivelační podlahový potěr, s možností strojní aplikace, pro vyrovnání a vyhlazení vnitřních ploch před konečnou úpravou povrchu, splňující požadavky ČSN EN 13813 na potěrové materiály a podlahové potěry: CT-C25-F6-AR1-B1,5. | [8 empty] | Samonivelační stěrka - 1-komponentní, samonivelační podlahový potěr, s možností strojní aplikace, pro vyrovnání a vyhlazení vnitřních ploch před konečnou úpravou povrchu, splňující požadavky ČSN EN 13813 na potěrové materiály a podlahové potěry: CT-C25-F6-AR1-B1,5.
|  | předpoklad je tl 13mm | [8 empty] | předpoklad je tl 13mm
|  | útováno bude dle skutečnsti na stavbě | [8 empty] | útováno bude dle skutečnsti na stavbě
|  | 301:6,9 |  | 6.9 | [7 empty] | 301:6,9 | [7 empty] | útováno bude dle skutečnsti na stavbě
|  | 302:4,5 |  | 4.5 | [7 empty] | 302:4,5 | [7 empty] | 301:6,9
|  | 303:4,4 |  | 4.4 | [7 empty] | 303:4,4 | [7 empty] | 302:4,5
|  | 304:7,5 |  | 7.5 | [7 empty] | 304:7,5 | [7 empty] | 303:4,4
|  | 305:7,5 |  | 7.5 | [7 empty] | 305:7,5 | [7 empty] | 304:7,5
|  | 306:43,1 |  | 43.1 | [7 empty] | 306:43,1 | [7 empty] | 305:7,5
|  | 307:67,7 |  | 67.7 | [7 empty] | 307:67,7 | [7 empty] | 306:43,1
|  | 308:13,4 |  | 13.4 | [7 empty] | 308:13,4 | [7 empty] | 307:67,7
|  | 309:44,9 |  | 44.9 | [7 empty] | 309:44,9 | [7 empty] | 308:13,4
|  | 310:11,9 |  | 11.9 | [7 empty] | 310:11,9 | [7 empty] | 309:44,9
|  | 311:30,9 |  | 30.9 | [7 empty] | 311:30,9 | [7 empty] | 310:11,9
|  | 312:38,6 |  | 38.6 | [7 empty] | 312:38,6 | [7 empty] | 311:30,9
|  | 313:60,8 |  | 60.8 | [7 empty] | 313:60,8 | [7 empty] | 312:38,6
|  | 314:2,6 |  | 2.6 | [7 empty] | 314:2,6 | [7 empty] | 313:60,8
|  | 315:8,1 |  | 8.1 | [7 empty] | 315:8,1 | [7 empty] | 314:2,6
101 | 766J01 | Heterogenní podlahová krytina na bázi PVC dodávka | m2 | 311.1 | 0 | 0 | 0.045 | 13.9995 |  | 0 | [5 empty] | 12 | 0 | 25 | 0 |  | 12 | 0 | 2
|  | Podlahová krytina na bázi PVC + lepidlo (specifikace dle jednotlivých prostor | [8 empty] | Podlahová krytina na bázi PVC + lepidlo (specifikace dle jednotlivých prostor
|  | třída zátěže 23, celková tloušťka min. 2,6mm, nášlapná vrstva 0,5mm. Nášlapná vrstva bude provedena vč. veškerých systémových obvodových lišt a doplňků. | [8 empty] | třída zátěže 23, celková tloušťka min. 2,6mm, nášlapná vrstva 0,5mm. Nášlapná vrstva bude provedena vč. veškerých systémových obvodových lišt a doplňků.
|  | Bližší specifikace textilních a PVC povlaků je uvedena v projektu itéto dokumentace. | [8 empty] | Bližší specifikace textilních a PVC povlaků je uvedena v projektu itéto dokumentace.
|  | PVC krytina bude nalepena k podkladu, po obvodu budou nalepeny PVC | [8 empty] | PVC krytina bude nalepena k podkladu, po obvodu budou nalepeny PVC
|  | soklové lišty 30*30mm. Design krytiny bude odsouhlasen s investorem před realizací. | [8 empty] | soklové lišty 30*30mm. Design krytiny bude odsouhlasen s investorem před realizací.
|  | P1: |  | 0 | [7 empty] | P1: | [7 empty] | soklové lišty 30*30mm. Design krytiny bude odsouhlasen s investorem před realizací.
|  | 301: |  | 0 | [7 empty] | 301:00 | [7 empty] | P1:
|  | 302: |  | 0 | [7 empty] | 302:00 | [7 empty] | 301:
|  | 303: |  | 0 | [7 empty] | 303:00 | [7 empty] | 302:
|  | 304: |  | 0 | [7 empty] | 304:00 | [7 empty] | 303:
|  | 305: |  | 0 | [7 empty] | 305:00 | [7 empty] | 304:
|  | 306: |  | 0 | [7 empty] | 306:00 | [7 empty] | 305:
|  | 307:67,7 |  | 67.7 | [7 empty] | 307:67,7 | [7 empty] | 306:
|  | 308:13,4 |  | 13.4 | [7 empty] | 308:13,4 | [7 empty] | 307:67,7
|  | 309:44,9 |  | 44.9 | [7 empty] | 309:44,9 | [7 empty] | 308:13,4
|  | 310:11,9 |  | 11.9 | [7 empty] | 310:11,9 | [7 empty] | 309:44,9
|  | 311: |  | 0 | [7 empty] | 311:00 | [7 empty] | 310:11,9
|  | 312: |  | 0 | [7 empty] | 312:00 | [7 empty] | 311:
|  | 313:30,5 |  | 30.5 | [7 empty] | 313:30,5 | [7 empty] | 312:
|  | 314: |  | 0 | [7 empty] | 314:00 | [7 empty] | 313:30,5
|  | 315: |  | 0 | [7 empty] | 315:00 | [7 empty] | 314:
|  | P4: |  | 0 | [7 empty] | P4: | [7 empty] | 315:
|  | 301: |  | 0 | [7 empty] | 301:00 | [7 empty] | P4:
|  | 302: |  | 0 | [7 empty] | 302:00 | [7 empty] | 301:
|  | 303: |  | 0 | [7 empty] | 303:00 | [7 empty] | 302:
|  | 304: |  | 0 | [7 empty] | 304:00 | [7 empty] | 303:
|  | 305: |  | 0 | [7 empty] | 305:00 | [7 empty] | 304:
|  | 306:43,1 |  | 43.1 | [7 empty] | 306:43,1 | [7 empty] | 305:
|  | 307: |  | 0 | [7 empty] | 307:00 | [7 empty] | 306:43,1
|  | 308: |  | 0 | [7 empty] | 308:00 | [7 empty] | 307:
|  | 309: |  | 0 | [7 empty] | 309:00 | [7 empty] | 308:
|  | 310: |  | 0 | [7 empty] | 310:00 | [7 empty] | 309:
|  | 311:30,9 |  | 30.9 | [7 empty] | 311:30,9 | [7 empty] | 310:
|  | 312:38,6 |  | 38.6 | [7 empty] | 312:38,6 | [7 empty] | 311:30,9
|  | 313:30,1 |  | 30.1 | [7 empty] | 313:30,1 | [7 empty] | 312:38,6
|  | 314: |  | 0 | [7 empty] | 314:00 | [7 empty] | 313:30,1
|  | 315: |  | 0 | [7 empty] | 315:00 | [7 empty] | 314:
102 | 776521100RU2 | Lepení povlakových podlah z pásů PVC | m2 | 311.1 | 0 | 0 | 0.00357 | 1.1106 |  | 0 | [5 empty] | 12 | 0 | 26 | 0 |  | 12 | 0 | 2
|  | Podlahová krytina na bázi PVC + lepidlo (specifikace dle jednotlivých prostor | [8 empty] | Podlahová krytina na bázi PVC + lepidlo (specifikace dle jednotlivých prostor
|  | Nášlapná vrstva bude provedena vč. veškerých systémových obvodových lišt a doplňků. | [8 empty] | Nášlapná vrstva bude provedena vč. veškerých systémových obvodových lišt a doplňků.
|  | Bližší specifikace textilních a PVC povlaků je uvedena v projektu itéto dokumentace. | [8 empty] | Bližší specifikace textilních a PVC povlaků je uvedena v projektu itéto dokumentace.
|  | součástí montážní ceny je i dodávka systémových doplňků a přechodových l a obovových lišt . | [8 empty] | součástí montážní ceny je i dodávka systémových doplňků a přechodových l a obovových lišt .
|  | P1: |  | 0 | [7 empty] | P1: | [7 empty] | součástí montážní ceny je i dodávka systémových doplňků a přechodových l a obovových lišt .
|  | 301: |  | 0 | [7 empty] | 301:00 | [7 empty] | P1:
|  | 302: |  | 0 | [7 empty] | 302:00 | [7 empty] | 301:
|  | 303: |  | 0 | [7 empty] | 303:00 | [7 empty] | 302:
|  | 304: |  | 0 | [7 empty] | 304:00 | [7 empty] | 303:
|  | 305: |  | 0 | [7 empty] | 305:00 | [7 empty] | 304:
|  | 306: |  | 0 | [7 empty] | 306:00 | [7 empty] | 305:
|  | 307:67,7 |  | 67.7 | [7 empty] | 307:67,7 | [7 empty] | 306:
|  | 308:13,4 |  | 13.4 | [7 empty] | 308:13,4 | [7 empty] | 307:67,7
|  | 309:44,9 |  | 44.9 | [7 empty] | 309:44,9 | [7 empty] | 308:13,4
|  | 310:11,9 |  | 11.9 | [7 empty] | 310:11,9 | [7 empty] | 309:44,9
|  | 311: |  | 0 | [7 empty] | 311:00 | [7 empty] | 310:11,9
|  | 312: |  | 0 | [7 empty] | 312:00 | [7 empty] | 311:
|  | 313:30,5 |  | 30.5 | [7 empty] | 313:30,5 | [7 empty] | 312:
|  | 314: |  | 0 | [7 empty] | 314:00 | [7 empty] | 313:30,5
|  | 315: |  | 0 | [7 empty] | 315:00 | [7 empty] | 314:
|  | P4: |  | 0 | [7 empty] | P4: | [7 empty] | 315:
|  | 301: |  | 0 | [7 empty] | 301:00 | [7 empty] | P4:
|  | 302: |  | 0 | [7 empty] | 302:00 | [7 empty] | 301:
|  | 303: |  | 0 | [7 empty] | 303:00 | [7 empty] | 302:
|  | 304: |  | 0 | [7 empty] | 304:00 | [7 empty] | 303:
|  | 305: |  | 0 | [7 empty] | 305:00 | [7 empty] | 304:
|  | 306:43,1 |  | 43.1 | [7 empty] | 306:43,1 | [7 empty] | 305:
|  | 307: |  | 0 | [7 empty] | 307:00 | [7 empty] | 306:43,1
|  | 308: |  | 0 | [7 empty] | 308:00 | [7 empty] | 307:
|  | 309: |  | 0 | [7 empty] | 309:00 | [7 empty] | 308:
|  | 310: |  | 0 | [7 empty] | 310:00 | [7 empty] | 309:
|  | 311:30,9 |  | 30.9 | [7 empty] | 311:30,9 | [7 empty] | 310:
|  | 312:38,6 |  | 38.6 | [7 empty] | 312:38,6 | [7 empty] | 311:30,9
|  | 313:30,1 |  | 30.1 | [7 empty] | 313:30,1 | [7 empty] | 312:38,6
|  | 314: |  | 0 | [7 empty] | 314:00 | [7 empty] | 313:30,1
|  | 315: |  | 0 | [7 empty] | 315:00 | [7 empty] | 314:
103 | 998776102R00 | Přesun hmot pro podlahy povlakové, výšky do 12 m | t | 15.1101 | 0 | 0 | 0 | 0 |  | 0 | [5 empty] | 7 | 1001 | 5 | 0 |  | 7 | 1001 | 2
y | 776 | Podlahy povlakové |  |  |  | 0 |  | 15.1101 |  | 0 |  |  | 0 | 15.1101 | 0
x | 777 | Podlahy ze syntetických hmot
104 | 771-02 | Penetrace savého podkladu disperzí | m2 | 352.8 | 0 | 0 | 5e-05 | 0.01764 |  | 0 | [5 empty] | 12 | 0 | 27 | 0 |  | 12 | 0 | 2
|  | PODLAH | [8 empty] | PODLAH
|  | 301:6,9 |  | 6.9 | [7 empty] | 301:6,9 | [7 empty] | PODLAH
|  | 302:4,5 |  | 4.5 | [7 empty] | 302:4,5 | [7 empty] | 301:6,9
|  | 303:4,4 |  | 4.4 | [7 empty] | 303:4,4 | [7 empty] | 302:4,5
|  | 304:7,5 |  | 7.5 | [7 empty] | 304:7,5 | [7 empty] | 303:4,4
|  | 305:7,5 |  | 7.5 | [7 empty] | 305:7,5 | [7 empty] | 304:7,5
|  | 306:43,1 |  | 43.1 | [7 empty] | 306:43,1 | [7 empty] | 305:7,5
|  | 307:67,7 |  | 67.7 | [7 empty] | 307:67,7 | [7 empty] | 306:43,1
|  | 308:13,4 |  | 13.4 | [7 empty] | 308:13,4 | [7 empty] | 307:67,7
|  | 309:44,9 |  | 44.9 | [7 empty] | 309:44,9 | [7 empty] | 308:13,4
|  | 310:11,9 |  | 11.9 | [7 empty] | 310:11,9 | [7 empty] | 309:44,9
|  | 311:30,9 |  | 30.9 | [7 empty] | 311:30,9 | [7 empty] | 310:11,9
|  | 312:38,6 |  | 38.6 | [7 empty] | 312:38,6 | [7 empty] | 311:30,9
|  | 313:60,8 |  | 60.8 | [7 empty] | 313:60,8 | [7 empty] | 312:38,6
|  | 314:2,6 |  | 2.6 | [7 empty] | 314:2,6 | [7 empty] | 313:60,8
|  | 315:8,1 |  | 8.1 | [7 empty] | 315:8,1 | [7 empty] | 314:2,6
105 | 998777102R00 | Přesun hmot pro podlahy syntetické, výšky do 12 m | t | 0.01764 | 0 | 0 | 0 | 0 |  | 0 | [5 empty] | 7 | 1001 | 5 | 0 |  | 7 | 1001 | 2
y | 777 | Podlahy ze syntetických hmot |  |  |  | 0 |  | 0.01764 |  | 0 |  |  | 0 | 0.01764 | 0
x | 781 | Obklady keramické
106 | 781101210R00 | Penetrace podkladu pod obklady | m2 | 134.52 | 0 | 0 | 0.00021 | 0.028249 | 0 | 0 | [5 empty] | 1 | 7 | 7 | 0 |  | 1 | 7 | 2
|  | 302:(2,7+2,7+1,8+1,8)*2,1 |  | 18.9 | [7 empty] | 302:(2,7+2,7+1,8+1,8)*2,1 | [7 empty] | Penetrace podkladu pod obklady
|  | 303:(1,65+1,65+1,75+1,75+1,75+1,75+0,95+0,95)*2,1 |  | 25.62 | [7 empty] | 303:(1,65+1,65+1,75+1,75+1,75+1,75+0,95+0,95)*2,1 | [7 empty] | 302:(2,7+2,7+1,8+1,8)*2,1
|  | 304:(2,75+2,75+1,3+1,3)*2,1 |  | 17.01 | [7 empty] | 304:(2,75+2,75+1,3+1,3)*2,1 | [7 empty] | 303:(1,65+1,65+1,75+1,75+1,75+1,75+0,95+0,95)*2,1
|  | (0,95+0,95+1,65+1,65+1,65+1,65+1,75+1,75)*2,1 |  | 25.2 | [7 empty] | (0,95+0,95+1,65+1,65+1,65+1,65+1,75+1,75)*2,1 | [7 empty] | 304:(2,75+2,75+1,3+1,3)*2,1
|  | 305:(1,3+1,3+2,9+2,9)*2, |  | 16.8 | [7 empty] | 305:(1,3+1,3+2,9+2,9)*2, | [7 empty] | (0,95+0,95+1,65+1,65+1,65+1,65+1,75+1,75)*2,1
|  | (1,8+1,8+1,6+1,6+1,6+1,6+0,95+0,95)*2,1 |  | 24.99 | [7 empty] | (1,8+1,8+1,6+1,6+1,6+1,6+0,95+0,95)*2,1 | [7 empty] | 305:(1,3+1,3+2,9+2,9)*2,
|  | UMYVÁDLA SDK:1,5*4 |  | 6 | [7 empty] | UMYVÁDLA SDK:1,5*4 | [7 empty] | (1,8+1,8+1,6+1,6+1,6+1,6+0,95+0,95)*2,1
107 | 781111115R00 | Otvor v obkladačce diamant.korunkou prům.do 30 mm | kus | 29 | 0 | 0 | 0 | 0 | 0 | 0 | [5 empty] | 1 | 7 | 7 | 0 |  | 1 | 7 | 2
|  | 21 |  | 21 | [7 empty] | 21 | [7 empty] | Otvor v obkladačce diamant.korunkou prům.do 30 mm
|  | 8 |  | 8 | [7 empty] | 8 | [7 empty] | 21
108 | 781111116R00 | Otvor v obkladačce diamant.korunkou prům.do 120mm | kus | 19 | 0 | 0 | 0 | 0 | 0 | 0 | [5 empty] | 1 | 0 | 0 | 0 |  | 1 | 0 | 2
|  | 7 |  | 7 | [7 empty] | 7 | [7 empty] | Otvor v obkladačce diamant.korunkou prům.do 120mm
|  | 12 |  | 12 | [7 empty] | 12 | [7 empty] | 7
109 | 781111131R00 | Vyplnění dilatačních spár tmelem | m | 61.6 | 0 | 0 | 0 | 0 | 0 | 0 | [5 empty] | 1 | 7 | 7 | 0 |  | 1 | 7 | 2
|  | Aktualizace-Název v DZ: | [8 empty] | Aktualizace-Název v DZ:
|  | Vyplnění dilatačních spár tmelem, obklady, | [8 empty] | Vyplnění dilatačních spár tmelem, obklady,
|  | Aktualizace-Název v DZ: | [8 empty] | Aktualizace-Název v DZ:
|  | Vyplnění dilatačních spár tmelem, obklady, | [8 empty] | Vyplnění dilatačních spár tmelem, obklady,
|  | 302:(2,7+2,7+1,8+1,8) |  | 9 | [7 empty] | 302:(2,7+2,7+1,8+1,8) | [7 empty] | Vyplnění dilatačních spár tmelem, obklady,
|  | 303:(1,65+1,65+1,75+1,75+1,75+1,75+0,95+0,95) |  | 12.2 | [7 empty] | 303:(1,65+1,65+1,75+1,75+1,75+1,75+0,95+0,95) | [7 empty] | 302:(2,7+2,7+1,8+1,8)
|  | 304:(2,75+2,75+1,3+1,3) |  | 8.1 | [7 empty] | 304:(2,75+2,75+1,3+1,3) | [7 empty] | 303:(1,65+1,65+1,75+1,75+1,75+1,75+0,95+0,95)
|  | (0,95+0,95+1,65+1,65+1,65+1,65+1,75+1,75) |  | 12 | [7 empty] | (0,95+0,95+1,65+1,65+1,65+1,65+1,75+1,75) | [7 empty] | 304:(2,75+2,75+1,3+1,3)
|  | 305:(1,3+1,3+2,9+2,9) |  | 8.4 | [7 empty] | 305:(1,3+1,3+2,9+2,9) | [7 empty] | (0,95+0,95+1,65+1,65+1,65+1,65+1,75+1,75)
|  | (1,8+1,8+1,6+1,6+1,6+1,6+0,95+0,95) |  | 11.9 | [7 empty] | (1,8+1,8+1,6+1,6+1,6+1,6+0,95+0,95) | [7 empty] | 305:(1,3+1,3+2,9+2,9)
110 | 781419701R00 | Příplatek za práci v omez.prostoru,obkl.pórovinové | m2 | 128.52 | 0 | 0 | 0 | 0 | 0 | 0 | [5 empty] | 1 | 7 | 7 | 0 |  | 1 | 7 | 2
|  | Aktualizace-Název v DZ: | [8 empty] | Aktualizace-Název v DZ:
|  | Příplatek za spárovací vodotěsnou hmotu - plošně, Aso-flexfuge (Schomburg) | [8 empty] | Příplatek za spárovací vodotěsnou hmotu - plošně, Aso-flexfuge (Schomburg)
|  | Aktualizace-Název v DZ: | [8 empty] | Aktualizace-Název v DZ:
|  | Příplatek za spárovací vodotěsnou hmotu - plošně, Aso-flexfuge (Schomburg) | [8 empty] | Příplatek za spárovací vodotěsnou hmotu - plošně, Aso-flexfuge (Schomburg)
|  | 302:(2,7+2,7+1,8+1,8)*2,1 |  | 18.9 | [7 empty] | 302:(2,7+2,7+1,8+1,8)*2,1 | [7 empty] | Příplatek za spárovací vodotěsnou hmotu - plošně, Aso-flexfuge (Schomburg)
|  | 303:(1,65+1,65+1,75+1,75+1,75+1,75+0,95+0,95)*2,1 |  | 25.62 | [7 empty] | 303:(1,65+1,65+1,75+1,75+1,75+1,75+0,95+0,95)*2,1 | [7 empty] | 302:(2,7+2,7+1,8+1,8)*2,1
|  | 304:(2,75+2,75+1,3+1,3)*2,1 |  | 17.01 | [7 empty] | 304:(2,75+2,75+1,3+1,3)*2,1 | [7 empty] | 303:(1,65+1,65+1,75+1,75+1,75+1,75+0,95+0,95)*2,1
|  | (0,95+0,95+1,65+1,65+1,65+1,65+1,75+1,75)*2,1 |  | 25.2 | [7 empty] | (0,95+0,95+1,65+1,65+1,65+1,65+1,75+1,75)*2,1 | [7 empty] | 304:(2,75+2,75+1,3+1,3)*2,1
|  | 305:(1,3+1,3+2,9+2,9)*2, |  | 16.8 | [7 empty] | 305:(1,3+1,3+2,9+2,9)*2, | [7 empty] | (0,95+0,95+1,65+1,65+1,65+1,65+1,75+1,75)*2,1
|  | (1,8+1,8+1,6+1,6+1,6+1,6+0,95+0,95)*2,1 |  | 24.99 | [7 empty] | (1,8+1,8+1,6+1,6+1,6+1,6+0,95+0,95)*2,1 | [7 empty] | 305:(1,3+1,3+2,9+2,9)*2,
111 | 597815RJ02 | Obkladačky pórovinové dle výběru | m2 | 142.04 | 0 | 0 | 0.0135 | 1.9175 |  | 0 | [5 empty] | 12 | 0 | 28 | 0 |  | 12 | 0 | 2
|  | Glazované keramické obkládačky barevnými obklady dle projektu interiéru o rozměrech 200/200/6,5 mm. | [8 empty] | Glazované keramické obkládačky barevnými obklady dle projektu interiéru o rozměrech 200/200/6,5 mm.
|  | 134*1,06 |  | 142.04 | [7 empty] | 134*1,06 | [7 empty] | Glazované keramické obkládačky barevnými obklady dle projektu interiéru o rozměrech 200/200/6,5 mm.
112 | 998781202R00 | Přesun hmot pro obklady keramické, výšky do 12 m | % | 0 | 0 | 0 | 0 | 0 |  | 0 | [5 empty] | 7 | 1002 | 5 | 0 |  | 7 | 1002 | 2
y | 781 | Obklady keramické |  |  |  | 0 |  | 1.9458 |  | 0 |  |  | 0 | 1.9458 | 0
x | 783 | Nátěry
113 | 783782212R00 | Nátěr tesařských konstrukcí Bochemitem Opti F 2x | m2 | 805 | 0 | 0 | 0.00016 | 0.1288 | 0 | 0 | [5 empty] | 1 | 7 | 7 | 0 |  | 1 | 7 | 2
|  | 450 |  | 450 | [7 empty] | 450 | [7 empty] | Nátěr tesařských konstrukcí Bochemitem Opti F 2x
|  | 355 |  | 355 | [7 empty] | 355 | [7 empty] | 450
y | 783 | Nátěry |  |  |  | 0 |  | 0.1288 |  | 0 |  |  | 0 | 0.1288 | 0
x | 784 | Malby
114 | 784245212R00 | Malba Düfa Ultraweiss plus mix,bílá,bez penet.,2 x | m2 | 99.9 | 0 | 0 | 0.00046 | 0.045954 | 0 | 0 | [5 empty] | 1 | 7 | 7 | 0 |  | 1 | 7 | 2
|  | sdk | [8 empty] | sdk
|  | PODHLED:4,5 |  | 4.5 | [7 empty] | PODHLED:4,5 | [7 empty] | sdk
|  | 4,4 |  | 4.4 | [7 empty] | 4,4 | [7 empty] | PODHLED:4,5
|  | 7,5 |  | 7.5 | [7 empty] | 7,5 | [7 empty] | 4,4
|  | 7,5 |  | 7.5 | [7 empty] | 7,5 | [7 empty] | 7,5
|  | 10 |  | 10 | [7 empty] | 10 | [7 empty] | 7,5
|  | UČEBNY:22+22+22 |  | 66 | [7 empty] | UČEBNY:22+22+22 | [7 empty] | 10
115 | 784442001RT1 | Malba disperzní interiérová , výška do 3,8 m | m2 | 455.454 | 0 | 0 | 0.00039 | 0.17763 | 0 | 0 | [5 empty] | 1 | 1 | 1 | 0 |  | 1 | 1 | 2
|  | Vnitřní omítky budou opatřeny akrylátovou malbou ve dvou vrstvách. Malba bude provedena na připraveném zdivu opatřeném hloubkovou penetrací. Po základním nátěru a zaschnutí se provede nátěr druhý. | [8 empty] | Vnitřní omítky budou opatřeny akrylátovou malbou ve dvou vrstvách. Malba bude provedena na připraveném zdivu opatřeném hloubkovou penetrací. Po základním nátěru a zaschnutí se provede nátěr druhý.
|  | 302:(2,7+2,7+1,8+1,8)*1,1 |  | 9.9 | [7 empty] | 302:(2,7+2,7+1,8+1,8)*1,1 | [7 empty] | Vnitřní omítky budou opatřeny akrylátovou malbou ve dvou vrstvách. Malba bude provedena na připraveném zdivu opatřeném hloubkovou penetrací. Po základním nátěru a zaschnutí se provede nátěr druhý.
|  | 303:(1,65+1,65+1,75+1,75+1,75+1,75+0,95+0,95)*1,1 |  | 13.42 | [7 empty] | 303:(1,65+1,65+1,75+1,75+1,75+1,75+0,95+0,95)*1,1 | [7 empty] | 302:(2,7+2,7+1,8+1,8)*1,1
|  | 304:(2,75+2,75+1,3+1,3)*1,1 |  | 8.91 | [7 empty] | 304:(2,75+2,75+1,3+1,3)*1,1 | [7 empty] | 303:(1,65+1,65+1,75+1,75+1,75+1,75+0,95+0,95)*1,1
|  | (0,95+0,95+1,65+1,65+1,65+1,65+1,75+1,75)*1,1 |  | 13.2 | [7 empty] | (0,95+0,95+1,65+1,65+1,65+1,65+1,75+1,75)*1,1 | [7 empty] | 304:(2,75+2,75+1,3+1,3)*1,1
|  | 305:(1,3+1,3+2,9+2,9)*1,1 |  | 9.24 | [7 empty] | 305:(1,3+1,3+2,9+2,9)*1,1 | [7 empty] | (0,95+0,95+1,65+1,65+1,65+1,65+1,75+1,75)*1,1
|  | (1,8+1,8+1,6+1,6+1,6+1,6+0,95+0,95)*1,1 |  | 13.09 | [7 empty] | (1,8+1,8+1,6+1,6+1,6+1,6+0,95+0,95)*1,1 | [7 empty] | 305:(1,3+1,3+2,9+2,9)*1,1
|  | 306:(2,1+1,3+2,2+1,6+10,5+1,5+1,5)*3,1 |  | 64.17 | [7 empty] | 306:(2,1+1,3+2,2+1,6+10,5+1,5+1,5)*3,1 | [7 empty] | (1,8+1,8+1,6+1,6+1,6+1,6+0,95+0,95)*1,1
|  | 307:3,5*3,1 |  | 10.85 | [7 empty] | 307:3,5*3,1 | [7 empty] | 306:(2,1+1,3+2,2+1,6+10,5+1,5+1,5)*3,1
|  | 4*1,2 |  | 4.8 | [7 empty] | 4*1,2 | [7 empty] | 307:3,5*3,1
|  | 4,5*1,2 |  | 5.4 | [7 empty] | 4,5*1,2 | [7 empty] | 4*1,2
|  | 4,6*3,1 |  | 14.26 | [7 empty] | 4,6*3,1 | [7 empty] | 4,5*1,2
|  | 308:2,3*3,1 |  | 7.13 | [7 empty] | 308:2,3*3,1 | [7 empty] | 4,6*3,1
|  | 309:3,4*3,1 |  | 10.54 | [7 empty] | 309:3,4*3,1 | [7 empty] | 308:2,3*3,1
|  | 4,4*1,1 |  | 4.84 | [7 empty] | 4,4*1,1 | [7 empty] | 309:3,4*3,1
|  | 4,5*1,1 |  | 4.95 | [7 empty] | 4,5*1,1 | [7 empty] | 4,4*1,1
|  | 1,5*3,1 |  | 4.65 | [7 empty] | 1,5*3,1 | [7 empty] | 4,5*1,1
|  | 310:1,8*3,1 |  | 5.58 | [7 empty] | 310:1,8*3,1 | [7 empty] | 1,5*3,1
|  | 311:8*3,1 |  | 24.8 | [7 empty] | 311:8*3,1 | [7 empty] | 310:1,8*3,1
|  | 312:3,6*3,1 |  | 11.16 | [7 empty] | 312:3,6*3,1 | [7 empty] | 311:8*3,1
|  | 5*1,1 |  | 5.5 | [7 empty] | 5*1,1 | [7 empty] | 312:3,6*3,1
|  | 4,5*1,1 |  | 4.95 | [7 empty] | 4,5*1,1 | [7 empty] | 5*1,1
|  | 313:6,8*3,1 |  | 21.08 | [7 empty] | 313:6,8*3,1 | [7 empty] | 4,5*1,1
|  | 5,7*3,1 |  | 17.67 | [7 empty] | 5,7*3,1 | [7 empty] | 313:6,8*3,1
|  | 2,2*3,1 |  | 6.82 | [7 empty] | 2,2*3,1 | [7 empty] | 5,7*3,1
|  | 2,5*3,1 |  | 7.75 | [7 empty] | 2,5*3,1 | [7 empty] | 2,2*3,1
|  | 314:1,54*3,1 |  | 4.774 | [7 empty] | 314:1,54*3,1 | [7 empty] | 2,5*3,1
|  | 1,7*3,1 |  | 5.27 | [7 empty] | 1,7*3,1 | [7 empty] | 314:1,54*3,1
|  | 315:2,5*3,1 |  | 7.75 | [7 empty] | 315:2,5*3,1 | [7 empty] | 1,7*3,1
|  | 3,3*3,1 |  | 10.23 | [7 empty] | 3,3*3,1 | [7 empty] | 315:2,5*3,1
|  | 2,5*3,1 |  | 7.75 | [7 empty] | 2,5*3,1 | [7 empty] | 3,3*3,1
|  | schodiště:(3,6+4,5+4,5)*8,5 |  | 107.1 | [7 empty] | schodiště:(3,6+4,5+4,5)*8,5 | [7 empty] | 2,5*3,1
|  | 3,6*2,2 |  | 7.92 | [7 empty] | 3,6*2,2 | [7 empty] | schodiště:(3,6+4,5+4,5)*8,5
116 | 781 | Penetrace savého podkladu disperzí | m2 | 555.354 | 0 | 0 | 5e-05 | 0.027768 |  | 0 | [5 empty] | 12 | 0 | 47 | 0 |  | 12 | 0 | 2
|  | 302:(2,7+2,7+1,8+1,8)*1,1 |  | 9.9 | [7 empty] | 302:(2,7+2,7+1,8+1,8)*1,1 | [7 empty] | Penetrace savého podkladu disperzí
|  | 303:(1,65+1,65+1,75+1,75+1,75+1,75+0,95+0,95)*1,1 |  | 13.42 | [7 empty] | 303:(1,65+1,65+1,75+1,75+1,75+1,75+0,95+0,95)*1,1 | [7 empty] | 302:(2,7+2,7+1,8+1,8)*1,1
|  | 304:(2,75+2,75+1,3+1,3)*1,1 |  | 8.91 | [7 empty] | 304:(2,75+2,75+1,3+1,3)*1,1 | [7 empty] | 303:(1,65+1,65+1,75+1,75+1,75+1,75+0,95+0,95)*1,1
|  | (0,95+0,95+1,65+1,65+1,65+1,65+1,75+1,75)*1,1 |  | 13.2 | [7 empty] | (0,95+0,95+1,65+1,65+1,65+1,65+1,75+1,75)*1,1 | [7 empty] | 304:(2,75+2,75+1,3+1,3)*1,1
|  | 305:(1,3+1,3+2,9+2,9)*1,1 |  | 9.24 | [7 empty] | 305:(1,3+1,3+2,9+2,9)*1,1 | [7 empty] | (0,95+0,95+1,65+1,65+1,65+1,65+1,75+1,75)*1,1
|  | (1,8+1,8+1,6+1,6+1,6+1,6+0,95+0,95)*1,1 |  | 13.09 | [7 empty] | (1,8+1,8+1,6+1,6+1,6+1,6+0,95+0,95)*1,1 | [7 empty] | 305:(1,3+1,3+2,9+2,9)*1,1
|  | 306:(2,1+1,3+2,2+1,6+10,5+1,5+1,5)*3,1 |  | 64.17 | [7 empty] | 306:(2,1+1,3+2,2+1,6+10,5+1,5+1,5)*3,1 | [7 empty] | (1,8+1,8+1,6+1,6+1,6+1,6+0,95+0,95)*1,1
|  | 307:3,5*3,1 |  | 10.85 | [7 empty] | 307:3,5*3,1 | [7 empty] | 306:(2,1+1,3+2,2+1,6+10,5+1,5+1,5)*3,1
|  | 4*1,2 |  | 4.8 | [7 empty] | 4*1,2 | [7 empty] | 307:3,5*3,1
|  | 4,5*1,2 |  | 5.4 | [7 empty] | 4,5*1,2 | [7 empty] | 4*1,2
|  | 4,6*3,1 |  | 14.26 | [7 empty] | 4,6*3,1 | [7 empty] | 4,5*1,2
|  | 308:2,3*3,1 |  | 7.13 | [7 empty] | 308:2,3*3,1 | [7 empty] | 4,6*3,1
|  | 309:3,4*3,1 |  | 10.54 | [7 empty] | 309:3,4*3,1 | [7 empty] | 308:2,3*3,1
|  | 4,4*1,1 |  | 4.84 | [7 empty] | 4,4*1,1 | [7 empty] | 309:3,4*3,1
|  | 4,5*1,1 |  | 4.95 | [7 empty] | 4,5*1,1 | [7 empty] | 4,4*1,1
|  | 1,5*3,1 |  | 4.65 | [7 empty] | 1,5*3,1 | [7 empty] | 4,5*1,1
|  | 310:1,8*3,1 |  | 5.58 | [7 empty] | 310:1,8*3,1 | [7 empty] | 1,5*3,1
|  | 311:8*3,1 |  | 24.8 | [7 empty] | 311:8*3,1 | [7 empty] | 310:1,8*3,1
|  | 312:3,6*3,1 |  | 11.16 | [7 empty] | 312:3,6*3,1 | [7 empty] | 311:8*3,1
|  | 5*1,1 |  | 5.5 | [7 empty] | 5*1,1 | [7 empty] | 312:3,6*3,1
|  | 4,5*1,1 |  | 4.95 | [7 empty] | 4,5*1,1 | [7 empty] | 5*1,1
|  | 313:6,8*3,1 |  | 21.08 | [7 empty] | 313:6,8*3,1 | [7 empty] | 4,5*1,1
|  | 5,7*3,1 |  | 17.67 | [7 empty] | 5,7*3,1 | [7 empty] | 313:6,8*3,1
|  | 2,2*3,1 |  | 6.82 | [7 empty] | 2,2*3,1 | [7 empty] | 5,7*3,1
|  | 2,5*3,1 |  | 7.75 | [7 empty] | 2,5*3,1 | [7 empty] | 2,2*3,1
|  | 314:1,54*3,1 |  | 4.774 | [7 empty] | 314:1,54*3,1 | [7 empty] | 2,5*3,1
|  | 1,7*3,1 |  | 5.27 | [7 empty] | 1,7*3,1 | [7 empty] | 314:1,54*3,1
|  | 315:2,5*3,1 |  | 7.75 | [7 empty] | 315:2,5*3,1 | [7 empty] | 1,7*3,1
|  | 3,3*3,1 |  | 10.23 | [7 empty] | 3,3*3,1 | [7 empty] | 315:2,5*3,1
|  | 2,5*3,1 |  | 7.75 | [7 empty] | 2,5*3,1 | [7 empty] | 3,3*3,1
|  | schodiště:(3,6+4,5+4,5)*8,5 |  | 107.1 | [7 empty] | schodiště:(3,6+4,5+4,5)*8,5 | [7 empty] | 2,5*3,1
|  | 3,6*2,2 |  | 7.92 | [7 empty] | 3,6*2,2 | [7 empty] | schodiště:(3,6+4,5+4,5)*8,5
|  | PODHLED:4,5 |  | 4.5 | [7 empty] | PODHLED:4,5 | [7 empty] | 3,6*2,2
|  | 4,4 |  | 4.4 | [7 empty] | 4,4 | [7 empty] | PODHLED:4,5
|  | 7,5 |  | 7.5 | [7 empty] | 7,5 | [7 empty] | 4,4
|  | 7,5 |  | 7.5 | [7 empty] | 7,5 | [7 empty] | 7,5
|  | 10 |  | 10 | [7 empty] | 10 | [7 empty] | 7,5
|  | UČEBNY:22+22+22 |  | 66 | [7 empty] | UČEBNY:22+22+22 | [7 empty] | 10
y | 784 | Malby |  |  |  | 0 |  | 0.25135 |  | 0 |  |  | 0 | 0.25135 | 0
x | 781 | Obklady keramické
117 | 781471110R98 | Obklad vnitř.stěn, 200/200/6,5 | m2 | 134.52 | 0 | 0 | 0.0558 | 7.5062 |  | 0 | [5 empty] | 12 | 0 | 126 | 0 |  | 12 | 0 | 2
|  | Glazované keramické obkládačky barevnými dle projektu interiéru o rozměrech 200/200/6,5 mm. | [8 empty] | Glazované keramické obkládačky barevnými dle projektu interiéru o rozměrech 200/200/6,5 mm.
|  | Keramické dlažby a obklady budou provedeny pomocí systémových lišt: | [8 empty] | Keramické dlažby a obklady budou provedeny pomocí systémových lišt:
|  | - hrany obkladů - PVC lišty bílé barvy | [8 empty] | - hrany obkladů - PVC lišty bílé barvy
|  | - podlahy - ukončovací, přechodové, dilatační systémové Al lišty | [8 empty] | - podlahy - ukončovací, přechodové, dilatační systémové Al lišty
|  | Tmelení dilatačních spár: | [8 empty] | Tmelení dilatačních spár:
|  | V obvodové spáře k soklům a v dilatacích je nutné použití trvale pružného silikonového tmelu SI. Při aplikaci hmoty SI bude použit podkladní provazec PES. Zamezí nežádoucímu přilnutí ke dnu spáry a vymezí přesný tvar silikonu. | [8 empty] | V obvodové spáře k soklům a v dilatacích je nutné použití trvale pružného silikonového tmelu SI. Při aplikaci hmoty SI bude použit podkladní provazec PES. Zamezí nežádoucímu přilnutí ke dnu spáry a vymezí přesný tvar silikonu.
|  | Montáž izolačního obvodového pásu: | [8 empty] | Montáž izolačního obvodového pásu:
|  | Po obvodě izolované plochy aplikujeme na stěnu systémový samolepicí pěnový separační pás na bázi PE šíře 25 mm. Ten přeruší eventuální akustické mosty mezi dlažbou a stěnou. | [8 empty] | Po obvodě izolované plochy aplikujeme na stěnu systémový samolepicí pěnový separační pás na bázi PE šíře 25 mm. Ten přeruší eventuální akustické mosty mezi dlažbou a stěnou.
|  | 302:(2,7+2,7+1,8+1,8)*2,1 |  | 18.9 | [7 empty] | 302:(2,7+2,7+1,8+1,8)*2,1 | [7 empty] | Po obvodě izolované plochy aplikujeme na stěnu systémový samolepicí pěnový separační pás na bázi PE šíře 25 mm. Ten přeruší eventuální akustické mosty mezi dlažbou a stěnou.
|  | 303:(1,65+1,65+1,75+1,75+1,75+1,75+0,95+0,95)*2,1 |  | 25.62 | [7 empty] | 303:(1,65+1,65+1,75+1,75+1,75+1,75+0,95+0,95)*2,1 | [7 empty] | 302:(2,7+2,7+1,8+1,8)*2,1
|  | 304:(2,75+2,75+1,3+1,3)*2,1 |  | 17.01 | [7 empty] | 304:(2,75+2,75+1,3+1,3)*2,1 | [7 empty] | 303:(1,65+1,65+1,75+1,75+1,75+1,75+0,95+0,95)*2,1
|  | (0,95+0,95+1,65+1,65+1,65+1,65+1,75+1,75)*2,1 |  | 25.2 | [7 empty] | (0,95+0,95+1,65+1,65+1,65+1,65+1,75+1,75)*2,1 | [7 empty] | 304:(2,75+2,75+1,3+1,3)*2,1
|  | 305:(1,3+1,3+2,9+2,9)*2, |  | 16.8 | [7 empty] | 305:(1,3+1,3+2,9+2,9)*2, | [7 empty] | (0,95+0,95+1,65+1,65+1,65+1,65+1,75+1,75)*2,1
|  | (1,8+1,8+1,6+1,6+1,6+1,6+0,95+0,95)*2,1 |  | 24.99 | [7 empty] | (1,8+1,8+1,6+1,6+1,6+1,6+0,95+0,95)*2,1 | [7 empty] | 305:(1,3+1,3+2,9+2,9)*2,
|  | UMYVÁDLA SDK:1,5*4 |  | 6 | [7 empty] | UMYVÁDLA SDK:1,5*4 | [7 empty] | (1,8+1,8+1,6+1,6+1,6+1,6+0,95+0,95)*2,1
y | 781 | Obklady keramické |  |  |  | 0 |  | 7.5062 |  | 0 |  |  | 0 | 7.5062 | 0
z | Celkem za objekt |  |  |  |  | 0 |  | 814.0599 |  | 0
Poznámky uchazeče k zadání

## 01 06
Položkové zadání
STAVEBNÍ OBJEKT (SO) |  |  | 01 STAVBA
Rozpočet (část objektu) |  |  | 06 PŮDORYS 1NP
P.č. | Číslo položky | Název položky | MJ | množství | cena / MJ | celkem (Kč) | Jednotková hmotnost | Celková hmotnost | Jednotková dem.hmot. | Celková dem.hmot.
x | 3 | Svislé a kompletní konstrukce
1 | 310237251RT1 | Zazdívka otvorů pl. 0,25 m2 cihlami, tl. zdi 45 cm s použitím suché maltové směsi | kus | 10 | 0 | 0 | 0.17883 | 1.7883 | 0 | 0 | [5 empty] | 1 | 1 | 1 | 0 |  | 1 | 1 | 1
2 | 310239211R00 | Zazdívka otvorů plochy do 4 m2 cihlami na MVC | m3 | 5.5988 | 0 | 0 | 1.8414 | 10.3099 | 0 | 0 | [5 empty] | 1 | 0 | 0 | 0 |  | 1 | 0 | 1
|  | minimáolní pevnost P20 na M10 | [8 empty] | minimáolní pevnost P20 na M10
|  | 105:0,45*2,1*0,31 |  | 0.293 | [7 empty] | 105:0,45*2,1*0,31 | [7 empty] | minimáolní pevnost P20 na M10
|  | 0,845*2,1*0,5 |  | 0.8872 | [7 empty] | 0,845*2,1*0,5 | [7 empty] | 105:0,45*2,1*0,31
|  | 103 :1,23*1,2*0,9 |  | 1.3284 | [7 empty] | 103 :1,23*1,2*0,9 | [7 empty] | 0,845*2,1*0,5
|  | 102:1*2,1*0,32 |  | 0.672 | [7 empty] | 102:1*2,1*0,32 | [7 empty] | 103 :1,23*1,2*0,9
|  | 1,065*2,1*0,32 |  | 0.7157 | [7 empty] | 1,065*2,1*0,32 | [7 empty] | 102:1*2,1*0,32
|  | 116:0,6*1,13*0,45 |  | 0.3051 | [7 empty] | 116:0,6*1,13*0,45 | [7 empty] | 1,065*2,1*0,32
|  | 111:0,9*1,13*0,45 |  | 0.4576 | [7 empty] | 111:0,9*1,13*0,45 | [7 empty] | 116:0,6*1,13*0,45
|  | 0,5*0,895*2,1 |  | 0.9398 | [7 empty] | 0,5*0,895*2,1 | [7 empty] | 111:0,9*1,13*0,45
3 | 317321321 | Beton překladů železový C 20/25 | m3 | 0.4785 | 0 | 0 | 2.525 | 1.2082 | 0 | 0 | [5 empty] | 1 | 1 | 1 | 0 |  | 1 | 1 | 1
|  | 103A:1,3*0,5*0,15 |  | 0.0975 | [7 empty] | 103A:1,3*0,5*0,15 | [7 empty] | Beton překladů železový C 20/25
|  | 1,3*0,6*0,15 |  | 0.117 | [7 empty] | 1,3*0,6*0,15 | [7 empty] | 103A:1,3*0,5*0,15
|  | 102:1,4*0,35*0,15 |  | 0.0735 | [7 empty] | 102:1,4*0,35*0,15 | [7 empty] | 1,3*0,6*0,15
|  | 103:1,4*0,35*0,15 |  | 0.0735 | [7 empty] | 103:1,4*0,35*0,15 | [7 empty] | 102:1,4*0,35*0,15
|  | 112:1,3*0,6*0,15 |  | 0.117 | [7 empty] | 112:1,3*0,6*0,15 | [7 empty] | 103:1,4*0,35*0,15
4 | 317944311RT3 | Válcované nosníky do č.12 do připravených otvorů včetně dodávky profilu I č.12 | t | 0.2353 | 0 | 0 | 1.09 | 0.25648 | 0 | 0 | [5 empty] | 1 | 1 | 1 | 0 |  | 1 | 1 | 1
|  | 103A:4*1,3*11,1/1000 |  | 0.0577 | [7 empty] | 103A:4*1,3*11,1/1000 | [7 empty] | Válcované nosníky do č.12 do připravených otvorů včetně dodávky profilu I č.12
|  | 4*1,3*11,1/1000 |  | 0.0577 | [7 empty] | 4*1,3*11,1/1000 | [7 empty] | 103A:4*1,3*11,1/1000
|  | 102:2*1,4*11,1/1000 |  | 0.0311 | [7 empty] | 102:2*1,4*11,1/1000 | [7 empty] | 4*1,3*11,1/1000
|  | 103:2*1,4*11,1/1000 |  | 0.0311 | [7 empty] | 103:2*1,4*11,1/1000 | [7 empty] | 102:2*1,4*11,1/1000
|  | 112:4*1,3*11,1/1000 |  | 0.0577 | [7 empty] | 112:4*1,3*11,1/1000 | [7 empty] | 103:2*1,4*11,1/1000
5 | 319201311R00 | Vyrovnání povrchu zdiva maltou tl.do 3 cm | m2 | 15 | 0 | 0 | 0.03767 | 0.56505 | 0 | 0 | [5 empty] | 1 | 1 | 1 | 0 |  | 1 | 1 | 1
6 | 319202331R00 | Vyrovnání povrchu zdiva přizděním do tl. 15 cm | m2 | 5 | 0 | 0 | 0.12757 | 0.63785 | 0 | 0 | [5 empty] | 1 | 1 | 1 | 0 |  | 1 | 1 | 1
7 | 342255026RT1 | Příčky porobetonové tl. 12,5 cm desky - 500, 599 x 249 x 125 mm | m2 | 59.3765 | 0 | 0 | 0.09403 | 5.5832 | 0 | 0 | [5 empty] | 1 | 1 | 1 | 0 |  | 1 | 1 | 1
|  | 106 a 105:3,48*3,75 |  | 13.05 | [7 empty] | 106 a 105:3,48*3,75 | [7 empty] | Příčky porobetonové tl. 12,5 cm desky - 500, 599 x 249 x 125 mm
|  | 3,545*3,75 |  | 13.2937 | [7 empty] | 3,545*3,75 | [7 empty] | 106 a 105:3,48*3,75
|  | odečtení otvorů :-0,8*2,1*2 |  | -3.36 | [7 empty] | odečtení otvorů :-0,8*2,1*2 | [7 empty] | 3,545*3,75
|  | 103 a 102:1,2*3,75 |  | 4.5 | [7 empty] | 103 a 102:1,2*3,75 | [7 empty] | odečtení otvorů :-0,8*2,1*2
|  | 5,835*3,75 |  | 21.8813 | [7 empty] | 5,835*3,75 | [7 empty] | 103 a 102:1,2*3,75
|  | 3,09*3,75 |  | 11.5875 | [7 empty] | 3,09*3,75 | [7 empty] | 5,835*3,75
|  | odečtení otvorů :-0,8*1,97 |  | -1.576 | [7 empty] | odečtení otvorů :-0,8*1,97 | [7 empty] | 3,09*3,75
8 | 342261211RS4 | Příčka sádrokarton. ocel.kce, 2x oplášť. tl.100 mm desky požár. impreg. tl. 12,5 mm, minerál tl. 4 cm | m2 | 11.52 | 0 | 0 | 0.04872 | 0.56125 | 0 | 0 | [5 empty] | 1 | 1 | 1 | 0 |  | 1 | 1 | 1
|  | 3,6*3,2 |  | 11.52 | [7 empty] | 3,6*3,2 | [7 empty] | Příčka sádrokarton. ocel.kce, 2x oplášť. tl.100 mm desky požár. impreg. tl. 12,5 mm, minerál tl. 4 cm
9 | 346244381 | Plentování ocelových nosníků výšky do 20 cm | m2 | 2.01 | 0 | 0 | 0.18324 | 0.36831 | 0 | 0 | [5 empty] | 1 | 1 | 1 | 0 |  | 1 | 1 | 1
|  | 103A:1,3*0,15*2 |  | 0.39 | [7 empty] | 103A:1,3*0,15*2 | [7 empty] | Plentování ocelových nosníků výšky do 20 cm
|  | 1,3*0,15*2 |  | 0.39 | [7 empty] | 1,3*0,15*2 | [7 empty] | 103A:1,3*0,15*2
|  | 102:1,4*0,15*2 |  | 0.42 | [7 empty] | 102:1,4*0,15*2 | [7 empty] | 1,3*0,15*2
|  | 103:1,4*0,15*2 |  | 0.42 | [7 empty] | 103:1,4*0,15*2 | [7 empty] | 102:1,4*0,15*2
|  | 112:1,3*0,15*2 |  | 0.39 | [7 empty] | 112:1,3*0,15*2 | [7 empty] | 103:1,4*0,15*2
10 | 3J02 | napojení obvodové stěna na stavající zdivo | kompl | 1 | 0 | 0 | 0.2 | 0.2 |  | 0 | [5 empty] | 12 | 0 | 41 | 0 |  | 12 | 0 | 1
|  | pomocí chemické kotvy | [8 empty] | pomocí chemické kotvy
|  | vyvrtání | [8 empty] | vyvrtání
|  | chemická kotva | [8 empty] | chemická kotva
11 | R006 | Demontáž zateplovacího okolo dveří | m2 | 3 | 0 | 0 | 0 | 0 |  | 0 | [5 empty] | 12 | 0 | 94 | 0 |  | 12 | 0 | 1
|  | 1,2*2,5 |  | 3 | [7 empty] | 1,2*2,5 | [7 empty] | Demontáž zateplovacího okolo dveří
y | 3 | Svislé a kompletní konstrukce |  |  |  | 0 |  | 21.4785 |  | 0 |  |  | 0 | 21.4785 | 0
x | 4 | Vodorovné konstrukce
12 | 416021222R00 | Podhledy SDK, kovová.kce CD | m2 | 12.1538 | 0 | 0 | 0.02666 | 0.32402 | 0 | 0 | [5 empty] | 1 | 1 | 1 | 0 |  | 1 | 1 | 1
|  | -Podhled P7 | [8 empty] | -Podhled P7
|  | - Systémový požární samonosný podhled s požární odolností REI 30, 45; | [8 empty] | - Systémový požární samonosný podhled s požární odolností REI 30, 45;
|  | - Spodní opláštění 15 mm SDK požární deska "FIRE"; | [8 empty] | - Spodní opláštění 15 mm SDK požární deska "FIRE";
|  | - Horní opláštění 15 mm SDK požární deska "RED"; | [8 empty] | - Horní opláštění 15 mm SDK požární deska "RED";
|  | - Na nosných CW profilech shora i zdola pásky desky RE 12,5 mm; | [8 empty] | - Na nosných CW profilech shora i zdola pásky desky RE 12,5 mm;
|  | - Namontovaná na SDK příčce a zděné stěně | [8 empty] | - Namontovaná na SDK příčce a zděné stěně
|  | 2,625*4,63 |  | 12.1538 | [7 empty] | 2,625*4,63 | [7 empty] | - Namontovaná na SDK příčce a zděné stěně
13 | 42264051RT4 | Podhled sádrokartonový | m2 | 28.85 | 0 | 0 | 0.01373 | 0.39611 |  | 0 | [5 empty] | 12 | 0 | 93 | 0 |  | 12 | 0 | 1
|  | Podhled P8 | [8 empty] | Podhled P8
|  | - Systémový požární samonosný podhled s požární odolností REI 45; | [8 empty] | - Systémový požární samonosný podhled s požární odolností REI 45;
|  | - 2x 12,5 mm SDK požární deska "RED"; | [8 empty] | - 2x 12,5 mm SDK požární deska "RED";
|  | - Jednoúrovňový rošt z CD profilů - nutno dodržet minimální s.v. místnosti 2,3m; | [8 empty] | - Jednoúrovňový rošt z CD profilů - nutno dodržet minimální s.v. místnosti 2,3m;
|  | - Zavěšeno zboku na stávajících kleštinách | [8 empty] | - Zavěšeno zboku na stávajících kleštinách
|  | 103A:9,10 |  | 9.1 | [7 empty] | 103A:9,10 | [7 empty] | - Zavěšeno zboku na stávajících kleštinách
|  | 104:6,47 |  | 6.47 | [7 empty] | 104:6,47 | [7 empty] | 103A:9,10
|  | 105:6,57 |  | 6.57 | [7 empty] | 105:6,57 | [7 empty] | 104:6,47
|  | 106:6,71 |  | 6.71 | [7 empty] | 106:6,71 | [7 empty] | 105:6,57
y | 4 | Vodorovné konstrukce |  |  |  | 0 |  | 0.72013 |  | 0 |  |  | 0 | 0.72013 | 0
x | 61 | Upravy povrchů vnitřní
14 | 610991111R00 | Zakrývání výplní vnitřních otvorů | m2 | 57.2845 | 0 | 0 | 8e-05 | 0.0045828 | 0 | 0 | [5 empty] | 1 | 1 | 1 | 0 |  | 1 | 1 | 1
|  | 0,8*1,97*9 |  | 14.184 | [7 empty] | 0,8*1,97*9 | [7 empty] | Zakrývání výplní vnitřních otvorů
|  | 0,9*1,97*6 |  | 10.638 | [7 empty] | 0,9*1,97*6 | [7 empty] | 0,8*1,97*9
|  | 1,25*1,97 |  | 2.4625 | [7 empty] | 1,25*1,97 | [7 empty] | 0,9*1,97*6
|  | 30 |  | 30 | [7 empty] | 30 | [7 empty] | 1,25*1,97
15 | 611401991R00 | Příplatek za přísadu pro zvýšení přilnavosti | m2 | 340 | 0 | 0 | 0.00014 | 0.0476 | 0 | 0 | [5 empty] | 1 | 1 | 1 | 0 |  | 1 | 1 | 1
16 | 612421615R00 | Omítka vnitřní zdiva, MVC, hrubá zatřená | m2 | 17.1 | 0 | 0 | 0.03921 | 0.67049 | 0 | 0 | [5 empty] | 1 | 1 | 1 | 0 |  | 1 | 1 | 1
|  | Předpoklad z PD není zřejmé kde obklady budou!!!!! | [8 empty] | Předpoklad z PD není zřejmé kde obklady budou!!!!!
|  | (3,545+3,545+2,155+2,155)*1,5 |  | 17.1 | [7 empty] | (3,545+3,545+2,155+2,155)*1,5 | [7 empty] | Předpoklad z PD není zřejmé kde obklady budou!!!!!
17 | 612421637R00 | Omítka vnitřní zdiva, MVC, štuková | m2 | 311.6261 | 0 | 0 | 0.04766 | 14.8521 | 0 | 0 | [5 empty] | 1 | 1 | 1 | 0 |  | 1 | 1 | 1
|  | 102A:(2,315+4,415+1,951+1,325)*3,52 |  | 35.2211 | [7 empty] | 102A:(2,315+4,415+1,951+1,325)*3,52 | [7 empty] | Omítka vnitřní zdiva, MVC, štuková
|  | odečtení otvorů :-0,8*1,97 |  | -1.576 | [7 empty] | odečtení otvorů :-0,8*1,97 | [7 empty] | 102A:(2,315+4,415+1,951+1,325)*3,52
|  | 102:(7,75+3,09+7,75+3,09)*3,52 |  | 76.3136 | [7 empty] | 102:(7,75+3,09+7,75+3,09)*3,52 | [7 empty] | odečtení otvorů :-0,8*1,97
|  | odečtení otvorů :-0,8*1,97 |  | -1.576 | [7 empty] | odečtení otvorů :-0,8*1,97 | [7 empty] | 102:(7,75+3,09+7,75+3,09)*3,52
|  | 103A:(3,6+1,225+1,225+3,6)*3,52 |  | 33.968 | [7 empty] | 103A:(3,6+1,225+1,225+3,6)*3,52 | [7 empty] | odečtení otvorů :-0,8*1,97
|  | odečtení otvorů :(-0,9*1,97)+(-0,98*2,1) |  | -3.831 | [7 empty] | odečtení otvorů :(-0,9*1,97)+(-0,98*2,1) | [7 empty] | 103A:(3,6+1,225+1,225+3,6)*3,52
|  | 103:(6,835+6,835+1,185+1,185)*3,52 |  | 56.4608 | [7 empty] | 103:(6,835+6,835+1,185+1,185)*3,52 | [7 empty] | odečtení otvorů :(-0,9*1,97)+(-0,98*2,1)
|  | odečtení otvorů :(-0,9*1,97)+(-0,9*1,97) |  | -3.546 | [7 empty] | odečtení otvorů :(-0,9*1,97)+(-0,9*1,97) | [7 empty] | 103:(6,835+6,835+1,185+1,185)*3,52
|  | 104:(3,6+3,6+2,06+2,06)*3,52 |  | 39.8464 | [7 empty] | 104:(3,6+3,6+2,06+2,06)*3,52 | [7 empty] | odečtení otvorů :(-0,9*1,97)+(-0,9*1,97)
|  | odečtení otvorů :-0,8*1,97 |  | -1.576 | [7 empty] | odečtení otvorů :-0,8*1,97 | [7 empty] | 104:(3,6+3,6+2,06+2,06)*3,52
|  | 105:(3,545+2,155+3,545+2,155)*2,02 |  | 23.028 | [7 empty] | 105:(3,545+2,155+3,545+2,155)*2,02 | [7 empty] | odečtení otvorů :-0,8*1,97
|  | odečtení otvorů :-0,8*2,1 |  | -1.68 | [7 empty] | odečtení otvorů :-0,8*2,1 | [7 empty] | 105:(3,545+2,155+3,545+2,155)*2,02
|  | 106:(3,48+2,1+3,48+2,1)*3,52 |  | 39.2832 | [7 empty] | 106:(3,48+2,1+3,48+2,1)*3,52 | [7 empty] | odečtení otvorů :-0,8*2,1
|  | -0,8*1,97 |  | -1.576 | [7 empty] | -0,8*1,97 | [7 empty] | 106:(3,48+2,1+3,48+2,1)*3,52
|  | 123:(4,15+4,15+1,9+1,9)*2,02 |  | 24.442 | [7 empty] | 123:(4,15+4,15+1,9+1,9)*2,02 | [7 empty] | -0,8*1,97
|  | odečtení otvorů :-0,8*1,97 |  | -1.576 | [7 empty] | odečtení otvorů :-0,8*1,97 | [7 empty] | 123:(4,15+4,15+1,9+1,9)*2,02
18 | R007 | ÚPRAVA ZATEPLOVACÍHO SYSTÉMU KOLEM NOVÝCH DVEŘÍ | m2 | 2 | 0 | 0 | 0 | 0 |  | 0 | [5 empty] | 12 | 0 | 95 | 0 |  | 12 | 0 | 1
y | 61 | Upravy povrchů vnitřní |  |  |  | 0 |  | 15.5748 |  | 0 |  |  | 0 | 15.5748 | 0
x | 94 | Lešení a stavební výtahy
19 | 941955001R00 | Lešení lehké pomocné, výška podlahy do 1,2 m | m2 | 400 | 0 | 0 | 0.03459 | 13.836 | 0 | 0 | [5 empty] | 1 | 1 | 1 | 0 |  | 1 | 1 | 1
20 | R008 | DMTZ LÁVKY K KOTELNĚ | kg | 250 | 0 | 0 | 0 | 0 |  | 0 | [5 empty] | 12 | 0 | 96 | 0 |  | 12 | 0 | 1
y | 94 | Lešení a stavební výtahy |  |  |  | 0 |  | 13.836 |  | 0 |  |  | 0 | 13.836 | 0
x | 95 | Dokončovací konstrukce na pozemních stavbách
21 | 91113 | stavebni pripomoce zti, elektro, ut | kompl | 1 | 0 | 0 | 3 | 3 | -3 | -3 | [5 empty] | 1 | 1 | 1 | 0 |  | 1 | 1 | 1
22 | 952901110R00 | Čištění mytím vnějších ploch oken a dveří | m2 | 57.2845 | 0 | 0 | 3e-05 | 0.0017185 | 0 | 0 | [5 empty] | 1 | 1 | 1 | 0 |  | 1 | 1 | 1
|  | 0,8*1,97*9 |  | 14.184 | [7 empty] | 0,8*1,97*9 | [7 empty] | Čištění mytím vnějších ploch oken a dveří
|  | 0,9*1,97*6 |  | 10.638 | [7 empty] | 0,9*1,97*6 | [7 empty] | 0,8*1,97*9
|  | 1,25*1,97 |  | 2.4625 | [7 empty] | 1,25*1,97 | [7 empty] | 0,9*1,97*6
|  | 30 |  | 30 | [7 empty] | 30 | [7 empty] | 1,25*1,97
23 | 952901111R00 | Vyčištění budov o výšce podlaží do 4 m | m2 | 400 | 0 | 0 | 4e-05 | 0.016 | 0 | 0 | [5 empty] | 1 | 1 | 1 | 0 |  | 1 | 1 | 1
24 | 952902110R00 | Čištění zametáním v místnostech a chodbách | m2 | 400 | 0 | 0 | 0 | 0 | 0 | 0 | [5 empty] | 1 | 1 | 1 | 0 |  | 1 | 1 | 1
25 | 953761131R00 | Odvětrání troubami PVC kruhovými 110x2,8 mm | m | 10 | 0 | 0 | 0.00832 | 0.0832 | 0 | 0 | [5 empty] | 1 | 1 | 1 | 0 |  | 1 | 1 | 1
26 | 95-02 | orientační systém | kompl | 1 | 0 | 0 | 0 | 0 |  | 0 | [5 empty] | 12 | 0 | 42 | 0 |  | 12 | 0 | 1
27 | 95-03 | tabulky PO, BOZP pro užívání stavby | kompl | 1 | 0 | 0 | 0 | 0 |  | 0 | [5 empty] | 12 | 0 | 43 | 0 |  | 12 | 0 | 1
28 | 95-04 | PHP práškový | kus | 7 | 0 | 0 | 0 | 0 |  | 0 | [5 empty] | 12 | 0 | 44 | 0 |  | 12 | 0 | 1
29 | 953761131R12 | Odvětrání - M+D mřížky | ks | 7 | 0 | 0 | 0.00812 | 0.05684 |  | 0 | [5 empty] | 12 | 0 | 45 | 0 |  | 12 | 0 | 1
y | 95 | Dokončovací konstrukce na pozemních stavbách |  |  |  | 0 |  | 3.1578 |  | -3 |  |  | -3 | 3.1578 | 0
x | 96 | Bourání konstrukcí
30 | 962032241R00 | Bourání zdiva z cihel pálených na MC | m3 | 12.0376 | 0 | 0 | 0.00128 | 0.015408 | -1.95 | -23.4733 | [5 empty] | 1 | 1 | 1 | 0 |  | 1 | 1 | 1
|  | 0,6*1*2,1 |  | 1.26 | [7 empty] | 0,6*1*2,1 | [7 empty] | Bourání zdiva z cihel pálených na MC
|  | 1*0,6*2,1 |  | 1.26 | [7 empty] | 1*0,6*2,1 | [7 empty] | 0,6*1*2,1
|  | 4,415*3,75*0,15 |  | 2.4834 | [7 empty] | 4,415*3,75*0,15 | [7 empty] | 1*0,6*2,1
|  | 1,1*2,1*0,45*2 |  | 2.079 | [7 empty] | 1,1*2,1*0,45*2 | [7 empty] | 4,415*3,75*0,15
|  | 0,8*2,1*0,6 |  | 1.008 | [7 empty] | 0,8*2,1*0,6 | [7 empty] | 1,1*2,1*0,45*2
|  | 1,1*2,1*0,5 |  | 1.155 | [7 empty] | 1,1*2,1*0,5 | [7 empty] | 0,8*2,1*0,6
|  | 0,845*3,75*0,25 |  | 0.7922 | [7 empty] | 0,845*3,75*0,25 | [7 empty] | 1,1*2,1*0,5
|  | 2 |  | 2 | [7 empty] | 2 | [7 empty] | 0,845*3,75*0,25
31 | 968061113R00 | Vyvěšení dřevěných okenních křídel pl. nad 1,5 m2 | kus | 12 | 0 | 0 | 0 | 0 | 0 | 0 | [5 empty] | 1 | 1 | 1 | 0 |  | 1 | 1 | 1
32 | 968061125R00 | Vyvěšení dřevěných dveřních křídel pl. do 2 m2 | kus | 2 | 0 | 0 | 0 | 0 | 0 | 0 | [5 empty] | 1 | 1 | 1 | 0 |  | 1 | 1 | 1
33 | 968062355R00 | Vybourání dřevěných rámů oken dvojitých | m2 | 3.495 | 0 | 0 | 0.001 | 0.003495 | -0.062 | -0.21669 | [5 empty] | 1 | 1 | 1 | 0 |  | 1 | 1 | 1
|  | 1,5*1,2 |  | 1.8 | [7 empty] | 1,5*1,2 | [7 empty] | Vybourání dřevěných rámů oken dvojitých
|  | 0,6*1,13 |  | 0.678 | [7 empty] | 0,6*1,13 | [7 empty] | 1,5*1,2
|  | 0,9*1,13 |  | 1.017 | [7 empty] | 0,9*1,13 | [7 empty] | 0,6*1,13
34 | 968072455R00 | Vybourání kovových dveřních zárubní pl. do 2 m2 | m2 | 18.321 | 0 | 0 | 0.00117 | 0.021436 | -0.076 | -1.3924 | [5 empty] | 1 | 1 | 1 | 0 |  | 1 | 1 | 1
|  | 0,8*1,97*3 |  | 4.728 | [7 empty] | 0,8*1,97*3 | [7 empty] | Vybourání kovových dveřních zárubní pl. do 2 m2
|  | 0,9*1,97*7 |  | 12.411 | [7 empty] | 0,9*1,97*7 | [7 empty] | 0,8*1,97*3
|  | 0,6*1,97*1 |  | 1.182 | [7 empty] | 0,6*1,97*1 | [7 empty] | 0,9*1,97*7
35 | 968072456R00 | Vybourání kovových dveřních zárubní pl. nad 2 m2 | m2 | 4.925 | 0 | 0 | 0.001 | 0.004925 | -0.063 | -0.31027 | [5 empty] | 1 | 1 | 1 | 0 |  | 1 | 1 | 1
|  | 1,25*1,97*2 |  | 4.925 | [7 empty] | 1,25*1,97*2 | [7 empty] | Vybourání kovových dveřních zárubní pl. nad 2 m2
y | 96 | Bourání konstrukcí |  |  |  | 0 |  | 0.045264 |  | -25.3927 |  |  | -25.3927 | 0.045264 | 0
x | 97 | Prorážení otvorů
36 | 970041130R00 | Vrtání jádrové do prostého betonu do D 110 mm | m | 3 | 0 | 0 | 0 | 0 | -0.03184 | -0.09552 | [5 empty] | 1 | 1 | 1 | 0 |  | 1 | 1 | 1
|  | 3 |  | 3 | [7 empty] | 3 | [7 empty] | Vrtání jádrové do prostého betonu do D 110 mm
37 | 974031666 | Vysekání rýh zeď cihelná vtah. nosníků 15 x 25 cm | m | 21.2 | 0 | 0 | 0 | 0 | -0.065 | -1.378 | [5 empty] | 1 | 1 | 1 | 0 |  | 1 | 1 | 1
|  | 1,3*4 |  | 5.2 | [7 empty] | 1,3*4 | [7 empty] | Vysekání rýh zeď cihelná vtah. nosníků 15 x 25 cm
|  | 1,3*4 |  | 5.2 | [7 empty] | 1,3*4 | [7 empty] | 1,3*4
|  | 1,4*2*2 |  | 5.6 | [7 empty] | 1,4*2*2 | [7 empty] | 1,3*4
|  | 1,3*4 |  | 5.2 | [7 empty] | 1,3*4 | [7 empty] | 1,4*2*2
38 | 975021311 | Podchycení zdiva pod stropem při tl.zdi do 60 cm | m | 15 | 0 | 0 | 0.06636 | 0.9954 | 0 | 0 | [5 empty] | 1 | 1 | 1 | 0 |  | 1 | 1 | 1
|  | 1,5*2*5 |  | 15 | [7 empty] | 1,5*2*5 | [7 empty] | Podchycení zdiva pod stropem při tl.zdi do 60 cm
39 | 978013191R00 | Otlučení omítek vnitřních stěn v rozsahu do 100 % | m2 | 245.3651 | 0 | 0 | 0 | 0 | -0.046 | -11.2868 | [5 empty] | 1 | 1 | 1 | 0 |  | 1 | 1 | 1
|  | 102A:(2,315+4,415+1,951)*3,52 |  | 30.5571 | [7 empty] | 102A:(2,315+4,415+1,951)*3,52 | [7 empty] | Otlučení omítek vnitřních stěn v rozsahu do 100 %
|  | 102:(7,75+3,09)*3,52 |  | 38.1568 | [7 empty] | 102:(7,75+3,09)*3,52 | [7 empty] | 102A:(2,315+4,415+1,951)*3,52
|  | 103A:(3,6+1,225+1,225+3,6)*3,52 |  | 33.968 | [7 empty] | 103A:(3,6+1,225+1,225+3,6)*3,52 | [7 empty] | 102:(7,75+3,09)*3,52
|  | 103:(5,31+0,125+0,4)*3,52 |  | 20.5392 | [7 empty] | 103:(5,31+0,125+0,4)*3,52 | [7 empty] | 103A:(3,6+1,225+1,225+3,6)*3,52
|  | 104:(3,6+3,6+2,06+2,06)*3,52 |  | 39.8464 | [7 empty] | 104:(3,6+3,6+2,06+2,06)*3,52 | [7 empty] | 103:(5,31+0,125+0,4)*3,52
|  | 105:(3,545+2,155)*3,52 |  | 20.064 | [7 empty] | 105:(3,545+2,155)*3,52 | [7 empty] | 104:(3,6+3,6+2,06+2,06)*3,52
|  | 106:(3,48+2,1)*3,52 |  | 19.6416 | [7 empty] | 106:(3,48+2,1)*3,52 | [7 empty] | 105:(3,545+2,155)*3,52
|  | 123:(4,15+4,15+1,9+1,9)*3,52 |  | 42.592 | [7 empty] | 123:(4,15+4,15+1,9+1,9)*3,52 | [7 empty] | 106:(3,48+2,1)*3,52
y | 97 | Prorážení otvorů |  |  |  | 0 |  | 0.9954 |  | -12.7603 |  |  | -12.7603 | 0.9954 | 0
x | 99 | Staveništní přesun hmot
40 | 999281108R00 | Přesun hmot pro opravy a údržbu do výšky 12 m | t | 55.8078 | 0 | 0 | 0 | 0 |  | 0 | [5 empty] | 7 | 1 | 2 | 0 |  | 7 | 1 | 1
y | 99 | Staveništní přesun hmot |  |  |  | 0 |  | 0 |  | 0 |  |  | 0 | 0 | 0
x | 711 | Izolace proti vodě
41 | 711141559R00 | Izolace proti vlhk. vodorovná pásy přitavením | m2 | 29.54 | 0 | 0 | 0.00041 | 0.012111 | 0 | 0 | [5 empty] | 1 | 7 | 7 | 0 |  | 1 | 7 | 2
|  | 103:16,26 |  | 16.26 | [7 empty] | 103:16,26 | [7 empty] | Izolace proti vlhk. vodorovná pásy přitavením
|  | 105:6,57 |  | 6.57 | [7 empty] | 105:6,57 | [7 empty] | 103:16,26
|  | 106:6,71 |  | 6.71 | [7 empty] | 106:6,71 | [7 empty] | 105:6,57
42 | 711212113R00 | Nátěr hydroizolační proti vlhkosti disperzní | m2 | 29.54 | 0 | 0 | 0.0016 | 0.047264 | 0 | 0 | [5 empty] | 1 | 7 | 7 | 0 |  | 1 | 7 | 2
|  | 103:16,26 |  | 16.26 | [7 empty] | 103:16,26 | [7 empty] | Nátěr hydroizolační proti vlhkosti disperzní
|  | 105:6,57 |  | 6.57 | [7 empty] | 105:6,57 | [7 empty] | 103:16,26
|  | 106:6,71 |  | 6.71 | [7 empty] | 106:6,71 | [7 empty] | 105:6,57
43 | 998711101R00 | Přesun hmot pro izolace proti vodě, výšky do 6 m | t | 0.059375 | 0 | 0 | 0 | 0 |  | 0 | [5 empty] | 7 | 1001 | 5 | 0 |  | 7 | 1001 | 2
y | 711 | Izolace proti vodě |  |  |  | 0 |  | 0.059375 |  | 0 |  |  | 0 | 0.059375 | 0
x | 713 | Izolace tepelné
44 | 713121111R00 | Izolace tepelná podlah na sucho, jednovrstvá tl. 150S mm | m2 | 29.54 | 0 | 0 | 0.05 | 1.477 | 0 | 0 | [5 empty] | 1 | 7 | 7 | 0 |  | 1 | 7 | 2
|  | 103:16,26 |  | 16.26 | [7 empty] | 103:16,26 | [7 empty] | Izolace tepelná podlah na sucho, jednovrstvá tl. 150S mm
|  | 105:6,57 |  | 6.57 | [7 empty] | 105:6,57 | [7 empty] | 103:16,26
|  | 106:6,71 |  | 6.71 | [7 empty] | 106:6,71 | [7 empty] | 105:6,57
45 | 998713102R00 | Přesun hmot pro izolace tepelné, výšky do 12 m | t | 1.477 | 0 | 0 | 0 | 0 |  | 0 | [5 empty] | 7 | 1001 | 5 | 0 |  | 7 | 1001 | 2
y | 713 | Izolace tepelné |  |  |  | 0 |  | 1.477 |  | 0 |  |  | 0 | 1.477 | 0
x | 771 | Podlahy z dlaždic a obklady
46 | 5587230R | Glazované hutné dlaždice 300/300/8 mm, | m2 | 17.32 | 0 | 0 | 0.0192 | 0.33254 |  | 0 | [5 empty] | 12 | 0 | 11 | 0 |  | 12 | 0 | 2
|  | Glazované hutné dlaždice 300/300/8 mm, odstín upřesněn investorem | [8 empty] | Glazované hutné dlaždice 300/300/8 mm, odstín upřesněn investorem
|  | 104:6,47 |  | 6.47 | [7 empty] | 104:6,47 | [7 empty] | Glazované hutné dlaždice 300/300/8 mm, odstín upřesněn investorem
|  | 105:6,57 |  | 6.57 | [7 empty] | 105:6,57 | [7 empty] | 104:6,47
|  | 123:4,28 |  | 4.28 | [7 empty] | 123:4,28 | [7 empty] | 105:6,57
47 | 771-01 | lišty schodiště , přechody podlah | kompl | 2 | 0 | 0 | 0.0192 | 0.0384 |  | 0 | [5 empty] | 12 | 0 | 12 | 0 |  | 12 | 0 | 2
48 | 771575101RT1 | Montáž podlah 30x30 cm | m2 | 17.32 | 0 | 0 | 0.00475 | 0.08227 |  | 0 | [5 empty] | 12 | 0 | 13 | 0 |  | 12 | 0 | 2
|  | spára 8/10 | [8 empty] | spára 8/10
|  | KERAMICKÉ DLAŽBY | [8 empty] | KERAMICKÉ DLAŽBY
|  | Nášlapné vrstvy z keramických dlažeb bude provedena vč. systémových soklíků v 6-8 cm. | [8 empty] | Nášlapné vrstvy z keramických dlažeb bude provedena vč. systémových soklíků v 6-8 cm.
|  | Veškeré dlažby a obklady budou kladeny pravoúhle - na střih. | [8 empty] | Veškeré dlažby a obklady budou kladeny pravoúhle - na střih.
|  | Keramické dlažby a obklady budou provedeny pomocí systémových lišt: | [8 empty] | Keramické dlažby a obklady budou provedeny pomocí systémových lišt:
|  | - hrany obkladů - PVC lišty bílé barvy | [8 empty] | - hrany obkladů - PVC lišty bílé barvy
|  | - podlahy - ukončovací, přechodové, dilatační systémové Al lišty | [8 empty] | - podlahy - ukončovací, přechodové, dilatační systémové Al lišty
|  | Tmelení dilatačních spár: | [8 empty] | Tmelení dilatačních spár:
|  | V obvodové spáře k soklům a v dilatacích je nutné použití trvale pružného silikonového tmelu SI. Při aplikaci hmoty SI bude použit podkladní provazec PES. Zamezí nežádoucímu přilnutí ke dnu spáry a vymezí přesný tvar silikonu. | [8 empty] | V obvodové spáře k soklům a v dilatacích je nutné použití trvale pružného silikonového tmelu SI. Při aplikaci hmoty SI bude použit podkladní provazec PES. Zamezí nežádoucímu přilnutí ke dnu spáry a vymezí přesný tvar silikonu.
|  | Montáž izolačního obvodového pásu: | [8 empty] | Montáž izolačního obvodového pásu:
|  | Po obvodě izolované plochy aplikujeme na stěnu systémový samolepicí pěnový separační pás na bázi PE šíře 25 mm. Ten přeruší eventuální akustické mosty mezi dlažbou a stěnou. | [8 empty] | Po obvodě izolované plochy aplikujeme na stěnu systémový samolepicí pěnový separační pás na bázi PE šíře 25 mm. Ten přeruší eventuální akustické mosty mezi dlažbou a stěnou.
|  | 6,47+6,57+4,28 |  | 17.32 | [7 empty] | 6,47+6,57+4,28 | [7 empty] | Po obvodě izolované plochy aplikujeme na stěnu systémový samolepicí pěnový separační pás na bázi PE šíře 25 mm. Ten přeruší eventuální akustické mosty mezi dlažbou a stěnou.
49 | 5537000123 | Lišta přechodová Al 30/A lepicí l=270 cm | kus | 2 | 0 | 0 | 0.00042 | 0.00084 |  | 0 | [5 empty] | 3 | 7 | 5537000123 | 0 |  | 3 | 7 | 2
50 | 998771102R00 | Přesun hmot pro podlahy z dlaždic, výšky do 12 m | t | 0.45405 | 0 | 0 | 0 | 0 |  | 0 | [5 empty] | 7 | 1001 | 5 | 0 |  | 7 | 1001 | 2
y | 771 | Podlahy z dlaždic a obklady |  |  |  | 0 |  | 0.45405 |  | 0 |  |  | 0 | 0.45405 | 0
x | 776 | Podlahy povlakové
51 | 7761212. | Samonivelační stěrka + penetrace vč dod | M2 | 75.79 | 0 | 0 | 0 | 0 | 0 | 0 | [5 empty] | 1 | 7 | 7 | 0 |  | 1 | 7 | 2
|  | Samonivelační stěrka - 1-komponentní, samonivelační podlahový potěr, s možností strojní aplikace, pro vyrovnání a vyhlazení vnitřních ploch před konečnou úpravou povrchu, splňující požadavky ČSN EN 13813 na potěrové materiály a podlahové potěry: CT-C25-F6-AR1-B1,5. | [8 empty] | Samonivelační stěrka - 1-komponentní, samonivelační podlahový potěr, s možností strojní aplikace, pro vyrovnání a vyhlazení vnitřních ploch před konečnou úpravou povrchu, splňující požadavky ČSN EN 13813 na potěrové materiály a podlahové potěry: CT-C25-F6-AR1-B1,5.
|  | předpoklad je tl 10 mm | [8 empty] | předpoklad je tl 10 mm
|  | útováno bude dle skutečnsti na stavbě | [8 empty] | útováno bude dle skutečnsti na stavbě
|  | 6,47+6,57+4,28 |  | 17.32 | [7 empty] | 6,47+6,57+4,28 | [7 empty] | útováno bude dle skutečnsti na stavbě
|  | Začátek provozního součtu |  | 0 | [7 empty] | Začátek provozního součtu | [7 empty] | 6,47+6,57+4,28
|  | 10 |  | 10 | [7 empty] | 10 | [7 empty] | Začátek provozního součtu
|  | 16,4 |  | 16.4 | [7 empty] | 16,4 | [7 empty] | 10
|  | 9,1 |  | 9.1 | [7 empty] | 9,1 | [7 empty] | 16,4
|  | 16,26 |  | 16.26 | [7 empty] | 16,26 | [7 empty] | 9,1
|  | 6,71 |  | 6.71 | [7 empty] | 6,71 | [7 empty] | 16,26
|  | Konec provozního součtu |  | 58.47 | [7 empty] | Konec provozního součtu | [7 empty] | 6,71
|  | 58,47 |  | 58.47 | [7 empty] | 58,47 | [7 empty] | Konec provozního součtu
52 | 776421100RU1 | Lepení podlahových soklíků včetně dodávky soklíku | m | 68.536 | 0 | 0 | 0.00059 | 0.040436 | 0 | 0 | [5 empty] | 1 | 7 | 7 | 0 |  | 1 | 7 | 2
|  | Nášlapná vrstva bude provedena vč. veškerých systémových obvodových lišt a doplňků. | [8 empty] | Nášlapná vrstva bude provedena vč. veškerých systémových obvodových lišt a doplňků.
|  | Bližší specifikace textilních a PVC povlaků je uvedena v projektu interiéru této dokumentace. | [8 empty] | Bližší specifikace textilních a PVC povlaků je uvedena v projektu interiéru této dokumentace.
|  | Aktualizace-Název v DZ: | [8 empty] | Aktualizace-Název v DZ:
|  | Lepení podlahových soklíků z PVC a vinylu, včetně dodávky soklíku PVC | [8 empty] | Lepení podlahových soklíků z PVC a vinylu, včetně dodávky soklíku PVC
|  | Aktualizace-Název v DZ: | [8 empty] | Aktualizace-Název v DZ:
|  | Lepení podlahových soklíků z PVC a vinylu, včetně dodávky soklíku PVC | [8 empty] | Lepení podlahových soklíků z PVC a vinylu, včetně dodávky soklíku PVC
|  | 102A:(2,315+4,415+1,951+1,325) |  | 10.006 | [7 empty] | 102A:(2,315+4,415+1,951+1,325) | [7 empty] | Lepení podlahových soklíků z PVC a vinylu, včetně dodávky soklíku PVC
|  | 102:(7,75+3,09+7,75+3,09) |  | 21.68 | [7 empty] | 102:(7,75+3,09+7,75+3,09) | [7 empty] | 102A:(2,315+4,415+1,951+1,325)
|  | 103A:(3,6+1,225+1,225+3,6) |  | 9.65 | [7 empty] | 103A:(3,6+1,225+1,225+3,6) | [7 empty] | 102:(7,75+3,09+7,75+3,09)
|  | 103:(6,835+6,835+1,185+1,185) |  | 16.04 | [7 empty] | 103:(6,835+6,835+1,185+1,185) | [7 empty] | 103A:(3,6+1,225+1,225+3,6)
|  | 106:(3,48+2,1+3,48+2,1) |  | 11.16 | [7 empty] | 106:(3,48+2,1+3,48+2,1) | [7 empty] | 103:(6,835+6,835+1,185+1,185)
53 | 766J01 | Heterogenní podlahová krytina na bázi PVC dodávka | m2 | 58.47 | 0 | 0 | 0 | 0 |  | 0 | [5 empty] | 12 | 0 | 32 | 0 |  | 12 | 0 | 2
|  | Podlahová krytina na bázi PVC + lepidlo (specifikace dle jednotlivých prostor | [8 empty] | Podlahová krytina na bázi PVC + lepidlo (specifikace dle jednotlivých prostor
|  | třída zátěže 23, celková tloušťka min. 2,6mm, nášlapná vrstva 0,5mm. Nášlapná vrstva bude provedena vč. veškerých systémových obvodových lišt a doplňků. | [8 empty] | třída zátěže 23, celková tloušťka min. 2,6mm, nášlapná vrstva 0,5mm. Nášlapná vrstva bude provedena vč. veškerých systémových obvodových lišt a doplňků.
|  | Bližší specifikace textilních a PVC povlaků je uvedena v projektu interiéru této dokumentace. | [8 empty] | Bližší specifikace textilních a PVC povlaků je uvedena v projektu interiéru této dokumentace.
|  | PVC krytina bude nalepena k podkladu, po obvodu budou nalepeny PVC | [8 empty] | PVC krytina bude nalepena k podkladu, po obvodu budou nalepeny PVC
|  | soklové lišty 30*30mm. Design krytiny bude odsouhlasen s investorem před realizací. | [8 empty] | soklové lišty 30*30mm. Design krytiny bude odsouhlasen s investorem před realizací.
|  | Začátek provozního součtu |  | 0 | [7 empty] | Začátek provozního součtu | [7 empty] | soklové lišty 30*30mm. Design krytiny bude odsouhlasen s investorem před realizací.
|  | 10 |  | 10 | [7 empty] | 10 | [7 empty] | Začátek provozního součtu
|  | 16,4 |  | 16.4 | [7 empty] | 16,4 | [7 empty] | 10
|  | 9,1 |  | 9.1 | [7 empty] | 9,1 | [7 empty] | 16,4
|  | 16,26 |  | 16.26 | [7 empty] | 16,26 | [7 empty] | 9,1
|  | 6,71 |  | 6.71 | [7 empty] | 6,71 | [7 empty] | 16,26
|  | Konec provozního součtu |  | 58.47 | [7 empty] | Konec provozního součtu | [7 empty] | 6,71
|  | 58,47 |  | 58.47 | [7 empty] | 58,47 | [7 empty] | Konec provozního součtu
54 | 776521100RU2 | Lepení povlakových podlah z pásů PVC | m2 | 58.47 | 0 | 0 | 0.00357 | 0.20874 |  | 0 | [5 empty] | 12 | 0 | 33 | 0 |  | 12 | 0 | 2
|  | Podlahová krytina na bázi PVC + lepidlo (specifikace dle jednotlivých prostor | [8 empty] | Podlahová krytina na bázi PVC + lepidlo (specifikace dle jednotlivých prostor
|  | Nášlapná vrstva bude provedena vč. veškerých systémových obvodových lišt a doplňků. | [8 empty] | Nášlapná vrstva bude provedena vč. veškerých systémových obvodových lišt a doplňků.
|  | Bližší specifikace textilních a PVC povlaků je uvedena v projektu interiéru této dokumentace. | [8 empty] | Bližší specifikace textilních a PVC povlaků je uvedena v projektu interiéru této dokumentace.
|  | součástí montážní ceny je i dodávka systémových doplňků a přechodových lišt. | [8 empty] | součástí montážní ceny je i dodávka systémových doplňků a přechodových lišt.
55 | 776551830RT9 | Sejmutí povlaků lepených vč přebroušení podkladů | m2 | 58.47 | 0 | 0 | 0 | 0 |  | 0 | [5 empty] | 12 | 0 | 34 | 0 |  | 12 | 0 | 2
|  | dmtz pvc | [8 empty] | dmtz pvc
|  | odstranění lepidla | [8 empty] | odstranění lepidla
|  | přebroušení betonu | [8 empty] | přebroušení betonu
|  | Začátek provozního součtu |  | 0 | [7 empty] | Začátek provozního součtu | [7 empty] | 0
|  | 10 |  | 10 | [7 empty] | 10 | [7 empty] | Začátek provozního součtu
|  | 16,4 |  | 16.4 | [7 empty] | 16,4 | [7 empty] | 10
|  | 9,1 |  | 9.1 | [7 empty] | 9,1 | [7 empty] | 16,4
|  | 16,26 |  | 16.26 | [7 empty] | 16,26 | [7 empty] | 9,1
|  | 6,71 |  | 6.71 | [7 empty] | 6,71 | [7 empty] | 16,26
|  | Konec provozního součtu |  | 58.47 | [7 empty] | Konec provozního součtu | [7 empty] | 6,71
|  | 58,47 |  | 58.47 | [7 empty] | 58,47 | [7 empty] | Konec provozního součtu
56 | R003 | Příplatek za osazení hrany schodiště | m | 5.2 | 0 | 0 | 0 | 0 |  | 0 | [5 empty] | 12 | 0 | 84 | 0 |  | 12 | 0 | 2
|  | 1,3*4 |  | 5.2 | [7 empty] | 1,3*4 | [7 empty] | Příplatek za osazení hrany schodiště
57 | 998776102R00 | Přesun hmot pro podlahy povlakové, výšky do 12 m | t | 0.24917 | 0 | 0 | 0 | 0 |  | 0 | [5 empty] | 7 | 1001 | 5 | 0 |  | 7 | 1001 | 2
y | 776 | Podlahy povlakové |  |  |  | 0 |  | 0.24917 |  | 0 |  |  | 0 | 0.24917 | 0
x | 777 | Podlahy ze syntetických hmot
58 | 771-02 | Penetrace savého podkladu disperzí | m2 | 311.6261 | 0 | 0 | 5e-05 | 0.015581 |  | 0 | [5 empty] | 12 | 0 | 14 | 0 |  | 12 | 0 | 2
|  | 102A:(2,315+4,415+1,951+1,325)*3,52 |  | 35.2211 | [7 empty] | 102A:(2,315+4,415+1,951+1,325)*3,52 | [7 empty] | Penetrace savého podkladu disperzí
|  | odečtení otvorů :-0,8*1,97 |  | -1.576 | [7 empty] | odečtení otvorů :-0,8*1,97 | [7 empty] | 102A:(2,315+4,415+1,951+1,325)*3,52
|  | 102:(7,75+3,09+7,75+3,09)*3,52 |  | 76.3136 | [7 empty] | 102:(7,75+3,09+7,75+3,09)*3,52 | [7 empty] | odečtení otvorů :-0,8*1,97
|  | odečtení otvorů :-0,8*1,97 |  | -1.576 | [7 empty] | odečtení otvorů :-0,8*1,97 | [7 empty] | 102:(7,75+3,09+7,75+3,09)*3,52
|  | 103A:(3,6+1,225+1,225+3,6)*3,52 |  | 33.968 | [7 empty] | 103A:(3,6+1,225+1,225+3,6)*3,52 | [7 empty] | odečtení otvorů :-0,8*1,97
|  | odečtení otvorů :(-0,9*1,97)+(-0,98*2,1) |  | -3.831 | [7 empty] | odečtení otvorů :(-0,9*1,97)+(-0,98*2,1) | [7 empty] | 103A:(3,6+1,225+1,225+3,6)*3,52
|  | 103:(6,835+6,835+1,185+1,185)*3,52 |  | 56.4608 | [7 empty] | 103:(6,835+6,835+1,185+1,185)*3,52 | [7 empty] | odečtení otvorů :(-0,9*1,97)+(-0,98*2,1)
|  | odečtení otvorů :(-0,9*1,97)+(-0,9*1,97) |  | -3.546 | [7 empty] | odečtení otvorů :(-0,9*1,97)+(-0,9*1,97) | [7 empty] | 103:(6,835+6,835+1,185+1,185)*3,52
|  | 104:(3,6+3,6+2,06+2,06)*3,52 |  | 39.8464 | [7 empty] | 104:(3,6+3,6+2,06+2,06)*3,52 | [7 empty] | odečtení otvorů :(-0,9*1,97)+(-0,9*1,97)
|  | odečtení otvorů :-0,8*1,97 |  | -1.576 | [7 empty] | odečtení otvorů :-0,8*1,97 | [7 empty] | 104:(3,6+3,6+2,06+2,06)*3,52
|  | 105:(3,545+2,155+3,545+2,155)*2,02 |  | 23.028 | [7 empty] | 105:(3,545+2,155+3,545+2,155)*2,02 | [7 empty] | odečtení otvorů :-0,8*1,97
|  | odečtení otvorů :-0,8*2,1 |  | -1.68 | [7 empty] | odečtení otvorů :-0,8*2,1 | [7 empty] | 105:(3,545+2,155+3,545+2,155)*2,02
|  | 106:(3,48+2,1+3,48+2,1)*3,52 |  | 39.2832 | [7 empty] | 106:(3,48+2,1+3,48+2,1)*3,52 | [7 empty] | odečtení otvorů :-0,8*2,1
|  | -0,8*1,97 |  | -1.576 | [7 empty] | -0,8*1,97 | [7 empty] | 106:(3,48+2,1+3,48+2,1)*3,52
|  | 123:(4,15+4,15+1,9+1,9)*2,02 |  | 24.442 | [7 empty] | 123:(4,15+4,15+1,9+1,9)*2,02 | [7 empty] | -0,8*1,97
|  | odečtení otvorů :-0,8*1,97 |  | -1.576 | [7 empty] | odečtení otvorů :-0,8*1,97 | [7 empty] | 123:(4,15+4,15+1,9+1,9)*2,02
59 | 777R003 | Anhydridový samonivelační potěr tl. 60 mm | m2 | 29.54 | 0 | 0 | 0 | 0 |  | 0 | [5 empty] | 12 | 0 | 88 | 0 |  | 12 | 0 | 2
|  | 103:16,26 |  | 16.26 | [7 empty] | 103:16,26 | [7 empty] | Anhydridový samonivelační potěr tl. 60 mm
|  | 105:6,57 |  | 6.57 | [7 empty] | 105:6,57 | [7 empty] | 103:16,26
|  | 106:6,71 |  | 6.71 | [7 empty] | 106:6,71 | [7 empty] | 105:6,57
60 | 998777102R00 | Přesun hmot pro podlahy syntetické, výšky do 12 m | t | 0.015581 | 0 | 0 | 0 | 0 |  | 0 | [5 empty] | 7 | 1001 | 5 | 0 |  | 7 | 1001 | 2
y | 777 | Podlahy ze syntetických hmot |  |  |  | 0 |  | 0.015581 |  | 0 |  |  | 0 | 0.015581 | 0
x | 781 | Obklady keramické
61 | 781101210R00 | Penetrace podkladu pod obklady | m2 | 17.1 | 0 | 0 | 0.00021 | 0.003591 | 0 | 0 | [5 empty] | 1 | 7 | 7 | 0 |  | 1 | 7 | 2
|  | (3,545+3,545+2,155+2,155)*1,5 |  | 17.1 | [7 empty] | (3,545+3,545+2,155+2,155)*1,5 | [7 empty] | Penetrace podkladu pod obklady
62 | 781111131R00 | Vyplnění dilatačních spár tmelem | m | 11.4 | 0 | 0 | 0 | 0 | 0 | 0 | [5 empty] | 1 | 7 | 7 | 0 |  | 1 | 7 | 2
|  | (3,545+3,545+2,155+2,155) |  | 11.4 | [7 empty] | (3,545+3,545+2,155+2,155) | [7 empty] | Vyplnění dilatačních spár tmelem
63 | 597815RJ02 | Obkladačky pórovinové dle výběru | m2 | 17.1 | 0 | 0 | 0.0135 | 0.23085 |  | 0 | [5 empty] | 12 | 0 | 15 | 0 |  | 12 | 0 | 2
|  | Glazované keramické obkládačky barevnými obklady dle projektu interiéru o rozměrech 200/200/6,5 mm. | [8 empty] | Glazované keramické obkládačky barevnými obklady dle projektu interiéru o rozměrech 200/200/6,5 mm.
|  | (3,545+3,545+2,155+2,155)*1,5 |  | 17.1 | [7 empty] | (3,545+3,545+2,155+2,155)*1,5 | [7 empty] | Glazované keramické obkládačky barevnými obklady dle projektu interiéru o rozměrech 200/200/6,5 mm.
64 | 781471110R98 | Obklad vnitř.stěn, 200/200/6,5 | m2 | 17.1 | 0 | 0 | 0.0558 | 0.95418 |  | 0 | [5 empty] | 12 | 0 | 16 | 0 |  | 12 | 0 | 2
|  | Glazované keramické obkládačky barevnými dle projektu interiéru o rozměrech 200/200/6,5 mm. | [8 empty] | Glazované keramické obkládačky barevnými dle projektu interiéru o rozměrech 200/200/6,5 mm.
|  | Keramické dlažby a obklady budou provedeny pomocí systémových lišt: | [8 empty] | Keramické dlažby a obklady budou provedeny pomocí systémových lišt:
|  | - hrany obkladů - PVC lišty bílé barvy | [8 empty] | - hrany obkladů - PVC lišty bílé barvy
|  | - podlahy - ukončovací, přechodové, dilatační systémové Al lišty | [8 empty] | - podlahy - ukončovací, přechodové, dilatační systémové Al lišty
|  | Tmelení dilatačních spár: | [8 empty] | Tmelení dilatačních spár:
|  | V obvodové spáře k soklům a v dilatacích je nutné použití trvale pružného silikonového tmelu SI. Při aplikaci hmoty SI bude použit podkladní provazec PES. Zamezí nežádoucímu přilnutí ke dnu spáry a vymezí přesný tvar silikonu. | [8 empty] | V obvodové spáře k soklům a v dilatacích je nutné použití trvale pružného silikonového tmelu SI. Při aplikaci hmoty SI bude použit podkladní provazec PES. Zamezí nežádoucímu přilnutí ke dnu spáry a vymezí přesný tvar silikonu.
|  | Montáž izolačního obvodového pásu: | [8 empty] | Montáž izolačního obvodového pásu:
|  | Po obvodě izolované plochy aplikujeme na stěnu systémový samolepicí pěnový separační pás na bázi PE šíře 25 mm. Ten přeruší eventuální akustické mosty mezi dlažbou a stěnou. | [8 empty] | Po obvodě izolované plochy aplikujeme na stěnu systémový samolepicí pěnový separační pás na bázi PE šíře 25 mm. Ten přeruší eventuální akustické mosty mezi dlažbou a stěnou.
|  | (3,545+3,545+2,155+2,155)*1,5 |  | 17.1 | [7 empty] | (3,545+3,545+2,155+2,155)*1,5 | [7 empty] | Po obvodě izolované plochy aplikujeme na stěnu systémový samolepicí pěnový separační pás na bázi PE šíře 25 mm. Ten přeruší eventuální akustické mosty mezi dlažbou a stěnou.
65 | 998781202R00 | Přesun hmot pro obklady keramické, výšky do 12 m | % | 0 | 0 | 0 | 0 | 0 |  | 0 | [5 empty] | 7 | 1002 | 5 | 0 |  | 7 | 1002 | 2
y | 781 | Obklady keramické |  |  |  | 0 |  | 1.1886 |  | 0 |  |  | 0 | 1.1886 | 0
x | 784 | Malby
66 | 784442001RT1 | Malba disperzní interiérová , výška do 3,8 m | m2 | 311.6261 | 0 | 0 | 0.00039 | 0.12153 | 0 | 0 | [5 empty] | 1 | 1 | 1 | 0 |  | 1 | 1 | 2
|  | nátěr vnitřní štukové omítky disperzní bílou barvou budou nátěry provedeny paropropustným silikátovým nátěrem | [8 empty] | nátěr vnitřní štukové omítky disperzní bílou barvou budou nátěry provedeny paropropustným silikátovým nátěrem
|  | 102A:(2,315+4,415+1,951+1,325)*3,52 |  | 35.2211 | [7 empty] | 102A:(2,315+4,415+1,951+1,325)*3,52 | [7 empty] | nátěr vnitřní štukové omítky disperzní bílou barvou budou nátěry provedeny paropropustným silikátovým nátěrem
|  | odečtení otvorů :-0,8*1,97 |  | -1.576 | [7 empty] | odečtení otvorů :-0,8*1,97 | [7 empty] | 102A:(2,315+4,415+1,951+1,325)*3,52
|  | 102:(7,75+3,09+7,75+3,09)*3,52 |  | 76.3136 | [7 empty] | 102:(7,75+3,09+7,75+3,09)*3,52 | [7 empty] | odečtení otvorů :-0,8*1,97
|  | odečtení otvorů :-0,8*1,97 |  | -1.576 | [7 empty] | odečtení otvorů :-0,8*1,97 | [7 empty] | 102:(7,75+3,09+7,75+3,09)*3,52
|  | 103A:(3,6+1,225+1,225+3,6)*3,52 |  | 33.968 | [7 empty] | 103A:(3,6+1,225+1,225+3,6)*3,52 | [7 empty] | odečtení otvorů :-0,8*1,97
|  | odečtení otvorů :(-0,9*1,97)+(-0,98*2,1) |  | -3.831 | [7 empty] | odečtení otvorů :(-0,9*1,97)+(-0,98*2,1) | [7 empty] | 103A:(3,6+1,225+1,225+3,6)*3,52
|  | 103:(6,835+6,835+1,185+1,185)*3,52 |  | 56.4608 | [7 empty] | 103:(6,835+6,835+1,185+1,185)*3,52 | [7 empty] | odečtení otvorů :(-0,9*1,97)+(-0,98*2,1)
|  | odečtení otvorů :(-0,9*1,97)+(-0,9*1,97) |  | -3.546 | [7 empty] | odečtení otvorů :(-0,9*1,97)+(-0,9*1,97) | [7 empty] | 103:(6,835+6,835+1,185+1,185)*3,52
|  | 104:(3,6+3,6+2,06+2,06)*3,52 |  | 39.8464 | [7 empty] | 104:(3,6+3,6+2,06+2,06)*3,52 | [7 empty] | odečtení otvorů :(-0,9*1,97)+(-0,9*1,97)
|  | odečtení otvorů :-0,8*1,97 |  | -1.576 | [7 empty] | odečtení otvorů :-0,8*1,97 | [7 empty] | 104:(3,6+3,6+2,06+2,06)*3,52
|  | 105:(3,545+2,155+3,545+2,155)*2,02 |  | 23.028 | [7 empty] | 105:(3,545+2,155+3,545+2,155)*2,02 | [7 empty] | odečtení otvorů :-0,8*1,97
|  | odečtení otvorů :-0,8*2,1 |  | -1.68 | [7 empty] | odečtení otvorů :-0,8*2,1 | [7 empty] | 105:(3,545+2,155+3,545+2,155)*2,02
|  | 106:(3,48+2,1+3,48+2,1)*3,52 |  | 39.2832 | [7 empty] | 106:(3,48+2,1+3,48+2,1)*3,52 | [7 empty] | odečtení otvorů :-0,8*2,1
|  | -0,8*1,97 |  | -1.576 | [7 empty] | -0,8*1,97 | [7 empty] | 106:(3,48+2,1+3,48+2,1)*3,52
|  | 123:(4,15+4,15+1,9+1,9)*2,02 |  | 24.442 | [7 empty] | 123:(4,15+4,15+1,9+1,9)*2,02 | [7 empty] | -0,8*1,97
|  | odečtení otvorů :-0,8*1,97 |  | -1.576 | [7 empty] | odečtení otvorů :-0,8*1,97 | [7 empty] | 123:(4,15+4,15+1,9+1,9)*2,02
67 | 784452212R12 | Malba sádrokartonových kci | m2 | 23.04 | 0 | 0 | 0.00073 | 0.016819 |  | 0 | [5 empty] | 12 | 0 | 85 | 0 |  | 12 | 0 | 2
|  | Položka je určena pro nátěr sádrokartonových stěn včetně nátěru základního Knauf A-Grund. | [8 empty] | Položka je určena pro nátěr sádrokartonových stěn včetně nátěru základního Knauf A-Grund.
|  | sd příčka mezi 104 a 103A :3,6*3,2*2 |  | 23.04 | [7 empty] | sd příčka mezi 104 a 103A :3,6*3,2*2 | [7 empty] | 0
y | 784 | Malby |  |  |  | 0 |  | 0.13835 |  | 0 |  |  | 0 | 0.13835 | 0
x | D96 | Přesuny suti a vybouraných hmot
68 | 979083117R00 | Vodorovné přemístění suti na skládku do 6000 m | t | 41.2173 | 0 | 0 | 0 | 0 |  | 0 | [5 empty] | 8 | 0 | 3 | 0 |  | 8 | 0 | 4
69 | 979083191R00 | Příplatek za dalších započatých 1000 m nad 6000 m | t | 206.0866 | 0 | 0 | 0 | 0 |  | 0 | [5 empty] | 8 | 0 | 3 | 0 |  | 8 | 0 | 4
70 | 979087112R00 | Nakládání suti na dopravní prostředky | t | 41.2173 | 0 | 0 | 0 | 0 |  | 0 | [5 empty] | 8 | 0 | 3 | 0 |  | 8 | 0 | 4
71 | 979093111R00 | Uložení suti na skládku bez zhutnění | t | 41.2173 | 0 | 0 | 0 | 0 |  | 0 | [5 empty] | 8 | 0 | 3 | 0 |  | 8 | 0 | 4
72 | 979990101R00 | Poplatek za sklád.suti-směs bet.a cihel do 30x30cm | t | 41.2173 | 0 | 0 | 0 | 0 |  | 0 | [5 empty] | 8 | 0 | 3 | 0 |  | 8 | 0 | 4
y | D96 | Přesuny suti a vybouraných hmot |  |  |  | 0 |  | 0 |  | 0 |  |  | 0 | 0 | 0
z | Celkem za objekt |  |  |  |  | 0 |  | 59.39 |  | -41.153
Poznámky uchazeče k zadání

## 01 07
Položkové zadání
STAVEBNÍ OBJEKT (SO) |  |  | 01 STAVBA
Rozpočet (část objektu) |  |  | 07 PŮDORYS 2NP
P.č. | Číslo položky | Název položky | MJ | množství | cena / MJ | celkem (Kč) | Jednotková hmotnost | Celková hmotnost | Jednotková dem.hmot. | Celková dem.hmot.
x | 3 | Svislé a kompletní konstrukce
1 | 310237251RT1 | Zazdívka otvorů pl. 0,25 m2 cihlami, tl. zdi 45 cm s použitím suché maltové směsi | kus | 6 | 0 | 0 | 0.17883 | 1.073 | 0 | 0 | [5 empty] | 1 | 1 | 1 | 0 |  | 1 | 1 | 1
2 | 310239211R00 | Zazdívka otvorů plochy do 4 m2 cihlami na MVC | m3 | 2.328 | 0 | 0 | 1.8414 | 4.2869 | 0 | 0 | [5 empty] | 1 | 0 | 0 | 0 |  | 1 | 0 | 1
|  | minimáolní pevnost P20 na M10 | [8 empty] | minimáolní pevnost P20 na M10
|  | 0,9*1,2*0,6 |  | 0.648 | [7 empty] | 0,9*1,2*0,6 | [7 empty] | minimáolní pevnost P20 na M10
|  | 1,2*2*0,7 |  | 1.68 | [7 empty] | 1,2*2*0,7 | [7 empty] | 0,9*1,2*0,6
3 | 317321321 | Beton překladů železový C 20/25 | m3 | 0.2694 | 0 | 0 | 2.525 | 0.68024 | 0 | 0 | [5 empty] | 1 | 1 | 1 | 0 |  | 1 | 1 | 1
|  | 2,3*0,6*0,15 |  | 0.207 | [7 empty] | 2,3*0,6*0,15 | [7 empty] | Beton překladů železový C 20/25
|  | 1,3*0,32*0,15 |  | 0.0624 | [7 empty] | 1,3*0,32*0,15 | [7 empty] | 2,3*0,6*0,15
4 | 317944311RT3 | Válcované nosníky do č.12 do připravených otvorů včetně dodávky profilu I č.12 | t | 0.1199 | 0 | 0 | 1.09 | 0.13069 | 0 | 0 | [5 empty] | 1 | 1 | 1 | 0 |  | 1 | 1 | 1
|  | 2,3*3*11,1/1000 |  | 0.0766 | [7 empty] | 2,3*3*11,1/1000 | [7 empty] | Válcované nosníky do č.12 do připravených otvorů včetně dodávky profilu I č.12
|  | 1,3*3*11,1/1000 |  | 0.0433 | [7 empty] | 1,3*3*11,1/1000 | [7 empty] | 2,3*3*11,1/1000
5 | 319201311R00 | Vyrovnání povrchu zdiva maltou tl.do 3 cm | m2 | 2.52 | 0 | 0 | 0.03767 | 0.094928 | 0 | 0 | [5 empty] | 1 | 1 | 1 | 0 |  | 1 | 1 | 1
|  | 0,6*2,1*2 |  | 2.52 | [7 empty] | 0,6*2,1*2 | [7 empty] | Vyrovnání povrchu zdiva maltou tl.do 3 cm
6 | 342255026RT1 | Příčky porobetonové tl. 12,5 cm desky - 500, 599 x 249 x 125 mm | m2 | 32.544 | 0 | 0 | 0.09403 | 3.0601 | 0 | 0 | [5 empty] | 1 | 1 | 1 | 0 |  | 1 | 1 | 1
|  | 1,95*3,2 |  | 6.24 | [7 empty] | 1,95*3,2 | [7 empty] | Příčky porobetonové tl. 12,5 cm desky - 500, 599 x 249 x 125 mm
|  | (2,8+1,5)*3,2 |  | 13.76 | [7 empty] | (2,8+1,5)*3,2 | [7 empty] | 1,95*3,2
|  | 0,67*3,2 |  | 2.144 | [7 empty] | 0,67*3,2 | [7 empty] | (2,8+1,5)*3,2
|  | 1,5*3,2 |  | 4.8 | [7 empty] | 1,5*3,2 | [7 empty] | 0,67*3,2
|  | 0,4*3,2 |  | 1.28 | [7 empty] | 0,4*3,2 | [7 empty] | 1,5*3,2
|  | 1,35*3,2 |  | 4.32 | [7 empty] | 1,35*3,2 | [7 empty] | 0,4*3,2
7 | 346244381 | Plentování ocelových nosníků výšky do 20 cm | m2 | 1.08 | 0 | 0 | 0.18324 | 0.1979 | 0 | 0 | [5 empty] | 1 | 1 | 1 | 0 |  | 1 | 1 | 1
|  | 2,3*0,15*2 |  | 0.69 | [7 empty] | 2,3*0,15*2 | [7 empty] | Plentování ocelových nosníků výšky do 20 cm
|  | 1,3*0,15*2 |  | 0.39 | [7 empty] | 1,3*0,15*2 | [7 empty] | 2,3*0,15*2
8 | 3J02 | napojení obvodové stěna na stavající zdivo | kpl. | 5 | 0 | 0 | 0.2 | 1 |  | 0 | [5 empty] | 12 | 0 | 37 | 0 |  | 12 | 0 | 1
|  | pomocí chemické kotvy | [8 empty] | pomocí chemické kotvy
|  | vyvrtání | [8 empty] | vyvrtání
|  | chemická kotva | [8 empty] | chemická kotva
y | 3 | Svislé a kompletní konstrukce |  |  |  | 0 |  | 10.5237 |  | 0 |  |  | 0 | 10.5237 | 0
x | 4 | Vodorovné konstrukce
9 | 416021222R00 | Podhledy SDK, kovová.kce CD. 2x deska RF 12,5 mm | m2 | 12.1538 | 0 | 0 | 0.02666 | 0.32402 | 0 | 0 | [5 empty] | 1 | 1 | 1 | 0 |  | 1 | 1 | 1
|  | Podhled P4- | [8 empty] | Podhled P4-
|  | Podhled požární, požární odolnost REI 45 DP1; | [8 empty] | Podhled požární, požární odolnost REI 45 DP1;
|  | - Výměna stropní části u výtahové šachty stávajících stropních vložek HURDIS za trapézový plech; | [8 empty] | - Výměna stropní části u výtahové šachty stávajících stropních vložek HURDIS za trapézový plech;
|  | - 2x 12,5 mm SDK požární deska "RED"; | [8 empty] | - 2x 12,5 mm SDK požární deska "RED";
|  | - Zavěšen na stropních ocelových válcovaných profilech; | [8 empty] | - Zavěšen na stropních ocelových válcovaných profilech;
|  | - Ukončen na výtahové šachtě a stropu; | [8 empty] | - Ukončen na výtahové šachtě a stropu;
|  | - Stávající akustický kazetový podhled bude v potřebném rozsahu rozebrán a po montáži požárního podhledu opět namontován až k výtahové šachtě (ponechána řádná dilatace). | [8 empty] | - Stávající akustický kazetový podhled bude v potřebném rozsahu rozebrán a po montáži požárního podhledu opět namontován až k výtahové šachtě (ponechána řádná dilatace).
|  | 2,625*4,63 |  | 12.1538 | [7 empty] | 2,625*4,63 | [7 empty] | - Stávající akustický kazetový podhled bude v potřebném rozsahu rozebrán a po montáži požárního podhledu opět namontován až k výtahové šachtě (ponechána řádná dilatace).
y | 4 | Vodorovné konstrukce |  |  |  | 0 |  | 0.32402 |  | 0 |  |  | 0 | 0.32402 | 0
x | 61 | Upravy povrchů vnitřní
10 | 610991111R00 | Zakrývání výplní vnitřních otvorů | m2 | 40 | 0 | 0 | 8e-05 | 0.0032 | 0 | 0 | [5 empty] | 1 | 1 | 1 | 0 |  | 1 | 1 | 1
|  | 40 |  | 40 | [7 empty] | 40 | [7 empty] | Zakrývání výplní vnitřních otvorů
11 | 611401991R00 | Příplatek za přísadu pro zvýšení přilnavosti | m2 | 134.185 | 0 | 0 | 0.00014 | 0.018786 | 0 | 0 | [5 empty] | 1 | 1 | 1 | 0 |  | 1 | 1 | 1
|  | Hodnota:134,185 |  | 0 | [7 empty] | Hodnota:134,185 | [7 empty] | Příplatek za přísadu pro zvýšení přilnavosti
|  | ;2,19!(1,25+0,9+1,8+0,45+0,45+0,6)*1,2 |  | 6.54 | [7 empty] | ;2,19!(1,25+0,9+1,8+0,45+0,45+0,6)*1,2 | [7 empty] | Hodnota:134,185
|  | ;(1,8+1,8+1,65+1,65)*1,2 |  | 8.28 | [7 empty] | ;(1,8+1,8+1,65+1,65)*1,2 | [7 empty] | ;2,19!(1,25+0,9+1,8+0,45+0,45+0,6)*1,2
|  | ;odečtení otvorů!-0,7*1,97 |  | -1.379 | [7 empty] | ;odečtení otvorů!-0,7*1,97 | [7 empty] | ;(1,8+1,8+1,65+1,65)*1,2
|  | ;-0,8*1,97 |  | -1.576 | [7 empty] | ;-0,8*1,97 | [7 empty] | ;odečtení otvorů!-0,7*1,97
|  | ;2,10!(1,9+1,9+2,150+1,05+0,745+0,745+0,925+2,15+0,675+0,435+0,35+0,45+0,785+0,25+1,6+0,25)*3,2 |  | 52.352 | [7 empty] | ;2,10!(1,9+1,9+2,150+1,05+0,745+0,745+0,925+2,15+0,675+0,435+0,35+0,45+0,785+0,25+1,6+0,25)*3,2 | [7 empty] | ;-0,8*1,97
|  | ;odečtení otvorů !-0,8*1,97 |  | -1.576 | [7 empty] | ;odečtení otvorů !-0,8*1,97 | [7 empty] | ;2,10!(1,9+1,9+2,150+1,05+0,745+0,745+0,925+2,15+0,675+0,435+0,35+0,45+0,785+0,25+1,6+0,25)*3,2
|  | ;2,15!(2,8+2,8+1,5+1,5)*3,2 |  | 27.52 | [7 empty] | ;2,15!(2,8+2,8+1,5+1,5)*3,2 | [7 empty] | ;odečtení otvorů !-0,8*1,97
|  | ;2,14!(2,65+2,65+2,825+2,825)*3,2 |  | 35.04 | [7 empty] | ;2,14!(2,65+2,65+2,825+2,825)*3,2 | [7 empty] | ;2,15!(2,8+2,8+1,5+1,5)*3,2
|  | ;odečtení otvorů !-2*2,1 |  | -4.2 | [7 empty] | ;odečtení otvorů !-2*2,1 | [7 empty] | ;2,14!(2,65+2,65+2,825+2,825)*3,2
|  | ;-1,6*1,2 |  | -1.92 | [7 empty] | ;-1,6*1,2 | [7 empty] | ;odečtení otvorů !-2*2,1
|  | ;2,10!(1,95+2,77)*3,2 |  | 15.104 | [7 empty] | ;2,10!(1,95+2,77)*3,2 | [7 empty] | ;-1,6*1,2
12 | 611403399RT2 | Hrubá výplň rýh jakékoli šířky maltou ve stropech s použitím suché maltové směsi | m2 | 10 | 0 | 0 | 0.064 | 0.64 | 0 | 0 | [5 empty] | 1 | 1 | 1 | 0 |  | 1 | 1 | 1
|  | V MÍSTECH PROSTUPŮ STROPEM KANALIZACE A VODY | [8 empty] | V MÍSTECH PROSTUPŮ STROPEM KANALIZACE A VODY
13 | 612421615R00 | Omítka vnitřní zdiva, MVC, hrubá zatřená | m2 | 11.865 | 0 | 0 | 0.03921 | 0.46523 | 0 | 0 | [5 empty] | 1 | 1 | 1 | 0 |  | 1 | 1 | 1
|  | Předpoklad z PD není zřejmé kde obklady budou!!!!! | [8 empty] | Předpoklad z PD není zřejmé kde obklady budou!!!!!
|  | 2,19:(1,25+0,9+1,8+0,45+0,45+0,6)*1,2 |  | 6.54 | [7 empty] | 2,19:(1,25+0,9+1,8+0,45+0,45+0,6)*1,2 | [7 empty] | Předpoklad z PD není zřejmé kde obklady budou!!!!!
|  | (1,8+1,8+1,65+1,65)*1,2 |  | 8.28 | [7 empty] | (1,8+1,8+1,65+1,65)*1,2 | [7 empty] | 2,19:(1,25+0,9+1,8+0,45+0,45+0,6)*1,2
|  | odečtení otvorů:-0,7*1,97 |  | -1.379 | [7 empty] | odečtení otvorů:-0,7*1,97 | [7 empty] | (1,8+1,8+1,65+1,65)*1,2
|  | -0,8*1,97 |  | -1.576 | [7 empty] | -0,8*1,97 | [7 empty] | odečtení otvorů:-0,7*1,97
14 | 612421637R00 | Omítka vnitřní zdiva, MVC, štuková | m2 | 122.32 | 0 | 0 | 0.04766 | 5.8298 | 0 | 0 | [5 empty] | 1 | 1 | 1 | 0 |  | 1 | 1 | 1
|  | Hodnota:122,32 |  | 0 | [7 empty] | Hodnota:122,32 | [7 empty] | Omítka vnitřní zdiva, MVC, štuková
|  | ;2,10!(1,9+1,9+2,150+1,05+0,745+0,745+0,925+2,15+0,675+0,435+0,35+0,45+0,785+0,25+1,6+0,25)*3,2 |  | 52.352 | [7 empty] | ;2,10!(1,9+1,9+2,150+1,05+0,745+0,745+0,925+2,15+0,675+0,435+0,35+0,45+0,785+0,25+1,6+0,25)*3,2 | [7 empty] | Hodnota:122,32
|  | ;odečtení otvorů !-0,8*1,97 |  | -1.576 | [7 empty] | ;odečtení otvorů !-0,8*1,97 | [7 empty] | ;2,10!(1,9+1,9+2,150+1,05+0,745+0,745+0,925+2,15+0,675+0,435+0,35+0,45+0,785+0,25+1,6+0,25)*3,2
|  | ;2,15!(2,8+2,8+1,5+1,5)*3,2 |  | 27.52 | [7 empty] | ;2,15!(2,8+2,8+1,5+1,5)*3,2 | [7 empty] | ;odečtení otvorů !-0,8*1,97
|  | ;2,14!(2,65+2,65+2,825+2,825)*3,2 |  | 35.04 | [7 empty] | ;2,14!(2,65+2,65+2,825+2,825)*3,2 | [7 empty] | ;2,15!(2,8+2,8+1,5+1,5)*3,2
|  | ;odečtení otvorů !-2*2,1 |  | -4.2 | [7 empty] | ;odečtení otvorů !-2*2,1 | [7 empty] | ;2,14!(2,65+2,65+2,825+2,825)*3,2
|  | ;-1,6*1,2 |  | -1.92 | [7 empty] | ;-1,6*1,2 | [7 empty] | ;odečtení otvorů !-2*2,1
|  | ;2,10!(1,95+2,77)*3,2 |  | 15.104 | [7 empty] | ;2,10!(1,95+2,77)*3,2 | [7 empty] | ;-1,6*1,2
y | 61 | Upravy povrchů vnitřní |  |  |  | 0 |  | 6.957 |  | 0 |  |  | 0 | 6.957 | 0
x | 62 | Úpravy povrchů vnější
15 | 622481119U00 | Potažení stěn sklovlák+tmel+příchyt | m2 | 73.1005 | 0 | 0 | 0.00479 | 0.35015 | 0 | 0 | [5 empty] | 1 | 1 | 1 | 0 |  | 1 | 1 | 1
|  | 2,16:0,85*2,5*6 |  | 12.75 | [7 empty] | 2,16:0,85*2,5*6 | [7 empty] | Potažení stěn sklovlák+tmel+příchyt
|  | 1*2,5*6 |  | 15 | [7 empty] | 1*2,5*6 | [7 empty] | 2,16:0,85*2,5*6
|  | 1,175*2,5*2 |  | 5.875 | [7 empty] | 1,175*2,5*2 | [7 empty] | 1*2,5*6
|  | 2,65*2,5*2 |  | 13.25 | [7 empty] | 2,65*2,5*2 | [7 empty] | 1,175*2,5*2
|  | odečtení otvorů :-0,6*1,97*3 |  | -3.546 | [7 empty] | odečtení otvorů :-0,6*1,97*3 | [7 empty] | 2,65*2,5*2
|  | -0,8*1,97 |  | -1.576 | [7 empty] | -0,8*1,97 | [7 empty] | odečtení otvorů :-0,6*1,97*3
|  | 2,17:2,45*2,5*2 |  | 12.25 | [7 empty] | 2,17:2,45*2,5*2 | [7 empty] | -0,8*1,97
|  | 0,765*2,5 |  | 1.9125 | [7 empty] | 0,765*2,5 | [7 empty] | 2,17:2,45*2,5*2
|  | 1*2,5 |  | 2.5 | [7 empty] | 1*2,5 | [7 empty] | 0,765*2,5
|  | 1*2,5*3 |  | 7.5 | [7 empty] | 1*2,5*3 | [7 empty] | 1*2,5
|  | 0,9*2,5*2 |  | 4.5 | [7 empty] | 0,9*2,5*2 | [7 empty] | 1*2,5*3
|  | 2,65*2,5 |  | 6.625 | [7 empty] | 2,65*2,5 | [7 empty] | 0,9*2,5*2
|  | odečtení otvorů :-0,6*1,97*2 |  | -2.364 | [7 empty] | odečtení otvorů :-0,6*1,97*2 | [7 empty] | 2,65*2,5
|  | -0,8*1,97 |  | -1.576 | [7 empty] | -0,8*1,97 | [7 empty] | odečtení otvorů :-0,6*1,97*2
y | 62 | Úpravy povrchů vnější |  |  |  | 0 |  | 0.35015 |  | 0 |  |  | 0 | 0.35015 | 0
x | 9 | Ostatní konstrukce, bourání
16 | 9999 | Mobiliař | kompl | 1 | 0 | 0 | 0 | 0 |  | 0 | [5 empty] | 12 | 0 | 86 | 0 |  | 12 | 0 | 1
|  | mobiliař m.č. 2.19 - 1x zrcadlo, 2x odpadkový koš, 1x držák na toaletní papír, 2x háček na ručník, 1x zásobník na papírové ručníky. | [8 empty] | mobiliař m.č. 2.19 - 1x zrcadlo, 2x odpadkový koš, 1x držák na toaletní papír, 2x háček na ručník, 1x zásobník na papírové ručníky.
|  | vše nerez proveden | [8 empty] | vše nerez proveden
y | 9 | Ostatní konstrukce, bourání |  |  |  | 0 |  | 0 |  | 0 |  |  | 0 | 0 | 0
x | 94 | Lešení a stavební výtahy
17 | 941955001R00 | Lešení lehké pomocné, výška podlahy do 1,2 m | m2 | 220 | 0 | 0 | 0.03459 | 7.6098 | 0 | 0 | [5 empty] | 1 | 1 | 1 | 0 |  | 1 | 1 | 1
y | 94 | Lešení a stavební výtahy |  |  |  | 0 |  | 7.6098 |  | 0 |  |  | 0 | 7.6098 | 0
x | 95 | Dokončovací konstrukce na pozemních stavbách
18 | 91113 | stavebni pripomoce zti, elektro, ut | kompl | 1 | 0 | 0 | 3 | 3 | -3 | -3 | [5 empty] | 1 | 1 | 1 | 0 |  | 1 | 1 | 1
19 | 952901110R00 | Čištění mytím vnějších ploch oken a dveří | m2 | 70 | 0 | 0 | 3e-05 | 0.0021 | 0 | 0 | [5 empty] | 1 | 1 | 1 | 0 |  | 1 | 1 | 1
20 | 952901111R00 | Vyčištění budov o výšce podlaží do 4 m | m2 | 300 | 0 | 0 | 4e-05 | 0.012 | 0 | 0 | [5 empty] | 1 | 1 | 1 | 0 |  | 1 | 1 | 1
|  | Položka je určena pro vyčištění budov bytové nebo občanské výstavby - zametení a umytí podlah, dlažeb, obkladů, schodů v místnostech, chodbách a schodištích, vyčištění a umytí oken, dveří s rámy, zárubněmi, umytí a vyčistění jiných zasklených a natíraných ploch a zařizovacích předmětů před předáním do užívání. | [8 empty] | Položka je určena pro vyčištění budov bytové nebo občanské výstavby - zametení a umytí podlah, dlažeb, obkladů, schodů v místnostech, chodbách a schodištích, vyčištění a umytí oken, dveří s rámy, zárubněmi, umytí a vyčistění jiných zasklených a natíraných ploch a zařizovacích předmětů před předáním do užívání.
|  | Položka je určena i pro vyčištění půdy a rovné střechy budov, pokud definitivní úprava umožňuje, aby se ploché střechy používalo jako terasy, nebo tehdy, když je nutno čistit konstrukce na těchto střechách (světlíky apod.). Do výměry se započítávají jednou třetinou plochy. | [8 empty] | Položka je určena i pro vyčištění půdy a rovné střechy budov, pokud definitivní úprava umožňuje, aby se ploché střechy používalo jako terasy, nebo tehdy, když je nutno čistit konstrukce na těchto střechách (světlíky apod.). Do výměry se započítávají jednou třetinou plochy.
|  | Množství měrných jednotek se určuje v m2 půdorysné plochy každého podlaží, dané vnějším obrysem budovy. Plochy balkonů se přičítají. | [8 empty] | Množství měrných jednotek se určuje v m2 půdorysné plochy každého podlaží, dané vnějším obrysem budovy. Plochy balkonů se přičítají.
|  | Položka je určena za předkolaudační úklid. | [8 empty] | Položka je určena za předkolaudační úklid.
21 | 952902110R00 | Čištění zametáním v místnostech a chodbách | m2 | 300 | 0 | 0 | 0 | 0 | 0 | 0 | [5 empty] | 1 | 1 | 1 | 0 |  | 1 | 1 | 1
22 | 95-02 | orientační systém | kompl | 1 | 0 | 0 | 0 | 0 |  | 0 | [5 empty] | 12 | 0 | 38 | 0 |  | 12 | 0 | 1
23 | 95-03 | tabulky PO, BOZP pro užívání stavby | kompl | 1 | 0 | 0 | 0 | 0 |  | 0 | [5 empty] | 12 | 0 | 39 | 0 |  | 12 | 0 | 1
24 | 953761131R12 | Odvětrání wc | kompl | 1 | 0 | 0 | 0.00812 | 0.00812 |  | 0 | [5 empty] | 12 | 0 | 41 | 0 |  | 12 | 0 | 1
|  | N18 - ODVĚTRÁNÍ SOCIÁLNÍHO ZÁZEMÍ POTRUBÍM d.=100mm A VENTILÁTOREM MIXVENT TD 250/100 +Tlumič MAA100+ žaluzie PAR 160 | [8 empty] | N18 - ODVĚTRÁNÍ SOCIÁLNÍHO ZÁZEMÍ POTRUBÍM d.=100mm A VENTILÁTOREM MIXVENT TD 250/100 +Tlumič MAA100+ žaluzie PAR 160
|  | ( redukce 100/160 před zdí) NAPOJENÝM NA SPÍNAČ OSVĚTLENÍ. | [8 empty] | ( redukce 100/160 před zdí) NAPOJENÝM NA SPÍNAČ OSVĚTLENÍ.
y | 95 | Dokončovací konstrukce na pozemních stavbách |  |  |  | 0 |  | 3.0222 |  | -3 |  |  | -3 | 3.0222 | 0
x | 96 | Bourání konstrukcí
25 | 962032241R00 | Bourání zdiva z cihel pálených na MC | m3 | 2.5932 | 0 | 0 | 0.00128 | 0.0033193 | -1.95 | -5.0567 | [5 empty] | 1 | 1 | 1 | 0 |  | 1 | 1 | 1
|  | 0,6*1*2,1 |  | 1.26 | [7 empty] | 0,6*1*2,1 | [7 empty] | Bourání zdiva z cihel pálených na MC
|  | 1,035*0,35*2,3 |  | 0.8332 | [7 empty] | 1,035*0,35*2,3 | [7 empty] | 0,6*1*2,1
|  | 0,5 |  | 0.5 | [7 empty] | 0,5 | [7 empty] | 1,035*0,35*2,3
26 | 967031734R00 | Přisekání plošné zdiva cihelného na MVC tl. 30 cm | m2 | 10 | 0 | 0 | 0.00034 | 0.0034 | -0.545 | -5.45 | [5 empty] | 1 | 1 | 1 | 0 |  | 1 | 1 | 1
|  | 10 |  | 10 | [7 empty] | 10 | [7 empty] | Přisekání plošné zdiva cihelného na MVC tl. 30 cm
27 | 968061113R00 | Vyvěšení dřevěných okenních křídel pl. nad 1,5 m2 | kus | 4 | 0 | 0 | 0 | 0 | 0 | 0 | [5 empty] | 1 | 1 | 1 | 0 |  | 1 | 1 | 1
28 | 968061125R00 | Vyvěšení dřevěných dveřních křídel pl. do 2 m2 | kus | 3 | 0 | 0 | 0 | 0 | 0 | 0 | [5 empty] | 1 | 1 | 1 | 0 |  | 1 | 1 | 1
29 | 968062355R00 | Vybourání dřevěných rámů oken dvojitých | m2 | 5.3646 | 0 | 0 | 0.001 | 0.0053646 | -0.062 | -0.33261 | [5 empty] | 1 | 1 | 1 | 0 |  | 1 | 1 | 1
|  | 1,16*2,2 |  | 2.552 | [7 empty] | 1,16*2,2 | [7 empty] | Vybourání dřevěných rámů oken dvojitých
|  | 0,78*1,12 |  | 0.8736 | [7 empty] | 0,78*1,12 | [7 empty] | 1,16*2,2
|  | 1,385*1,4 |  | 1.939 | [7 empty] | 1,385*1,4 | [7 empty] | 0,78*1,12
30 | 968072455R00 | Vybourání kovových dveřních zárubní pl. do 2 m2 | m2 | 5.122 | 0 | 0 | 0.00117 | 0.0059927 | -0.076 | -0.38927 | [5 empty] | 1 | 1 | 1 | 0 |  | 1 | 1 | 1
|  | 0,8*1,97 |  | 1.576 | [7 empty] | 0,8*1,97 | [7 empty] | Vybourání kovových dveřních zárubní pl. do 2 m2
|  | 0,9*1,97*2 |  | 3.546 | [7 empty] | 0,9*1,97*2 | [7 empty] | 0,8*1,97
y | 96 | Bourání konstrukcí |  |  |  | 0 |  | 0.018077 |  | -11.2286 |  |  | -11.2286 | 0.018077 | 0
x | 97 | Prorážení otvorů
31 | 974031666 | Vysekání rýh zeď cihelná vtah. nosníků 15 x 25 cm | m | 10.8 | 0 | 0 | 0 | 0 | -0.065 | -0.702 | [5 empty] | 1 | 1 | 1 | 0 |  | 1 | 1 | 1
|  | 2,3*3 |  | 6.9 | [7 empty] | 2,3*3 | [7 empty] | Vysekání rýh zeď cihelná vtah. nosníků 15 x 25 cm
|  | 1,3*3 |  | 3.9 | [7 empty] | 1,3*3 | [7 empty] | 2,3*3
32 | 975021311 | Podchycení zdiva pod stropem při tl.zdi do 60 cm | m | 8 | 0 | 0 | 0.06636 | 0.53088 | 0 | 0 | [5 empty] | 1 | 1 | 1 | 0 |  | 1 | 1 | 1
|  | 2,5*2 |  | 5 | [7 empty] | 2,5*2 | [7 empty] | Podchycení zdiva pod stropem při tl.zdi do 60 cm
|  | 1,5*2 |  | 3 | [7 empty] | 1,5*2 | [7 empty] | 2,5*2
33 | 978059531R00 | Odsekání vnitřních obkladů stěn nad 2 m2 | m2 | 73.1005 | 0 | 0 | 0 | 0 | -0.068 | -4.9708 | [5 empty] | 1 | 1 | 1 | 0 |  | 1 | 1 | 1
|  | 2,16:0,85*2,5*6 |  | 12.75 | [7 empty] | 2,16:0,85*2,5*6 | [7 empty] | Odsekání vnitřních obkladů stěn nad 2 m2
|  | 1*2,5*6 |  | 15 | [7 empty] | 1*2,5*6 | [7 empty] | 2,16:0,85*2,5*6
|  | 1,175*2,5*2 |  | 5.875 | [7 empty] | 1,175*2,5*2 | [7 empty] | 1*2,5*6
|  | 2,65*2,5*2 |  | 13.25 | [7 empty] | 2,65*2,5*2 | [7 empty] | 1,175*2,5*2
|  | odečtení otvorů :-0,6*1,97*3 |  | -3.546 | [7 empty] | odečtení otvorů :-0,6*1,97*3 | [7 empty] | 2,65*2,5*2
|  | -0,8*1,97 |  | -1.576 | [7 empty] | -0,8*1,97 | [7 empty] | odečtení otvorů :-0,6*1,97*3
|  | 2,17:2,45*2,5*2 |  | 12.25 | [7 empty] | 2,17:2,45*2,5*2 | [7 empty] | -0,8*1,97
|  | 0,765*2,5 |  | 1.9125 | [7 empty] | 0,765*2,5 | [7 empty] | 2,17:2,45*2,5*2
|  | 1*2,5 |  | 2.5 | [7 empty] | 1*2,5 | [7 empty] | 0,765*2,5
|  | 1*2,5*3 |  | 7.5 | [7 empty] | 1*2,5*3 | [7 empty] | 1*2,5
|  | 0,9*2,5*2 |  | 4.5 | [7 empty] | 0,9*2,5*2 | [7 empty] | 1*2,5*3
|  | 2,65*2,5 |  | 6.625 | [7 empty] | 2,65*2,5 | [7 empty] | 0,9*2,5*2
|  | odečtení otvorů :-0,6*1,97*2 |  | -2.364 | [7 empty] | odečtení otvorů :-0,6*1,97*2 | [7 empty] | 2,65*2,5
|  | -0,8*1,97 |  | -1.576 | [7 empty] | -0,8*1,97 | [7 empty] | odečtení otvorů :-0,6*1,97*2
y | 97 | Prorážení otvorů |  |  |  | 0 |  | 0.53088 |  | -5.6728 |  |  | -5.6728 | 0.53088 | 0
x | 99 | Staveništní přesun hmot
34 | 999281108R00 | Přesun hmot pro opravy a údržbu do výšky 12 m | t | 29.3359 | 0 | 0 | 0 | 0 |  | 0 | [5 empty] | 7 | 1 | 2 | 0 |  | 7 | 1 | 1
y | 99 | Staveništní přesun hmot |  |  |  | 0 |  | 0 |  | 0 |  |  | 0 | 0 | 0
x | 771 | Podlahy z dlaždic a obklady
35 | 771551020R00 | Montáž podlah z dlaždic teracových do MC | m2 | 12.5 | 0 | 0 | 0.05855 | 0.73187 | 0 | 0 | [5 empty] | 1 | 7 | 7 | 0 |  | 1 | 7 | 2
36 | 5587230R | Glazované hutné dlaždice 300/300/8 mm, | m2 | 4.32 | 0 | 0 | 0.0192 | 0.082944 |  | 0 | [5 empty] | 12 | 0 | 1 | 0 |  | 12 | 0 | 2
|  | Glazované hutné dlaždice 300/300/8 mm, odstín upřesněn investorem | [8 empty] | Glazované hutné dlaždice 300/300/8 mm, odstín upřesněn investorem
|  | 4,32 |  | 4.32 | [7 empty] | 4,32 | [7 empty] | Glazované hutné dlaždice 300/300/8 mm, odstín upřesněn investorem
37 | 771-01 | lišty schodiště , přechody podlah | kompl | 1 | 0 | 0 | 0.0192 | 0.0192 |  | 0 | [5 empty] | 12 | 0 | 2 | 0 |  | 12 | 0 | 2
38 | 771575101RT1 | Montáž podlah 30x30 cm | m2 | 4.32 | 0 | 0 | 0.00475 | 0.02052 |  | 0 | [5 empty] | 12 | 0 | 3 | 0 |  | 12 | 0 | 2
|  | spára 8/10 | [8 empty] | spára 8/10
|  | KERAMICKÉ DLAŽBY | [8 empty] | KERAMICKÉ DLAŽBY
|  | Nášlapné vrstvy z keramických dlažeb bude provedena vč. systémových soklíků v 6-8 cm. | [8 empty] | Nášlapné vrstvy z keramických dlažeb bude provedena vč. systémových soklíků v 6-8 cm.
|  | Veškeré dlažby a obklady budou kladeny pravoúhle - na střih. | [8 empty] | Veškeré dlažby a obklady budou kladeny pravoúhle - na střih.
|  | Keramické dlažby a obklady budou provedeny pomocí systémových lišt: | [8 empty] | Keramické dlažby a obklady budou provedeny pomocí systémových lišt:
|  | - hrany obkladů - PVC lišty bílé barvy | [8 empty] | - hrany obkladů - PVC lišty bílé barvy
|  | - podlahy - ukončovací, přechodové, dilatační systémové Al lišty | [8 empty] | - podlahy - ukončovací, přechodové, dilatační systémové Al lišty
|  | Tmelení dilatačních spár: | [8 empty] | Tmelení dilatačních spár:
|  | V obvodové spáře k soklům a v dilatacích je nutné použití trvale pružného silikonového tmelu SI. Při aplikaci hmoty SI bude použit podkladní provazec PES. Zamezí nežádoucímu přilnutí ke dnu spáry a vymezí přesný tvar silikonu. | [8 empty] | V obvodové spáře k soklům a v dilatacích je nutné použití trvale pružného silikonového tmelu SI. Při aplikaci hmoty SI bude použit podkladní provazec PES. Zamezí nežádoucímu přilnutí ke dnu spáry a vymezí přesný tvar silikonu.
|  | Montáž izolačního obvodového pásu: | [8 empty] | Montáž izolačního obvodového pásu:
|  | Po obvodě izolované plochy aplikujeme na stěnu systémový samolepicí pěnový separační pás na bázi PE šíře 25 mm. Ten přeruší eventuální akustické mosty mezi dlažbou a stěnou. | [8 empty] | Po obvodě izolované plochy aplikujeme na stěnu systémový samolepicí pěnový separační pás na bázi PE šíře 25 mm. Ten přeruší eventuální akustické mosty mezi dlažbou a stěnou.
39 | 5537000123 | Lišta přechodová Al 30/A lepicí l=270 cm | kus | 1 | 0 | 0 | 0.00042 | 0.00042 |  | 0 | [5 empty] | 3 | 7 | 5537000123 | 0 |  | 3 | 7 | 2
40 | 59247400 | Dlažba teracová hladká | m2 | 12.5 | 0 | 0 | 0.055 | 0.6875 |  | 0 | [5 empty] | 3 | 7 | 59247400 | 0 |  | 3 | 7 | 2
|  | okolo výtahu | [8 empty] | okolo výtahu
41 | 998771102R00 | Přesun hmot pro podlahy z dlaždic, výšky do 12 m | t | 1.5425 | 0 | 0 | 0 | 0 |  | 0 | [5 empty] | 7 | 1001 | 5 | 0 |  | 7 | 1001 | 2
y | 771 | Podlahy z dlaždic a obklady |  |  |  | 0 |  | 1.5425 |  | 0 |  |  | 0 | 1.5425 | 0
x | 776 | Podlahy povlakové
42 | 7761212. | Samonivelační stěrka + penetrace vč dod | M2 | 35.6 | 0 | 0 | 0 | 0 | 0 | 0 | [5 empty] | 1 | 7 | 7 | 0 |  | 1 | 7 | 2
|  | Samonivelační stěrka - 1-komponentní, samonivelační podlahový potěr, s možností strojní aplikace, pro vyrovnání a vyhlazení vnitřních ploch před konečnou úpravou povrchu, splňující požadavky ČSN EN 13813 na potěrové materiály a podlahové potěry: CT-C25-F6-AR1-B1,5. | [8 empty] | Samonivelační stěrka - 1-komponentní, samonivelační podlahový potěr, s možností strojní aplikace, pro vyrovnání a vyhlazení vnitřních ploch před konečnou úpravou povrchu, splňující požadavky ČSN EN 13813 na potěrové materiály a podlahové potěry: CT-C25-F6-AR1-B1,5.
|  | předpoklad je tl 10 mm | [8 empty] | předpoklad je tl 10 mm
|  | útováno bude dle skutečnsti na stavbě | [8 empty] | útováno bude dle skutečnsti na stavbě
|  | 8,06+10,72+4,32+12,5 |  | 35.6 | [7 empty] | 8,06+10,72+4,32+12,5 | [7 empty] | útováno bude dle skutečnsti na stavbě
43 | 776421100RU1 | Lepení podlahových soklíků včetně dodávky soklíku | m | 22.624 | 0 | 0 | 0.00059 | 0.013348 | 0 | 0 | [5 empty] | 1 | 7 | 7 | 0 |  | 1 | 7 | 2
|  | Nášlapná vrstva bude provedena vč. veškerých systémových obvodových lišt a doplňků. | [8 empty] | Nášlapná vrstva bude provedena vč. veškerých systémových obvodových lišt a doplňků.
|  | Bližší specifikace textilních a PVC povlaků je uvedena v projektu interiéru této dokumentace. | [8 empty] | Bližší specifikace textilních a PVC povlaků je uvedena v projektu interiéru této dokumentace.
|  | Aktualizace-Název v DZ: | [8 empty] | Aktualizace-Název v DZ:
|  | Lepení podlahových soklíků z PVC a vinylu, včetně dodávky soklíku PVC | [8 empty] | Lepení podlahových soklíků z PVC a vinylu, včetně dodávky soklíku PVC
|  | Aktualizace-Název v DZ: | [8 empty] | Aktualizace-Název v DZ:
|  | Lepení podlahových soklíků z PVC a vinylu, včetně dodávky soklíku PVC | [8 empty] | Lepení podlahových soklíků z PVC a vinylu, včetně dodávky soklíku PVC
|  | 2,10:1,95+1,05+0,754+1,05+2,15+1,95+2,77 |  | 11.674 | [7 empty] | 2,10:1,95+1,05+0,754+1,05+2,15+1,95+2,77 | [7 empty] | Lepení podlahových soklíků z PVC a vinylu, včetně dodávky soklíku PVC
|  | 2,14:2,65+2,65+2,825+2,825 |  | 10.95 | [7 empty] | 2,14:2,65+2,65+2,825+2,825 | [7 empty] | 2,10:1,95+1,05+0,754+1,05+2,15+1,95+2,77
44 | 766J01 | Heterogenní podlahová krytina na bázi PVC dodávka | m2 | 19.9068 | 0 | 0 | 0 | 0 |  | 0 | [5 empty] | 12 | 0 | 4 | 0 |  | 12 | 0 | 2
|  | Podlahová krytina na bázi PVC + lepidlo (specifikace dle jednotlivých prostor | [8 empty] | Podlahová krytina na bázi PVC + lepidlo (specifikace dle jednotlivých prostor
|  | třída zátěže 23, celková tloušťka min. 2,6mm, nášlapná vrstva 0,5mm. Nášlapná vrstva bude provedena vč. veškerých systémových obvodových lišt a doplňků. | [8 empty] | třída zátěže 23, celková tloušťka min. 2,6mm, nášlapná vrstva 0,5mm. Nášlapná vrstva bude provedena vč. veškerých systémových obvodových lišt a doplňků.
|  | Bližší specifikace textilních a PVC povlaků je uvedena v projektu interiéru této dokumentace. | [8 empty] | Bližší specifikace textilních a PVC povlaků je uvedena v projektu interiéru této dokumentace.
|  | PVC krytina bude nalepena k podkladu, po obvodu budou nalepeny PVC | [8 empty] | PVC krytina bude nalepena k podkladu, po obvodu budou nalepeny PVC
|  | soklové lišty 30*30mm. Design krytiny bude odsouhlasen s investorem před realizací. | [8 empty] | soklové lišty 30*30mm. Design krytiny bude odsouhlasen s investorem před realizací.
|  | 2,10+2,14:(8,06+10,72)*1,06 |  | 19.9068 | [7 empty] | 2,10+2,14:(8,06+10,72)*1,06 | [7 empty] | soklové lišty 30*30mm. Design krytiny bude odsouhlasen s investorem před realizací.
45 | 776521100RU2 | Lepení povlakových podlah z pásů PVC | m2 | 18.78 | 0 | 0 | 0.00357 | 0.067045 |  | 0 | [5 empty] | 12 | 0 | 5 | 0 |  | 12 | 0 | 2
|  | Podlahová krytina na bázi PVC + lepidlo (specifikace dle jednotlivých prostor | [8 empty] | Podlahová krytina na bázi PVC + lepidlo (specifikace dle jednotlivých prostor
|  | Nášlapná vrstva bude provedena vč. veškerých systémových obvodových lišt a doplňků. | [8 empty] | Nášlapná vrstva bude provedena vč. veškerých systémových obvodových lišt a doplňků.
|  | Bližší specifikace textilních a PVC povlaků je uvedena v projektu interiéru této dokumentace. | [8 empty] | Bližší specifikace textilních a PVC povlaků je uvedena v projektu interiéru této dokumentace.
|  | součástí montážní ceny je i dodávka systémových doplňků a přechodových lišt. | [8 empty] | součástí montážní ceny je i dodávka systémových doplňků a přechodových lišt.
|  | 2,10+2,14:(8,06+10,72) |  | 18.78 | [7 empty] | 2,10+2,14:(8,06+10,72) | [7 empty] | součástí montážní ceny je i dodávka systémových doplňků a přechodových lišt.
46 | 776551830RT9 | Sejmutí povlaků lepených vč přebroušení podkladů | m2 | 18.78 | 0 | 0 | 0 | 0 |  | 0 | [5 empty] | 12 | 0 | 6 | 0 |  | 12 | 0 | 2
|  | dmtz pvc | [8 empty] | dmtz pvc
|  | odstranění lepidla | [8 empty] | odstranění lepidla
|  | přebroušení betonu | [8 empty] | přebroušení betonu
|  | 2,10+2,14:(8,06+10,72) |  | 18.78 | [7 empty] | 2,10+2,14:(8,06+10,72) | [7 empty] | 0
47 | 998776102R00 | Přesun hmot pro podlahy povlakové, výšky do 12 m | t | 0.080393 | 0 | 0 | 0 | 0 |  | 0 | [5 empty] | 7 | 1001 | 5 | 0 |  | 7 | 1001 | 2
y | 776 | Podlahy povlakové |  |  |  | 0 |  | 0.080393 |  | 0 |  |  | 0 | 0.080393 | 0
x | 777 | Podlahy ze syntetických hmot
48 | 771-02 | Penetrace savého podkladu disperzí | m2 | 122.32 | 0 | 0 | 5e-05 | 0.006116 |  | 0 | [5 empty] | 12 | 0 | 7 | 0 |  | 12 | 0 | 2
|  | Hodnota:122,32 |  | 0 | [7 empty] | Hodnota:122,32 | [7 empty] | Penetrace savého podkladu disperzí
|  | ;2,10!(1,9+1,9+2,150+1,05+0,745+0,745+0,925+2,15+0,675+0,435+0,35+0,45+0,785+0,25+1,6+0,25)*3,2 |  | 52.352 | [7 empty] | ;2,10!(1,9+1,9+2,150+1,05+0,745+0,745+0,925+2,15+0,675+0,435+0,35+0,45+0,785+0,25+1,6+0,25)*3,2 | [7 empty] | Hodnota:122,32
|  | ;odečtení otvorů !-0,8*1,97 |  | -1.576 | [7 empty] | ;odečtení otvorů !-0,8*1,97 | [7 empty] | ;2,10!(1,9+1,9+2,150+1,05+0,745+0,745+0,925+2,15+0,675+0,435+0,35+0,45+0,785+0,25+1,6+0,25)*3,2
|  | ;2,15!(2,8+2,8+1,5+1,5)*3,2 |  | 27.52 | [7 empty] | ;2,15!(2,8+2,8+1,5+1,5)*3,2 | [7 empty] | ;odečtení otvorů !-0,8*1,97
|  | ;2,14!(2,65+2,65+2,825+2,825)*3,2 |  | 35.04 | [7 empty] | ;2,14!(2,65+2,65+2,825+2,825)*3,2 | [7 empty] | ;2,15!(2,8+2,8+1,5+1,5)*3,2
|  | ;odečtení otvorů !-2*2,1 |  | -4.2 | [7 empty] | ;odečtení otvorů !-2*2,1 | [7 empty] | ;2,14!(2,65+2,65+2,825+2,825)*3,2
|  | ;-1,6*1,2 |  | -1.92 | [7 empty] | ;-1,6*1,2 | [7 empty] | ;odečtení otvorů !-2*2,1
|  | ;2,10!(1,95+2,77)*3,2 |  | 15.104 | [7 empty] | ;2,10!(1,95+2,77)*3,2 | [7 empty] | ;-1,6*1,2
49 | 998777102R00 | Přesun hmot pro podlahy syntetické, výšky do 12 m | t | 0.006116 | 0 | 0 | 0 | 0 |  | 0 | [5 empty] | 7 | 1001 | 5 | 0 |  | 7 | 1001 | 2
y | 777 | Podlahy ze syntetických hmot |  |  |  | 0 |  | 0.006116 |  | 0 |  |  | 0 | 0.006116 | 0
x | 781 | Obklady keramické
50 | 781101210R00 | Penetrace podkladu pod obklady | m2 | 89.9655 | 0 | 0 | 0.00021 | 0.018893 | 0 | 0 | [5 empty] | 1 | 7 | 7 | 0 |  | 1 | 7 | 2
|  | 2,19:(1,25+0,9+1,8+0,45+0,45+0,6)*1,2 |  | 6.54 | [7 empty] | 2,19:(1,25+0,9+1,8+0,45+0,45+0,6)*1,2 | [7 empty] | Penetrace podkladu pod obklady
|  | (1,8+1,8+1,65+1,65)*1,2 |  | 8.28 | [7 empty] | (1,8+1,8+1,65+1,65)*1,2 | [7 empty] | 2,19:(1,25+0,9+1,8+0,45+0,45+0,6)*1,2
|  | odečtení otvorů:-0,7*1,97 |  | -1.379 | [7 empty] | odečtení otvorů:-0,7*1,97 | [7 empty] | (1,8+1,8+1,65+1,65)*1,2
|  | -0,8*1,97 |  | -1.576 | [7 empty] | -0,8*1,97 | [7 empty] | odečtení otvorů:-0,7*1,97
|  | 5 |  | 5 | [7 empty] | 5 | [7 empty] | -0,8*1,97
|  | 2,16:0,85*2,5*6 |  | 12.75 | [7 empty] | 2,16:0,85*2,5*6 | [7 empty] | 5
|  | 1*2,5*6 |  | 15 | [7 empty] | 1*2,5*6 | [7 empty] | 2,16:0,85*2,5*6
|  | 1,175*2,5*2 |  | 5.875 | [7 empty] | 1,175*2,5*2 | [7 empty] | 1*2,5*6
|  | 2,65*2,5*2 |  | 13.25 | [7 empty] | 2,65*2,5*2 | [7 empty] | 1,175*2,5*2
|  | odečtení otvorů :-0,6*1,97*3 |  | -3.546 | [7 empty] | odečtení otvorů :-0,6*1,97*3 | [7 empty] | 2,65*2,5*2
|  | -0,8*1,97 |  | -1.576 | [7 empty] | -0,8*1,97 | [7 empty] | odečtení otvorů :-0,6*1,97*3
|  | 2,17:2,45*2,5*2 |  | 12.25 | [7 empty] | 2,17:2,45*2,5*2 | [7 empty] | -0,8*1,97
|  | 0,765*2,5 |  | 1.9125 | [7 empty] | 0,765*2,5 | [7 empty] | 2,17:2,45*2,5*2
|  | 1*2,5 |  | 2.5 | [7 empty] | 1*2,5 | [7 empty] | 0,765*2,5
|  | 1*2,5*3 |  | 7.5 | [7 empty] | 1*2,5*3 | [7 empty] | 1*2,5
|  | 0,9*2,5*2 |  | 4.5 | [7 empty] | 0,9*2,5*2 | [7 empty] | 1*2,5*3
|  | 2,65*2,5 |  | 6.625 | [7 empty] | 2,65*2,5 | [7 empty] | 0,9*2,5*2
|  | odečtení otvorů :-0,6*1,97*2 |  | -2.364 | [7 empty] | odečtení otvorů :-0,6*1,97*2 | [7 empty] | 2,65*2,5
|  | -0,8*1,97 |  | -1.576 | [7 empty] | -0,8*1,97 | [7 empty] | odečtení otvorů :-0,6*1,97*2
51 | 781111131R00 | Vyplnění dilatačních spár tmelem | m | 39.115 | 0 | 0 | 0 | 0 | 0 | 0 | [5 empty] | 1 | 7 | 7 | 0 |  | 1 | 7 | 2
|  | 2,16:0,85*6 |  | 5.1 | [7 empty] | 2,16:0,85*6 | [7 empty] | Vyplnění dilatačních spár tmelem
|  | 1*6 |  | 6 | [7 empty] | 1*6 | [7 empty] | 2,16:0,85*6
|  | 1,175*2 |  | 2.35 | [7 empty] | 1,175*2 | [7 empty] | 1*6
|  | 2,65*2 |  | 5.3 | [7 empty] | 2,65*2 | [7 empty] | 1,175*2
|  | odečtení otvorů :-0,6*3 |  | -1.8 | [7 empty] | odečtení otvorů :-0,6*3 | [7 empty] | 2,65*2
|  | -0,8 |  | -0.8 | [7 empty] | -0,8 | [7 empty] | odečtení otvorů :-0,6*3
|  | 2,17:2,45*2 |  | 4.9 | [7 empty] | 2,17:2,45*2 | [7 empty] | -0,8
|  | 0,765 |  | 0.765 | [7 empty] | 0,765 | [7 empty] | 2,17:2,45*2
|  | 1 |  | 1 | [7 empty] | 1 | [7 empty] | 0,765
|  | 1*3 |  | 3 | [7 empty] | 1*3 | [7 empty] | 1
|  | 0,9*2 |  | 1.8 | [7 empty] | 0,9*2 | [7 empty] | 1*3
|  | 2,65 |  | 2.65 | [7 empty] | 2,65 | [7 empty] | 0,9*2
|  | odečtení otvorů :-0,6*2 |  | -1.2 | [7 empty] | odečtení otvorů :-0,6*2 | [7 empty] | 2,65
|  | -0,8 |  | -0.8 | [7 empty] | -0,8 | [7 empty] | odečtení otvorů :-0,6*2
|  | 2,19:(1,25+0,9+1,8+0,45+0,45+0,6) |  | 5.45 | [7 empty] | 2,19:(1,25+0,9+1,8+0,45+0,45+0,6) | [7 empty] | -0,8
|  | (1,8+1,8+1,65+1,65) |  | 6.9 | [7 empty] | (1,8+1,8+1,65+1,65) | [7 empty] | 2,19:(1,25+0,9+1,8+0,45+0,45+0,6)
|  | odečtení otvorů:-0,7 |  | -0.7 | [7 empty] | odečtení otvorů:-0,7 | [7 empty] | (1,8+1,8+1,65+1,65)
|  | -0,8 |  | -0.8 | [7 empty] | -0,8 | [7 empty] | odečtení otvorů:-0,7
52 | 781471110R98 | Obklad vnitř.stěn, 200/200/6,5 | m2 | 85.8547 | 0 | 0 | 0.0558 | 4.7907 |  | 0 | [5 empty] | 12 | 0 | 9 | 0 |  | 12 | 0 | 2
|  | Glazované keramické obkládačky barevnými dle projektu interiéru o rozměrech 200/200/6,5 mm. | [8 empty] | Glazované keramické obkládačky barevnými dle projektu interiéru o rozměrech 200/200/6,5 mm.
|  | Keramické dlažby a obklady budou provedeny pomocí systémových lišt: | [8 empty] | Keramické dlažby a obklady budou provedeny pomocí systémových lišt:
|  | - hrany obkladů - PVC lišty bílé barvy | [8 empty] | - hrany obkladů - PVC lišty bílé barvy
|  | - podlahy - ukončovací, přechodové, dilatační systémové Al lišty | [8 empty] | - podlahy - ukončovací, přechodové, dilatační systémové Al lišty
|  | Tmelení dilatačních spár: | [8 empty] | Tmelení dilatačních spár:
|  | V obvodové spáře k soklům a v dilatacích je nutné použití trvale pružného silikonového tmelu SI. Při aplikaci hmoty SI bude použit podkladní provazec PES. Zamezí nežádoucímu přilnutí ke dnu spáry a vymezí přesný tvar silikonu. | [8 empty] | V obvodové spáře k soklům a v dilatacích je nutné použití trvale pružného silikonového tmelu SI. Při aplikaci hmoty SI bude použit podkladní provazec PES. Zamezí nežádoucímu přilnutí ke dnu spáry a vymezí přesný tvar silikonu.
|  | Montáž izolačního obvodového pásu: | [8 empty] | Montáž izolačního obvodového pásu:
|  | Po obvodě izolované plochy aplikujeme na stěnu systémový samolepicí pěnový separační pás na bázi PE šíře 25 mm. Ten přeruší eventuální akustické mosty mezi dlažbou a stěnou. | [8 empty] | Po obvodě izolované plochy aplikujeme na stěnu systémový samolepicí pěnový separační pás na bázi PE šíře 25 mm. Ten přeruší eventuální akustické mosty mezi dlažbou a stěnou.
|  | 2,16:0,85*2,5*6 |  | 12.75 | [7 empty] | 2,16:0,85*2,5*6 | [7 empty] | Po obvodě izolované plochy aplikujeme na stěnu systémový samolepicí pěnový separační pás na bázi PE šíře 25 mm. Ten přeruší eventuální akustické mosty mezi dlažbou a stěnou.
|  | 1*2,5*6 |  | 15 | [7 empty] | 1*2,5*6 | [7 empty] | 2,16:0,85*2,5*6
|  | 1,175*2,5*2 |  | 5.875 | [7 empty] | 1,175*2,5*2 | [7 empty] | 1*2,5*6
|  | 2,65*2,5*2 |  | 13.25 | [7 empty] | 2,65*2,5*2 | [7 empty] | 1,175*2,5*2
|  | odečtení otvorů :-0,6*1,97*3 |  | -3.546 | [7 empty] | odečtení otvorů :-0,6*1,97*3 | [7 empty] | 2,65*2,5*2
|  | -0,8*1,97 |  | -1.576 | [7 empty] | -0,8*1,97 | [7 empty] | odečtení otvorů :-0,6*1,97*3
|  | 2,17:2,45*2,5*2 |  | 12.25 | [7 empty] | 2,17:2,45*2,5*2 | [7 empty] | -0,8*1,97
|  | 0,765*2,5 |  | 1.9125 | [7 empty] | 0,765*2,5 | [7 empty] | 2,17:2,45*2,5*2
|  | 1*2,5 |  | 2.5 | [7 empty] | 1*2,5 | [7 empty] | 0,765*2,5
|  | 1*2,5*3 |  | 7.5 | [7 empty] | 1*2,5*3 | [7 empty] | 1*2,5
|  | 0,9*2,5*2 |  | 4.5 | [7 empty] | 0,9*2,5*2 | [7 empty] | 1*2,5*3
|  | 2,65*2,5 |  | 6.625 | [7 empty] | 2,65*2,5 | [7 empty] | 0,9*2,5*2
|  | odečtení otvorů :-0,6*1,97*2 |  | -2.364 | [7 empty] | odečtení otvorů :-0,6*1,97*2 | [7 empty] | 2,65*2,5
|  | -0,8*1,97 |  | -1.576 | [7 empty] | -0,8*1,97 | [7 empty] | odečtení otvorů :-0,6*1,97*2
|  | 2,19:(1,25+0,9+1,8+0,45+0,45+0,6)*1,2*1,06 |  | 6.9324 | [7 empty] | 2,19:(1,25+0,9+1,8+0,45+0,45+0,6)*1,2*1,06 | [7 empty] | -0,8*1,97
|  | (1,8+1,8+1,65+1,65)*1,2*1,06 |  | 8.7768 | [7 empty] | (1,8+1,8+1,65+1,65)*1,2*1,06 | [7 empty] | 2,19:(1,25+0,9+1,8+0,45+0,45+0,6)*1,2*1,06
|  | odečtení otvorů:-0,7*1,97 |  | -1.379 | [7 empty] | odečtení otvorů:-0,7*1,97 | [7 empty] | (1,8+1,8+1,65+1,65)*1,2*1,06
|  | -0,8*1,97 |  | -1.576 | [7 empty] | -0,8*1,97 | [7 empty] | odečtení otvorů:-0,7*1,97
53 | 998781202R00 | Přesun hmot pro obklady keramické, výšky do 12 m | % | 0 | 0 | 0 | 0 | 0 |  | 0 | [5 empty] | 7 | 1002 | 5 | 0 |  | 7 | 1002 | 2
y | 781 | Obklady keramické |  |  |  | 0 |  | 4.8096 |  | 0 |  |  | 0 | 4.8096 | 0
x | 784 | Malby
54 | 784442001RT1 | Malba disperzní interiérová , výška do 3,8 m | m2 | 172.64 | 0 | 0 | 0.00039 | 0.06733 | 0 | 0 | [5 empty] | 1 | 1 | 1 | 0 |  | 1 | 1 | 2
|  | nátěr vnitřní štukové omítky disperzní bílou barvou budou nátěry provedeny paropropustným silikátovým nátěrem | [8 empty] | nátěr vnitřní štukové omítky disperzní bílou barvou budou nátěry provedeny paropropustným silikátovým nátěrem
|  | Hodnota:172,64 |  | 0 | [7 empty] | Hodnota:172,64 | [7 empty] | nátěr vnitřní štukové omítky disperzní bílou barvou budou nátěry provedeny paropropustným silikátovým nátěrem
|  | ;2,10!(1,95+1,95+2,150+1,05+0,745+0,745+0,925+2,15+0,675+0,435+0,35+0,45+0,785+0,25+1,6+0,25)*3,2 |  | 52.672 | [7 empty] | ;2,10!(1,95+1,95+2,150+1,05+0,745+0,745+0,925+2,15+0,675+0,435+0,35+0,45+0,785+0,25+1,6+0,25)*3,2 | [7 empty] | Hodnota:172,64
|  | ;odečtení otvorů !-0,8*1,97 |  | -1.576 | [7 empty] | ;odečtení otvorů !-0,8*1,97 | [7 empty] | ;2,10!(1,95+1,95+2,150+1,05+0,745+0,745+0,925+2,15+0,675+0,435+0,35+0,45+0,785+0,25+1,6+0,25)*3,2
|  | ;2,15!(2,8+2,8+1,5+1,5)*3,2 |  | 27.52 | [7 empty] | ;2,15!(2,8+2,8+1,5+1,5)*3,2 | [7 empty] | ;odečtení otvorů !-0,8*1,97
|  | ;2,14!(2,65+2,65+2,825+2,825)*3,2 |  | 35.04 | [7 empty] | ;2,14!(2,65+2,65+2,825+2,825)*3,2 | [7 empty] | ;2,15!(2,8+2,8+1,5+1,5)*3,2
|  | ;odečtení otvorů !-2*2,1 |  | -4.2 | [7 empty] | ;odečtení otvorů !-2*2,1 | [7 empty] | ;2,14!(2,65+2,65+2,825+2,825)*3,2
|  | ;-1,6*1,2 |  | -1.92 | [7 empty] | ;-1,6*1,2 | [7 empty] | ;odečtení otvorů !-2*2,1
|  | ;2,10!(1,95+2,77)*3,2 |  | 15.104 | [7 empty] | ;2,10!(1,95+2,77)*3,2 | [7 empty] | ;-1,6*1,2
|  | ;50 |  | 50 | [7 empty] | ;50 | [7 empty] | ;2,10!(1,95+2,77)*3,2
y | 784 | Malby |  |  |  | 0 |  | 0.06733 |  | 0 |  |  | 0 | 0.06733 | 0
x | D96 | Přesuny suti a vybouraných hmot
55 | 979083117R00 | Vodorovné přemístění suti na skládku do 6000 m | t | 19.9221 | 0 | 0 | 0 | 0 |  | 0 | [5 empty] | 8 | 0 | 3 | 0 |  | 8 | 0 | 4
56 | 979083191R00 | Příplatek za dalších započatých 1000 m nad 6000 m | t | 99.6105 | 0 | 0 | 0 | 0 |  | 0 | [5 empty] | 8 | 0 | 3 | 0 |  | 8 | 0 | 4
57 | 979087112R00 | Nakládání suti na dopravní prostředky | t | 19.9221 | 0 | 0 | 0 | 0 |  | 0 | [5 empty] | 8 | 0 | 3 | 0 |  | 8 | 0 | 4
58 | 979093111R00 | Uložení suti na skládku bez zhutnění | t | 19.9221 | 0 | 0 | 0 | 0 |  | 0 | [5 empty] | 8 | 0 | 3 | 0 |  | 8 | 0 | 4
59 | 979990101R00 | Poplatek za sklád.suti-směs bet.a cihel do 30x30cm | t | 19.9221 | 0 | 0 | 0 | 0 |  | 0 | [5 empty] | 8 | 0 | 3 | 0 |  | 8 | 0 | 4
y | D96 | Přesuny suti a vybouraných hmot |  |  |  | 0 |  | 0 |  | 0 |  |  | 0 | 0 | 0
z | Celkem za objekt |  |  |  |  | 0 |  | 35.8417 |  | -19.9015
Poznámky uchazeče k zadání

## 01 8
Položkové zadání
STAVEBNÍ OBJEKT (SO) |  |  | 01 STAVBA
Rozpočet (část objektu) |  |  | 8 POŽÁRNÍ VÝROBKY
P.č. | Číslo položky | Název položky | MJ | množství | cena / MJ | celkem (Kč) | Jednotková hmotnost | Celková hmotnost | Jednotková dem.hmot. | Celková dem.hmot.
x | 769 | Otvorové prvky z plastu
1 | 769R001 | Vnitřní hliníkové dveře prosklené s nadsvětlíkem, dvoukřídlé 1/PO 1550x2700 D+M | ks | 1 | 0 | 0 | 0 | 0 |  | 0 | [5 empty] | 12 | 0 | 1 | 0 |  | 12 | 0 | 2
|  | POVRCHOVÁ ÚPRAVA - RAL 9010 (BÍLÁ) ZASKLENÍ: IZOLAČNÍ DVOJSKLO Uw=1,4Wm2K | [8 empty] | POVRCHOVÁ ÚPRAVA - RAL 9010 (BÍLÁ) ZASKLENÍ: IZOLAČNÍ DVOJSKLO Uw=1,4Wm2K
|  | KOVÁNÍ: -MATERIÁL-UŠLECHTILÁ OCEL -ŠTÍTKY, PANIKOVÁ KLIKA PRO AKTIVNÍ KŘÍDLO(KLIKA-KLIKA), CYLINDRICKÝ ZÁMEK -DVEŘNÍ SAMOZAVÍRAČE S KOORDINACÍ ZAVÍRÁNÍ KŘÍDEL, -AUTOMATICKÁ DVEŘNÍ ZÁSTRČ PRO PASIVNÍ KŘÍDLO | [8 empty] | KOVÁNÍ: -MATERIÁL-UŠLECHTILÁ OCEL -ŠTÍTKY, PANIKOVÁ KLIKA PRO AKTIVNÍ KŘÍDLO(KLIKA-KLIKA), CYLINDRICKÝ ZÁMEK -DVEŘNÍ SAMOZAVÍRAČE S KOORDINACÍ ZAVÍRÁNÍ KŘÍDEL, -AUTOMATICKÁ DVEŘNÍ ZÁSTRČ PRO PASIVNÍ KŘÍDLO
|  | -KONTRASTNÍ PRUHY VE VÝŠCE 900 A 1500mm MIN. 50x50mm, MAX á 150mm OD SEBE | [8 empty] | -KONTRASTNÍ PRUHY VE VÝŠCE 900 A 1500mm MIN. 50x50mm, MAX á 150mm OD SEBE
|  | PŘED VÝROBOU ZAMĚŘIT SKUTEČNOST NA STAVBĚ | [8 empty] | PŘED VÝROBOU ZAMĚŘIT SKUTEČNOST NA STAVBĚ
|  | -OSAZENÍ DO ZDĚNÉ STĚNY, SDK PŘÍČKY A POD POŽÁRNÍ PODHLED. | [8 empty] | -OSAZENÍ DO ZDĚNÉ STĚNY, SDK PŘÍČKY A POD POŽÁRNÍ PODHLED.
|  | KÓTY V PŮDORYSECH A POHLEDECH ZNAČÍ ROZMĚR OTVORU. DODAVATEL SI ZMENŠÍ VÝROBEK DLE POŽADAVKŮ MONTÁŽE | [8 empty] | KÓTY V PŮDORYSECH A POHLEDECH ZNAČÍ ROZMĚR OTVORU. DODAVATEL SI ZMENŠÍ VÝROBEK DLE POŽADAVKŮ MONTÁŽE
|  | UMÍSTĚNÍ:3.01 | [8 empty] | UMÍSTĚNÍ:3.01
2 | 769R002 | Venkovní hliníkové dveře prosklené, jednokřídlé 2/PO 950x2075 D+M | ks | 1 | 0 | 0 | 0 | 0 |  | 0 | [5 empty] | 12 | 0 | 2 | 0 |  | 12 | 0 | 2
|  | POVRCHOVÁ ÚPRAVA - RAL 9006 (ŠEDÁ) | [8 empty] | POVRCHOVÁ ÚPRAVA - RAL 9006 (ŠEDÁ)
|  | ZASKLENÍ: IZOLAČNÍ DVOJSKLO, Uw=1,2Wm˛K | [8 empty] | ZASKLENÍ: IZOLAČNÍ DVOJSKLO, Uw=1,2Wm˛K
|  | KOVÁNÍ: -MATERIÁL-UŠLECHTILÁ OCEL -ŠTÍTKY, pANIKOVÁ KLIKA (KLIKA+KLIKA), CYLINDRICKÝ ZÁMEK -DVEŘNÍ SAMOZAVÍRAČ | [8 empty] | KOVÁNÍ: -MATERIÁL-UŠLECHTILÁ OCEL -ŠTÍTKY, pANIKOVÁ KLIKA (KLIKA+KLIKA), CYLINDRICKÝ ZÁMEK -DVEŘNÍ SAMOZAVÍRAČ
|  | -KONTRASTNÍ PRUHY VE VÝŠCE 900 A 1500mm MIN. 50x50mm, MAX á 150mm OD SEBE | [8 empty] | -KONTRASTNÍ PRUHY VE VÝŠCE 900 A 1500mm MIN. 50x50mm, MAX á 150mm OD SEBE
|  | -DVEŘE USAZENY NA PODLAHOVÝ PROFIL/PURENIT | [8 empty] | -DVEŘE USAZENY NA PODLAHOVÝ PROFIL/PURENIT
|  | -MIN. PRŮCHOZÍ ŠÍŘKA DLE PBŘ 800 mm! | [8 empty] | -MIN. PRŮCHOZÍ ŠÍŘKA DLE PBŘ 800 mm!
|  | -PŘED VÝROBOU ZAMĚŘIT SKUTEČNOST NA STAVBĚ | [8 empty] | -PŘED VÝROBOU ZAMĚŘIT SKUTEČNOST NA STAVBĚ
|  | -OSAZENÍ DO ZDĚNÉ STĚNY A ŽB PŘEKLADU | [8 empty] | -OSAZENÍ DO ZDĚNÉ STĚNY A ŽB PŘEKLADU
|  | -KÓTY V PŮDORYSECH A POHLEDECH ZNAČÍ ROZMĚR OTVORU. DODAVATEL SI ZMENŠÍ VÝROBEK DLE POŽADAVKŮ MONTÁŽE | [8 empty] | -KÓTY V PŮDORYSECH A POHLEDECH ZNAČÍ ROZMĚR OTVORU. DODAVATEL SI ZMENŠÍ VÝROBEK DLE POŽADAVKŮ MONTÁŽE
|  | 1x LEVÉ | [8 empty] | 1x LEVÉ
3 | 769R003 | Požární dveře s polodrážkou, jednokřídlé 700x1970 3/PO D+M | ks | 1 | 0 | 0 | 0 | 0 |  | 0 | [5 empty] | 12 | 0 | 3 | 0 |  | 12 | 0 | 2
|  | VRCHOVÁ ÚPRAVA - HPL LAMINÁT TL. 08 mm RAL 9006 (ŠEDÁ) | [8 empty] | VRCHOVÁ ÚPRAVA - HPL LAMINÁT TL. 08 mm RAL 9006 (ŠEDÁ)
|  | KOVÁNÍ: -MATERIÁL-UŠLECHTILÁ OCEL -ŠTÍTKY, KLIKA+KLIKA, | [8 empty] | KOVÁNÍ: -MATERIÁL-UŠLECHTILÁ OCEL -ŠTÍTKY, KLIKA+KLIKA,
|  | -VLOŽKOVÝ ZÁMEK | [8 empty] | -VLOŽKOVÝ ZÁMEK
|  | -DVEŘNÍ SAMOZAVÍRAČ | [8 empty] | -DVEŘNÍ SAMOZAVÍRAČ
|  | -PŘED VÝROBOU ZAMĚŘIT SKUTEČNOST NA STAVBĚ | [8 empty] | -PŘED VÝROBOU ZAMĚŘIT SKUTEČNOST NA STAVBĚ
|  | -OSAZENÍ DO ZDĚNÉ STĚNY A ŽB PŘEKLADU | [8 empty] | -OSAZENÍ DO ZDĚNÉ STĚNY A ŽB PŘEKLADU
|  | -KÓTY V PŮDORYSECH A POHLEDECH ZNAČÍ ROZMĚR OTVORU. DODAVATEL SI ZMENŠÍ VÝROBEK DLE POŽADAVKŮ MONTÁŽE | [8 empty] | -KÓTY V PŮDORYSECH A POHLEDECH ZNAČÍ ROZMĚR OTVORU. DODAVATEL SI ZMENŠÍ VÝROBEK DLE POŽADAVKŮ MONTÁŽE
|  | 1x LEVÉ | [8 empty] | 1x LEVÉ
|  | Osazení do SDK vystužit UA profilem | [8 empty] | Osazení do SDK vystužit UA profilem
4 | 769R004 | Venkovni požární roletový uzávěr s automatickým systémem ovládání 900x1120mm 4/PO D+M | ks | 1 | 0 | 0 | 0 | 0 |  | 0 | [5 empty] | 12 | 0 | 4 | 0 |  | 12 | 0 | 2
|  | 1x opticko kouřové čidlo napojení motoru na el. 230V | [8 empty] | 1x opticko kouřové čidlo napojení motoru na el. 230V
|  | Nátěr: Vodící lišty aschránka Bílá | [8 empty] | Nátěr: Vodící lišty aschránka Bílá
|  | Příslušenství: dorazový L profil | [8 empty] | Příslušenství: dorazový L profil
|  | Před výrobou zaměřit skutečný stav! | [8 empty] | Před výrobou zaměřit skutečný stav!
5 | 769R005 | Požární obklad ocelového sloupu tl.15mm EI30-DP3 5,6,7/PO D+M | m2 | 22.2 | 0 | 0 | 0 | 0 |  | 0 | [5 empty] | 12 | 0 | 5 | 0 |  | 12 | 0 | 2
|  | Povrchová uprava: Přetmelení, vybroušení, malba | [8 empty] | Povrchová uprava: Přetmelení, vybroušení, malba
|  | Dodávka + montáž | [8 empty] | Dodávka + montáž
|  | 13,5+4,5+4,2 |  | 22.2 | [7 empty] | 13,5+4,5+4,2 | [7 empty] | Dodávka + montáž
6 | 769R006 | Požární dveře s polodrážkou, jednokřídlé 800x1970 8/PO D+M | ks | 1 | 0 | 0 | 0 | 0 |  | 0 | [5 empty] | 12 | 0 | 6 | 0 |  | 12 | 0 | 2
|  | VRCHOVÁ ÚPRAVA - HPL LAMINÁT TL. 0,8 mm RAL 9006 (ŠEDÁ) | [8 empty] | VRCHOVÁ ÚPRAVA - HPL LAMINÁT TL. 0,8 mm RAL 9006 (ŠEDÁ)
|  | KOVÁNÍ: -MATERIÁL-UŠLECHTILÁ OCEL -ŠTÍTKY, KLIKA+KLIKA, | [8 empty] | KOVÁNÍ: -MATERIÁL-UŠLECHTILÁ OCEL -ŠTÍTKY, KLIKA+KLIKA,
|  | -VLOŽKOVÝ ZÁMEK | [8 empty] | -VLOŽKOVÝ ZÁMEK
|  | -DVEŘNÍ SAMOZAVÍRAČ | [8 empty] | -DVEŘNÍ SAMOZAVÍRAČ
|  | -PŘED VÝROBOU ZAMĚŘIT SKUTEČNOST NA STAVBĚ | [8 empty] | -PŘED VÝROBOU ZAMĚŘIT SKUTEČNOST NA STAVBĚ
|  | -VČETNĚ POŽÁRNÍ OCELOVÉ ZÁRUBNĚ PRO SDK PŘÍČKY PŘÍČKY VYZTUŽIT UA PROFILEM, ÚSTÍ 125 mm | [8 empty] | -VČETNĚ POŽÁRNÍ OCELOVÉ ZÁRUBNĚ PRO SDK PŘÍČKY PŘÍČKY VYZTUŽIT UA PROFILEM, ÚSTÍ 125 mm
|  | -KÓTY V PŮDORYSECH A POHLEDECH ZNAČÍ ROZMĚR OTVORU. DODAVATEL SI ZMENŠÍ VÝROBEK DLE POŽADAVKŮ MONTÁŽE | [8 empty] | -KÓTY V PŮDORYSECH A POHLEDECH ZNAČÍ ROZMĚR OTVORU. DODAVATEL SI ZMENŠÍ VÝROBEK DLE POŽADAVKŮ MONTÁŽE
|  | 1x LEVÉ | [8 empty] | 1x LEVÉ
|  | Dodávka + montáž | [8 empty] | Dodávka + montáž
7 | 769R007 | Požární dveře s polodrážkou, jednokřídlé 900x1970 9/PO D+M | ks | 2 | 0 | 0 | 0 | 0 |  | 0 | [5 empty] | 12 | 0 | 7 | 0 |  | 12 | 0 | 2
|  | POVRCHOVÁ ÚPRAVA - HPL LAMINÁT TL. 0,8 mm RAL:9010 BÍLÁ | [8 empty] | POVRCHOVÁ ÚPRAVA - HPL LAMINÁT TL. 0,8 mm RAL:9010 BÍLÁ
|  | ZÁRUBEŇ: RAL 9006 (ŠEDÁ) | [8 empty] | ZÁRUBEŇ: RAL 9006 (ŠEDÁ)
|  | KOVÁNÍ: -MATERIÁL-UŠLECHTILÁ OCEL -ŠTÍTKY, KLIKA+KLIKA, | [8 empty] | KOVÁNÍ: -MATERIÁL-UŠLECHTILÁ OCEL -ŠTÍTKY, KLIKA+KLIKA,
|  | -VLOŽKOVÝ ZÁMEK | [8 empty] | -VLOŽKOVÝ ZÁMEK
|  | -DVEŘNÍ SAMOZAVÍRAČ | [8 empty] | -DVEŘNÍ SAMOZAVÍRAČ
|  | -PŘED VÝROBOU ZAMĚŘIT SKUTEČNOST NA STAVBĚ | [8 empty] | -PŘED VÝROBOU ZAMĚŘIT SKUTEČNOST NA STAVBĚ
|  | -VČETNĚ POŽÁRNÍ OCELOVÉ ZÁRUBNĚ PRO ZDĚNÉ PŘÍČKY, ÚSTÍ 100 mm | [8 empty] | -VČETNĚ POŽÁRNÍ OCELOVÉ ZÁRUBNĚ PRO ZDĚNÉ PŘÍČKY, ÚSTÍ 100 mm
|  | -KÓTY V PŮDORYSECH A POHLEDECH ZNAČÍ ROZMĚR OTVORU. DODAVATEL SI ZMENŠÍ VÝROBEK DLE POŽADAVKŮ MONTÁŽE | [8 empty] | -KÓTY V PŮDORYSECH A POHLEDECH ZNAČÍ ROZMĚR OTVORU. DODAVATEL SI ZMENŠÍ VÝROBEK DLE POŽADAVKŮ MONTÁŽE
|  | 2x LEVÉ | [8 empty] | 2x LEVÉ
|  | Umístění:1.02, 1.03 | [8 empty] | Umístění:1.02, 1.03
8 | 769R008 | Požární dveře s polodrážkou, jednokřídlé 800x1970 10/PO D+M | ks | 1 | 0 | 0 | 0 | 0 |  | 0 | [5 empty] | 12 | 0 | 8 | 0 |  | 12 | 0 | 2
|  | VRCHOVÁ ÚPRAVA - HPL LAMINÁT TL. 0,8 mm RAL:9010 BÍLÁ | [8 empty] | VRCHOVÁ ÚPRAVA - HPL LAMINÁT TL. 0,8 mm RAL:9010 BÍLÁ
|  | ZÁRUBEŇ: RAL 9006 (ŠEDÁ) | [8 empty] | ZÁRUBEŇ: RAL 9006 (ŠEDÁ)
|  | KOVÁNÍ: -MATERIÁL-UŠLECHTILÁ OCEL -ŠTÍTKY, KLIKA+KLIKA, | [8 empty] | KOVÁNÍ: -MATERIÁL-UŠLECHTILÁ OCEL -ŠTÍTKY, KLIKA+KLIKA,
|  | -VLOŽKOVÝ ZÁMEK | [8 empty] | -VLOŽKOVÝ ZÁMEK
|  | -DVEŘNÍ SAMOZAVÍRAČ | [8 empty] | -DVEŘNÍ SAMOZAVÍRAČ
|  | -PŘED VÝROBOU ZAMĚŘIT SKUTEČNOST NA STAVBĚ | [8 empty] | -PŘED VÝROBOU ZAMĚŘIT SKUTEČNOST NA STAVBĚ
|  | -VČETNĚ POŽÁRNÍ OCELOVÉ ZÁRUBNĚ PRO ZDĚNÉ PŘÍČKY, ÚSTÍ 100 mm | [8 empty] | -VČETNĚ POŽÁRNÍ OCELOVÉ ZÁRUBNĚ PRO ZDĚNÉ PŘÍČKY, ÚSTÍ 100 mm
|  | -KÓTY V PŮDORYSECH A POHLEDECH ZNAČÍ ROZMĚR OTVORU. DODAVATEL SI ZMENŠÍ VÝROBEK DLE POŽADAVKŮ MONTÁŽE | [8 empty] | -KÓTY V PŮDORYSECH A POHLEDECH ZNAČÍ ROZMĚR OTVORU. DODAVATEL SI ZMENŠÍ VÝROBEK DLE POŽADAVKŮ MONTÁŽE
|  | 1x LEVÉ | [8 empty] | 1x LEVÉ
|  | Umístění:1.01 | [8 empty] | Umístění:1.01
9 | 769R009 | Požární dveře s polodrážkou, dvoukřídlé 1250x1970 11/PO D+M | ks | 1 | 0 | 0 | 0 | 0 |  | 0 | [5 empty] | 12 | 0 | 10 | 0 |  | 12 | 0 | 2
|  | VRCHOVÁ ÚPRAVA - HPL LAMINÁT TL. 0,8 mm RAL 9006 (ŠEDÁ) | [8 empty] | VRCHOVÁ ÚPRAVA - HPL LAMINÁT TL. 0,8 mm RAL 9006 (ŠEDÁ)
|  | KOVÁNÍ: -MATERIÁL-UŠLECHTILÁ OCEL -ŠTÍTKY, KLIKA+KLIKA, | [8 empty] | KOVÁNÍ: -MATERIÁL-UŠLECHTILÁ OCEL -ŠTÍTKY, KLIKA+KLIKA,
|  | -DVEŘNÍ SAMOZAVÍRAČ | [8 empty] | -DVEŘNÍ SAMOZAVÍRAČ
|  | ZASTRČ PROPASIVNÍ KŘÍDLO, | [8 empty] | ZASTRČ PROPASIVNÍ KŘÍDLO,
|  | VLOŽKOVÝ ZÁMEK | [8 empty] | VLOŽKOVÝ ZÁMEK
|  | -KOORDINÁTOR ZAVÍRÁNÍ KŘÍDEL | [8 empty] | -KOORDINÁTOR ZAVÍRÁNÍ KŘÍDEL
|  | -PŘED VÝROBOU ZAMĚŘIT SKUTEČNOST NA STAVBĚ | [8 empty] | -PŘED VÝROBOU ZAMĚŘIT SKUTEČNOST NA STAVBĚ
|  | -VČETNĚ POŽÁRNÍ OCELOVÉ ZÁRUBNĚ PRO ZDĚNÉ PŘÍČKY, ÚSTÍ 100 mm | [8 empty] | -VČETNĚ POŽÁRNÍ OCELOVÉ ZÁRUBNĚ PRO ZDĚNÉ PŘÍČKY, ÚSTÍ 100 mm
|  | -KÓTY V PŮDORYSECH A POHLEDECH ZNAČÍ ROZMĚR OTVORU. DODAVATEL SI ZMENŠÍ VÝROBEK DLE POŽADAVKŮ MONTÁŽE | [8 empty] | -KÓTY V PŮDORYSECH A POHLEDECH ZNAČÍ ROZMĚR OTVORU. DODAVATEL SI ZMENŠÍ VÝROBEK DLE POŽADAVKŮ MONTÁŽE
|  | 1x LEVÉ | [8 empty] | 1x LEVÉ
|  | Umístění:1.05 | [8 empty] | Umístění:1.05
10 | 769R010 | Požární dveře s polodrážkou, jednokřídlé 600x1970 12/PO D+M | ks | 1 | 0 | 0 | 0 | 0 |  | 0 | [5 empty] | 12 | 0 | 11 | 0 |  | 12 | 0 | 2
|  | VRCHOVÁ ÚPRAVA - HPL LAMINÁT TL. 0,8 mm RAL:9010 BÍLÁ | [8 empty] | VRCHOVÁ ÚPRAVA - HPL LAMINÁT TL. 0,8 mm RAL:9010 BÍLÁ
|  | ZÁRUBEŇ: RAL 9006 (ŠEDÁ) | [8 empty] | ZÁRUBEŇ: RAL 9006 (ŠEDÁ)
|  | KOVÁNÍ: -MATERIÁL-UŠLECHTILÁ OCEL -ŠTÍTKY, KLIKA+KLIKA, | [8 empty] | KOVÁNÍ: -MATERIÁL-UŠLECHTILÁ OCEL -ŠTÍTKY, KLIKA+KLIKA,
|  | -DVEŘNÍ SAMOZAVÍRAČ | [8 empty] | -DVEŘNÍ SAMOZAVÍRAČ
|  | VLOŽKOVÝ ZÁMEK | [8 empty] | VLOŽKOVÝ ZÁMEK
|  | -PŘED VÝROBOU ZAMĚŘIT SKUTEČNOST NA STAVBĚ | [8 empty] | -PŘED VÝROBOU ZAMĚŘIT SKUTEČNOST NA STAVBĚ
|  | -VČETNĚ POŽÁRNÍ OCELOVÉ ZÁRUBNĚ PRO ZDĚNÉ PŘÍČKY, ÚSTÍ 100 mm | [8 empty] | -VČETNĚ POŽÁRNÍ OCELOVÉ ZÁRUBNĚ PRO ZDĚNÉ PŘÍČKY, ÚSTÍ 100 mm
|  | -KÓTY V PŮDORYSECH A POHLEDECH ZNAČÍ ROZMĚR OTVORU. DODAVATEL SI ZMENŠÍ VÝROBEK DLE POŽADAVKŮ MONTÁŽE | [8 empty] | -KÓTY V PŮDORYSECH A POHLEDECH ZNAČÍ ROZMĚR OTVORU. DODAVATEL SI ZMENŠÍ VÝROBEK DLE POŽADAVKŮ MONTÁŽE
|  | 1x LEVÉ | [8 empty] | 1x LEVÉ
|  | Umístění:1.07 | [8 empty] | Umístění:1.07
11 | 769R011 | Požární dveře s polodrážkou, jednokřídlé 900x1970 13/PO D+M | ks | 1 | 0 | 0 | 0 | 0 |  | 0 | [5 empty] | 12 | 0 | 12 | 0 |  | 12 | 0 | 2
|  | VRCHOVÁ ÚPRAVA - HPL LAMINÁT TL. 0,8 mm RAL:9010 BÍLÁ | [8 empty] | VRCHOVÁ ÚPRAVA - HPL LAMINÁT TL. 0,8 mm RAL:9010 BÍLÁ
|  | ZÁRUBEŇ: RAL 9006 (ŠEDÁ) | [8 empty] | ZÁRUBEŇ: RAL 9006 (ŠEDÁ)
|  | KOVÁNÍ: -MATERIÁL-UŠLECHTILÁ OCEL -ŠTÍTKY, KLIKA+KLIKA, VLOŽKOVÝ ZAMEK | [8 empty] | KOVÁNÍ: -MATERIÁL-UŠLECHTILÁ OCEL -ŠTÍTKY, KLIKA+KLIKA, VLOŽKOVÝ ZAMEK
|  | DVEŘNÍ SAMOZAVÍRAČ | [8 empty] | DVEŘNÍ SAMOZAVÍRAČ
|  | -PŘED VÝROBOU ZAMĚŘIT SKUTEČNOST NA STAVBĚ | [8 empty] | -PŘED VÝROBOU ZAMĚŘIT SKUTEČNOST NA STAVBĚ
|  | -VČETNĚ POŽÁRNÍ OCELOVÉ ZÁRUBNĚ PRO ZDĚNÉ PŘÍČKY, ÚSTÍ 100 mm | [8 empty] | -VČETNĚ POŽÁRNÍ OCELOVÉ ZÁRUBNĚ PRO ZDĚNÉ PŘÍČKY, ÚSTÍ 100 mm
|  | -KÓTY V PŮDORYSECH A POHLEDECH ZNAČÍ ROZMĚR OTVORU. DODAVATEL SI ZMENŠÍ VÝROBEK DLE POŽADAVKŮ MONTÁŽE | [8 empty] | -KÓTY V PŮDORYSECH A POHLEDECH ZNAČÍ ROZMĚR OTVORU. DODAVATEL SI ZMENŠÍ VÝROBEK DLE POŽADAVKŮ MONTÁŽE
|  | 1x LEVÉ | [8 empty] | 1x LEVÉ
|  | Umístění:1.23 | [8 empty] | Umístění:1.23
12 | 769R012 | Požární dveře s polodrážkou, jednokřídlé 800x1970 14/PO D+M | ks | 1 | 0 | 0 | 0 | 0 |  | 0 | [5 empty] | 12 | 0 | 13 | 0 |  | 12 | 0 | 2
|  | VRCHOVÁ ÚPRAVA - HPL LAMINÁT TL. 0,8 mm RAL:9010 BÍLÁ | [8 empty] | VRCHOVÁ ÚPRAVA - HPL LAMINÁT TL. 0,8 mm RAL:9010 BÍLÁ
|  | ZÁRUBEŇ: RAL 9006 (ŠEDÁ) | [8 empty] | ZÁRUBEŇ: RAL 9006 (ŠEDÁ)
|  | KOVÁNÍ: -MATERIÁL-UŠLECHTILÁ OCEL -ŠTÍTKY, KLIKA+KLIKA, VLOŽKOVÝ ZAMEK -DVEŘNÍ SAMOZAVÍRAČ | [8 empty] | KOVÁNÍ: -MATERIÁL-UŠLECHTILÁ OCEL -ŠTÍTKY, KLIKA+KLIKA, VLOŽKOVÝ ZAMEK -DVEŘNÍ SAMOZAVÍRAČ
|  | -PŘED VÝROBOU ZAMĚŘIT SKUTEČNOST NA STAVBĚ | [8 empty] | -PŘED VÝROBOU ZAMĚŘIT SKUTEČNOST NA STAVBĚ
|  | -VČETNĚ POŽÁRNÍ OCELOVÉ ZÁRUBNĚ PRO ZDĚNÉ PŘÍČKY, ÚSTÍ 100 mm | [8 empty] | -VČETNĚ POŽÁRNÍ OCELOVÉ ZÁRUBNĚ PRO ZDĚNÉ PŘÍČKY, ÚSTÍ 100 mm
|  | -KÓTY V PŮDORYSECH A POHLEDECH ZNAČÍ ROZMĚR OTVORU. DODAVATEL SI ZMENŠÍ VÝROBEK DLE POŽADAVKŮ MONTÁŽE | [8 empty] | -KÓTY V PŮDORYSECH A POHLEDECH ZNAČÍ ROZMĚR OTVORU. DODAVATEL SI ZMENŠÍ VÝROBEK DLE POŽADAVKŮ MONTÁŽE
|  | 1x PRAVÉ | [8 empty] | 1x PRAVÉ
|  | Umístění:VSTUP Z CHÚC DO BYTU ŠKOLNÍKA. | [8 empty] | Umístění:VSTUP Z CHÚC DO BYTU ŠKOLNÍKA.
13 | 769R013 | Požární dřevěná dvířka skříňová s polodrážkou, dvoukřídlá, otevíravá15/PO D+M | ks | 1 | 0 | 0 | 0 | 0 |  | 0 | [5 empty] | 12 | 0 | 14 | 0 |  | 12 | 0 | 2
|  | POVRCHOVÁ ÚPRAVA - HPL LAMINÁT TL. 08 mm RAL 9010 BÍLÁ | [8 empty] | POVRCHOVÁ ÚPRAVA - HPL LAMINÁT TL. 08 mm RAL 9010 BÍLÁ
|  | KOVÁNÍ: -MATERIÁL-UŠLECHTILÁ OCEL -ŠTÍTKY, KLIKA+KLIKA, | [8 empty] | KOVÁNÍ: -MATERIÁL-UŠLECHTILÁ OCEL -ŠTÍTKY, KLIKA+KLIKA,
|  | -VLOŽKOVÝ ZÁMEK | [8 empty] | -VLOŽKOVÝ ZÁMEK
|  | -OBĚ KŘÍDLA S KLIKOU (SAMOSTATNĚ OTEVÍRAVÁ) | [8 empty] | -OBĚ KŘÍDLA S KLIKOU (SAMOSTATNĚ OTEVÍRAVÁ)
|  | -KLIKY VE VÝŠCE 1500 mm -DVEŘNÍ SAMOZAVÍRAČ | [8 empty] | -KLIKY VE VÝŠCE 1500 mm -DVEŘNÍ SAMOZAVÍRAČ
|  | -KOORDINÁTOR ZAVÍRÁNÍ KŘÍDEL. | [8 empty] | -KOORDINÁTOR ZAVÍRÁNÍ KŘÍDEL.
|  | -PŘED VÝROBOU ZAMĚŘIT SKUTEČNOST NA STAVBĚ | [8 empty] | -PŘED VÝROBOU ZAMĚŘIT SKUTEČNOST NA STAVBĚ
|  | -OSAZENÍ DO ZDĚNÉ STĚNY, SHORA K PODHLEDU | [8 empty] | -OSAZENÍ DO ZDĚNÉ STĚNY, SHORA K PODHLEDU
|  | -UMÍSTĚNÍ: 1.07 | [8 empty] | -UMÍSTĚNÍ: 1.07
14 | 769R014 | Požární dveře s polodrážkou, jednokřídlé 800x1970 16/PO D+M | ks | 1 | 0 | 0 | 0 | 0 |  | 0 | [5 empty] | 12 | 0 | 15 | 0 |  | 12 | 0 | 2
|  | VRCHOVÁ ÚPRAVA - HPL LAMINÁT TL. 0,8 mm RAL:9010 BÍLÁ | [8 empty] | VRCHOVÁ ÚPRAVA - HPL LAMINÁT TL. 0,8 mm RAL:9010 BÍLÁ
|  | ZÁRUBEŇ: RAL 9006 (ŠEDÁ) | [8 empty] | ZÁRUBEŇ: RAL 9006 (ŠEDÁ)
|  | KOVÁNÍ: -MATERIÁL-UŠLECHTILÁ OCEL -ŠTÍTKY, KLIKA+KLIKA, VLOŽKOVÝ ZÁMEK | [8 empty] | KOVÁNÍ: -MATERIÁL-UŠLECHTILÁ OCEL -ŠTÍTKY, KLIKA+KLIKA, VLOŽKOVÝ ZÁMEK
|  | -DVEŘNÍ SAMOZAVÍRAČ | [8 empty] | -DVEŘNÍ SAMOZAVÍRAČ
|  | -PŘED VÝROBOU ZAMĚŘIT SKUTEČNOST NA STAVBĚ | [8 empty] | -PŘED VÝROBOU ZAMĚŘIT SKUTEČNOST NA STAVBĚ
|  | -VČETNĚ POŽÁRNÍ OCELOVÉ ZÁRUBNĚ PRO ZDĚNÉ PŘÍČKY, ÚSTÍ 100 mm | [8 empty] | -VČETNĚ POŽÁRNÍ OCELOVÉ ZÁRUBNĚ PRO ZDĚNÉ PŘÍČKY, ÚSTÍ 100 mm
|  | -KÓTY V PŮDORYSECH A POHLEDECH ZNAČÍ ROZMĚR OTVORU. DODAVATEL SI ZMENŠÍ VÝROBEK DLE POŽADAVKŮ MONTÁŽE | [8 empty] | -KÓTY V PŮDORYSECH A POHLEDECH ZNAČÍ ROZMĚR OTVORU. DODAVATEL SI ZMENŠÍ VÝROBEK DLE POŽADAVKŮ MONTÁŽE
|  | 1x LEVÉ | [8 empty] | 1x LEVÉ
|  | Umístění:1.11. | [8 empty] | Umístění:1.11.
15 | 769R015 | Požární dveře s polodrážkou, jednokřídlé 900x1970 17/PO D+M | ks | 1 | 0 | 0 | 0 | 0 |  | 0 | [5 empty] | 12 | 0 | 16 | 0 |  | 12 | 0 | 2
|  | VRCHOVÁ ÚPRAVA - HPL LAMINÁT TL. 0,8 mm RAL:9010 BÍLÁ | [8 empty] | VRCHOVÁ ÚPRAVA - HPL LAMINÁT TL. 0,8 mm RAL:9010 BÍLÁ
|  | ZÁRUBEŇ: RAL 9006 (ŠEDÁ) | [8 empty] | ZÁRUBEŇ: RAL 9006 (ŠEDÁ)
|  | KOVÁNÍ: -MATERIÁL-UŠLECHTILÁ OCEL -ŠTÍTKY, KLIKA+KLIKA, VLOŽKOVÝ ZÁMEK | [8 empty] | KOVÁNÍ: -MATERIÁL-UŠLECHTILÁ OCEL -ŠTÍTKY, KLIKA+KLIKA, VLOŽKOVÝ ZÁMEK
|  | -DVEŘNÍ SAMOZAVÍRAČ | [8 empty] | -DVEŘNÍ SAMOZAVÍRAČ
|  | -PŘED VÝROBOU ZAMĚŘIT SKUTEČNOST NA STAVBĚ | [8 empty] | -PŘED VÝROBOU ZAMĚŘIT SKUTEČNOST NA STAVBĚ
|  | -VČETNĚ POŽÁRNÍ OCELOVÉ ZÁRUBNĚ PRO ZDĚNÉ PŘÍČKY, ÚSTÍ 100 mm | [8 empty] | -VČETNĚ POŽÁRNÍ OCELOVÉ ZÁRUBNĚ PRO ZDĚNÉ PŘÍČKY, ÚSTÍ 100 mm
|  | -KÓTY V PŮDORYSECH A POHLEDECH ZNAČÍ ROZMĚR OTVORU. DODAVATEL SI ZMENŠÍ VÝROBEK DLE POŽADAVKŮ MONTÁŽE | [8 empty] | -KÓTY V PŮDORYSECH A POHLEDECH ZNAČÍ ROZMĚR OTVORU. DODAVATEL SI ZMENŠÍ VÝROBEK DLE POŽADAVKŮ MONTÁŽE
|  | 1x LEVÉ | [8 empty] | 1x LEVÉ
|  | Umístění:1.20 | [8 empty] | Umístění:1.20
16 | 769R016 | Požární dveře s polodrážkou, jednokřídlé 800x1970 18/PO D+M | ks | 1 | 0 | 0 | 0 | 0 |  | 0 | [5 empty] | 12 | 0 | 17 | 0 |  | 12 | 0 | 2
|  | VRCHOVÁ ÚPRAVA - HPL LAMINÁT TL. 0,8 mm RAL:9010 BÍLÁ | [8 empty] | VRCHOVÁ ÚPRAVA - HPL LAMINÁT TL. 0,8 mm RAL:9010 BÍLÁ
|  | ZÁRUBEŇ: RAL 9006 (ŠEDÁ) | [8 empty] | ZÁRUBEŇ: RAL 9006 (ŠEDÁ)
|  | KOVÁNÍ: -MATERIÁL-UŠLECHTILÁ OCEL -ŠTÍTKY, KLIKA+KLIKA, VLOŽKOVÝ ZÁMEK | [8 empty] | KOVÁNÍ: -MATERIÁL-UŠLECHTILÁ OCEL -ŠTÍTKY, KLIKA+KLIKA, VLOŽKOVÝ ZÁMEK
|  | -DVEŘNÍ SAMOZAVÍRAČ | [8 empty] | -DVEŘNÍ SAMOZAVÍRAČ
|  | -PŘED VÝROBOU ZAMĚŘIT SKUTEČNOST NA STAVBĚ | [8 empty] | -PŘED VÝROBOU ZAMĚŘIT SKUTEČNOST NA STAVBĚ
|  | -VČETNĚ POŽÁRNÍ OCELOVÉ ZÁRUBNĚ PRO ZDĚNÉ PŘÍČKY, ÚSTÍ 145 mm | [8 empty] | -VČETNĚ POŽÁRNÍ OCELOVÉ ZÁRUBNĚ PRO ZDĚNÉ PŘÍČKY, ÚSTÍ 145 mm
|  | -KÓTY V PŮDORYSECH A POHLEDECH ZNAČÍ ROZMĚR OTVORU. DODAVATEL SI ZMENŠÍ VÝROBEK DLE POŽADAVKŮ MONTÁŽE | [8 empty] | -KÓTY V PŮDORYSECH A POHLEDECH ZNAČÍ ROZMĚR OTVORU. DODAVATEL SI ZMENŠÍ VÝROBEK DLE POŽADAVKŮ MONTÁŽE
|  | 1x LEVÉ | [8 empty] | 1x LEVÉ
|  | Umístění:1.20 | [8 empty] | Umístění:1.20
17 | 769R017 | Vnitřní hliníkové dveře s nadsvětlíkem, proskleným hlavnim křídlem a plným pasivním křídlem 19/PO D+M | ks | 1 | 0 | 0 | 0 | 0 |  | 0 | [5 empty] | 12 | 0 | 18 | 0 |  | 12 | 0 | 2
|  | ROZMĚRY 1700x3420 | [8 empty] | ROZMĚRY 1700x3420
|  | VRCHOVÁ ÚPRAVA - RAL 9010 (BÍLÁ) | [8 empty] | VRCHOVÁ ÚPRAVA - RAL 9010 (BÍLÁ)
|  | IZOLAČNÍ DVOJSKLO Z BEZPEČNOSTNÍCH SKEL | [8 empty] | IZOLAČNÍ DVOJSKLO Z BEZPEČNOSTNÍCH SKEL
|  | Uw=1,2 Wm2K | [8 empty] | Uw=1,2 Wm2K
|  | SYSTÉMOVÁ VLOŽKA S VÝPLNÍ | [8 empty] | SYSTÉMOVÁ VLOŽKA S VÝPLNÍ
|  | KOVÁNÍ: -MATERIÁL-UŠLECHTILÁ OCEL -ŠTÍTKY,PANIKOVÁ KLIKA (KLIKA+KLIKA), CYLINDRICKÝ ZÁMEK | [8 empty] | KOVÁNÍ: -MATERIÁL-UŠLECHTILÁ OCEL -ŠTÍTKY,PANIKOVÁ KLIKA (KLIKA+KLIKA), CYLINDRICKÝ ZÁMEK
|  | -DVEŘNÍ SAMOZAVÍRAČE S KOORDINACÍ ZAVÍRÁNÍ KŘÍDEL, | [8 empty] | -DVEŘNÍ SAMOZAVÍRAČE S KOORDINACÍ ZAVÍRÁNÍ KŘÍDEL,
|  | -AUTOMATICKÁ DVEŘNÍ ZÁSTRČ PRO PASIVNÍ KŘÍDLO | [8 empty] | -AUTOMATICKÁ DVEŘNÍ ZÁSTRČ PRO PASIVNÍ KŘÍDLO
|  | -KONTRASTNÍ PRUHY VE VÝŠCE 900 A 1500mm MIN. 50x50mm, MAX á 150mm OD SEBE | [8 empty] | -KONTRASTNÍ PRUHY VE VÝŠCE 900 A 1500mm MIN. 50x50mm, MAX á 150mm OD SEBE
|  | PŘED VÝROBOU ZAMĚŘIT SKUTEČNOST NA STAVBĚ | [8 empty] | PŘED VÝROBOU ZAMĚŘIT SKUTEČNOST NA STAVBĚ
|  | -OSAZENÍ MEZI ZDĚNÉ STĚNY A POD STÁVAJÍCÍ STROP. | [8 empty] | -OSAZENÍ MEZI ZDĚNÉ STĚNY A POD STÁVAJÍCÍ STROP.
|  | KÓTY V PŮDORYSECH A POHLEDECH ZNAČÍ ROZMĚR OTVORU. DODAVATEL SI ZMENŠÍ VÝROBEK DLE POŽADAVKŮ MONTÁŽE | [8 empty] | KÓTY V PŮDORYSECH A POHLEDECH ZNAČÍ ROZMĚR OTVORU. DODAVATEL SI ZMENŠÍ VÝROBEK DLE POŽADAVKŮ MONTÁŽE
|  | UMÍSTĚNÍ: 2.09 | [8 empty] | UMÍSTĚNÍ: 2.09
|  | PŘÍDAVNÝ PROFIL PRO NAPOJENÍ NA HURDIS STROP STÁVAJÍCÍ AKUSTICKÝ PODHLED ROZEBRÁN A PO TÉ PŘISAZEN KE DVEŘÍ | [8 empty] | PŘÍDAVNÝ PROFIL PRO NAPOJENÍ NA HURDIS STROP STÁVAJÍCÍ AKUSTICKÝ PODHLED ROZEBRÁN A PO TÉ PŘISAZEN KE DVEŘÍ
|  | DVEŘE USAZENÉ NA ANHYDRITOVÍM POTĚRU | [8 empty] | DVEŘE USAZENÉ NA ANHYDRITOVÍM POTĚRU
18 | 769R018 | Požární dveře s polodrážkou, jednokřídlé 800x1970 20/PO D+M | ks | 1 | 0 | 0 | 0 | 0 |  | 0 | [5 empty] | 12 | 0 | 19 | 0 |  | 12 | 0 | 2
|  | VRCHOVÁ ÚPRAVA - HPL LAMINÁT TL. 0,8 mm RAL:9010 BÍLÁ | [8 empty] | VRCHOVÁ ÚPRAVA - HPL LAMINÁT TL. 0,8 mm RAL:9010 BÍLÁ
|  | ZÁRUBEŇ: RAL 9006 (ŠEDÁ) | [8 empty] | ZÁRUBEŇ: RAL 9006 (ŠEDÁ)
|  | KOVÁNÍ: -MATERIÁL-UŠLECHTILÁ OCEL -ŠTÍTKY, KLIKA+KLIKA, VLOŽKOVÝ ZÁMEK | [8 empty] | KOVÁNÍ: -MATERIÁL-UŠLECHTILÁ OCEL -ŠTÍTKY, KLIKA+KLIKA, VLOŽKOVÝ ZÁMEK
|  | -DVEŘNÍ SAMOZAVÍRAČ | [8 empty] | -DVEŘNÍ SAMOZAVÍRAČ
|  | -PŘED VÝROBOU ZAMĚŘIT SKUTEČNOST NA STAVBĚ | [8 empty] | -PŘED VÝROBOU ZAMĚŘIT SKUTEČNOST NA STAVBĚ
|  | -VČETNĚ POŽÁRNÍ OCELOVÉ ZÁRUBNĚ PRO ZDĚNÉ PŘÍČKY, ÚSTÍ 100 mm | [8 empty] | -VČETNĚ POŽÁRNÍ OCELOVÉ ZÁRUBNĚ PRO ZDĚNÉ PŘÍČKY, ÚSTÍ 100 mm
|  | -KÓTY V PŮDORYSECH A POHLEDECH ZNAČÍ ROZMĚR OTVORU. DODAVATEL SI ZMENŠÍ VÝROBEK DLE POŽADAVKŮ MONTÁŽE | [8 empty] | -KÓTY V PŮDORYSECH A POHLEDECH ZNAČÍ ROZMĚR OTVORU. DODAVATEL SI ZMENŠÍ VÝROBEK DLE POŽADAVKŮ MONTÁŽE
|  | 1x LEVÉ | [8 empty] | 1x LEVÉ
|  | Umístění:1.20 | [8 empty] | Umístění:1.20
19 | 769R019 | Požární dveře s polodrážkou, jednokřídlé 800x1970 21/PO D+M | ks | 1 | 0 | 0 | 0 | 0 |  | 0 | [5 empty] | 12 | 0 | 20 | 0 |  | 12 | 0 | 2
|  | VRCHOVÁ ÚPRAVA - HPL LAMINÁT TL. 0,8 mm RAL:9010 BÍLÁ | [8 empty] | VRCHOVÁ ÚPRAVA - HPL LAMINÁT TL. 0,8 mm RAL:9010 BÍLÁ
|  | ZÁRUBEŇ: RAL 9006 (ŠEDÁ) | [8 empty] | ZÁRUBEŇ: RAL 9006 (ŠEDÁ)
|  | KOVÁNÍ: -MATERIÁL-UŠLECHTILÁ OCEL -ŠTÍTKY, KLIKA+KLIKA, VLOŽKOVÝ ZÁMEK | [8 empty] | KOVÁNÍ: -MATERIÁL-UŠLECHTILÁ OCEL -ŠTÍTKY, KLIKA+KLIKA, VLOŽKOVÝ ZÁMEK
|  | -DVEŘNÍ SAMOZAVÍRAČ | [8 empty] | -DVEŘNÍ SAMOZAVÍRAČ
|  | -PŘED VÝROBOU ZAMĚŘIT SKUTEČNOST NA STAVBĚ | [8 empty] | -PŘED VÝROBOU ZAMĚŘIT SKUTEČNOST NA STAVBĚ
|  | -VČETNĚ POŽÁRNÍ OCELOVÉ ZÁRUBNĚ PRO ZDĚNÉ PŘÍČKY, ÚSTÍ 100 mm | [8 empty] | -VČETNĚ POŽÁRNÍ OCELOVÉ ZÁRUBNĚ PRO ZDĚNÉ PŘÍČKY, ÚSTÍ 100 mm
|  | -KÓTY V PŮDORYSECH A POHLEDECH ZNAČÍ ROZMĚR OTVORU. DODAVATEL SI ZMENŠÍ VÝROBEK DLE POŽADAVKŮ MONTÁŽE | [8 empty] | -KÓTY V PŮDORYSECH A POHLEDECH ZNAČÍ ROZMĚR OTVORU. DODAVATEL SI ZMENŠÍ VÝROBEK DLE POŽADAVKŮ MONTÁŽE
|  | 1x PRAVÉ | [8 empty] | 1x PRAVÉ
|  | Umístění:1.18 | [8 empty] | Umístění:1.18
20 | 769R020 | Hliníkové požární okno fixní, interierové 1385x1380 22/PO D+M | ks | 1 | 0 | 0 | 0 | 0 |  | 0 | [5 empty] | 12 | 0 | 21 | 0 |  | 12 | 0 | 2
|  | POVRCHOVÁ ÚPRAVA - RAL 9010 (BÍLÁ) | [8 empty] | POVRCHOVÁ ÚPRAVA - RAL 9010 (BÍLÁ)
|  | ZASKLENÍ IZOLAČNÍM DVOJSKLEM | [8 empty] | ZASKLENÍ IZOLAČNÍM DVOJSKLEM
|  | PŘED VÝROBOU ZAMĚŘIT SKUTEČNOST NA STAVBĚ | [8 empty] | PŘED VÝROBOU ZAMĚŘIT SKUTEČNOST NA STAVBĚ
|  | -OSAZENÍ NA MÍSTO STÁVAJÍCÍHO OKNA VE ZDĚNÉ STĚNĚ, KÓTY V PŮDORYSECH A POHLEDECH ZNAČÍ ROZMĚR OTVORU. DODAVATEL SI ZMENŠÍ VÝROBEK DLE POŽADAVKŮ MONTÁŽE | [8 empty] | -OSAZENÍ NA MÍSTO STÁVAJÍCÍHO OKNA VE ZDĚNÉ STĚNĚ, KÓTY V PŮDORYSECH A POHLEDECH ZNAČÍ ROZMĚR OTVORU. DODAVATEL SI ZMENŠÍ VÝROBEK DLE POŽADAVKŮ MONTÁŽE
|  | VP=900mm | [8 empty] | VP=900mm
|  | UMÍSTĚNÍ: 2.14 | [8 empty] | UMÍSTĚNÍ: 2.14
21 | 769R021 | Venkovní požární prosklené dveře, jednokřídlé se střední příčkou 1000x2100 23/PO D+M | ks | 1 | 0 | 0 | 0 | 0 |  | 0 | [5 empty] | 12 | 0 | 22 | 0 |  | 12 | 0 | 2
|  | POVRCHOVÁ ÚPRAVA - Z VENKU RAL 9006 (ŠEDÁ), ZE VNITŘ BÍLÁ | [8 empty] | POVRCHOVÁ ÚPRAVA - Z VENKU RAL 9006 (ŠEDÁ), ZE VNITŘ BÍLÁ
|  | ZASKLENÍ:IZOLAČNÍ DVOJSKLO Z BEZPEČNOSTNÍM SKLEM, Uw=1,2Wm˛K | [8 empty] | ZASKLENÍ:IZOLAČNÍ DVOJSKLO Z BEZPEČNOSTNÍM SKLEM, Uw=1,2Wm˛K
|  | KOVÁNÍ:MATERIÁL UŠLECHTILÁ OCEL -ŠTÍTKY, KLIKA+KLIKA, CYLINDRICKÝ ZÁMEK -DVEŘNÍ SAMOZAVÍRAČ | [8 empty] | KOVÁNÍ:MATERIÁL UŠLECHTILÁ OCEL -ŠTÍTKY, KLIKA+KLIKA, CYLINDRICKÝ ZÁMEK -DVEŘNÍ SAMOZAVÍRAČ
|  | -KONTRASTNÍ PRUHY VE VÝŠCE 900 A 1500mm MIN. 50x50mm, MAX á 150mm OD SEBE | [8 empty] | -KONTRASTNÍ PRUHY VE VÝŠCE 900 A 1500mm MIN. 50x50mm, MAX á 150mm OD SEBE
|  | -PŘED VÝROBOU ZAMĚŘIT SKUTEČNOST NA STAVBĚ | [8 empty] | -PŘED VÝROBOU ZAMĚŘIT SKUTEČNOST NA STAVBĚ
|  | -OSAZENÍ DO ZDĚNÉ STĚNY A ŽB PŘEKLADU | [8 empty] | -OSAZENÍ DO ZDĚNÉ STĚNY A ŽB PŘEKLADU
|  | -KÓTY V PŮDORYSECH A POHLEDECH ZNAČÍ ROZMĚR OTVORU. DODAVATEL SI ZMENŠÍ VÝROBEK DLE POŽADAVKŮ MONTÁŽE | [8 empty] | -KÓTY V PŮDORYSECH A POHLEDECH ZNAČÍ ROZMĚR OTVORU. DODAVATEL SI ZMENŠÍ VÝROBEK DLE POŽADAVKŮ MONTÁŽE
|  | UMÍSTĚNÍ:2.15 | [8 empty] | UMÍSTĚNÍ:2.15
22 | 769R022 | Požární dveře s polodrážkou, jednokřídlé 900x1970 24/PO D+M | ks | 1 | 0 | 0 | 0 | 0 |  | 0 | [5 empty] | 12 | 0 | 23 | 0 |  | 12 | 0 | 2
|  | VRCHOVÁ ÚPRAVA - HPL LAMINÁT TL. 0,8 mm RAL 9006 (ŠEDÁ) | [8 empty] | VRCHOVÁ ÚPRAVA - HPL LAMINÁT TL. 0,8 mm RAL 9006 (ŠEDÁ)
|  | KOVÁNÍ: -MATERIÁL-UŠLECHTILÁ OCEL -ŠTÍTKY, KLIKA+KLIKA, VLOŽKOVÝ ZÁMEK | [8 empty] | KOVÁNÍ: -MATERIÁL-UŠLECHTILÁ OCEL -ŠTÍTKY, KLIKA+KLIKA, VLOŽKOVÝ ZÁMEK
|  | -DVEŘNÍ SAMOZAVÍRAČ | [8 empty] | -DVEŘNÍ SAMOZAVÍRAČ
|  | -PŘED VÝROBOU ZAMĚŘIT SKUTEČNOST NA STAVBĚ | [8 empty] | -PŘED VÝROBOU ZAMĚŘIT SKUTEČNOST NA STAVBĚ
|  | -VČETNĚ POŽÁRNÍ OCELOVÉ ZÁRUBNĚ PRO ZDĚNÉ PŘÍČKY, ÚSTÍ 100 mm | [8 empty] | -VČETNĚ POŽÁRNÍ OCELOVÉ ZÁRUBNĚ PRO ZDĚNÉ PŘÍČKY, ÚSTÍ 100 mm
|  | -KÓTY V PŮDORYSECH A POHLEDECH ZNAČÍ ROZMĚR OTVORU. DODAVATEL SI ZMENŠÍ VÝROBEK DLE POŽADAVKŮ MONTÁŽE | [8 empty] | -KÓTY V PŮDORYSECH A POHLEDECH ZNAČÍ ROZMĚR OTVORU. DODAVATEL SI ZMENŠÍ VÝROBEK DLE POŽADAVKŮ MONTÁŽE
|  | 1x PRAVÉ | [8 empty] | 1x PRAVÉ
|  | Umístění:1.20 | [8 empty] | Umístění:1.20
23 | 769R023 | Hliníkové požární okno fixní, interierové 400x600 25/PO D+M | ks | 1 | 0 | 0 | 0 | 0 |  | 0 | [5 empty] | 12 | 0 | 24 | 0 |  | 12 | 0 | 2
|  | POVRCHOVÁ ÚPRAVA - RAL 9010 (BÍLÁ) | [8 empty] | POVRCHOVÁ ÚPRAVA - RAL 9010 (BÍLÁ)
|  | ZASKLENÍ IZOLAČNÍM TROJSKLO Uw=0,9W/mK U | [8 empty] | ZASKLENÍ IZOLAČNÍM TROJSKLO Uw=0,9W/mK U
|  | PŘED VÝROBOU ZAMĚŘIT SKUTEČNOST NA STAVBĚ | [8 empty] | PŘED VÝROBOU ZAMĚŘIT SKUTEČNOST NA STAVBĚ
|  | -OSAZENÍ NA MÍSTO STÁVAJÍCÍHO OKNA VE | [8 empty] | -OSAZENÍ NA MÍSTO STÁVAJÍCÍHO OKNA VE
|  | ZDĚNÉ STĚNĚ, KÓTY V PŮDORYSECH A POHLEDECH ZNAČÍ ROZMĚR OTVORU. DODAVATEL SI ZMENŠÍ VÝROBEK DLE POŽADAVKŮ MONTÁŽE | [8 empty] | ZDĚNÉ STĚNĚ, KÓTY V PŮDORYSECH A POHLEDECH ZNAČÍ ROZMĚR OTVORU. DODAVATEL SI ZMENŠÍ VÝROBEK DLE POŽADAVKŮ MONTÁŽE
|  | VP=1200mm | [8 empty] | VP=1200mm
|  | UMÍSTĚNÍ: 1.10 | [8 empty] | UMÍSTĚNÍ: 1.10
y | 769 | Otvorové prvky z plastu |  |  |  | 0 |  | 0 |  | 0 |  |  | 0 | 0 | 0
z | Celkem za objekt |  |  |  |  | 0 |  | 0 |  | 0
Poznámky uchazeče k zadání

## 01 09
Položkové zadání
STAVEBNÍ OBJEKT (SO) |  |  | 01 STAVBA
Rozpočet (část objektu) |  |  | 09 KLEMPÍŘSKÉ VÝROBKY
P.č. | Číslo položky | Název položky | MJ | množství | cena / MJ | celkem (Kč) | Jednotková hmotnost | Celková hmotnost | Jednotková dem.hmot. | Celková dem.hmot.
x | 764 | Konstrukce klempířské
1 | 998764203R00 | Přesun hmot pro klempířské konstr., výšky do 24 m | % | 0 | 0 | 0 | 0 | 0 | 0 | 0 |  |  |  |  | 1 | 5 | 5 | 0 | 1 | 5 | 2
2 | 764R001 | Vennkovní parapet- ocelový pozinkovaný lakovaný dl. 400mm ozn. 1/K, RŠ=220 dodávka+montáž | ks | 1 | 0 | 0 | 0 | 0 |  | 0 |  |  |  |  | 12 | 0 | 1 | 0 | 12 | 0 | 2
|  | Pro zateplené fasády, s ohýbanými boky | [8 empty] | Pro zateplené fasády, s ohýbanými boky
|  | OZN. 1A | [8 empty] | OZN. 1A
|  | Barva 9006-šedá, před výrobou zaměřit stavajíí stav. | [8 empty] | Barva 9006-šedá, před výrobou zaměřit stavajíí stav.
|  | Umístění:1.10 | [8 empty] | Umístění:1.10
3 | 764R002 | Vennkovní parapet- ocelový pozinkovaný lakovaný dl. 1100mm ozn. 1/K, RŠ=220 dodávka+montáž | ks | 1 | 0 | 0 | 0 | 0 |  | 0 |  |  |  |  | 12 | 0 | 2 | 0 | 12 | 0 | 2
|  | Pro zateplené fasády, s ohýbanými boky | [8 empty] | Pro zateplené fasády, s ohýbanými boky
|  | OZN. 1B | [8 empty] | OZN. 1B
|  | Barva 9006-šedá, před výrobou zaměřit stavajíí stav | [8 empty] | Barva 9006-šedá, před výrobou zaměřit stavajíí stav
|  | Umístění: 2,09 | [8 empty] | Umístění: 2,09
4 | 764R003 | Vennkovní parapet- ocelový pozinkovaný lakovaný dl. 3600 ozn. 1/K, RŠ=220 dodávka+montáž | ks | 1 | 0 | 0 | 0 | 0 |  | 0 |  |  |  |  | 12 | 0 | 3 | 0 | 12 | 0 | 2
|  | Pro zateplené fasády, s ohýbanými boky | [8 empty] | Pro zateplené fasády, s ohýbanými boky
|  | OZN. 1C | [8 empty] | OZN. 1C
|  | Barva 9006-šedá, před výrobou zaměřit stavajíí stav | [8 empty] | Barva 9006-šedá, před výrobou zaměřit stavajíí stav
|  | Umístění:3.04, 3.05. | [8 empty] | Umístění:3.04, 3.05.
5 | 764R004 | Vennkovní parapet- ocelový pozinkovaný lakovaný dl. 2500 ozn. 1/K, RŠ=220 dodávka+montáž | ks | 2 | 0 | 0 | 0 | 0 |  | 0 |  |  |  |  | 12 | 0 | 4 | 0 | 12 | 0 | 2
|  | Pro zateplené fasády, s ohýbanými boky | [8 empty] | Pro zateplené fasády, s ohýbanými boky
|  | OZN. 1D | [8 empty] | OZN. 1D
|  | Barva 9006-šedá, před výrobou zaměřit stavajíí stav | [8 empty] | Barva 9006-šedá, před výrobou zaměřit stavajíí stav
|  | Umístění:3.07, 3.09 | [8 empty] | Umístění:3.07, 3.09
6 | 764R005 | Vennkovní parapet- ocelový pozinkovaný lakovaný dl. 3250 ozn. 1/K, RŠ=220 dodávka+montáž | ks | 1 | 0 | 0 | 0 | 0 |  | 0 |  |  |  |  | 12 | 0 | 5 | 0 | 12 | 0 | 2
|  | Pro zateplené fasády, s ohýbanými boky | [8 empty] | Pro zateplené fasády, s ohýbanými boky
|  | OZN. 1E | [8 empty] | OZN. 1E
|  | Barva 9006-šedá, před výrobou zaměřit stavajíí stav | [8 empty] | Barva 9006-šedá, před výrobou zaměřit stavajíí stav
7 | 764R006 | Vennkovní parapet- ocelový pozinkovaný lakovaný dl. 2950 ozn. 1/K, RŠ=220 dodávka+montáž | ks | 1 | 0 | 0 | 0 | 0 |  | 0 |  |  |  |  | 12 | 0 | 6 | 0 | 12 | 0 | 2
|  | Pro zateplené fasády, s ohýbanými boky | [8 empty] | Pro zateplené fasády, s ohýbanými boky
|  | OZN. 1F | [8 empty] | OZN. 1F
|  | Barva 9006-šedá, před výrobou zaměřit stavajíí stav | [8 empty] | Barva 9006-šedá, před výrobou zaměřit stavajíí stav
8 | 764R007 | Vennkovní parapet- ocelový pozinkovaný lakovaný dl. 3550 ozn. 1/K, RŠ=220 dodávka+montáž | ks | 1 | 0 | 0 | 0 | 0 |  | 0 |  |  |  |  | 12 | 0 | 7 | 0 | 12 | 0 | 2
|  | Pro zateplené fasády, s ohýbanými boky | [8 empty] | Pro zateplené fasády, s ohýbanými boky
|  | OZN. 1G | [8 empty] | OZN. 1G
|  | Barva 9006-šedá, před výrobou zaměřit stavajíí stav | [8 empty] | Barva 9006-šedá, před výrobou zaměřit stavajíí stav
9 | 764R008 | Vennkovní parapet- ocelový pozinkovaný lakovaný dl. 4800 ozn. 1/K, RŠ=220 dodávka+montáž | ks | 1 | 0 | 0 | 0 | 0 |  | 0 |  |  |  |  | 12 | 0 | 8 | 0 | 12 | 0 | 2
|  | Pro zateplené fasády, s ohýbanými boky | [8 empty] | Pro zateplené fasády, s ohýbanými boky
|  | OZN. 1H | [8 empty] | OZN. 1H
|  | Barva 9006-šedá, před výrobou zaměřit stavajíí stav | [8 empty] | Barva 9006-šedá, před výrobou zaměřit stavajíí stav
10 | 764R010 | Vennkovní parapet- ocelový pozinkovaný lakovaný dl. 2100 ozn. 2/K, RŠ=260mm dodávka+montáž | ks | 3 | 0 | 0 | 0 | 0 |  | 0 |  |  |  |  | 12 | 0 | 10 | 0 | 12 | 0 | 2
|  | Pro zateplené fasády, s ohýbanými boky | [8 empty] | Pro zateplené fasády, s ohýbanými boky
|  | OZN. 2A | [8 empty] | OZN. 2A
|  | Barva 9006-šedá, před výrobou zaměřit stavající stav | [8 empty] | Barva 9006-šedá, před výrobou zaměřit stavající stav
11 | 764R011 | Vennkovní parapet- ocelový pozinkovaný lakovaný dl. 3700 ozn. 3/K, RŠ=260-290mm dodávka+montáž | ks | 1 | 0 | 0 | 0 | 0 |  | 0 |  |  |  |  | 12 | 0 | 11 | 0 | 12 | 0 | 2
|  | Pro zateplené fasády, s ohýbanými boky | [8 empty] | Pro zateplené fasády, s ohýbanými boky
|  | OZN. 3A | [8 empty] | OZN. 3A
|  | Barva 9006-šedá, před výrobou zaměřit stavající stav | [8 empty] | Barva 9006-šedá, před výrobou zaměřit stavající stav
12 | 764R012 | Vennkovní parapet- ocelový pozinkovaný lakovaný dl. 2950 ozn. 3/K, RŠ=260-290mm dodávka+montáž | ks | 1 | 0 | 0 | 0 | 0 |  | 0 |  |  |  |  | 12 | 0 | 12 | 0 | 12 | 0 | 2
|  | Pro zateplené fasády, s ohýbanými boky | [8 empty] | Pro zateplené fasády, s ohýbanými boky
|  | OZN. 3B | [8 empty] | OZN. 3B
|  | Barva 9006-šedá, před výrobou zaměřit stavající stav | [8 empty] | Barva 9006-šedá, před výrobou zaměřit stavající stav
13 | 764R013 | Podokapní žlab s proměnou výškou rš=300 d=150 montáž + dodávka 4/K dodávka+montáž | m | 76.6 | 0 | 0 | 0 | 0 |  | 0 |  |  |  |  | 12 | 0 | 13 | 0 | 12 | 0 | 2
|  | vč. připojovacích prostředků a žlabových háků. | [8 empty] | vč. připojovacích prostředků a žlabových háků.
|  | Barva 9006-šedá, před výrobou zaměřit stavající stav | [8 empty] | Barva 9006-šedá, před výrobou zaměřit stavající stav
|  | Material-Ocelový pozinkovaný plech lakovaný tl. 0,6mm | [8 empty] | Material-Ocelový pozinkovaný plech lakovaný tl. 0,6mm
14 | 764R014 | Odpadní trouba rš=300 d=100 montáž + dodávka 5/K dodávka+montáž | m | 73 | 0 | 0 | 0 | 0 |  | 0 |  |  |  |  | 12 | 0 | 14 | 0 | 12 | 0 | 2
|  | Kruhového průřezu vč. připojovacích prostředků. | [8 empty] | Kruhového průřezu vč. připojovacích prostředků.
|  | Barva 9006-šedá, před výrobou zaměřit stavající stav | [8 empty] | Barva 9006-šedá, před výrobou zaměřit stavající stav
|  | Material-Ocelový pozinkovaný plech lakovaný tl. 0,6mm, Kruhového průřezu. | [8 empty] | Material-Ocelový pozinkovaný plech lakovaný tl. 0,6mm, Kruhového průřezu.
15 | 764R015 | Oplechování atiky 380mm rš=500 6/K dodávka+montáž | m | 38 | 0 | 0 | 0 | 0 |  | 0 |  |  |  |  | 12 | 0 | 15 | 0 | 12 | 0 | 2
|  | vč. připojovacích prostředků. | [8 empty] | vč. připojovacích prostředků.
|  | Barva 9006-šedá, před výrobou zaměřit stavající stav | [8 empty] | Barva 9006-šedá, před výrobou zaměřit stavající stav
|  | Material-Ocelový pozinkovaný plech lakovaný tl. 0,6mm, Kruhového průřezu. | [8 empty] | Material-Ocelový pozinkovaný plech lakovaný tl. 0,6mm, Kruhového průřezu.
16 | 764R016 | Oplechování atiky 470mm rš=600 6/K dodávka+montáž | m | 3.6 | 0 | 0 | 0 | 0 |  | 0 |  |  |  |  | 12 | 0 | 16 | 0 | 12 | 0 | 2
|  | vč. připojovacích prostředků. | [8 empty] | vč. připojovacích prostředků.
|  | Barva RAL 9006-šedá, před výrobou zaměřit stavající stav | [8 empty] | Barva RAL 9006-šedá, před výrobou zaměřit stavající stav
|  | Material-Ocelový pozinkovaný plech lakovaný tl. 0,6mm, Kruhového průřezu. | [8 empty] | Material-Ocelový pozinkovaný plech lakovaný tl. 0,6mm, Kruhového průřezu.
17 | 764R017 | Oplechování atiky 440mm rš=550 7/K dodávka+montáž | m | 3.8 | 0 | 0 | 0 | 0 |  | 0 |  |  |  |  | 12 | 0 | 17 | 0 | 12 | 0 | 2
|  | vč. připojovacích prostředků. | [8 empty] | vč. připojovacích prostředků.
|  | Barva RAL 9006-šedá, před výrobou zaměřit stavající stav | [8 empty] | Barva RAL 9006-šedá, před výrobou zaměřit stavající stav
|  | Material-Ocelový pozinkovaný plech lakovaný tl. 0,6mm, Kruhového průřezu. | [8 empty] | Material-Ocelový pozinkovaný plech lakovaný tl. 0,6mm, Kruhového průřezu.
18 | 764R018 | Oplechování atiky 150mm rš=250 8/K dodávka+montáž | m | 4.7 | 0 | 0 | 0 | 0 |  | 0 |  |  |  |  | 12 | 0 | 18 | 0 | 12 | 0 | 2
|  | vč. připojovacích prostředků. | [8 empty] | vč. připojovacích prostředků.
|  | Barva RAL 9006-šedá, před výrobou zaměřit stavající stav | [8 empty] | Barva RAL 9006-šedá, před výrobou zaměřit stavající stav
|  | Material-Ocelový pozinkovaný plech lakovaný tl. 0,6mm, Kruhového průřezu. | [8 empty] | Material-Ocelový pozinkovaný plech lakovaný tl. 0,6mm, Kruhového průřezu.
19 | 764R019 | Výtokové koleno rš=330, d=100mm 9/K dodávka+montáž. | ks | 6 | 0 | 0 | 0 | 0 |  | 0 |  |  |  |  | 12 | 0 | 19 | 0 | 12 | 0 | 2
|  | vč. připojovacích prostředků. | [8 empty] | vč. připojovacích prostředků.
|  | Barva RAL 9006-šedá, před výrobou zaměřit stavající stav | [8 empty] | Barva RAL 9006-šedá, před výrobou zaměřit stavající stav
|  | Material-Ocelový pozinkovaný plech lakovaný tl. 0,6mm, Kruhového průřezu. | [8 empty] | Material-Ocelový pozinkovaný plech lakovaný tl. 0,6mm, Kruhového průřezu.
20 | 764R020 | Lemování střechy u stěny. rš=330, d=cca 4m 10/K dodávka+montáž. | ks | 6 | 0 | 0 | 0 | 0 |  | 0 |  |  |  |  | 12 | 0 | 20 | 0 | 12 | 0 | 2
|  | vč. připojovacích prostředků. | [8 empty] | vč. připojovacích prostředků.
|  | Barva RAL 9006-šedá, před výrobou zaměřit stavající stav | [8 empty] | Barva RAL 9006-šedá, před výrobou zaměřit stavající stav
|  | Material-Ocelový pozinkovaný plech lakovaný tl. 0,6mm, Kruhového průřezu. | [8 empty] | Material-Ocelový pozinkovaný plech lakovaný tl. 0,6mm, Kruhového průřezu.
y | 764 | Konstrukce klempířské |  |  |  | 0 |  | 0 |  | 0 |  | 0 | 0 | 0
z | Celkem za objekt |  |  |  |  | 0 |  | 0 |  | 0
Poznámky uchazeče k zadání

## 01 10
Položkové zadání
STAVEBNÍ OBJEKT (SO) |  |  | 01 STAVBA
Rozpočet (část objektu) |  |  | 10 ZÁMEČNICKÉ VÝROBKY
P.č. | Číslo položky | Název položky | MJ | množství | cena / MJ | celkem (Kč) | Jednotková hmotnost | Celková hmotnost | Jednotková dem.hmot. | Celková dem.hmot.
x | 767 | Konstrukce zámečnické
1 | 767R001 | Ocelová zarubeň typu "S" 900x1970 1/Z montáž + dodávka | ks | 3 | 0 | 0 | 0 | 0 |  | 0 |  |  |  |  | 12 | 0 | 1 | 0 | 12 | 0 | 2
|  | Pro zděné příčky s pryžovým těsněním pro dveře Otočné jednokřídlové s podlahovým zapuštěním ustí = 145mm | [8 empty] | Pro zděné příčky s pryžovým těsněním pro dveře Otočné jednokřídlové s podlahovým zapuštěním ustí = 145mm
|  | 1x pravé | [8 empty] | 1x pravé
|  | 2x levé | [8 empty] | 2x levé
|  | Barva: RAL 9006 | [8 empty] | Barva: RAL 9006
|  | vč. Nátěr, kování, zasklení. | [8 empty] | vč. Nátěr, kování, zasklení.
|  | Umístění: 2.11, 2.12, 3.06 | [8 empty] | Umístění: 2.11, 2.12, 3.06
2 | 767R002 | Ocelová zarubeň typu "S" 800x1970 2/Z montáž + dodávka | ks | 7 | 0 | 0 | 0 | 0 |  | 0 |  |  |  |  | 12 | 0 | 2 | 0 | 12 | 0 | 2
|  | Pro zděné příčky s pryžovým těsněním pro dveře Otočné jednokřídlové s podlahovým zapuštěním ustí = 145mm | [8 empty] | Pro zděné příčky s pryžovým těsněním pro dveře Otočné jednokřídlové s podlahovým zapuštěním ustí = 145mm
|  | 6x pravé | [8 empty] | 6x pravé
|  | 1x levé | [8 empty] | 1x levé
|  | Barva: RAL 9006 | [8 empty] | Barva: RAL 9006
|  | vč. Nátěr, kování, zasklení. | [8 empty] | vč. Nátěr, kování, zasklení.
|  | Umístění: 1.02, 1.05, 1.06, 2.19, 3.03, 3.04, 3.05. | [8 empty] | Umístění: 1.02, 1.05, 1.06, 2.19, 3.03, 3.04, 3.05.
3 | 767R003 | Ocelová zarubeň typu "S" 700x1970 3/Z montáž + dodávka | ks | 3 | 0 | 0 | 0 | 0 |  | 0 |  |  |  |  | 12 | 0 | 3 | 0 | 12 | 0 | 2
|  | Pro zděné příčky s pryžovým těsněním pro dveře Otočné jednokřídlové s podlahovým zapuštěním ustí = 120mm | [8 empty] | Pro zděné příčky s pryžovým těsněním pro dveře Otočné jednokřídlové s podlahovým zapuštěním ustí = 120mm
|  | 1x pravé | [8 empty] | 1x pravé
|  | 2x levé | [8 empty] | 2x levé
|  | Barva: RAL 9006 | [8 empty] | Barva: RAL 9006
|  | vč. Nátěr, kování, zasklení. | [8 empty] | vč. Nátěr, kování, zasklení.
|  | Umístění: 3.03, 3.04, 2.19. | [8 empty] | Umístění: 3.03, 3.04, 2.19.
4 | 767R004 | Ocelová zarubeň typu "S" 600x1970 4/Z montáž + dodávka | ks | 2 | 0 | 0 | 0 | 0 |  | 0 |  |  |  |  | 12 | 0 | 4 | 0 | 12 | 0 | 2
|  | Pro zděné příčky s pryžovým těsněním pro dveře Otočné jednokřídlové s podlahovým zapuštěním ustí = 170mm | [8 empty] | Pro zděné příčky s pryžovým těsněním pro dveře Otočné jednokřídlové s podlahovým zapuštěním ustí = 170mm
|  | 0x pravé | [8 empty] | 0x pravé
|  | 2x levé | [8 empty] | 2x levé
|  | Barva: RAL 9006 | [8 empty] | Barva: RAL 9006
|  | vč. Nátěr, kování, zasklení. | [8 empty] | vč. Nátěr, kování, zasklení.
|  | Umístění: 3.05 | [8 empty] | Umístění: 3.05
5 | 767R005 | Ocelová zarubeň typu "S" 600x1970 5/Z montáž + dodávka | ks | 1 | 0 | 0 | 0 | 0 |  | 0 |  |  |  |  | 12 | 0 | 5 | 0 | 12 | 0 | 2
|  | Pro zděné příčky s pryžovým těsněním pro dveře Otočné jednokřídlové s podlahovým zapuštěním ustí = 120mm | [8 empty] | Pro zděné příčky s pryžovým těsněním pro dveře Otočné jednokřídlové s podlahovým zapuštěním ustí = 120mm
|  | 0x pravé | [8 empty] | 0x pravé
|  | 1x levé | [8 empty] | 1x levé
|  | Barva: RAL 9006 | [8 empty] | Barva: RAL 9006
|  | vč. Nátěr, kování, zasklení. | [8 empty] | vč. Nátěr, kování, zasklení.
|  | Umístění: 3.04 | [8 empty] | Umístění: 3.04
6 | 767R006 | Ocelová zarubeň typu "LZB" 800x1970 6/Z montáž + dodávka | ks | 4 | 0 | 0 | 0 | 0 |  | 0 |  |  |  |  | 12 | 0 | 6 | 0 | 12 | 0 | 2
|  | Pro SDK příčky s pryžovým těsněním pro dveře Otočné jednokřídlové s podlahovým zapuštěním ustí = 150mm | [8 empty] | Pro SDK příčky s pryžovým těsněním pro dveře Otočné jednokřídlové s podlahovým zapuštěním ustí = 150mm
|  | 2x pravé | [8 empty] | 2x pravé
|  | 2x levé | [8 empty] | 2x levé
|  | Barva: RAL 9006 | [8 empty] | Barva: RAL 9006
|  | vč. Nátěr, kování, zasklení. | [8 empty] | vč. Nátěr, kování, zasklení.
|  | Umístění: 3.07, 3.08, 3.10, 3.15. | [8 empty] | Umístění: 3.07, 3.08, 3.10, 3.15.
7 | 767R007 | Ocelová zarubeň typu "LZB" 900x1970 7/Z montáž + dodávka | ks | 4 | 0 | 0 | 0 | 0 |  | 0 |  |  |  |  | 12 | 0 | 7 | 0 | 12 | 0 | 2
|  | Pro SDK příčky s pryžovým těsněním pro dveře Otočné jednokřídlové s podlahovým zapuštěním ustí = 150mm | [8 empty] | Pro SDK příčky s pryžovým těsněním pro dveře Otočné jednokřídlové s podlahovým zapuštěním ustí = 150mm
|  | 2x pravé | [8 empty] | 2x pravé
|  | 2x levé | [8 empty] | 2x levé
|  | Barva: RAL 9006 | [8 empty] | Barva: RAL 9006
|  | vč. Nátěr, kování, zasklení. | [8 empty] | vč. Nátěr, kování, zasklení.
|  | Umístění: 3.07, 3.09, 3.11, 3.13 | [8 empty] | Umístění: 3.07, 3.09, 3.11, 3.13
8 | 767R008 | Svařenec ocelový ze dvou profilů U140 podpírající krokve delka 4000mm 8/Z montáž + dodávka | ks | 1 | 0 | 0 | 0 | 0 |  | 0 |  |  |  |  | 12 | 0 | 8 | 0 | 12 | 0 | 2
|  | uložený v kapsách ve stěně | [8 empty] | uložený v kapsách ve stěně
|  | Povrchová uprava: systémový vnitřní natěr na ocelové konstrukce | [8 empty] | Povrchová uprava: systémový vnitřní natěr na ocelové konstrukce
9 | 767R009 | Ocelové madlo u schodiště ze 2 NP do 3 NP 9/Z montáž + dodávka | ks | 1 | 0 | 0 | 0 | 0 |  | 0 |  |  |  |  | 12 | 0 | 9 | 0 | 12 | 0 | 2
|  | Systémový vnitřní natěr na ocel. kce barva RAL 9006 | [8 empty] | Systémový vnitřní natěr na ocel. kce barva RAL 9006
10 | 767R010 | Požární světlík vnitřní rozměr 1400x1400mm 10/Z dodávka | ks | 1 | 0 | 0 | 0 | 0 |  | 0 |  |  |  |  | 12 | 0 | 10 | 0 | 12 | 0 | 2
|  | ZAsklení ploché s drátosklem s ochranou proti odkapávání | [8 empty] | ZAsklení ploché s drátosklem s ochranou proti odkapávání
|  | -přesklívací kopule se šrouby - čirá | [8 empty] | -přesklívací kopule se šrouby - čirá
|  | -manžeta PVC kolmá s FE oplechováním výšky 600mm | [8 empty] | -manžeta PVC kolmá s FE oplechováním výšky 600mm
|  | - certifikát, že výplň jako hořící neodpadává a neodkapává | [8 empty] | - certifikát, že výplň jako hořící neodpadává a neodkapává
|  | - Elektrické denní větrání linearní elektromotor ovládání pomocí interierového tlačítka | [8 empty] | - Elektrické denní větrání linearní elektromotor ovládání pomocí interierového tlačítka
|  | Povrchová uprava: vnitřní oplechování bílá RAL 9010 | [8 empty] | Povrchová uprava: vnitřní oplechování bílá RAL 9010
11 | 767R011 | POŽÁRNÍ SVĚTLÍK S HLINÍKOVÝM RÁMEM VNITŘNÍ ROZMĚR 600x600 mm 11/Z dodávka | ks | 1 | 0 | 0 | 0 | 0 |  | 0 |  |  |  |  | 12 | 0 | 11 | 0 | 12 | 0 | 2
|  | -ZASKLENÍ PLOCHÉ S DRÁTOSKLEM, S OCHRANOU PROTI ODKAPÁVÁNÍ | [8 empty] | -ZASKLENÍ PLOCHÉ S DRÁTOSKLEM, S OCHRANOU PROTI ODKAPÁVÁNÍ
|  | -PŘESKLÍVACÍ KOPULE SE ŠROUBY-ČIRÁ | [8 empty] | -PŘESKLÍVACÍ KOPULE SE ŠROUBY-ČIRÁ
|  | -MANŽETA PVC, KOLMÁ S FE OPLECHOVÁNÍM VÝŠKY 600mm | [8 empty] | -MANŽETA PVC, KOLMÁ S FE OPLECHOVÁNÍM VÝŠKY 600mm
|  | -CERTIFIKÁT, ŽE VÝPLŇ JAKO HOŘÍCÍ NEODPADÁVÁ A NEODKAPÁVÁ | [8 empty] | -CERTIFIKÁT, ŽE VÝPLŇ JAKO HOŘÍCÍ NEODPADÁVÁ A NEODKAPÁVÁ
|  | -ELEKTRICKÉ DENNÍ VĚTRÁNÍ - LINEÁRNÍ ELEKTROMOTOR | [8 empty] | -ELEKTRICKÉ DENNÍ VĚTRÁNÍ - LINEÁRNÍ ELEKTROMOTOR
|  | OVLÁDÁNÍ POMOCÍ INTERIÉROVÉHO TLAČÍTKA | [8 empty] | OVLÁDÁNÍ POMOCÍ INTERIÉROVÉHO TLAČÍTKA
|  | Povrchová uprava: vnitřní oplechování bílá RAL 9010 | [8 empty] | Povrchová uprava: vnitřní oplechování bílá RAL 9010
12 | 767R012 | NEPRŮHLEDNÝ STŘEŠNÍ HLINÍKOVÝ POKLOP VNITŘNÍ ROZMĚR 900x600MM 12/Z dodávka | ks | 1 | 0 | 0 | 0 | 0 |  | 0 |  |  |  |  | 12 | 0 | 12 | 0 | 12 | 0 | 2
|  | NEPRŮHLEDNÝ STŘEŠNÍ HLINÍKOVÝ POKLOP POŽÁRNÍ URČENÝ | [8 empty] | NEPRŮHLEDNÝ STŘEŠNÍ HLINÍKOVÝ POKLOP POŽÁRNÍ URČENÝ
|  | DO CHRÁNĚNÉ ÚNIKOVÉ CESTY A SLOUŽÍCÍ I JAKO VÝLEZ | [8 empty] | DO CHRÁNĚNÉ ÚNIKOVÉ CESTY A SLOUŽÍCÍ I JAKO VÝLEZ
|  | -VNITŘNÍ ROZMĚR 900x600MM | [8 empty] | -VNITŘNÍ ROZMĚR 900x600MM
|  | -VÝPLŇ POKLOPU S REAKCÍ NA OHEŇ A1 DLE | [8 empty] | -VÝPLŇ POKLOPU S REAKCÍ NA OHEŇ A1 DLE
|  | ČSN EN 13 501-1 | [8 empty] | ČSN EN 13 501-1
|  | AL - NEHOŘLAVÁ IZOLACE- AL | [8 empty] | AL - NEHOŘLAVÁ IZOLACE- AL
|  | -MANŽETA SVĚTLÍKU S REAKCÍ NA OHEŇ A1 DLE | [8 empty] | -MANŽETA SVĚTLÍKU S REAKCÍ NA OHEŇ A1 DLE
|  | ČSN EN 13 501-1, OCELOVÁ, KOLMÁ S IZOLACÍ TL. 50MM | [8 empty] | ČSN EN 13 501-1, OCELOVÁ, KOLMÁ S IZOLACÍ TL. 50MM
|  | VÝŠKY 500MM | [8 empty] | VÝŠKY 500MM
|  | -ELEKTRICKÉ OTEVÍRÁNÍ, MOTOR SE OVLÁDÁ INTERIÉROVÝM TLAČÍTKEM | [8 empty] | -ELEKTRICKÉ OTEVÍRÁNÍ, MOTOR SE OVLÁDÁ INTERIÉROVÝM TLAČÍTKEM
|  | Povrchová uprava: vnitřní oplechování bílá RAL 9010 | [8 empty] | Povrchová uprava: vnitřní oplechování bílá RAL 9010
13 | 767R013 | SVISLÉ MADLO DÉLKY 600MM 13/Z montáž+dodávka | ks | 1 | 0 | 0 | 0 | 0 |  | 0 |  |  |  |  | 12 | 0 | 13 | 0 | 12 | 0 | 2
|  | Kód R 1000603 | [8 empty] | Kód R 1000603
|  | Povrchová uprava: 3- nerez brus | [8 empty] | Povrchová uprava: 3- nerez brus
|  | umístění m.č. 3.02 | [8 empty] | umístění m.č. 3.02
14 | 767R014 | Sklopný uchyt s držátkem toaletního papíru s vyložením 813mm 14/Z montáž+dodávka | ks | 1 | 0 | 0 | 0 | 0 |  | 0 |  |  |  |  | 12 | 0 | 14 | 0 | 12 | 0 | 2
|  | Povrchová uprava: 3- nerez brus | [8 empty] | Povrchová uprava: 3- nerez brus
|  | umístění m.č. 3.02 | [8 empty] | umístění m.č. 3.02
15 | 767R015 | Atypické podepřené pevné madlo s vyložením 730mm 15/Z montáž+dodávka | ks | 1 | 0 | 0 | 0 | 0 |  | 0 |  |  |  |  | 12 | 0 | 15 | 0 | 12 | 0 | 2
|  | Délkam madla závisí na tl. předstěny, délku ověřit po osazení záchodové mísy | [8 empty] | Délkam madla závisí na tl. předstěny, délku ověřit po osazení záchodové mísy
|  | Madlo má jít 200mm před záchodovou mísu | [8 empty] | Madlo má jít 200mm před záchodovou mísu
|  | Povrchová uprava: 3- nerez brus | [8 empty] | Povrchová uprava: 3- nerez brus
|  | umístění m.č. 3.02 | [8 empty] | umístění m.č. 3.02
16 | 767R016 | Montáž + doprava světlíků a příslušenství | kpl. | 1 | 0 | 0 | 0 | 0 |  | 0 |  |  |  |  | 12 | 0 | 16 | 0 | 12 | 0 | 2
y | 767 | Konstrukce zámečnické |  |  |  | 0 |  | 0 |  | 0 |  | 0 | 0 | 0
z | Celkem za objekt |  |  |  |  | 0 |  | 0 |  | 0
Poznámky uchazeče k zadání

## 01 11
Položkové zadání
STAVEBNÍ OBJEKT (SO) |  |  | 01 STAVBA
Rozpočet (část objektu) |  |  | 11 TRUHLÁŘSKÉ VÝROBKY
P.č. | Číslo položky | Název položky | MJ | množství | cena / MJ | celkem (Kč) | Jednotková hmotnost | Celková hmotnost | Jednotková dem.hmot. | Celková dem.hmot.
x | 766 | Konstrukce truhlářské
1 | 766R001 | Vnitřní okenní parapet z MDF desek s pohledovými boky 1A dl. 780mm š.p.360mm 1/T | ks | 1 | 0 | 0 | 0 | 0 |  | 0 |  |  |  |  | 12 | 0 | 1 | 0 | 12 | 0 | 2
|  | BArevné provedení: bílá | [8 empty] | BArevné provedení: bílá
|  | šikmí parapet | [8 empty] | šikmí parapet
|  | před výrobou zaměřit skutečný stav | [8 empty] | před výrobou zaměřit skutečný stav
|  | Nátěr | [8 empty] | Nátěr
|  | umístění:2.09 | [8 empty] | umístění:2.09
|  | Dodávka + montáž | [8 empty] | Dodávka + montáž
2 | 766R002 | Vnitřní okenní parapet z MDF desek s pohledovými boky 1B dl.1385mm š.p.270mm 1/T | ks | 1 | 0 | 0 | 0 | 0 |  | 0 |  |  |  |  | 12 | 0 | 2 | 0 | 12 | 0 | 2
|  | BArevné provedení: bílá | [8 empty] | BArevné provedení: bílá
|  | před výrobou zaměřit skutečný stav | [8 empty] | před výrobou zaměřit skutečný stav
|  | Nátěr | [8 empty] | Nátěr
|  | umístění: 2.14 | [8 empty] | umístění: 2.14
|  | Dodávka + montáž | [8 empty] | Dodávka + montáž
3 | 766R003 | Vnitřní okenní parapet z MDF desek s pohledovými boky 1C dl.1385mm š.p.290 mm 1/T | ks | 1 | 0 | 0 | 0 | 0 |  | 0 |  |  |  |  | 12 | 0 | 3 | 0 | 12 | 0 | 2
|  | BArevné provedení: bílá | [8 empty] | BArevné provedení: bílá
|  | šikmí parapet | [8 empty] | šikmí parapet
|  | před výrobou zaměřit skutečný stav | [8 empty] | před výrobou zaměřit skutečný stav
|  | Nátěr | [8 empty] | Nátěr
|  | umístění: 2.09 | [8 empty] | umístění: 2.09
|  | Dodávka + montáž | [8 empty] | Dodávka + montáž
4 | 766R004 | Vnitřní okenní parapet z MDF desek s pohledovými boky 1D dl.1100mm š.p.480 mm 1/T | ks | 1 | 0 | 0 | 0 | 0 |  | 0 |  |  |  |  | 12 | 0 | 4 | 0 | 12 | 0 | 2
|  | BArevné provedení: bílá | [8 empty] | BArevné provedení: bílá
|  | šikmí parapet | [8 empty] | šikmí parapet
|  | před výrobou zaměřit skutečný stav | [8 empty] | před výrobou zaměřit skutečný stav
|  | Nátěr | [8 empty] | Nátěr
|  | umístění: 2.09 | [8 empty] | umístění: 2.09
|  | Dodávka + montáž | [8 empty] | Dodávka + montáž
5 | 766R005 | Vnitřní okenní parapet z MDF desek s pohledovými boky 1E dl.2100mm š.p.345 mm 1/T | ks | 3 | 0 | 0 | 0 | 0 |  | 0 |  |  |  |  | 12 | 0 | 5 | 0 | 12 | 0 | 2
|  | BArevné provedení: bílá | [8 empty] | BArevné provedení: bílá
|  | šikmí parapet | [8 empty] | šikmí parapet
|  | před výrobou zaměřit skutečný stav | [8 empty] | před výrobou zaměřit skutečný stav
|  | Nátěr | [8 empty] | Nátěr
|  | umístění: 3.07, 3.13, 3.15 | [8 empty] | umístění: 3.07, 3.13, 3.15
|  | Dodávka + montáž | [8 empty] | Dodávka + montáž
6 | 766R006 | Vnitřní okenní parapet z MDF desek s pohledovými boky 1F dl.2500mm š.p.345 mm 1/T | ks | 2 | 0 | 0 | 0 | 0 |  | 0 |  |  |  |  | 12 | 0 | 6 | 0 | 12 | 0 | 2
|  | BArevné provedení: bílá | [8 empty] | BArevné provedení: bílá
|  | šikmí parapet | [8 empty] | šikmí parapet
|  | před výrobou zaměřit skutečný stav | [8 empty] | před výrobou zaměřit skutečný stav
|  | Nátěr | [8 empty] | Nátěr
|  | umístění: 3.07, 3.09 | [8 empty] | umístění: 3.07, 3.09
|  | Dodávka + montáž | [8 empty] | Dodávka + montáž
7 | 766R007 | Vnitřní okenní parapet z MDF desek s pohledovými boky 1G dl.1200mm š.p.345 mm 1/T | ks | 1 | 0 | 0 | 0 | 0 |  | 0 |  |  |  |  | 12 | 0 | 7 | 0 | 12 | 0 | 2
|  | BArevné provedení: bílá | [8 empty] | BArevné provedení: bílá
|  | šikmí parapet | [8 empty] | šikmí parapet
|  | před výrobou zaměřit skutečný stav | [8 empty] | před výrobou zaměřit skutečný stav
|  | Nátěr | [8 empty] | Nátěr
|  | umístění: 3.07 | [8 empty] | umístění: 3.07
|  | Dodávka + montáž | [8 empty] | Dodávka + montáž
8 | 766R008 | Vnitřní okenní parapet z MDF desek s pohledovými boky 1H dl.1950mm š.p.345 mm 1/T | ks | 1 | 0 | 0 | 0 | 0 |  | 0 |  |  |  |  | 12 | 0 | 8 | 0 | 12 | 0 | 2
|  | BArevné provedení: bílá | [8 empty] | BArevné provedení: bílá
|  | šikmí parapet | [8 empty] | šikmí parapet
|  | před výrobou zaměřit skutečný stav | [8 empty] | před výrobou zaměřit skutečný stav
|  | Nátěr | [8 empty] | Nátěr
|  | umístění: 3.08 | [8 empty] | umístění: 3.08
|  | Dodávka + montáž | [8 empty] | Dodávka + montáž
9 | 766R009 | Vnitřní okenní parapet z MDF desek s pohledovými boky 1I dl.1160mm š.p.345 mm 1/T | ks | 1 | 0 | 0 | 0 | 0 |  | 0 |  |  |  |  | 12 | 0 | 9 | 0 | 12 | 0 | 2
|  | BArevné provedení: bílá | [8 empty] | BArevné provedení: bílá
|  | šikmí parapet | [8 empty] | šikmí parapet
|  | před výrobou zaměřit skutečný stav | [8 empty] | před výrobou zaměřit skutečný stav
|  | Nátěr | [8 empty] | Nátěr
|  | umístění: 3.09 | [8 empty] | umístění: 3.09
|  | Dodávka + montáž | [8 empty] | Dodávka + montáž
10 | 766R010 | Vnitřní okenní parapet z MDF desek s pohledovými boky 1J dl.1700mm š.p.345 mm 1/T | ks | 1 | 0 | 0 | 0 | 0 |  | 0 |  |  |  |  | 12 | 0 | 10 | 0 | 12 | 0 | 2
|  | BArevné provedení: bílá | [8 empty] | BArevné provedení: bílá
|  | šikmí parapet | [8 empty] | šikmí parapet
|  | před výrobou zaměřit skutečný stav | [8 empty] | před výrobou zaměřit skutečný stav
|  | Nátěr | [8 empty] | Nátěr
|  | umístění: 3.10 | [8 empty] | umístění: 3.10
|  | Dodávka + montáž | [8 empty] | Dodávka + montáž
11 | 766R011 | Vnitřní okenní parapet z MDF desek s pohledovými boky 1K dl.3550mm š.p.345 mm 1/T | ks | 1 | 0 | 0 | 0 | 0 |  | 0 |  |  |  |  | 12 | 0 | 11 | 0 | 12 | 0 | 2
|  | BArevné provedení: bílá | [8 empty] | BArevné provedení: bílá
|  | šikmí parapet | [8 empty] | šikmí parapet
|  | před výrobou zaměřit skutečný stav | [8 empty] | před výrobou zaměřit skutečný stav
|  | Nátěr | [8 empty] | Nátěr
|  | umístění: 3.11 | [8 empty] | umístění: 3.11
|  | Dodávka + montáž | [8 empty] | Dodávka + montáž
12 | 766R012 | Vnitřní okenní parapet z MDF desek s pohledovými boky 1L dl.3700mm š.p.345 mm 1/T | ks | 1 | 0 | 0 | 0 | 0 |  | 0 |  |  |  |  | 12 | 0 | 12 | 0 | 12 | 0 | 2
|  | BArevné provedení: bílá | [8 empty] | BArevné provedení: bílá
|  | šikmí parapet | [8 empty] | šikmí parapet
|  | před výrobou zaměřit skutečný stav | [8 empty] | před výrobou zaměřit skutečný stav
|  | Nátěr | [8 empty] | Nátěr
|  | umístění: 3.11 | [8 empty] | umístění: 3.11
|  | Dodávka + montáž | [8 empty] | Dodávka + montáž
13 | 766R013 | Vnitřní okenní parapet z MDF desek s pohledovými boky 1M dl.2950mm š.p.345 mm 1/T | ks | 1 | 0 | 0 | 0 | 0 |  | 0 |  |  |  |  | 12 | 0 | 13 | 0 | 12 | 0 | 2
|  | BArevné provedení: bílá | [8 empty] | BArevné provedení: bílá
|  | šikmí parapet | [8 empty] | šikmí parapet
|  | před výrobou zaměřit skutečný stav | [8 empty] | před výrobou zaměřit skutečný stav
|  | Nátěr | [8 empty] | Nátěr
|  | umístění: 3.12 | [8 empty] | umístění: 3.12
|  | Dodávka + montáž | [8 empty] | Dodávka + montáž
14 | 766R014 | Vnitřní okenní parapet z MDF desek s pohledovými boky 1M dl.4800mm š.p.345 mm 1/T | ks | 1 | 0 | 0 | 0 | 0 |  | 0 |  |  |  |  | 12 | 0 | 14 | 0 | 12 | 0 | 2
|  | BArevné provedení: bílá | [8 empty] | BArevné provedení: bílá
|  | šikmí parapet | [8 empty] | šikmí parapet
|  | před výrobou zaměřit skutečný stav | [8 empty] | před výrobou zaměřit skutečný stav
|  | Nátěr | [8 empty] | Nátěr
|  | umístění: 3.13 | [8 empty] | umístění: 3.13
|  | Dodávka + montáž | [8 empty] | Dodávka + montáž
15 | 766R015 | Vnitřní okenní parapet z MDF desek s pohledovými boky 1N dl.400mm š.p.450 mm 1/T | ks | 1 | 0 | 0 | 0 | 0 |  | 0 |  |  |  |  | 12 | 0 | 16 | 0 | 12 | 0 | 2
|  | BArevné provedení: bílá | [8 empty] | BArevné provedení: bílá
|  | šikmí parapet | [8 empty] | šikmí parapet
|  | před výrobou zaměřit skutečný stav | [8 empty] | před výrobou zaměřit skutečný stav
|  | Nátěr | [8 empty] | Nátěr
|  | umístění: 1.10 | [8 empty] | umístění: 1.10
|  | Dodávka + montáž | [8 empty] | Dodávka + montáž
16 | 766R015 | Vnitřní okenní parapet z MDF desek s pohledovými boky 1N dl.4800mm š.p.345 mm 1/T | ks | 1 | 0 | 0 | 0 | 0 |  | 0 |  |  |  |  | 12 | 0 | 15 | 0 | 12 | 0 | 2
|  | BArevné provedení: bílá | [8 empty] | BArevné provedení: bílá
|  | šikmí parapet | [8 empty] | šikmí parapet
|  | před výrobou zaměřit skutečný stav | [8 empty] | před výrobou zaměřit skutečný stav
|  | Nátěr | [8 empty] | Nátěr
|  | umístění: 3.13 | [8 empty] | umístění: 3.13
|  | Dodávka + montáž | [8 empty] | Dodávka + montáž
17 | 766R016 | Dveře otevíravé, jednokřídlé, plné 900x1970 oboustraně hladké do ocelové zárubně 8/T | ks | 1 | 0 | 0 | 0 | 0 |  | 0 |  |  |  |  | 12 | 0 | 17 | 0 | 12 | 0 | 2
|  | -S vodorovným madlem na celou š. dveří ve výšce 800-900mm nad podlahou ze strany protilehlé než jsou panty. | [8 empty] | -S vodorovným madlem na celou š. dveří ve výšce 800-900mm nad podlahou ze strany protilehlé než jsou panty.
|  | 1x pravé | [8 empty] | 1x pravé
|  | Povrchová uprava HPL laminát tl 0,8mm | [8 empty] | Povrchová uprava HPL laminát tl 0,8mm
|  | RAL 9006 | [8 empty] | RAL 9006
|  | Kování: z ušlechtilé oceli kliky štítky | [8 empty] | Kování: z ušlechtilé oceli kliky štítky
|  | před výrobou zaměřit skutečný stav. | [8 empty] | před výrobou zaměřit skutečný stav.
|  | Dodávka + montáž | [8 empty] | Dodávka + montáž
|  | WC zamek | [8 empty] | WC zamek
|  | Umístění: 3.02 | [8 empty] | Umístění: 3.02
18 | 766R017 | Dveře otevíravé, jednokřídlé, plné 800x1970 oboustraně hladké do ocelové zárubně 2/T | ks | 4 | 0 | 0 | 0 | 0 |  | 0 |  |  |  |  | 12 | 0 | 18 | 0 | 12 | 0 | 2
|  | 4x pravé | [8 empty] | 4x pravé
|  | Povrchová uprava HPL laminát tl 0,8mm | [8 empty] | Povrchová uprava HPL laminát tl 0,8mm
|  | RAL 9006 | [8 empty] | RAL 9006
|  | Kování: z ušlechtilé oceli kliky štítky | [8 empty] | Kování: z ušlechtilé oceli kliky štítky
|  | před výrobou zaměřit skutečný stav. | [8 empty] | před výrobou zaměřit skutečný stav.
|  | Dozický zámek (BB) | [8 empty] | Dozický zámek (BB)
|  | Umístění: 2.19, 3.03, 3.04, 3.05 | [8 empty] | Umístění: 2.19, 3.03, 3.04, 3.05
|  | Dodávka + montáž | [8 empty] | Dodávka + montáž
19 | 766R018 | Dveře otevíravé, jednokřídlé, plné 700x1970 oboustraně hladké do ocelové zárubně 3/T | ks | 3 | 0 | 0 | 0 | 0 |  | 0 |  |  |  |  | 12 | 0 | 19 | 0 | 12 | 0 | 2
|  | 2x levé | [8 empty] | 2x levé
|  | 1x pravé | [8 empty] | 1x pravé
|  | Povrchová uprava HPL laminát tl 0,8mm | [8 empty] | Povrchová uprava HPL laminát tl 0,8mm
|  | RAL 9006 | [8 empty] | RAL 9006
|  | Kování: z ušlechtilé oceli kliky štítky | [8 empty] | Kování: z ušlechtilé oceli kliky štítky
|  | před výrobou zaměřit skutečný stav. | [8 empty] | před výrobou zaměřit skutečný stav.
|  | WC zámek | [8 empty] | WC zámek
|  | Umístění: 2.19, 3.03, 3.04. | [8 empty] | Umístění: 2.19, 3.03, 3.04.
|  | Dodávka + montáž | [8 empty] | Dodávka + montáž
20 | 766R019 | Dveře otevíravé, jednokřídlé, plné 600x1970 oboustraně hladké do ocelové zárubně 4/T | ks | 3 | 0 | 0 | 0 | 0 |  | 0 |  |  |  |  | 12 | 0 | 20 | 0 | 12 | 0 | 2
|  | 3x levé | [8 empty] | 3x levé
|  | 0x pravé | [8 empty] | 0x pravé
|  | Povrchová uprava HPL laminát tl 0,8mm | [8 empty] | Povrchová uprava HPL laminát tl 0,8mm
|  | RAL 9006 | [8 empty] | RAL 9006
|  | Kování: z ušlechtilé oceli kliky, štítky | [8 empty] | Kování: z ušlechtilé oceli kliky, štítky
|  | před výrobou zaměřit skutečný stav. | [8 empty] | před výrobou zaměřit skutečný stav.
|  | WC zámek | [8 empty] | WC zámek
|  | Umístění: 3.04, 3.05 | [8 empty] | Umístění: 3.04, 3.05
|  | Dodávka + montáž | [8 empty] | Dodávka + montáž
21 | 766R020 | Dveře otevíravé, jednokřídlé, plné 800x1970 oboustraně hladké do ocelové zárubně 5/T | ks | 8 | 0 | 0 | 0 | 0 |  | 0 |  |  |  |  | 12 | 0 | 22 | 0 | 12 | 0 | 2
|  | 4x levé | [8 empty] | 4x levé
|  | 4x pravé | [8 empty] | 4x pravé
|  | Povrchová uprava HPL laminát tl 0,8mm | [8 empty] | Povrchová uprava HPL laminát tl 0,8mm
|  | RAL 9006 | [8 empty] | RAL 9006
|  | Kování: z ušlechtilé oceli kliky, štítky | [8 empty] | Kování: z ušlechtilé oceli kliky, štítky
|  | před výrobou zaměřit skutečný stav. | [8 empty] | před výrobou zaměřit skutečný stav.
|  | Cilindrický zámek | [8 empty] | Cilindrický zámek
|  | Umístění: 1.02, 1.05, 1.06, 3.07, 3.08, 3.10, 3.11, | [8 empty] | Umístění: 1.02, 1.05, 1.06, 3.07, 3.08, 3.10, 3.11,
|  | 3.15. | [8 empty] | 3.15.
|  | Dodávka + montáž | [8 empty] | Dodávka + montáž
22 | 766R021 | Dveře otevíravé, jednokřídlé, plné 900x1970 oboustraně hladké do ocelové zárubně 6/T | ks | 6 | 0 | 0 | 0 | 0 |  | 0 |  |  |  |  | 12 | 0 | 23 | 0 | 12 | 0 | 2
|  | 4x levé | [8 empty] | 4x levé
|  | 2x pravé | [8 empty] | 2x pravé
|  | Povrchová uprava HPL laminát tl 0,8mm | [8 empty] | Povrchová uprava HPL laminát tl 0,8mm
|  | RAL 9006 | [8 empty] | RAL 9006
|  | Kování: z ušlechtilé oceli kliky, štítky | [8 empty] | Kování: z ušlechtilé oceli kliky, štítky
|  | před výrobou zaměřit skutečný stav. | [8 empty] | před výrobou zaměřit skutečný stav.
|  | Cilindrický zámek | [8 empty] | Cilindrický zámek
|  | Umístění: 2.11, 2.12, 3.07, 3.09, 3.11, 3.13 | [8 empty] | Umístění: 2.11, 2.12, 3.07, 3.09, 3.11, 3.13
|  | Dodávka + montáž | [8 empty] | Dodávka + montáž
23 | 766R022 | Bíle bezudržbové kyvné střešní okno 1140x1400mm 7/T | ks | 6 | 0 | 0 | 0 | 0 |  | 0 |  |  |  |  | 12 | 0 | 24 | 0 | 12 | 0 | 2
|  | -Spodní ovládání | [8 empty] | -Spodní ovládání
|  | -Lemování-lakovaný hliník RAL 7043 | [8 empty] | -Lemování-lakovaný hliník RAL 7043
|  | Montáž do nadkrokevní izolace | [8 empty] | Montáž do nadkrokevní izolace
|  | Zasklení: Izol. trojskolo Uw=max 0,9 w/mK | [8 empty] | Zasklení: Izol. trojskolo Uw=max 0,9 w/mK
|  | Stínění: Protisluneční venkovní roleta | [8 empty] | Stínění: Protisluneční venkovní roleta
|  | Před výrobou zaměřit skutečný stav! | [8 empty] | Před výrobou zaměřit skutečný stav!
|  | umístění: 3.07, 3.09, 3.12. | [8 empty] | umístění: 3.07, 3.09, 3.12.
|  | Dodávka + montáž | [8 empty] | Dodávka + montáž
24 | 766R023 | Repas stávajících dveří osazení psatové větrací mřížky 450x90mm 8/T(R) | ks | 2 | 0 | 0 | 0 | 0 |  | 0 |  |  |  |  | 12 | 0 | 25 | 0 | 12 | 0 | 2
|  | -Povrchová uprava bílá | [8 empty] | -Povrchová uprava bílá
|  | 1x pravé | [8 empty] | 1x pravé
|  | 1x levé | [8 empty] | 1x levé
|  | umístění: 1.09, 1.16. | [8 empty] | umístění: 1.09, 1.16.
|  | Dodávka + montáž | [8 empty] | Dodávka + montáž
y | 766 | Konstrukce truhlářské |  |  |  | 0 |  | 0 |  | 0 |  | 0 | 0 | 0
z | Celkem za objekt |  |  |  |  | 0 |  | 0 |  | 0
Poznámky uchazeče k zadání

## 01 12
Položkové zadání
STAVEBNÍ OBJEKT (SO) |  |  | 01 STAVBA
Rozpočet (část objektu) |  |  | 12 VÝPIS OKEN
P.č. | Číslo položky | Název položky | MJ | množství | cena / MJ | celkem (Kč) | Jednotková hmotnost | Celková hmotnost | Jednotková dem.hmot. | Celková dem.hmot.
x | 769 | Otvorové prvky z plastu
1 | 769R001 | Plastové okno se sklápěcími křídly 3600x700 1/PL Dodávka + montáž | ks | 1 | 0 | 0 | 0 | 0 |  | 0 |  |  |  |  | 12 | 0 | 1 | 0 | 12 | 0 | 2
|  | -2 dělící profili uprostřed | [8 empty] | -2 dělící profili uprostřed
|  | -pěti a vícekomorový systém | [8 empty] | -pěti a vícekomorový systém
|  | -součástí dodávky jsou difuzní a parotěsné folie. | [8 empty] | -součástí dodávky jsou difuzní a parotěsné folie.
|  | -Povrchová uprava: BArevný dezén zvenku-RAL 9006 | [8 empty] | -Povrchová uprava: BArevný dezén zvenku-RAL 9006
|  | z vnitřní strany bílá | [8 empty] | z vnitřní strany bílá
|  | Zasklení: Izolační trojsklo Uw=0,9 W/mK | [8 empty] | Zasklení: Izolační trojsklo Uw=0,9 W/mK
|  | Kování umožňuje mikroventilaci křídel, každé křídlo vybaveno pákovým otvíračem | [8 empty] | Kování umožňuje mikroventilaci křídel, každé křídlo vybaveno pákovým otvíračem
|  | Před výrobou zaměřit skutečný stav | [8 empty] | Před výrobou zaměřit skutečný stav
|  | VP= 1680mm | [8 empty] | VP= 1680mm
|  | Umístění:3.04, 3.05 | [8 empty] | Umístění:3.04, 3.05
2 | 769R002 | Plastové okno se sklápěcími křídly 2100x2090 2/PL Dodávka + montáž | ks | 1 | 0 | 0 | 0 | 0 |  | 0 |  |  |  |  | 12 | 0 | 2 | 0 | 12 | 0 | 2
|  | -pěti a vícekomorový systém | [8 empty] | -pěti a vícekomorový systém
|  | -součástí dodávky jsou difuzní a parotěsné folie. | [8 empty] | -součástí dodávky jsou difuzní a parotěsné folie.
|  | -Povrchová uprava: BArevný dezén zvenku-RAL 9006 | [8 empty] | -Povrchová uprava: BArevný dezén zvenku-RAL 9006
|  | z vnitřní strany bílá | [8 empty] | z vnitřní strany bílá
|  | Zasklení: Izolační trojsklo Uw=0,9 W/mK | [8 empty] | Zasklení: Izolační trojsklo Uw=0,9 W/mK
|  | Kování umožňuje mikroventilaci křídel, každé křídlo vybaveno pákovým otvíračem | [8 empty] | Kování umožňuje mikroventilaci křídel, každé křídlo vybaveno pákovým otvíračem
|  | Před výrobou zaměřit skutečný stav | [8 empty] | Před výrobou zaměřit skutečný stav
|  | Přídavný profil 30mm nahoře a po stranách | [8 empty] | Přídavný profil 30mm nahoře a po stranách
|  | Osazení do porobetonu překlad žb monolitický. | [8 empty] | Osazení do porobetonu překlad žb monolitický.
|  | VP= 950mm | [8 empty] | VP= 950mm
|  | Umístění:3.07 | [8 empty] | Umístění:3.07
3 | 769R003 | Plastové okno se sklápěcími křídly 2500x2090 3/PL Dodávka + montáž | ks | 1 | 0 | 0 | 0 | 0 |  | 0 |  |  |  |  | 12 | 0 | 3 | 0 | 12 | 0 | 2
|  | -pěti a vícekomorový systém | [8 empty] | -pěti a vícekomorový systém
|  | -součástí dodávky jsou difuzní a parotěsné folie. | [8 empty] | -součástí dodávky jsou difuzní a parotěsné folie.
|  | -Povrchová uprava: BArevný dezén zvenku-RAL 9006 | [8 empty] | -Povrchová uprava: BArevný dezén zvenku-RAL 9006
|  | z vnitřní strany bílá | [8 empty] | z vnitřní strany bílá
|  | Zasklení: Izolační trojsklo Uw=0,9 W/mK | [8 empty] | Zasklení: Izolační trojsklo Uw=0,9 W/mK
|  | Kování umožňuje mikroventilaci křídel, každé křídlo vybaveno pákovým otvíračem | [8 empty] | Kování umožňuje mikroventilaci křídel, každé křídlo vybaveno pákovým otvíračem
|  | Před výrobou zaměřit skutečný stav | [8 empty] | Před výrobou zaměřit skutečný stav
|  | Přídavný profil 30mm nahoře a po stranách | [8 empty] | Přídavný profil 30mm nahoře a po stranách
|  | Osazení do porobetonu překlad žb monolitický. | [8 empty] | Osazení do porobetonu překlad žb monolitický.
|  | VP= 950mm | [8 empty] | VP= 950mm
|  | Umístění:3.07 | [8 empty] | Umístění:3.07
4 | 769R004 | Plastové okno se sklápěcími křídly 3250x2090 4/PL Dodávka + montáž | ks | 1 | 0 | 0 | 0 | 0 |  | 0 |  |  |  |  | 12 | 0 | 4 | 0 | 12 | 0 | 2
|  | -pěti a vícekomorový systém | [8 empty] | -pěti a vícekomorový systém
|  | -součástí dodávky jsou difuzní a parotěsné folie. | [8 empty] | -součástí dodávky jsou difuzní a parotěsné folie.
|  | -Povrchová uprava: BArevný dezén zvenku-RAL 9006 | [8 empty] | -Povrchová uprava: BArevný dezén zvenku-RAL 9006
|  | z vnitřní strany bílá | [8 empty] | z vnitřní strany bílá
|  | Zasklení: Izolační trojsklo Uw=0,9 W/mK | [8 empty] | Zasklení: Izolační trojsklo Uw=0,9 W/mK
|  | Kování umožňuje mikroventilaci křídel, každé křídlo vybaveno pákovým otvíračem | [8 empty] | Kování umožňuje mikroventilaci křídel, každé křídlo vybaveno pákovým otvíračem
|  | Před výrobou zaměřit skutečný stav | [8 empty] | Před výrobou zaměřit skutečný stav
|  | Přídavný profil 30mm nahoře a po stranách | [8 empty] | Přídavný profil 30mm nahoře a po stranách
|  | Osazení do porobetonu překlad žb monolitický. | [8 empty] | Osazení do porobetonu překlad žb monolitický.
|  | VP= 950mm | [8 empty] | VP= 950mm
|  | Umístění:3.07, 3.08. | [8 empty] | Umístění:3.07, 3.08.
5 | 769R005 | Plastové okno se sklápěcími křídly 2500x2090 5/PL Dodávka + montáž | ks | 1 | 0 | 0 | 0 | 0 |  | 0 |  |  |  |  | 12 | 0 | 5 | 0 | 12 | 0 | 2
|  | -pěti a vícekomorový systém | [8 empty] | -pěti a vícekomorový systém
|  | -součástí dodávky jsou difuzní a parotěsné folie. | [8 empty] | -součástí dodávky jsou difuzní a parotěsné folie.
|  | -Povrchová uprava: BArevný dezén zvenku-RAL 9006 | [8 empty] | -Povrchová uprava: BArevný dezén zvenku-RAL 9006
|  | z vnitřní strany bílá | [8 empty] | z vnitřní strany bílá
|  | Zasklení: Izolační trojsklo Uw=0,9 W/mK | [8 empty] | Zasklení: Izolační trojsklo Uw=0,9 W/mK
|  | Kování umožňuje mikroventilaci křídel, každé křídlo vybaveno pákovým otvíračem | [8 empty] | Kování umožňuje mikroventilaci křídel, každé křídlo vybaveno pákovým otvíračem
|  | Před výrobou zaměřit skutečný stav | [8 empty] | Před výrobou zaměřit skutečný stav
|  | Přídavný profil 30mm nahoře a po stranách | [8 empty] | Přídavný profil 30mm nahoře a po stranách
|  | Osazení do porobetonu překlad žb monolitický. | [8 empty] | Osazení do porobetonu překlad žb monolitický.
|  | VP= 950mm | [8 empty] | VP= 950mm
|  | Umístění:3.07, 3.08. | [8 empty] | Umístění:3.07, 3.08.
6 | 769R006 | Plastové okno se sklápěcími křídly 2950x2090 6/PL Dodávka + montáž | ks | 1 | 0 | 0 | 0 | 0 |  | 0 |  |  |  |  | 12 | 0 | 6 | 0 | 12 | 0 | 2
|  | -pěti a vícekomorový systém | [8 empty] | -pěti a vícekomorový systém
|  | -součástí dodávky jsou difuzní a parotěsné folie. | [8 empty] | -součástí dodávky jsou difuzní a parotěsné folie.
|  | -Povrchová uprava: BArevný dezén zvenku-RAL 9006 | [8 empty] | -Povrchová uprava: BArevný dezén zvenku-RAL 9006
|  | z vnitřní strany bílá | [8 empty] | z vnitřní strany bílá
|  | Zasklení: Izolační trojsklo Uw=0,9 W/mK | [8 empty] | Zasklení: Izolační trojsklo Uw=0,9 W/mK
|  | Kování umožňuje mikroventilaci křídel, každé křídlo vybaveno pákovým otvíračem | [8 empty] | Kování umožňuje mikroventilaci křídel, každé křídlo vybaveno pákovým otvíračem
|  | Před výrobou zaměřit skutečný stav | [8 empty] | Před výrobou zaměřit skutečný stav
|  | Přídavný profil 30mm nahoře a po stranách | [8 empty] | Přídavný profil 30mm nahoře a po stranách
|  | Osazení do porobetonu překlad žb monolitický. | [8 empty] | Osazení do porobetonu překlad žb monolitický.
|  | VP= 950mm | [8 empty] | VP= 950mm
|  | Umístění:3.10 | [8 empty] | Umístění:3.10
7 | 769R007 | Plastové okno se sklápěcími křídly 3550x2090 7/PL Dodávka + montáž | ks | 1 | 0 | 0 | 0 | 0 |  | 0 |  |  |  |  | 12 | 0 | 7 | 0 | 12 | 0 | 2
|  | -pěti a vícekomorový systém | [8 empty] | -pěti a vícekomorový systém
|  | -součástí dodávky jsou difuzní a parotěsné folie. | [8 empty] | -součástí dodávky jsou difuzní a parotěsné folie.
|  | -Povrchová uprava: BArevný dezén zvenku-RAL 9006 | [8 empty] | -Povrchová uprava: BArevný dezén zvenku-RAL 9006
|  | z vnitřní strany bílá | [8 empty] | z vnitřní strany bílá
|  | Zasklení: Izolační trojsklo Uw=0,9 W/mK | [8 empty] | Zasklení: Izolační trojsklo Uw=0,9 W/mK
|  | Kování umožňuje mikroventilaci křídel, každé křídlo vybaveno pákovým otvíračem | [8 empty] | Kování umožňuje mikroventilaci křídel, každé křídlo vybaveno pákovým otvíračem
|  | Před výrobou zaměřit skutečný stav | [8 empty] | Před výrobou zaměřit skutečný stav
|  | Přídavný profil 30mm nahoře a po stranách | [8 empty] | Přídavný profil 30mm nahoře a po stranách
|  | Osazení do porobetonu překlad žb monolitický. | [8 empty] | Osazení do porobetonu překlad žb monolitický.
|  | VP= 950mm | [8 empty] | VP= 950mm
|  | Umístění:3.11 | [8 empty] | Umístění:3.11
8 | 769R008 | Plastové okno se sklápěcími křídly 3700x2090 8/PL Dodávka + montáž | ks | 1 | 0 | 0 | 0 | 0 |  | 0 |  |  |  |  | 12 | 0 | 8 | 0 | 12 | 0 | 2
|  | -pěti a vícekomorový systém | [8 empty] | -pěti a vícekomorový systém
|  | -součástí dodávky jsou difuzní a parotěsné folie. | [8 empty] | -součástí dodávky jsou difuzní a parotěsné folie.
|  | -Povrchová uprava: BArevný dezén zvenku-RAL 9006 | [8 empty] | -Povrchová uprava: BArevný dezén zvenku-RAL 9006
|  | z vnitřní strany bílá | [8 empty] | z vnitřní strany bílá
|  | Zasklení: Izolační trojsklo Uw=0,9 W/mK | [8 empty] | Zasklení: Izolační trojsklo Uw=0,9 W/mK
|  | Kování umožňuje mikroventilaci křídel, každé křídlo vybaveno pákovým otvíračem | [8 empty] | Kování umožňuje mikroventilaci křídel, každé křídlo vybaveno pákovým otvíračem
|  | Před výrobou zaměřit skutečný stav | [8 empty] | Před výrobou zaměřit skutečný stav
|  | Přídavný profil 30mm nahoře a po stranách | [8 empty] | Přídavný profil 30mm nahoře a po stranách
|  | Osazení do porobetonu překlad žb monolitický. | [8 empty] | Osazení do porobetonu překlad žb monolitický.
|  | VP= 950mm | [8 empty] | VP= 950mm
|  | Umístění:3.11 | [8 empty] | Umístění:3.11
9 | 769R009 | Plastové okno se sklápěcími křídly 2950x2090 9/PL Dodávka + montáž | ks | 1 | 0 | 0 | 0 | 0 |  | 0 |  |  |  |  | 12 | 0 | 9 | 0 | 12 | 0 | 2
|  | -pěti a vícekomorový systém | [8 empty] | -pěti a vícekomorový systém
|  | -součástí dodávky jsou difuzní a parotěsné folie. | [8 empty] | -součástí dodávky jsou difuzní a parotěsné folie.
|  | -Povrchová uprava: BArevný dezén zvenku-RAL 9006 | [8 empty] | -Povrchová uprava: BArevný dezén zvenku-RAL 9006
|  | z vnitřní strany bílá | [8 empty] | z vnitřní strany bílá
|  | Zasklení: Izolační trojsklo Uw=0,9 W/mK | [8 empty] | Zasklení: Izolační trojsklo Uw=0,9 W/mK
|  | Kování umožňuje mikroventilaci křídel, každé křídlo vybaveno pákovým otvíračem | [8 empty] | Kování umožňuje mikroventilaci křídel, každé křídlo vybaveno pákovým otvíračem
|  | Před výrobou zaměřit skutečný stav | [8 empty] | Před výrobou zaměřit skutečný stav
|  | Přídavný profil 30mm nahoře a po stranách | [8 empty] | Přídavný profil 30mm nahoře a po stranách
|  | Osazení do porobetonu překlad žb monolitický. | [8 empty] | Osazení do porobetonu překlad žb monolitický.
|  | VP= 950mm | [8 empty] | VP= 950mm
|  | Umístění:3.12 | [8 empty] | Umístění:3.12
10 | 769R010 | Plastové okno se sklápěcími křídly 4800x2090 10/PL Dodávka + montáž | ks | 1 | 0 | 0 | 0 | 0 |  | 0 |  |  |  |  | 12 | 0 | 10 | 0 | 12 | 0 | 2
|  | -pěti a vícekomorový systém | [8 empty] | -pěti a vícekomorový systém
|  | -součástí dodávky jsou difuzní a parotěsné folie. | [8 empty] | -součástí dodávky jsou difuzní a parotěsné folie.
|  | -Povrchová uprava: BArevný dezén zvenku-RAL 9006 | [8 empty] | -Povrchová uprava: BArevný dezén zvenku-RAL 9006
|  | z vnitřní strany bílá | [8 empty] | z vnitřní strany bílá
|  | Zasklení: Izolační trojsklo Uw=0,9 W/mK | [8 empty] | Zasklení: Izolační trojsklo Uw=0,9 W/mK
|  | Kování umožňuje mikroventilaci křídel, každé křídlo vybaveno pákovým otvíračem | [8 empty] | Kování umožňuje mikroventilaci křídel, každé křídlo vybaveno pákovým otvíračem
|  | Před výrobou zaměřit skutečný stav | [8 empty] | Před výrobou zaměřit skutečný stav
|  | Přídavný profil 30mm nahoře a po stranách | [8 empty] | Přídavný profil 30mm nahoře a po stranách
|  | Osazení do porobetonu překlad žb monolitický. | [8 empty] | Osazení do porobetonu překlad žb monolitický.
|  | VP= 950mm | [8 empty] | VP= 950mm
|  | Umístění:3.13 | [8 empty] | Umístění:3.13
11 | 769R011 | Plastové okno se sklápěcími křídly 2100x2090 11/PL Dodávka + montáž | ks | 1 | 0 | 0 | 0 | 0 |  | 0 |  |  |  |  | 12 | 0 | 11 | 0 | 12 | 0 | 2
|  | -pěti a vícekomorový systém | [8 empty] | -pěti a vícekomorový systém
|  | -součástí dodávky jsou difuzní a parotěsné folie. | [8 empty] | -součástí dodávky jsou difuzní a parotěsné folie.
|  | -Povrchová uprava: BArevný dezén zvenku-RAL 9006 | [8 empty] | -Povrchová uprava: BArevný dezén zvenku-RAL 9006
|  | z vnitřní strany bílá | [8 empty] | z vnitřní strany bílá
|  | Zasklení: Izolační trojsklo Uw=0,9 W/mK | [8 empty] | Zasklení: Izolační trojsklo Uw=0,9 W/mK
|  | Kování umožňuje mikroventilaci křídel, každé křídlo vybaveno pákovým otvíračem | [8 empty] | Kování umožňuje mikroventilaci křídel, každé křídlo vybaveno pákovým otvíračem
|  | Před výrobou zaměřit skutečný stav | [8 empty] | Před výrobou zaměřit skutečný stav
|  | Přídavný profil 30mm nahoře a po stranách | [8 empty] | Přídavný profil 30mm nahoře a po stranách
|  | Osazení do porobetonu překlad žb monolitický. | [8 empty] | Osazení do porobetonu překlad žb monolitický.
|  | VP= 950mm | [8 empty] | VP= 950mm
|  | Umístění:3.15 | [8 empty] | Umístění:3.15
12 | 769R012 | Plastové okno se sklápěcími křídly 2100x2090 12/PL Dodávka + montáž | ks | 1 | 0 | 0 | 0 | 0 |  | 0 |  |  |  |  | 12 | 0 | 12 | 0 | 12 | 0 | 2
|  | -pěti a vícekomorový systém | [8 empty] | -pěti a vícekomorový systém
|  | -součástí dodávky jsou difuzní a parotěsné folie. | [8 empty] | -součástí dodávky jsou difuzní a parotěsné folie.
|  | -Povrchová uprava: BArevný dezén zvenku-RAL 9006 | [8 empty] | -Povrchová uprava: BArevný dezén zvenku-RAL 9006
|  | z vnitřní strany bílá | [8 empty] | z vnitřní strany bílá
|  | Zasklení: Izolační trojsklo Uw=0,9 W/mK | [8 empty] | Zasklení: Izolační trojsklo Uw=0,9 W/mK
|  | Kování umožňuje mikroventilaci křídel, každé křídlo vybaveno pákovým otvíračem | [8 empty] | Kování umožňuje mikroventilaci křídel, každé křídlo vybaveno pákovým otvíračem
|  | Před výrobou zaměřit skutečný stav | [8 empty] | Před výrobou zaměřit skutečný stav
|  | Přídavný profil 30mm nahoře a po stranách | [8 empty] | Přídavný profil 30mm nahoře a po stranách
|  | Osazení do porobetonu překlad žb monolitický. | [8 empty] | Osazení do porobetonu překlad žb monolitický.
|  | VP= 950mm | [8 empty] | VP= 950mm
|  | Umístění:3.13 | [8 empty] | Umístění:3.13
13 | 769R013 | Plastové okno se sklápěcími křídly 1100x2090 13/PL Dodávka + montáž | ks | 1 | 0 | 0 | 0 | 0 |  | 0 |  |  |  |  | 12 | 0 | 13 | 0 | 12 | 0 | 2
|  | -pěti a vícekomorový systém | [8 empty] | -pěti a vícekomorový systém
|  | -součástí dodávky jsou difuzní a parotěsné folie. | [8 empty] | -součástí dodávky jsou difuzní a parotěsné folie.
|  | -Povrchová uprava: BArevný dezén zvenku-RAL 9006 | [8 empty] | -Povrchová uprava: BArevný dezén zvenku-RAL 9006
|  | z vnitřní strany bílá | [8 empty] | z vnitřní strany bílá
|  | Zasklení: Izolační trojsklo Uw=0,9 W/mK | [8 empty] | Zasklení: Izolační trojsklo Uw=0,9 W/mK
|  | Kování umožňuje mikroventilaci křídel, každé křídlo vybaveno pákovým otvíračem | [8 empty] | Kování umožňuje mikroventilaci křídel, každé křídlo vybaveno pákovým otvíračem
|  | Před výrobou zaměřit skutečný stav | [8 empty] | Před výrobou zaměřit skutečný stav
|  | Přídavný profil 30mm nahoře a po stranách | [8 empty] | Přídavný profil 30mm nahoře a po stranách
|  | Osazení do porobetonu překlad žb monolitický. | [8 empty] | Osazení do porobetonu překlad žb monolitický.
|  | VP= 950mm | [8 empty] | VP= 950mm
|  | Umístění:2.09-schodiště | [8 empty] | Umístění:2.09-schodiště
14 | 769R014 | Kulatý chránič DN75 s manžetou PVC 14/PL Dodávka + montáž | ks | 2 | 0 | 0 | 0 | 0 |  | 0 |  |  |  |  | 12 | 0 | 14 | 0 | 12 | 0 | 2
|  | bezpečnostní přepad suché střechy | [8 empty] | bezpečnostní přepad suché střechy
|  | umístění: střecha | [8 empty] | umístění: střecha
|  | + manžeta pro napojení na HI | [8 empty] | + manžeta pro napojení na HI
15 | 769R015 | Odvětrávací komínek pro odvětrání výtahové šachty D=100 s PVC manžetou 15/PL Dodávka + montáž | ks | 1 | 0 | 0 | 0 | 0 |  | 0 |  |  |  |  | 12 | 0 | 15 | 0 | 12 | 0 | 2
|  | bezpečnostní přepad suché střechy | [8 empty] | bezpečnostní přepad suché střechy
|  | umístění: střecha | [8 empty] | umístění: střecha
|  | + manžeta pro napojení na HI | [8 empty] | + manžeta pro napojení na HI
|  | + dešťová krytka | [8 empty] | + dešťová krytka
16 | 769R016 | Plastová větraí mřížka 150x150 15/PL, Dodávka + montáž | ks | 1 | 0 | 0 | 0 | 0 |  | 0 |  |  |  |  | 12 | 0 | 16 | 0 | 12 | 0 | 2
|  | Umístění: 1.11 | [8 empty] | Umístění: 1.11
17 | 769R017 | Repas vnitřní plastová prosklenné stěny s dvoukřídlovými dveřmi 16(R)/PL | ks | 1 | 0 | 0 | 0 | 0 |  | 0 |  |  |  |  | 12 | 0 | 17 | 0 | 12 | 0 | 2
|  | -DEMONTÁŽ PROSKLENNÉ STĚNY S DVEŘMI | [8 empty] | -DEMONTÁŽ PROSKLENNÉ STĚNY S DVEŘMI
|  | -OPĚTOVNÁ MONTÁŽ DO NOVÉ SÁDROKARTONOVÉ PŘÍČKY | [8 empty] | -OPĚTOVNÁ MONTÁŽ DO NOVÉ SÁDROKARTONOVÉ PŘÍČKY
|  | -MONTÁŽ PANIKOVÉ KLIKY NA AKTIVNÍ KŘÍDLO | [8 empty] | -MONTÁŽ PANIKOVÉ KLIKY NA AKTIVNÍ KŘÍDLO
|  | -PROMAZÁNÍ A SEŘÍZENÍ STÁVAJÍCÍHO KOVÁNÍ | [8 empty] | -PROMAZÁNÍ A SEŘÍZENÍ STÁVAJÍCÍHO KOVÁNÍ
|  | -POVRCHOVÁ UPRAVA: BÍLÁ BARVA | [8 empty] | -POVRCHOVÁ UPRAVA: BÍLÁ BARVA
|  | KOVÁNÍ: MATERIAL UŠLECHTILÁ OCEL | [8 empty] | KOVÁNÍ: MATERIAL UŠLECHTILÁ OCEL
|  | DOPLNĚNÁ PANIKOVÁ KLIKA PRO AKTIVNÍ KŘÍDLO, CILINDRICKÝ ZÁMEK | [8 empty] | DOPLNĚNÁ PANIKOVÁ KLIKA PRO AKTIVNÍ KŘÍDLO, CILINDRICKÝ ZÁMEK
|  | ZÁSTRČ PRO PASIVNÍ KŘÍDLO | [8 empty] | ZÁSTRČ PRO PASIVNÍ KŘÍDLO
|  | UMÍSTĚNÍ: 1.12 | [8 empty] | UMÍSTĚNÍ: 1.12
18 | 769R018 | Repas vstupní plastové prosklenné stěny s dvoukřídlovými dveřmi 17(R)/PL | ks | 1 | 0 | 0 | 0 | 0 |  | 0 |  |  |  |  | 12 | 0 | 18 | 0 | 12 | 0 | 2
|  | -MONTÁŽ PANIKOVÉ KLIKY NA AKTIVNÍ KŘÍDLO | [8 empty] | -MONTÁŽ PANIKOVÉ KLIKY NA AKTIVNÍ KŘÍDLO
|  | -PROMAZÁNÍ MAZÁNÍ A SEŘÍZENÍ STÁVAJÍCÍHO KOVÁNÍ | [8 empty] | -PROMAZÁNÍ MAZÁNÍ A SEŘÍZENÍ STÁVAJÍCÍHO KOVÁNÍ
|  | -MONTÁŽ PANIKOVÉ KLIKY NA AKTIVNÍ KŘÍDLO | [8 empty] | -MONTÁŽ PANIKOVÉ KLIKY NA AKTIVNÍ KŘÍDLO
|  | -PROMAZÁNÍ A SEŘÍZENÍ STÁVAJÍCÍHO KOVÁNÍ | [8 empty] | -PROMAZÁNÍ A SEŘÍZENÍ STÁVAJÍCÍHO KOVÁNÍ
|  | -POVRCHOVÁ UPRAVA: BÍLÁ BARVA | [8 empty] | -POVRCHOVÁ UPRAVA: BÍLÁ BARVA
|  | KOVÁNÍ: MATERIAL UŠLECHTILÁ OCEL | [8 empty] | KOVÁNÍ: MATERIAL UŠLECHTILÁ OCEL
|  | DOPLNĚNÁ PANIKOVÁ KLIKA PRO AKTIVNÍ KŘÍDLO, CILINDRICKÝ ZÁMEK | [8 empty] | DOPLNĚNÁ PANIKOVÁ KLIKA PRO AKTIVNÍ KŘÍDLO, CILINDRICKÝ ZÁMEK
|  | ZÁSTRČ PRO PASIVNÍ KŘÍDLO | [8 empty] | ZÁSTRČ PRO PASIVNÍ KŘÍDLO
|  | UMÍSTĚNÍ: 1.07 | [8 empty] | UMÍSTĚNÍ: 1.07
19 | 769R019 | REPAS VSTUPNÍCH PLASTOVÝCH DVEŘÍ 18(R)/PL | ks | 1 | 0 | 0 | 0 | 0 |  | 0 |  |  |  |  | 12 | 0 | 20 | 0 | 12 | 0 | 2
|  | -MONTÁŽ PANIKOVÉ KLIKY | [8 empty] | -MONTÁŽ PANIKOVÉ KLIKY
|  | -PROMAZÁNÍ MAZÁNÍ A SEŘÍZENÍ STÁVAJÍCÍHO KOVÁNÍ | [8 empty] | -PROMAZÁNÍ MAZÁNÍ A SEŘÍZENÍ STÁVAJÍCÍHO KOVÁNÍ
|  | POVRCHOVÁ UPRAVA BÍLÁ | [8 empty] | POVRCHOVÁ UPRAVA BÍLÁ
|  | PROSKLENÍ STÁVAJÍCÍ IZOLAČNÍ DVOJSKLO | [8 empty] | PROSKLENÍ STÁVAJÍCÍ IZOLAČNÍ DVOJSKLO
|  | KOVÁNÍ: MATERIAL UŠLECHTILÁ OCEL | [8 empty] | KOVÁNÍ: MATERIAL UŠLECHTILÁ OCEL
|  | DOPLNĚNÍ PANIKOVÉ KLIKY KOULE Z VENKU | [8 empty] | DOPLNĚNÍ PANIKOVÉ KLIKY KOULE Z VENKU
|  | PRO AKTIVNÍ KŘÍDLO YLINDRICKÝ ZÁMEK | [8 empty] | PRO AKTIVNÍ KŘÍDLO YLINDRICKÝ ZÁMEK
|  | ZASTRČ PRO PASIVNÍ KŘÍDLO | [8 empty] | ZASTRČ PRO PASIVNÍ KŘÍDLO
y | 769 | Otvorové prvky z plastu |  |  |  | 0 |  | 0 |  | 0 |  | 0 | 0 | 0
z | Celkem za objekt |  |  |  |  | 0 |  | 0 |  | 0
Poznámky uchazeče k zadání

## 01 13
Položkové zadání
STAVEBNÍ OBJEKT (SO) |  |  | 01 STAVBA
Rozpočet (část objektu) |  |  | 13 VÝPIS ŽALUZIÍ
P.č. | Číslo položky | Název položky | MJ | množství | cena / MJ | celkem (Kč) | Jednotková hmotnost | Celková hmotnost | Jednotková dem.hmot. | Celková dem.hmot.
x | 764 | Konstrukce klempířské
1 | 764R001 | Žaluzie motoricky ovládaná s horním krycím plechem schránky. 2100x2090 1/HZ | ks | 1 | 0 | 0 | 0 | 0 |  | 0 |  |  |  |  | 12 | 0 | 1 | 0 | 12 | 0 | 2
|  | Povrchová uprava žaluzie-Hliník RAL 9006 | [8 empty] | Povrchová uprava žaluzie-Hliník RAL 9006
|  | Motoricky ovladatelná žaluzie samostatně, navíc možnost centrálního vytažení všech žaluzii | [8 empty] | Motoricky ovladatelná žaluzie samostatně, navíc možnost centrálního vytažení všech žaluzii
|  | Umístění: 3.07 | [8 empty] | Umístění: 3.07
|  | před výrobou zaměřit zkutečné rozměry | [8 empty] | před výrobou zaměřit zkutečné rozměry
|  | Dodávka + montáž | [8 empty] | Dodávka + montáž
2 | 764R002 | Žaluzie motoricky ovládaná s horním krycím plechem schránky. 2500x2090 2/HZ | ks | 1 | 0 | 0 | 0 | 0 |  | 0 |  |  |  |  | 12 | 0 | 2 | 0 | 12 | 0 | 2
|  | Povrchová uprava žaluzie-Hliník RAL 9006 | [8 empty] | Povrchová uprava žaluzie-Hliník RAL 9006
|  | Motoricky ovladatelná žaluzie samostatně, navíc možnost centrálního vytažení všech žaluzii | [8 empty] | Motoricky ovladatelná žaluzie samostatně, navíc možnost centrálního vytažení všech žaluzii
|  | Umístění: 3.07 | [8 empty] | Umístění: 3.07
|  | před výrobou zaměřit zkutečné rozměry | [8 empty] | před výrobou zaměřit zkutečné rozměry
|  | Dodávka + montáž | [8 empty] | Dodávka + montáž
3 | 764R003 | Žaluzie motoricky ovládaná s horním krycím plechem schránky. 3250x2090 3/HZ | ks | 1 | 0 | 0 | 0 | 0 |  | 0 |  |  |  |  | 12 | 0 | 3 | 0 | 12 | 0 | 2
|  | Povrchová uprava žaluzie-Hliník RAL 9006 | [8 empty] | Povrchová uprava žaluzie-Hliník RAL 9006
|  | Potoricky ovladatelná žaluzie samostatně, navíc možnost centrálního vytažení všech žaluzii | [8 empty] | Potoricky ovladatelná žaluzie samostatně, navíc možnost centrálního vytažení všech žaluzii
|  | Umístění: 3.07, 3.08 | [8 empty] | Umístění: 3.07, 3.08
|  | před výrobou zaměřit zkutečné rozměry | [8 empty] | před výrobou zaměřit zkutečné rozměry
|  | Dodávka + montáž | [8 empty] | Dodávka + montáž
4 | 764R004 | Žaluzie motoricky ovládaná s horním krycím plechem schránky. 2500x2090 4/HZ | ks | 1 | 0 | 0 | 0 | 0 |  | 0 |  |  |  |  | 12 | 0 | 4 | 0 | 12 | 0 | 2
|  | Povrchová uprava žaluzie-Hliník RAL 9006 | [8 empty] | Povrchová uprava žaluzie-Hliník RAL 9006
|  | Potoricky ovladatelná žaluzie samostatně, navíc možnost centrálního vytažení všech žaluzii | [8 empty] | Potoricky ovladatelná žaluzie samostatně, navíc možnost centrálního vytažení všech žaluzii
|  | Umístění: 3.09 | [8 empty] | Umístění: 3.09
|  | před výrobou zaměřit zkutečné rozměry | [8 empty] | před výrobou zaměřit zkutečné rozměry
|  | Dodávka + montáž | [8 empty] | Dodávka + montáž
5 | 764R005 | Žaluzie motoricky ovládaná s horním krycím plechem schránky. 2950x2090 5/HZ | ks | 1 | 0 | 0 | 0 | 0 |  | 0 |  |  |  |  | 12 | 0 | 5 | 0 | 12 | 0 | 2
|  | Povrchová uprava žaluzie-Hliník RAL 9006 | [8 empty] | Povrchová uprava žaluzie-Hliník RAL 9006
|  | Potoricky ovladatelná žaluzie samostatně, navíc možnost centrálního vytažení všech žaluzii | [8 empty] | Potoricky ovladatelná žaluzie samostatně, navíc možnost centrálního vytažení všech žaluzii
|  | Umístění: 3.10 | [8 empty] | Umístění: 3.10
|  | před výrobou zaměřit zkutečné rozměry | [8 empty] | před výrobou zaměřit zkutečné rozměry
|  | Dodávka + montáž | [8 empty] | Dodávka + montáž
6 | 764R006 | Žaluzie motoricky ovládaná s horním krycím plechem schránky.2950x2090 6/HZ | ks | 1 | 0 | 0 | 0 | 0 |  | 0 |  |  |  |  | 12 | 0 | 6 | 0 | 12 | 0 | 2
|  | Povrchová uprava žaluzie-Hliník RAL 9006 | [8 empty] | Povrchová uprava žaluzie-Hliník RAL 9006
|  | Potoricky ovladatelná žaluzie samostatně, navíc možnost centrálního vytažení všech žaluzii | [8 empty] | Potoricky ovladatelná žaluzie samostatně, navíc možnost centrálního vytažení všech žaluzii
|  | Umístění: 3.11 | [8 empty] | Umístění: 3.11
|  | před výrobou zaměřit zkutečné rozměry | [8 empty] | před výrobou zaměřit zkutečné rozměry
|  | Dodávka + montáž | [8 empty] | Dodávka + montáž
7 | 764R007 | Žaluzie motoricky ovládaná s horním krycím plechem schránky 2950x2090 7/HZ | ks | 1 | 0 | 0 | 0 | 0 |  | 0 |  |  |  |  | 12 | 0 | 7 | 0 | 12 | 0 | 2
|  | Povrchová uprava žaluzie-Hliník RAL 9006 | [8 empty] | Povrchová uprava žaluzie-Hliník RAL 9006
|  | Potoricky ovladatelná žaluzie samostatně, navíc možnost centrálního vytažení všech žaluzii | [8 empty] | Potoricky ovladatelná žaluzie samostatně, navíc možnost centrálního vytažení všech žaluzii
|  | Umístění: 3.11 | [8 empty] | Umístění: 3.11
|  | před výrobou zaměřit zkutečné rozměry | [8 empty] | před výrobou zaměřit zkutečné rozměry
|  | Dodávka + montáž | [8 empty] | Dodávka + montáž
8 | 764R008 | Žaluzie motoricky ovládaná s horním krycím plechem schránky. 2950x2090 8/HZ | ks | 1 | 0 | 0 | 0 | 0 |  | 0 |  |  |  |  | 12 | 0 | 8 | 0 | 12 | 0 | 2
|  | Povrchová uprava žaluzie-Hliník RAL 9006 | [8 empty] | Povrchová uprava žaluzie-Hliník RAL 9006
|  | Potoricky ovladatelná žaluzie samostatně, navíc možnost centrálního vytažení všech žaluzii | [8 empty] | Potoricky ovladatelná žaluzie samostatně, navíc možnost centrálního vytažení všech žaluzii
|  | Umístění: 3.11 | [8 empty] | Umístění: 3.11
|  | před výrobou zaměřit zkutečné rozměry | [8 empty] | před výrobou zaměřit zkutečné rozměry
|  | Dodávka + montáž | [8 empty] | Dodávka + montáž
9 | 764R009 | Žaluzie motoricky ovládaná s horním krycím plechem schránky. 4800x2090 9/HZ | ks | 1 | 0 | 0 | 0 | 0 |  | 0 |  |  |  |  | 12 | 0 | 9 | 0 | 12 | 0 | 2
|  | Povrchová uprava žaluzie-Hliník RAL 9006 | [8 empty] | Povrchová uprava žaluzie-Hliník RAL 9006
|  | Potoricky ovladatelná žaluzie samostatně, navíc možnost centrálního vytažení všech žaluzii | [8 empty] | Potoricky ovladatelná žaluzie samostatně, navíc možnost centrálního vytažení všech žaluzii
|  | Umístění: 3.13 | [8 empty] | Umístění: 3.13
|  | před výrobou zaměřit zkutečné rozměry | [8 empty] | před výrobou zaměřit zkutečné rozměry
|  | Dodávka + montáž | [8 empty] | Dodávka + montáž
10 | 764R010 | Žaluzie motoricky ovládaná s horním krycím plechem schránky. 2100x2090 10/HZ | ks | 1 | 0 | 0 | 0 | 0 |  | 0 |  |  |  |  | 12 | 0 | 10 | 0 | 12 | 0 | 2
|  | Povrchová uprava žaluzie-Hliník RAL 9006 | [8 empty] | Povrchová uprava žaluzie-Hliník RAL 9006
|  | Potoricky ovladatelná žaluzie samostatně, navíc možnost centrálního vytažení všech žaluzii | [8 empty] | Potoricky ovladatelná žaluzie samostatně, navíc možnost centrálního vytažení všech žaluzii
|  | Umístění: 3.15 | [8 empty] | Umístění: 3.15
|  | Dodávka včetně: | [8 empty] | Dodávka včetně:
|  | -schránky ISO kastle V=240 | [8 empty] | -schránky ISO kastle V=240
|  | -Kotevních profilů | [8 empty] | -Kotevních profilů
|  | před výrobou zaměřit zkutečné rozměry | [8 empty] | před výrobou zaměřit zkutečné rozměry
|  | Dodávka + montáž | [8 empty] | Dodávka + montáž
11 | 764R011 | Žaluzie motoricky ovládaná s horním krycím plechem schránky. 2100x2090 11/HZ | ks | 1 | 0 | 0 | 0 | 0 |  | 0 |  |  |  |  | 12 | 0 | 11 | 0 | 12 | 0 | 2
|  | Povrchová uprava žaluzie-Hliník RAL 9006 | [8 empty] | Povrchová uprava žaluzie-Hliník RAL 9006
|  | Potoricky ovladatelná žaluzie samostatně, navíc možnost centrálního vytažení všech žaluzii | [8 empty] | Potoricky ovladatelná žaluzie samostatně, navíc možnost centrálního vytažení všech žaluzii
|  | Umístění: 3.13 | [8 empty] | Umístění: 3.13
|  | Dodávka včetně: | [8 empty] | Dodávka včetně:
|  | -schránky ISO kastle V=240 | [8 empty] | -schránky ISO kastle V=240
|  | -Kotevních profilů | [8 empty] | -Kotevních profilů
|  | před výrobou zaměřit zkutečné rozměry | [8 empty] | před výrobou zaměřit zkutečné rozměry
|  | Dodávka + montáž | [8 empty] | Dodávka + montáž
y | 764 | Konstrukce klempířské |  |  |  | 0 |  | 0 |  | 0 |  | 0 | 0 | 0
z | Celkem za objekt |  |  |  |  | 0 |  | 0 |  | 0
Poznámky uchazeče k zadání

## 02 3
Položkové zadání
STAVEBNÍ OBJEKT (SO) |  |  | 02 ZTI
Rozpočet (část objektu) |  |  | 3 ZTI
P.č. | Číslo položky | Název položky | MJ | množství | cena / MJ | celkem (Kč) | Jednotková hmotnost | Celková hmotnost | Jednotková dem.hmot. | Celková dem.hmot.
x | 3 | Svislé a kompletní konstrukce
1 | 346244361R00 | Zazdívka rýh, potrubí, kapes cihlami tl. 6,5 cm | m2 | 28.8 | 0 | 0 | 0.12608 | 3.6311 | 0 | 0 | [5 empty] | 1 | 1 | 1 | 0 |  | 1 | 1 | 1
|  | RT2 | [8 empty] | RT2
|  | předpoklad:96*0,3 |  | 28.8 | [7 empty] | předpoklad:96*0,3 | [7 empty] | RT2
y | 3 | Svislé a kompletní konstrukce |  |  |  | 0 |  | 3.6311 |  | 0 |  |  | 0 | 3.6311 | 0
x | 61 | Upravy povrchů vnitřní
2 | 611403399RT2 | Hrubá výplň rýh jakékoli šířky maltou ve stropech s použitím suché maltové směsi | m2 | 47 | 0 | 0 | 0.064 | 3.008 | 0 | 0 | [5 empty] | 1 | 1 | 1 | 0 |  | 1 | 1 | 1
|  | předpoklad:342*0,10 |  | 34.2 | [7 empty] | předpoklad:342*0,10 | [7 empty] | Hrubá výplň rýh jakékoli šířky maltou ve stropech s použitím suché maltové směsi
|  | předpoklad:(224-96)*0,1 |  | 12.8 | [7 empty] | předpoklad:(224-96)*0,1 | [7 empty] | předpoklad:342*0,10
3 | 612481211R00 | Montáž výztužné sítě(perlinky)do stěrky-vnit.stěny | m2 | 28.8 | 0 | 0 | 0 | 0 | 0 | 0 | [5 empty] | 1 | 1 | 1 | 0 |  | 1 | 1 | 1
|  | Exponované rohy budou opatřeny podomítkovými výztužnými lištami (PVC alt. ocel). | [8 empty] | Exponované rohy budou opatřeny podomítkovými výztužnými lištami (PVC alt. ocel).
|  | předpoklad:96*,3 |  | 28.8 | [7 empty] | předpoklad:96*,3 | [7 empty] | Exponované rohy budou opatřeny podomítkovými výztužnými lištami (PVC alt. ocel).
y | 61 | Upravy povrchů vnitřní |  |  |  | 0 |  | 3.008 |  | 0 |  |  | 0 | 3.008 | 0
x | 97 | Prorážení otvorů
4 | 970037030R00 | Příp. časté přem. str. jád. vrt. v cihel d 30 mm | m | 3.25 | 0 | 0 | 0 | 0 | -0.05 | -0.1625 | [5 empty] | 1 | 1 | 1 | 0 |  | 1 | 1 | 1
5 | 970037100R00 | Příp.časté přem. str. jád. vrt. v cihel do D 100mm | m | 0.9 | 0 | 0 | 0 | 0 | -0.1 | -0.09 | [5 empty] | 1 | 1 | 1 | 0 |  | 1 | 1 | 1
6 | 970037160R00 | Příp.časté přem. str. jád. vrt. v cihel do D 160mm | m | 1.9 | 0 | 0 | 0 | 0 | -0.15 | -0.285 | [5 empty] | 1 | 1 | 1 | 0 |  | 1 | 1 | 1
7 | 974031167R00 | Vysekání rýh ve zdi cihelné 15 x 30 cm | m | 6 | 0 | 0 | 0.00049 | 0.00294 | -0.081 | -0.486 | [5 empty] | 1 | 1 | 1 | 0 |  | 1 | 1 | 1
8 | 974100030 | Vysekání rýh ve zdivu z cihel, 15 x 15 cm | m | 88 | 0 | 0 | 0.00049 | 0.04312 | -0.04 | -3.52 | [5 empty] | 1 | 1 | 1 | 0 |  | 1 | 1 | 1
y | 97 | Prorážení otvorů |  |  |  | 0 |  | 0.04606 |  | -4.5435 |  |  | -4.5435 | 0.04606 | 0
x | 99 | Staveništní přesun hmot
9 | 999281111R00 | Přesun hmot pro opravy a údržbu do výšky 25 m | t | 6.6852 | 0 | 0 | 0 | 0 |  | 0 | [5 empty] | 7 | 1 | 2 | 0 |  | 7 | 1 | 1
y | 99 | Staveništní přesun hmot |  |  |  | 0 |  | 0 |  | 0 |  |  | 0 | 0 | 0
x | 721 | Vnitřní kanalizace
10 | 721176101R00 | Potrubí HT připojovací DN 32 x 1,8 mm | m | 29 | 0 | 0 | 0.0003814 | 0.011061 | 0 | 0 | [5 empty] | 1 | 7 | 7 | 0 |  | 1 | 7 | 2
11 | 721176102R00 | Potrubí HT připojovací DN 40 x 1,8 mm | m | 25 | 0 | 0 | 0.0003814 | 0.009535 | 0 | 0 | [5 empty] | 1 | 7 | 7 | 0 |  | 1 | 7 | 2
12 | 721176103R00 | Potrubí HT připojovací DN 50 x 1,8 mm | m | 47 | 0 | 0 | 0.0004704 | 0.022109 | 0 | 0 | [5 empty] | 1 | 7 | 7 | 0 |  | 1 | 7 | 2
13 | 721176114R00 | Potrubí HT odpadní svislé DN 70 x 1,9 mm | m | 29 | 0 | 0 | 0.00078527 | 0.022773 | 0 | 0 | [5 empty] | 1 | 7 | 7 | 0 |  | 1 | 7 | 2
14 | 721176115R00 | Potrubí HT odpadní svislé DN 100 x 2,7 mm | m | 88 | 0 | 0 | 0.0013813 | 0.12156 | 0 | 0 | [5 empty] | 1 | 7 | 7 | 0 |  | 1 | 7 | 2
15 | 721176116R00 | Potrubí HT odpadní svislé DN 125 x 3,1 mm | m | 6 | 0 | 0 | 0.0017458 | 0.010475 | 0 | 0 | [5 empty] | 1 | 7 | 7 | 0 |  | 1 | 7 | 2
16 | 721194104R00 | Vyvedení odpadních výpustek D 40 x 1,8 | kus | 16 | 0 | 0 | 0 | 0 | 0 | 0 | [5 empty] | 1 | 7 | 7 | 0 |  | 1 | 7 | 2
17 | 721194105R00 | Vyvedení odpadních výpustek D 50 x 1,8 | kus | 2 | 0 | 0 | 0 | 0 | 0 | 0 | [5 empty] | 1 | 7 | 7 | 0 |  | 1 | 7 | 2
18 | 721194109R00 | Vyvedení odpadních výpustek D 110 x 2,3 | kus | 9 | 0 | 0 | 0 | 0 | 0 | 0 | [5 empty] | 1 | 7 | 7 | 0 |  | 1 | 7 | 2
19 | 721234116RT2 | Vtok střešní pochůz. střechy, vodor. odtok PP, s elektrickým ohřevem | kus | 3 | 0 | 0 | 0.00313 | 0.00939 | 0 | 0 | [5 empty] | 1 | 7 | 7 | 0 |  | 1 | 7 | 2
20 | 721273145RM1 | Hlavice ventilační z PVC DN 100/930 hlavice HL 810 | kus | 4 | 0 | 0 | 0.00471 | 0.01884 | 0 | 0 | [5 empty] | 1 | 7 | 7 | 0 |  | 1 | 7 | 2
21 | 721290123R00 | Zkouška těsnosti kanalizace kouřem DN 300 | m | 224 | 0 | 0 | 0 | 0 | 0 | 0 | [5 empty] | 1 | 7 | 7 | 0 |  | 1 | 7 | 2
22 | 722180053T00 | Izolace potrubí MIRELON tl. 5 DN 125 | m | 6 | 0 | 0 | 0.00013 | 0.00078 | 0 | 0 | [5 empty] | 1 | 7 | 7 | 0 |  | 1 | 7 | 2
23 | 725869204R01 | Montáž uzávěrek zápach.D 32 | kus | 6 | 0 | 0 | 0.0002 | 0.0012 | 0 | 0 | [5 empty] | 1 | 7 | 7 | 0 |  | 1 | 7 | 2
24 | HL400 T00 | Podomítková záp. uzávěra pro pračky a myčky se ZK | kus | 1 | 0 | 0 | 0.01257 | 0.01257 | 0 | 0 | [5 empty] | 1 | 7 | 7 | 0 |  | 1 | 7 | 2
25 | pc | Kondenzační sifon s kuličkou | kus | 6 | 0 | 0 | 0 | 0 | 0 | 0 | [5 empty] | 1 | 7 | 7 | 0 |  | 1 | 7 | 2
26 | pc | Kondenzační sifon s kuličkou | kus | 23 | 0 | 0 | 0 | 0 | 0 | 0 | [5 empty] | 1 | 7 | 7 | 0 |  | 1 | 7 | 2
27 | pc | Montážní pásmo II | kpl | 1 | 0 | 0 | 0 | 0 |  | 0 | [5 empty] | 12 | 0 | 12 | 0 |  | 12 | 0 | 2
28 | pc | Montáž střešních vtoků | kus | 3 | 0 | 0 | 0 | 0 |  | 0 | [5 empty] | 12 | 0 | 103 | 0 |  | 12 | 0 | 2
29 | pc | Napojení na stávající kanalizaci | kpl | 1 | 0 | 0 | 0 | 0 |  | 0 | [5 empty] | 12 | 0 | 22 | 0 |  | 12 | 0 | 2
y | 721 | Vnitřní kanalizace |  |  |  | 0 |  | 0.24029 |  | 0 |  |  | 0 | 0.24029 | 0
x | 722 | Vnitřní vodovod
30 | 713410006T00 | MTZ návlekových izolací - pěnový polyetylen | m | 342 | 0 | 0 | 0.0001 | 0.0342 | 0 | 0 | [5 empty] | 1 | 7 | 7 | 0 |  | 1 | 7 | 2
31 | 713410014T00 | Izolace potrubí Tubolit DG tl. 5 DN 22 | m | 92 | 0 | 0 | 0.0001 | 0.0092 | 0 | 0 | [5 empty] | 1 | 7 | 7 | 0 |  | 1 | 7 | 2
32 | 713410016T00 | Izolace potrubí Tubolit DG tl. 5 DN 28 | m | 40 | 0 | 0 | 0.0001 | 0.004 | 0 | 0 | [5 empty] | 1 | 7 | 7 | 0 |  | 1 | 7 | 2
33 | 713410018T00 | Izolace potrubí Tubolit DG tl. 5 DN 35 | m | 39 | 0 | 0 | 0.0001 | 0.0039 | 0 | 0 | [5 empty] | 1 | 7 | 7 | 0 |  | 1 | 7 | 2
34 | 713410059T00 | Izolace potrubí Tubolit DG tl. 20 DN 22 | m | 137 | 0 | 0 | 0.0001 | 0.0137 | 0 | 0 | [5 empty] | 1 | 7 | 7 | 0 |  | 1 | 7 | 2
35 | 713410060T00 | Izolace potrubí Tubolit DG tl. 20 DN 28 | m | 34 | 0 | 0 | 0.0001 | 0.0034 | 0 | 0 | [5 empty] | 1 | 7 | 7 | 0 |  | 1 | 7 | 2
36 | 722130213R00 | Potrubí z trub.závit.pozink.bezešvých 11353, DN 25 | m | 18 | 0 | 0 | 0.013612 | 0.24501 | 0 | 0 | [5 empty] | 1 | 7 | 7 | 0 |  | 1 | 7 | 2
37 | 722130214R00 | Potrubí z trub.závit.pozink.bezešvých 11353, DN 32 | m | 26 | 0 | 0 | 0.014473 | 0.37629 | 0 | 0 | [5 empty] | 1 | 7 | 7 | 0 |  | 1 | 7 | 2
38 | 722174000T00 | Vyvedení výpustek - Hostalen - 1/2" | ks | 44 | 0 | 0 | 0.00028 | 0.01232 | 0 | 0 | [5 empty] | 1 | 7 | 7 | 0 |  | 1 | 7 | 2
39 | 722174001T00 | Potrubí z PP - Hostalen - DN 20 | m | 229 | 0 | 0 | 0.00028 | 0.06412 | 0 | 0 | [5 empty] | 1 | 7 | 7 | 0 |  | 1 | 7 | 2
40 | 722174002T00 | Potrubí z PP - Hostalen - DN 25 | m | 74 | 0 | 0 | 0.00028 | 0.02072 | 0 | 0 | [5 empty] | 1 | 7 | 7 | 0 |  | 1 | 7 | 2
41 | 722174003T00 | Potrubí z PP - Hostalen - DN 32 | m | 39 | 0 | 0 | 0.00028 | 0.01092 | 0 | 0 | [5 empty] | 1 | 7 | 7 | 0 |  | 1 | 7 | 2
42 | 722174021T00 | DG přechod - Hostalen - 20 x 1/2" | kus | 2 | 0 | 0 | 0.00028 | 0.00056 | 0 | 0 | [5 empty] | 1 | 7 | 7 | 0 |  | 1 | 7 | 2
43 | 722174022T00 | DG přechod - Hostalen - 25 x 3/4" | kus | 24 | 0 | 0 | 0.00028 | 0.00672 | 0 | 0 | [5 empty] | 1 | 7 | 7 | 0 |  | 1 | 7 | 2
44 | 722174023T00 | DG přechod - Hostalen - 32 x 1" | kus | 4 | 0 | 0 | 0.00028 | 0.00112 | 0 | 0 | [5 empty] | 1 | 7 | 7 | 0 |  | 1 | 7 | 2
45 | 722230002T00 | Ventil kulový 3/4" - voda | kus | 12 | 0 | 0 | 0.00035 | 0.0042 | 0 | 0 | [5 empty] | 1 | 7 | 7 | 0 |  | 1 | 7 | 2
46 | 722230003T00 | Ventil kulový 1" - voda | kus | 2 | 0 | 0 | 0.00035 | 0.0007 | 0 | 0 | [5 empty] | 1 | 7 | 7 | 0 |  | 1 | 7 | 2
47 | 722230004T00 | Ventil kulový 5/4" - voda | kus | 1 | 0 | 0 | 0.00035 | 0.00035 | 0 | 0 | [5 empty] | 1 | 7 | 7 | 0 |  | 1 | 7 | 2
48 | 722231064R00 | Armatura se 2závity - ventil zpětný Ve 3030, G 5/4 | kus | 1 | 0 | 0 | 0.001 | 0.001 | 0 | 0 | [5 empty] | 1 | 7 | 7 | 0 |  | 1 | 7 | 2
49 | 722232043U00 | Kulový kohout 1/2"páčka | kus | 2 | 0 | 0 | 0.00021 | 0.00042 | 0 | 0 | [5 empty] | 1 | 7 | 7 | 0 |  | 1 | 7 | 2
50 | 722239101R00 | Montáž vodovodních armatur 2závity, G 1/2 | kus | 2 | 0 | 0 | 2e-05 | 4e-05 | 0 | 0 | [5 empty] | 1 | 7 | 7 | 0 |  | 1 | 7 | 2
51 | 722239102R00 | Montáž vodovodních armatur 2závity, G 3/4 | kus | 12 | 0 | 0 | 2e-05 | 0.00024 | 0 | 0 | [5 empty] | 1 | 7 | 7 | 0 |  | 1 | 7 | 2
52 | 722239103R00 | Montáž vodovodních armatur 2závity, G 1 | kus | 2 | 0 | 0 | 2e-05 | 4e-05 | 0 | 0 | [5 empty] | 1 | 7 | 7 | 0 |  | 1 | 7 | 2
53 | 722239104R00 | Montáž vodovodních armatur 2závity, G 5/4 | kus | 2 | 0 | 0 | 2e-05 | 4e-05 | 0 | 0 | [5 empty] | 1 | 7 | 7 | 0 |  | 1 | 7 | 2
54 | 722241153U00 | Hydrant systém celoplech D 25x30 m | soubor | 3 | 0 | 0 | 0.02916 | 0.08748 | 0 | 0 | [5 empty] | 1 | 7 | 7 | 0 |  | 1 | 7 | 2
55 | 722290226R00 | Zkouška tlaku potrubí závitového DN 50 | m | 386 | 0 | 0 | 0.00018 | 0.06948 | 0 | 0 | [5 empty] | 1 | 7 | 7 | 0 |  | 1 | 7 | 2
56 | 722290234R00 | Proplach a dezinfekce vodovod.potrubí DN 80 | m | 386 | 0 | 0 | 1e-05 | 0.00386 | 0 | 0 | [5 empty] | 1 | 7 | 7 | 0 |  | 1 | 7 | 2
57 | 734261213R00 | Šroubení V 4300 přímé, G 1/2 | kus | 2 | 0 | 0 | 0.00032 | 0.00064 | 0 | 0 | [5 empty] | 1 | 7 | 7 | 0 |  | 1 | 7 | 2
58 | pc | Cirkulační čerpadlo 1/2" | ks | 1 | 0 | 0 | 0 | 0 |  | 0 | [5 empty] | 12 | 0 | 108 | 0 |  | 12 | 0 | 2
59 | pc | Montáž hydrantových skříní | ks | 3 | 0 | 0 | 0 | 0 |  | 0 | [5 empty] | 12 | 0 | 96 | 0 |  | 12 | 0 | 2
60 | pc | Montížní pásmo II | kpl | 1 | 0 | 0 | 0 | 0 |  | 0 | [5 empty] | 12 | 0 | 43 | 0 |  | 12 | 0 | 2
61 | pc | Revize hydrantu | kpl | 1 | 0 | 0 | 0 | 0 |  | 0 | [5 empty] | 12 | 0 | 93 | 0 |  | 12 | 0 | 2
62 | pc | Montáž cirkulačních čerpadel | ks | 1 | 0 | 0 | 0 | 0 |  | 0 | [5 empty] | 12 | 0 | 112 | 0 |  | 12 | 0 | 2
63 | pc | Konstrukce vodovodního potrubí | kpl | 1 | 0 | 0 | 0 | 0 |  | 0 | [5 empty] | 12 | 0 | 33 | 0 |  | 12 | 0 | 2
64 | pc | Napojení na stávající rozvod vody | kpl | 1 | 0 | 0 | 0 | 0 |  | 0 | [5 empty] | 12 | 0 | 42 | 0 |  | 12 | 0 | 2
y | 722 | Vnitřní vodovod |  |  |  | 0 |  | 0.97467 |  | 0 |  |  | 0 | 0.97467 | 0
x | 725 | Zařizovací předměty
65 | 725110099T00 | Ovládací tlačítko na WC-bílé | soubor | 5 | 0 | 0 | 0 | 0 | 0 | 0 | [5 empty] | 1 | 7 | 7 | 0 |  | 1 | 7 | 2
66 | 725110100T00 | Konstrukce pro závěsné WC | soubor | 5 | 0 | 0 | 0 | 0 | 0 | 0 | [5 empty] | 1 | 7 | 7 | 0 |  | 1 | 7 | 2
67 | 725110101T00 | WC závěsný | soubor | 4 | 0 | 0 | 0 | 0 | 0 | 0 | [5 empty] | 1 | 7 | 7 | 0 |  | 1 | 7 | 2
68 | 725110102T1 | Souprava pro WC souprava pro tlumení hluku | soubor | 6 | 0 | 0 | 0 | 0 | 0 | 0 | [5 empty] | 1 | 7 | 7 | 0 |  | 1 | 7 | 2
69 | 725111097T3 | Invalidní splachovací sestava - ruční tlač. pneum. pod omítku bílé | soubor | 1 | 0 | 0 | 0 | 0 | 0 | 0 | [5 empty] | 1 | 7 | 7 | 0 |  | 1 | 7 | 2
70 | 725111098T00 | WC mísa invalidní | soubor | 1 | 0 | 0 | 0.00425 | 0.00425 | 0 | 0 | [5 empty] | 1 | 7 | 7 | 0 |  | 1 | 7 | 2
71 | 725111099T00 | Madlo invalidní sklopné, pevné | soubor | 1 | 0 | 0 | 0.00425 | 0.00425 | 0 | 0 | [5 empty] | 1 | 7 | 7 | 0 |  | 1 | 7 | 2
72 | 725111104T00 | Splachovací nádrž vysokopoložená | soubor | 1 | 0 | 0 | 0.00362 | 0.00362 | 0 | 0 | [5 empty] | 1 | 7 | 7 | 0 |  | 1 | 7 | 2
73 | 725111110T00 | Splachovací komplet k nádržkám vč.gumy | soubor | 1 | 0 | 0 | 0 | 0 | 0 | 0 | [5 empty] | 1 | 7 | 7 | 0 |  | 1 | 7 | 2
74 | 725118000T00 | WC sedátko - bílé | kus | 4 | 0 | 0 | 0 | 0 | 0 | 0 | [5 empty] | 1 | 7 | 7 | 0 |  | 1 | 7 | 2
75 | 725119105R00 | Montáž splachovacích nádrží vysokopoložených | kus | 1 | 0 | 0 | 0.00071 | 0.00071 | 0 | 0 | [5 empty] | 1 | 7 | 7 | 0 |  | 1 | 7 | 2
76 | 725119306R00 | Montáž klozetu závěsného | soubor | 5 | 0 | 0 | 0.00088898 | 0.0044449 | 0 | 0 | [5 empty] | 1 | 7 | 7 | 0 |  | 1 | 7 | 2
77 | 725119401R00 | Montáž předstěnových systémů pro zazdění | soubor | 6 | 0 | 0 | 0 | 0 | 0 | 0 | [5 empty] | 1 | 7 | 7 | 0 |  | 1 | 7 | 2
78 | 725129202U00 | Mtž pisoáru se senzor. splachváním | kus | 2 | 0 | 0 | 0.00011 | 0.00022 | 0 | 0 | [5 empty] | 1 | 7 | 7 | 0 |  | 1 | 7 | 2
79 | 725210003T00 | Umyvadlo s otvorem 60 cm | soubor | 11 | 0 | 0 | 0 | 0 | 0 | 0 | [5 empty] | 1 | 7 | 7 | 0 |  | 1 | 7 | 2
80 | 725212301T00 | Kryt sifonu umyvadla | soubor | 11 | 0 | 0 | 0 | 0 | 0 | 0 | [5 empty] | 1 | 7 | 7 | 0 |  | 1 | 7 | 2
81 | 725212402T00 | Zápachová uzávěra umyv. vč.CLICK-CLACK | soubor | 11 | 0 | 0 | 0 | 0 | 0 | 0 | [5 empty] | 1 | 7 | 7 | 0 |  | 1 | 7 | 2
82 | 725219401R00 | Montáž umyvadel na šrouby do zdiva | soubor | 12 | 0 | 0 | 0.00139 | 0.01668 | 0 | 0 | [5 empty] | 1 | 7 | 7 | 0 |  | 1 | 7 | 2
83 | 725219503R00 | Montáž krytu sifonu umyvadel | soubor | 11 | 0 | 0 | 6.8e-05 | 0.000748 | 0 | 0 | [5 empty] | 1 | 7 | 7 | 0 |  | 1 | 7 | 2
84 | 725231001T00 | Bidet jednootvorový | kus | 1 | 0 | 0 | 0 | 0 | 0 | 0 | [5 empty] | 1 | 7 | 7 | 0 |  | 1 | 7 | 2
85 | 725235001T00 | Baterie bidetová do 1ot. | kus | 1 | 0 | 0 | 0 | 0 | 0 | 0 | [5 empty] | 1 | 7 | 7 | 0 |  | 1 | 7 | 2
86 | 725239001T00 | Montáž baterie bidetové | kus | 1 | 0 | 0 | 6e-05 | 6e-05 | 0 | 0 | [5 empty] | 1 | 7 | 7 | 0 |  | 1 | 7 | 2
87 | 725239103R00 | Montáž bidetu závěsného | soubor | 1 | 0 | 0 | 0.000602 | 0.000602 | 0 | 0 | [5 empty] | 1 | 7 | 7 | 0 |  | 1 | 7 | 2
88 | 725239104T00 | Sifon bidetový chrom | soubor | 1 | 0 | 0 | 0.000602 | 0.000602 | 0 | 0 | [5 empty] | 1 | 7 | 7 | 0 |  | 1 | 7 | 2
89 | 725299101R00 | Montáž koupelnových doplňků - madla | ks | 4 | 0 | 0 | 0.00017 | 0.00068 | 0 | 0 | [5 empty] | 1 | 7 | 7 | 0 |  | 1 | 7 | 2
90 | 725331110T00 | Výlevka diturvitová MIRA s plastovou mřížkou | soubor | 1 | 0 | 0 | 0.01719 | 0.01719 | 0 | 0 | [5 empty] | 1 | 7 | 7 | 0 |  | 1 | 7 | 2
91 | 725331927T00 | Montáž výl. diturv. | kus | 1 | 0 | 0 | 0.0162 | 0.0162 | 0 | 0 | [5 empty] | 1 | 7 | 7 | 0 |  | 1 | 7 | 2
92 | 725810351T00 | Ventil pračkový 1/2" s PO | kus | 1 | 0 | 0 | 0.00075 | 0.00075 | 0 | 0 | [5 empty] | 1 | 7 | 7 | 0 |  | 1 | 7 | 2
93 | 725810401V1 | Ventil rohový bez přípoj. trubičky T 66 G 1/2 s filtrem | soubor | 31 | 0 | 0 | 0.00024 | 0.00744 | 0 | 0 | [5 empty] | 1 | 7 | 7 | 0 |  | 1 | 7 | 2
94 | 725819201R00 | Montáž ventilu nástěnného G 1/2 | soubor | 32 | 0 | 0 | 8e-05 | 0.00256 | 0 | 0 | [5 empty] | 1 | 7 | 7 | 0 |  | 1 | 7 | 2
95 | 725820010T00 | Baterie nástěnná umyvadlová 1/2"x150 s prodl. ramenem nad výlevku | kus | 1 | 0 | 0 | 0.00145 | 0.00145 | 0 | 0 | [5 empty] | 1 | 7 | 7 | 0 |  | 1 | 7 | 2
96 | 725820311T00 | Baterie páková umyvadlová nástěná 1/2"x150 | kus | 12 | 0 | 0 | 0.00112 | 0.01344 | 0 | 0 | [5 empty] | 1 | 7 | 7 | 0 |  | 1 | 7 | 2
97 | 725829201R00 | Montáž baterie umyv.a dřezové nástěnné chromové | kus | 1 | 0 | 0 | 0.00012 | 0.00012 | 0 | 0 | [5 empty] | 1 | 7 | 7 | 0 |  | 1 | 7 | 2
98 | 725829301R00 | Montáž baterie umyv.a dřezové stojánkové | kus | 12 | 0 | 0 | 4e-05 | 0.00048 | 0 | 0 | [5 empty] | 1 | 7 | 7 | 0 |  | 1 | 7 | 2
99 | 725869204R00 | Montáž uzávěrek zápach.dřez.jednoduchý D 40 | kus | 17 | 0 | 0 | 0.0002 | 0.0034 | 0 | 0 | [5 empty] | 1 | 7 | 7 | 0 |  | 1 | 7 | 2
100 | pc | Wc sedátko invalidní | ks | 1 | 0 | 0 | 0 | 0 |  | 0 | [5 empty] | 12 | 0 | 80 | 0 |  | 12 | 0 | 2
101 | pc | Umyvadlo invalidní | ks | 1 | 0 | 0 | 0 | 0 |  | 0 | [5 empty] | 12 | 0 | 83 | 0 |  | 12 | 0 | 2
102 | pc | Montážní pásmo II | kpl | 1 | 0 | 0 | 0 | 0 |  | 0 | [5 empty] | 12 | 0 | 77 | 0 |  | 12 | 0 | 2
103 | pc | Pisoár s radarovým splach. , vč.zdroje | kpl | 2 | 0 | 0 | 0 | 0 |  | 0 | [5 empty] | 12 | 0 | 72 | 0 |  | 12 | 0 | 2
104 | pc | Lékařská páka k vodovodní baterii na inavlidní um. | ks | 1 | 0 | 0 | 0 | 0 |  | 0 | [5 empty] | 12 | 0 | 87 | 0 |  | 12 | 0 | 2
105 | pc | Laboratorní rozbor vody krácený | kpl | 1 | 0 | 0 | 0 | 0 |  | 0 | [5 empty] | 12 | 0 | 98 | 0 |  | 12 | 0 | 2
106 | pc | Kontrukce pro bidet | ks | 1 | 0 | 0 | 0 | 0 |  | 0 | [5 empty] | 12 | 0 | 86 | 0 |  | 12 | 0 | 2
107 | pc | Sifon k invalidnímu umyvadlu podomítkový - komplet | kpl | 1 | 0 | 0 | 0 | 0 |  | 0 | [5 empty] | 12 | 0 | 84 | 0 |  | 12 | 0 | 2
108 | pc | Madlo k invalidnímu k umyvadlu | ks | 2 | 0 | 0 | 0 | 0 |  | 0 | [5 empty] | 12 | 0 | 85 | 0 |  | 12 | 0 | 2
y | 725 | Zařizovací předměty |  |  |  | 0 |  | 0.099897 |  | 0 |  |  | 0 | 0.099897 | 0
x | D96 | Přesuny suti a vybouraných hmot
109 | 979011111R00 | Svislá doprava suti a vybour. hmot za 2.NP a 1.PP | t | 1.3631 | 0 | 0 | 0 | 0 |  | 0 | [5 empty] | 8 | 0 | 3 | 0 |  | 8 | 0 | 1
110 | 979011121R00 | Příplatek za každé další podlaží | t | 0.9087 | 0 | 0 | 0 | 0 |  | 0 | [5 empty] | 8 | 0 | 3 | 0 |  | 8 | 0 | 1
111 | 979081111R00 | Odvoz suti a vybour. hmot na skládku do 1 km | t | 4.5435 | 0 | 0 | 0 | 0 |  | 0 | [5 empty] | 8 | 0 | 3 | 0 |  | 8 | 0 | 1
112 | 979081121R00 | Příplatek k odvozu za každý další 1 km | t | 113.5875 | 0 | 0 | 0 | 0 |  | 0 | [5 empty] | 8 | 0 | 3 | 0 |  | 8 | 0 | 1
113 | 979082111R00 | Vnitrostaveništní doprava suti do 10 m | t | 4.5435 | 0 | 0 | 0 | 0 |  | 0 | [5 empty] | 8 | 0 | 3 | 0 |  | 8 | 0 | 1
114 | 979082121R00 | Příplatek k vnitrost. dopravě suti za dalších 5 m | t | 9.087 | 0 | 0 | 0 | 0 |  | 0 | [5 empty] | 8 | 0 | 3 | 0 |  | 8 | 0 | 1
115 | 979990001R00 | Poplatek za skládku stavební suti | t | 4.5435 | 0 | 0 | 0 | 0 |  | 0 | [5 empty] | 8 | 0 | 3 | 0 |  | 8 | 0 | 1
y | D96 | Přesuny suti a vybouraných hmot |  |  |  | 0 |  | 0 |  | 0 |  |  | 0 | 0 | 0
x |  | Vedlejší rozpočtové náklady
VRN1 |  | Ztížené výrobní podmínky |  | 1 |  | 0 |  | 0 |  | 0 | [8 empty] | 0
VRN2 |  | Oborová přirážka |  | 1 |  | 0 |  | 0 |  | 0 | [8 empty] | 0
VRN3 |  | Přesun stavebních kapacit |  | 1 |  | 0 |  | 0 |  | 0 | [8 empty] | 0
VRN4 |  | Mimostaveništní doprava |  | 1 |  | 0 |  | 0 |  | 0 | [8 empty] | 0
VRN5 |  | Zařízení staveniště |  | 1 |  | 0 |  | 0 |  | 0 | [8 empty] | 0
VRN6 |  | Provoz investora |  | 1 |  | 0 |  | 0 |  | 0 | [8 empty] | 0
VRN7 |  | Kompletační činnost (IČD) |  | 1 |  | 0 |  | 0 |  | 0 | [8 empty] | 0
VRN8 |  | Rezerva rozpočtu |  | 1 |  | 0 |  | 0 |  | 0 | [8 empty] | 0
y | [5 empty] | 0 |  | 0 |  | 0 |  |  | 0 | 0 | 0
z | Celkem za objekt |  |  |  |  | 0 |  | 8 |  | -4.5435
Poznámky uchazeče k zadání

## 03 2
Položkové zadání
STAVEBNÍ OBJEKT (SO) |  |  | 03 TOPENÍ
Rozpočet (část objektu) |  |  | 2 UT
P.č. | Číslo položky | Název položky | MJ | množství | cena / MJ | celkem (Kč) | Jednotková hmotnost | Celková hmotnost | Jednotková dem.hmot. | Celková dem.hmot.
x | 61 | Upravy povrchů vnitřní
1 | 611403399RT2 | Hrubá výplň rýh jakékoli šířky maltou ve stropech s použitím suché maltové směsi | m2 | 16.8 | 0 | 0 | 0.064 | 1.0752 | 0 | 0 |  |  |  |  | 1 | 1 | 1 | 0 |  | 1 | 1 | 1
|  | předpoklad:336*0,1/2 |  | 16.8 | [6 empty] | předpoklad:336*0,1/2 | [7 empty] | Hrubá výplň rýh jakékoli šířky maltou ve stropech s použitím suché maltové směsi
y | 61 | Upravy povrchů vnitřní |  |  |  | 0 |  | 1.0752 |  | 0 |  | 0 | 1.0752 | 0
x | 97 | Prorážení otvorů
2 | 970037030R00 | Příp. časté přem. str. jád. vrt. v cihel d 30 mm | m | 4.19 | 0 | 0 | 0 | 0 | -0.05 | -0.2095 |  |  |  |  | 1 | 1 | 1 | 0 |  | 1 | 1 | 1
y | 97 | Prorážení otvorů |  |  |  | 0 |  | 0 |  | -0.2095 |  | -0.2095 | 0 | 0
x | 99 | Staveništní přesun hmot
3 | 999281111R00 | Přesun hmot pro opravy a údržbu do výšky 25 m | t | 1.0752 | 0 | 0 | 0 | 0 |  | 0 |  |  |  |  | 7 | 1 | 2 | 0 |  | 7 | 1 | 1
y | 99 | Staveništní přesun hmot |  |  |  | 0 |  | 0 |  | 0 |  | 0 | 0 | 0
x | 733 | Rozvod potrubí
4 | 713410006T00 | MTZ návlekových izolací - pěnový polyetylen | m | 306 | 0 | 0 | 0.0001 | 0.0306 | 0 | 0 |  |  |  |  | 1 | 7 | 7 | 0 |  | 1 | 7 | 2
5 | 713410057T00 | Izolace potrubí Tubolit DG tl. 20 DN 15 | m | 99 | 0 | 0 | 0.0001 | 0.0099 | 0 | 0 |  |  |  |  | 1 | 7 | 7 | 0 |  | 1 | 7 | 2
6 | 713410058T00 | Izolace potrubí Tubolit DG tl. 20 DN 18 | m | 111 | 0 | 0 | 0.0001 | 0.0111 | 0 | 0 |  |  |  |  | 1 | 7 | 7 | 0 |  | 1 | 7 | 2
7 | 713410059T00 | Izolace potrubí Tubolit DG tl. 20 DN 22 | m | 96 | 0 | 0 | 0.0001 | 0.0096 | 0 | 0 |  |  |  |  | 1 | 7 | 7 | 0 |  | 1 | 7 | 2
8 | 733113113R00 | Příplatek za zhotovení přípojky DN 15 | kus | 46 | 0 | 0 | 0 | 0 | 0 | 0 |  |  |  |  | 1 | 7 | 7 | 0 |  | 1 | 7 | 2
9 | 733161104R00 | Potrubí měděné Supersan 15 x 1 mm, polotvrdé | m | 99 | 0 | 0 | 0.005873 | 0.58142 | 0 | 0 |  |  |  |  | 1 | 7 | 7 | 0 |  | 1 | 7 | 2
10 | 733161106R00 | Potrubí měděné Supersan 18 x 1 mm, polotvrdé | m | 111 | 0 | 0 | 0.0064627 | 0.71736 | 0 | 0 |  |  |  |  | 1 | 7 | 7 | 0 |  | 1 | 7 | 2
11 | 733161107R00 | Potrubí měděné Supersan 22 x 1 mm, polotvrdé | m | 96 | 0 | 0 | 0.0065958 | 0.6332 | 0 | 0 |  |  |  |  | 1 | 7 | 7 | 0 |  | 1 | 7 | 2
12 | 733161201T00 | DG přechod CU 22 x 3/4" | kus | 2 | 0 | 0 | 0.000659 | 0.001318 | 0 | 0 |  |  |  |  | 1 | 7 | 7 | 0 |  | 1 | 7 | 2
13 | 733291101U00 | Zkouška těsnosti potrubí Cu -D 35 | m | 306 | 0 | 0 | 0 | 0 | 0 | 0 |  |  |  |  | 1 | 7 | 7 | 0 |  | 1 | 7 | 2
14 | pc | Topná zkouška | hod | 48 | 0 | 0 | 0 | 0 |  | 0 |  |  |  |  | 12 | 0 | 31 | 0 |  | 12 | 0 | 2
y | 733 | Rozvod potrubí |  |  |  | 0 |  | 1.9945 |  | 0 |  | 0 | 1.9945 | 0
x | 734 | Armatury
15 | 732331514R00 | Nádoby expanzní tlak.s memb.Expansomat I, 35 l vč.bezp. armatury | soubor | 1 | 0 | 0 | 0.0116 | 0.0116 | 0 | 0 |  |  |  |  | 1 | 7 | 7 | 0 |  | 1 | 7 | 2
16 | 732339103R00 | Montáž nádoby expanzní tlakové 35 l | soubor | 1 | 0 | 0 | 0.00054 | 0.00054 | 0 | 0 |  |  |  |  | 1 | 7 | 7 | 0 |  | 1 | 7 | 2
17 | 732429111R00 | Montáž čerpadel cirkulačních | soubor | 1 | 0 | 0 | 0.00014 | 0.00014 | 0 | 0 |  |  |  |  | 1 | 7 | 7 | 0 |  | 1 | 7 | 2
18 | 734220001T00 | Ventil rad. HEIM V-exakt 1/2 | kus | 1 | 0 | 0 | 0.00042 | 0.00042 | 0 | 0 |  |  |  |  | 1 | 7 | 7 | 0 |  | 1 | 7 | 2
19 | 734220002T00 | Ventil Vekolux rohový 1/2" | kus | 22 | 0 | 0 | 0.00042 | 0.00924 | 0 | 0 |  |  |  |  | 1 | 7 | 7 | 0 |  | 1 | 7 | 2
20 | 734220010T1 | Hlavice term. HEIM. stand. rohová | kus | 22 | 0 | 0 | 0.00042 | 0.00924 | 0 | 0 |  |  |  |  | 1 | 7 | 7 | 0 |  | 1 | 7 | 2
21 | 734220011T00 | Hlavice ruční HEIM. | kus | 1 | 0 | 0 | 0.00042 | 0.00042 | 0 | 0 |  |  |  |  | 1 | 7 | 7 | 0 |  | 1 | 7 | 2
22 | 734230002T00 | Kohout kulový 3/4" vč.MTZ | kus | 6 | 0 | 0 | 0.00033 | 0.00198 | 0 | 0 |  |  |  |  | 1 | 7 | 7 | 0 |  | 1 | 7 | 2
23 | 734230003T00 | Kohout kulový 1" vč.MTZ | kus | 1 | 0 | 0 | 0.00033 | 0.00033 | 0 | 0 |  |  |  |  | 1 | 7 | 7 | 0 |  | 1 | 7 | 2
24 | 734230103T00 | Kohout kulový s filtrem Filter Ball 1" | kus | 1 | 0 | 0 | 0 | 0 | 0 | 0 |  |  |  |  | 1 | 7 | 7 | 0 |  | 1 | 7 | 2
25 | 734241215U00 | Ventil zpět přímý Ve3030 G 1 | kus | 1 | 0 | 0 | 0.00057 | 0.00057 | 0 | 0 |  |  |  |  | 1 | 7 | 7 | 0 |  | 1 | 7 | 2
26 | 734261215R00 | Šroubení s kul. uzávěrem G1" | kus | 2 | 0 | 0 | 0.00065 | 0.0013 | 0 | 0 |  |  |  |  | 1 | 7 | 7 | 0 |  | 1 | 7 | 2
27 | 734261313R00 | Šroubení uzavíratelné G 1/2 | kus | 1 | 0 | 0 | 0.00038 | 0.00038 | 0 | 0 |  |  |  |  | 1 | 7 | 7 | 0 |  | 1 | 7 | 2
28 | 734291113R00 | Kohouty plnící a vypouštěcí G 1/2 | kus | 2 | 0 | 0 | 0.00049 | 0.00098 | 0 | 0 |  |  |  |  | 1 | 7 | 7 | 0 |  | 1 | 7 | 2
29 | pc | Čerpadlo cirkulační TV | ks | 1 | 0 | 0 | 0 | 0 |  | 0 |  |  |  |  | 12 | 0 | 33 | 0 |  | 12 | 0 | 2
30 | pc | Týdenní prostor. termostat | ks | 1 | 0 | 0 | 0 | 0 |  | 0 |  |  |  |  | 12 | 0 | 51 | 0 |  | 12 | 0 | 2
31 | pc | Magnetický filtr vč.MTZ | kpl | 1 | 0 | 0 | 0 | 0 |  | 0 |  |  |  |  | 12 | 0 | 62 | 0 |  | 12 | 0 | 2
32 | pc | Pojistný ventil G 3/4"x 1" | ks | 1 | 0 | 0 | 0 | 0 |  | 0 |  |  |  |  | 12 | 0 | 18 | 0 |  | 12 | 0 | 2
y | 734 | Armatury |  |  |  | 0 |  | 0.03714 |  | 0 |  | 0 | 0.03714 | 0
x | 735 | Otopná tělesa
33 | 735152477U00 | Těleso Ventil Kompakt21 v/l600/1000 | kus | 1 | 0 | 0 | 0.0309 | 0.0309 | 0 | 0 |  |  |  |  | 1 | 7 | 7 | 0 |  | 1 | 7 | 2
34 | 735152571U00 | Těleso Ventil Kompakt22 v/l 600/400 | kus | 1 | 0 | 0 | 0.0154 | 0.0154 | 0 | 0 |  |  |  |  | 1 | 7 | 7 | 0 |  | 1 | 7 | 2
35 | 735152573U00 | Těleso Ventil Kompakt22 v/l 600/600 | kus | 2 | 0 | 0 | 0.02176 | 0.04352 | 0 | 0 |  |  |  |  | 1 | 7 | 7 | 0 |  | 1 | 7 | 2
36 | 735152577U00 | Těleso Ventil Kompakt22 v/l600/1000 | kus | 1 | 0 | 0 | 0.0348 | 0.0348 | 0 | 0 |  |  |  |  | 1 | 7 | 7 | 0 |  | 1 | 7 | 2
37 | 735152578U00 | Těleso Ventil Kompakt22 v/l600/1100 | kus | 1 | 0 | 0 | 0.0372 | 0.0372 | 0 | 0 |  |  |  |  | 1 | 7 | 7 | 0 |  | 1 | 7 | 2
38 | 735152579U00 | Těleso Ventil Kompakt22 v/l600/1200 | kus | 3 | 0 | 0 | 0.04132 | 0.12396 | 0 | 0 |  |  |  |  | 1 | 7 | 7 | 0 |  | 1 | 7 | 2
39 | 735152677U00 | Těleso Ventil Kompakt33 v/l600/1000 | kus | 3 | 0 | 0 | 0.058 | 0.174 | 0 | 0 |  |  |  |  | 1 | 7 | 7 | 0 |  | 1 | 7 | 2
40 | 735152678U00 | Těleso Ventil Kompakt33 v/l600/1100 | kus | 4 | 0 | 0 | 0.0622 | 0.2488 | 0 | 0 |  |  |  |  | 1 | 7 | 7 | 0 |  | 1 | 7 | 2
41 | 735152679U00 | Těleso Ventil Kompakt33 v/l600/1200 | kus | 1 | 0 | 0 | 0.06916 | 0.06916 | 0 | 0 |  |  |  |  | 1 | 7 | 7 | 0 |  | 1 | 7 | 2
42 | 735152680U00 | Těleso Ventil Kompakt33 v/l600/1400 | kus | 5 | 0 | 0 | 0.08032 | 0.4016 | 0 | 0 |  |  |  |  | 1 | 7 | 7 | 0 |  | 1 | 7 | 2
43 | 735159210R00 | Montáž panelových těles 2řadých do délky 1140 mm | kus | 9 | 0 | 0 | 0 | 0 | 0 | 0 |  |  |  |  | 1 | 7 | 7 | 0 |  | 1 | 7 | 2
44 | 735159330R00 | Montáž panelových těles 3řadých do délky 1980 mm | kus | 13 | 0 | 0 | 0 | 0 | 0 | 0 |  |  |  |  | 1 | 7 | 7 | 0 |  | 1 | 7 | 2
45 | 735160105T00 | Otopná tělesa koupelnová Koralux Linear 600/1200 | soubor | 1 | 0 | 0 | 0 | 0 | 0 | 0 |  |  |  |  | 1 | 7 | 7 | 0 |  | 1 | 7 | 2
46 | 735179110R00 | Montáž otopných těles koupelnových (žebříků) | kus | 1 | 0 | 0 | 1.84e-05 | 1.84e-05 | 0 | 0 |  |  |  |  | 1 | 7 | 7 | 0 |  | 1 | 7 | 2
y | 735 | Otopná tělesa |  |  |  | 0 |  | 1.1794 |  | 0 |  | 0 | 1.1794 | 0
x | D96 | Přesuny suti a vybouraných hmot
47 | 979011111R00 | Svislá doprava suti a vybour. hmot za 2.NP a 1.PP | t | 0.06285 | 0 | 0 | 0 | 0 |  | 0 |  |  |  |  | 8 | 0 | 3 | 0 |  | 8 | 0 | 1
48 | 979011121R00 | Příplatek za každé další podlaží | t | 0.0419 | 0 | 0 | 0 | 0 |  | 0 |  |  |  |  | 8 | 0 | 3 | 0 |  | 8 | 0 | 1
49 | 979081111R00 | Odvoz suti a vybour. hmot na skládku do 1 km | t | 0.2095 | 0 | 0 | 0 | 0 |  | 0 |  |  |  |  | 8 | 0 | 3 | 0 |  | 8 | 0 | 1
50 | 979081121R00 | Příplatek k odvozu za každý další 1 km | t | 5.2375 | 0 | 0 | 0 | 0 |  | 0 |  |  |  |  | 8 | 0 | 3 | 0 |  | 8 | 0 | 1
51 | 979082111R00 | Vnitrostaveništní doprava suti do 10 m | t | 0.2095 | 0 | 0 | 0 | 0 |  | 0 |  |  |  |  | 8 | 0 | 3 | 0 |  | 8 | 0 | 1
52 | 979082121R00 | Příplatek k vnitrost. dopravě suti za dalších 5 m | t | 0.419 | 0 | 0 | 0 | 0 |  | 0 |  |  |  |  | 8 | 0 | 3 | 0 |  | 8 | 0 | 1
53 | 979990001R00 | Poplatek za skládku stavební suti | t | 0.2095 | 0 | 0 | 0 | 0 |  | 0 |  |  |  |  | 8 | 0 | 3 | 0 |  | 8 | 0 | 1
y | D96 | Přesuny suti a vybouraných hmot |  |  |  | 0 |  | 0 |  | 0 |  | 0 | 0 | 0
x |  | Vedlejší rozpočtové náklady
VRN1 |  | Ztížené výrobní podmínky |  | 1 |  | 0 |  | 0 |  | 0 | [7 empty] | 0
VRN2 |  | Oborová přirážka |  | 1 |  | 0 |  | 0 |  | 0 | [7 empty] | 0
VRN3 |  | Přesun stavebních kapacit |  | 1 |  | 0 |  | 0 |  | 0 | [7 empty] | 0
VRN4 |  | Mimostaveništní doprava |  | 1 |  | 0 |  | 0 |  | 0 | [7 empty] | 0
VRN5 |  | Zařízení staveniště |  | 1 |  | 0 |  | 0 |  | 0 | [7 empty] | 0
VRN6 |  | Provoz investora |  | 1 |  | 0 |  | 0 |  | 0 | [7 empty] | 0
VRN7 |  | Kompletační činnost (IČD) |  | 1 |  | 0 |  | 0 |  | 0 | [7 empty] | 0
VRN8 |  | Rezerva rozpočtu |  | 1 |  | 0 |  | 0 |  | 0 | [7 empty] | 0
y | [5 empty] | 0 |  | 0 |  | 0 |  | 0 | 0 | 0
z | Celkem za objekt |  |  |  |  | 0 |  | 4.2862 |  | -0.2095
Poznámky uchazeče k zadání

## 04 1
Položkové zadání
STAVEBNÍ OBJEKT (SO) |  |  | 04 PLYN
Rozpočet (část objektu) |  |  | 1 Plyn
P.č. | Číslo položky | Název položky | MJ | množství | cena / MJ | celkem (Kč) | Jednotková hmotnost | Celková hmotnost | Jednotková dem.hmot. | Celková dem.hmot.
x | 61 | Upravy povrchů vnitřní
1 | 611403399RT2 | Hrubá výplň rýh jakékoli šířky maltou ve stropech s použitím suché maltové směsi | m2 | 1.2 | 0 | 0 | 0.064 | 0.0768 | 0 | 0 |  |  |  |  | 1 | 1 | 1 | 0 |  | 1 | 1 | 1
|  | předpoklad:1,2 |  | 1.2 | [6 empty] | předpoklad:1,2 | [7 empty] | Hrubá výplň rýh jakékoli šířky maltou ve stropech s použitím suché maltové směsi
y | 61 | Upravy povrchů vnitřní |  |  |  | 0 |  | 0.0768 |  | 0 |  | 0 | 0.0768 | 0
x | 97 | Prorážení otvorů
2 | 970037030R00 | Příp. časté přem. str. jád. vrt. v cihel d 30 mm | m | 0.9 | 0 | 0 | 0 | 0 | -0.05 | -0.045 |  |  |  |  | 1 | 1 | 1 | 0 |  | 1 | 1 | 1
y | 97 | Prorážení otvorů |  |  |  | 0 |  | 0 |  | -0.045 |  | -0.045 | 0 | 0
x | 99 | Staveništní přesun hmot
3 | 999281111R00 | Přesun hmot pro opravy a údržbu do výšky 25 m | t | 0.0768 | 0 | 0 | 0 | 0 |  | 0 |  |  |  |  | 7 | 1 | 2 | 0 |  | 7 | 1 | 1
y | 99 | Staveništní přesun hmot |  |  |  | 0 |  | 0 |  | 0 |  | 0 | 0 | 0
x | 723 | Vnitřní plynovod
4 | 731221800T00 | Revize komínových cest | soubor | 1 | 0 | 0 | 0 | 0 | 0 | 0 |  |  |  |  | 1 | 7 | 7 | 0 |  | 1 | 7 | 2
5 | 733161107R00 | Potrubí měděné Supersan 22 x 1 mm spojované lisováním | m | 6 | 0 | 0 | 0.0065958 | 0.039575 | 0 | 0 |  |  |  |  | 1 | 7 | 7 | 0 |  | 1 | 7 | 2
6 | 733161108R00 | Potrubí měděné Supersan 28 x 1,5 mm spojované lisováním | m | 15 | 0 | 0 | 0.006707 | 0.1006 | 0 | 0 |  |  |  |  | 1 | 7 | 7 | 0 |  | 1 | 7 | 2
7 | 783424240R00 | Nátěr syntet. potrubí do DN 50 mm Z+1x +1x email | m | 21 | 0 | 0 | 8e-05 | 0.00168 | 0 | 0 |  |  |  |  | 1 | 7 | 7 | 0 |  | 1 | 7 | 2
8 | pc | Montáž plyn. kotle | soubor | 1 | 0 | 0 | 0 | 0 |  | 0 |  |  |  |  | 12 | 0 | 2 | 0 |  | 12 | 0 | 2
9 | pc | Odkouření svislé nad střechu-koax. cca 4 m | kpl | 1 | 0 | 0 | 0 | 0 |  | 0 |  |  |  |  | 12 | 0 | 3 | 0 |  | 12 | 0 | 2
10 | pc | Plyn.kondenz. kotel, vč.ohřívače nepř. 120 l | kpl | 1 | 0 | 0 | 0 | 0 |  | 0 |  |  |  |  | 12 | 0 | 1 | 0 |  | 12 | 0 | 2
11 | pc | Plyn.propojovací hadice G 3/4" x 50cm | ks | 1 | 0 | 0 | 0 | 0 |  | 0 |  |  |  |  | 12 | 0 | 4 | 0 |  | 12 | 0 | 2
12 | pc | Napojení na stávající potrubí DN 40/32 | kpl | 2 | 0 | 0 | 0 | 0 |  | 0 |  |  |  |  | 12 | 0 | 6 | 0 |  | 12 | 0 | 2
13 | pc | Kohot plyn. DN 20 + MTZ | ks | 1 | 0 | 0 | 0 | 0 |  | 0 |  |  |  |  | 12 | 0 | 5 | 0 |  | 12 | 0 | 2
14 | pc | Uvedení do provozu kotle | kpl | 1 | 0 | 0 | 0 | 0 |  | 0 |  |  |  |  | 12 | 0 | 11 | 0 |  | 12 | 0 | 2
15 | pc | Tlaková zkouška plyn. potrubí + revize plynu | kpl | 1 | 0 | 0 | 0 | 0 |  | 0 |  |  |  |  | 12 | 0 | 10 | 0 |  | 12 | 0 | 2
y | 723 | Vnitřní plynovod |  |  |  | 0 |  | 0.14186 |  | 0 |  | 0 | 0.14186 | 0
x | D96 | Přesuny suti a vybouraných hmot
16 | 979011111R00 | Svislá doprava suti a vybour. hmot za 2.NP a 1.PP | t | 0.0135 | 0 | 0 | 0 | 0 |  | 0 |  |  |  |  | 8 | 0 | 3 | 0 |  | 8 | 0 | 1
17 | 979011121R00 | Příplatek za každé další podlaží | t | 0.009 | 0 | 0 | 0 | 0 |  | 0 |  |  |  |  | 8 | 0 | 3 | 0 |  | 8 | 0 | 1
18 | 979081111R00 | Odvoz suti a vybour. hmot na skládku do 1 km | t | 0.045 | 0 | 0 | 0 | 0 |  | 0 |  |  |  |  | 8 | 0 | 3 | 0 |  | 8 | 0 | 1
19 | 979081121R00 | Příplatek k odvozu za každý další 1 km | t | 1.125 | 0 | 0 | 0 | 0 |  | 0 |  |  |  |  | 8 | 0 | 3 | 0 |  | 8 | 0 | 1
20 | 979082111R00 | Vnitrostaveništní doprava suti do 10 m | t | 0.045 | 0 | 0 | 0 | 0 |  | 0 |  |  |  |  | 8 | 0 | 3 | 0 |  | 8 | 0 | 1
21 | 979082121R00 | Příplatek k vnitrost. dopravě suti za dalších 5 m | t | 0.09 | 0 | 0 | 0 | 0 |  | 0 |  |  |  |  | 8 | 0 | 3 | 0 |  | 8 | 0 | 1
22 | 979990001R00 | Poplatek za skládku stavební suti | t | 0.045 | 0 | 0 | 0 | 0 |  | 0 |  |  |  |  | 8 | 0 | 3 | 0 |  | 8 | 0 | 1
y | D96 | Přesuny suti a vybouraných hmot |  |  |  | 0 |  | 0 |  | 0 |  | 0 | 0 | 0
x |  | Vedlejší rozpočtové náklady
VRN1 |  | Ztížené výrobní podmínky |  | 1 |  | 0 |  | 0 |  | 0 | [7 empty] | 0
VRN2 |  | Oborová přirážka |  | 1 |  | 0 |  | 0 |  | 0 | [7 empty] | 0
VRN3 |  | Přesun stavebních kapacit |  | 1 |  | 0 |  | 0 |  | 0 | [7 empty] | 0
VRN4 |  | Mimostaveništní doprava |  | 1 |  | 0 |  | 0 |  | 0 | [7 empty] | 0
VRN5 |  | Zařízení staveniště |  | 1 |  | 0 |  | 0 |  | 0 | [7 empty] | 0
VRN6 |  | Provoz investora |  | 1 |  | 0 |  | 0 |  | 0 | [7 empty] | 0
VRN7 |  | Kompletační činnost (IČD) |  | 1 |  | 0 |  | 0 |  | 0 | [7 empty] | 0
VRN8 |  | Rezerva rozpočtu |  | 1 |  | 0 |  | 0 |  | 0 | [7 empty] | 0
y | [5 empty] | 0 |  | 0 |  | 0 |  | 0 | 0 | 0
z | Celkem za objekt |  |  |  |  | 0 |  | 0.21866 |  | -0.045
Poznámky uchazeče k zadání

## 05 01
Položkové zadání
STAVEBNÍ OBJEKT (SO) |  |  | 05 ELEKTRO
Rozpočet (část objektu) |  |  | 01 SLABOPROUD
P.č. | Číslo položky | Název položky | MJ | množství | cena / MJ | celkem (Kč) | Jednotková hmotnost | Celková hmotnost | Jednotková dem.hmot. | Celková dem.hmot.
x | M22 | SLABOPROUD
1 | 1 | Trubka PVC ohebná pod omítku - 16mm | m | 120 | 0 | 0 | 0 | 0 |  | 0 |  |  |  | 12 | 0 | 1 | 0 | 12 | 0 | 4
2 | 2 | Trubka PVC ohebná pod omítku - 23mm | m | 50 | 0 | 0 | 0 | 0 |  | 0 |  |  |  | 12 | 0 | 2 | 0 | 12 | 0 | 4
3 | 3 | Trubka PVC ohebná 36mm | m | 20 | 0 | 0 | 0 | 0 |  | 0 |  |  |  | 12 | 0 | 3 | 0 | 12 | 0 | 4
4 | 4 | Trubka PVC tuhá 23mm | m | 20 | 0 | 0 | 0 | 0 |  | 0 |  |  |  | 12 | 0 | 4 | 0 | 12 | 0 | 4
5 | 5 | Krabice přístrojová | ks | 10 | 0 | 0 | 0 | 0 |  | 0 |  |  |  | 12 | 0 | 5 | 0 | 12 | 0 | 4
6 | 6 | Krabice odbočná KO 125 | ks | 2 | 0 | 0 | 0 | 0 |  | 0 |  |  |  | 12 | 0 | 6 | 0 | 12 | 0 | 4
7 | 7 | Krabice univerzální KU 68/2-- víč. a svork. | ks | 10 | 0 | 0 | 0 | 0 |  | 0 |  |  |  | 12 | 0 | 7 | 0 | 12 | 0 | 4
8 | 8 | Krabice KR 97 se zapojením kruhová | ks | 5 | 0 | 0 | 0 | 0 |  | 0 |  |  |  | 12 | 0 | 8 | 0 | 12 | 0 | 4
9 | 9 | Odvíčk./zavíčk. krabic | ks | 17 | 0 | 0 | 0 | 0 |  | 0 |  |  |  | 12 | 0 | 9 | 0 | 12 | 0 | 4
10 | 10 | Ukončení kabelů do 4x10 | ks | 52 | 0 | 0 | 0 | 0 |  | 0 |  |  |  | 12 | 0 | 10 | 0 | 12 | 0 | 4
11 | 11 | Datová zásuvka dvojitá kompletní | ks | 10 | 0 | 0 | 0 | 0 |  | 0 |  |  |  | 12 | 0 | 11 | 0 | 12 | 0 | 4
12 | 12 | Datová zásuvka do podlah systému modulová | ks | 8 | 0 | 0 | 0 | 0 |  | 0 |  |  |  | 12 | 0 | 12 | 0 | 12 | 0 | 4
13 | 13 | Školní zvonek 75V, 73dB | ks | 1 | 0 | 0 | 0 | 0 |  | 0 |  |  |  | 12 | 0 | 13 | 0 | 12 | 0 | 4
14 | 14 | Montáž RACKU | ks | 1 | 0 | 0 | 0 | 0 |  | 0 |  |  |  | 12 | 0 | 14 | 0 | 12 | 0 | 4
15 | 15 | Dodávka RACKU | kpl | 1 | 0 | 0 | 0 | 0 |  | 0 |  |  |  | 12 | 0 | 15 | 0 | 12 | 0 | 4
16 | 16 | Kabely FTP, kat. 6 | m | 920 | 0 | 0 | 0 | 0 |  | 0 |  |  |  | 12 | 0 | 16 | 0 | 12 | 0 | 4
17 | 17 | Kabel CMFM 2 x 1 | m | 30 | 0 | 0 | 0 | 0 |  | 0 |  |  |  | 12 | 0 | 17 | 0 | 12 | 0 | 4
18 | 18 | Demontáž a opětovná montáž stáv. SLP systémů v půd. Prostoru. | kpl | 1 | 0 | 0 | 0 | 0 |  | 0 |  |  |  | 12 | 0 | 18 | 0 | 12 | 0 | 4
19 | 19 | Materiál podružný | kpl | 1 | 0 | 0 | 0 | 0 |  | 0 |  |  |  | 12 | 0 | 19 | 0 | 12 | 0 | 4
y | M22 | SLABOPROUD |  |  |  | 0 |  | 0 |  | 0 | 0 | 0 | 0
z | Celkem za objekt |  |  |  |  | 0 |  | 0 |  | 0
Poznámky uchazeče k zadání

## 05 02
Položkové zadání
STAVEBNÍ OBJEKT (SO) |  |  | 05 ELEKTRO
Rozpočet (část objektu) |  |  | 02 SILNOPROUD
P.č. | Číslo položky | Název položky | MJ | množství | cena / MJ | celkem (Kč) | Jednotková hmotnost | Celková hmotnost | Jednotková dem.hmot. | Celková dem.hmot.
x | 61 | Upravy povrchů vnitřní
1 | 611403399RT2 | Hrubá výplň rýh jakékoli šířky maltou ve stropech s použitím suché maltové směsi | m2 | 30 | 0 | 0 | 0.064 | 1.92 | 0 | 0 |  |  |  |  | 1 | 1 | 1 | 0 |  | 1 | 1 | 1
|  | PŘEDPOKLAD:30 |  | 30 | [6 empty] | PŘEDPOKLAD:30 | [7 empty] | Hrubá výplň rýh jakékoli šířky maltou ve stropech s použitím suché maltové směsi
y | 61 | Upravy povrchů vnitřní |  |  |  | 0 |  | 1.92 |  | 0 |  | 0 | 1.92 | 0
x | 99 | Staveništní přesun hmot
2 | 999281111R00 | Přesun hmot pro opravy a údržbu do výšky 25 m | t | 1.92 | 0 | 0 | 0 | 0 |  | 0 |  |  |  |  | 7 | 1 | 2 | 0 |  | 7 | 1 | 1
y | 99 | Staveništní přesun hmot |  |  |  | 0 |  | 0 |  | 0 |  | 0 | 0 | 0
x | M21 | ELEKTRO
3 | 210 01-0002 | Trubka PVC ohebná pod omítku - 16mm | m | 40 | 0 | 0 | 0 | 0 |  | 0 |  |  |  |  | 12 | 0 | 1 | 0 |  | 12 | 0 | 4
4 | 210 01-0003 | Trubka PVC ohebná pod omítku - 23mm | m | 30 | 0 | 0 | 0 | 0 |  | 0 |  |  |  |  | 12 | 0 | 2 | 0 |  | 12 | 0 | 4
5 | 210 01-0092 | Trubka PVC tuhá-23mm | m | 20 | 0 | 0 | 0 | 0 |  | 0 |  |  |  |  | 12 | 0 | 3 | 0 |  | 12 | 0 | 4
6 | 210 01-0282 | Montáž podlahových krabic | ks | 4 | 0 | 0 | 0 | 0 |  | 0 |  |  |  |  | 12 | 0 | 4 | 0 |  | 12 | 0 | 4
7 | 210 01-0301 | Krabice přístrojová univerzální | ks | 130 | 0 | 0 | 0 | 0 |  | 0 |  |  |  |  | 12 | 0 | 5 | 0 |  | 12 | 0 | 4
8 | 210 01-0321 | Krabice KO125 | ks | 2 | 0 | 0 | 0 | 0 |  | 0 |  |  |  |  | 12 | 0 | 8 | 0 |  | 12 | 0 | 4
9 | 210 01-0321 | Krabice KR 97 se zapojením kruhová | ks | 30 | 0 | 0 | 0 | 0 |  | 0 |  |  |  |  | 12 | 0 | 7 | 0 |  | 12 | 0 | 4
10 | 210 01-0321 | Krabice univerzální - víč. a svork | ks | 40 | 0 | 0 | 0 | 0 |  | 0 |  |  |  |  | 12 | 0 | 6 | 0 |  | 12 | 0 | 4
11 | 210 01-0351 | Krabicová rozvodka IP 54. | ks | 5 | 0 | 0 | 0 | 0 |  | 0 |  |  |  |  | 12 | 0 | 9 | 0 |  | 12 | 0 | 4
12 | 210 01-0521 | Odvíčk./zavíčk. krabic | ks | 77 | 0 | 0 | 0 | 0 |  | 0 |  |  |  |  | 12 | 0 | 10 | 0 |  | 12 | 0 | 4
13 | 210 02-0922 | Protipožární průchod stěnou | m2 | 0.5 | 0 | 0 | 0 | 0 |  | 0 |  |  |  |  | 12 | 0 | 12 | 0 |  | 12 | 0 | 4
14 | 210 02-0951 | Výstražná tabulka | ks | 5 | 0 | 0 | 0 | 0 |  | 0 |  |  |  |  | 12 | 0 | 11 | 0 |  | 12 | 0 | 4
15 | 210 10-0155 | Ukončení kabelů do 5x6 | ks | 6 | 0 | 0 | 0 | 0 |  | 0 |  |  |  |  | 12 | 0 | 14 | 0 |  | 12 | 0 | 4
16 | 210 10-0173 | Ukončení kabelů do 3x2,5 | ks | 80 | 0 | 0 | 0 | 0 |  | 0 |  |  |  |  | 12 | 0 | 13 | 0 |  | 12 | 0 | 4
17 | 210 10-0213s | Ukončení kabelů do 5x16 | ks | 6 | 0 | 0 | 0 | 0 |  | 0 |  |  |  |  | 12 | 0 | 15 | 0 |  | 12 | 0 | 4
18 | 210 11-0041 | Spínač zapuštený jednopól. | ks | 21 | 0 | 0 | 0 | 0 |  | 0 |  |  |  |  | 12 | 0 | 16 | 0 |  | 12 | 0 | 4
19 | 210 11-0043 | Spínač zapuštený seriový. | ks | 6 | 0 | 0 | 0 | 0 |  | 0 |  |  |  |  | 12 | 0 | 17 | 0 |  | 12 | 0 | 4
20 | 210 11-0045 | Spínač zapuštený střídavý. | ks | 4 | 0 | 0 | 0 | 0 |  | 0 |  |  |  |  | 12 | 0 | 18 | 0 |  | 12 | 0 | 4
21 | 210 11-0081 | Spínač trojpólový páčkový | ks | 3 | 0 | 0 | 0 | 0 |  | 0 |  |  |  |  | 12 | 0 | 21 | 0 |  | 12 | 0 | 4
22 | 210 11-0152 | Tlačítko zap. 1/0 | ks | 40 | 0 | 0 | 0 | 0 |  | 0 |  |  |  |  | 12 | 0 | 19 | 0 |  | 12 | 0 | 4
23 | 210 11-0152s | Spínač žaluziový | ks | 6 | 0 | 0 | 0 | 0 |  | 0 |  |  |  |  | 12 | 0 | 20 | 0 |  | 12 | 0 | 4
24 | 210 11-0512 | spínač trojpól, 400V, 63A, v krabici se zámkem | ks | 1 | 0 | 0 | 0 | 0 |  | 0 |  |  |  |  | 12 | 0 | 22 | 0 |  | 12 | 0 | 4
25 | 210 11-1012 | Zásuvka domovní zapuštěná 2P+PE | ks | 13 | 0 | 0 | 0 | 0 |  | 0 |  |  |  |  | 12 | 0 | 23 | 0 |  | 12 | 0 | 4
26 | 210 11-1012s | Zásuvka domovní dvojitá zapuštěná 2P+PE s přepěť. Ochr. | ks | 5 | 0 | 0 | 0 | 0 |  | 0 |  |  |  |  | 12 | 0 | 25 | 0 |  | 12 | 0 | 4
27 | 210 11-1016 | Zásuvka domovní dvojitá 2P + PE | ks | 36 | 0 | 0 | 0 | 0 |  | 0 |  |  |  |  | 12 | 0 | 24 | 0 |  | 12 | 0 | 4
28 | 210 11-1016s | Zásuvka modulární do podlah. systému2P+ PE+dvojitá | ks | 8 | 0 | 0 | 0 | 0 |  | 0 |  |  |  |  | 12 | 0 | 26 | 0 |  | 12 | 0 | 4
29 | 210 12-0401 | Montáž jednopl. jističe do 16A | ks | 7 | 0 | 0 | 0 | 0 |  | 0 |  |  |  |  | 12 | 0 | 49 | 0 |  | 12 | 0 | 4
30 | 210 12-0466 | Montáž tropól. jističe do 63A | ks | 3 | 0 | 0 | 0 | 0 |  | 0 |  |  |  |  | 12 | 0 | 48 | 0 |  | 12 | 0 | 4
31 | 210 15-0051 | Montáž impuls. Relé | ks | 1 | 0 | 0 | 0 | 0 |  | 0 |  |  |  |  | 12 | 0 | 50 | 0 |  | 12 | 0 | 4
32 | 210 19-0005 | Montáž oceloplechových nebo plast rozvodnic do 200kg | ks | 2 | 0 | 0 | 0 | 0 |  | 0 |  |  |  |  | 12 | 0 | 27 | 0 |  | 12 | 0 | 4
33 | 210 20-0030 | Svítidlo nouzové | ks | 13 | 0 | 0 | 0 | 0 |  | 0 |  |  |  |  | 12 | 0 | 34 | 0 |  | 12 | 0 | 4
34 | 210 20-1025s | Svítidlo přisaz hranaté LED 41,5W, 1432x120x69mm, teple bílá, IP 20 | ks | 6 | 0 | 0 | 0 | 0 |  | 0 |  |  |  |  | 12 | 0 | 28 | 0 |  | 12 | 0 | 4
35 | 210 20-1025s | Svítidlo přisaz hranaté LED 33,2W, 1150x120x69mm, teple bílá, IP 20 | ks | 15 | 0 | 0 | 0 | 0 |  | 0 |  |  |  |  | 12 | 0 | 30 | 0 |  | 12 | 0 | 4
36 | 210 20-1025s | Svítidlo vestavné hranaté LED 38W, 600x600mm, teple bílá, IP 20 | ks | 49 | 0 | 0 | 0 | 0 |  | 0 |  |  |  |  | 12 | 0 | 33 | 0 |  | 12 | 0 | 4
37 | 210 20-1047s | Svítidlo závěsné hranaté asymetrické LED 39W, 1223x151x84mm, IP 20 | ks | 3 | 0 | 0 | 0 | 0 |  | 0 |  |  |  |  | 12 | 0 | 29 | 0 |  | 12 | 0 | 4
38 | 210 20-1054 | Svítidlo vestavné kruhové 222mm, LED 25W, IP 44 | ks | 13 | 0 | 0 | 0 | 0 |  | 0 |  |  |  |  | 12 | 0 | 31 | 0 |  | 12 | 0 | 4
39 | 210 20-1054 | Svítidlo přisazené venkovní LED 25W, IP 54 | ks | 2 | 0 | 0 | 0 | 0 |  | 0 |  |  |  |  | 12 | 0 | 32 | 0 |  | 12 | 0 | 4
40 | 210 22-0003 | Vedení uzemňovací na povrchu Cu do 50mm2 | m | 100 | 0 | 0 | 0 | 0 |  | 0 |  |  |  |  | 12 | 0 | 35 | 0 |  | 12 | 0 | 4
41 | 210 22-0451 | Vedení ochr. pospoj | m | 50 | 0 | 0 | 0 | 0 |  | 0 |  |  |  |  | 12 | 0 | 36 | 0 |  | 12 | 0 | 4
42 | 210 80-0101 | Kabel CYKY-O 2x1,5mm2 | m | 530 | 0 | 0 | 0 | 0 |  | 0 |  |  |  |  | 12 | 0 | 37 | 0 |  | 12 | 0 | 4
43 | 210 80-0101s | Kabel 1-CXKH-R-J B2-O 2x1,5mm2 | m | 530 | 0 | 0 | 0 | 0 |  | 0 |  |  |  |  | 12 | 0 | 44 | 0 |  | 12 | 0 | 4
44 | 210 80-0105 | Kabel CYKY-J 3x1,5mm2 | m | 930 | 0 | 0 | 0 | 0 |  | 0 |  |  |  |  | 12 | 0 | 39 | 0 |  | 12 | 0 | 4
45 | 210 80-0105 | Kabel CYKY-O 3x1,5mm2 | m | 160 | 0 | 0 | 0 | 0 |  | 0 |  |  |  |  | 12 | 0 | 38 | 0 |  | 12 | 0 | 4
46 | 210 80-0105s | Kabel 1-CXKH-R-O B2-O 3x1,5mm2 | m | 160 | 0 | 0 | 0 | 0 |  | 0 |  |  |  |  | 12 | 0 | 45 | 0 |  | 12 | 0 | 4
47 | 210 80-0105s | Kabel CMFM 4 x 0,75mm2 | m | 50 | 0 | 0 | 0 | 0 |  | 0 |  |  |  |  | 12 | 0 | 47 | 0 |  | 12 | 0 | 4
48 | 210 80-0105s | Kabel 1-CXKH-R-J B2 3x1,5mm2 | m | 180 | 0 | 0 | 0 | 0 |  | 0 |  |  |  |  | 12 | 0 | 46 | 0 |  | 12 | 0 | 4
49 | 210 80-0106 | Kabel CYKY-J 3x2,5mm2 | m | 770 | 0 | 0 | 0 | 0 |  | 0 |  |  |  |  | 12 | 0 | 40 | 0 |  | 12 | 0 | 4
50 | 210 80-0113s | Kabel 1-CXKH-R-J B2 5x10mm2 | m | 20 | 0 | 0 | 0 | 0 |  | 0 |  |  |  |  | 12 | 0 | 42 | 0 |  | 12 | 0 | 4
51 | 210 80-0114s | Kabel 1.CXKH-R-J B2 5x16mm2 | m | 80 | 0 | 0 | 0 | 0 |  | 0 |  |  |  |  | 12 | 0 | 43 | 0 |  | 12 | 0 | 4
52 | 210 80-0116 | Kabel CYKY-J 5x2,5mm2 | m | 90 | 0 | 0 | 0 | 0 |  | 0 |  |  |  |  | 12 | 0 | 41 | 0 |  | 12 | 0 | 4
53 | 2512 | Úprava rozv. R1 | kpl | 1 | 0 | 0 | 0 | 0 |  | 0 |  |  |  |  | 12 | 0 | 51 | 0 |  | 12 | 0 | 4
54 | 2515 | Úprava rozv. R2 | kpl | 1 | 0 | 0 | 0 | 0 |  | 0 |  |  |  |  | 12 | 0 | 52 | 0 |  | 12 | 0 | 4
55 | 341 | Kabel CYKY -O 3x1,5mm2 | m | 160 | 0 | 0 | 0 | 0 |  | 0 |  |  |  |  | 12 | 0 | 81 | 0 |  | 12 | 0 | 4
56 | 341 | Kabel CYKY-J 3x1,5mm2 | m | 930 | 0 | 0 | 0 | 0 |  | 0 |  |  |  |  | 12 | 0 | 82 | 0 |  | 12 | 0 | 4
57 | 341 | Kabel CYKY-J 3x2,5mm2 | m | 770 | 0 | 0 | 0 | 0 |  | 0 |  |  |  |  | 12 | 0 | 83 | 0 |  | 12 | 0 | 4
58 | 341 | Vodič CY 6mm2 | m | 50 | 0 | 0 | 0 | 0 |  | 0 |  |  |  |  | 12 | 0 | 78 | 0 |  | 12 | 0 | 4
59 | 341 | Vodič 1-CXKH-R B2 16mm2 | m | 100 | 0 | 0 | 0 | 0 |  | 0 |  |  |  |  | 12 | 0 | 79 | 0 |  | 12 | 0 | 4
60 | 341 | Kabel CYKY-J 2x1,5mm2 | m | 530 | 0 | 0 | 0 | 0 |  | 0 |  |  |  |  | 12 | 0 | 80 | 0 |  | 12 | 0 | 4
61 | 341 | Kabel CYKY-J 5x2,5mm2 | m | 90 | 0 | 0 | 0 | 0 |  | 0 |  |  |  |  | 12 | 0 | 84 | 0 |  | 12 | 0 | 4
62 | 341 | Kabel 1-CXKH-R-J B2-O 2x1,5mm2 | m | 530 | 0 | 0 | 0 | 0 |  | 0 |  |  |  |  | 12 | 0 | 88 | 0 |  | 12 | 0 | 4
63 | 341 | Kabel 1-CXKH-R-O B2-O 3x1,5mm2 | m | 160 | 0 | 0 | 0 | 0 |  | 0 |  |  |  |  | 12 | 0 | 89 | 0 |  | 12 | 0 | 4
64 | 341 | Kabel 1-CXKH-R-J B2 3x1,5mm2 | m | 180 | 0 | 0 | 0 | 0 |  | 0 |  |  |  |  | 12 | 0 | 90 | 0 |  | 12 | 0 | 4
65 | 341 | Kabel 1-CXKH-R-J B2 5x10mm2 | m | 20 | 0 | 0 | 0 | 0 |  | 0 |  |  |  |  | 12 | 0 | 85 | 0 |  | 12 | 0 | 4
66 | 341 | Kabel 1-CXKH-R-J B2 5x16mm2 | m | 80 | 0 | 0 | 0 | 0 |  | 0 |  |  |  |  | 12 | 0 | 86 | 0 |  | 12 | 0 | 4
67 | 341 | Kabel CMFM 4 x 0,75mm2 | m | 50 | 0 | 0 | 0 | 0 |  | 0 |  |  |  |  | 12 | 0 | 87 | 0 |  | 12 | 0 | 4
68 | 345 | Zásuvka dvojitá pootočená 45°, . 2P+PE, 250V, 16A - | ks | 36 | 0 | 0 | 0 | 0 |  | 0 |  |  |  |  | 12 | 0 | 73 | 0 |  | 12 | 0 | 4
69 | 345 | Zásuvka zapuštěná 2P+PE, 250V, 16A | ks | 13 | 0 | 0 | 0 | 0 |  | 0 |  |  |  |  | 12 | 0 | 72 | 0 |  | 12 | 0 | 4
70 | 345 | Zásuvka dvojitá pootočená 45°, do podl. systému. 2P+PE, 250V, 16A - 4M | ks | 8 | 0 | 0 | 0 | 0 |  | 0 |  |  |  |  | 12 | 0 | 75 | 0 |  | 12 | 0 | 4
71 | 345 | Zásuvka dvojitá pootočená 45°, s přepěť. Ochr. . 2P+PE, 250V, 16A - | ks | 5 | 0 | 0 | 0 | 0 |  | 0 |  |  |  |  | 12 | 0 | 74 | 0 |  | 12 | 0 | 4
72 | 345 | Krabice KR 97 se zapojením kruhová | ks | 30 | 0 | 0 | 0 | 0 |  | 0 |  |  |  |  | 12 | 0 | 59 | 0 |  | 12 | 0 | 4
73 | 345 | Krabice univerzální KU 68/2-- víč. a svork. | ks | 40 | 0 | 0 | 0 | 0 |  | 0 |  |  |  |  | 12 | 0 | 58 | 0 |  | 12 | 0 | 4
74 | 345 | Krabicová rozvodka KO 125 | ks | 2 | 0 | 0 | 0 | 0 |  | 0 |  |  |  |  | 12 | 0 | 60 | 0 |  | 12 | 0 | 4
75 | 345 | Protipožární pěna na prostupy svazků kabelů | ks | 5 | 0 | 0 | 0 | 0 |  | 0 |  |  |  |  | 12 | 0 | 62 | 0 |  | 12 | 0 | 4
76 | 345 | Krabicová rozvodka IP 54. | ks | 5 | 0 | 0 | 0 | 0 |  | 0 |  |  |  |  | 12 | 0 | 61 | 0 |  | 12 | 0 | 4
77 | 345 | Trubka PVC ohebná 16mm | m | 40 | 0 | 0 | 0 | 0 |  | 0 |  |  |  |  | 12 | 0 | 53 | 0 |  | 12 | 0 | 4
78 | 345 | Trubka PVC ohebná 23mm | m | 30 | 0 | 0 | 0 | 0 |  | 0 |  |  |  |  | 12 | 0 | 54 | 0 |  | 12 | 0 | 4
79 | 345 | Trubka PVC tuhá 23mm | m | 20 | 0 | 0 | 0 | 0 |  | 0 |  |  |  |  | 12 | 0 | 55 | 0 |  | 12 | 0 | 4
80 | 345 | Krabice přístrojová - hluboká | ks | 130 | 0 | 0 | 0 | 0 |  | 0 |  |  |  |  | 12 | 0 | 57 | 0 |  | 12 | 0 | 4
81 | 345 | Podlahová krabice - 12 MODULŮ vč. krytu - nezez + šedá | ks | 4 | 0 | 0 | 0 | 0 |  | 0 |  |  |  |  | 12 | 0 | 56 | 0 |  | 12 | 0 | 4
82 | 345 | Výstražná tabulka | ks | 5 | 0 | 0 | 0 | 0 |  | 0 |  |  |  |  | 12 | 0 | 63 | 0 |  | 12 | 0 | 4
83 | 345 | Spínač trojpól., 400V, 63A, IP 54 se zámkem | ks | 1 | 0 | 0 | 0 | 0 |  | 0 |  |  |  |  | 12 | 0 | 70 | 0 |  | 12 | 0 | 4
84 | 345 | Spínač trojpól. páčkový, 400V, 16A | ks | 3 | 0 | 0 | 0 | 0 |  | 0 |  |  |  |  | 12 | 0 | 71 | 0 |  | 12 | 0 | 4
85 | 345 | Rámeček jednonásobný - vodorovný | ks | 90 | 0 | 0 | 0 | 0 |  | 0 |  |  |  |  | 12 | 0 | 69 | 0 |  | 12 | 0 | 4
86 | 345 | Spínač žaluziový 250V, 10A, | ks | 6 | 0 | 0 | 0 | 0 |  | 0 |  |  |  |  | 12 | 0 | 68 | 0 |  | 12 | 0 | 4
87 | 345 | Spínač zapuštený seriový 250V, 10A, řaz.5 | ks | 6 | 0 | 0 | 0 | 0 |  | 0 |  |  |  |  | 12 | 0 | 65 | 0 |  | 12 | 0 | 4
88 | 345 | Spínač zapuštený jednopól.250V, 10A, řaz 1 - standard. Provedení | ks | 21 | 0 | 0 | 0 | 0 |  | 0 |  |  |  |  | 12 | 0 | 64 | 0 |  | 12 | 0 | 4
89 | 345 | Tlačítko zapuštěné 250V, 10A, 1/0 | ks | 40 | 0 | 0 | 0 | 0 |  | 0 |  |  |  |  | 12 | 0 | 67 | 0 |  | 12 | 0 | 4
90 | 345 | Spínač zapuštený střídavý 250V, 10A , řaz. 6 | ks | 4 | 0 | 0 | 0 | 0 |  | 0 |  |  |  |  | 12 | 0 | 66 | 0 |  | 12 | 0 | 4
91 | 348 | Jistič. trojpól. Do 63A | ks | 3 | 0 | 0 | 0 | 0 |  | 0 |  |  |  |  | 12 | 0 | 98 | 0 |  | 12 | 0 | 4
92 | 348 | N-Svítidlo nouzové | ks | 13 | 0 | 0 | 0 | 0 |  | 0 |  |  |  |  | 12 | 0 | 97 | 0 |  | 12 | 0 | 4
93 | 348 | Jistič. jednopól. Do 16A | ks | 7 | 0 | 0 | 0 | 0 |  | 0 |  |  |  |  | 12 | 0 | 99 | 0 |  | 12 | 0 | 4
94 | 348 | hutní materiál na pomoc konstrukce | kg | 50 | 0 | 0 | 0 | 0 |  | 0 |  |  |  |  | 12 | 0 | 101 | 0 |  | 12 | 0 | 4
95 | 348 | Instalační relé 250V, 16A | ks | 1 | 0 | 0 | 0 | 0 |  | 0 |  |  |  |  | 12 | 0 | 100 | 0 |  | 12 | 0 | 4
96 | 348 | Svítidlo vestavné hranaté LED 38W, 600x600mm, teple bílá, IP 20 | ks | 49 | 0 | 0 | 0 | 0 |  | 0 |  |  |  |  | 12 | 0 | 96 | 0 |  | 12 | 0 | 4
97 | 348 | B-Svítidlo závěsné hranaté asymetrické LED 39W, 1223x151x84mm, IP 20 | ks | 3 | 0 | 0 | 0 | 0 |  | 0 |  |  |  |  | 12 | 0 | 92 | 0 |  | 12 | 0 | 4
98 | 348 | A-Svítidlo přisaz hranaté LED 41,5W, 1432x120x69mm, teple bílá, IP 20 | ks | 6 | 0 | 0 | 0 | 0 |  | 0 |  |  |  |  | 12 | 0 | 91 | 0 |  | 12 | 0 | 4
99 | 348 | C-Svítidlo přisaz hranaté LED 33,2W, 1150x120x69mm, teple bílá, IP 20 | ks | 15 | 0 | 0 | 0 | 0 |  | 0 |  |  |  |  | 12 | 0 | 93 | 0 |  | 12 | 0 | 4
100 | 348 | E-Svítidlo přisazené venk kompletní ED 25W, IP 54 | ks | 2 | 0 | 0 | 0 | 0 |  | 0 |  |  |  |  | 12 | 0 | 95 | 0 |  | 12 | 0 | 4
101 | 348 | D-Svítidlo vestavné kruhové 222mm, LED 25W, IP 44 | ks | 13 | 0 | 0 | 0 | 0 |  | 0 |  |  |  |  | 12 | 0 | 94 | 0 |  | 12 | 0 | 4
102 | 354 | Svorka pro ochr. pospoj | ks | 20 | 0 | 0 | 0 | 0 |  | 0 |  |  |  |  | 12 | 0 | 77 | 0 |  | 12 | 0 | 4
103 | 354 | Vyrovnávač potenciálu | ks | 5 | 0 | 0 | 0 | 0 |  | 0 |  |  |  |  | 12 | 0 | 76 | 0 |  | 12 | 0 | 4
y | M21 | ELEKTRO |  |  |  | 0 |  | 0 |  | 0 |  | 0 | 0 | 0
x | M21.1 | HROMOSVOD
104 | 210 22-0010 | Nátěr zemnícího pásku FeZn do 120mm2 | m2 | 1 | 0 | 0 | 0 | 0 |  | 0 |  |  |  |  | 12 | 0 | 108 | 0 |  | 12 | 0 | 4
105 | 210 22-0021 | Vedení uzem. V zemi do 120mm2 | m | 140 | 0 | 0 | 0 | 0 |  | 0 |  |  |  |  | 12 | 0 | 102 | 0 |  | 12 | 0 | 4
106 | 210 22-0101 | Vodiče svodové do 10mm + podpěry | m | 280 | 0 | 0 | 0 | 0 |  | 0 |  |  |  |  | 12 | 0 | 103 | 0 |  | 12 | 0 | 4
107 | 210 22-0111 | Vodiče svodové do 10mm bez podper | m | 50 | 0 | 0 | 0 | 0 |  | 0 |  |  |  |  | 12 | 0 | 104 | 0 |  | 12 | 0 | 4
108 | 210 22-0301 | Svorka hromosvodová do 2 štoubů | ks | 15 | 0 | 0 | 0 | 0 |  | 0 |  |  |  |  | 12 | 0 | 105 | 0 |  | 12 | 0 | 4
109 | 210 22-0302 | Svorka hromosvodová nad 2 štoubů | ks | 57 | 0 | 0 | 0 | 0 |  | 0 |  |  |  |  | 12 | 0 | 106 | 0 |  | 12 | 0 | 4
110 | 210 22-0401 | Označení svodů štítky | ks | 12 | 0 | 0 | 0 | 0 |  | 0 |  |  |  |  | 12 | 0 | 107 | 0 |  | 12 | 0 | 4
111 | 210 22-0431 | Tvarování pomocných jímačů | ks | 5 | 0 | 0 | 0 | 0 |  | 0 |  |  |  |  | 12 | 0 | 109 | 0 |  | 12 | 0 | 4
112 | 354 | Svorka univezální | ks | 20 | 0 | 0 | 0 | 0 |  | 0 |  |  |  |  | 12 | 0 | 119 | 0 |  | 12 | 0 | 4
113 | 354 | Svorka okapová | ks | 13 | 0 | 0 | 0 | 0 |  | 0 |  |  |  |  | 12 | 0 | 118 | 0 |  | 12 | 0 | 4
114 | 354 | Svorka zkušební | ks | 12 | 0 | 0 | 0 | 0 |  | 0 |  |  |  |  | 12 | 0 | 120 | 0 |  | 12 | 0 | 4
115 | 354 | Štítek pro označení svodů | ks | 8 | 0 | 0 | 0 | 0 |  | 0 |  |  |  |  | 12 | 0 | 122 | 0 |  | 12 | 0 | 4
116 | 354 | Svorka křížová | ks | 12 | 0 | 0 | 0 | 0 |  | 0 |  |  |  |  | 12 | 0 | 121 | 0 |  | 12 | 0 | 4
117 | 354 | Svorka připojovací | ks | 15 | 0 | 0 | 0 | 0 |  | 0 |  |  |  |  | 12 | 0 | 117 | 0 |  | 12 | 0 | 4
118 | 354 | Zemnící páska FeZn 30 x 4mm | kg | 140 | 0 | 0 | 0 | 0 |  | 0 |  |  |  |  | 12 | 0 | 112 | 0 |  | 12 | 0 | 4
119 | 354 | vodič FeZn - 10mm | kg | 25 | 0 | 0 | 0 | 0 |  | 0 |  |  |  |  | 12 | 0 | 111 | 0 |  | 12 | 0 | 4
120 | 354 | Vodič AlMgSi - 8mm | m | 280 | 0 | 0 | 0 | 0 |  | 0 |  |  |  |  | 12 | 0 | 110 | 0 |  | 12 | 0 | 4
121 | 354 | podpěra vedení PV15 | ks | 30 | 0 | 0 | 0 | 0 |  | 0 |  |  |  |  | 12 | 0 | 113 | 0 |  | 12 | 0 | 4
122 | 354 | podpěra vedení na plech střechy | ks | 25 | 0 | 0 | 0 | 0 |  | 0 |  |  |  |  | 12 | 0 | 115 | 0 |  | 12 | 0 | 4
123 | 354 | podpěra vedení do zdi se zateplením | ks | 85 | 0 | 0 | 0 | 0 |  | 0 |  |  |  |  | 12 | 0 | 116 | 0 |  | 12 | 0 | 4
124 | 354 | podpěra vedení PV12 | ks | 45 | 0 | 0 | 0 | 0 |  | 0 |  |  |  |  | 12 | 0 | 114 | 0 |  | 12 | 0 | 4
125 | 460 01-0024 | Vytýčení kabel. trasy v zastav. prostoru | km | 0.125 | 0 | 0 | 0 | 0 |  | 0 |  |  |  |  | 12 | 0 | 123 | 0 |  | 12 | 0 | 4
126 | 460 20-0163 | Výkop kabelové rýhy 35/80cm, hor. tř.3 | m | 125 | 0 | 0 | 0 | 0 |  | 0 |  |  |  |  | 12 | 0 | 124 | 0 |  | 12 | 0 | 4
127 | 460 26-0011 | Pevné spojení pásk. zemničů | ks | 10 | 0 | 0 | 0 | 0 |  | 0 |  |  |  |  | 12 | 0 | 125 | 0 |  | 12 | 0 | 4
128 | 460 42-1022 | Zřízení kabel. lože v rýze do65cm z písku 10cm | m | 125 | 0 | 0 | 0 | 0 |  | 0 |  |  |  |  | 12 | 0 | 126 | 0 |  | 12 | 0 | 4
129 | 460 47-0001 | Křižovatka se sil. kabelem nebo iž. Sítěmi | ks | 4 | 0 | 0 | 0 | 0 |  | 0 |  |  |  |  | 12 | 0 | 127 | 0 |  | 12 | 0 | 4
130 | 460 56-0163 | Zához rýhy 35/80cm, hornina tř. 3 | m | 125 | 0 | 0 | 0 | 0 |  | 0 |  |  |  |  | 12 | 0 | 128 | 0 |  | 12 | 0 | 4
131 | 460 62-0013 | Provizorní úprava terénu v přír. hornině 3 | m2 | 125 | 0 | 0 | 0 | 0 |  | 0 |  |  |  |  | 12 | 0 | 129 | 0 |  | 12 | 0 | 4
y | M21.1 | HROMOSVOD |  |  |  | 0 |  | 0 |  | 0 |  | 0 | 0 | 0
x | M21.2 | DEMONTÁŽE ELEKTRO
132 | 1 | Demotáž stávajících el. rozvodů a el. zařízení | hod | 25 | 0 | 0 | 0 | 0 |  | 0 |  |  |  |  | 12 | 0 | 130 | 0 |  | 12 | 0 | 4
133 | 2 | Demotáž stávající jímací soustavy a svodů | hod | 30 | 0 | 0 | 0 | 0 |  | 0 |  |  |  |  | 12 | 0 | 131 | 0 |  | 12 | 0 | 4
134 | 3 | Likvidace demont. Materiálu | ks | 1 | 0 | 0 | 0 | 0 |  | 0 |  |  |  |  | 12 | 0 | 132 | 0 |  | 12 | 0 | 4
y | M21.2 | DEMONTÁŽE ELEKTRO |  |  |  | 0 |  | 0 |  | 0 |  | 0 | 0 | 0
x | M21.3 | ROZVADĚČE ELEKTRO
135 | 21.1 | Podružná rozvodnice R-3 - Plastová rozvodnice pro 96 modulů | ks | 1 | 0 | 0 | 0 | 0 |  | 0 |  |  |  |  | 12 | 0 | 133 | 0 |  | 12 | 0 | 4
136 | 22.1 | Servopohon k protipožární klapce do VZT potrubí 160mm | ks | 1 | 0 | 0 | 0 | 0 |  | 0 |  |  |  |  | 12 | 0 | 134 | 0 |  | 12 | 0 | 4
137 | 23.1 | Záložní protipožární zdroj pro požární zařízení , pro napájení a ovládání | ks | 1 | 0 | 0 | 0 | 0 |  | 0 |  |  |  |  | 12 | 0 | 135 | 0 |  | 12 | 0 | 4
y | M21.3 | ROZVADĚČE ELEKTRO |  |  |  | 0 |  | 0 |  | 0 |  | 0 | 0 | 0
x | M21.4 | OSTATNÍ ELEKTRO
138 | 24.1 | Materiál nosný | ks | 1 | 0 | 0 | 0 | 0 |  | 0 |  |  |  |  | 12 | 0 | 136 | 0 |  | 12 | 0 | 4
139 | 25.1 | Materiál podružný | ks | 1 | 0 | 0 | 0 | 0 |  | 0 |  |  |  |  | 12 | 0 | 137 | 0 |  | 12 | 0 | 4
140 | 26.1 | ERVIZE ELEKTRO , HROMOSVOD - CELÁ ŠKOLA | ks | 1 | 0 | 0 | 0 | 0 |  | 0 |  |  |  |  | 12 | 0 | 138 | 0 |  | 12 | 0 | 4
y | M21.4 | OSTATNÍ ELEKTRO |  |  |  | 0 |  | 0 |  | 0 |  | 0 | 0 | 0
z | Celkem za objekt |  |  |  |  | 0 |  | 1.92 |  | 0
Poznámky uchazeče k zadání

## 06 01
Položkové zadání
STAVEBNÍ OBJEKT (SO) |  |  | 06 VRN ,OPN
Rozpočet (část objektu) |  |  | 01 OPN VRN
P.č. | Číslo položky | Název položky | MJ | množství | cena / MJ | celkem (Kč) | Jednotková hmotnost | Celková hmotnost | Jednotková dem.hmot. | Celková dem.hmot.
x | 799 | Ostatní
1 | R1 | Soubor zimních opatření | soubor | 1 | 0 | 0 | 0 | 0 |  | 0 |  |  |  |  | 12 | 0 | 17 | 0 | 12 | 0 | 2
|  | Náklady spojené s prováděním prací v zimním období (přísady do malt a betonů, ochrana proti zamrznutí malt a betonů-dosažení zmrazovacích pevností, zakrývání konstrukcí, zazimování stavby, temperování staveb, odklízení sněhu, atd...: | [8 empty] | Náklady spojené s prováděním prací v zimním období (přísady do malt a betonů, ochrana proti zamrznutí malt a betonů-dosažení zmrazovacích pevností, zakrývání konstrukcí, zazimování stavby, temperování staveb, odklízení sněhu, atd...:
2 | R10 | Realizační dokumentace zhotovitele a dílenská doku | soubor | 1 | 0 | 0 | 0 | 0 |  | 0 |  |  |  |  | 12 | 0 | 2 | 0 | 12 | 0 | 2
|  | Realizační a dílenskou dokumentaci musí zhotovitel zajistit za tímto účelem: | [8 empty] | Realizační a dílenskou dokumentaci musí zhotovitel zajistit za tímto účelem:
|  | upřesnění prováděcí dokumentace na základě konkrétních typu materiálů, technologických postupů, strojů a zařízení, vytýčení stávajících inženýrských sítí, provedených průzkumů (např. kopaných sond) | [8 empty] | upřesnění prováděcí dokumentace na základě konkrétních typu materiálů, technologických postupů, strojů a zařízení, vytýčení stávajících inženýrských sítí, provedených průzkumů (např. kopaných sond)
|  | potřeba podrobnějšího zpracování projektové dokumentace do větších podrobností, případně kde bude potřebné přizpůsobení dokumentace pro speciální technologické postupy (např. dílenské výkresy, detaily, výkresy výztuže a podrobné statické výpočty prefabrikátů, výkresy tesařských konstrukcí, podložené statickými výpočty, výkresy profesních částí, podrobné technologické postupy vybraných činností). | [8 empty] | potřeba podrobnějšího zpracování projektové dokumentace do větších podrobností, případně kde bude potřebné přizpůsobení dokumentace pro speciální technologické postupy (např. dílenské výkresy, detaily, výkresy výztuže a podrobné statické výpočty prefabrikátů, výkresy tesařských konstrukcí, podložené statickými výpočty, výkresy profesních částí, podrobné technologické postupy vybraných činností).
|  | koordinace realizační dokumentace s dokumentací souvisejících investic. | [8 empty] | koordinace realizační dokumentace s dokumentací souvisejících investic.
|  | Detaily, dílenská dokumentace, výkresy výztuže, podrobné statické výpočty veškerých nosných konstrukcí , výkresy profesních částí, za dodržení projektové dokumentace pro DSP a vysoutěženého výkazu výměr . Koordinace s projekty souvisejícich investic . | [8 empty] | Detaily, dílenská dokumentace, výkresy výztuže, podrobné statické výpočty veškerých nosných konstrukcí , výkresy profesních částí, za dodržení projektové dokumentace pro DSP a vysoutěženého výkazu výměr . Koordinace s projekty souvisejícich investic .
3 | R11 | Dočasná dopravní opatření | soubor | 1 | 0 | 0 | 0 | 0 |  | 0 |  |  |  |  | 12 | 0 | 3 | 0 | 12 | 0 | 2
|  | Položka zahrnuje náklady na projektovou přípravu, projednání, pronájem a instalaci dopravního značení včetně údržby během výstavby. Zhotovitel vypracuje Projektová příprava, projednání, pronájem a instalace. Zhotovitel vypracuje a projedná na příslušném dopravním inspektorátu projekt dopravního značení. Dále zajistí projednání zvláštního užívání komunikace, ostatních veřejných ploch a případné uzavírky komunikací a objízdných tras. Pronájem a instalace dopravního značení a světelné signalizace, jejich rozmístění a přemísťování a jejich údržba v průběhu výstavby včetně následného odstranění po ukončení stavebních prací. Fakturováno bude postupně po provedení jednotlivých dílčích částí stavby. | [8 empty] | Položka zahrnuje náklady na projektovou přípravu, projednání, pronájem a instalaci dopravního značení včetně údržby během výstavby. Zhotovitel vypracuje Projektová příprava, projednání, pronájem a instalace. Zhotovitel vypracuje a projedná na příslušném dopravním inspektorátu projekt dopravního značení. Dále zajistí projednání zvláštního užívání komunikace, ostatních veřejných ploch a případné uzavírky komunikací a objízdných tras. Pronájem a instalace dopravního značení a světelné signalizace, jejich rozmístění a přemísťování a jejich údržba v průběhu výstavby včetně následného odstranění po ukončení stavebních prací. Fakturováno bude postupně po provedení jednotlivých dílčích částí stavby.
|  | Součástí této položky jsou i náklady na další činnosti a požadavky stavby | [8 empty] | Součástí této položky jsou i náklady na další činnosti a požadavky stavby
4 | R12 | Vybudování zařízení staveniště | soubor | 1 | 0 | 0 | 0 | 0 |  | 0 |  |  |  |  | 12 | 0 | 4 | 0 | 12 | 0 | 2
|  | Náklady spojené se zřízením přípojek energií k objektům zařízení staveniště, vybudování případných měřících odběrných míst a zřízení, případná příprava území pro objekty zařízení staveniště a vlastní vybudování objektů zařízení staveniště včetně oplocení . | [8 empty] | Náklady spojené se zřízením přípojek energií k objektům zařízení staveniště, vybudování případných měřících odběrných míst a zřízení, případná příprava území pro objekty zařízení staveniště a vlastní vybudování objektů zařízení staveniště včetně oplocení .
5 | R13 | Provoz zařízení staveniště | soubor | 1 | 0 | 0 | 0 | 0 |  | 0 |  |  |  |  | 12 | 0 | 5 | 0 | 12 | 0 | 2
|  | Náklady na vybavení objektů zařízení staveniště, ostraha staveniště, odovodnění staveniště, náklady na energie spotřebované dodavatelem v rámci provozu zařízení staveniště, náklady na potřebný úklid v prostorách zařízení staveniště, náklady na nutnou údržbu a opravy na objektech zařízení staveniště a na přípojkách energií, osvětlení staveniště. | [8 empty] | Náklady na vybavení objektů zařízení staveniště, ostraha staveniště, odovodnění staveniště, náklady na energie spotřebované dodavatelem v rámci provozu zařízení staveniště, náklady na potřebný úklid v prostorách zařízení staveniště, náklady na nutnou údržbu a opravy na objektech zařízení staveniště a na přípojkách energií, osvětlení staveniště.
6 | R14 | Odstranění zařízení staveniště | soubor | 1 | 0 | 0 | 0 | 0 |  | 0 |  |  |  |  | 12 | 0 | 6 | 0 | 12 | 0 | 2
|  | Odstranění objektů zařízení staveniště včetně přípojek energií a jejich odvoz. Položka zahrnuje i náklady na úpravu povrchů po odstranění zařízení staveniště a úklid ploch, na kterých bylo zařízení staveniště provozováno. Uvedení území do původního stavu . | [8 empty] | Odstranění objektů zařízení staveniště včetně přípojek energií a jejich odvoz. Položka zahrnuje i náklady na úpravu povrchů po odstranění zařízení staveniště a úklid ploch, na kterých bylo zařízení staveniště provozováno. Uvedení území do původního stavu .
7 | R15 | Koordinační a kompletační činnost, ztížené provozn | soubor | 1 | 0 | 0 | 0 | 0 |  | 0 |  |  |  |  | 12 | 0 | 7 | 0 | 12 | 0 | 2
|  | Koordinační a kompletační činnost celé stavby. Náklady na ztížené podmínky provádění tam, kde jsou stavební práce zcela nebo zčásti omezovány provozem okolí stavby . Jde zejména o zvýšené náklady v důsledku nezbytného respektování stávající dopravy, práce ovlivňující vyhlášky města , KHS, atd. ovlivňující stavební práce apod. Režijní náklady stavby vyplývající z plnění podmínek uvedených ve smlouvě o dílo. | [8 empty] | Koordinační a kompletační činnost celé stavby. Náklady na ztížené podmínky provádění tam, kde jsou stavební práce zcela nebo zčásti omezovány provozem okolí stavby . Jde zejména o zvýšené náklady v důsledku nezbytného respektování stávající dopravy, práce ovlivňující vyhlášky města , KHS, atd. ovlivňující stavební práce apod. Režijní náklady stavby vyplývající z plnění podmínek uvedených ve smlouvě o dílo.
|  | Náklady spojené se zábory veřejných prostranství, vč. komunikací (poplatky za zřízení záboru a nájemné za užívání veřejných ploch): | [8 empty] | Náklady spojené se zábory veřejných prostranství, vč. komunikací (poplatky za zřízení záboru a nájemné za užívání veřejných ploch):
8 | R16 | Bankovní záruky za řádné provedení díla a za řádné | soubor | 1 | 0 | 0 | 0 | 0 |  | 0 |  |  |  |  | 12 | 0 | 8 | 0 | 12 | 0 | 2
9 | R2 | Bezpečnostní opatření při výstavbě | soubor | 1 | 0 | 0 | 0 | 0 |  | 0 |  |  |  |  | 12 | 0 | 9 | 0 | 12 | 0 | 2
|  | Instalace bezpečnostních prvků při výstavbě dle plánu BOZP . Budované konstrukce stavby musí být zajištěny zábranami proti pádu osob, za snížené viditelnosti musí být opatřeny osvětlením. Veškeré prostory stavby musí být zajištěny proti vstupu nepovolaných osob. Rozsah dle konkrétního postupu prací. Fakturováno bude postupně po provedení jednotlivých částí stavby. | [8 empty] | Instalace bezpečnostních prvků při výstavbě dle plánu BOZP . Budované konstrukce stavby musí být zajištěny zábranami proti pádu osob, za snížené viditelnosti musí být opatřeny osvětlením. Veškeré prostory stavby musí být zajištěny proti vstupu nepovolaných osob. Rozsah dle konkrétního postupu prací. Fakturováno bude postupně po provedení jednotlivých částí stavby.
|  | Součástí této položky jsou i náklady na další činnosti a požadavky pro BOZP,PO, | [8 empty] | Součástí této položky jsou i náklady na další činnosti a požadavky pro BOZP,PO,
10 | R3 | Pasportizace | soubor | 1 | 0 | 0 | 0 | 0 |  | 0 |  |  |  |  | 12 | 0 | 10 | 0 | 12 | 0 | 2
|  | Předmětem podrobné pasportizace jsou všechny dočasné a trvalé objekty v okolí budované stavby a vlastnosti, které mohou být nepříznivě ovlivněny nebo poškozeny stavebním postupem a zahrnují zejména nadzemní i podzemní objekty a nemovitosti, komunikace a ostatní pozemky včetně stromů. Jedná se především o prokazatelné podrobné zjištění a dokladování technického stavu objektů, existujících před zahájením stavby . | [8 empty] | Předmětem podrobné pasportizace jsou všechny dočasné a trvalé objekty v okolí budované stavby a vlastnosti, které mohou být nepříznivě ovlivněny nebo poškozeny stavebním postupem a zahrnují zejména nadzemní i podzemní objekty a nemovitosti, komunikace a ostatní pozemky včetně stromů. Jedná se především o prokazatelné podrobné zjištění a dokladování technického stavu objektů, existujících před zahájením stavby .
11 | R4 | Průběžná fotodokumentace stavby | soubor | 1 | 0 | 0 | 0 | 0 |  | 0 |  |  |  |  | 12 | 0 | 11 | 0 | 12 | 0 | 2
|  | Podrobná fotodokumentace průběhu výstavby - položka zahrnuje náklady na zřízení foto nebo video dokumentace a jej archivaci. Fotodokumentace zachytí průběh výstavby výstavby objektu včetně přípojek a veškerých zakrývaných konstrukcí . Fotodokumentace bude členěna přehledně dle definice TDI. | [8 empty] | Podrobná fotodokumentace průběhu výstavby - položka zahrnuje náklady na zřízení foto nebo video dokumentace a jej archivaci. Fotodokumentace zachytí průběh výstavby výstavby objektu včetně přípojek a veškerých zakrývaných konstrukcí . Fotodokumentace bude členěna přehledně dle definice TDI.
12 | R5 | Zkoušky a revize | soubor | 1 | 0 | 0 | 0 | 0 |  | 0 |  |  |  |  | 12 | 0 | 12 | 0 | 12 | 0 | 2
|  | Náklady zhotovitele, související s prováděním zkoušek a revizí předepsaných technickými normami nebo objednatelem a které jsou pro provedení díla nezbytné. | [8 empty] | Náklady zhotovitele, související s prováděním zkoušek a revizí předepsaných technickými normami nebo objednatelem a které jsou pro provedení díla nezbytné.
|  | Položka zahrnuje práce nutné k odzkoušení strojů a zařízení rozvodu vody, kanalizace topení ,plynu , vzduchotechniky ve vzájemných vazbách a k prokázání, že dodávka je schopna zkušebního provozu. V paušální ceně musí být obsaženy veškeré náklady na vlastní provedení zkoušek, jejich organizaci, náklady na energie, média a materiály nutné pro provedení zkoušek. | [8 empty] | Položka zahrnuje práce nutné k odzkoušení strojů a zařízení rozvodu vody, kanalizace topení ,plynu , vzduchotechniky ve vzájemných vazbách a k prokázání, že dodávka je schopna zkušebního provozu. V paušální ceně musí být obsaženy veškeré náklady na vlastní provedení zkoušek, jejich organizaci, náklady na energie, média a materiály nutné pro provedení zkoušek.
13 | R6 | Kompletace dokladové části stavby k předání, převz | soubor | 1 | 0 | 0 | 0 | 0 |  | 0 |  |  |  |  | 12 | 0 | 13 | 0 | 12 | 0 | 2
|  | Doklady o vlastnostech materiálů, o provedených zkouškách a měření, o výchozích zkouškách provozuschopnosti, zaškolení obsluhy, revizní zprávy, návody k obsluze, kopie záručních listů, atd... 3x tištěně a 1x na cd nosiči: | [8 empty] | Doklady o vlastnostech materiálů, o provedených zkouškách a měření, o výchozích zkouškách provozuschopnosti, zaškolení obsluhy, revizní zprávy, návody k obsluze, kopie záručních listů, atd... 3x tištěně a 1x na cd nosiči:
14 | R7 | Dokumentace skutečného provedení | soubor | 1 | 0 | 0 | 0 | 0 |  | 0 |  |  |  |  | 12 | 0 | 14 | 0 | 12 | 0 | 2
|  | Náklady na vyhotovení dokumentace skutečného provedení stavby a její předání objednateli v požadované formě a požadovaném počtu. | [8 empty] | Náklady na vyhotovení dokumentace skutečného provedení stavby a její předání objednateli v požadované formě a požadovaném počtu.
15 | R8 | Geodetické zaměření skutečného provedení stavby, a | soubor | 1 | 0 | 0 | 0 | 0 |  | 0 |  |  |  |  | 12 | 0 | 15 | 0 | 12 | 0 | 2
|  | Položka obsahuje provádění průběžného zaměření budovaných IS a objektů před provedením zásypů. Vypracování geometrického plánu dokončené stavby (pro vklad do katastru nemovitostí) v systému JTSK, výškový systém Balt po vyrovnání. Vydání této dokumentace v počtu 3 paré a 1x v digitální podobě. | [8 empty] | Položka obsahuje provádění průběžného zaměření budovaných IS a objektů před provedením zásypů. Vypracování geometrického plánu dokončené stavby (pro vklad do katastru nemovitostí) v systému JTSK, výškový systém Balt po vyrovnání. Vydání této dokumentace v počtu 3 paré a 1x v digitální podobě.
16 | R9 | Vytýčení stavby a inženýrských sítí | soubor | 1 | 0 | 0 | 0 | 0 |  | 0 |  |  |  |  | 12 | 0 | 16 | 0 | 12 | 0 | 2
|  | Položka zahrnuje náklady na zajištění výchozích vytyčovacích údajů (výchozí vytyčovací a výškové body), prověření stávajících výškových kót terénu a výškových kót a polohy staveb významných z hlediska předmětné stavby a prověření souladu těchto údajů s projektovou dokumentací. Dále položka zahrnuje veškeré vytyčovací práce pro realizaci předmětné stavby. Součástí položky jsou i náklady na vytýčení inženýrských sítí jejich správci. Přesnou polohu sítí zjistí Zhotovitel kopanými sondami. | [8 empty] | Položka zahrnuje náklady na zajištění výchozích vytyčovacích údajů (výchozí vytyčovací a výškové body), prověření stávajících výškových kót terénu a výškových kót a polohy staveb významných z hlediska předmětné stavby a prověření souladu těchto údajů s projektovou dokumentací. Dále položka zahrnuje veškeré vytyčovací práce pro realizaci předmětné stavby. Součástí položky jsou i náklady na vytýčení inženýrských sítí jejich správci. Přesnou polohu sítí zjistí Zhotovitel kopanými sondami.
y | 799 | Ostatní |  |  |  | 0 |  | 0 |  | 0 |  | 0 | 0 | 0
z | Celkem za objekt |  |  |  |  | 0 |  | 0 |  | 0
Poznámky uchazeče k zadání

## 07 01
Položkové zadání
STAVEBNÍ OBJEKT (SO) |  |  | 07 VZDUCHOTECHNIKA
Rozpočet (část objektu) |  |  | 01 VZD
P.č. | Číslo položky | Název položky | MJ | množství | cena / MJ | celkem (Kč) | Jednotková hmotnost | Celková hmotnost | Jednotková dem.hmot. | Celková dem.hmot.
x | 3 | Svislé a kompletní konstrukce
1 | 346244361R00 | Zazdívka rýh, potrubí, kapes cihlami tl. 6,5 cm | m2 | 22 | 0 | 0 | 0.12608 | 2.7738 | 0 | 0 | [5 empty] | 1 | 1 | 1 | 0 |  | 1 | 1 | 1
|  | RT2 | [8 empty] | RT2
|  | PŘEDPOKLAD:22 |  | 22 | [7 empty] | PŘEDPOKLAD:22 | [7 empty] | RT2
y | 3 | Svislé a kompletní konstrukce |  |  |  | 0 |  | 2.7738 |  | 0 |  |  | 0 | 2.7738 | 0
x | 61 | Upravy povrchů vnitřní
2 | 611403399RT2 | Hrubá výplň rýh jakékoli šířky maltou ve stropech s použitím suché maltové směsi | m2 | 15 | 0 | 0 | 0.064 | 0.96 | 0 | 0 | [5 empty] | 1 | 1 | 1 | 0 |  | 1 | 1 | 1
|  | PŘEDPOKLAD:15 |  | 15 | [7 empty] | PŘEDPOKLAD:15 | [7 empty] | Hrubá výplň rýh jakékoli šířky maltou ve stropech s použitím suché maltové směsi
3 | 612481211R00 | Montáž výztužné sítě(perlinky)do stěrky-vnit.stěny | m2 | 30 | 0 | 0 | 0 | 0 | 0 | 0 | [5 empty] | 1 | 1 | 1 | 0 |  | 1 | 1 | 1
|  | Exponované rohy budou opatřeny podomítkovými výztužnými lištami (PVC alt. ocel). | [8 empty] | Exponované rohy budou opatřeny podomítkovými výztužnými lištami (PVC alt. ocel).
|  | PŘEDPOKLAD:30 |  | 30 | [7 empty] | PŘEDPOKLAD:30 | [7 empty] | Exponované rohy budou opatřeny podomítkovými výztužnými lištami (PVC alt. ocel).
y | 61 | Upravy povrchů vnitřní |  |  |  | 0 |  | 0.96 |  | 0 |  |  | 0 | 0.96 | 0
x | 97 | Prorážení otvorů
4 | 970037160R00 | Příp.časté přem. str. jád. vrt. v cihel do D 160mm | m | 5.2 | 0 | 0 | 0 | 0 | -0.15 | -0.78 | [5 empty] | 1 | 1 | 1 | 0 |  | 1 | 1 | 1
5 | 974031167R00 | Vysekání rýh ve zdi cihelné 15 x 30 cm | m | 2 | 0 | 0 | 0.00049 | 0.00098 | -0.081 | -0.162 | [5 empty] | 1 | 1 | 1 | 0 |  | 1 | 1 | 1
6 | 974100030 | Vysekání rýh ve zdivu z cihel, 15 x 15 cm | m | 2 | 0 | 0 | 0.00049 | 0.00098 | -0.04 | -0.08 | [5 empty] | 1 | 1 | 1 | 0 |  | 1 | 1 | 1
y | 97 | Prorážení otvorů |  |  |  | 0 |  | 0.00196 |  | -1.022 |  |  | -1.022 | 0.00196 | 0
x | 99 | Staveništní přesun hmot
7 | 999281111R00 | Přesun hmot pro opravy a údržbu do výšky 25 m | t | 3.7357 | 0 | 0 | 0 | 0 |  | 0 | [5 empty] | 7 | 1 | 2 | 0 |  | 7 | 1 | 1
y | 99 | Staveništní přesun hmot |  |  |  | 0 |  | 0 |  | 0 |  |  | 0 | 0 | 0
x | M44 | Šatna žáci - O
8 | 001 | Potrubní ventilátor parametry dle TZ a příloh TZ TD TD-500/160 SILENT | ks | 1 | 0 | 0 | 0 | 0 |  | 0 | [5 empty] | 12 | 0 | 1 | 0 |  | 12 | 0 | 4
9 | 051 | Tlumič hluku DN 160, l=1000 mm | ks | 1 | 0 | 0 | 0 | 0 |  | 0 | [5 empty] | 12 | 0 | 2 | 0 |  | 12 | 0 | 4
10 | 101 | Zpětná klapka těsná DN 160 RSKW | ks | 1 | 0 | 0 | 0 | 0 |  | 0 | [5 empty] | 12 | 0 | 3 | 0 |  | 12 | 0 | 4
11 | 251 | Ventil DN 160 | ks | 2 | 0 | 0 | 0 | 0 |  | 0 | [5 empty] | 12 | 0 | 4 | 0 |  | 12 | 0 | 4
12 | 501 | Výfuková mřížka PER 160 | ks | 1 | 0 | 0 | 0 | 0 |  | 0 | [5 empty] | 12 | 0 | 5 | 0 |  | 12 | 0 | 4
13 | 701 | Spiro potrubí do DN 160 včetně tvarovek | bm | 9 | 0 | 0 | 0 | 0 |  | 0 | [5 empty] | 12 | 0 | 6 | 0 |  | 12 | 0 | 4
14 | 904 | Tepelná a hluková izolace (MINERAL tl. 40mm s Al folií) | m2 | 8 | 0 | 0 | 0 | 0 |  | 0 | [5 empty] | 12 | 0 | 7 | 0 |  | 12 | 0 | 4
y | M44 | Šatna žáci - O |  |  |  | 0 |  | 0 |  | 0 |  |  | 0 | 0 | 0
x | M44.1 | Přirozené větrání 1.NP
15 | 251 | Krycí mřížka DN 100 | ks | 6 | 0 | 0 | 0 | 0 |  | 0 | [5 empty] | 12 | 0 | 8 | 0 |  | 12 | 0 | 4
16 | 501 | Protidešťová žaluzie se sítem DN 100 | ks | 6 | 0 | 0 | 0 | 0 |  | 0 | [5 empty] | 12 | 0 | 9 | 0 |  | 12 | 0 | 4
17 | 701 | Spiro potrubí do DN 100 včetně tvarovek | bm | 6 | 0 | 0 | 0 | 0 |  | 0 | [5 empty] | 12 | 0 | 10 | 0 |  | 12 | 0 | 4
18 | 904 | Tepelná a hluková izolace (MINERAL tl. 40mm s Al folií) | m2 | 6 | 0 | 0 | 0 | 0 |  | 0 | [5 empty] | 12 | 0 | 11 | 0 |  | 12 | 0 | 4
y | M44.1 | Přirozené větrání 1.NP |  |  |  | 0 |  | 0 |  | 0 |  |  | 0 | 0 | 0
x | M44.2 | Šatna MŠ a úklidová komora - O
19 | 001 | Potrubní ventilátor parametry dle TZ a příloh TZ TD TD-250/100 SILENT | ks | 2 | 0 | 0 | 0 | 0 |  | 0 | [5 empty] | 12 | 0 | 12 | 0 |  | 12 | 0 | 4
20 | 101 | Zpětná klapka těsná DN 100 RSKW | ks | 2 | 0 | 0 | 0 | 0 |  | 0 | [5 empty] | 12 | 0 | 13 | 0 |  | 12 | 0 | 4
21 | 251 | Ventil DN 100 | ks | 2 | 0 | 0 | 0 | 0 |  | 0 | [5 empty] | 12 | 0 | 14 | 0 |  | 12 | 0 | 4
22 | 501 | Výfuková mřížka PER 100 | ks | 1 | 0 | 0 | 0 | 0 |  | 0 | [5 empty] | 12 | 0 | 15 | 0 |  | 12 | 0 | 4
23 | 701 | Spiro potrubí do DN 100 včetně tvarovek | bm | 10 | 0 | 0 | 0 | 0 |  | 0 | [5 empty] | 12 | 0 | 16 | 0 |  | 12 | 0 | 4
24 | 904 | Tepelná a hluková izolace (MINERAL tl. 40mm s Al folií) | m2 | 10 | 0 | 0 | 0 | 0 |  | 0 | [5 empty] | 12 | 0 | 17 | 0 |  | 12 | 0 | 4
y | M44.2 | Šatna MŠ a úklidová komora - O |  |  |  | 0 |  | 0 |  | 0 |  |  | 0 | 0 | 0
x | M44.3 | Větrání archivu 2.NP - O
25 | 001 | Potrubní ventilátor parametry dle TZ a příloh TZ TD-160/100 SILENT | ks | 1 | 0 | 0 | 0 | 0 |  | 0 | [5 empty] | 12 | 0 | 18 | 0 |  | 12 | 0 | 4
26 | 101 | Zpětná klapka těsná DN 100 RSKW | ks | 2 | 0 | 0 | 0 | 0 |  | 0 | [5 empty] | 12 | 0 | 19 | 0 |  | 12 | 0 | 4
27 | 251 | Ventil DN 100 | ks | 1 | 0 | 0 | 0 | 0 |  | 0 | [5 empty] | 12 | 0 | 20 | 0 |  | 12 | 0 | 4
28 | 501 | Výfukový kus DN 100 šikmý | ks | 1 | 0 | 0 | 0 | 0 |  | 0 | [5 empty] | 12 | 0 | 21 | 0 |  | 12 | 0 | 4
29 | 701 | Spiro potrubí do DN 100 včetně tvarovek | bm | 1 | 0 | 0 | 0 | 0 |  | 0 | [5 empty] | 12 | 0 | 22 | 0 |  | 12 | 0 | 4
30 | 904 | Tepelná a hluková izolace (MINERAL tl. 40mm s Al folií) | m2 | 7 | 0 | 0 | 0 | 0 |  | 0 | [5 empty] | 12 | 0 | 23 | 0 |  | 12 | 0 | 4
31 | 905 | Venkovní izolace (MINERAL tl. 100mm s oplechováním) | m2 | 3 | 0 | 0 | 0 | 0 |  | 0 | [5 empty] | 12 | 0 | 24 | 0 |  | 12 | 0 | 4
y | M44.3 | Větrání archivu 2.NP - O |  |  |  | 0 |  | 0 |  | 0 |  |  | 0 | 0 | 0
x | M44.4 | WC učitelé 2.NP - O
32 | 001 | Potrubní ventilátor parametry dle TZ a příloh TZ TD TD-250/100 SILENT | ks | 1 | 0 | 0 | 0 | 0 |  | 0 | [5 empty] | 12 | 0 | 25 | 0 |  | 12 | 0 | 4
33 | 101 | Zpětná klapka těsná DN 100 RSKW | ks | 1 | 0 | 0 | 0 | 0 |  | 0 | [5 empty] | 12 | 0 | 26 | 0 |  | 12 | 0 | 4
34 | 251 | Ventil DN 100 | ks | 1 | 0 | 0 | 0 | 0 |  | 0 | [5 empty] | 12 | 0 | 27 | 0 |  | 12 | 0 | 4
35 | 501 | Výfuková mřížka PER 100 | ks | 1 | 0 | 0 | 0 | 0 |  | 0 | [5 empty] | 12 | 0 | 28 | 0 |  | 12 | 0 | 4
36 | 701 | Spiro potrubí do DN 100 včetně tvarovek | bm | 10 | 0 | 0 | 0 | 0 |  | 0 | [5 empty] | 12 | 0 | 29 | 0 |  | 12 | 0 | 4
37 | 904 | Tepelná a hluková izolace (MINERAL tl. 40mm s Al folií) | m2 | 10 | 0 | 0 | 0 | 0 |  | 0 | [5 empty] | 12 | 0 | 30 | 0 |  | 12 | 0 | 4
y | M44.4 | WC učitelé 2.NP - O |  |  |  | 0 |  | 0 |  | 0 |  |  | 0 | 0 | 0
x | M44.5 | Odvětrání toalet 3.NP
38 | 001 | Potrubní ventilátor parametry dle TZ a příloh TZ TD SILENT-500/160 3V | ks | 1 | 0 | 0 | 0 | 0 |  | 0 | [5 empty] | 12 | 0 | 31 | 0 |  | 12 | 0 | 4
39 | 101 | Zpětná klapka těsná DN 160 RSKW | ks | 1 | 0 | 0 | 0 | 0 |  | 0 | [5 empty] | 12 | 0 | 32 | 0 |  | 12 | 0 | 4
40 | 251 | Ventil DN 160 | ks | 3 | 0 | 0 | 0 | 0 |  | 0 | [5 empty] | 12 | 0 | 33 | 0 |  | 12 | 0 | 4
41 | 501 | Výfukový kus DN 160 šikmý | ks | 1 | 0 | 0 | 0 | 0 |  | 0 | [5 empty] | 12 | 0 | 34 | 0 |  | 12 | 0 | 4
42 | 701 | Spiro potrubí do DN 160 včetně tvarovek | bm | 20 | 0 | 0 | 0 | 0 |  | 0 | [5 empty] | 12 | 0 | 35 | 0 |  | 12 | 0 | 4
43 | 904 | Tepelná a hluková izolace (MINERAL tl. 40mm s Al folií) | m2 | 2 | 0 | 0 | 0 | 0 |  | 0 | [5 empty] | 12 | 0 | 36 | 0 |  | 12 | 0 | 4
44 | 905 | Venkovní izolace (MINERAL tl. 100mm s oplechováním) | m2 | 3 | 0 | 0 | 0 | 0 |  | 0 | [5 empty] | 12 | 0 | 37 | 0 |  | 12 | 0 | 4
y | M44.5 | Odvětrání toalet 3.NP |  |  |  | 0 |  | 0 |  | 0 |  |  | 0 | 0 | 0
x | M44.6 | Odvětrání toalet 3.NP
45 | 001 | Potrubní ventilátor parametry dle TZ a příloh TZ TD SILENT-500/160 3V | ks | 1 | 0 | 0 | 0 | 0 |  | 0 | [5 empty] | 12 | 0 | 38 | 0 |  | 12 | 0 | 4
46 | 101 | Zpětná klapka těsná DN 160 RSKW | ks | 1 | 0 | 0 | 0 | 0 |  | 0 | [5 empty] | 12 | 0 | 39 | 0 |  | 12 | 0 | 4
47 | 251 | Ventil DN 160 | ks | 7 | 0 | 0 | 0 | 0 |  | 0 | [5 empty] | 12 | 0 | 40 | 0 |  | 12 | 0 | 4
48 | 501 | Výfukový kus DN 160 šikmý | ks | 1 | 0 | 0 | 0 | 0 |  | 0 | [5 empty] | 12 | 0 | 41 | 0 |  | 12 | 0 | 4
49 | 701 | Spiro potrubí do DN 160 včetně tvarovek | bm | 11 | 0 | 0 | 0 | 0 |  | 0 | [5 empty] | 12 | 0 | 42 | 0 |  | 12 | 0 | 4
50 | 904 | Tepelná a hluková izolace (MINERAL tl. 40mm s Al folií) | m2 | 2 | 0 | 0 | 0 | 0 |  | 0 | [5 empty] | 12 | 0 | 43 | 0 |  | 12 | 0 | 4
51 | 905 | Venkovní izolace (MINERAL tl. 100mm s oplechováním) | m2 | 3 | 0 | 0 | 0 | 0 |  | 0 | [5 empty] | 12 | 0 | 44 | 0 |  | 12 | 0 | 4
y | M44.6 | Odvětrání toalet 3.NP |  |  |  | 0 |  | 0 |  | 0 |  |  | 0 | 0 | 0
x | M44.7 | Kuchyňská řemesla - digestoře - O
52 | 001 | Digestor včetně ovládání, průtoky a tlaky viz TZ a přílohy, napojení DN 160 včetně ovládání a zpětné | ks | 3 | 0 | 0 | 0 | 0 |  | 0 | [5 empty] | 12 | 0 | 45 | 0 |  | 12 | 0 | 4
53 | 101 | Zpětná klapka těsná DN 160 RSKW | ks | 3 | 0 | 0 | 0 | 0 |  | 0 | [5 empty] | 12 | 0 | 46 | 0 |  | 12 | 0 | 4
54 | 501 | Výfukový kus DN 160 šikmý | ks | 3 | 0 | 0 | 0 | 0 |  | 0 | [5 empty] | 12 | 0 | 47 | 0 |  | 12 | 0 | 4
55 | 601 | Ohebná hadice hluktlumící DN 160 | bm | 6 | 0 | 0 | 0 | 0 |  | 0 | [5 empty] | 12 | 0 | 48 | 0 |  | 12 | 0 | 4
56 | 701 | Spiro potrubí potřebné třídy těsnosti viz TZ do DN 160 včetně tvarovek | bm | 16 | 0 | 0 | 0 | 0 |  | 0 | [5 empty] | 12 | 0 | 49 | 0 |  | 12 | 0 | 4
57 | 904 | Tepelná a hluková izolace (MINERAL tl. 40mm s Al folií) | m2 | 6 | 0 | 0 | 0 | 0 |  | 0 | [5 empty] | 12 | 0 | 50 | 0 |  | 12 | 0 | 4
58 | 905 | Venkovní izolace (MINERAL tl. 100mm s oplechováním) | m2 | 12 | 0 | 0 | 0 | 0 |  | 0 | [5 empty] | 12 | 0 | 51 | 0 |  | 12 | 0 | 4
y | M44.7 | Kuchyňská řemesla - digestoře - O |  |  |  | 0 |  | 0 |  | 0 |  |  | 0 | 0 | 0
x | M44.8 | Technická místnost přirozené větrání 3.NP
59 | 251 | Krycí mřížka DN 100 | ks | 1 | 0 | 0 | 0 | 0 |  | 0 | [5 empty] | 12 | 0 | 52 | 0 |  | 12 | 0 | 4
60 | 501 | Šikmý kus DN 100 | ks | 1 | 0 | 0 | 0 | 0 |  | 0 | [5 empty] | 12 | 0 | 53 | 0 |  | 12 | 0 | 4
61 | 701 | Spiro potrubí do DN 100 včetně tvarovek | bm | 9 | 0 | 0 | 0 | 0 |  | 0 | [5 empty] | 12 | 0 | 54 | 0 |  | 12 | 0 | 4
62 | 901 | Tepelná a hluková izolace (MINERAL tl. 60mm s Al folií) | m2 | 6 | 0 | 0 | 0 | 0 |  | 0 | [5 empty] | 12 | 0 | 55 | 0 |  | 12 | 0 | 4
63 | 901 | Venkovní izolace (MINERAL tl. 100mm s oplechováním) | m2 | 5 | 0 | 0 | 0 | 0 |  | 0 | [5 empty] | 12 | 0 | 56 | 0 |  | 12 | 0 | 4
y | M44.8 | Technická místnost přirozené větrání 3.NP |  |  |  | 0 |  | 0 |  | 0 |  |  | 0 | 0 | 0
x | M44.9 | Větrání CHÚC typu 'A'
64 | 001 | Potrubní ventilátor parametry dle TZ a příloh TZ Vento 80-50/40-6D | ks | 1 | 0 | 0 | 0 | 0 |  | 0 | [5 empty] | 12 | 0 | 57 | 0 |  | 12 | 0 | 4
65 | 101 | Uzavírací klapka zabezpečená proti kondenzaci 500x800 mm pro servo (dodá ELE) | ks | 1 | 0 | 0 | 0 | 0 |  | 0 | [5 empty] | 12 | 0 | 58 | 0 |  | 12 | 0 | 4
66 | 102 | Regulační klapka 400x500 mm | ks | 1 | 0 | 0 | 0 | 0 |  | 0 | [5 empty] | 12 | 0 | 59 | 0 |  | 12 | 0 | 4
67 | 103 | Regulační klapka 250x250 mm | ks | 1 | 0 | 0 | 0 | 0 |  | 0 | [5 empty] | 12 | 0 | 60 | 0 |  | 12 | 0 | 4
68 | 104 | Regulační klapka DN 160 | ks | 1 | 0 | 0 | 0 | 0 |  | 0 | [5 empty] | 12 | 0 | 61 | 0 |  | 12 | 0 | 4
69 | 201 | Krycí mřížka DN 160 | ks | 1 | 0 | 0 | 0 | 0 |  | 0 | [5 empty] | 12 | 0 | 62 | 0 |  | 12 | 0 | 4
70 | 202 | Krycí mřížka 500x355 mm | ks | 1 | 0 | 0 | 0 | 0 |  | 0 | [5 empty] | 12 | 0 | 63 | 0 |  | 12 | 0 | 4
71 | 203 | Vyústka čtyřhranná průmyslová kovová do kruhového potrubí 625x75 mm včetně regulace | ks | 2 | 0 | 0 | 0 | 0 |  | 0 | [5 empty] | 12 | 0 | 64 | 0 |  | 12 | 0 | 4
72 | 501 | Protidešťová žaluzie lem 40 mm 800x500 mm vč. síta proti hmyzu a pracen | ks | 1 | 0 | 0 | 0 | 0 |  | 0 | [5 empty] | 12 | 0 | 65 | 0 |  | 12 | 0 | 4
73 | 701 | Spiro potrubí do DN 250 včetně tvarovek | bm | 22 | 0 | 0 | 0 | 0 |  | 0 | [5 empty] | 12 | 0 | 66 | 0 |  | 12 | 0 | 4
74 | 801 | Vzduchotechnické potrubí pozinkované těsnost dle TZ - rovné | m2 | 21 | 0 | 0 | 0 | 0 |  | 0 | [5 empty] | 12 | 0 | 67 | 0 |  | 12 | 0 | 4
75 | 802 | Vzduchotechnické potrubí pozinkované těsnost dle TZ - tvarovky | m2 | 18 | 0 | 0 | 0 | 0 |  | 0 | [5 empty] | 12 | 0 | 68 | 0 |  | 12 | 0 | 4
76 | 901 | Tepelná a hluková izolace (MINERAL tl. 60mm s Al folií) | m2 | 10 | 0 | 0 | 0 | 0 |  | 0 | [5 empty] | 12 | 0 | 69 | 0 |  | 12 | 0 | 4
y | M44.9 | Větrání CHÚC typu 'A' |  |  |  | 0 |  | 0 |  | 0 |  |  | 0 | 0 | 0
x | M45.1 | Přirozené větrání výtahové šachty
77 | 001 | Protidešťová žaluzie 225x200 mm včetně síťky proti hmyzu | ks | 1 | 0 | 0 | 0 | 0 |  | 0 | [5 empty] | 12 | 0 | 70 | 0 |  | 12 | 0 | 4
78 | 201 | Krycí mřížka 200x225 mm | ks | 1 | 0 | 0 | 0 | 0 |  | 0 | [5 empty] | 12 | 0 | 71 | 0 |  | 12 | 0 | 4
79 | 802 | Vzduchotechnické potrubí pozinkované - tvarovky | m2 | 2 | 0 | 0 | 0 | 0 |  | 0 | [5 empty] | 12 | 0 | 72 | 0 |  | 12 | 0 | 4
80 | 904 | Venkovní izolace (MINERAL tl. 100mm s oplechováním) | m2 | 3 | 0 | 0 | 0 | 0 |  | 0 | [5 empty] | 12 | 0 | 73 | 0 |  | 12 | 0 | 4
y | M45.1 | Přirozené větrání výtahové šachty |  |  |  | 0 |  | 0 |  | 0 |  |  | 0 | 0 | 0
x | M45.2 | Vliv rekonstrukce
81 | 901 | Vliv rekonstrukce 5% | ks | 1 | 0 | 0 | 0 | 0 |  | 0 | [5 empty] | 12 | 0 | 74 | 0 |  | 12 | 0 | 4
y | M45.2 | Vliv rekonstrukce |  |  |  | 0 |  | 0 |  | 0 |  |  | 0 | 0 | 0
x | M45.3 | Nátěry
82 | 902 | Nátěry prvků exteriéru (neuvedé u např: žaluzie, vyústění, oplechovaná izolace atd.) RAL dle požada | ks | 1 | 0 | 0 | 0 | 0 |  | 0 | [5 empty] | 12 | 0 | 75 | 0 |  | 12 | 0 | 4
y | M45.3 | Nátěry |  |  |  | 0 |  | 0 |  | 0 |  |  | 0 | 0 | 0
x | M45.4 | Pomocný a spojovací materiál
83 | 971 | Montážní materiál | ks | 1 | 0 | 0 | 0 | 0 |  | 0 | [5 empty] | 12 | 0 | 76 | 0 |  | 12 | 0 | 4
84 | 972 | Těsnící materiál | ks | 1 | 0 | 0 | 0 | 0 |  | 0 | [5 empty] | 12 | 0 | 77 | 0 |  | 12 | 0 | 4
85 | 973 | Spojovací materiál | ks | 1 | 0 | 0 | 0 | 0 |  | 0 | [5 empty] | 12 | 0 | 78 | 0 |  | 12 | 0 | 4
86 | 974 | Vrtání, přípomoce, drobné průrazy | ks | 1 | 0 | 0 | 0 | 0 |  | 0 | [5 empty] | 12 | 0 | 79 | 0 |  | 12 | 0 | 4
87 | 975 | Dotěsnění požárním tmelem | ks | 1 | 0 | 0 | 0 | 0 |  | 0 | [5 empty] | 12 | 0 | 80 | 0 |  | 12 | 0 | 4
88 | 976 | Nátrubky pro odvodnění potrubí dle digitálního výkresu | kp | 1 | 0 | 0 | 0 | 0 |  | 0 | [5 empty] | 12 | 0 | 81 | 0 |  | 12 | 0 | 4
y | M45.4 | Pomocný a spojovací materiál |  |  |  | 0 |  | 0 |  | 0 |  |  | 0 | 0 | 0
x | M45.5 | Vzorkování
89 | 978 | Vzorkování před objednáním | ks | 1 | 0 | 0 | 0 | 0 |  | 0 | [5 empty] | 12 | 0 | 82 | 0 |  | 12 | 0 | 4
y | M45.5 | Vzorkování |  |  |  | 0 |  | 0 |  | 0 |  |  | 0 | 0 | 0
x | M45.6 | Zprovoznění vyregulování
90 | 978 | Zprovoznění, vyregulování a zaškolení obsluhy | ks | 1 | 0 | 0 | 0 | 0 |  | 0 | [5 empty] | 12 | 0 | 83 | 0 |  | 12 | 0 | 4
y | M45.6 | Zprovoznění vyregulování |  |  |  | 0 |  | 0 |  | 0 |  |  | 0 | 0 | 0
x | M45.7 | Označení VZT zařízení
91 | 979 | Štítky pro označení | ks | 1 | 0 | 0 | 0 | 0 |  | 0 | [5 empty] | 12 | 0 | 84 | 0 |  | 12 | 0 | 4
y | M45.7 | Označení VZT zařízení |  |  |  | 0 |  | 0 |  | 0 |  |  | 0 | 0 | 0
x | M45.8 | Dokumentace
92 | 981 | Výrobní dokumentace VZT - dodávka realizační firmy | ks | 1 | 0 | 0 | 0 | 0 |  | 0 | [5 empty] | 12 | 0 | 85 | 0 |  | 12 | 0 | 4
93 | 982 | Předávací dokumentace - dodávka realizační firmy | ks | 1 | 0 | 0 | 0 | 0 |  | 0 | [5 empty] | 12 | 0 | 86 | 0 |  | 12 | 0 | 4
94 | 983 | Paré skutečného provedení - dodávka realizační firmy | ks | 1 | 0 | 0 | 0 | 0 |  | 0 | [5 empty] | 12 | 0 | 87 | 0 |  | 12 | 0 | 4
y | M45.8 | Dokumentace |  |  |  | 0 |  | 0 |  | 0 |  |  | 0 | 0 | 0
x | M45.9 | Doprava
95 | 985 | Doprava | ks | 1 | 0 | 0 | 0 | 0 |  | 0 | [5 empty] | 12 | 0 | 88 | 0 |  | 12 | 0 | 4
y | M45.9 | Doprava |  |  |  | 0 |  | 0 |  | 0 |  |  | 0 | 0 | 0
x | D96 | Přesuny suti a vybouraných hmot
96 | 979011111R00 | Svislá doprava suti a vybour. hmot za 2.NP a 1.PP | t | 0.3066 | 0 | 0 | 0 | 0 |  | 0 | [5 empty] | 8 | 0 | 3 | 0 |  | 8 | 0 | 1
97 | 979011121R00 | Příplatek za každé další podlaží | t | 0.2044 | 0 | 0 | 0 | 0 |  | 0 | [5 empty] | 8 | 0 | 3 | 0 |  | 8 | 0 | 1
98 | 979081111R00 | Odvoz suti a vybour. hmot na skládku do 1 km | t | 1.022 | 0 | 0 | 0 | 0 |  | 0 | [5 empty] | 8 | 0 | 3 | 0 |  | 8 | 0 | 1
99 | 979081121R00 | Příplatek k odvozu za každý další 1 km | t | 25.55 | 0 | 0 | 0 | 0 |  | 0 | [5 empty] | 8 | 0 | 3 | 0 |  | 8 | 0 | 1
100 | 979082111R00 | Vnitrostaveništní doprava suti do 10 m | t | 1.022 | 0 | 0 | 0 | 0 |  | 0 | [5 empty] | 8 | 0 | 3 | 0 |  | 8 | 0 | 1
101 | 979082121R00 | Příplatek k vnitrost. dopravě suti za dalších 5 m | t | 2.044 | 0 | 0 | 0 | 0 |  | 0 | [5 empty] | 8 | 0 | 3 | 0 |  | 8 | 0 | 1
102 | 979990001R00 | Poplatek za skládku stavební suti | t | 1.022 | 0 | 0 | 0 | 0 |  | 0 | [5 empty] | 8 | 0 | 3 | 0 |  | 8 | 0 | 1
y | D96 | Přesuny suti a vybouraných hmot |  |  |  | 0 |  | 0 |  | 0 |  |  | 0 | 0 | 0
z | Celkem za objekt |  |  |  |  | 0 |  | 3.7357 |  | -1.022
Poznámky uchazeče k zadání

## 08 01
Položkové zadání
STAVEBNÍ OBJEKT (SO) |  |  | 08 TECHNOLOGIE VÝTAHU
Rozpočet (část objektu) |  |  | 01 VYTAH
P.č. | Číslo položky | Název položky | MJ | množství | cena / MJ | celkem (Kč) | Jednotková hmotnost | Celková hmotnost | Jednotková dem.hmot. | Celková dem.hmot.
x | M33 | Montáže dopravních zařízení a vah-výtahy
1 | 31 | VYTAH | kus | 1 | 0 | 0 | 0 | 0 |  | 0 |  |  |  |  | 12 | 0 | 1 | 0 | 12 | 0 | 4
|  | Provedení Elektrický osobní výtah pro přepravu osob (třída výtahu I), s plynulou regulací frekvenčním měničem. | [8 empty] | Provedení Elektrický osobní výtah pro přepravu osob (třída výtahu I), s plynulou regulací frekvenčním měničem.
|  | Jmenovitá nosnost 630 kg, max. 8 osob | [8 empty] | Jmenovitá nosnost 630 kg, max. 8 osob
|  | Jmenovitá rychlost 1 m/s | [8 empty] | Jmenovitá rychlost 1 m/s
|  | Zdvih 7.94 m | [8 empty] | Zdvih 7.94 m
|  | Počet stanic Výtah má celkem 3 stanice. | [8 empty] | Počet stanic Výtah má celkem 3 stanice.
|  | 3 nástupště má na hlavní nástupní straně (strana A). Hlavní stanice 1 | [8 empty] | 3 nástupště má na hlavní nástupní straně (strana A). Hlavní stanice 1
|  | Šachta | [8 empty] | Šachta
|  | Rozměry šachty | [8 empty] | Rozměry šachty
|  | 1600 mm šířka x 1800 mm hloubka | [8 empty] | 1600 mm šířka x 1800 mm hloubka
|  | Výška prohlubně 1100 mm | [8 empty] | Výška prohlubně 1100 mm
|  | Horní přejezd 2950 mm | [8 empty] | Horní přejezd 2950 mm
|  | Rozměry dveří 900 mm vnitřní šířka | [8 empty] | Rozměry dveří 900 mm vnitřní šířka
|  | 2000 mm vnitřní výška | [8 empty] | 2000 mm vnitřní výška
|  | Typ dveří KES201 | [8 empty] | Typ dveří KES201
|  | Provedení 2L, dvoupanelové stranové, levé | [8 empty] | Provedení 2L, dvoupanelové stranové, levé
|  | Číslo nástupiště Značení Provedení dveří Požární odolnost | [8 empty] | Číslo nástupiště Značení Provedení dveří Požární odolnost
|  | 3 3 Asturias Satin (F), broušená nerezová ocel s požární odolností EW60 podle ČSN EN81-58 | [8 empty] | 3 3 Asturias Satin (F), broušená nerezová ocel s požární odolností EW60 podle ČSN EN81-58
|  | 2 2 Asturias Satin (F), broušená nerezová ocel s požární odolností EW60 podle ČSN EN81-58 | [8 empty] | 2 2 Asturias Satin (F), broušená nerezová ocel s požární odolností EW60 podle ČSN EN81-58
|  | 1 1 Asturias Satin (F), broušená nerezová ocel s požární odolností EW60 podle ČSN EN81-58 | [8 empty] | 1 1 Asturias Satin (F), broušená nerezová ocel s požární odolností EW60 podle ČSN EN81-58
|  | Doplňky systému řízení výtahu | [8 empty] | Doplňky systému řízení výtahu
|  | Funkce ABE C - zvonek alarmu na střeše kabiny | [8 empty] | Funkce ABE C - zvonek alarmu na střeše kabiny
|  | Funkce ACL B - automatické dorovnávání polohy kabiny ve stanici | [8 empty] | Funkce ACL B - automatické dorovnávání polohy kabiny ve stanici
|  | Funkce ACU F - hlásič pater. Hlasový modul umístěn v ovládacím panelu kabiny | [8 empty] | Funkce ACU F - hlásič pater. Hlasový modul umístěn v ovládacím panelu kabiny
|  | Funkce ADO - před-otevírání dveří | [8 empty] | Funkce ADO - před-otevírání dveří
|  | Ukazatel polohy v kabině s grafickým displejem | [8 empty] | Ukazatel polohy v kabině s grafickým displejem
|  | Funkce CCTV - kamera v kabině (není součástí nabídky) | [8 empty] | Funkce CCTV - kamera v kabině (není součástí nabídky)
|  | KONE E-Link (není součástí nabídky) | [8 empty] | KONE E-Link (není součástí nabídky)
|  | Funkce EBD - nouzový dojezd na baterie do nejbližší stanice v případě výpadku el. energie (není součástí nabídky) | [8 empty] | Funkce EBD - nouzový dojezd na baterie do nejbližší stanice v případě výpadku el. energie (není součástí nabídky)
|  | Funkce EMH T - nouzový STOP v šachtě se dvěmi bezpečnostními spínači | [8 empty] | Funkce EMH T - nouzový STOP v šachtě se dvěmi bezpečnostními spínači
|  | Funkce EPD - příprava na připojení nouzového zdroje (není součástí nabídky) | [8 empty] | Funkce EPD - příprava na připojení nouzového zdroje (není součástí nabídky)
|  | Funkce FID SO - detekce požáru, manuální spínač, dveře otevřené | [8 empty] | Funkce FID SO - detekce požáru, manuální spínač, dveře otevřené
|  | Funkce FPD - požární ochrana dveří (není součástí nabídky) | [8 empty] | Funkce FPD - požární ochrana dveří (není součástí nabídky)
|  | Funkce FRD - požární jízda (není součástí nabídky) | [8 empty] | Funkce FRD - požární jízda (není součástí nabídky)
|  | Funkce HAN C - zvuková signalizace v kabině při průjezdu stanicemi, určeno pro osoby se sníženou schopností pohybu a orientace, nepřetržitý provoz | [8 empty] | Funkce HAN C - zvuková signalizace v kabině při průjezdu stanicemi, určeno pro osoby se sníženou schopností pohybu a orientace, nepřetržitý provoz
|  | Funkce ILS F - indukční smyčka, anténa předinstalována | [8 empty] | Funkce ILS F - indukční smyčka, anténa předinstalována
|  | Funkce ISE M - nouzový intercom mezi kabinou a rozváděčem výtahu | [8 empty] | Funkce ISE M - nouzový intercom mezi kabinou a rozváděčem výtahu
|  | Funkce ISM E - nouzový intercom pro údržbu (není součástí nabídky) | [8 empty] | Funkce ISM E - nouzový intercom pro údržbu (není součástí nabídky)
|  | Funkce IUP - intenzivní ranní dopravní špička | [8 empty] | Funkce IUP - intenzivní ranní dopravní špička
|  | Funkce KRM - KONE obousměrné komunikační zařízení v kabině výtahu | [8 empty] | Funkce KRM - KONE obousměrné komunikační zařízení v kabině výtahu
|  | Funkce KRM GSM -obousměrné komunikační zařízení v kabině výtahu připravené na GSM digitální síť, GSM brána včetně záložního zdroje | [8 empty] | Funkce KRM GSM -obousměrné komunikační zařízení v kabině výtahu připravené na GSM digitální síť, GSM brána včetně záložního zdroje
|  | Funkce LIL - příprava v rozváděči výtahu na dálkové sledování základního provozu výtahu (není součástí nabídky) | [8 empty] | Funkce LIL - příprava v rozváděči výtahu na dálkové sledování základního provozu výtahu (není součástí nabídky)
|  | Funkce LOA MO - zámek automatických dveří, mechanický zámek se zařízením nouzového otevření | [8 empty] | Funkce LOA MO - zámek automatických dveří, mechanický zámek se zařízením nouzového otevření
|  | Funkce LSC - příprava pro reproduktor v kabině (není součástí nabídky) | [8 empty] | Funkce LSC - příprava pro reproduktor v kabině (není součástí nabídky)
|  | Funkce LSH - bezhalogenová kabeláž elektroinstalace v šachtě (není součástí nabídky) | [8 empty] | Funkce LSH - bezhalogenová kabeláž elektroinstalace v šachtě (není součástí nabídky)
|  | Funkce SHL CS - osvětlení šachty výtahu, vypínač a jištění v rozváděči, vypínač v prohlubni. | [8 empty] | Funkce SHL CS - osvětlení šachty výtahu, vypínač a jištění v rozváděči, vypínač v prohlubni.
|  | Funkce SSA RTE - bezpečnostní zařízení pro snížený horní přejezd, podle EN81-21 | [8 empty] | Funkce SSA RTE - bezpečnostní zařízení pro snížený horní přejezd, podle EN81-21
|  | Funkce STE P - plastová korýtka | [8 empty] | Funkce STE P - plastová korýtka
|  | Specifikace pohonu Nová, vysoce spolehlivá a kompaktní pohonná jednotka KONE EcoDisc® (PowerDisc®) s přesným řídicím systémem zlepšuje jízdní komfort plynulým zrychlením a zpomalením a velmi přesným vyrovnáním kabiny v nástupišti. Tato inovovaná jednotka je navržena jako bezpřevodová s třífázovým synchronním motorem a integrovaným, oděru vzdorným trakčním kotoučem. Nový brzdný systém zajišťuje pohodlnou, bezpečnou a tichou jízdu, ale také minimalizuje hluk, který brzdy přenáší do okolí. Nová funkce automaticky testuje stav a funkčnost brzd každý den a tím zvyšuje bezpečnost výtahu. | [8 empty] | Specifikace pohonu Nová, vysoce spolehlivá a kompaktní pohonná jednotka KONE EcoDisc® (PowerDisc®) s přesným řídicím systémem zlepšuje jízdní komfort plynulým zrychlením a zpomalením a velmi přesným vyrovnáním kabiny v nástupišti. Tato inovovaná jednotka je navržena jako bezpřevodová s třífázovým synchronním motorem a integrovaným, oděru vzdorným trakčním kotoučem. Nový brzdný systém zajišťuje pohodlnou, bezpečnou a tichou jízdu, ale také minimalizuje hluk, který brzdy přenáší do okolí. Nová funkce automaticky testuje stav a funkčnost brzd každý den a tím zvyšuje bezpečnost výtahu.
|  | Výkon motoru 3.7 kW | [8 empty] | Výkon motoru 3.7 kW
|  | Jmenovitý proud 10.3 A(neobsahuje rezervu 4 - 10 A na osvětlení šachty a kabiny, konkrétní hodnota je uvedena na DV) | [8 empty] | Jmenovitý proud 10.3 A(neobsahuje rezervu 4 - 10 A na osvětlení šachty a kabiny, konkrétní hodnota je uvedena na DV)
|  | Záběrový proud 14.7 A(neobsahuje rezervu 4 - 10 A na osvětlení šachty a kabiny, konkrétní hodnota je uvedena na DV) | [8 empty] | Záběrový proud 14.7 A(neobsahuje rezervu 4 - 10 A na osvětlení šachty a kabiny, konkrétní hodnota je uvedena na DV)
|  | Nominální proud v šachtě 12.3 A | [8 empty] | Nominální proud v šachtě 12.3 A
|  | Proud v přívodu do šachty 16.7 A | [8 empty] | Proud v přívodu do šachty 16.7 A
|  | Hlavní jistič 10 A | [8 empty] | Hlavní jistič 10 A
|  | Přívod proudu k výtahu 3 x 400 V, 50 Hz | [8 empty] | Přívod proudu k výtahu 3 x 400 V, 50 Hz
|  | Přívod proudu pro osvětlení kabiny 230 V, 50 Hz | [8 empty] | Přívod proudu pro osvětlení kabiny 230 V, 50 Hz
|  | Umístění pohonu Pohonná jednotka je umístěná v horní části výtahové šachty, na straně vyvažovacího závaží, uchycená na vodítku a je izolovaná proti hluku. Není proto zapotřebí oddělené strojovny, což přináší výrazné úspory stavebních nákladů. | [8 empty] | Umístění pohonu Pohonná jednotka je umístěná v horní části výtahové šachty, na straně vyvažovacího závaží, uchycená na vodítku a je izolovaná proti hluku. Není proto zapotřebí oddělené strojovny, což přináší výrazné úspory stavebních nákladů.
|  | Typ řízení | [8 empty] | Typ řízení
|  | Princip řídícího systému Jednosměrné sběrné dolů, řídící systém s 1 výtahem (Simplex). | [8 empty] | Princip řídícího systému Jednosměrné sběrné dolů, řídící systém s 1 výtahem (Simplex).
|  | Servisní panel MAP pro údržbu a nouzové vyproštění Umístění: nejvyšší podlaží, podlaží 3 | [8 empty] | Servisní panel MAP pro údržbu a nouzové vyproštění Umístění: nejvyšší podlaží, podlaží 3
|  | Ovládací prvky určené pro údržbu výtahu a případný vyprošťovací zásah. Servisní panel MAP je uzamčen a přístup má pouze oprávněná osoba. | [8 empty] | Ovládací prvky určené pro údržbu výtahu a případný vyprošťovací zásah. Servisní panel MAP je uzamčen a přístup má pouze oprávněná osoba.
|  | Přístup k servisnímu panelu musí být umožněn kdykoliv během celé provozní doby výtahu. | [8 empty] | Přístup k servisnímu panelu musí být umožněn kdykoliv během celé provozní doby výtahu.
|  | Servisní panel MAP je zabudován v rámu šachetních dveří (verze DMAP) | [8 empty] | Servisní panel MAP je zabudován v rámu šachetních dveří (verze DMAP)
|  | Materiál provedení MAP: Asturias Satin (F), broušená nerezová ocel | [8 empty] | Materiál provedení MAP: Asturias Satin (F), broušená nerezová ocel
|  | Obousměrný komunikátor Díky našemu obousměrnému komunikátoru, bude Váš výtah vždy ve stavu pohotovosti pro nouzové volání. Hlasové spojení na KONE Service Centre je aktivováno stisknutím tlačítka, a to 24 hodin denně a 7 dní v týdnu. Nejedná se jen o zákonný požadavek pro nově instalované výtahy, ale účelem je i poskytnutí té nejlepší asistence v případě poruchy výtahu. | [8 empty] | Obousměrný komunikátor Díky našemu obousměrnému komunikátoru, bude Váš výtah vždy ve stavu pohotovosti pro nouzové volání. Hlasové spojení na KONE Service Centre je aktivováno stisknutím tlačítka, a to 24 hodin denně a 7 dní v týdnu. Nejedná se jen o zákonný požadavek pro nově instalované výtahy, ale účelem je i poskytnutí té nejlepší asistence v případě poruchy výtahu.
y | M33 | Montáže dopravních zařízení a vah-výtahy |  |  |  | 0 |  | 0 |  | 0 |  | 0 | 0 | 0
z | Celkem za objekt |  |  |  |  | 0 |  | 0 |  | 0
Poznámky uchazeče k zadání