## Rekapitulace stavby
Export Komplet | [24 empty] | VZ | 2.0 | ZAMOK |  |  |  |  | False | False | {1d1faa2c-5bb9-4db5-beec-205ef44036a9}
[31 empty] | 0,1 | 21
[31 empty] | 0,1 | 12
|  | REKAPITULACE STAVBY | [15 empty] | v --- níže se nacházejí doplnkové a pomocné údaje k sestavám --- v | [11 empty] | Návod na vyplnění | 0,001
|  | Kód: |  |  |  |  | MALSOVICE2502a | [22 empty] | Měnit lze pouze buňky se žlutým podbarvením! 1) v Rekapitulaci stavby vyplňte údaje o Účastníkovi (přenesou se do ostatních sestav i v jiných listech) 2) na vybraných listech vyplňte v sestavě Soupis prací ceny u položek | 0,1
|  | Stavba: |  |  |  |  | MALŠOVICE 4 - STAVEBNÍ ÚPRAVY (REVIZE 1) | [23 empty] | 0,1
|  | KSO: | [11 empty] | CC-CZ: | [16 empty] | 0,1
|  | Místo: |  |  |  |  | MALŠOVICE st.p.č.116, p.p.č456/5 | [6 empty] | Datum: |  | 25. 4. 2025 | [14 empty] | 0,1
0,1
|  | Zadavatel: | [11 empty] | IČ: | [16 empty] | 0,1
|  |  | OBEC MALŠOVICE, Malšovice 6 | [10 empty] | DIČ: | [16 empty] | 0,1
0,1
|  | Účastník: | [11 empty] | IČ: |  | Vyplň údaj | [14 empty] | 0,1
|  |  | Vyplň údaj | [10 empty] | DIČ: |  | Vyplň údaj | [14 empty] | 0,1
False
|  | Projektant: | [11 empty] | IČ: | [16 empty] | False
|  |  | Ing. Jiří Demuth Děčín | [10 empty] | DIČ: | [16 empty] | True
0,1
|  | Zpracovatel: | [11 empty] | IČ: | [16 empty] | 0,1
|  |  | Nina Blavková Děčín | [10 empty] | DIČ: | [16 empty] | False
Poznámka:
Soupis prací je sestaven s využitím Cenové soustavy ÚRS. Položky, které pochází z této cenové soustavy, jsou ve sloupci 'Cenová soustava' označeny popisem 'CS ÚRS' a úrovní příslušného kalendářního pololetí. Veškeré další informace vymezující popis a podmínky použití těchto položek z Cenové soustavy, které nejsou uvedeny přímo v soupisu prací, jsou neomezeně dálkově k dispozici na webu podminky.urs.cz.
|  | Cena bez DPH | [11 empty] | 0
[8 empty] | Sazba daně |  | Základ daně |  |  |  | Výše daně
|  | DPH |  | základní |  |  |  | 21% |  | 0 |  |  |  | 0
|  |  |  | snížená |  |  |  | 12% |  | 0 |  |  |  | 0
|  |  |  | zákl. přenesená |  |  |  | 21% |  | 0 |  |  |  | 0
|  |  |  | sníž. přenesená |  |  |  | 12% |  | 0 |  |  |  | 0
|  |  |  | nulová |  |  |  | 0% |  | 0 |  |  |  | 0
|  | Cena s DPH | [6 empty] | v |  | CZK |  |  | 0
REKAPITULACE OBJEKTŮ STAVBY A SOUPISŮ PRACÍ
| Kód: | [6 empty] | MALSOVICE2502a
| Stavba: | [6 empty] | MALŠOVICE 4 - STAVEBNÍ ÚPRAVY (REVIZE 1)
| Místo: | [6 empty] | MALŠOVICE st.p.č.116, p.p.č456/5 |  |  |  |  | Datum: |  | 25. 4. 2025
| Zadavatel: | [6 empty] | OBEC MALŠOVICE, Malšovice 6 |  |  |  |  | Projektant: |  | Ing. Jiří Demuth Děčín |  |  | Informatívní údaje z listů zakázek
| Účastník: | [11 empty] | Zpracovatel: |  | Nina Blavková Děčín
| Kód |  |  |  | Popis | [6 empty] | Cena bez DPH [CZK] |  |  |  | Cena s DPH [CZK] | Typ | z toho Ostat. náklady [CZK] | DPH [CZK] | Normohodiny [h] | DPH základní [CZK] | DPH snížená [CZK] | DPH základní přenesená [CZK] | DPH snížená přenesená [CZK] | Základna DPH základní | Základna DPH snížená | Základna DPH zákl. přenesená | Základna DPH sníž. přenesená | Základna DPH nulová
| Náklady stavby celkem | [10 empty] | 0 |  |  |  | 0 |  | 0 | 0 | 0 | 0 | 0 | 0 | 0 | 0 | 0 | 0 | 0 | 0 |  | D | 0 | ###NOIMPORT### | IMPORT | {1d1faa2c-5bb9-4db5-beec-205ef44036a9} | {00000000-0000-0000-0000-000000000000}
/ |  | 01 |  |  |  | PŘÍSTAVBA ŠATNY VČETNĚ VYTÁPĚNÍ A ELEKTROINSTALACE - FOTBAL ŽÁCI | [5 empty] | 0 |  |  |  | 0 | STA | 0 | 0 | 0 | 0 | 0 | 0 | 0 | 0 | 0 | 0 | 0 | 0 |  |  | 1 |  | IMPORT | {62159dc1-6bbb-4bb0-a875-2e36a41c1298} | {1d1faa2c-5bb9-4db5-beec-205ef44036a9} | 2
/ |  | 02 |  |  |  | PŘÍSTAVBA SKLADU A SOCIÁLNÍHO ZAŘÍZENÍ RESTAURACE | [5 empty] | 0 |  |  |  | 0 | STA | 0 | 0 | 0 | 0 | 0 | 0 | 0 | 0 | 0 | 0 | 0 | 0 |  |  | 1 |  | IMPORT | {aca440ff-6804-4646-b67f-a5fbdb595f8c} | {1d1faa2c-5bb9-4db5-beec-205ef44036a9} | 2
/ |  | 03 |  |  |  | VNITŘNÍ STAVEBNÍ ÚPRAVY A TERASA - RESTAURACE (REVIZE 1) | [5 empty] | 0 |  |  |  | 0 | STA | 0 | 0 | 0 | 0 | 0 | 0 | 0 | 0 | 0 | 0 | 0 | 0 |  |  | 1 |  | IMPORT | {a47225ba-732b-4fb0-8374-b78ede6e5d47} | {1d1faa2c-5bb9-4db5-beec-205ef44036a9} | 2
/ |  | 04 |  |  |  | ELEKTROINSTALACE - RESTAURACE | [5 empty] | 0 |  |  |  | 0 | STA | 0 | 0 | 0 | 0 | 0 | 0 | 0 | 0 | 0 | 0 | 0 | 0 |  |  | 1 |  | IMPORT | {7e079b76-85be-4e53-af5e-119adf62e00a} | {1d1faa2c-5bb9-4db5-beec-205ef44036a9} | 2
/ |  | 05 |  |  |  | VYTÁPĚNÍ, ZTI VNITŘNÍ A VĚTRÁNÍ, VENKOVNÍ SPLAŠKOVÁ KANALIZACE | [5 empty] | 0 |  |  |  | 0 | STA | 0 | 0 | 0 | 0 | 0 | 0 | 0 | 0 | 0 | 0 | 0 | 0 |  |  | 1 |  | IMPORT | {51cd7de5-1f49-415d-ad2d-1ba025df5adc} | {1d1faa2c-5bb9-4db5-beec-205ef44036a9} | 2
/ |  | 06 |  |  |  | VEDLEJŠÍ ROZPOČTOVÉ NÁKLADY | [5 empty] | 0 |  |  |  | 0 | VON | 0 | 0 | 0 | 0 | 0 | 0 | 0 | 0 | 0 | 0 | 0 | 0 |  |  | 1 |  | IMPORT | {3ee2bf7d-c423-4dbb-8ba8-4a4a651a59e3} | {1d1faa2c-5bb9-4db5-beec-205ef44036a9} | 2

## 01 - PŘÍSTAVBA ŠATNY VČET...
{62159dc1-6bbb-4bb0-a875-2e36a41c1298}
2
| KRYCÍ LIST SOUPISU PRACÍ | [7 empty] | v --- níže se nacházejí doplnkové a pomocné údaje k sestavám --- v | [9 empty] | False
Stavba:
MALŠOVICE 4 - STAVEBNÍ ÚPRAVY (REVIZE 1)
Objekt:
01 - PŘÍSTAVBA ŠATNY VČETNĚ VYTÁPĚNÍ A ELEKTROINSTALACE - FOTBAL ŽÁCI
| KSO: |  |  |  |  | CC-CZ:
| Místo: |  | MALŠOVICE st.p.č.116, p.p.č456/5 |  |  | Datum: | 25. 4. 2025
| Zadavatel: |  |  |  |  | IČ:
|  | OBEC MALŠOVICE, Malšovice 6 |  |  |  | DIČ:
| Účastník: |  |  |  |  | IČ: | Vyplň údaj
|  | Vyplň údaj |  |  |  | DIČ: | Vyplň údaj
| Projektant: |  |  |  |  | IČ:
|  | Ing. Jiří Demuth Děčín |  |  |  | DIČ:
| Zpracovatel: |  |  |  |  | IČ:
|  | Nina Blavková Děčín |  |  |  | DIČ:
Poznámka:
Soupis prací je sestaven s využitím Cenové soustavy ÚRS. Položky, které pochází z této cenové soustavy, jsou ve sloupci 'Cenová soustava' označeny popisem 'CS ÚRS' a úrovní příslušného kalendářního pololetí. Veškeré další informace vymezující popis a podmínky použití těchto položek z Cenové soustavy, které nejsou uvedeny přímo v soupisu prací, jsou neomezeně dálkově k dispozici na webu podminky.urs.cz.
| Cena bez DPH | [5 empty] | 0
|  |  | Základ daně |  |  | Sazba daně | Výše daně
| DPH | základní | 0 |  |  | 21% | 0
|  | snížená | 0 |  |  | 12% | 0
|  | zákl. přenesená | 0 |  |  | 21% | 0
|  | sníž. přenesená | 0 |  |  | 12% | 0
|  | nulová | 0 |  |  | 0% | 0
| Cena s DPH |  |  | v | CZK |  | 0
REKAPITULACE ČLENĚNÍ SOUPISU PRACÍ
Stavba:
MALŠOVICE 4 - STAVEBNÍ ÚPRAVY (REVIZE 1)
Objekt:
01 - PŘÍSTAVBA ŠATNY VČETNĚ VYTÁPĚNÍ A ELEKTROINSTALACE - FOTBAL ŽÁCI
Místo: |  |  | MALŠOVICE st.p.č.116, p.p.č456/5 |  |  | Datum: | 25. 4. 2025
Zadavatel: |  |  | OBEC MALŠOVICE, Malšovice 6 |  |  | Projektant: | Ing. Jiří Demuth Děčín
Účastník: |  |  | Vyplň údaj |  |  | Zpracovatel: | Nina Blavková Děčín
Kód dílu - Popis | [6 empty] | Cena celkem [CZK]
Náklady stavby celkem | [6 empty] | 0 | [12 empty] | -1
| HSV - Práce a dodávky HSV | [5 empty] | 0
| 1 - Zemní práce | [5 empty] | 0
| 12 - Odkopávky a prokopávky | [5 empty] | 0
| 13 - Hloubené vykopávky | [5 empty] | 0
| 16 - Přemístění výkopku | [5 empty] | 0
| 18 - Povrchové úpravy terénu | [5 empty] | 0
| 2 - Zakládání | [5 empty] | 0
| 27 - Základy | [5 empty] | 0
| 273 - Zakládání - základové desky | [5 empty] | 0
| 3 - Svislé a kompletní konstrukce | [5 empty] | 0
| 31 - Zdi pozemních staveb | [5 empty] | 0
| 34 - Stěny a příčky | [5 empty] | 0
| 4 - Vodorovné konstrukce | [5 empty] | 0
| 417 - Ztužující věnce | [5 empty] | 0
| 6 - Úpravy povrchů, podlahy a osazování výplní | [5 empty] | 0
| 61 - Úprava povrchů vnitřních | [5 empty] | 0
| 62 - Úprava povrchů vnějších | [5 empty] | 0
| 63 - Podlahy a podlahové konstrukce | [5 empty] | 0
| 64 - Osazování výplní otvorů | [5 empty] | 0
| 9 - Ostatní konstrukce a práce, bourání | [5 empty] | 0
| 94 - Lešení a stavební výtahy | [5 empty] | 0
| 951 - Ostatní konstrukce a práce | [5 empty] | 0
| 961 - Bourání a demontáže konstrukcí | [5 empty] | 0
| 997 - Doprava suti a vybouraných hmot | [5 empty] | 0
| 998 - Přesun hmot | [5 empty] | 0
| PSV - Práce a dodávky PSV | [5 empty] | 0
| 711 - Izolace proti vodě, vlhkosti a plynům | [5 empty] | 0
| 713 - Izolace tepelné | [5 empty] | 0
| 730 - Vytápění | [5 empty] | 0
| 762 - Konstrukce tesařské | [5 empty] | 0
| 763 - Konstrukce suché výstavby | [5 empty] | 0
| 764 - Konstrukce klempířské | [5 empty] | 0
| 765 - Krytina skládaná | [5 empty] | 0
| 766 - Konstrukce truhlářské | [5 empty] | 0
| 767 - Konstrukce zámečnické | [5 empty] | 0
| 771 - Podlahy z dlaždic | [5 empty] | 0
| 783 - Dokončovací práce - nátěry | [5 empty] | 0
| 784 - Dokončovací práce - malby | [5 empty] | 0
| M - Práce a dodávky M - elektroinstalace (Pavel Knížek) | [5 empty] | 0
| 21-M12 - Elektroinstalace | [5 empty] | 0
| 21-M16 - Doprava a přesun dodávek | [5 empty] | 0
| HZS - Hodinové zúčtovací sazby - elektroinstalace (Pavel Knížek) | [5 empty] | 0
SOUPIS PRACÍ
Stavba:
MALŠOVICE 4 - STAVEBNÍ ÚPRAVY (REVIZE 1)
Objekt:
01 - PŘÍSTAVBA ŠATNY VČETNĚ VYTÁPĚNÍ A ELEKTROINSTALACE - FOTBAL ŽÁCI
Místo: |  |  | MALŠOVICE st.p.č.116, p.p.č456/5 |  |  | Datum: | 25. 4. 2025
Zadavatel: |  |  | OBEC MALŠOVICE, Malšovice 6 |  |  | Projektant: | Ing. Jiří Demuth Děčín
Účastník: |  |  | Vyplň údaj |  |  | Zpracovatel: | Nina Blavková Děčín
PČ | Typ | Kód | Popis | MJ | Množství | J.cena [CZK] | Cena celkem [CZK] | Cenová soustava |  | DPH | J. Nh [h] | Nh celkem [h] | J. hmotnost [t] | Hmotnost celkem [t] | J. suť [t] | Suť Celkem [t] | Dodavatel
Náklady soupisu celkem | [6 empty] | 0 |  |  |  |  | 0 |  | 43.3305 |  | 0.084003 |  |  | D | -1 | [10 empty] | 0
| D | HSV | Práce a dodávky HSV |  |  |  | 0 |  |  |  |  | 0 |  | 41.5052 |  | 0.083638 |  | 1 | D | 0 |  |  |  | ROZPOCET | [6 empty] | 0
| D | 1 | Zemní práce |  |  |  | 0 |  |  |  |  | 0 |  | 0.00048 |  | 0 |  | 1 | D | 1 |  |  |  | ROZPOCET | [6 empty] | 0
| D | 12 | Odkopávky a prokopávky |  |  |  | 0 |  |  |  |  | 0 |  | 0 |  | 0 |  | 1 | D | 2 |  |  |  | ROZPOCET | [6 empty] | 0
1 | K | 121151103 | Sejmutí ornice strojně při souvislé ploše do 100 m2, tl. vrstvy do 200 mm | m2 | 23.85 |  | 0 | CS ÚRS 2025 01 |  | základní |  | 0 | 0 | 0 | 0 | 0 |  | 4 | K | 3 |  |  |  | ROZPOCET | 0 | 0 | 0 | 0 | 0 | 1 | 0 | 4 | -1344163802
| Online PSC |  | https://podminky.urs.cz/item/CS_URS_2025_01/121151103 | [15 empty] | Online PSC | 3
| VV |  | 4,50*5,30 |  | 23.85 | [13 empty] | VV | 3 | 2 | True | 1 | ROZPOCET
| D | 13 | Hloubené vykopávky |  |  |  | 0 |  |  |  |  | 0 |  | 0 |  | 0 |  | 1 | D | 2 |  |  |  | ROZPOCET | [6 empty] | 0
2 | K | 132251101 | Hloubení nezapažených rýh šířky do 800 mm strojně s urovnáním dna do předepsaného profilu a spádu v hornině třídy těžitelnosti I skupiny 3 do 20 m3 | m3 | 4.38 |  | 0 | CS ÚRS 2025 01 |  | základní |  | 0 | 0 | 0 | 0 | 0 |  | 4 | K | 3 |  |  |  | ROZPOCET | 0 | 0 | 0 | 0 | 0 | 1 | 0 | 4 | -15159333
| Online PSC |  | https://podminky.urs.cz/item/CS_URS_2025_01/132251101 | [15 empty] | Online PSC | 3
| VV |  | 0,50*1,20*(3,50+3,80) |  | 4.38 | [13 empty] | VV | 3 | 2 | True | 1 | ROZPOCET
| D | 16 | Přemístění výkopku |  |  |  | 0 |  |  |  |  | 0 |  | 0 |  | 0 |  | 1 | D | 2 |  |  |  | ROZPOCET | [6 empty] | 0
3 | K | 162651111 | Vodorovné přemístění výkopku nebo sypaniny po suchu na obvyklém dopravním prostředku, bez naložení výkopku, avšak se složením bez rozhrnutí z horniny třídy těžitelnosti I skupiny 1 až 3 na vzdálenost přes 3 000 do 4 000 m | m3 | 4.38 |  | 0 | CS ÚRS 2025 01 |  | základní |  | 0 | 0 | 0 | 0 | 0 |  | 4 | K | 3 |  |  |  | ROZPOCET | 0 | 0 | 0 | 0 | 0 | 1 | 0 | 4 | 468717650
| Online PSC |  | https://podminky.urs.cz/item/CS_URS_2025_01/162651111 | [15 empty] | Online PSC | 3
4 | K | 167151101 | Nakládání, skládání a překládání neulehlého výkopku nebo sypaniny strojně nakládání, množství do 100 m3, z horniny třídy těžitelnosti I, skupiny 1 až 3 | m3 | 4.38 |  | 0 | CS ÚRS 2025 01 |  | základní |  | 0 | 0 | 0 | 0 | 0 |  | 4 | K | 3 |  |  |  | ROZPOCET | 0 | 0 | 0 | 0 | 0 | 1 | 0 | 4 | 1585556834
| Online PSC |  | https://podminky.urs.cz/item/CS_URS_2025_01/167151101 | [15 empty] | Online PSC | 3
5 | K | 171201231 | Poplatek za uložení stavebního odpadu na recyklační skládce (skládkovné) zeminy a kamení zatříděného do Katalogu odpadů pod kódem 17 05 04 | t | 7.446 |  | 0 | CS ÚRS 2025 01 |  | základní |  | 0 | 0 | 0 | 0 | 0 |  | 4 | K | 3 |  |  |  | ROZPOCET | 0 | 0 | 0 | 0 | 0 | 1 | 0 | 4 | 1178444779
| Online PSC |  | https://podminky.urs.cz/item/CS_URS_2025_01/171201231 | [15 empty] | Online PSC | 3
| VV |  | 4,38*1,7 |  | 7.446 | [13 empty] | VV | 3 | 2 | True | 1 | ROZPOCET
| D | 18 | Povrchové úpravy terénu |  |  |  | 0 |  |  |  |  | 0 |  | 0.00048 |  | 0 |  | 1 | D | 2 |  |  |  | ROZPOCET | [6 empty] | 0
6 | K | 181351003 | Rozprostření a urovnání ornice v rovině nebo ve svahu sklonu do 1:5 strojně při souvislé ploše do 100 m2, tl. vrstvy do 200 mm | m2 | 24 |  | 0 | CS ÚRS 2025 01 |  | základní |  | 0 | 0 | 0 | 0 | 0 |  | 4 | K | 3 |  |  |  | ROZPOCET | 0 | 0 | 0 | 0 | 0 | 1 | 0 | 4 | -1454264125
| Online PSC |  | https://podminky.urs.cz/item/CS_URS_2025_01/181351003 | [15 empty] | Online PSC | 3
7 | K | 167151101 | Nakládání, skládání a překládání neulehlého výkopku nebo sypaniny strojně nakládání, množství do 100 m3, z horniny třídy těžitelnosti I, skupiny 1 až 3 | m3 | 4.8 |  | 0 | CS ÚRS 2025 01 |  | základní |  | 0 | 0 | 0 | 0 | 0 |  | 4 | K | 3 |  |  |  | ROZPOCET | 0 | 0 | 0 | 0 | 0 | 1 | 0 | 4 | -876334025
| Online PSC |  | https://podminky.urs.cz/item/CS_URS_2025_01/167151101 | [15 empty] | Online PSC | 3
| VV |  | 24,00*0,20 "ornice" |  | 4.8 | [13 empty] | VV | 3 | 2 | True | 1 | ROZPOCET
8 | K | 162251102 | Vodorovné přemístění výkopku nebo sypaniny po suchu na obvyklém dopravním prostředku, bez naložení výkopku, avšak se složením bez rozhrnutí z horniny třídy těžitelnosti I skupiny 1 až 3 na vzdálenost přes 20 do 50 m | m3 | 4.8 |  | 0 | CS ÚRS 2025 01 |  | základní |  | 0 | 0 | 0 | 0 | 0 |  | 4 | K | 3 |  |  |  | ROZPOCET | 0 | 0 | 0 | 0 | 0 | 1 | 0 | 4 | 1828702962
| Online PSC |  | https://podminky.urs.cz/item/CS_URS_2025_01/162251102 | [15 empty] | Online PSC | 3
9 | K | 181411121 | Založení trávníku na půdě předem připravené plochy do 1000 m2 výsevem včetně utažení lučního v rovině nebo na svahu do 1:5 | m2 | 24 |  | 0 | CS ÚRS 2025 01 |  | základní |  | 0 | 0 | 0 | 0 | 0 |  | 4 | K | 3 |  |  |  | ROZPOCET | 0 | 0 | 0 | 0 | 0 | 1 | 0 | 4 | -888367802
| Online PSC |  | https://podminky.urs.cz/item/CS_URS_2025_01/181411121 | [15 empty] | Online PSC | 3
10 | M | 00572100 | osivo jetelotráva intenzivní víceletá | kg | 0.48 |  | 0 | CS ÚRS 2025 01 |  | základní |  | 0 | 0.001 | 0.00048 | 0 | 0 |  | 8 | M | 3 |  |  |  | ROZPOCET | 0 | 0 | 0 | 0 | 0 | 1 | 0 | 4 | 211184411
| VV |  | 24,00*0,02 |  | 0.48 | [13 empty] | VV | 3 | 2 | True | 1 | ROZPOCET
| D | 2 | Zakládání |  |  |  | 0 |  |  |  |  | 0 |  | 32.1254 |  | 0 |  | 1 | D | 1 |  |  |  | ROZPOCET | [6 empty] | 0
| D | 27 | Základy |  |  |  | 0 |  |  |  |  | 0 |  | 15.2238 |  | 0 |  | 1 | D | 2 |  |  |  | ROZPOCET | [6 empty] | 0
11 | K | 274313611 | Základy z betonu prostého pasy betonu kamenem neprokládaného tř. C 16/20 | m3 | 4.928 |  | 0 | CS ÚRS 2025 01 |  | základní |  | 0 | 2.301 | 11.3394 | 0 | 0 |  | 4 | K | 3 |  |  |  | ROZPOCET | 0 | 0 | 0 | 0 | 0 | 1 | 0 | 4 | 67123676
| Online PSC |  | https://podminky.urs.cz/item/CS_URS_2025_01/274313611 | [15 empty] | Online PSC | 3
| VV |  | 0,50*1,20*(3,50+3,80) *1,035 "betonáž do výkopu" |  | 4.533 | [13 empty] | VV | 3 | 2 | True | 0 | ROZPOCET
| VV |  | (0,30+0,50)/2*0,25*3,95 "rozšíření pod říčku" |  | 0.395 | [13 empty] | VV | 3 | 2 | True | 0 | ROZPOCET
| VV |  | Součet |  | 4.928 | [13 empty] | VV | 3 | 4 | True | 1 | ROZPOCET
12 | K | 274361821 | Výztuž základů pasů z betonářské oceli 10 505 (R) nebo BSt 500 | t | 0.033 |  | 0 | CS ÚRS 2025 01 |  | základní |  | 0 | 1.0606 | 0.035 | 0 | 0 |  | 4 | K | 3 |  |  |  | ROZPOCET | 0 | 0 | 0 | 0 | 0 | 1 | 0 | 4 | 1118051818
| Online PSC |  | https://podminky.urs.cz/item/CS_URS_2025_01/274361821 | [15 empty] | Online PSC | 3
| VV |  | (3,45+3,95)*8*0,90*0,00062 "trny R10" |  | 0.033 | [13 empty] | VV | 3 | 2 | True | 1 | ROZPOCET
13 | K | 311113224 | Nadzákladové zdi z betonových tvárnic ztraceného bednění štípaných včetně výplně z betonu třídy C 16/20 barevných, tloušťky zdiva 300 mm | m2 | 5.55 |  | 0 | CS ÚRS 2025 01 |  | základní |  | 0 | 0.68272 | 3.7891 | 0 | 0 |  | 4 | K | 3 |  |  |  | ROZPOCET | 0 | 0 | 0 | 0 | 0 | 1 | 0 | 4 | -1795123572
| Online PSC |  | https://podminky.urs.cz/item/CS_URS_2025_01/311113224 | [15 empty] | Online PSC | 3
| VV |  | 0,75*(3,45+3,95) |  | 5.55 | [13 empty] | VV | 3 | 2 | True | 1 | ROZPOCET
14 | K | 311361821 | Výztuž nadzákladových zdí nosných svislých nebo odkloněných od svislice, rovných nebo oblých z betonářské oceli 10 505 (R) nebo BSt 500 | t | 0.056 |  | 0 | CS ÚRS 2025 01 |  | základní |  | 0 | 1.0492 | 0.058756 | 0 | 0 |  | 4 | K | 3 |  |  |  | ROZPOCET | 0 | 0 | 0 | 0 | 0 | 1 | 0 | 4 | -300059561
| Online PSC |  | https://podminky.urs.cz/item/CS_URS_2025_01/311361821 | [15 empty] | Online PSC | 3
| VV |  | (3,45+3,95)*4*2*0,75*0,00062 "svislá výztuž R10" |  | 0.028 | [13 empty] | VV | 3 | 2 | True | 0 | ROZPOCET
| VV |  | (3,45+3,95)*6*0,00062 "vodorovná výztuž R10" |  | 0.028 | [13 empty] | VV | 3 | 2 | True | 0 | ROZPOCET
| VV |  | Součet |  | 0.056 | [13 empty] | VV | 3 | 4 | True | 1 | ROZPOCET
15 | K | 953331112 | Vložky svislé do dilatačních spár z lepenky kladené volně, včetně dodání a osazení, v jakémkoliv zdivu, pískované | m2 | 0.825 |  | 0 | CS ÚRS 2025 01 |  | základní |  | 0 | 0.00179 | 0.0014767 | 0 | 0 |  | 4 | K | 3 |  |  |  | ROZPOCET | 0 | 0 | 0 | 0 | 0 | 1 | 0 | 4 | -773088134
| Online PSC |  | https://podminky.urs.cz/item/CS_URS_2025_01/953331112 | [15 empty] | Online PSC | 3
| VV |  | 0,50*1,20+0,30*0,75 |  | 0.825 | [13 empty] | VV | 3 | 2 | True | 1 | ROZPOCET
| D | 273 | Zakládání - základové desky |  |  |  | 0 |  |  |  |  | 0 |  | 16.9016 |  | 0 |  | 1 | D | 2 |  |  |  | ROZPOCET | [6 empty] | 0
16 | K | 171152501 | Zhutnění podloží pod násypy z rostlé horniny třídy těžitelnosti I a II, skupiny 1 až 4 z hornin soudružných a nesoudržných | m2 | 11.4 |  | 0 | CS ÚRS 2025 01 |  | základní |  | 0 | 0 | 0 | 0 | 0 |  | 4 | K | 3 |  |  |  | ROZPOCET | 0 | 0 | 0 | 0 | 0 | 1 | 0 | 4 | 1674764469
| Online PSC |  | https://podminky.urs.cz/item/CS_URS_2025_01/171152501 | [15 empty] | Online PSC | 3
| VV |  | 3,00*3,80 |  | 11.4 | [13 empty] | VV | 3 | 2 | True | 1 | ROZPOCET
17 | K | 271922211 | Podsyp pod základové konstrukce se zhutněním a urovnáním povrchu z recyklátu betonového | m3 | 4.977 |  | 0 | CS ÚRS 2025 01 |  | základní |  | 0 | 2.16 | 10.7503 | 0 | 0 |  | 4 | K | 3 |  |  |  | ROZPOCET | 0 | 0 | 0 | 0 | 0 | 1 | 0 | 4 | -1416386708
| Online PSC |  | https://podminky.urs.cz/item/CS_URS_2025_01/271922211 | [15 empty] | Online PSC | 3
| VV |  | 0,40*(3,15*3,95) |  | 4.977 | [13 empty] | VV | 3 | 2 | True | 1 | ROZPOCET
18 | K | 271532212 | Podsyp pod základové konstrukce se zhutněním a urovnáním povrchu z kameniva hrubého, frakce 16 - 32 mm | m3 | 1.244 |  | 0 | CS ÚRS 2025 01 |  | základní |  | 0 | 2.16 | 2.687 | 0 | 0 |  | 4 | K | 3 |  |  |  | ROZPOCET | 0 | 0 | 0 | 0 | 0 | 1 | 0 | 4 | -847475565
| Online PSC |  | https://podminky.urs.cz/item/CS_URS_2025_01/271532212 | [15 empty] | Online PSC | 3
| VV |  | 0,10*(3,15*3,95) |  | 1.244 | [13 empty] | VV | 3 | 2 | True | 1 | ROZPOCET
19 | K | 273313611 | Základy z betonu prostého desky z betonu kamenem neprokládaného tř. C 16/20 | m3 | 1.493 |  | 0 | CS ÚRS 2025 01 |  | základní |  | 0 | 2.301 | 3.4354 | 0 | 0 |  | 4 | K | 3 |  |  |  | ROZPOCET | 0 | 0 | 0 | 0 | 0 | 1 | 0 | 4 | 85141091
| Online PSC |  | https://podminky.urs.cz/item/CS_URS_2025_01/273313611 | [15 empty] | Online PSC | 3
| VV |  | 0,12*(3,15*3,95) |  | 1.493 | [13 empty] | VV | 3 | 2 | True | 1 | ROZPOCET
20 | K | 273362021 | Výztuž základů desek ze svařovaných sítí z drátů typu KARI | t | 0.026 |  | 0 | CS ÚRS 2025 01 |  | základní |  | 0 | 1.0628 | 0.027632 | 0 | 0 |  | 4 | K | 3 |  |  |  | ROZPOCET | 0 | 0 | 0 | 0 | 0 | 1 | 0 | 4 | 1103926426
| Online PSC |  | https://podminky.urs.cz/item/CS_URS_2025_01/273362021 | [15 empty] | Online PSC | 3
| VV |  | (3,15*3,95)*0,0021 "KARI 150x150x5/5" |  | 0.026 | [13 empty] | VV | 3 | 2 | True | 1 | ROZPOCET
21 | K | 953312122 | Vložky svislé do dilatačních spár z polystyrenových desek extrudovaných včetně dodání a osazení, v jakémkoliv zdivu přes 10 do 20 mm | m2 | 1.953 |  | 0 | CS ÚRS 2025 01 |  | základní |  | 0 | 0.00063 | 0.0012304 | 0 | 0 |  | 4 | K | 3 |  |  |  | ROZPOCET | 0 | 0 | 0 | 0 | 0 | 1 | 0 | 4 | 968333759
| Online PSC |  | https://podminky.urs.cz/item/CS_URS_2025_01/953312122 | [15 empty] | Online PSC | 3
| VV |  | 0,62*3,15 |  | 1.953 | [13 empty] | VV | 3 | 2 | True | 1 | ROZPOCET
| D | 3 | Svislé a kompletní konstrukce |  |  |  | 0 |  |  |  |  | 0 |  | 6.0694 |  | 0 |  | 1 | D | 1 |  |  |  | ROZPOCET | [6 empty] | 0
| D | 31 | Zdi pozemních staveb |  |  |  | 0 |  |  |  |  | 0 |  | 5.0731 |  | 0 |  | 1 | D | 2 |  |  |  | ROZPOCET | [6 empty] | 0
22 | K | 311272223 | Zdivo z pórobetonových tvárnic na tenké maltové lože, tl. zdiva 300 mm pevnost tvárnic do P2, objemová hmotnost přes 450 do 600 kg/m3 hladkých | m2 | 22.474 |  | 0 | CS ÚRS 2025 01 |  | základní |  | 0 | 0.22569 | 5.0722 | 0 | 0 |  | 4 | K | 3 |  |  |  | ROZPOCET | 0 | 0 | 0 | 0 | 0 | 1 | 0 | 4 | 489316364
| Online PSC |  | https://podminky.urs.cz/item/CS_URS_2025_01/311272223 | [15 empty] | Online PSC | 3
| VV |  | 2,75*(4,30+3,04+0,15) |  | 20.598 | [13 empty] | VV | 3 | 2 | True | 0 | ROZPOCET
| VV |  | -1,20*1,20 |  | -1.44 | [13 empty] | VV | 3 | 2 | True | 0 | ROZPOCET
| VV |  | (1,50+0,40)/2*3,49 "štít" |  | 3.316 | [13 empty] | VV | 3 | 2 | True | 0 | ROZPOCET
| VV |  | Součet |  | 22.474 | [13 empty] | VV | 3 | 4 | True | 1 | ROZPOCET
23 | K | 34229112.r01 | Ukotvení zdí plochými kotvami, do konstrukce cihelné | m | 2.75 |  | 0 |  |  | základní |  | 0 | 0.00014 | 0.000385 | 0 | 0 |  | 4 | K | 3 |  |  |  | ROZPOCET | 0 | 0 | 0 | 0 | 0 | 1 | 0 | 4 | 1941676501
24 | K | 953312122 | Vložky svislé do dilatačních spár z polystyrenových desek extrudovaných včetně dodání a osazení, v jakémkoliv zdivu přes 10 do 20 mm | m2 | 0.825 |  | 0 | CS ÚRS 2025 01 |  | základní |  | 0 | 0.00063 | 0.00051975 | 0 | 0 |  | 4 | K | 3 |  |  |  | ROZPOCET | 0 | 0 | 0 | 0 | 0 | 1 | 0 | 4 | 23491187
| Online PSC |  | https://podminky.urs.cz/item/CS_URS_2025_01/953312122 | [15 empty] | Online PSC | 3
| VV |  | 0,30*2,75 |  | 0.825 | [13 empty] | VV | 3 | 2 | True | 1 | ROZPOCET
| D | 34 | Stěny a příčky |  |  |  | 0 |  |  |  |  | 0 |  | 0.99637 |  | 0 |  | 1 | D | 2 |  |  |  | ROZPOCET | [6 empty] | 0
25 | K | 342272245 | Příčky z pórobetonových tvárnic hladkých na tenké maltové lože objemová hmotnost do 500 kg/m3, tloušťka příčky 150 mm | m2 | 11.024 |  | 0 | CS ÚRS 2025 01 |  | základní |  | 0 | 0.07921 | 0.87321 | 0 | 0 |  | 4 | K | 3 |  |  |  | ROZPOCET | 0 | 0 | 0 | 0 | 0 | 1 | 0 | 4 | -75508128
| Online PSC |  | https://podminky.urs.cz/item/CS_URS_2025_01/342272245 | [15 empty] | Online PSC | 3
| VV |  | 3,15*4,00 |  | 12.6 | [13 empty] | VV | 3 | 2 | True | 0 | ROZPOCET
| VV |  | -0,80*1,97 |  | -1.576 | [13 empty] | VV | 3 | 2 | True | 0 | ROZPOCET
| VV |  | Součet |  | 11.024 | [13 empty] | VV | 3 | 4 | True | 1 | ROZPOCET
26 | K | 342291121 | Ukotvení příček plochými kotvami, do konstrukce cihelné | m | 3.15 |  | 0 | CS ÚRS 2025 01 |  | základní |  | 0 | 0.00014 | 0.000441 | 0 | 0 |  | 4 | K | 3 |  |  |  | ROZPOCET | 0 | 0 | 0 | 0 | 0 | 1 | 0 | 4 | -2076881048
| Online PSC |  | https://podminky.urs.cz/item/CS_URS_2025_01/342291121 | [15 empty] | Online PSC | 3
27 | K | 317142442 | Překlady nenosné z pórobetonu osazené do tenkého maltového lože, výšky do 250 mm, šířky překladu 150 mm, délky překladu přes 1000 do 1250 mm | kus | 1 |  | 0 | CS ÚRS 2025 01 |  | základní |  | 0 | 0.03193 | 0.03193 | 0 | 0 |  | 4 | K | 3 |  |  |  | ROZPOCET | 0 | 0 | 0 | 0 | 0 | 1 | 0 | 4 | 480857375
| Online PSC |  | https://podminky.urs.cz/item/CS_URS_2025_01/317142442 | [15 empty] | Online PSC | 3
28 | K | 346244341 | Obezdívka pozednice z pálených cihel dl. 290 mm, na maltu ze suché směsi 5 MPa tl. 65 mm | m2 | 0.86 |  | 0 | CS ÚRS 2025 01 |  | základní |  | 0 | 0.10557 | 0.09079 | 0 | 0 |  | 4 | K | 3 |  |  |  | ROZPOCET | 0 | 0 | 0 | 0 | 0 | 1 | 0 | 4 | 283128224
| Online PSC |  | https://podminky.urs.cz/item/CS_URS_2025_01/346244341 | [15 empty] | Online PSC | 3
| VV |  | 0,10*(4,30*2) |  | 0.86 | [13 empty] | VV | 3 | 2 | True | 1 | ROZPOCET
| D | 4 | Vodorovné konstrukce |  |  |  | 0 |  |  |  |  | 0 |  | 0.88575 |  | 0 |  | 1 | D | 1 |  |  |  | ROZPOCET | [6 empty] | 0
| D | 417 | Ztužující věnce |  |  |  | 0 |  |  |  |  | 0 |  | 0.88575 |  | 0 |  | 1 | D | 2 |  |  |  | ROZPOCET | [6 empty] | 0
29 | K | 417352311 | Ztracené bednění věnců z pórobetonových U-profilů osazených do maltového lože, objemová hmotnost do 500 kg/m3 výšky věnce do 250 mm tloušťka zdiva 300 mm | m | 7.49 |  | 0 | CS ÚRS 2025 01 |  | základní |  | 0 | 0.0277 | 0.20747 | 0 | 0 |  | 4 | K | 3 |  |  |  | ROZPOCET | 0 | 0 | 0 | 0 | 0 | 1 | 0 | 4 | -323470095
| Online PSC |  | https://podminky.urs.cz/item/CS_URS_2025_01/417352311 | [15 empty] | Online PSC | 3
| VV |  | 4,00+0,30+3,04+0,15 |  | 7.49 | [13 empty] | VV | 3 | 2 | True | 1 | ROZPOCET
30 | K | 417321414 | Ztužující pásy a věnce z betonu železového (bez výztuže) tř. C 20/25 | m3 | 0.261 |  | 0 | CS ÚRS 2025 01 |  | základní |  | 0 | 2.502 | 0.65302 | 0 | 0 |  | 4 | K | 3 |  |  |  | ROZPOCET | 0 | 0 | 0 | 0 | 0 | 1 | 0 | 4 | -414023603
| Online PSC |  | https://podminky.urs.cz/item/CS_URS_2025_01/417321414 | [15 empty] | Online PSC | 3
| VV |  | (4,00+0,30+3,04+0,15)*0,20*0,174 |  | 0.261 | [13 empty] | VV | 3 | 2 | True | 1 | ROZPOCET
31 | K | 417361821 | Výztuž ztužujících pásů a věnců z betonářské oceli 10 505 (R) nebo BSt 500 | t | 0.019 |  | 0 | CS ÚRS 2025 01 |  | základní |  | 0 | 1.0529 | 0.020005 | 0 | 0 |  | 4 | K | 3 |  |  |  | ROZPOCET | 0 | 0 | 0 | 0 | 0 | 1 | 0 | 4 | 1703914873
| Online PSC |  | https://podminky.urs.cz/item/CS_URS_2025_01/417361821 | [15 empty] | Online PSC | 3
| VV |  | (4,00+0,30+3,04+0,15)*4*0,00062 "R10" |  | 0.019 | [13 empty] | VV | 3 | 2 | True | 1 | ROZPOCET
32 | K | 417361221 | Výztuž ztužujících pásů a věnců z betonářské oceli 10 216 (E) | t | 0.005 |  | 0 | CS ÚRS 2025 01 |  | základní |  | 0 | 1.0519 | 0.0052595 | 0 | 0 |  | 4 | K | 3 |  |  |  | ROZPOCET | 0 | 0 | 0 | 0 | 0 | 1 | 0 | 4 | -358616969
| Online PSC |  | https://podminky.urs.cz/item/CS_URS_2025_01/417361221 | [15 empty] | Online PSC | 3
| VV |  | (4,00+0,30+3,04+0,15)/0,25*0,74*0,000222 "E6"" |  | 0.005 | [13 empty] | VV | 3 | 2 | True | 1 | ROZPOCET
| D | 6 | Úpravy povrchů, podlahy a osazování výplní |  |  |  | 0 |  |  |  |  | 0 |  | 2.4237 |  | 0.0002208 |  | 1 | D | 1 |  |  |  | ROZPOCET | [6 empty] | 0
| D | 61 | Úprava povrchů vnitřních |  |  |  | 0 |  |  |  |  | 0 |  | 0.28612 |  | 0.0002064 |  | 1 | D | 2 |  |  |  | ROZPOCET | [6 empty] | 0
33 | K | 612131121 | Podkladní a spojovací vrstva vnitřních omítaných ploch penetrace disperzní nanášená ručně stěn | m2 | 39.764 |  | 0 | CS ÚRS 2025 01 |  | základní |  | 0 | 0.00026 | 0.010339 | 0 | 0 |  | 4 | K | 3 |  |  |  | ROZPOCET | 0 | 0 | 0 | 0 | 0 | 1 | 0 | 4 | -690036549
| Online PSC |  | https://podminky.urs.cz/item/CS_URS_2025_01/612131121 | [15 empty] | Online PSC | 3
| VV |  | 3,00*(3,04+4,00*2) |  | 33.12 | [13 empty] | VV | 3 | 2 | True | 0 | ROZPOCET
| VV |  | -(1,20*1,20+0,80*1,97) |  | -3.016 | [13 empty] | VV | 3 | 2 | True | 0 | ROZPOCET
| VV |  | (1,20+1,20*2)*0,15 |  | 0.54 | [13 empty] | VV | 3 | 2 | True | 0 | ROZPOCET
| VV |  | Mezisoučet nové zdivo |  | 30.644 | [13 empty] | VV | 3 | 3 | True | 0 | ROZPOCET
| VV |  | 3,00*3,04 |  | 9.12 | [13 empty] | VV | 3 | 2 | True | 0 | ROZPOCET
| VV |  | Mezisoučet stávající stěna |  | 9.12 | [13 empty] | VV | 3 | 3 | True | 0 | ROZPOCET
| VV |  | Součet |  | 39.764 | [13 empty] | VV | 3 | 4 | True | 1 | ROZPOCET
34 | K | 612142001 | Pletivo vnitřních ploch v ploše nebo pruzích, na plném podkladu sklovláknité vtlačené do tmelu včetně tmelu stěn | m2 | 30.644 |  | 0 | CS ÚRS 2025 01 |  | základní |  | 0 | 0.00438 | 0.13422 | 0 | 0 |  | 4 | K | 3 |  |  |  | ROZPOCET | 0 | 0 | 0 | 0 | 0 | 1 | 0 | 4 | 468586367
| Online PSC |  | https://podminky.urs.cz/item/CS_URS_2025_01/612142001 | [15 empty] | Online PSC | 3
| VV |  | 3,00*(3,04+4,00*2) |  | 33.12 | [13 empty] | VV | 3 | 2 | True | 0 | ROZPOCET
| VV |  | -(1,20*1,20+0,80*1,97) |  | -3.016 | [13 empty] | VV | 3 | 2 | True | 0 | ROZPOCET
| VV |  | (1,20+1,20*2)*0,15 |  | 0.54 | [13 empty] | VV | 3 | 2 | True | 0 | ROZPOCET
| VV |  | Mezisoučet nové zdivo |  | 30.644 | [13 empty] | VV | 3 | 3 | True | 0 | ROZPOCET
| VV |  | Součet |  | 30.644 | [13 empty] | VV | 3 | 4 | True | 1 | ROZPOCET
35 | K | 622385202 | Oprava tenkovrstvé minerální omítky vnějších ploch stěn, v rozsahu opravované plochy přes 10 do 30% | m2 | 9.12 |  | 0 | CS ÚRS 2025 01 |  | základní |  | 0 | 0.00105 | 0.009576 | 0 | 0 |  | 4 | K | 3 |  |  |  | ROZPOCET | 0 | 0 | 0 | 0 | 0 | 1 | 0 | 4 | -914668250
| Online PSC |  | https://podminky.urs.cz/item/CS_URS_2025_01/622385202 | [15 empty] | Online PSC | 3
| VV |  | 3,00*3,04 "stávající stěna" |  | 9.12 | [13 empty] | VV | 3 | 2 | True | 1 | ROZPOCET
36 | K | 612321131 | Vápenocementový štuk vnitřních ploch tloušťky do 3 mm svislých konstrukcí stěn | m2 | 39.764 |  | 0 | CS ÚRS 2025 01 |  | základní |  | 0 | 0.003 | 0.11929 | 0 | 0 |  | 4 | K | 3 |  |  |  | ROZPOCET | 0 | 0 | 0 | 0 | 0 | 1 | 0 | 4 | -1225285710
| Online PSC |  | https://podminky.urs.cz/item/CS_URS_2025_01/612321131 | [15 empty] | Online PSC | 3
| VV |  | 3,00*(3,04+4,00*2) |  | 33.12 | [13 empty] | VV | 3 | 2 | True | 0 | ROZPOCET
| VV |  | -(1,20*1,20+0,80*1,97) |  | -3.016 | [13 empty] | VV | 3 | 2 | True | 0 | ROZPOCET
| VV |  | (1,20+1,20*2)*0,15 |  | 0.54 | [13 empty] | VV | 3 | 2 | True | 0 | ROZPOCET
| VV |  | Mezisoučet nové zdivo |  | 30.644 | [13 empty] | VV | 3 | 3 | True | 0 | ROZPOCET
| VV |  | 3,00*3,04 |  | 9.12 | [13 empty] | VV | 3 | 2 | True | 0 | ROZPOCET
| VV |  | Mezisoučet stávající stěna |  | 9.12 | [13 empty] | VV | 3 | 3 | True | 0 | ROZPOCET
| VV |  | Součet |  | 39.764 | [13 empty] | VV | 3 | 4 | True | 1 | ROZPOCET
37 | K | 62913510.r02 | Vyrovnávací vrstva z cementové malty pod parapet šířky do 150 mm | m | 1.2 |  | 0 |  |  | základní |  | 0 | 0.01032 | 0.012384 | 0 | 0 |  | 4 | K | 3 |  |  |  | ROZPOCET | 0 | 0 | 0 | 0 | 0 | 1 | 0 | 4 | 1578605273
38 | K | 619991005 | Zakrytí vnitřních ploch před znečištěním PE fólií včetně pozdějšího odkrytí stěn nebo svislých ploch | m2 | 3.44 |  | 0 | CS ÚRS 2025 01 |  | základní |  | 0 | 9e-05 | 0.0003096 | 6e-05 | 0.0002064 |  | 4 | K | 3 |  |  |  | ROZPOCET | 0 | 0 | 0 | 0 | 0 | 1 | 0 | 4 | 805730788
| Online PSC |  | https://podminky.urs.cz/item/CS_URS_2025_01/619991005 | [15 empty] | Online PSC | 3
| VV |  | 1,20*1,20+1,00*2,00 |  | 3.44 | [13 empty] | VV | 3 | 2 | True | 1 | ROZPOCET
| D | 62 | Úprava povrchů vnějších |  |  |  | 0 |  |  |  |  | 0 |  | 0.21004 |  | 1.44e-05 |  | 1 | D | 2 |  |  |  | ROZPOCET | [6 empty] | 0
39 | K | 622131121 | Podkladní a spojovací vrstva vnějších omítaných ploch penetrace nanášená ručně stěn | m2 | 26.385 |  | 0 | CS ÚRS 2025 01 |  | základní |  | 0 | 0.00026 | 0.0068601 | 0 | 0 |  | 4 | K | 3 |  |  |  | ROZPOCET | 0 | 0 | 0 | 0 | 0 | 1 | 0 | 4 | 2125014673
| Online PSC |  | https://podminky.urs.cz/item/CS_URS_2025_01/622131121 | [15 empty] | Online PSC | 3
| VV |  | 3,10*(4,30+0,30+3,04+0,15) |  | 24.149 | [13 empty] | VV | 3 | 2 | True | 0 | ROZPOCET
| VV |  | (1,50+0,40)/2*3,49 "štít" |  | 3.316 | [13 empty] | VV | 3 | 2 | True | 0 | ROZPOCET
| VV |  | -1,20*1,20 |  | -1.44 | [13 empty] | VV | 3 | 2 | True | 0 | ROZPOCET
| VV |  | (1,20+1,20*2)*0,10 |  | 0.36 | [13 empty] | VV | 3 | 2 | True | 0 | ROZPOCET
| VV |  | Součet |  | 26.385 | [13 empty] | VV | 3 | 4 | True | 1 | ROZPOCET
40 | K | 622142001 | Pletivo vnějších ploch v ploše nebo pruzích, na plném podkladu sklovláknité vtlačené do tmelu stěn | m2 | 26.385 |  | 0 | CS ÚRS 2025 01 |  | základní |  | 0 | 0.00438 | 0.11557 | 0 | 0 |  | 4 | K | 3 |  |  |  | ROZPOCET | 0 | 0 | 0 | 0 | 0 | 1 | 0 | 4 | 1688205710
| Online PSC |  | https://podminky.urs.cz/item/CS_URS_2025_01/622142001 | [15 empty] | Online PSC | 3
41 | K | 622531012 | Omítka tenkovrstvá silikonová vnějších ploch probarvená bez penetrace zatíraná (škrábaná), zrnitost 1,5 mm stěn | m2 | 26.385 |  | 0 | CS ÚRS 2025 01 |  | základní |  | 0 | 0.00285 | 0.075197 | 0 | 0 |  | 4 | K | 3 |  |  |  | ROZPOCET | 0 | 0 | 0 | 0 | 0 | 1 | 0 | 4 | -837461974
| Online PSC |  | https://podminky.urs.cz/item/CS_URS_2025_01/622531012 | [15 empty] | Online PSC | 3
| VV |  | 3,10*(4,30+0,30+3,04+0,15) |  | 24.149 | [13 empty] | VV | 3 | 2 | True | 0 | ROZPOCET
| VV |  | (1,50+0,40)/2*3,49 "štít" |  | 3.316 | [13 empty] | VV | 3 | 2 | True | 0 | ROZPOCET
| VV |  | -1,20*1,20 |  | -1.44 | [13 empty] | VV | 3 | 2 | True | 0 | ROZPOCET
| VV |  | (1,20+1,20*2)*0,10 |  | 0.36 | [13 empty] | VV | 3 | 2 | True | 0 | ROZPOCET
| VV |  | Součet |  | 26.385 | [13 empty] | VV | 3 | 4 | True | 1 | ROZPOCET
42 | K | 629991011 | Zakrytí vnějších ploch před znečištěním včetně pozdějšího odkrytí výplní otvorů a svislých ploch fólií přilepenou lepící páskou | m2 | 1.44 |  | 0 | CS ÚRS 2025 01 |  | základní |  | 0 | 2e-05 | 2.88e-05 | 1e-05 | 1.44e-05 |  | 4 | K | 3 |  |  |  | ROZPOCET | 0 | 0 | 0 | 0 | 0 | 1 | 0 | 4 | 1842956905
| Online PSC |  | https://podminky.urs.cz/item/CS_URS_2025_01/629991011 | [15 empty] | Online PSC | 3
| VV |  | 1,20*1,20 |  | 1.44 | [13 empty] | VV | 3 | 2 | True | 1 | ROZPOCET
43 | K | 629135101 | Vyrovnávací vrstva z cementové malty pod klempířskými prvky šířky do 150 mm | m | 1.2 |  | 0 | CS ÚRS 2025 01 |  | základní |  | 0 | 0.01032 | 0.012384 | 0 | 0 |  | 4 | K | 3 |  |  |  | ROZPOCET | 0 | 0 | 0 | 0 | 0 | 1 | 0 | 4 | 1469297641
| Online PSC |  | https://podminky.urs.cz/item/CS_URS_2025_01/629135101 | [15 empty] | Online PSC | 3
| D | 63 | Podlahy a podlahové konstrukce |  |  |  | 0 |  |  |  |  | 0 |  | 1.8559 |  | 0 |  | 1 | D | 2 |  |  |  | ROZPOCET | [6 empty] | 0
44 | K | 632481213 | Separační vrstva k oddělení podlahových vrstev z polyetylénové fólie | m2 | 12.16 |  | 0 | CS ÚRS 2025 01 |  | základní |  | 0 | 0.00013 | 0.0015808 | 0 | 0 |  | 4 | K | 3 |  |  |  | ROZPOCET | 0 | 0 | 0 | 0 | 0 | 1 | 0 | 4 | -1729470849
| Online PSC |  | https://podminky.urs.cz/item/CS_URS_2025_01/632481213 | [15 empty] | Online PSC | 3
| VV |  | 4,00*3,04 |  | 12.16 | [13 empty] | VV | 3 | 2 | True | 1 | ROZPOCET
45 | K | 631311115 | Mazanina z betonu prostého bez zvýšených nároků na prostředí tl. přes 50 do 80 mm tř. C 20/25 | m3 | 0.73 |  | 0 | CS ÚRS 2025 01 |  | základní |  | 0 | 2.5019 | 1.8264 | 0 | 0 |  | 4 | K | 3 |  |  |  | ROZPOCET | 0 | 0 | 0 | 0 | 0 | 1 | 0 | 4 | -978137145
| Online PSC |  | https://podminky.urs.cz/item/CS_URS_2025_01/631311115 | [15 empty] | Online PSC | 3
| VV |  | 4,00*3,04*0,06 |  | 0.73 | [13 empty] | VV | 3 | 2 | True | 1 | ROZPOCET
46 | K | 631319171 | Příplatek k cenám mazanin za stržení povrchu spodní vrstvy mazaniny latí před vložením výztuže nebo pletiva pro tl. obou vrstev mazaniny přes 50 do 80 mm | m3 | 0.73 |  | 0 | CS ÚRS 2025 01 |  | základní |  | 0 | 0 | 0 | 0 | 0 |  | 4 | K | 3 |  |  |  | ROZPOCET | 0 | 0 | 0 | 0 | 0 | 1 | 0 | 4 | 444350561
| Online PSC |  | https://podminky.urs.cz/item/CS_URS_2025_01/631319171 | [15 empty] | Online PSC | 3
47 | K | 631362021 | Výztuž mazanin ze svařovaných sítí z drátů typu KARI | t | 0.026 |  | 0 | CS ÚRS 2025 01 |  | základní |  | 0 | 1.0628 | 0.027632 | 0 | 0 |  | 4 | K | 3 |  |  |  | ROZPOCET | 0 | 0 | 0 | 0 | 0 | 1 | 0 | 4 | 2041139989
| Online PSC |  | https://podminky.urs.cz/item/CS_URS_2025_01/631362021 | [15 empty] | Online PSC | 3
| VV |  | (4,00*3,04)*0,0021 "KARI 150x150x5/5" |  | 0.026 | [13 empty] | VV | 3 | 2 | True | 1 | ROZPOCET
48 | K | 634112113 | Obvodová dilatace mezi stěnou a mazaninou nebo potěrem podlahovým páskem z pěnového PE tl. do 10 mm, výšky 80 mm | m | 14.08 |  | 0 | CS ÚRS 2025 01 |  | základní |  | 0 | 2e-05 | 0.0002816 | 0 | 0 |  | 4 | K | 3 |  |  |  | ROZPOCET | 0 | 0 | 0 | 0 | 0 | 1 | 0 | 4 | -1913172028
| Online PSC |  | https://podminky.urs.cz/item/CS_URS_2025_01/634112113 | [15 empty] | Online PSC | 3
| VV |  | 4,00*2+3,04*2 |  | 14.08 | [13 empty] | VV | 3 | 2 | True | 1 | ROZPOCET
| D | 64 | Osazování výplní otvorů |  |  |  | 0 |  |  |  |  | 0 |  | 0.07165 |  | 0 |  | 1 | D | 2 |  |  |  | ROZPOCET | [6 empty] | 0
49 | K | 642944121 | Osazení ocelových dveřních zárubní lisovaných nebo z úhelníků dodatečně s vybetonováním prahu, plochy do 2,5 m2 | kus | 1 |  | 0 | CS ÚRS 2025 01 |  | základní |  | 0 | 0.05644 | 0.05644 | 0 | 0 |  | 4 | K | 3 |  |  |  | ROZPOCET | 0 | 0 | 0 | 0 | 0 | 1 | 0 | 4 | -320062345
| Online PSC |  | https://podminky.urs.cz/item/CS_URS_2025_01/642944121 | [15 empty] | Online PSC | 3
50 | M | 55331487 | zárubeň jednokřídlá ocelová pro zdění tl stěny 110-150mm rozměru 800/1970, 2100mm | kus | 1 |  | 0 | CS ÚRS 2025 01 |  | základní |  | 0 | 0.01521 | 0.01521 | 0 | 0 |  | 8 | M | 3 |  |  |  | ROZPOCET | 0 | 0 | 0 | 0 | 0 | 1 | 0 | 4 | 843675150
| D | 9 | Ostatní konstrukce a práce, bourání |  |  |  | 0 |  |  |  |  | 0 |  | 0.0004864 |  | 0.083417 |  | 1 | D | 1 |  |  |  | ROZPOCET | [6 empty] | 0
| D | 94 | Lešení a stavební výtahy |  |  |  | 0 |  |  |  |  | 0 |  | 0 |  | 0 |  | 1 | D | 2 |  |  |  | ROZPOCET | [6 empty] | 0
51 | K | 949121112 | Lešení lehké kozové dílcové o výšce lešeňové podlahy přes 1,2 do 1,9 m montáž | sada | 1 |  | 0 | CS ÚRS 2025 01 |  | základní |  | 0 | 0 | 0 | 0 | 0 |  | 4 | K | 3 |  |  |  | ROZPOCET | 0 | 0 | 0 | 0 | 0 | 1 | 0 | 4 | -1204740020
| Online PSC |  | https://podminky.urs.cz/item/CS_URS_2025_01/949121112 | [15 empty] | Online PSC | 3
52 | K | 949121212 | Lešení lehké kozové dílcové o výšce lešeňové podlahy přes 1,2 do 1,9 m příplatek k ceně za každý den použití | sada | 30 |  | 0 | CS ÚRS 2025 01 |  | základní |  | 0 | 0 | 0 | 0 | 0 |  | 4 | K | 3 |  |  |  | ROZPOCET | 0 | 0 | 0 | 0 | 0 | 1 | 0 | 4 | 1113995794
| Online PSC |  | https://podminky.urs.cz/item/CS_URS_2025_01/949121212 | [15 empty] | Online PSC | 3
| VV |  | 1*30 "cca 1 měsíc" |  | 30 | [13 empty] | VV | 3 | 2 | True | 1 | ROZPOCET
53 | K | 949121812 | Lešení lehké kozové dílcové o výšce lešeňové podlahy přes 1,2 do 1,9 m demontáž | sada | 1 |  | 0 | CS ÚRS 2025 01 |  | základní |  | 0 | 0 | 0 | 0 | 0 |  | 4 | K | 3 |  |  |  | ROZPOCET | 0 | 0 | 0 | 0 | 0 | 1 | 0 | 4 | -1626553313
| Online PSC |  | https://podminky.urs.cz/item/CS_URS_2025_01/949121812 | [15 empty] | Online PSC | 3
54 | K | 941311111 | Lešení řadové modulové lehké pracovní s podlahami s provozním zatížením tř. 3 do 200 kg/m2 šířky tř. SW06 od 0,6 do 0,9 m výšky do 10 m montáž | m2 | 46.35 |  | 0 | CS ÚRS 2025 01 |  | základní |  | 0 | 0 | 0 | 0 | 0 |  | 4 | K | 3 |  |  |  | ROZPOCET | 0 | 0 | 0 | 0 | 0 | 1 | 0 | 4 | -101514100
| Online PSC |  | https://podminky.urs.cz/item/CS_URS_2025_01/941311111 | [15 empty] | Online PSC | 3
| VV |  | 5,00*4,50 |  | 22.5 | [13 empty] | VV | 3 | 2 | True | 0 | ROZPOCET
| VV |  | 4,50*5,30 |  | 23.85 | [13 empty] | VV | 3 | 2 | True | 0 | ROZPOCET
| VV |  | Součet fasáda |  | 46.35 | [13 empty] | VV | 3 | 4 | True | 1 | ROZPOCET
55 | K | 941311211 | Lešení řadové modulové lehké pracovní s podlahami s provozním zatížením tř. 3 do 200 kg/m2 šířky tř. SW06 od 0,6 do 0,9 m výšky do 10 m příplatek k ceně za každý den použití | m2 | 2781 |  | 0 | CS ÚRS 2025 01 |  | základní |  | 0 | 0 | 0 | 0 | 0 |  | 4 | K | 3 |  |  |  | ROZPOCET | 0 | 0 | 0 | 0 | 0 | 1 | 0 | 4 | 114483945
| Online PSC |  | https://podminky.urs.cz/item/CS_URS_2025_01/941311211 | [15 empty] | Online PSC | 3
| VV |  | 46,35*60 "cca 2 měsíce" |  | 2781 | [13 empty] | VV | 3 | 2 | True | 1 | ROZPOCET
56 | K | 941311811 | Lešení řadové modulové lehké pracovní s podlahami s provozním zatížením tř. 3 do 200 kg/m2 šířky tř. SW06 od 0,6 do 0,9 m výšky do 10 m demontáž | m2 | 46.35 |  | 0 | CS ÚRS 2025 01 |  | základní |  | 0 | 0 | 0 | 0 | 0 |  | 4 | K | 3 |  |  |  | ROZPOCET | 0 | 0 | 0 | 0 | 0 | 1 | 0 | 4 | 530867872
| Online PSC |  | https://podminky.urs.cz/item/CS_URS_2025_01/941311811 | [15 empty] | Online PSC | 3
57 | K | 944511111 | Síť ochranná zavěšená na konstrukci lešení z textilie z umělých vláken montáž | m2 | 46.35 |  | 0 | CS ÚRS 2025 01 |  | základní |  | 0 | 0 | 0 | 0 | 0 |  | 4 | K | 3 |  |  |  | ROZPOCET | 0 | 0 | 0 | 0 | 0 | 1 | 0 | 4 | -1839489409
| Online PSC |  | https://podminky.urs.cz/item/CS_URS_2025_01/944511111 | [15 empty] | Online PSC | 3
| VV |  | 5,00*4,50 |  | 22.5 | [13 empty] | VV | 3 | 2 | True | 0 | ROZPOCET
| VV |  | 4,50*5,30 |  | 23.85 | [13 empty] | VV | 3 | 2 | True | 0 | ROZPOCET
| VV |  | Součet fasáda |  | 46.35 | [13 empty] | VV | 3 | 4 | True | 1 | ROZPOCET
58 | K | 944511211 | Síť ochranná zavěšená na konstrukci lešení z textilie z umělých vláken příplatek k ceně za každý den použití | m2 | 2781 |  | 0 | CS ÚRS 2025 01 |  | základní |  | 0 | 0 | 0 | 0 | 0 |  | 4 | K | 3 |  |  |  | ROZPOCET | 0 | 0 | 0 | 0 | 0 | 1 | 0 | 4 | -587664391
| Online PSC |  | https://podminky.urs.cz/item/CS_URS_2025_01/944511211 | [15 empty] | Online PSC | 3
| VV |  | 46,35*60 "cca 2 měsíce" |  | 2781 | [13 empty] | VV | 3 | 2 | True | 1 | ROZPOCET
59 | K | 944511811 | Síť ochranná zavěšená na konstrukci lešení z textilie z umělých vláken demontáž | m2 | 46.35 |  | 0 | CS ÚRS 2025 01 |  | základní |  | 0 | 0 | 0 | 0 | 0 |  | 4 | K | 3 |  |  |  | ROZPOCET | 0 | 0 | 0 | 0 | 0 | 1 | 0 | 4 | -1387724615
| Online PSC |  | https://podminky.urs.cz/item/CS_URS_2025_01/944511811 | [15 empty] | Online PSC | 3
60 | K | 993111111 | Dovoz a odvoz lešení včetně naložení a složení řadového, na vzdálenost do 10 km | m2 | 46.35 |  | 0 | CS ÚRS 2025 01 |  | základní |  | 0 | 0 | 0 | 0 | 0 |  | 4 | K | 3 |  |  |  | ROZPOCET | 0 | 0 | 0 | 0 | 0 | 1 | 0 | 4 | -975645829
| Online PSC |  | https://podminky.urs.cz/item/CS_URS_2025_01/993111111 | [15 empty] | Online PSC | 3
| D | 951 | Ostatní konstrukce a práce |  |  |  | 0 |  |  |  |  | 0 |  | 0.0004864 |  | 0 |  | 1 | D | 2 |  |  |  | ROZPOCET | [6 empty] | 0
61 | K | 952901111 | Vyčištění budov nebo objektů před předáním do užívání budov bytové nebo občanské výstavby, světlé výšky podlaží do 4 m | m2 | 12.16 |  | 0 | CS ÚRS 2025 01 |  | základní |  | 0 | 4e-05 | 0.0004864 | 0 | 0 |  | 4 | K | 3 |  |  |  | ROZPOCET | 0 | 0 | 0 | 0 | 0 | 1 | 0 | 4 | -932262075
| Online PSC |  | https://podminky.urs.cz/item/CS_URS_2025_01/952901111 | [15 empty] | Online PSC | 3
| VV |  | 4,00*3,04 |  | 12.16 | [13 empty] | VV | 3 | 2 | True | 1 | ROZPOCET
| D | 961 | Bourání a demontáže konstrukcí |  |  |  | 0 |  |  |  |  | 0 |  | 0 |  | 0.083417 |  | 1 | D | 2 |  |  |  | ROZPOCET | [6 empty] | 0
62 | K | 764002801 | Demontáž klempířských konstrukcí závětrné lišty do suti | m | 3.9 |  | 0 | CS ÚRS 2025 01 |  | základní |  | 0 | 0 | 0 | 0.0017 | 0.00663 |  | 4 | K | 3 |  |  |  | ROZPOCET | 0 | 0 | 0 | 0 | 0 | 1 | 0 | 4 | -2102235399
| Online PSC |  | https://podminky.urs.cz/item/CS_URS_2025_01/764002801 | [15 empty] | Online PSC | 3
63 | K | 764002811 | Demontáž klempířských konstrukcí okapového plechu do suti, v krytině povlakové | m | 0.2 |  | 0 | CS ÚRS 2025 01 |  | základní |  | 0 | 0 | 0 | 0.00177 | 0.000354 |  | 4 | K | 3 |  |  |  | ROZPOCET | 0 | 0 | 0 | 0 | 0 | 1 | 0 | 4 | 545115227
| Online PSC |  | https://podminky.urs.cz/item/CS_URS_2025_01/764002811 | [15 empty] | Online PSC | 3
64 | K | 764004801 | Demontáž klempířských konstrukcí žlabu podokapního do suti | m | 0.2 |  | 0 | CS ÚRS 2025 01 |  | základní |  | 0 | 0 | 0 | 0.0026 | 0.00052 |  | 4 | K | 3 |  |  |  | ROZPOCET | 0 | 0 | 0 | 0 | 0 | 1 | 0 | 4 | 632594662
| Online PSC |  | https://podminky.urs.cz/item/CS_URS_2025_01/764004801 | [15 empty] | Online PSC | 3
65 | K | 764004841 | Demontáž klempířských konstrukcí háku do suti | kus | 2 |  | 0 | CS ÚRS 2025 01 |  | základní |  | 0 | 0 | 0 | 0.0094 | 0.0188 |  | 4 | K | 3 |  |  |  | ROZPOCET | 0 | 0 | 0 | 0 | 0 | 1 | 0 | 4 | 1204209266
| Online PSC |  | https://podminky.urs.cz/item/CS_URS_2025_01/764004841 | [15 empty] | Online PSC | 3
66 | K | 764004861 | Demontáž klempířských konstrukcí svodu do suti | m | 4 |  | 0 | CS ÚRS 2025 01 |  | základní |  | 0 | 0 | 0 | 0.00394 | 0.01576 |  | 4 | K | 3 |  |  |  | ROZPOCET | 0 | 0 | 0 | 0 | 0 | 1 | 0 | 4 | 2085105509
| Online PSC |  | https://podminky.urs.cz/item/CS_URS_2025_01/764004861 | [15 empty] | Online PSC | 3
67 | K | 762841811 | Demontáž podbíjení obkladů stropů a střech sklonu do 60° z hrubých prken tl. do 35 mm bez omítky | m2 | 0.26 |  | 0 | CS ÚRS 2025 01 |  | základní |  | 0 | 0 | 0 | 0.014 | 0.00364 |  | 4 | K | 3 |  |  |  | ROZPOCET | 0 | 0 | 0 | 0 | 0 | 1 | 0 | 4 | 1905194051
| Online PSC |  | https://podminky.urs.cz/item/CS_URS_2025_01/762841811 | [15 empty] | Online PSC | 3
| VV |  | 0,40*0,40+0,20*(0,25+0,25) |  | 0.26 | [13 empty] | VV | 3 | 2 | True | 1 | ROZPOCET
68 | K | 762341931 | Vyřezání otvorů v bednění střech bez rozebrání krytiny z prken tl. do 32 mm, otvoru plochy jednotlivě do 1 m2 | m | 3.9 |  | 0 | CS ÚRS 2025 01 |  | základní |  | 0 | 0 | 0 | 0.0044 | 0.01716 |  | 4 | K | 3 |  |  |  | ROZPOCET | 0 | 0 | 0 | 0 | 0 | 1 | 0 | 4 | -1427655879
| Online PSC |  | https://podminky.urs.cz/item/CS_URS_2025_01/762341931 | [15 empty] | Online PSC | 3
| VV |  | 3,90 |  | 3.9 | [13 empty] | VV | 3 | 2 | True | 1 | ROZPOCET
69 | K | 765151801 | Demontáž krytiny bitumenové ze šindelů sklonu do 30° do suti | m2 | 0.78 |  | 0 | CS ÚRS 2025 01 |  | základní |  | 0 | 0 | 0 | 0.0095 | 0.00741 |  | 4 | K | 3 |  |  |  | ROZPOCET | 0 | 0 | 0 | 0 | 0 | 1 | 0 | 4 | -1926331789
| Online PSC |  | https://podminky.urs.cz/item/CS_URS_2025_01/765151801 | [15 empty] | Online PSC | 3
| VV |  | 3,90*0,20 |  | 0.78 | [13 empty] | VV | 3 | 2 | True | 1 | ROZPOCET
70 | K | 765151805 | Demontáž krytiny bitumenové ze šindelů sklonu do 30° hřebene nebo nároží do suti | m | 0.2 |  | 0 | CS ÚRS 2025 01 |  | základní |  | 0 | 0 | 0 | 0 | 0 |  | 4 | K | 3 |  |  |  | ROZPOCET | 0 | 0 | 0 | 0 | 0 | 1 | 0 | 4 | 1299364450
| Online PSC |  | https://podminky.urs.cz/item/CS_URS_2025_01/765151805 | [15 empty] | Online PSC | 3
71 | K | 765191901 | Demontáž pojistné hydroizolační fólie kladené ve sklonu do 30° | m2 | 0.78 |  | 0 | CS ÚRS 2025 01 |  | základní |  | 0 | 0 | 0 | 0.00013 | 0.0001014 |  | 4 | K | 3 |  |  |  | ROZPOCET | 0 | 0 | 0 | 0 | 0 | 1 | 0 | 4 | -1776957437
| Online PSC |  | https://podminky.urs.cz/item/CS_URS_2025_01/765191901 | [15 empty] | Online PSC | 3
| VV |  | 3,90*0,20 |  | 0.78 | [13 empty] | VV | 3 | 2 | True | 1 | ROZPOCET
72 | K | 978035123 | Odstranění tenkovrstvých omítek nebo štuku tloušťky přes 2 mm odsekáním, rozsahu přes 10 do 30% | m2 | 9.12 |  | 0 | CS ÚRS 2025 01 |  | základní |  | 0 | 0 | 0 | 0.00143 | 0.013042 |  | 4 | K | 3 |  |  |  | ROZPOCET | 0 | 0 | 0 | 0 | 0 | 1 | 0 | 4 | -615885463
| Online PSC |  | https://podminky.urs.cz/item/CS_URS_2025_01/978035123 | [15 empty] | Online PSC | 3
| VV |  | 3,00*3,04 "stávající stěna - část v nové místnosti" |  | 9.12 | [13 empty] | VV | 3 | 2 | True | 1 | ROZPOCET
| D | 997 | Doprava suti a vybouraných hmot |  |  |  | 0 |  |  |  |  | 0 |  | 0 |  | 0 |  | 1 | D | 1 |  |  |  | ROZPOCET | [6 empty] | 0
73 | K | 99701351.r02 | Odvoz suti na skládku | Kč | 1 |  | 0 |  |  | základní |  | 0 | 0 | 0 | 0 | 0 |  | 4 | K | 2 |  |  |  | ROZPOCET | 0 | 0 | 0 | 0 | 0 | 1 | 0 | 4 | -274833430
74 | K | 997013811 | Poplatek za uložení stavebního odpadu na skládce (skládkovné) dřevěného zatříděného do Katalogu odpadů pod kódem 17 02 01 | t | 0.021 |  | 0 | CS ÚRS 2025 01 |  | základní |  | 0 | 0 | 0 | 0 | 0 |  | 4 | K | 2 |  |  |  | ROZPOCET | 0 | 0 | 0 | 0 | 0 | 1 | 0 | 4 | 233213633
| Online PSC |  | https://podminky.urs.cz/item/CS_URS_2025_01/997013811 | [15 empty] | Online PSC | 2
75 | K | 997013814 | Poplatek za uložení stavebního odpadu na skládce (skládkovné) z izolačních materiálů zatříděného do Katalogu odpadů pod kódem 17 06 04 | t | 0.008 |  | 0 | CS ÚRS 2025 01 |  | základní |  | 0 | 0 | 0 | 0 | 0 |  | 4 | K | 2 |  |  |  | ROZPOCET | 0 | 0 | 0 | 0 | 0 | 1 | 0 | 4 | 1893190469
| Online PSC |  | https://podminky.urs.cz/item/CS_URS_2025_01/997013814 | [15 empty] | Online PSC | 2
76 | K | 997013631 | Poplatek za uložení stavebního odpadu na skládce (skládkovné) směsného stavebního a demoličního zatříděného do Katalogu odpadů pod kódem 17 09 04 | t | 0.014 |  | 0 | CS ÚRS 2025 01 |  | základní |  | 0 | 0 | 0 | 0 | 0 |  | 4 | K | 2 |  |  |  | ROZPOCET | 0 | 0 | 0 | 0 | 0 | 1 | 0 | 4 | -1109402482
| Online PSC |  | https://podminky.urs.cz/item/CS_URS_2025_01/997013631 | [15 empty] | Online PSC | 2
| D | 998 | Přesun hmot |  |  |  | 0 |  |  |  |  | 0 |  | 0 |  | 0 |  | 1 | D | 1 |  |  |  | ROZPOCET | [6 empty] | 0
77 | K | 998011001 | Přesun hmot pro budovy občanské výstavby, bydlení, výrobu a služby s nosnou svislou konstrukcí zděnou z cihel, tvárnic nebo kamene vodorovná dopravní vzdálenost do 100 m základní pro budovy výšky do 6 m | t | 41.505 |  | 0 | CS ÚRS 2025 01 |  | základní |  | 0 | 0 | 0 | 0 | 0 |  | 4 | K | 2 |  |  |  | ROZPOCET | 0 | 0 | 0 | 0 | 0 | 1 | 0 | 4 | 1622339835
| Online PSC |  | https://podminky.urs.cz/item/CS_URS_2025_01/998011001 | [15 empty] | Online PSC | 2
| D | PSV | Práce a dodávky PSV |  |  |  | 0 |  |  |  |  | 0 |  | 1.8157 |  | 0.0003648 |  | 2 | D | 0 |  |  |  | ROZPOCET | [6 empty] | 0
| D | 711 | Izolace proti vodě, vlhkosti a plynům |  |  |  | 0 |  |  |  |  | 0 |  | 0.10574 |  | 0 |  | 2 | D | 1 |  |  |  | ROZPOCET | [6 empty] | 0
78 | K | 711111001 | Provedení izolace proti zemní vlhkosti natěradly a tmely za studena na ploše vodorovné V nátěrem penetračním | m2 | 15.05 |  | 0 | CS ÚRS 2025 01 |  | základní |  | 0 | 0 | 0 | 0 | 0 |  | 16 | K | 2 |  |  |  | ROZPOCET | 0 | 0 | 0 | 0 | 0 | 1 | 0 | 16 | 1565803384
| Online PSC |  | https://podminky.urs.cz/item/CS_URS_2025_01/711111001 | [15 empty] | Online PSC | 2
| VV |  | 3,50*4,30 |  | 15.05 | [13 empty] | VV | 2 | 2 | True | 1 | ROZPOCET
79 | M | 11163150 | lak penetrační asfaltový | t | 0.005 |  | 0 | CS ÚRS 2025 01 |  | základní |  | 0 | 1 | 0.005 | 0 | 0 |  | 32 | M | 2 |  |  |  | ROZPOCET | 0 | 0 | 0 | 0 | 0 | 1 | 0 | 16 | -472643229
| VV |  | 15,05*0,0003 |  | 0.005 | [13 empty] | VV | 2 | 2 | True | 1 | ROZPOCET
80 | K | 711141559 | Provedení izolace proti zemní vlhkosti pásy přitavením NAIP na ploše vodorovné V | m2 | 15.05 |  | 0 | CS ÚRS 2025 01 |  | základní |  | 0 | 0.0004 | 0.00602 | 0 | 0 |  | 16 | K | 2 |  |  |  | ROZPOCET | 0 | 0 | 0 | 0 | 0 | 1 | 0 | 16 | 1442867593
| Online PSC |  | https://podminky.urs.cz/item/CS_URS_2025_01/711141559 | [15 empty] | Online PSC | 2
| VV |  | 3,50*4,30 |  | 15.05 | [13 empty] | VV | 2 | 2 | True | 1 | ROZPOCET
81 | M | 62836110 | pás asfaltový natavitelný oxidovaný s vložkou z hliníkové fólie / hliníkové fólie s textilií, se spalitelnou PE folií nebo jemnozrnným minerálním posypem tl 4,0mm | m2 | 17.541 |  | 0 | CS ÚRS 2025 01 |  | základní |  | 0 | 0.0054 | 0.094721 | 0 | 0 |  | 32 | M | 2 |  |  |  | ROZPOCET | 0 | 0 | 0 | 0 | 0 | 1 | 0 | 16 | -184928077
| VV |  | 15,05*1,1655 |  | 17.541 | [13 empty] | VV | 2 | 2 | True | 1 | ROZPOCET
82 | K | 998711121 | Přesun hmot pro izolace proti vodě, vlhkosti a plynům stanovený z hmotnosti přesunovaného materiálu vodorovná dopravní vzdálenost do 50 m ruční (bez užití mechanizace) v objektech výšky do 6 m | t | 0.106 |  | 0 | CS ÚRS 2025 01 |  | základní |  | 0 | 0 | 0 | 0 | 0 |  | 16 | K | 2 |  |  |  | ROZPOCET | 0 | 0 | 0 | 0 | 0 | 1 | 0 | 16 | -12756973
| Online PSC |  | https://podminky.urs.cz/item/CS_URS_2025_01/998711121 | [15 empty] | Online PSC | 2
| D | 713 | Izolace tepelné |  |  |  | 0 |  |  |  |  | 0 |  | 0.18971 |  | 0 |  | 2 | D | 1 |  |  |  | ROZPOCET | [6 empty] | 0
83 | K | 713121111 | Montáž tepelné izolace podlah rohožemi, pásy, deskami, dílci, bloky (izolační materiál ve specifikaci) kladenými volně jednovrstvá | m2 | 12.16 |  | 0 | CS ÚRS 2025 01 |  | základní |  | 0 | 0 | 0 | 0 | 0 |  | 16 | K | 2 |  |  |  | ROZPOCET | 0 | 0 | 0 | 0 | 0 | 1 | 0 | 16 | -901027377
| Online PSC |  | https://podminky.urs.cz/item/CS_URS_2025_01/713121111 | [15 empty] | Online PSC | 2
| VV |  | 4,00*3,04 |  | 12.16 | [13 empty] | VV | 2 | 2 | True | 1 | ROZPOCET
84 | M | 28372308 | deska EPS 100 pro konstrukce s běžným zatížením λ=0,037 tl 80mm | m2 | 12.768 |  | 0 | CS ÚRS 2025 01 |  | základní |  | 0 | 0.002 | 0.025536 | 0 | 0 |  | 32 | M | 2 |  |  |  | ROZPOCET | 0 | 0 | 0 | 0 | 0 | 1 | 0 | 16 | 7767846
| VV |  | 12,16*1,05 |  | 12.768 | [13 empty] | VV | 2 | 2 | True | 1 | ROZPOCET
85 | K | 713151111 | Montáž tepelné izolace střech šikmých rohožemi, pásy, deskami (izolační materiál ve specifikaci) kladenými volně mezi krokve | m2 | 16.095 |  | 0 | CS ÚRS 2025 01 |  | základní |  | 0 | 0 | 0 | 0 | 0 |  | 16 | K | 2 |  |  |  | ROZPOCET | 0 | 0 | 0 | 0 | 0 | 1 | 0 | 16 | -2075051100
| Online PSC |  | https://podminky.urs.cz/item/CS_URS_2025_01/713151111 | [15 empty] | Online PSC | 2
| VV |  | 3,70*4,35 |  | 16.095 | [13 empty] | VV | 2 | 2 | True | 1 | ROZPOCET
86 | M | 63152455 | deska tepelně izolační minerální univerzální λ=0,033-0,035 tl 200mm | m2 | 16.417 |  | 0 | CS ÚRS 2025 01 |  | základní |  | 0 | 0.01 | 0.16417 | 0 | 0 |  | 32 | M | 2 |  |  |  | ROZPOCET | 0 | 0 | 0 | 0 | 0 | 1 | 0 | 16 | -991328463
| VV |  | 16,095*1,02 |  | 16.417 | [13 empty] | VV | 2 | 2 | True | 1 | ROZPOCET
87 | K | 998713121 | Přesun hmot pro izolace tepelné stanovený z hmotnosti přesunovaného materiálu vodorovná dopravní vzdálenost do 50 m ruční (bez užití mechanizace) v objektech výšky do 6 m | t | 0.19 |  | 0 | CS ÚRS 2025 01 |  | základní |  | 0 | 0 | 0 | 0 | 0 |  | 16 | K | 2 |  |  |  | ROZPOCET | 0 | 0 | 0 | 0 | 0 | 1 | 0 | 16 | -1017064429
| Online PSC |  | https://podminky.urs.cz/item/CS_URS_2025_01/998713121 | [15 empty] | Online PSC | 2
| D | 730 | Vytápění |  |  |  | 0 |  |  |  |  | 0 |  | 0.039708 |  | 0 |  | 2 | D | 1 |  |  |  | ROZPOCET | [6 empty] | 0
88 | K | 733221102 | Potrubí z trubek měděných měkkých spojovaných měkkým pájením Ø 15/1 | m | 8 |  | 0 | CS ÚRS 2025 01 |  | základní |  | 0 | 0.00045 | 0.0036 | 0 | 0 |  | 16 | K | 2 |  |  |  | ROZPOCET | 0 | 0 | 0 | 0 | 0 | 1 | 0 | 16 | 744207051
| Online PSC |  | https://podminky.urs.cz/item/CS_URS_2025_01/733221102 | [15 empty] | Online PSC | 2
| VV |  | 3,50*2+1,00 |  | 8 | [13 empty] | VV | 2 | 2 | True | 1 | ROZPOCET
89 | K | 733291101 | Zkoušky těsnosti potrubí z trubek měděných Ø do 35/1,5 | m | 8 |  | 0 | CS ÚRS 2025 01 |  | základní |  | 0 | 0 | 0 | 0 | 0 |  | 16 | K | 2 |  |  |  | ROZPOCET | 0 | 0 | 0 | 0 | 0 | 1 | 0 | 16 | 1863185946
| Online PSC |  | https://podminky.urs.cz/item/CS_URS_2025_01/733291101 | [15 empty] | Online PSC | 2
90 | K | 733811242 | Ochrana potrubí termoizolačními trubicemi z pěnového polyetylenu PE přilepenými v příčných a podélných spojích, tloušťky izolace přes 13 do 20 mm, vnitřního průměru izolace DN přes 22 do 45 mm | m | 0.8 |  | 0 | CS ÚRS 2025 01 |  | základní |  | 0 | 0.00016 | 0.000128 | 0 | 0 |  | 16 | K | 2 |  |  |  | ROZPOCET | 0 | 0 | 0 | 0 | 0 | 1 | 0 | 16 | -197294265
| Online PSC |  | https://podminky.urs.cz/item/CS_URS_2025_01/733811242 | [15 empty] | Online PSC | 2
| VV |  | 0,40*2 "potrubí ve zdi" |  | 0.8 | [13 empty] | VV | 2 | 2 | True | 1 | ROZPOCET
91 | K | 733291902 | Opravy rozvodů potrubí z trubek měděných propojení potrubí Ø 15/1 | kus | 2 |  | 0 | CS ÚRS 2025 01 |  | základní |  | 0 | 1e-05 | 2e-05 | 0 | 0 |  | 16 | K | 2 |  |  |  | ROZPOCET | 0 | 0 | 0 | 0 | 0 | 1 | 0 | 16 | -348350376
| Online PSC |  | https://podminky.urs.cz/item/CS_URS_2025_01/733291902 | [15 empty] | Online PSC | 2
92 | K | 733293902 | Opravy rozvodů potrubí z trubek měděných vsazení odbočky na stávající potrubí o rozměrech Ø 15/1 | kus | 2 |  | 0 | CS ÚRS 2025 01 |  | základní |  | 0 | 3e-05 | 6e-05 | 0 | 0 |  | 16 | K | 2 |  |  |  | ROZPOCET | 0 | 0 | 0 | 0 | 0 | 1 | 0 | 16 | -1152419344
| Online PSC |  | https://podminky.urs.cz/item/CS_URS_2025_01/733293902 | [15 empty] | Online PSC | 2
93 | K | 734261402 | Šroubení připojovací armatury radiátorů VK PN 10 do 110°C, regulační uzavíratelné rohové G 1/2 x 18 | kus | 1 |  | 0 | CS ÚRS 2025 01 |  | základní |  | 0 | 0.0007 | 0.0007 | 0 | 0 |  | 16 | K | 2 |  |  |  | ROZPOCET | 0 | 0 | 0 | 0 | 0 | 1 | 0 | 16 | 998077161
| Online PSC |  | https://podminky.urs.cz/item/CS_URS_2025_01/734261402 | [15 empty] | Online PSC | 2
94 | K | 734221532 | Ventily regulační závitové termostatické bez hlavice ovládání PN 16 do 110°C rohové jednoregulační G 1/2 | kus | 1 |  | 0 | CS ÚRS 2025 01 |  | základní |  | 0 | 0.00026 | 0.00026 | 0 | 0 |  | 16 | K | 2 |  |  |  | ROZPOCET | 0 | 0 | 0 | 0 | 0 | 1 | 0 | 16 | 75058041
| Online PSC |  | https://podminky.urs.cz/item/CS_URS_2025_01/734221532 | [15 empty] | Online PSC | 2
95 | K | 734221682 | Ventily regulační závitové hlavice termostatické pro ovládání ventilů PN 10 do 110°C kapalinové otopných těles VK | kus | 1 |  | 0 | CS ÚRS 2025 01 |  | základní |  | 0 | 0.00014 | 0.00014 | 0 | 0 |  | 16 | K | 2 |  |  |  | ROZPOCET | 0 | 0 | 0 | 0 | 0 | 1 | 0 | 16 | -2047796011
| Online PSC |  | https://podminky.urs.cz/item/CS_URS_2025_01/734221682 | [15 empty] | Online PSC | 2
96 | K | 735152577 | Otopná tělesa panelová VK dvoudesková PN 1,0 MPa, T do 110°C se dvěma přídavnými přestupními plochami výšky tělesa 600 mm stavební délky / výkonu 1000 mm / 1679 W | kus | 1 |  | 0 | CS ÚRS 2025 01 |  | základní |  | 0 | 0.0348 | 0.0348 | 0 | 0 |  | 16 | K | 2 |  |  |  | ROZPOCET | 0 | 0 | 0 | 0 | 0 | 1 | 0 | 16 | 980506357
| Online PSC |  | https://podminky.urs.cz/item/CS_URS_2025_01/735152577 | [15 empty] | Online PSC | 2
97 | K | 998733121 | Přesun hmot pro rozvody potrubí stanovený z hmotnosti přesunovaného materiálu vodorovná dopravní vzdálenost do 50 m ruční (bez užití mechanizace) v objektech výšky do 6 m | t | 0.04 |  | 0 | CS ÚRS 2025 01 |  | základní |  | 0 | 0 | 0 | 0 | 0 |  | 16 | K | 2 |  |  |  | ROZPOCET | 0 | 0 | 0 | 0 | 0 | 1 | 0 | 16 | -1848350450
| Online PSC |  | https://podminky.urs.cz/item/CS_URS_2025_01/998733121 | [15 empty] | Online PSC | 2
98 | K | 73181000.r01 | Výpomocné práce pro vytápění (sekání, bourání, záhozy a začištění) | % |  |  | 0 |  |  | základní |  | 0 | 0 | 0 | 0 | 0 |  | 16 | K | 2 |  |  |  | ROZPOCET | 0 | 0 | 0 | 0 | 0 | 1 | 0 | 16 | 733484795
99 | K | HZS2221 | Hodinové zúčtovací sazby profesí PSV provádění stavebních instalací topenář | hod | 4 |  | 0 | CS ÚRS 2025 01 |  | základní |  | 0 | 0 | 0 | 0 | 0 |  | 512 | K | 2 |  |  |  | ROZPOCET | 0 | 0 | 0 | 0 | 0 | 1 | 0 | 512 | 318244713
| Online PSC |  | https://podminky.urs.cz/item/CS_URS_2025_01/HZS2221 | [15 empty] | Online PSC | 2
| VV |  | "TOPNÁ ZKOUŠKA" 2 |  | 2 | [13 empty] | VV | 2 | 2 | True | 0 | ROZPOCET
| VV |  | "ZREGULOVÁNÍ SYSTÉMU" 2 |  | 2 | [13 empty] | VV | 2 | 2 | True | 0 | ROZPOCET
| VV |  | Součet |  | 4 | [13 empty] | VV | 2 | 4 | True | 1 | ROZPOCET
| D | 762 | Konstrukce tesařské |  |  |  | 0 |  |  |  |  | 0 |  | 0.49403 |  | 0 |  | 2 | D | 1 |  |  |  | ROZPOCET | [6 empty] | 0
100 | K | 762332122 | Montáž vázaných konstrukcí krovů střech pultových, sedlových, valbových, stanových čtvercového nebo obdélníkového půdorysu z řeziva hraněného pomocí ocelových spojek (spojky ve specifikaci) průřezové plochy přes 120 do 224 cm2 | m | 4.35 |  | 0 | CS ÚRS 2025 01 |  | základní |  | 0 | 0 | 0 | 0 | 0 |  | 16 | K | 2 |  |  |  | ROZPOCET | 0 | 0 | 0 | 0 | 0 | 1 | 0 | 16 | -1143542553
| Online PSC |  | https://podminky.urs.cz/item/CS_URS_2025_01/762332122 | [15 empty] | Online PSC | 2
| VV |  | 4,35 "pozednice 140x100" |  | 4.35 | [13 empty] | VV | 2 | 2 | True | 1 | ROZPOCET
101 | K | 762395000 | Spojovací prostředky krovů, bednění a laťování, nadstřešních konstrukcí svorníky, prkna, hřebíky, pásová ocel, vruty | m3 | 0.061 |  | 0 | CS ÚRS 2025 01 |  | základní |  | 0 | 0.02284 | 0.0013932 | 0 | 0 |  | 16 | K | 2 |  |  |  | ROZPOCET | 0 | 0 | 0 | 0 | 0 | 1 | 0 | 16 | 533402585
| Online PSC |  | https://podminky.urs.cz/item/CS_URS_2025_01/762395000 | [15 empty] | Online PSC | 2
| VV |  | 4,35*0,14*0,10 |  | 0.061 | [13 empty] | VV | 2 | 2 | True | 1 | ROZPOCET
102 | M | 60512130 | hranol stavební řezivo průřezu do 224cm2 do dl 6m | m3 | 0.067 |  | 0 | CS ÚRS 2025 01 |  | základní |  | 0 | 0.55 | 0.03685 | 0 | 0 |  | 32 | M | 2 |  |  |  | ROZPOCET | 0 | 0 | 0 | 0 | 0 | 1 | 0 | 16 | -2081469585
| VV |  | 4,35*0,14*0,10*1,1 |  | 0.067 | [13 empty] | VV | 2 | 2 | True | 1 | ROZPOCET
103 | K | 953961114 | Kotva chemická s vyvrtáním otvoru do betonu, železobetonu nebo tvrdého kamene tmel, velikost M 16, hloubka 125 mm | kus | 5 |  | 0 | CS ÚRS 2025 01 |  | základní |  | 0 | 2e-05 | 0.0001 | 0 | 0 |  | 16 | K | 2 |  |  |  | ROZPOCET | 0 | 0 | 0 | 0 | 0 | 1 | 0 | 16 | -1834650328
| Online PSC |  | https://podminky.urs.cz/item/CS_URS_2025_01/953961114 | [15 empty] | Online PSC | 2
104 | K | 953965133 | Kotva chemická s vyvrtáním otvoru kotevní šrouby pro chemické kotvy, velikost M 16, délka 300 mm | kus | 5 |  | 0 | CS ÚRS 2025 01 |  | základní |  | 0 | 0.00042 | 0.0021 | 0 | 0 |  | 16 | K | 2 |  |  |  | ROZPOCET | 0 | 0 | 0 | 0 | 0 | 1 | 0 | 16 | -1729789350
| Online PSC |  | https://podminky.urs.cz/item/CS_URS_2025_01/953965133 | [15 empty] | Online PSC | 2
105 | K | 763732113 | Montáž střešní konstrukce z vazníků příhradových, konstrukční délky do 9,0 m | m | 18.5 |  | 0 | CS ÚRS 2025 01 |  | základní |  | 0 | 0 | 0 | 0 | 0 |  | 16 | K | 2 |  |  |  | ROZPOCET | 0 | 0 | 0 | 0 | 0 | 1 | 0 | 16 | -1004250039
| Online PSC |  | https://podminky.urs.cz/item/CS_URS_2025_01/763732113 | [15 empty] | Online PSC | 2
| VV |  | 5*3,70 |  | 18.5 | [13 empty] | VV | 2 | 2 | True | 1 | ROZPOCET
106 | M | 60512200 | příhradový vazník sedlový sušený neimpregnovaný dl do 9m | m | 18.87 |  | 0 | CS ÚRS 2025 01 |  | základní |  | 0 | 0.01 | 0.1887 | 0 | 0 |  | 32 | M | 2 |  |  |  | ROZPOCET | 0 | 0 | 0 | 0 | 0 | 1 | 0 | 16 | -106695830
| VV |  | 18,50*1,02 |  | 18.87 | [13 empty] | VV | 2 | 2 | True | 1 | ROZPOCET
107 | K | 762341026 | Bednění střech střech rovných sklonu do 60° s vyřezáním otvorů z dřevoštěpkových desek OSB šroubovaných na krokve na pero a drážku, tloušťky desky 22 mm | m2 | 16.965 |  | 0 | CS ÚRS 2025 01 |  | základní |  | 0 | 0.01423 | 0.24141 | 0 | 0 |  | 16 | K | 2 |  |  |  | ROZPOCET | 0 | 0 | 0 | 0 | 0 | 1 | 0 | 16 | 487720269
| Online PSC |  | https://podminky.urs.cz/item/CS_URS_2025_01/762341026 | [15 empty] | Online PSC | 2
| VV |  | 3,90*4,35 |  | 16.965 | [13 empty] | VV | 2 | 2 | True | 1 | ROZPOCET
108 | K | 762842131 | Montáž podbíjení střech šikmých, vnějšího přesahu šířky do 0,8 m (pouze pro prkna přibíjená rovnoběžně s krokvemi) z hoblovaných prken z palubek | m | 4.7 |  | 0 | CS ÚRS 2025 01 |  | základní |  | 0 | 0 | 0 | 0 | 0 |  | 16 | K | 2 |  |  |  | ROZPOCET | 0 | 0 | 0 | 0 | 0 | 1 | 0 | 16 | 473734117
| Online PSC |  | https://podminky.urs.cz/item/CS_URS_2025_01/762842131 | [15 empty] | Online PSC | 2
| VV |  | 4,35+0,25+0,10 |  | 4.7 | [13 empty] | VV | 2 | 2 | True | 1 | ROZPOCET
109 | K | 762895000 | Spojovací prostředky záklopu stropů, stropnic, podbíjení hřebíky, svorníky | m3 | 0.046 |  | 0 | CS ÚRS 2025 01 |  | základní |  | 0 | 0.00272 | 0.00012512 | 0 | 0 |  | 16 | K | 2 |  |  |  | ROZPOCET | 0 | 0 | 0 | 0 | 0 | 1 | 0 | 16 | 74684082
| Online PSC |  | https://podminky.urs.cz/item/CS_URS_2025_01/762895000 | [15 empty] | Online PSC | 2
| VV |  | (0,25*0,35+0,10*0,25) *0,02 |  | 0.002 | [13 empty] | VV | 2 | 2 | True | 0 | ROZPOCET
| VV |  | (0,25+0,25)*4,35 *0,02 |  | 0.044 | [13 empty] | VV | 2 | 2 | True | 0 | ROZPOCET
| VV |  | Součet |  | 0.046 | [13 empty] | VV | 2 | 4 | True | 1 | ROZPOCET
110 | M | 61191155 | palubky obkladové smrk profil klasický 19x116mm jakost A/B | m2 | 2.508 |  | 0 | CS ÚRS 2025 01 |  | základní |  | 0 | 0.00931 | 0.023349 | 0 | 0 |  | 32 | M | 2 |  |  |  | ROZPOCET | 0 | 0 | 0 | 0 | 0 | 1 | 0 | 16 | 2129513753
| VV |  | 0,25*0,35+0,10*0,25 *1,1 |  | 0.115 | [13 empty] | VV | 2 | 2 | True | 0 | ROZPOCET
| VV |  | (0,25+0,25)*4,35 *1,1 |  | 2.393 | [13 empty] | VV | 2 | 2 | True | 0 | ROZPOCET
| VV |  | Součet |  | 2.508 | [13 empty] | VV | 2 | 4 | True | 1 | ROZPOCET
111 | K | 998762121 | Přesun hmot pro konstrukce tesařské stanovený z hmotnosti přesunovaného materiálu vodorovná dopravní vzdálenost do 50 m ruční (bez užití mechanizace) v objektech výšky do 6 m | t | 0.494 |  | 0 | CS ÚRS 2025 01 |  | základní |  | 0 | 0 | 0 | 0 | 0 |  | 16 | K | 2 |  |  |  | ROZPOCET | 0 | 0 | 0 | 0 | 0 | 1 | 0 | 16 | 2055515680
| Online PSC |  | https://podminky.urs.cz/item/CS_URS_2025_01/998762121 | [15 empty] | Online PSC | 2
| D | 763 | Konstrukce suché výstavby |  |  |  | 0 |  |  |  |  | 0 |  | 0.16848 |  | 0 |  | 2 | D | 1 |  |  |  | ROZPOCET | [6 empty] | 0
112 | K | 763131511 | Podhled ze sádrokartonových desek jednovrstvá zavěšená spodní konstrukce z ocelových profilů CD, UD jednoduše opláštěná deskou standardní A, tl. 12,5 mm, bez izolace | m2 | 12.16 |  | 0 | CS ÚRS 2025 01 |  | základní |  | 0 | 0.01217 | 0.14799 | 0 | 0 |  | 16 | K | 2 |  |  |  | ROZPOCET | 0 | 0 | 0 | 0 | 0 | 1 | 0 | 16 | -1587915938
| Online PSC |  | https://podminky.urs.cz/item/CS_URS_2025_01/763131511 | [15 empty] | Online PSC | 2
| VV |  | 3,04*4,00 |  | 12.16 | [13 empty] | VV | 2 | 2 | True | 1 | ROZPOCET
113 | K | 763131714 | Podhled ze sádrokartonových desek ostatní práce a konstrukce na podhledech ze sádrokartonových desek základní penetrační nátěr | m2 | 12.16 |  | 0 | CS ÚRS 2025 01 |  | základní |  | 0 | 0.0001 | 0.001216 | 0 | 0 |  | 16 | K | 2 |  |  |  | ROZPOCET | 0 | 0 | 0 | 0 | 0 | 1 | 0 | 16 | 916740202
| Online PSC |  | https://podminky.urs.cz/item/CS_URS_2025_01/763131714 | [15 empty] | Online PSC | 2
114 | K | 763131751 | Podhled ze sádrokartonových desek ostatní práce a konstrukce na podhledech ze sádrokartonových desek montáž parotěsné zábrany | m2 | 12.16 |  | 0 | CS ÚRS 2025 01 |  | základní |  | 0 | 0 | 0 | 0 | 0 |  | 16 | K | 2 |  |  |  | ROZPOCET | 0 | 0 | 0 | 0 | 0 | 1 | 0 | 16 | 1405641872
| Online PSC |  | https://podminky.urs.cz/item/CS_URS_2025_01/763131751 | [15 empty] | Online PSC | 2
| VV |  | 4,00*3,04 |  | 12.16 | [13 empty] | VV | 2 | 2 | True | 1 | ROZPOCET
115 | M | 28329012 | fólie PE vyztužená pro parotěsnou vrstvu (reakce na oheň - třída F) 140g/m2 | m2 | 13.662 |  | 0 | CS ÚRS 2025 01 |  | základní |  | 0 | 0.00014 | 0.0019127 | 0 | 0 |  | 32 | M | 2 |  |  |  | ROZPOCET | 0 | 0 | 0 | 0 | 0 | 1 | 0 | 16 | 1387377201
| VV |  | 12,16*1,1235 |  | 13.662 | [13 empty] | VV | 2 | 2 | True | 1 | ROZPOCET
116 | K | 763131752 | Podhled ze sádrokartonových desek ostatní práce a konstrukce na podhledech ze sádrokartonových desek montáž jedné vrstvy tepelné izolace | m2 | 12.16 |  | 0 | CS ÚRS 2025 01 |  | základní |  | 0 | 0 | 0 | 0 | 0 |  | 16 | K | 2 |  |  |  | ROZPOCET | 0 | 0 | 0 | 0 | 0 | 1 | 0 | 16 | 1016621528
| Online PSC |  | https://podminky.urs.cz/item/CS_URS_2025_01/763131752 | [15 empty] | Online PSC | 2
| VV |  | 4,00*3,04 |  | 12.16 | [13 empty] | VV | 2 | 2 | True | 1 | ROZPOCET
117 | M | 63148150 | deska tepelně izolační minerální univerzální λ=0,033-0,035 tl 40mm | m2 | 12.403 |  | 0 | CS ÚRS 2025 01 |  | základní |  | 0 | 0.0014 | 0.017364 | 0 | 0 |  | 32 | M | 2 |  |  |  | ROZPOCET | 0 | 0 | 0 | 0 | 0 | 1 | 0 | 16 | 810606274
| VV |  | 12,16*1,02 |  | 12.403 | [13 empty] | VV | 2 | 2 | True | 1 | ROZPOCET
118 | K | 998763331 | Přesun hmot pro konstrukce montované z desek sádrokartonových, sádrovláknitých, cementovláknitých nebo cementových stanovený z hmotnosti přesunovaného materiálu vodorovná dopravní vzdálenost do 50 m ruční (bez užití mechanizace) v objektech výšky do 6 m | t | 0.168 |  | 0 | CS ÚRS 2025 01 |  | základní |  | 0 | 0 | 0 | 0 | 0 |  | 16 | K | 2 |  |  |  | ROZPOCET | 0 | 0 | 0 | 0 | 0 | 1 | 0 | 16 | -641432619
| Online PSC |  | https://podminky.urs.cz/item/CS_URS_2025_01/998763331 | [15 empty] | Online PSC | 2
| D | 764 | Konstrukce klempířské |  |  |  | 0 |  |  |  |  | 0 |  | 0.041483 |  | 0 |  | 2 | D | 1 |  |  |  | ROZPOCET | [6 empty] | 0
119 | K | 764242403 | Oplechování střešních prvků z titanzinkového předzvětralého plechu štítu závětrnou lištou rš 250 mm | m | 3.9 |  | 0 | CS ÚRS 2025 01 |  | základní |  | 0 | 0.00148 | 0.005772 | 0 | 0 |  | 16 | K | 2 |  |  |  | ROZPOCET | 0 | 0 | 0 | 0 | 0 | 1 | 0 | 16 | 127412340
| Online PSC |  | https://podminky.urs.cz/item/CS_URS_2025_01/764242403 | [15 empty] | Online PSC | 2
120 | K | 764242434 | Oplechování střešních prvků z titanzinkového předzvětralého plechu okapu okapovým plechem střechy rovné rš 330 mm | m | 7.35 |  | 0 | CS ÚRS 2025 01 |  | základní |  | 0 | 0.00198 | 0.014553 | 0 | 0 |  | 16 | K | 2 |  |  |  | ROZPOCET | 0 | 0 | 0 | 0 | 0 | 1 | 0 | 16 | 760627615
| Online PSC |  | https://podminky.urs.cz/item/CS_URS_2025_01/764242434 | [15 empty] | Online PSC | 2
121 | K | 764246401 | Oplechování parapetů z titanzinkového předzvětralého plechu rovných mechanicky kotvené, bez rohů rš 150 mm | m | 1.2 |  | 0 | CS ÚRS 2025 01 |  | základní |  | 0 | 0.00098 | 0.001176 | 0 | 0 |  | 16 | K | 2 |  |  |  | ROZPOCET | 0 | 0 | 0 | 0 | 0 | 1 | 0 | 16 | -1201210416
| Online PSC |  | https://podminky.urs.cz/item/CS_URS_2025_01/764246401 | [15 empty] | Online PSC | 2
122 | K | 764541405 | Žlab podokapní z titanzinkového předzvětralého plechu včetně háků a čel půlkruhový rš 330 mm | m | 3.7 |  | 0 | CS ÚRS 2025 01 |  | základní |  | 0 | 0.00286 | 0.010582 | 0 | 0 |  | 16 | K | 2 |  |  |  | ROZPOCET | 0 | 0 | 0 | 0 | 0 | 1 | 0 | 16 | -452361785
| Online PSC |  | https://podminky.urs.cz/item/CS_URS_2025_01/764541405 | [15 empty] | Online PSC | 2
123 | K | 764541446 | Žlab podokapní z titanzinkového předzvětralého plechu kotlík oválný (trychtýřový), rš žlabu/průměr svodu 330/100 mm | kus | 1 |  | 0 | CS ÚRS 2025 01 |  | základní |  | 0 | 0.00048 | 0.00048 | 0 | 0 |  | 16 | K | 2 |  |  |  | ROZPOCET | 0 | 0 | 0 | 0 | 0 | 1 | 0 | 16 | 1289804539
| Online PSC |  | https://podminky.urs.cz/item/CS_URS_2025_01/764541446 | [15 empty] | Online PSC | 2
124 | K | 764548423 | Svod z titanzinkového předzvětralého plechu včetně objímek, kolen a odskoků kruhový, průměru 100 mm | m | 4 |  | 0 | CS ÚRS 2025 01 |  | základní |  | 0 | 0.00223 | 0.00892 | 0 | 0 |  | 16 | K | 2 |  |  |  | ROZPOCET | 0 | 0 | 0 | 0 | 0 | 1 | 0 | 16 | -1049476554
| Online PSC |  | https://podminky.urs.cz/item/CS_URS_2025_01/764548423 | [15 empty] | Online PSC | 2
125 | K | 764001901 | Napojení na stávající klempířské konstrukce délky spoje do 0,5 m | kus | 1 |  | 0 | CS ÚRS 2025 01 |  | základní |  | 0 | 0 | 0 | 0 | 0 |  | 16 | K | 2 |  |  |  | ROZPOCET | 0 | 0 | 0 | 0 | 0 | 1 | 0 | 16 | -1848884979
| Online PSC |  | https://podminky.urs.cz/item/CS_URS_2025_01/764001901 | [15 empty] | Online PSC | 2
126 | K | 998764121 | Přesun hmot pro konstrukce klempířské stanovený z hmotnosti přesunovaného materiálu vodorovná dopravní vzdálenost do 50 m ruční (bez užtití mechanizace) v objektech výšky do 6 m | t | 0.041 |  | 0 | CS ÚRS 2025 01 |  | základní |  | 0 | 0 | 0 | 0 | 0 |  | 16 | K | 2 |  |  |  | ROZPOCET | 0 | 0 | 0 | 0 | 0 | 1 | 0 | 16 | -932723974
| Online PSC |  | https://podminky.urs.cz/item/CS_URS_2025_01/998764121 | [15 empty] | Online PSC | 2
| D | 765 | Krytina skládaná |  |  |  | 0 |  |  |  |  | 0 |  | 0.19089 |  | 0 |  | 2 | D | 1 |  |  |  | ROZPOCET | [6 empty] | 0
127 | K | 765151001 | Montáž krytiny bitumenové ze šindelů na bednění, sklonu do 20° | m2 | 16.965 |  | 0 | CS ÚRS 2025 01 |  | základní |  | 0 | 0 | 0 | 0 | 0 |  | 16 | K | 2 |  |  |  | ROZPOCET | 0 | 0 | 0 | 0 | 0 | 1 | 0 | 16 | -1498231545
| Online PSC |  | https://podminky.urs.cz/item/CS_URS_2025_01/765151001 | [15 empty] | Online PSC | 2
| VV |  | 3,90*4,35 |  | 16.965 | [13 empty] | VV | 2 | 2 | True | 1 | ROZPOCET
128 | M | 62866500 | šindel asfaltový na skelné vložce tvar obdélník | m2 | 18.662 |  | 0 | CS ÚRS 2025 01 |  | základní |  | 0 | 0.0096 | 0.17916 | 0 | 0 |  | 32 | M | 2 |  |  |  | ROZPOCET | 0 | 0 | 0 | 0 | 0 | 1 | 0 | 16 | 892713921
| VV |  | 16,965*1,1 |  | 18.662 | [13 empty] | VV | 2 | 2 | True | 1 | ROZPOCET
129 | K | 765151021 | Montáž krytiny bitumenové ze šindelů okapové hrany na plech | m | 4.35 |  | 0 | CS ÚRS 2025 01 |  | základní |  | 0 | 0 | 0 | 0 | 0 |  | 16 | K | 2 |  |  |  | ROZPOCET | 0 | 0 | 0 | 0 | 0 | 1 | 0 | 16 | 1293401890
| Online PSC |  | https://podminky.urs.cz/item/CS_URS_2025_01/765151021 | [15 empty] | Online PSC | 2
| VV |  | 4,35 |  | 4.35 | [13 empty] | VV | 2 | 2 | True | 1 | ROZPOCET
130 | K | 765151041 | Montáž krytiny bitumenové ze šindelů hřebene oboustranně z hřebenového dílu | m | 4.35 |  | 0 | CS ÚRS 2025 01 |  | základní |  | 0 | 0 | 0 | 0 | 0 |  | 16 | K | 2 |  |  |  | ROZPOCET | 0 | 0 | 0 | 0 | 0 | 1 | 0 | 16 | -1454825221
| Online PSC |  | https://podminky.urs.cz/item/CS_URS_2025_01/765151041 | [15 empty] | Online PSC | 2
131 | M | 62852007 | hřebenáč bitumenový š 500mm | m | 4.785 |  | 0 | CS ÚRS 2025 01 |  | základní |  | 0 | 0.0014 | 0.006699 | 0 | 0 |  | 32 | M | 2 |  |  |  | ROZPOCET | 0 | 0 | 0 | 0 | 0 | 1 | 0 | 16 | -1835371035
| VV |  | 4,35*1,1 |  | 4.785 | [13 empty] | VV | 2 | 2 | True | 1 | ROZPOCET
132 | K | 765193001 | Montáž podkladního pásu vyrovnávacího | m2 | 16.965 |  | 0 | CS ÚRS 2025 01 |  | základní |  | 0 | 0 | 0 | 0 | 0 |  | 16 | K | 2 |  |  |  | ROZPOCET | 0 | 0 | 0 | 0 | 0 | 1 | 0 | 16 | 878557778
| Online PSC |  | https://podminky.urs.cz/item/CS_URS_2025_01/765193001 | [15 empty] | Online PSC | 2
| VV |  | 3,90*4,35 |  | 16.965 | [13 empty] | VV | 2 | 2 | True | 1 | ROZPOCET
133 | M | 62866520 | pás podkladní tl 0,5mm asfaltového šindele | m2 | 18.662 |  | 0 | CS ÚRS 2025 01 |  | základní |  | 0 | 0.00027 | 0.0050387 | 0 | 0 |  | 32 | M | 2 |  |  |  | ROZPOCET | 0 | 0 | 0 | 0 | 0 | 1 | 0 | 16 | -1478742158
| VV |  | 16,965*1,1 |  | 18.662 | [13 empty] | VV | 2 | 2 | True | 1 | ROZPOCET
134 | K | 998765121 | Přesun hmot pro krytiny skládané stanovený z hmotnosti přesunovaného materiálu vodorovná dopravní vzdálenost do 50 m ruční (bez užití mechanizace) na objektech výšky do 6 m | t | 0.191 |  | 0 | CS ÚRS 2025 01 |  | základní |  | 0 | 0 | 0 | 0 | 0 |  | 16 | K | 2 |  |  |  | ROZPOCET | 0 | 0 | 0 | 0 | 0 | 1 | 0 | 16 | -1114454255
| Online PSC |  | https://podminky.urs.cz/item/CS_URS_2025_01/998765121 | [15 empty] | Online PSC | 2
| D | 766 | Konstrukce truhlářské |  |  |  | 0 |  |  |  |  | 0 |  | 0.067534 |  | 0 |  | 2 | D | 1 |  |  |  | ROZPOCET | [6 empty] | 0
135 | K | 766622131 | Montáž oken plastových včetně montáže rámu plochy přes 1 m2 otevíravých do zdiva, výšky do 1,5 m | m2 | 1.44 |  | 0 | CS ÚRS 2025 01 |  | základní |  | 0 | 0.00026 | 0.0003744 | 0 | 0 |  | 16 | K | 2 |  |  |  | ROZPOCET | 0 | 0 | 0 | 0 | 0 | 1 | 0 | 16 | -79910998
| Online PSC |  | https://podminky.urs.cz/item/CS_URS_2025_01/766622131 | [15 empty] | Online PSC | 2
| VV |  | 1,20*1,20 |  | 1.44 | [13 empty] | VV | 2 | 2 | True | 1 | ROZPOCET
136 | M | 6114005.r10 | okno plastové dvoukřídlové otevíravé/sklopné dvojsklo 1200x1200mm, barva hnědá (provedení dle stávajících) | kus | 1 |  | 0 |  |  | základní |  | 0 | 0.044 | 0.044 | 0 | 0 |  | 32 | M | 2 |  |  |  | ROZPOCET | 0 | 0 | 0 | 0 | 0 | 1 | 0 | 16 | -1886812694
137 | K | 766694116 | Montáž ostatních truhlářských konstrukcí parapetních desek dřevěných nebo plastových šířky do 300 mm | m | 1.2 |  | 0 | CS ÚRS 2025 01 |  | základní |  | 0 | 0 | 0 | 0 | 0 |  | 16 | K | 2 |  |  |  | ROZPOCET | 0 | 0 | 0 | 0 | 0 | 1 | 0 | 16 | -1296048108
| Online PSC |  | https://podminky.urs.cz/item/CS_URS_2025_01/766694116 | [15 empty] | Online PSC | 2
138 | M | 61140077 | parapet plastový vnitřní š 150mm | m | 1.2 |  | 0 | CS ÚRS 2025 01 |  | základní |  | 0 | 0.0008 | 0.00096 | 0 | 0 |  | 32 | M | 2 |  |  |  | ROZPOCET | 0 | 0 | 0 | 0 | 0 | 1 | 0 | 16 | 135821449
139 | M | 61144019 | koncovka k parapetu plastovému vnitřnímu 1 pár | sada | 1 |  | 0 | CS ÚRS 2025 01 |  | základní |  | 0 | 0.0002 | 0.0002 | 0 | 0 |  | 32 | M | 2 |  |  |  | ROZPOCET | 0 | 0 | 0 | 0 | 0 | 1 | 0 | 16 | -1393635850
140 | K | 766660001 | Montáž dveřních křídel dřevěných nebo plastových otevíravých do ocelové zárubně povrchově upravených jednokřídlových, šířky do 800 mm | kus | 1 |  | 0 | CS ÚRS 2025 01 |  | základní |  | 0 | 0 | 0 | 0 | 0 |  | 16 | K | 2 |  |  |  | ROZPOCET | 0 | 0 | 0 | 0 | 0 | 1 | 0 | 16 | -634346185
| Online PSC |  | https://podminky.urs.cz/item/CS_URS_2025_01/766660001 | [15 empty] | Online PSC | 2
141 | M | 6116208.r05 | dveře jednokřídlé dřevotřískové povrch HPL laminát plné 800x1970mm | kus | 1 |  | 0 |  |  | základní |  | 0 | 0.0195 | 0.0195 | 0 | 0 |  | 32 | M | 2 |  |  |  | ROZPOCET | 0 | 0 | 0 | 0 | 0 | 1 | 0 | 16 | -1713141103
142 | K | 766660751 | Montáž dveřních doplňků dveřního kování interiérového zámku | kus | 1 |  | 0 | CS ÚRS 2025 01 |  | základní |  | 0 | 0 | 0 | 0 | 0 |  | 16 | K | 2 |  |  |  | ROZPOCET | 0 | 0 | 0 | 0 | 0 | 1 | 0 | 16 | -1747563542
| Online PSC |  | https://podminky.urs.cz/item/CS_URS_2025_01/766660751 | [15 empty] | Online PSC | 2
143 | M | 54924013 | zámek zadlabací vložkový pravolevý rozteč 72x60mm | kus | 1 |  | 0 | CS ÚRS 2025 01 |  | základní |  | 0 | 0.00015 | 0.00015 | 0 | 0 |  | 32 | M | 2 |  |  |  | ROZPOCET | 0 | 0 | 0 | 0 | 0 | 1 | 0 | 16 | -623504061
144 | K | 766660752 | Montáž dveřních doplňků dveřního kování interiérového zámkové vložky | kus | 1 |  | 0 | CS ÚRS 2025 01 |  | základní |  | 0 | 0 | 0 | 0 | 0 |  | 16 | K | 2 |  |  |  | ROZPOCET | 0 | 0 | 0 | 0 | 0 | 1 | 0 | 16 | -1228850458
| Online PSC |  | https://podminky.urs.cz/item/CS_URS_2025_01/766660752 | [15 empty] | Online PSC | 2
145 | M | 54964211 | vložka cylindrická stavební 35+60 | kus | 1 |  | 0 | CS ÚRS 2025 01 |  | základní |  | 0 | 0.00015 | 0.00015 | 0 | 0 |  | 32 | M | 2 |  |  |  | ROZPOCET | 0 | 0 | 0 | 0 | 0 | 1 | 0 | 16 | 849974870
146 | K | 766660729 | Montáž dveřních doplňků dveřního kování interiérového štítku s klikou | kus | 1 |  | 0 | CS ÚRS 2025 01 |  | základní |  | 0 | 0 | 0 | 0 | 0 |  | 16 | K | 2 |  |  |  | ROZPOCET | 0 | 0 | 0 | 0 | 0 | 1 | 0 | 16 | -5594444
| Online PSC |  | https://podminky.urs.cz/item/CS_URS_2025_01/766660729 | [15 empty] | Online PSC | 2
147 | M | 54914123 | dveřní kování interiérové rozetové klika/klika | kus | 1 |  | 0 | CS ÚRS 2025 01 |  | základní |  | 0 | 0.0022 | 0.0022 | 0 | 0 |  | 32 | M | 2 |  |  |  | ROZPOCET | 0 | 0 | 0 | 0 | 0 | 1 | 0 | 16 | -483414518
148 | K | 998766121 | Přesun hmot pro konstrukce truhlářské stanovený z hmotnosti přesunovaného materiálu vodorovná dopravní vzdálenost do 50 m ruční (bez užití mechanizace) v objektech výšky do 6 m | t | 0.068 |  | 0 | CS ÚRS 2025 01 |  | základní |  | 0 | 0 | 0 | 0 | 0 |  | 16 | K | 2 |  |  |  | ROZPOCET | 0 | 0 | 0 | 0 | 0 | 1 | 0 | 16 | -710729849
| Online PSC |  | https://podminky.urs.cz/item/CS_URS_2025_01/998766121 | [15 empty] | Online PSC | 2
| D | 767 | Konstrukce zámečnické |  |  |  | 0 |  |  |  |  | 0 |  | 0.014472 |  | 0 |  | 2 | D | 1 |  |  |  | ROZPOCET | [6 empty] | 0
149 | K | 767662110 | Montáž mříží pevných, připevněných šroubováním | m2 | 1.44 |  | 0 | CS ÚRS 2025 01 |  | základní |  | 0 | 5e-05 | 7.2e-05 | 0 | 0 |  | 16 | K | 2 |  |  |  | ROZPOCET | 0 | 0 | 0 | 0 | 0 | 1 | 0 | 16 | -1435108347
| Online PSC |  | https://podminky.urs.cz/item/CS_URS_2025_01/767662110 | [15 empty] | Online PSC | 2
| VV |  | 1,20*1,20 |  | 1.44 | [13 empty] | VV | 2 | 2 | True | 1 | ROZPOCET
150 | M | 54912001 | mříž pro stavební otvory pevná | m2 | 1.44 |  | 0 | CS ÚRS 2025 01 |  | základní |  | 0 | 0.01 | 0.0144 | 0 | 0 |  | 32 | M | 2 |  |  |  | ROZPOCET | 0 | 0 | 0 | 0 | 0 | 1 | 0 | 16 | -440945661
151 | K | 998767121 | Přesun hmot pro zámečnické konstrukce stanovený z hmotnosti přesunovaného materiálu vodorovná dopravní vzdálenost do 50 m ruční (bez užití mechanizace) v objektech výšky do 6 m | t | 0.014 |  | 0 | CS ÚRS 2025 01 |  | základní |  | 0 | 0 | 0 | 0 | 0 |  | 16 | K | 2 |  |  |  | ROZPOCET | 0 | 0 | 0 | 0 | 0 | 1 | 0 | 16 | 1667240591
| Online PSC |  | https://podminky.urs.cz/item/CS_URS_2025_01/998767121 | [15 empty] | Online PSC | 2
| D | 771 | Podlahy z dlaždic |  |  |  | 0 |  |  |  |  | 0 |  | 0.46867 |  | 0 |  | 2 | D | 1 |  |  |  | ROZPOCET | [6 empty] | 0
152 | K | 771111011 | Příprava podkladu před provedením dlažby vysátí podlah | m2 | 12.16 |  | 0 | CS ÚRS 2025 01 |  | základní |  | 0 | 0 | 0 | 0 | 0 |  | 16 | K | 2 |  |  |  | ROZPOCET | 0 | 0 | 0 | 0 | 0 | 1 | 0 | 16 | -2128653285
| Online PSC |  | https://podminky.urs.cz/item/CS_URS_2025_01/771111011 | [15 empty] | Online PSC | 2
| VV |  | 4,00*3,04 |  | 12.16 | [13 empty] | VV | 2 | 2 | True | 1 | ROZPOCET
153 | K | 771121022 | Příprava podkladu před provedením dlažby broušení podlah nového podkladu betonového | m2 | 12.16 |  | 0 | CS ÚRS 2025 01 |  | základní |  | 0 | 0 | 0 | 0 | 0 |  | 16 | K | 2 |  |  |  | ROZPOCET | 0 | 0 | 0 | 0 | 0 | 1 | 0 | 16 | -1071748828
| Online PSC |  | https://podminky.urs.cz/item/CS_URS_2025_01/771121022 | [15 empty] | Online PSC | 2
154 | K | 771121011 | Příprava podkladu před provedením dlažby nátěr penetrační na podlahu | m2 | 12.16 |  | 0 | CS ÚRS 2025 01 |  | základní |  | 0 | 0.0003 | 0.003648 | 0 | 0 |  | 16 | K | 2 |  |  |  | ROZPOCET | 0 | 0 | 0 | 0 | 0 | 1 | 0 | 16 | 2129943876
| Online PSC |  | https://podminky.urs.cz/item/CS_URS_2025_01/771121011 | [15 empty] | Online PSC | 2
155 | K | 771151021 | Příprava podkladu před provedením dlažby samonivelační stěrka min. pevnosti 30 MPa, tloušťky do 3 mm | m2 | 12.16 |  | 0 | CS ÚRS 2025 01 |  | základní |  | 0 | 0.0045 | 0.05472 | 0 | 0 |  | 16 | K | 2 |  |  |  | ROZPOCET | 0 | 0 | 0 | 0 | 0 | 1 | 0 | 16 | 808822266
| Online PSC |  | https://podminky.urs.cz/item/CS_URS_2025_01/771151021 | [15 empty] | Online PSC | 2
156 | K | 771574416 | Montáž podlah z dlaždic keramických lepených cementovým flexibilním lepidlem hladkých, tloušťky do 10 mm přes 9 do 12 ks/m2 | m2 | 12.16 |  | 0 | CS ÚRS 2025 01 |  | základní |  | 0 | 0.006 | 0.07296 | 0 | 0 |  | 16 | K | 2 |  |  |  | ROZPOCET | 0 | 0 | 0 | 0 | 0 | 1 | 0 | 16 | 2125376652
| Online PSC |  | https://podminky.urs.cz/item/CS_URS_2025_01/771574416 | [15 empty] | Online PSC | 2
| VV |  | 4,00*3,04 |  | 12.16 | [13 empty] | VV | 2 | 2 | True | 1 | ROZPOCET
157 | M | 59761128 | dlažba keramická slinutá nemrazuvzdorná R9/A povrch hladký/matný tl do 10mm přes 9 do 12ks/m2 | m2 | 13.376 |  | 0 | CS ÚRS 2025 01 |  | základní |  | 0 | 0.022 | 0.29427 | 0 | 0 |  | 32 | M | 2 |  |  |  | ROZPOCET | 0 | 0 | 0 | 0 | 0 | 1 | 0 | 16 | 162142343
| VV |  | 12,16*1,1 |  | 13.376 | [13 empty] | VV | 2 | 2 | True | 1 | ROZPOCET
158 | K | 771474113 | Montáž soklů z dlaždic keramických lepených cementovým flexibilním lepidlem rovných, výšky přes 90 do 120 mm | m | 13.28 |  | 0 | CS ÚRS 2025 01 |  | základní |  | 0 | 0.00058 | 0.0077024 | 0 | 0 |  | 16 | K | 2 |  |  |  | ROZPOCET | 0 | 0 | 0 | 0 | 0 | 1 | 0 | 16 | 1845165410
| Online PSC |  | https://podminky.urs.cz/item/CS_URS_2025_01/771474113 | [15 empty] | Online PSC | 2
| VV |  | 3,04*2+4,00*2 |  | 14.08 | [13 empty] | VV | 2 | 2 | True | 0 | ROZPOCET
| VV |  | -0,80 |  | -0.8 | [13 empty] | VV | 2 | 2 | True | 0 | ROZPOCET
| VV |  | Součet |  | 13.28 | [13 empty] | VV | 2 | 4 | True | 1 | ROZPOCET
159 | M | 59761128 | dlažba keramická slinutá nemrazuvzdorná R9/A povrch hladký/matný tl do 10mm přes 9 do 12ks/m2 | m2 | 1.594 |  | 0 | CS ÚRS 2025 01 |  | základní |  | 0 | 0.022 | 0.035068 | 0 | 0 |  | 32 | M | 2 |  |  |  | ROZPOCET | 0 | 0 | 0 | 0 | 0 | 1 | 0 | 16 | -574829718
| VV |  | 13,28*0,10*1,2 |  | 1.594 | [13 empty] | VV | 2 | 2 | True | 1 | ROZPOCET
160 | K | 771591184 | Podlahy - dokončovací práce pracnější řezání dlaždic keramických rovné | m | 40 |  | 0 | CS ÚRS 2025 01 |  | základní |  | 0 | 0 | 0 | 0 | 0 |  | 16 | K | 2 |  |  |  | ROZPOCET | 0 | 0 | 0 | 0 | 0 | 1 | 0 | 16 | 14588567
| Online PSC |  | https://podminky.urs.cz/item/CS_URS_2025_01/771591184 | [15 empty] | Online PSC | 2
| VV |  | "cca" 40,00 |  | 40 | [13 empty] | VV | 2 | 2 | True | 1 | ROZPOCET
161 | K | 771161021 | Příprava podkladu před provedením dlažby montáž profilu ukončujícího profilu pro plynulý přechod (dlažba-koberec apod.) | m | 0.8 |  | 0 | CS ÚRS 2025 01 |  | základní |  | 0 | 0.0002 | 0.00016 | 0 | 0 |  | 16 | K | 2 |  |  |  | ROZPOCET | 0 | 0 | 0 | 0 | 0 | 1 | 0 | 16 | -584741109
| Online PSC |  | https://podminky.urs.cz/item/CS_URS_2025_01/771161021 | [15 empty] | Online PSC | 2
162 | M | 55343124 | profil přechodový Al vrtaný 30mm bronz | m | 0.88 |  | 0 | CS ÚRS 2025 01 |  | základní |  | 0 | 0.00016 | 0.0001408 | 0 | 0 |  | 32 | M | 2 |  |  |  | ROZPOCET | 0 | 0 | 0 | 0 | 0 | 1 | 0 | 16 | -515837486
| VV |  | 0,80*1,1 |  | 0.88 | [13 empty] | VV | 2 | 2 | True | 1 | ROZPOCET
163 | K | 998771121 | Přesun hmot pro podlahy z dlaždic stanovený z hmotnosti přesunovaného materiálu vodorovná dopravní vzdálenost do 50 m ruční (bez užití mechanizace) v objektech výšky do 6 m | t | 0.469 |  | 0 | CS ÚRS 2025 01 |  | základní |  | 0 | 0 | 0 | 0 | 0 |  | 16 | K | 2 |  |  |  | ROZPOCET | 0 | 0 | 0 | 0 | 0 | 1 | 0 | 16 | 234439549
| Online PSC |  | https://podminky.urs.cz/item/CS_URS_2025_01/998771121 | [15 empty] | Online PSC | 2
| D | 783 | Dokončovací práce - nátěry |  |  |  | 0 |  |  |  |  | 0 |  | 0.010212 |  | 0 |  | 2 | D | 1 |  |  |  | ROZPOCET | [6 empty] | 0
164 | K | 783301311 | Příprava podkladu zámečnických konstrukcí před provedením nátěru odmaštění odmašťovačem vodou ředitelným | m2 | 4.539 |  | 0 | CS ÚRS 2025 01 |  | základní |  | 0 | 8e-05 | 0.00036312 | 0 | 0 |  | 16 | K | 2 |  |  |  | ROZPOCET | 0 | 0 | 0 | 0 | 0 | 1 | 0 | 16 | 1905117860
| Online PSC |  | https://podminky.urs.cz/item/CS_URS_2025_01/783301311 | [15 empty] | Online PSC | 2
| VV |  | (0,80+1,97*2)*0,35 "nová zárubeň" |  | 1.659 | [13 empty] | VV | 2 | 2 | True | 0 | ROZPOCET
| VV |  | 1,20*1,20*2 "nová mříž" |  | 2.88 | [13 empty] | VV | 2 | 2 | True | 0 | ROZPOCET
| VV |  | Součet |  | 4.539 | [13 empty] | VV | 2 | 4 | True | 1 | ROZPOCET
165 | K | 783314101 | Základní nátěr zámečnických konstrukcí jednonásobný syntetický | m2 | 4.539 |  | 0 | CS ÚRS 2025 01 |  | základní |  | 0 | 0.00014 | 0.00063546 | 0 | 0 |  | 16 | K | 2 |  |  |  | ROZPOCET | 0 | 0 | 0 | 0 | 0 | 1 | 0 | 16 | 19075423
| Online PSC |  | https://podminky.urs.cz/item/CS_URS_2025_01/783314101 | [15 empty] | Online PSC | 2
166 | K | 783315101 | Mezinátěr zámečnických konstrukcí jednonásobný syntetický standardní | m2 | 4.539 |  | 0 | CS ÚRS 2025 01 |  | základní |  | 0 | 0.00012 | 0.00054468 | 0 | 0 |  | 16 | K | 2 |  |  |  | ROZPOCET | 0 | 0 | 0 | 0 | 0 | 1 | 0 | 16 | 1370915579
| Online PSC |  | https://podminky.urs.cz/item/CS_URS_2025_01/783315101 | [15 empty] | Online PSC | 2
167 | K | 783317101 | Krycí nátěr (email) zámečnických konstrukcí jednonásobný syntetický standardní | m2 | 4.539 |  | 0 | CS ÚRS 2025 01 |  | základní |  | 0 | 0.00012 | 0.00054468 | 0 | 0 |  | 16 | K | 2 |  |  |  | ROZPOCET | 0 | 0 | 0 | 0 | 0 | 1 | 0 | 16 | 284342806
| Online PSC |  | https://podminky.urs.cz/item/CS_URS_2025_01/783317101 | [15 empty] | Online PSC | 2
168 | K | 783213011 | Preventivní napouštěcí nátěr tesařských prvků proti dřevokazným houbám, hmyzu a plísním nezabudovaných do konstrukce jednonásobný syntetický | m2 | 41.813 |  | 0 | CS ÚRS 2025 01 |  | základní |  | 0 | 0.00014 | 0.0058538 | 0 | 0 |  | 16 | K | 2 |  |  |  | ROZPOCET | 0 | 0 | 0 | 0 | 0 | 1 | 0 | 16 | -2047623316
| Online PSC |  | https://podminky.urs.cz/item/CS_URS_2025_01/783213011 | [15 empty] | Online PSC | 2
| VV |  | (1,50+0,40)/2*3,70*5*2 "vazníky" |  | 35.15 | [13 empty] | VV | 2 | 2 | True | 0 | ROZPOCET
| VV |  | 4,35*(0,14*2+0,10*2) "pozednice 140x100" |  | 2.088 | [13 empty] | VV | 2 | 2 | True | 0 | ROZPOCET
| VV |  | Mezisoučet |  | 37.238 | [13 empty] | VV | 2 | 3 | True | 0 | ROZPOCET
| VV |  | (0,25*0,35+0,10*0,25 )*2 |  | 0.225 | [13 empty] | VV | 2 | 2 | True | 0 | ROZPOCET
| VV |  | (0,25+0,25)*4,35*2 |  | 4.35 | [13 empty] | VV | 2 | 2 | True | 0 | ROZPOCET
| VV |  | Mezisoučet palubky |  | 4.575 | [13 empty] | VV | 2 | 3 | True | 0 | ROZPOCET
| VV |  | Součet |  | 41.813 | [13 empty] | VV | 2 | 4 | True | 1 | ROZPOCET
169 | K | 783201201 | Příprava podkladu tesařských konstrukcí před provedením nátěru broušení | m2 | 5.16 |  | 0 | CS ÚRS 2025 01 |  | základní |  | 0 | 2e-05 | 0.0001032 | 0 | 0 |  | 16 | K | 2 |  |  |  | ROZPOCET | 0 | 0 | 0 | 0 | 0 | 1 | 0 | 16 | 287856443
| Online PSC |  | https://podminky.urs.cz/item/CS_URS_2025_01/783201201 | [15 empty] | Online PSC | 2
| VV |  | (0,25*0,35+0,10*0,25 )*2 |  | 0.225 | [13 empty] | VV | 2 | 2 | True | 0 | ROZPOCET
| VV |  | (0,25+0,25)*4,35*2 |  | 4.35 | [13 empty] | VV | 2 | 2 | True | 0 | ROZPOCET
| VV |  | 3,90*0,15 |  | 0.585 | [13 empty] | VV | 2 | 2 | True | 0 | ROZPOCET
| VV |  | Mezisoučet palubky - přesah střechy |  | 5.16 | [13 empty] | VV | 2 | 3 | True | 0 | ROZPOCET
| VV |  | Součet |  | 5.16 | [13 empty] | VV | 2 | 4 | True | 1 | ROZPOCET
170 | K | 783214101 | Základní nátěr tesařských konstrukcí jednonásobný syntetický | m2 | 5.16 |  | 0 | CS ÚRS 2025 01 |  | základní |  | 0 | 0.00013 | 0.0006708 | 0 | 0 |  | 16 | K | 2 |  |  |  | ROZPOCET | 0 | 0 | 0 | 0 | 0 | 1 | 0 | 16 | -1867697440
| Online PSC |  | https://podminky.urs.cz/item/CS_URS_2025_01/783214101 | [15 empty] | Online PSC | 2
171 | K | 783218211 | Lakovací nátěr tesařských konstrukcí dvojnásobný s mezibroušením syntetický | m2 | 5.16 |  | 0 | CS ÚRS 2025 01 |  | základní |  | 0 | 0.00029 | 0.0014964 | 0 | 0 |  | 16 | K | 2 |  |  |  | ROZPOCET | 0 | 0 | 0 | 0 | 0 | 1 | 0 | 16 | 665293893
| Online PSC |  | https://podminky.urs.cz/item/CS_URS_2025_01/783218211 | [15 empty] | Online PSC | 2
| D | 784 | Dokončovací práce - malby |  |  |  | 0 |  |  |  |  | 0 |  | 0.024738 |  | 0.0003648 |  | 2 | D | 1 |  |  |  | ROZPOCET | [6 empty] | 0
172 | K | 784111001 | Oprášení (ometení) podkladu v místnostech výšky do 3,80 m | m2 | 53.978 |  | 0 | CS ÚRS 2025 01 |  | základní |  | 0 | 0 | 0 | 0 | 0 |  | 16 | K | 2 |  |  |  | ROZPOCET | 0 | 0 | 0 | 0 | 0 | 1 | 0 | 16 | -82848866
| Online PSC |  | https://podminky.urs.cz/item/CS_URS_2025_01/784111001 | [15 empty] | Online PSC | 2
| VV |  | 2,97*(4,00*2+3,04*2) "stěny" |  | 41.818 | [13 empty] | VV | 2 | 2 | True | 0 | ROZPOCET
| VV |  | 4,00*3,04 "strop" |  | 12.16 | [13 empty] | VV | 2 | 2 | True | 0 | ROZPOCET
| VV |  | Součet |  | 53.978 | [13 empty] | VV | 2 | 4 | True | 1 | ROZPOCET
173 | K | 784181121 | Penetrace podkladu jednonásobná hloubková akrylátová bezbarvá v místnostech výšky do 3,80 m | m2 | 41.818 |  | 0 | CS ÚRS 2025 01 |  | základní |  | 0 | 0.0002 | 0.0083636 | 0 | 0 |  | 16 | K | 2 |  |  |  | ROZPOCET | 0 | 0 | 0 | 0 | 0 | 1 | 0 | 16 | -733603795
| Online PSC |  | https://podminky.urs.cz/item/CS_URS_2025_01/784181121 | [15 empty] | Online PSC | 2
| VV |  | 2,97*(4,00*2+3,04*2) "stěny" |  | 41.818 | [13 empty] | VV | 2 | 2 | True | 1 | ROZPOCET
174 | K | 784211121 | Malby z malířských směsí oděruvzdorných za mokra dvojnásobné, bílé za mokra oděruvzdorné středně v místnostech výšky do 3,80 m | m2 | 12.16 |  | 0 | CS ÚRS 2025 01 |  | základní |  | 0 | 0.00027 | 0.0032832 | 0 | 0 |  | 16 | K | 2 |  |  |  | ROZPOCET | 0 | 0 | 0 | 0 | 0 | 1 | 0 | 16 | 1316789763
| Online PSC |  | https://podminky.urs.cz/item/CS_URS_2025_01/784211121 | [15 empty] | Online PSC | 2
| VV |  | 4,00*3,04 "strop" |  | 12.16 | [13 empty] | VV | 2 | 2 | True | 1 | ROZPOCET
175 | K | 784211101 | Malby z malířských směsí oděruvzdorných za mokra dvojnásobné, bílé za mokra oděruvzdorné výborně v místnostech výšky do 3,80 m | m2 | 41.818 |  | 0 | CS ÚRS 2025 01 |  | základní |  | 0 | 0.00029 | 0.012127 | 0 | 0 |  | 16 | K | 2 |  |  |  | ROZPOCET | 0 | 0 | 0 | 0 | 0 | 1 | 0 | 16 | -134080897
| Online PSC |  | https://podminky.urs.cz/item/CS_URS_2025_01/784211101 | [15 empty] | Online PSC | 2
| VV |  | 2,97*(4,00*2+3,04*2) "stěny" |  | 41.818 | [13 empty] | VV | 2 | 2 | True | 1 | ROZPOCET
176 | K | 784211163 | Malby z malířských směsí oděruvzdorných za mokra Příplatek k cenám dvojnásobných maleb za provádění barevné malby tónované na tónovacích automatech, v odstínu středně sytém | m2 | 41.818 |  | 0 | CS ÚRS 2025 01 |  | základní |  | 0 | 2e-05 | 0.00083636 | 0 | 0 |  | 16 | K | 2 |  |  |  | ROZPOCET | 0 | 0 | 0 | 0 | 0 | 1 | 0 | 16 | -2126197290
| Online PSC |  | https://podminky.urs.cz/item/CS_URS_2025_01/784211163 | [15 empty] | Online PSC | 2
| VV |  | 2,97*(4,00*2+3,04*2) "stěny" |  | 41.818 | [13 empty] | VV | 2 | 2 | True | 1 | ROZPOCET
177 | K | 784171101 | Zakrytí nemalovaných ploch (materiál ve specifikaci) včetně pozdějšího odkrytí podlah | m2 | 12.16 |  | 0 | CS ÚRS 2025 01 |  | základní |  | 0 | 0 | 0 | 3e-05 | 0.0003648 |  | 16 | K | 2 |  |  |  | ROZPOCET | 0 | 0 | 0 | 0 | 0 | 1 | 0 | 16 | -2143335783
| Online PSC |  | https://podminky.urs.cz/item/CS_URS_2025_01/784171101 | [15 empty] | Online PSC | 2
| VV |  | 4,00*3,04 |  | 12.16 | [13 empty] | VV | 2 | 2 | True | 1 | ROZPOCET
178 | M | 28323157 | fólie pro malířské potřeby zakrývací tl 14µ 4x5m | m2 | 12.768 |  | 0 | CS ÚRS 2025 01 |  | základní |  | 0 | 1e-05 | 0.00012768 | 0 | 0 |  | 32 | M | 2 |  |  |  | ROZPOCET | 0 | 0 | 0 | 0 | 0 | 1 | 0 | 16 | -70548209
| VV |  | 12,16*1,05 |  | 12.768 | [13 empty] | VV | 2 | 2 | True | 1 | ROZPOCET
| D | M | Práce a dodávky M - elektroinstalace (Pavel Knížek) |  |  |  | 0 |  |  |  |  | 0 |  | 0.00965 |  | 0 |  | 3 | D | 0 |  |  |  | ROZPOCET | [6 empty] | 0
| D | 21-M12 | Elektroinstalace |  |  |  | 0 |  |  |  |  | 0 |  | 0.00965 |  | 0 |  | 3 | D | 1 |  |  |  | ROZPOCET | [6 empty] | 0
179 | M | 3455500.r25 | přepinač sériový | kus | 1 |  | 0 |  |  | základní |  | 0 | 0 | 0 | 0 | 0 |  | 128 | M | 2 |  |  |  | ROZPOCET | 0 | 0 | 0 | 0 | 0 | 1 | 0 | 128 | -1820799880
180 | M | 3455500.r26 | zásuvka pod omítku 230V/16A | kus | 2 |  | 0 |  |  | základní |  | 0 | 0 | 0 | 0 | 0 |  | 128 | M | 2 |  |  |  | ROZPOCET | 0 | 0 | 0 | 0 | 0 | 1 | 0 | 128 | 1417700521
181 | M | 3455500.r21 | krabice KU68-2 | kus | 3 |  | 0 |  |  | základní |  | 0 | 0 | 0 | 0 | 0 |  | 128 | M | 2 |  |  |  | ROZPOCET | 0 | 0 | 0 | 0 | 0 | 1 | 0 | 128 | -1763529291
182 | M | 3455500.r27 | krabice KU68-2 s věnečkem a víčkem | kus | 1 |  | 0 |  |  | základní |  | 0 | 0 | 0 | 0 | 0 |  | 128 | M | 2 |  |  |  | ROZPOCET | 0 | 0 | 0 | 0 | 0 | 1 | 0 | 128 | 469658443
183 | M | 3485100.r12 | svítidlo stropní LED 1x20W | kus | 3 |  | 0 |  |  | základní |  | 0 | 0 | 0 | 0 | 0 |  | 128 | M | 2 |  |  |  | ROZPOCET | 0 | 0 | 0 | 0 | 0 | 1 | 0 | 128 | 973397172
184 | M | 34111030 | kabel instalační jádro Cu plné izolace PVC plášť PVC 450/750V (CYKY) 3x1,5mm2 | m | 45 |  | 0 | CS ÚRS 2025 01 |  | základní |  | 0 | 0.00012 | 0.0054 | 0 | 0 |  | 128 | M | 2 |  |  |  | ROZPOCET | 0 | 0 | 0 | 0 | 0 | 1 | 0 | 128 | -368205462
| VV |  | 35,00+10,00 |  | 45 | [13 empty] | VV | 2 | 2 | True | 1 | ROZPOCET
185 | M | 34111036 | kabel instalační jádro Cu plné izolace PVC plášť PVC 450/750V (CYKY) 3x2,5mm2 | m | 25 |  | 0 | CS ÚRS 2025 01 |  | základní |  | 0 | 0.00017 | 0.00425 | 0 | 0 |  | 128 | M | 2 |  |  |  | ROZPOCET | 0 | 0 | 0 | 0 | 0 | 1 | 0 | 128 | -1662233208
| D | 21-M16 | Doprava a přesun dodávek |  |  |  | 0 |  |  |  |  | 0 |  | 0 |  | 0 |  | 3 | D | 1 |  |  |  | ROZPOCET | [6 empty] | 0
186 | K | 21000070.r05 | Doprava materiálu | Kč | 1 |  | 0 |  |  | základní |  | 0 | 0 | 0 | 0 | 0 |  | 64 | K | 2 |  |  |  | ROZPOCET | 0 | 0 | 0 | 0 | 0 | 1 | 0 | 64 | 1312769764
| D | HZS | Hodinové zúčtovací sazby - elektroinstalace (Pavel Knížek) |  |  |  | 0 |  |  |  |  | 0 |  | 0 |  | 0 |  | 4 | D | 0 |  |  |  | ROZPOCET | [6 empty] | 0
187 | K | HZS2231 | Hodinové zúčtovací sazby profesí PSV provádění stavebních instalací elektrikář | hod | 32 |  | 0 | CS ÚRS 2025 01 |  | základní |  | 0 | 0 | 0 | 0 | 0 |  | 512 | K | 1 |  |  |  | ROZPOCET | 0 | 0 | 0 | 0 | 0 | 1 | 0 | 512 | -1299275395
| Online PSC |  | https://podminky.urs.cz/item/CS_URS_2025_01/HZS2231 | [15 empty] | Online PSC | 1
| VV |  | "MONTÁŽNÍ PRÁCE - 2 PRACOVNÍCI" 32 |  | 32 | [13 empty] | VV | 1 | 2 | True | 1 | ROZPOCET
188 | K | HZS4212 | Hodinové zúčtovací sazby ostatních profesí revizní a kontrolní činnost revizní technik specialista | hod | 5 |  | 0 | CS ÚRS 2025 01 |  | základní |  | 0 | 0 | 0 | 0 | 0 |  | 512 | K | 1 |  |  |  | ROZPOCET | 0 | 0 | 0 | 0 | 0 | 1 | 0 | 512 | -279068995
| Online PSC |  | https://podminky.urs.cz/item/CS_URS_2025_01/HZS4212 | [15 empty] | Online PSC | 1
| VV |  | "REVIZE EL. ZAŘÍZENÍ - 1 PRACOVNÍK" 5 |  | 5 | [13 empty] | VV | 1 | 2 | True | 1 | ROZPOCET

## 02 - PŘÍSTAVBA SKLADU A S...
{aca440ff-6804-4646-b67f-a5fbdb595f8c}
2
| KRYCÍ LIST SOUPISU PRACÍ | [7 empty] | v --- níže se nacházejí doplnkové a pomocné údaje k sestavám --- v | [9 empty] | False
Stavba:
MALŠOVICE 4 - STAVEBNÍ ÚPRAVY (REVIZE 1)
Objekt:
02 - PŘÍSTAVBA SKLADU A SOCIÁLNÍHO ZAŘÍZENÍ RESTAURACE
| KSO: |  |  |  |  | CC-CZ:
| Místo: |  | MALŠOVICE st.p.č.116, p.p.č456/5 |  |  | Datum: | 25. 4. 2025
| Zadavatel: |  |  |  |  | IČ:
|  | OBEC MALŠOVICE, Malšovice 6 |  |  |  | DIČ:
| Účastník: |  |  |  |  | IČ: | Vyplň údaj
|  | Vyplň údaj |  |  |  | DIČ: | Vyplň údaj
| Projektant: |  |  |  |  | IČ:
|  | Ing. Jiří Demuth Děčín |  |  |  | DIČ:
| Zpracovatel: |  |  |  |  | IČ:
|  | Nina Blavková Děčín |  |  |  | DIČ:
Poznámka:
Soupis prací je sestaven s využitím Cenové soustavy ÚRS. Položky, které pochází z této cenové soustavy, jsou ve sloupci 'Cenová soustava' označeny popisem 'CS ÚRS' a úrovní příslušného kalendářního pololetí. Veškeré další informace vymezující popis a podmínky použití těchto položek z Cenové soustavy, které nejsou uvedeny přímo v soupisu prací, jsou neomezeně dálkově k dispozici na webu podminky.urs.cz.
| Cena bez DPH | [5 empty] | 0
|  |  | Základ daně |  |  | Sazba daně | Výše daně
| DPH | základní | 0 |  |  | 21% | 0
|  | snížená | 0 |  |  | 12% | 0
|  | zákl. přenesená | 0 |  |  | 21% | 0
|  | sníž. přenesená | 0 |  |  | 12% | 0
|  | nulová | 0 |  |  | 0% | 0
| Cena s DPH |  |  | v | CZK |  | 0
REKAPITULACE ČLENĚNÍ SOUPISU PRACÍ
Stavba:
MALŠOVICE 4 - STAVEBNÍ ÚPRAVY (REVIZE 1)
Objekt:
02 - PŘÍSTAVBA SKLADU A SOCIÁLNÍHO ZAŘÍZENÍ RESTAURACE
Místo: |  |  | MALŠOVICE st.p.č.116, p.p.č456/5 |  |  | Datum: | 25. 4. 2025
Zadavatel: |  |  | OBEC MALŠOVICE, Malšovice 6 |  |  | Projektant: | Ing. Jiří Demuth Děčín
Účastník: |  |  | Vyplň údaj |  |  | Zpracovatel: | Nina Blavková Děčín
Kód dílu - Popis | [6 empty] | Cena celkem [CZK]
Náklady stavby celkem | [6 empty] | 0 | [12 empty] | -1
| HSV - Práce a dodávky HSV | [5 empty] | 0
| 1 - Zemní práce | [5 empty] | 0
| 12 - Odkopávky a prokopávky | [5 empty] | 0
| 13 - Hloubené vykopávky | [5 empty] | 0
| 16 - Přemístění výkopku | [5 empty] | 0
| 18 - Povrchové úpravy terénu | [5 empty] | 0
| 2 - Zakládání | [5 empty] | 0
| 27 - Základy | [5 empty] | 0
| 273 - Zakládání - základové desky | [5 empty] | 0
| 3 - Svislé a kompletní konstrukce | [5 empty] | 0
| 31 - Zdi pozemních staveb | [5 empty] | 0
| 34 - Stěny a příčky | [5 empty] | 0
| 4 - Vodorovné konstrukce | [5 empty] | 0
| 417 - Ztužující věnce | [5 empty] | 0
| 6 - Úpravy povrchů, podlahy a osazování výplní | [5 empty] | 0
| 61 - Úprava povrchů vnitřních | [5 empty] | 0
| 62 - Úprava povrchů vnějších | [5 empty] | 0
| 63 - Podlahy a podlahové konstrukce | [5 empty] | 0
| 64 - Osazování výplní otvorů | [5 empty] | 0
| 9 - Ostatní konstrukce a práce, bourání | [5 empty] | 0
| 94 - Lešení a stavební výtahy | [5 empty] | 0
| 951 - Ostatní konstrukce a práce | [5 empty] | 0
| 961 - Bourání a demontáže konstrukcí | [5 empty] | 0
| 997 - Doprava suti a vybouraných hmot | [5 empty] | 0
| 998 - Přesun hmot | [5 empty] | 0
| PSV - Práce a dodávky PSV | [5 empty] | 0
| 711 - Izolace proti vodě, vlhkosti a plynům | [5 empty] | 0
| 713 - Izolace tepelné | [5 empty] | 0
| 762 - Konstrukce tesařské | [5 empty] | 0
| 763 - Konstrukce suché výstavby | [5 empty] | 0
| 764 - Konstrukce klempířské | [5 empty] | 0
| 765 - Krytina skládaná | [5 empty] | 0
| 766 - Konstrukce truhlářské | [5 empty] | 0
| 767 - Konstrukce zámečnické | [5 empty] | 0
| 771 - Podlahy z dlaždic | [5 empty] | 0
| 781 - Dokončovací práce - obklady | [5 empty] | 0
| 783 - Dokončovací práce - nátěry | [5 empty] | 0
| 784 - Dokončovací práce - malby | [5 empty] | 0
SOUPIS PRACÍ
Stavba:
MALŠOVICE 4 - STAVEBNÍ ÚPRAVY (REVIZE 1)
Objekt:
02 - PŘÍSTAVBA SKLADU A SOCIÁLNÍHO ZAŘÍZENÍ RESTAURACE
Místo: |  |  | MALŠOVICE st.p.č.116, p.p.č456/5 |  |  | Datum: | 25. 4. 2025
Zadavatel: |  |  | OBEC MALŠOVICE, Malšovice 6 |  |  | Projektant: | Ing. Jiří Demuth Děčín
Účastník: |  |  | Vyplň údaj |  |  | Zpracovatel: | Nina Blavková Děčín
PČ | Typ | Kód | Popis | MJ | Množství | J.cena [CZK] | Cena celkem [CZK] | Cenová soustava |  | DPH | J. Nh [h] | Nh celkem [h] | J. hmotnost [t] | Hmotnost celkem [t] | J. suť [t] | Suť Celkem [t] | Dodavatel
Náklady soupisu celkem | [6 empty] | 0 |  |  |  |  | 0 |  | 59.0319 |  | 0.10331 |  |  | D | -1 | [10 empty] | 0
| D | HSV | Práce a dodávky HSV |  |  |  | 0 |  |  |  |  | 0 |  | 56.0969 |  | 0.10276 |  | 1 | D | 0 |  |  |  | ROZPOCET | [6 empty] | 0
| D | 1 | Zemní práce |  |  |  | 0 |  |  |  |  | 0 |  | 0.0006 |  | 0 |  | 1 | D | 1 |  |  |  | ROZPOCET | [6 empty] | 0
| D | 12 | Odkopávky a prokopávky |  |  |  | 0 |  |  |  |  | 0 |  | 0 |  | 0 |  | 1 | D | 2 |  |  |  | ROZPOCET | [6 empty] | 0
1 | K | 121151103 | Sejmutí ornice strojně při souvislé ploše do 100 m2, tl. vrstvy do 200 mm | m2 | 32.595 |  | 0 | CS ÚRS 2025 01 |  | základní |  | 0 | 0 | 0 | 0 | 0 |  | 4 | K | 3 |  |  |  | ROZPOCET | 0 | 0 | 0 | 0 | 0 | 1 | 0 | 4 | -1344163802
| Online PSC |  | https://podminky.urs.cz/item/CS_URS_2025_01/121151103 | [15 empty] | Online PSC | 3
| VV |  | 6,15*5,30 "deponie v místě přístavby" |  | 32.595 | [13 empty] | VV | 3 | 2 | True | 1 | ROZPOCET
| D | 13 | Hloubené vykopávky |  |  |  | 0 |  |  |  |  | 0 |  | 0 |  | 0 |  | 1 | D | 2 |  |  |  | ROZPOCET | [6 empty] | 0
2 | K | 132251101 | Hloubení nezapažených rýh šířky do 800 mm strojně s urovnáním dna do předepsaného profilu a spádu v hornině třídy těžitelnosti I skupiny 3 do 20 m3 | m3 | 5.37 |  | 0 | CS ÚRS 2025 01 |  | základní |  | 0 | 0 | 0 | 0 | 0 |  | 4 | K | 3 |  |  |  | ROZPOCET | 0 | 0 | 0 | 0 | 0 | 1 | 0 | 4 | -15159333
| Online PSC |  | https://podminky.urs.cz/item/CS_URS_2025_01/132251101 | [15 empty] | Online PSC | 3
| VV |  | 0,50*1,20*(5,15+3,80) |  | 5.37 | [13 empty] | VV | 3 | 2 | True | 1 | ROZPOCET
| D | 16 | Přemístění výkopku |  |  |  | 0 |  |  |  |  | 0 |  | 0 |  | 0 |  | 1 | D | 2 |  |  |  | ROZPOCET | [6 empty] | 0
3 | K | 162651111 | Vodorovné přemístění výkopku nebo sypaniny po suchu na obvyklém dopravním prostředku, bez naložení výkopku, avšak se složením bez rozhrnutí z horniny třídy těžitelnosti I skupiny 1 až 3 na vzdálenost přes 3 000 do 4 000 m | m3 | 5.37 |  | 0 | CS ÚRS 2025 01 |  | základní |  | 0 | 0 | 0 | 0 | 0 |  | 4 | K | 3 |  |  |  | ROZPOCET | 0 | 0 | 0 | 0 | 0 | 1 | 0 | 4 | 468717650
| Online PSC |  | https://podminky.urs.cz/item/CS_URS_2025_01/162651111 | [15 empty] | Online PSC | 3
4 | K | 167151101 | Nakládání, skládání a překládání neulehlého výkopku nebo sypaniny strojně nakládání, množství do 100 m3, z horniny třídy těžitelnosti I, skupiny 1 až 3 | m3 | 5.37 |  | 0 | CS ÚRS 2025 01 |  | základní |  | 0 | 0 | 0 | 0 | 0 |  | 4 | K | 3 |  |  |  | ROZPOCET | 0 | 0 | 0 | 0 | 0 | 1 | 0 | 4 | 1585556834
| Online PSC |  | https://podminky.urs.cz/item/CS_URS_2025_01/167151101 | [15 empty] | Online PSC | 3
5 | K | 171201231 | Poplatek za uložení stavebního odpadu na recyklační skládce (skládkovné) zeminy a kamení zatříděného do Katalogu odpadů pod kódem 17 05 04 | t | 9.129 |  | 0 | CS ÚRS 2025 01 |  | základní |  | 0 | 0 | 0 | 0 | 0 |  | 4 | K | 3 |  |  |  | ROZPOCET | 0 | 0 | 0 | 0 | 0 | 1 | 0 | 4 | 1178444779
| Online PSC |  | https://podminky.urs.cz/item/CS_URS_2025_01/171201231 | [15 empty] | Online PSC | 3
| VV |  | 5,37*1,7 |  | 9.129 | [13 empty] | VV | 3 | 2 | True | 1 | ROZPOCET
| D | 18 | Povrchové úpravy terénu |  |  |  | 0 |  |  |  |  | 0 |  | 0.0006 |  | 0 |  | 1 | D | 2 |  |  |  | ROZPOCET | [6 empty] | 0
6 | K | 181351003 | Rozprostření a urovnání ornice v rovině nebo ve svahu sklonu do 1:5 strojně při souvislé ploše do 100 m2, tl. vrstvy do 200 mm | m2 | 30 |  | 0 | CS ÚRS 2025 01 |  | základní |  | 0 | 0 | 0 | 0 | 0 |  | 4 | K | 3 |  |  |  | ROZPOCET | 0 | 0 | 0 | 0 | 0 | 1 | 0 | 4 | 204954551
| Online PSC |  | https://podminky.urs.cz/item/CS_URS_2025_01/181351003 | [15 empty] | Online PSC | 3
7 | K | 167151101 | Nakládání, skládání a překládání neulehlého výkopku nebo sypaniny strojně nakládání, množství do 100 m3, z horniny třídy těžitelnosti I, skupiny 1 až 3 | m3 | 6 |  | 0 | CS ÚRS 2025 01 |  | základní |  | 0 | 0 | 0 | 0 | 0 |  | 4 | K | 3 |  |  |  | ROZPOCET | 0 | 0 | 0 | 0 | 0 | 1 | 0 | 4 | -698675655
| Online PSC |  | https://podminky.urs.cz/item/CS_URS_2025_01/167151101 | [15 empty] | Online PSC | 3
| VV |  | 30,00*0,20 "ornice" |  | 6 | [13 empty] | VV | 3 | 2 | True | 1 | ROZPOCET
8 | K | 162251102 | Vodorovné přemístění výkopku nebo sypaniny po suchu na obvyklém dopravním prostředku, bez naložení výkopku, avšak se složením bez rozhrnutí z horniny třídy těžitelnosti I skupiny 1 až 3 na vzdálenost přes 20 do 50 m | m3 | 6 |  | 0 | CS ÚRS 2025 01 |  | základní |  | 0 | 0 | 0 | 0 | 0 |  | 4 | K | 3 |  |  |  | ROZPOCET | 0 | 0 | 0 | 0 | 0 | 1 | 0 | 4 | 1455161350
| Online PSC |  | https://podminky.urs.cz/item/CS_URS_2025_01/162251102 | [15 empty] | Online PSC | 3
9 | K | 181411121 | Založení trávníku na půdě předem připravené plochy do 1000 m2 výsevem včetně utažení lučního v rovině nebo na svahu do 1:5 | m2 | 30 |  | 0 | CS ÚRS 2025 01 |  | základní |  | 0 | 0 | 0 | 0 | 0 |  | 4 | K | 3 |  |  |  | ROZPOCET | 0 | 0 | 0 | 0 | 0 | 1 | 0 | 4 | 750127518
| Online PSC |  | https://podminky.urs.cz/item/CS_URS_2025_01/181411121 | [15 empty] | Online PSC | 3
10 | M | 00572100 | osivo jetelotráva intenzivní víceletá | kg | 0.6 |  | 0 | CS ÚRS 2025 01 |  | základní |  | 0 | 0.001 | 0.0006 | 0 | 0 |  | 8 | M | 3 |  |  |  | ROZPOCET | 0 | 0 | 0 | 0 | 0 | 1 | 0 | 4 | 959372954
| VV |  | 30,00*0,02 |  | 0.6 | [13 empty] | VV | 3 | 2 | True | 1 | ROZPOCET
| D | 2 | Zakládání |  |  |  | 0 |  |  |  |  | 0 |  | 43.5295 |  | 0 |  | 1 | D | 1 |  |  |  | ROZPOCET | [6 empty] | 0
| D | 27 | Základy |  |  |  | 0 |  |  |  |  | 0 |  | 17.7687 |  | 0 |  | 1 | D | 2 |  |  |  | ROZPOCET | [6 empty] | 0
11 | K | 274313611 | Základy z betonu prostého pasy betonu kamenem neprokládaného tř. C 16/20 | m3 | 5.658 |  | 0 | CS ÚRS 2025 01 |  | základní |  | 0 | 2.301 | 13.0192 | 0 | 0 |  | 4 | K | 3 |  |  |  | ROZPOCET | 0 | 0 | 0 | 0 | 0 | 1 | 0 | 4 | 67123676
| Online PSC |  | https://podminky.urs.cz/item/CS_URS_2025_01/274313611 | [15 empty] | Online PSC | 3
| VV |  | 0,50*1,20*(5,15+3,80) *1,035 "betonáž do výkopu" |  | 5.558 | [13 empty] | VV | 3 | 2 | True | 0 | ROZPOCET
| VV |  | (0,30+0,50)/2*0,25*1,00 "rozšíření pod říčku" |  | 0.1 | [13 empty] | VV | 3 | 2 | True | 0 | ROZPOCET
| VV |  | Součet |  | 5.658 | [13 empty] | VV | 3 | 4 | True | 1 | ROZPOCET
12 | K | 274361821 | Výztuž základů pasů z betonářské oceli 10 505 (R) nebo BSt 500 | t | 0.04 |  | 0 | CS ÚRS 2025 01 |  | základní |  | 0 | 1.0606 | 0.042425 | 0 | 0 |  | 4 | K | 3 |  |  |  | ROZPOCET | 0 | 0 | 0 | 0 | 0 | 1 | 0 | 4 | 1118051818
| Online PSC |  | https://podminky.urs.cz/item/CS_URS_2025_01/274361821 | [15 empty] | Online PSC | 3
| VV |  | (5,10+3,95)*8*0,90*0,00062 "trny R10" |  | 0.04 | [13 empty] | VV | 3 | 2 | True | 1 | ROZPOCET
13 | K | 311113224 | Nadzákladové zdi z betonových tvárnic ztraceného bednění štípaných včetně výplně z betonu třídy C 16/20 barevných, tloušťky zdiva 300 mm | m2 | 6.788 |  | 0 | CS ÚRS 2025 01 |  | základní |  | 0 | 0.68272 | 4.6343 | 0 | 0 |  | 4 | K | 3 |  |  |  | ROZPOCET | 0 | 0 | 0 | 0 | 0 | 1 | 0 | 4 | -1795123572
| Online PSC |  | https://podminky.urs.cz/item/CS_URS_2025_01/311113224 | [15 empty] | Online PSC | 3
| VV |  | 0,75*(5,10+3,95) |  | 6.788 | [13 empty] | VV | 3 | 2 | True | 1 | ROZPOCET
14 | K | 311361821 | Výztuž nadzákladových zdí nosných svislých nebo odkloněných od svislice, rovných nebo oblých z betonářské oceli 10 505 (R) nebo BSt 500 | t | 0.068 |  | 0 | CS ÚRS 2025 01 |  | základní |  | 0 | 1.0492 | 0.071347 | 0 | 0 |  | 4 | K | 3 |  |  |  | ROZPOCET | 0 | 0 | 0 | 0 | 0 | 1 | 0 | 4 | -300059561
| Online PSC |  | https://podminky.urs.cz/item/CS_URS_2025_01/311361821 | [15 empty] | Online PSC | 3
| VV |  | (5,10+3,95)*4*2*0,75*0,00062 "svislá výztuž R10" |  | 0.034 | [13 empty] | VV | 3 | 2 | True | 0 | ROZPOCET
| VV |  | (5,10+3,95)*6*0,00062 "vodorovná výztuž R10" |  | 0.034 | [13 empty] | VV | 3 | 2 | True | 0 | ROZPOCET
| VV |  | Součet |  | 0.068 | [13 empty] | VV | 3 | 4 | True | 1 | ROZPOCET
15 | K | 953331112 | Vložky svislé do dilatačních spár z lepenky kladené volně, včetně dodání a osazení, v jakémkoliv zdivu, pískované | m2 | 0.825 |  | 0 | CS ÚRS 2025 01 |  | základní |  | 0 | 0.00179 | 0.0014767 | 0 | 0 |  | 4 | K | 3 |  |  |  | ROZPOCET | 0 | 0 | 0 | 0 | 0 | 1 | 0 | 4 | -773088134
| Online PSC |  | https://podminky.urs.cz/item/CS_URS_2025_01/953331112 | [15 empty] | Online PSC | 3
| VV |  | 0,50*1,20+0,30*0,75 |  | 0.825 | [13 empty] | VV | 3 | 2 | True | 1 | ROZPOCET
| D | 273 | Zakládání - základové desky |  |  |  | 0 |  |  |  |  | 0 |  | 25.7608 |  | 0 |  | 1 | D | 2 |  |  |  | ROZPOCET | [6 empty] | 0
16 | K | 171152501 | Zhutnění podloží pod násypy z rostlé horniny třídy těžitelnosti I a II, skupiny 1 až 4 z hornin soudružných a nesoudržných | m2 | 17.67 |  | 0 | CS ÚRS 2025 01 |  | základní |  | 0 | 0 | 0 | 0 | 0 |  | 4 | K | 3 |  |  |  | ROZPOCET | 0 | 0 | 0 | 0 | 0 | 1 | 0 | 4 | 1674764469
| Online PSC |  | https://podminky.urs.cz/item/CS_URS_2025_01/171152501 | [15 empty] | Online PSC | 3
| VV |  | 4,65*3,80 |  | 17.67 | [13 empty] | VV | 3 | 2 | True | 1 | ROZPOCET
17 | K | 271922211 | Podsyp pod základové konstrukce se zhutněním a urovnáním povrchu z recyklátu betonového | m3 | 7.584 |  | 0 | CS ÚRS 2025 01 |  | základní |  | 0 | 2.16 | 16.3814 | 0 | 0 |  | 4 | K | 3 |  |  |  | ROZPOCET | 0 | 0 | 0 | 0 | 0 | 1 | 0 | 4 | -1416386708
| Online PSC |  | https://podminky.urs.cz/item/CS_URS_2025_01/271922211 | [15 empty] | Online PSC | 3
| VV |  | 0,40*(4,80*3,95) |  | 7.584 | [13 empty] | VV | 3 | 2 | True | 1 | ROZPOCET
18 | K | 271532212 | Podsyp pod základové konstrukce se zhutněním a urovnáním povrchu z kameniva hrubého, frakce 16 - 32 mm | m3 | 1.896 |  | 0 | CS ÚRS 2025 01 |  | základní |  | 0 | 2.16 | 4.0954 | 0 | 0 |  | 4 | K | 3 |  |  |  | ROZPOCET | 0 | 0 | 0 | 0 | 0 | 1 | 0 | 4 | -847475565
| Online PSC |  | https://podminky.urs.cz/item/CS_URS_2025_01/271532212 | [15 empty] | Online PSC | 3
| VV |  | 0,10*(4,80*3,95) |  | 1.896 | [13 empty] | VV | 3 | 2 | True | 1 | ROZPOCET
19 | K | 273313611 | Základy z betonu prostého desky z betonu kamenem neprokládaného tř. C 16/20 | m3 | 2.275 |  | 0 | CS ÚRS 2025 01 |  | základní |  | 0 | 2.301 | 5.2348 | 0 | 0 |  | 4 | K | 3 |  |  |  | ROZPOCET | 0 | 0 | 0 | 0 | 0 | 1 | 0 | 4 | 85141091
| Online PSC |  | https://podminky.urs.cz/item/CS_URS_2025_01/273313611 | [15 empty] | Online PSC | 3
| VV |  | 0,12*(4,80*3,95) |  | 2.275 | [13 empty] | VV | 3 | 2 | True | 1 | ROZPOCET
20 | K | 273362021 | Výztuž základů desek ze svařovaných sítí z drátů typu KARI | t | 0.04 |  | 0 | CS ÚRS 2025 01 |  | základní |  | 0 | 1.0628 | 0.042511 | 0 | 0 |  | 4 | K | 3 |  |  |  | ROZPOCET | 0 | 0 | 0 | 0 | 0 | 1 | 0 | 4 | 1103926426
| Online PSC |  | https://podminky.urs.cz/item/CS_URS_2025_01/273362021 | [15 empty] | Online PSC | 3
| VV |  | (4,80*3,95)*0,0021 "KARI 150x150x5/5" |  | 0.04 | [13 empty] | VV | 3 | 2 | True | 1 | ROZPOCET
21 | K | 270001111 | Vytvoření prostupů v základových konstrukcích z monolitického betonu nebo železobetonu osazením trub, prefabrikovaných dílců, dutinových tvarovek, apod., do bednění vnější průřezové plochy přes 0,02 do 0,05 m2, tloušťky zdi do 0,5 m | kus | 1 |  | 0 | CS ÚRS 2025 01 |  | základní |  | 0 | 0 | 0 | 0 | 0 |  | 4 | K | 3 |  |  |  | ROZPOCET | 0 | 0 | 0 | 0 | 0 | 1 | 0 | 4 | -353183528
| Online PSC |  | https://podminky.urs.cz/item/CS_URS_2025_01/270001111 | [15 empty] | Online PSC | 3
22 | K | 270002111 | Vložení trub (chrániček) do otvorů vytvořených v základových konstrukcích včetně utěsnění vnější průřezové plochy přes 0,02 do 0,05 m2, tloušťky zdi do 0,5 m | kus | 1 |  | 0 | CS ÚRS 2025 01 |  | základní |  | 0 | 7e-05 | 7e-05 | 0 | 0 |  | 4 | K | 3 |  |  |  | ROZPOCET | 0 | 0 | 0 | 0 | 0 | 1 | 0 | 4 | -1838892075
| Online PSC |  | https://podminky.urs.cz/item/CS_URS_2025_01/270002111 | [15 empty] | Online PSC | 3
23 | M | 28611136 | trubka kanalizační PVC DN 200x1000mm SN4 | m | 1 |  | 0 | CS ÚRS 2025 01 |  | základní |  | 0 | 0.00469 | 0.00469 | 0 | 0 |  | 8 | M | 3 |  |  |  | ROZPOCET | 0 | 0 | 0 | 0 | 0 | 1 | 0 | 4 | -177379278
24 | K | 953312122 | Vložky svislé do dilatačních spár z polystyrenových desek extrudovaných včetně dodání a osazení, v jakémkoliv zdivu přes 10 do 20 mm | m2 | 2.976 |  | 0 | CS ÚRS 2025 01 |  | základní |  | 0 | 0.00063 | 0.0018749 | 0 | 0 |  | 4 | K | 3 |  |  |  | ROZPOCET | 0 | 0 | 0 | 0 | 0 | 1 | 0 | 4 | 968333759
| Online PSC |  | https://podminky.urs.cz/item/CS_URS_2025_01/953312122 | [15 empty] | Online PSC | 3
| VV |  | 0,62*4,80 |  | 2.976 | [13 empty] | VV | 3 | 2 | True | 1 | ROZPOCET
| D | 3 | Svislé a kompletní konstrukce |  |  |  | 0 |  |  |  |  | 0 |  | 7.7266 |  | 0 |  | 1 | D | 1 |  |  |  | ROZPOCET | [6 empty] | 0
| D | 31 | Zdi pozemních staveb |  |  |  | 0 |  |  |  |  | 0 |  | 6.5701 |  | 0 |  | 1 | D | 2 |  |  |  | ROZPOCET | [6 empty] | 0
25 | K | 311272223 | Zdivo z pórobetonových tvárnic na tenké maltové lože, tl. zdiva 300 mm pevnost tvárnic do P2, objemová hmotnost přes 450 do 600 kg/m3 hladkých | m2 | 29.107 |  | 0 | CS ÚRS 2025 01 |  | základní |  | 0 | 0.22569 | 6.5692 | 0 | 0 |  | 4 | K | 3 |  |  |  | ROZPOCET | 0 | 0 | 0 | 0 | 0 | 1 | 0 | 4 | 489316364
| Online PSC |  | https://podminky.urs.cz/item/CS_URS_2025_01/311272223 | [15 empty] | Online PSC | 3
| VV |  | 2,75*(4,30+4,76) |  | 24.915 | [13 empty] | VV | 3 | 2 | True | 0 | ROZPOCET
| VV |  | -(1,20*1,20+0,40*0,60) |  | -1.68 | [13 empty] | VV | 3 | 2 | True | 0 | ROZPOCET
| VV |  | Mezisoučet |  | 23.235 | [13 empty] | VV | 3 | 3 | True | 0 | ROZPOCET
| VV |  | (1,75+0,40)/2*4,275 |  | 4.596 | [13 empty] | VV | 3 | 2 | True | 0 | ROZPOCET
| VV |  | (1,75+1,50)/2*0,785 |  | 1.276 | [13 empty] | VV | 3 | 2 | True | 0 | ROZPOCET
| VV |  | Mezisoučet štít |  | 5.872 | [13 empty] | VV | 3 | 3 | True | 0 | ROZPOCET
| VV |  | Součet |  | 29.107 | [13 empty] | VV | 3 | 4 | True | 1 | ROZPOCET
26 | K | 34229112.r01 | Ukotvení zdí plochými kotvami, do konstrukce cihelné | m | 2.75 |  | 0 |  |  | základní |  | 0 | 0.00014 | 0.000385 | 0 | 0 |  | 4 | K | 3 |  |  |  | ROZPOCET | 0 | 0 | 0 | 0 | 0 | 1 | 0 | 4 | 1941676501
27 | K | 953312122 | Vložky svislé do dilatačních spár z polystyrenových desek extrudovaných včetně dodání a osazení, v jakémkoliv zdivu přes 10 do 20 mm | m2 | 0.825 |  | 0 | CS ÚRS 2025 01 |  | základní |  | 0 | 0.00063 | 0.00051975 | 0 | 0 |  | 4 | K | 3 |  |  |  | ROZPOCET | 0 | 0 | 0 | 0 | 0 | 1 | 0 | 4 | 23491187
| Online PSC |  | https://podminky.urs.cz/item/CS_URS_2025_01/953312122 | [15 empty] | Online PSC | 3
| VV |  | 0,30*2,75 |  | 0.825 | [13 empty] | VV | 3 | 2 | True | 1 | ROZPOCET
| D | 34 | Stěny a příčky |  |  |  | 0 |  |  |  |  | 0 |  | 1.1566 |  | 0 |  | 1 | D | 2 |  |  |  | ROZPOCET | [6 empty] | 0
28 | K | 342272245 | Příčky z pórobetonových tvárnic hladkých na tenké maltové lože objemová hmotnost do 500 kg/m3, tloušťka příčky 150 mm | m2 | 1.771 |  | 0 | CS ÚRS 2025 01 |  | základní |  | 0 | 0.07921 | 0.14028 | 0 | 0 |  | 4 | K | 3 |  |  |  | ROZPOCET | 0 | 0 | 0 | 0 | 0 | 1 | 0 | 4 | -75508128
| Online PSC |  | https://podminky.urs.cz/item/CS_URS_2025_01/342272245 | [15 empty] | Online PSC | 3
| VV |  | 3,15*1,00 |  | 3.15 | [13 empty] | VV | 3 | 2 | True | 0 | ROZPOCET
| VV |  | -0,70*1,97 |  | -1.379 | [13 empty] | VV | 3 | 2 | True | 0 | ROZPOCET
| VV |  | Součet |  | 1.771 | [13 empty] | VV | 3 | 4 | True | 1 | ROZPOCET
29 | K | 342272225 | Příčky z pórobetonových tvárnic hladkých na tenké maltové lože objemová hmotnost do 500 kg/m3, tloušťka příčky 100 mm | m2 | 14.139 |  | 0 | CS ÚRS 2025 01 |  | základní |  | 0 | 0.06172 | 0.87266 | 0 | 0 |  | 4 | K | 3 |  |  |  | ROZPOCET | 0 | 0 | 0 | 0 | 0 | 1 | 0 | 4 | 2123434288
| Online PSC |  | https://podminky.urs.cz/item/CS_URS_2025_01/342272225 | [15 empty] | Online PSC | 3
| VV |  | 3,15*4,76 |  | 14.994 | [13 empty] | VV | 3 | 2 | True | 0 | ROZPOCET
| VV |  | -0,80*1,97 |  | -1.576 | [13 empty] | VV | 3 | 2 | True | 0 | ROZPOCET
| VV |  | 2,10*1,00 |  | 2.1 | [13 empty] | VV | 3 | 2 | True | 0 | ROZPOCET
| VV |  | -0,70*1,97 |  | -1.379 | [13 empty] | VV | 3 | 2 | True | 0 | ROZPOCET
| VV |  | Součet |  | 14.139 | [13 empty] | VV | 3 | 4 | True | 1 | ROZPOCET
30 | K | 342291121 | Ukotvení příček plochými kotvami, do konstrukce cihelné | m | 5.25 |  | 0 | CS ÚRS 2025 01 |  | základní |  | 0 | 0.00014 | 0.000735 | 0 | 0 |  | 4 | K | 3 |  |  |  | ROZPOCET | 0 | 0 | 0 | 0 | 0 | 1 | 0 | 4 | -2076881048
| Online PSC |  | https://podminky.urs.cz/item/CS_URS_2025_01/342291121 | [15 empty] | Online PSC | 3
| VV |  | 3,15+2,10 |  | 5.25 | [13 empty] | VV | 3 | 2 | True | 1 | ROZPOCET
31 | K | 317142422 | Překlady nenosné z pórobetonu osazené do tenkého maltového lože, výšky do 250 mm, šířky překladu 100 mm, délky překladu přes 1000 do 1250 mm | kus | 1 |  | 0 | CS ÚRS 2025 01 |  | základní |  | 0 | 0.02628 | 0.02628 | 0 | 0 |  | 4 | K | 3 |  |  |  | ROZPOCET | 0 | 0 | 0 | 0 | 0 | 1 | 0 | 4 | 480857375
| Online PSC |  | https://podminky.urs.cz/item/CS_URS_2025_01/317142422 | [15 empty] | Online PSC | 3
32 | K | 317142440 | Překlady nenosné z pórobetonu osazené do tenkého maltového lože, výšky do 250 mm, šířky překladu 150 mm, délky překladu do 1000 mm | kus | 1 |  | 0 | CS ÚRS 2025 01 |  | základní |  | 0 | 0.02583 | 0.02583 | 0 | 0 |  | 4 | K | 3 |  |  |  | ROZPOCET | 0 | 0 | 0 | 0 | 0 | 1 | 0 | 4 | 2113607892
| Online PSC |  | https://podminky.urs.cz/item/CS_URS_2025_01/317142440 | [15 empty] | Online PSC | 3
33 | K | 346244341 | Obezdívka pozednice z pálených cihel dl. 290 mm, na maltu ze suché směsi 5 MPa tl. 65 mm | m2 | 0.86 |  | 0 | CS ÚRS 2025 01 |  | základní |  | 0 | 0.10557 | 0.09079 | 0 | 0 |  | 4 | K | 3 |  |  |  | ROZPOCET | 0 | 0 | 0 | 0 | 0 | 1 | 0 | 4 | 283128224
| Online PSC |  | https://podminky.urs.cz/item/CS_URS_2025_01/346244341 | [15 empty] | Online PSC | 3
| VV |  | 0,10*(4,30*2) |  | 0.86 | [13 empty] | VV | 3 | 2 | True | 1 | ROZPOCET
| D | 4 | Vodorovné konstrukce |  |  |  | 0 |  |  |  |  | 0 |  | 1.0686 |  | 0 |  | 1 | D | 1 |  |  |  | ROZPOCET | [6 empty] | 0
| D | 417 | Ztužující věnce |  |  |  | 0 |  |  |  |  | 0 |  | 1.0686 |  | 0 |  | 1 | D | 2 |  |  |  | ROZPOCET | [6 empty] | 0
34 | K | 417352311 | Ztracené bednění věnců z pórobetonových U-profilů osazených do maltového lože, objemová hmotnost do 500 kg/m3 výšky věnce do 250 mm tloušťka zdiva 300 mm | m | 9.06 |  | 0 | CS ÚRS 2025 01 |  | základní |  | 0 | 0.0277 | 0.25096 | 0 | 0 |  | 4 | K | 3 |  |  |  | ROZPOCET | 0 | 0 | 0 | 0 | 0 | 1 | 0 | 4 | -323470095
| Online PSC |  | https://podminky.urs.cz/item/CS_URS_2025_01/417352311 | [15 empty] | Online PSC | 3
| VV |  | 4,00+0,30+4,76 |  | 9.06 | [13 empty] | VV | 3 | 2 | True | 1 | ROZPOCET
35 | K | 417321414 | Ztužující pásy a věnce z betonu železového (bez výztuže) tř. C 20/25 | m3 | 0.315 |  | 0 | CS ÚRS 2025 01 |  | základní |  | 0 | 2.502 | 0.78812 | 0 | 0 |  | 4 | K | 3 |  |  |  | ROZPOCET | 0 | 0 | 0 | 0 | 0 | 1 | 0 | 4 | -414023603
| Online PSC |  | https://podminky.urs.cz/item/CS_URS_2025_01/417321414 | [15 empty] | Online PSC | 3
| VV |  | (4,00+0,30+4,76)*0,20*0,174 |  | 0.315 | [13 empty] | VV | 3 | 2 | True | 1 | ROZPOCET
36 | K | 417361821 | Výztuž ztužujících pásů a věnců z betonářské oceli 10 505 (R) nebo BSt 500 | t | 0.022 |  | 0 | CS ÚRS 2025 01 |  | základní |  | 0 | 1.0529 | 0.023164 | 0 | 0 |  | 4 | K | 3 |  |  |  | ROZPOCET | 0 | 0 | 0 | 0 | 0 | 1 | 0 | 4 | 1703914873
| Online PSC |  | https://podminky.urs.cz/item/CS_URS_2025_01/417361821 | [15 empty] | Online PSC | 3
| VV |  | (4,00+0,30+4,76)*4*0,00062 "R10" |  | 0.022 | [13 empty] | VV | 3 | 2 | True | 1 | ROZPOCET
37 | K | 417361221 | Výztuž ztužujících pásů a věnců z betonářské oceli 10 216 (E) | t | 0.006 |  | 0 | CS ÚRS 2025 01 |  | základní |  | 0 | 1.0519 | 0.0063115 | 0 | 0 |  | 4 | K | 3 |  |  |  | ROZPOCET | 0 | 0 | 0 | 0 | 0 | 1 | 0 | 4 | -358616969
| Online PSC |  | https://podminky.urs.cz/item/CS_URS_2025_01/417361221 | [15 empty] | Online PSC | 3
| VV |  | (4,00+0,30+4,76)/0,25*0,74*0,000222 "E6"" |  | 0.006 | [13 empty] | VV | 3 | 2 | True | 1 | ROZPOCET
| D | 6 | Úpravy povrchů, podlahy a osazování výplní |  |  |  | 0 |  |  |  |  | 0 |  | 3.7709 |  | 0.0009576 |  | 1 | D | 1 |  |  |  | ROZPOCET | [6 empty] | 0
| D | 61 | Úprava povrchů vnitřních |  |  |  | 0 |  |  |  |  | 0 |  | 0.48844 |  | 0.0009408 |  | 1 | D | 2 |  |  |  | ROZPOCET | [6 empty] | 0
38 | K | 612131121 | Podkladní a spojovací vrstva vnitřních omítaných ploch penetrace disperzní nanášená ručně stěn | m2 | 60.758 |  | 0 | CS ÚRS 2025 01 |  | základní |  | 0 | 0.00026 | 0.015797 | 0 | 0 |  | 4 | K | 3 |  |  |  | ROZPOCET | 0 | 0 | 0 | 0 | 0 | 1 | 0 | 4 | -690036549
| Online PSC |  | https://podminky.urs.cz/item/CS_URS_2025_01/612131121 | [15 empty] | Online PSC | 3
| VV |  | 3,00*(4,76*2+2,90*2+1,00*2+1,55*2) |  | 61.26 | [13 empty] | VV | 3 | 2 | True | 0 | ROZPOCET
| VV |  | -(1,20*1,20+0,80*1,97*3+0,70*1,97+1,55*2,50) |  | -11.422 | [13 empty] | VV | 3 | 2 | True | 0 | ROZPOCET
| VV |  | (1,20+1,20*2)*0,15 |  | 0.54 | [13 empty] | VV | 3 | 2 | True | 0 | ROZPOCET
| VV |  | Mezisoučet nové zdivo |  | 50.378 | [13 empty] | VV | 3 | 3 | True | 0 | ROZPOCET
| VV |  | 1,20*(1,00*2+1,65+1,35) |  | 6 | [13 empty] | VV | 3 | 2 | True | 0 | ROZPOCET
| VV |  | 0,30*1,00*2+0,90*0,10*2 |  | 0.78 | [13 empty] | VV | 3 | 2 | True | 0 | ROZPOCET
| VV |  | -0,40*0,60 |  | -0.24 | [13 empty] | VV | 3 | 2 | True | 0 | ROZPOCET
| VV |  | (0,40+0,60*2)*0,15 |  | 0.24 | [13 empty] | VV | 3 | 2 | True | 0 | ROZPOCET
| VV |  | Mezisoučet nové zdivo nad obkladem |  | 6.78 | [13 empty] | VV | 3 | 3 | True | 0 | ROZPOCET
| VV |  | 1,20*(1,65+1,35) |  | 3.6 | [13 empty] | VV | 3 | 2 | True | 0 | ROZPOCET
| VV |  | Mezisoučet stávající zdivo nad obkladem |  | 3.6 | [13 empty] | VV | 3 | 3 | True | 0 | ROZPOCET
| VV |  | Součet |  | 60.758 | [13 empty] | VV | 3 | 4 | True | 1 | ROZPOCET
39 | K | 612142001 | Pletivo vnitřních ploch v ploše nebo pruzích, na plném podkladu sklovláknité vtlačené do tmelu včetně tmelu stěn | m2 | 60.758 |  | 0 | CS ÚRS 2025 01 |  | základní |  | 0 | 0.00438 | 0.26612 | 0 | 0 |  | 4 | K | 3 |  |  |  | ROZPOCET | 0 | 0 | 0 | 0 | 0 | 1 | 0 | 4 | 468586367
| Online PSC |  | https://podminky.urs.cz/item/CS_URS_2025_01/612142001 | [15 empty] | Online PSC | 3
| VV |  | 3,00*(4,76*2+2,90*2+1,00*2+1,55*2) |  | 61.26 | [13 empty] | VV | 3 | 2 | True | 0 | ROZPOCET
| VV |  | -(1,20*1,20+0,80*1,97*3+0,70*1,97+1,55*2,50) |  | -11.422 | [13 empty] | VV | 3 | 2 | True | 0 | ROZPOCET
| VV |  | (1,20+1,20*2)*0,15 |  | 0.54 | [13 empty] | VV | 3 | 2 | True | 0 | ROZPOCET
| VV |  | Mezisoučet nové zdivo |  | 50.378 | [13 empty] | VV | 3 | 3 | True | 0 | ROZPOCET
| VV |  | 1,20*(1,00*2+1,65+1,35) |  | 6 | [13 empty] | VV | 3 | 2 | True | 0 | ROZPOCET
| VV |  | 0,30*1,00*2+0,90*0,10*2 |  | 0.78 | [13 empty] | VV | 3 | 2 | True | 0 | ROZPOCET
| VV |  | -0,40*0,60 |  | -0.24 | [13 empty] | VV | 3 | 2 | True | 0 | ROZPOCET
| VV |  | (0,40+0,60*2)*0,15 |  | 0.24 | [13 empty] | VV | 3 | 2 | True | 0 | ROZPOCET
| VV |  | Mezisoučet nové zdivo nad obkladem |  | 6.78 | [13 empty] | VV | 3 | 3 | True | 0 | ROZPOCET
| VV |  | 1,20*(1,65+1,35) |  | 3.6 | [13 empty] | VV | 3 | 2 | True | 0 | ROZPOCET
| VV |  | Mezisoučet stávající zdivo nad obkladem |  | 3.6 | [13 empty] | VV | 3 | 3 | True | 0 | ROZPOCET
| VV |  | Součet |  | 60.758 | [13 empty] | VV | 3 | 4 | True | 1 | ROZPOCET
40 | K | 622385202 | Oprava tenkovrstvé minerální omítky vnějších ploch stěn, v rozsahu opravované plochy přes 10 do 30% | m2 | 6.025 |  | 0 | CS ÚRS 2025 01 |  | základní |  | 0 | 0.00105 | 0.0063263 | 0 | 0 |  | 4 | K | 3 |  |  |  | ROZPOCET | 0 | 0 | 0 | 0 | 0 | 1 | 0 | 4 | -914668250
| Online PSC |  | https://podminky.urs.cz/item/CS_URS_2025_01/622385202 | [15 empty] | Online PSC | 3
| VV |  | 3,00*(1,65+0,10+1,55) |  | 9.9 | [13 empty] | VV | 3 | 2 | True | 0 | ROZPOCET
| VV |  | -1,55*2,50 |  | -3.875 | [13 empty] | VV | 3 | 2 | True | 0 | ROZPOCET
| VV |  | Součet stávající stěna |  | 6.025 | [13 empty] | VV | 3 | 4 | True | 1 | ROZPOCET
41 | K | 612321131 | Vápenocementový štuk vnitřních ploch tloušťky do 3 mm svislých konstrukcí stěn | m2 | 60.758 |  | 0 | CS ÚRS 2025 01 |  | základní |  | 0 | 0.003 | 0.18227 | 0 | 0 |  | 4 | K | 3 |  |  |  | ROZPOCET | 0 | 0 | 0 | 0 | 0 | 1 | 0 | 4 | -1225285710
| Online PSC |  | https://podminky.urs.cz/item/CS_URS_2025_01/612321131 | [15 empty] | Online PSC | 3
| VV |  | 3,00*(4,76*2+2,90*2+1,00*2+1,55*2) |  | 61.26 | [13 empty] | VV | 3 | 2 | True | 0 | ROZPOCET
| VV |  | -(1,20*1,20+0,80*1,97*3+0,70*1,97+1,55*2,50) |  | -11.422 | [13 empty] | VV | 3 | 2 | True | 0 | ROZPOCET
| VV |  | (1,20+1,20*2)*0,15 |  | 0.54 | [13 empty] | VV | 3 | 2 | True | 0 | ROZPOCET
| VV |  | Mezisoučet nové zdivo |  | 50.378 | [13 empty] | VV | 3 | 3 | True | 0 | ROZPOCET
| VV |  | 1,20*(1,00*2+1,65+1,35) |  | 6 | [13 empty] | VV | 3 | 2 | True | 0 | ROZPOCET
| VV |  | 0,30*1,00*2+0,90*0,10*2 |  | 0.78 | [13 empty] | VV | 3 | 2 | True | 0 | ROZPOCET
| VV |  | -0,40*0,60 |  | -0.24 | [13 empty] | VV | 3 | 2 | True | 0 | ROZPOCET
| VV |  | (0,40+0,60*2)*0,15 |  | 0.24 | [13 empty] | VV | 3 | 2 | True | 0 | ROZPOCET
| VV |  | Mezisoučet nové zdivo nad obkladem |  | 6.78 | [13 empty] | VV | 3 | 3 | True | 0 | ROZPOCET
| VV |  | 1,20*(1,65+1,35) |  | 3.6 | [13 empty] | VV | 3 | 2 | True | 0 | ROZPOCET
| VV |  | Mezisoučet stávající zdivo nad obkladem |  | 3.6 | [13 empty] | VV | 3 | 3 | True | 0 | ROZPOCET
| VV |  | Součet |  | 60.758 | [13 empty] | VV | 3 | 4 | True | 1 | ROZPOCET
42 | K | 62913510.r02 | Vyrovnávací vrstva z cementové malty pod parapet šířky do 150 mm | m | 1.6 |  | 0 |  |  | základní |  | 0 | 0.01032 | 0.016512 | 0 | 0 |  | 4 | K | 3 |  |  |  | ROZPOCET | 0 | 0 | 0 | 0 | 0 | 1 | 0 | 4 | 1578605273
| VV |  | 1,20+0,40 |  | 1.6 | [13 empty] | VV | 3 | 2 | True | 1 | ROZPOCET
43 | K | 619991005 | Zakrytí vnitřních ploch před znečištěním PE fólií včetně pozdějšího odkrytí stěn nebo svislých ploch | m2 | 15.68 |  | 0 | CS ÚRS 2025 01 |  | základní |  | 0 | 9e-05 | 0.0014112 | 6e-05 | 0.0009408 |  | 4 | K | 3 |  |  |  | ROZPOCET | 0 | 0 | 0 | 0 | 0 | 1 | 0 | 4 | 805730788
| Online PSC |  | https://podminky.urs.cz/item/CS_URS_2025_01/619991005 | [15 empty] | Online PSC | 3
| VV |  | 1,20*1,20+0,40*0,60+1,00*2,00*7 |  | 15.68 | [13 empty] | VV | 3 | 2 | True | 1 | ROZPOCET
| D | 62 | Úprava povrchů vnějších |  |  |  | 0 |  |  |  |  | 0 |  | 0.26917 |  | 1.68e-05 |  | 1 | D | 2 |  |  |  | ROZPOCET | [6 empty] | 0
44 | K | 622131121 | Podkladní a spojovací vrstva vnějších omítaných ploch penetrace nanášená ručně stěn | m2 | 33.728 |  | 0 | CS ÚRS 2025 01 |  | základní |  | 0 | 0.00026 | 0.0087693 | 0 | 0 |  | 4 | K | 3 |  |  |  | ROZPOCET | 0 | 0 | 0 | 0 | 0 | 1 | 0 | 4 | 2125014673
| Online PSC |  | https://podminky.urs.cz/item/CS_URS_2025_01/622131121 | [15 empty] | Online PSC | 3
| VV |  | 3,10*(4,76+0,30+4,30) |  | 29.016 | [13 empty] | VV | 3 | 2 | True | 0 | ROZPOCET
| VV |  | -(1,20*1,20+0,40*0,60) |  | -1.68 | [13 empty] | VV | 3 | 2 | True | 0 | ROZPOCET
| VV |  | (1,20+1,20*2)*0,10 |  | 0.36 | [13 empty] | VV | 3 | 2 | True | 0 | ROZPOCET
| VV |  | (0,40+0,60*2)*0,10 |  | 0.16 | [13 empty] | VV | 3 | 2 | True | 0 | ROZPOCET
| VV |  | Mezisoučet |  | 27.856 | [13 empty] | VV | 3 | 3 | True | 0 | ROZPOCET
| VV |  | (1,75+0,40)/2*4,275 |  | 4.596 | [13 empty] | VV | 3 | 2 | True | 0 | ROZPOCET
| VV |  | (1,75+1,50)/2*0,785 |  | 1.276 | [13 empty] | VV | 3 | 2 | True | 0 | ROZPOCET
| VV |  | Mezisoučet štít |  | 5.872 | [13 empty] | VV | 3 | 3 | True | 0 | ROZPOCET
| VV |  | Součet |  | 33.728 | [13 empty] | VV | 3 | 4 | True | 1 | ROZPOCET
45 | K | 622142001 | Pletivo vnějších ploch v ploše nebo pruzích, na plném podkladu sklovláknité vtlačené do tmelu stěn | m2 | 33.728 |  | 0 | CS ÚRS 2025 01 |  | základní |  | 0 | 0.00438 | 0.14773 | 0 | 0 |  | 4 | K | 3 |  |  |  | ROZPOCET | 0 | 0 | 0 | 0 | 0 | 1 | 0 | 4 | 1688205710
| Online PSC |  | https://podminky.urs.cz/item/CS_URS_2025_01/622142001 | [15 empty] | Online PSC | 3
46 | K | 622531012 | Omítka tenkovrstvá silikonová vnějších ploch probarvená bez penetrace zatíraná (škrábaná), zrnitost 1,5 mm stěn | m2 | 33.728 |  | 0 | CS ÚRS 2025 01 |  | základní |  | 0 | 0.00285 | 0.096125 | 0 | 0 |  | 4 | K | 3 |  |  |  | ROZPOCET | 0 | 0 | 0 | 0 | 0 | 1 | 0 | 4 | -837461974
| Online PSC |  | https://podminky.urs.cz/item/CS_URS_2025_01/622531012 | [15 empty] | Online PSC | 3
| VV |  | 3,10*(4,76+0,30+4,30) |  | 29.016 | [13 empty] | VV | 3 | 2 | True | 0 | ROZPOCET
| VV |  | -(1,20*1,20+0,40*0,60) |  | -1.68 | [13 empty] | VV | 3 | 2 | True | 0 | ROZPOCET
| VV |  | (1,20+1,20*2)*0,10 |  | 0.36 | [13 empty] | VV | 3 | 2 | True | 0 | ROZPOCET
| VV |  | (0,40+0,60*2)*0,10 |  | 0.16 | [13 empty] | VV | 3 | 2 | True | 0 | ROZPOCET
| VV |  | Mezisoučet |  | 27.856 | [13 empty] | VV | 3 | 3 | True | 0 | ROZPOCET
| VV |  | (1,75+0,40)/2*4,275 |  | 4.596 | [13 empty] | VV | 3 | 2 | True | 0 | ROZPOCET
| VV |  | (1,75+1,50)/2*0,785 |  | 1.276 | [13 empty] | VV | 3 | 2 | True | 0 | ROZPOCET
| VV |  | Mezisoučet štít |  | 5.872 | [13 empty] | VV | 3 | 3 | True | 0 | ROZPOCET
| VV |  | Součet |  | 33.728 | [13 empty] | VV | 3 | 4 | True | 1 | ROZPOCET
47 | K | 629991011 | Zakrytí vnějších ploch před znečištěním včetně pozdějšího odkrytí výplní otvorů a svislých ploch fólií přilepenou lepící páskou | m2 | 1.68 |  | 0 | CS ÚRS 2025 01 |  | základní |  | 0 | 2e-05 | 3.36e-05 | 1e-05 | 1.68e-05 |  | 4 | K | 3 |  |  |  | ROZPOCET | 0 | 0 | 0 | 0 | 0 | 1 | 0 | 4 | 1842956905
| Online PSC |  | https://podminky.urs.cz/item/CS_URS_2025_01/629991011 | [15 empty] | Online PSC | 3
| VV |  | 1,20*1,20+0,40*0,60 |  | 1.68 | [13 empty] | VV | 3 | 2 | True | 1 | ROZPOCET
48 | K | 629135101 | Vyrovnávací vrstva z cementové malty pod klempířskými prvky šířky do 150 mm | m | 1.6 |  | 0 | CS ÚRS 2025 01 |  | základní |  | 0 | 0.01032 | 0.016512 | 0 | 0 |  | 4 | K | 3 |  |  |  | ROZPOCET | 0 | 0 | 0 | 0 | 0 | 1 | 0 | 4 | 1469297641
| Online PSC |  | https://podminky.urs.cz/item/CS_URS_2025_01/629135101 | [15 empty] | Online PSC | 3
| VV |  | 1,20+0,40 |  | 1.6 | [13 empty] | VV | 3 | 2 | True | 1 | ROZPOCET
| D | 63 | Podlahy a podlahové konstrukce |  |  |  | 0 |  |  |  |  | 0 |  | 2.799 |  | 0 |  | 1 | D | 2 |  |  |  | ROZPOCET | [6 empty] | 0
49 | K | 632481213 | Separační vrstva k oddělení podlahových vrstev z polyetylénové fólie | m2 | 18.354 |  | 0 | CS ÚRS 2025 01 |  | základní |  | 0 | 0.00013 | 0.002386 | 0 | 0 |  | 4 | K | 3 |  |  |  | ROZPOCET | 0 | 0 | 0 | 0 | 0 | 1 | 0 | 4 | -693489977
| Online PSC |  | https://podminky.urs.cz/item/CS_URS_2025_01/632481213 | [15 empty] | Online PSC | 3
| VV |  | 4,76*2,90 |  | 13.804 | [13 empty] | VV | 3 | 2 | True | 0 | ROZPOCET
| VV |  | 1,00*(1,65+1,35+1,55) |  | 4.55 | [13 empty] | VV | 3 | 2 | True | 0 | ROZPOCET
| VV |  | Součet |  | 18.354 | [13 empty] | VV | 3 | 4 | True | 1 | ROZPOCET
50 | K | 631311115 | Mazanina z betonu prostého bez zvýšených nároků na prostředí tl. přes 50 do 80 mm tř. C 20/25 | m3 | 1.101 |  | 0 | CS ÚRS 2025 01 |  | základní |  | 0 | 2.5019 | 2.7546 | 0 | 0 |  | 4 | K | 3 |  |  |  | ROZPOCET | 0 | 0 | 0 | 0 | 0 | 1 | 0 | 4 | -978137145
| Online PSC |  | https://podminky.urs.cz/item/CS_URS_2025_01/631311115 | [15 empty] | Online PSC | 3
| VV |  | 4,76*2,90*0,06 |  | 0.828 | [13 empty] | VV | 3 | 2 | True | 0 | ROZPOCET
| VV |  | 1,00*(1,65+1,35+1,55)*0,06 |  | 0.273 | [13 empty] | VV | 3 | 2 | True | 0 | ROZPOCET
| VV |  | Součet |  | 1.101 | [13 empty] | VV | 3 | 4 | True | 1 | ROZPOCET
51 | K | 631319171 | Příplatek k cenám mazanin za stržení povrchu spodní vrstvy mazaniny latí před vložením výztuže nebo pletiva pro tl. obou vrstev mazaniny přes 50 do 80 mm | m3 | 1.1 |  | 0 | CS ÚRS 2025 01 |  | základní |  | 0 | 0 | 0 | 0 | 0 |  | 4 | K | 3 |  |  |  | ROZPOCET | 0 | 0 | 0 | 0 | 0 | 1 | 0 | 4 | 444350561
| Online PSC |  | https://podminky.urs.cz/item/CS_URS_2025_01/631319171 | [15 empty] | Online PSC | 3
52 | K | 631362021 | Výztuž mazanin ze svařovaných sítí z drátů typu KARI | t | 0.039 |  | 0 | CS ÚRS 2025 01 |  | základní |  | 0 | 1.0628 | 0.041448 | 0 | 0 |  | 4 | K | 3 |  |  |  | ROZPOCET | 0 | 0 | 0 | 0 | 0 | 1 | 0 | 4 | 2041139989
| Online PSC |  | https://podminky.urs.cz/item/CS_URS_2025_01/631362021 | [15 empty] | Online PSC | 3
| VV |  | 4,76*2,90*0,0021 "KARI 150x150x5/5" |  | 0.029 | [13 empty] | VV | 3 | 2 | True | 0 | ROZPOCET
| VV |  | 1,00*(1,65+1,35+1,55)*0,0021 "KARI 150x150x5/5" |  | 0.01 | [13 empty] | VV | 3 | 2 | True | 0 | ROZPOCET
| VV |  | Součet |  | 0.039 | [13 empty] | VV | 3 | 4 | True | 1 | ROZPOCET
53 | K | 634112113 | Obvodová dilatace mezi stěnou a mazaninou nebo potěrem podlahovým páskem z pěnového PE tl. do 10 mm, výšky 80 mm | m | 30.42 |  | 0 | CS ÚRS 2025 01 |  | základní |  | 0 | 2e-05 | 0.0006084 | 0 | 0 |  | 4 | K | 3 |  |  |  | ROZPOCET | 0 | 0 | 0 | 0 | 0 | 1 | 0 | 4 | -1913172028
| Online PSC |  | https://podminky.urs.cz/item/CS_URS_2025_01/634112113 | [15 empty] | Online PSC | 3
| VV |  | 4,76*2+2,90*2+1,00*6+1,65*2+1,35*2+1,55*2 |  | 30.42 | [13 empty] | VV | 3 | 2 | True | 1 | ROZPOCET
| D | 64 | Osazování výplní otvorů |  |  |  | 0 |  |  |  |  | 0 |  | 0.21431 |  | 0 |  | 1 | D | 2 |  |  |  | ROZPOCET | [6 empty] | 0
54 | K | 642944121 | Osazení ocelových dveřních zárubní lisovaných nebo z úhelníků dodatečně s vybetonováním prahu, plochy do 2,5 m2 | kus | 3 |  | 0 | CS ÚRS 2025 01 |  | základní |  | 0 | 0.05644 | 0.16932 | 0 | 0 |  | 4 | K | 3 |  |  |  | ROZPOCET | 0 | 0 | 0 | 0 | 0 | 1 | 0 | 4 | -320062345
| Online PSC |  | https://podminky.urs.cz/item/CS_URS_2025_01/642944121 | [15 empty] | Online PSC | 3
55 | M | 55331487 | zárubeň jednokřídlá ocelová pro zdění tl stěny 110-150mm rozměru 800/1970, 2100mm | kus | 1 |  | 0 | CS ÚRS 2025 01 |  | základní |  | 0 | 0.01521 | 0.01521 | 0 | 0 |  | 8 | M | 3 |  |  |  | ROZPOCET | 0 | 0 | 0 | 0 | 0 | 1 | 0 | 4 | 843675150
56 | M | 55331486 | zárubeň jednokřídlá ocelová pro zdění tl stěny 110-150mm rozměru 700/1970, 2100mm | kus | 2 |  | 0 | CS ÚRS 2025 01 |  | základní |  | 0 | 0.01489 | 0.02978 | 0 | 0 |  | 8 | M | 3 |  |  |  | ROZPOCET | 0 | 0 | 0 | 0 | 0 | 1 | 0 | 4 | 1836102553
| D | 9 | Ostatní konstrukce a práce, bourání |  |  |  | 0 |  |  |  |  | 0 |  | 0.00073416 |  | 0.1018 |  | 1 | D | 1 |  |  |  | ROZPOCET | [6 empty] | 0
| D | 94 | Lešení a stavební výtahy |  |  |  | 0 |  |  |  |  | 0 |  | 0 |  | 0 |  | 1 | D | 2 |  |  |  | ROZPOCET | [6 empty] | 0
57 | K | 949121112 | Lešení lehké kozové dílcové o výšce lešeňové podlahy přes 1,2 do 1,9 m montáž | sada | 1 |  | 0 | CS ÚRS 2025 01 |  | základní |  | 0 | 0 | 0 | 0 | 0 |  | 4 | K | 3 |  |  |  | ROZPOCET | 0 | 0 | 0 | 0 | 0 | 1 | 0 | 4 | -1204740020
| Online PSC |  | https://podminky.urs.cz/item/CS_URS_2025_01/949121112 | [15 empty] | Online PSC | 3
58 | K | 949121212 | Lešení lehké kozové dílcové o výšce lešeňové podlahy přes 1,2 do 1,9 m příplatek k ceně za každý den použití | sada | 60 |  | 0 | CS ÚRS 2025 01 |  | základní |  | 0 | 0 | 0 | 0 | 0 |  | 4 | K | 3 |  |  |  | ROZPOCET | 0 | 0 | 0 | 0 | 0 | 1 | 0 | 4 | 1113995794
| Online PSC |  | https://podminky.urs.cz/item/CS_URS_2025_01/949121212 | [15 empty] | Online PSC | 3
| VV |  | 1*60 "cca 2 měsíce" |  | 60 | [13 empty] | VV | 3 | 2 | True | 1 | ROZPOCET
59 | K | 949121812 | Lešení lehké kozové dílcové o výšce lešeňové podlahy přes 1,2 do 1,9 m demontáž | sada | 1 |  | 0 | CS ÚRS 2025 01 |  | základní |  | 0 | 0 | 0 | 0 | 0 |  | 4 | K | 3 |  |  |  | ROZPOCET | 0 | 0 | 0 | 0 | 0 | 1 | 0 | 4 | -1626553313
| Online PSC |  | https://podminky.urs.cz/item/CS_URS_2025_01/949121812 | [15 empty] | Online PSC | 3
60 | K | 941311111 | Lešení řadové modulové lehké pracovní s podlahami s provozním zatížením tř. 3 do 200 kg/m2 šířky tř. SW06 od 0,6 do 0,9 m výšky do 10 m montáž | m2 | 54.35 |  | 0 | CS ÚRS 2025 01 |  | základní |  | 0 | 0 | 0 | 0 | 0 |  | 4 | K | 3 |  |  |  | ROZPOCET | 0 | 0 | 0 | 0 | 0 | 1 | 0 | 4 | -101514100
| Online PSC |  | https://podminky.urs.cz/item/CS_URS_2025_01/941311111 | [15 empty] | Online PSC | 3
| VV |  | 5,00*6,10 |  | 30.5 | [13 empty] | VV | 3 | 2 | True | 0 | ROZPOCET
| VV |  | 4,50*5,30 |  | 23.85 | [13 empty] | VV | 3 | 2 | True | 0 | ROZPOCET
| VV |  | Součet fasáda |  | 54.35 | [13 empty] | VV | 3 | 4 | True | 1 | ROZPOCET
61 | K | 941311211 | Lešení řadové modulové lehké pracovní s podlahami s provozním zatížením tř. 3 do 200 kg/m2 šířky tř. SW06 od 0,6 do 0,9 m výšky do 10 m příplatek k ceně za každý den použití | m2 | 3261 |  | 0 | CS ÚRS 2025 01 |  | základní |  | 0 | 0 | 0 | 0 | 0 |  | 4 | K | 3 |  |  |  | ROZPOCET | 0 | 0 | 0 | 0 | 0 | 1 | 0 | 4 | 114483945
| Online PSC |  | https://podminky.urs.cz/item/CS_URS_2025_01/941311211 | [15 empty] | Online PSC | 3
| VV |  | 54,35*60 "cca 2 měsíce" |  | 3261 | [13 empty] | VV | 3 | 2 | True | 1 | ROZPOCET
62 | K | 941311811 | Lešení řadové modulové lehké pracovní s podlahami s provozním zatížením tř. 3 do 200 kg/m2 šířky tř. SW06 od 0,6 do 0,9 m výšky do 10 m demontáž | m2 | 40.35 |  | 0 | CS ÚRS 2025 01 |  | základní |  | 0 | 0 | 0 | 0 | 0 |  | 4 | K | 3 |  |  |  | ROZPOCET | 0 | 0 | 0 | 0 | 0 | 1 | 0 | 4 | 530867872
| Online PSC |  | https://podminky.urs.cz/item/CS_URS_2025_01/941311811 | [15 empty] | Online PSC | 3
63 | K | 944511111 | Síť ochranná zavěšená na konstrukci lešení z textilie z umělých vláken montáž | m2 | 54.35 |  | 0 | CS ÚRS 2025 01 |  | základní |  | 0 | 0 | 0 | 0 | 0 |  | 4 | K | 3 |  |  |  | ROZPOCET | 0 | 0 | 0 | 0 | 0 | 1 | 0 | 4 | -1839489409
| Online PSC |  | https://podminky.urs.cz/item/CS_URS_2025_01/944511111 | [15 empty] | Online PSC | 3
| VV |  | 5,00*6,10 |  | 30.5 | [13 empty] | VV | 3 | 2 | True | 0 | ROZPOCET
| VV |  | 4,50*5,30 |  | 23.85 | [13 empty] | VV | 3 | 2 | True | 0 | ROZPOCET
| VV |  | Součet fasáda |  | 54.35 | [13 empty] | VV | 3 | 4 | True | 1 | ROZPOCET
64 | K | 944511211 | Síť ochranná zavěšená na konstrukci lešení z textilie z umělých vláken příplatek k ceně za každý den použití | m2 | 3261 |  | 0 | CS ÚRS 2025 01 |  | základní |  | 0 | 0 | 0 | 0 | 0 |  | 4 | K | 3 |  |  |  | ROZPOCET | 0 | 0 | 0 | 0 | 0 | 1 | 0 | 4 | -587664391
| Online PSC |  | https://podminky.urs.cz/item/CS_URS_2025_01/944511211 | [15 empty] | Online PSC | 3
| VV |  | 54,35*60 "cca 2 měsíce" |  | 3261 | [13 empty] | VV | 3 | 2 | True | 1 | ROZPOCET
65 | K | 944511811 | Síť ochranná zavěšená na konstrukci lešení z textilie z umělých vláken demontáž | m2 | 54.35 |  | 0 | CS ÚRS 2025 01 |  | základní |  | 0 | 0 | 0 | 0 | 0 |  | 4 | K | 3 |  |  |  | ROZPOCET | 0 | 0 | 0 | 0 | 0 | 1 | 0 | 4 | -1387724615
| Online PSC |  | https://podminky.urs.cz/item/CS_URS_2025_01/944511811 | [15 empty] | Online PSC | 3
66 | K | 993111111 | Dovoz a odvoz lešení včetně naložení a složení řadového, na vzdálenost do 10 km | m2 | 54.35 |  | 0 | CS ÚRS 2025 01 |  | základní |  | 0 | 0 | 0 | 0 | 0 |  | 4 | K | 3 |  |  |  | ROZPOCET | 0 | 0 | 0 | 0 | 0 | 1 | 0 | 4 | -975645829
| Online PSC |  | https://podminky.urs.cz/item/CS_URS_2025_01/993111111 | [15 empty] | Online PSC | 3
| D | 951 | Ostatní konstrukce a práce |  |  |  | 0 |  |  |  |  | 0 |  | 0.00073416 |  | 0 |  | 1 | D | 2 |  |  |  | ROZPOCET | [6 empty] | 0
67 | K | 952901111 | Vyčištění budov nebo objektů před předáním do užívání budov bytové nebo občanské výstavby, světlé výšky podlaží do 4 m | m2 | 18.354 |  | 0 | CS ÚRS 2025 01 |  | základní |  | 0 | 4e-05 | 0.00073416 | 0 | 0 |  | 4 | K | 3 |  |  |  | ROZPOCET | 0 | 0 | 0 | 0 | 0 | 1 | 0 | 4 | -932262075
| Online PSC |  | https://podminky.urs.cz/item/CS_URS_2025_01/952901111 | [15 empty] | Online PSC | 3
| VV |  | 4,76*2,90 |  | 13.804 | [13 empty] | VV | 3 | 2 | True | 0 | ROZPOCET
| VV |  | 1,00*(1,65+1,35+1,55) |  | 4.55 | [13 empty] | VV | 3 | 2 | True | 0 | ROZPOCET
| VV |  | Součet |  | 18.354 | [13 empty] | VV | 3 | 4 | True | 1 | ROZPOCET
| D | 961 | Bourání a demontáže konstrukcí |  |  |  | 0 |  |  |  |  | 0 |  | 0 |  | 0.1018 |  | 1 | D | 2 |  |  |  | ROZPOCET | [6 empty] | 0
68 | K | 764002801 | Demontáž klempířských konstrukcí závětrné lišty do suti | m | 5.5 |  | 0 | CS ÚRS 2025 01 |  | základní |  | 0 | 0 | 0 | 0.0017 | 0.00935 |  | 4 | K | 3 |  |  |  | ROZPOCET | 0 | 0 | 0 | 0 | 0 | 1 | 0 | 4 | -2102235399
| Online PSC |  | https://podminky.urs.cz/item/CS_URS_2025_01/764002801 | [15 empty] | Online PSC | 3
| VV |  | 0,80+4,70 |  | 5.5 | [13 empty] | VV | 3 | 2 | True | 1 | ROZPOCET
69 | K | 764002811 | Demontáž klempířských konstrukcí okapového plechu do suti, v krytině povlakové | m | 0.2 |  | 0 | CS ÚRS 2025 01 |  | základní |  | 0 | 0 | 0 | 0.00177 | 0.000354 |  | 4 | K | 3 |  |  |  | ROZPOCET | 0 | 0 | 0 | 0 | 0 | 1 | 0 | 4 | 545115227
| Online PSC |  | https://podminky.urs.cz/item/CS_URS_2025_01/764002811 | [15 empty] | Online PSC | 3
70 | K | 764004801 | Demontáž klempířských konstrukcí žlabu podokapního do suti | m | 0.2 |  | 0 | CS ÚRS 2025 01 |  | základní |  | 0 | 0 | 0 | 0.0026 | 0.00052 |  | 4 | K | 3 |  |  |  | ROZPOCET | 0 | 0 | 0 | 0 | 0 | 1 | 0 | 4 | 632594662
| Online PSC |  | https://podminky.urs.cz/item/CS_URS_2025_01/764004801 | [15 empty] | Online PSC | 3
71 | K | 764004841 | Demontáž klempířských konstrukcí háku do suti | kus | 2 |  | 0 | CS ÚRS 2025 01 |  | základní |  | 0 | 0 | 0 | 0.0094 | 0.0188 |  | 4 | K | 3 |  |  |  | ROZPOCET | 0 | 0 | 0 | 0 | 0 | 1 | 0 | 4 | 1204209266
| Online PSC |  | https://podminky.urs.cz/item/CS_URS_2025_01/764004841 | [15 empty] | Online PSC | 3
72 | K | 764004861 | Demontáž klempířských konstrukcí svodu do suti | m | 4.5 |  | 0 | CS ÚRS 2025 01 |  | základní |  | 0 | 0 | 0 | 0.00394 | 0.01773 |  | 4 | K | 3 |  |  |  | ROZPOCET | 0 | 0 | 0 | 0 | 0 | 1 | 0 | 4 | 2085105509
| Online PSC |  | https://podminky.urs.cz/item/CS_URS_2025_01/764004861 | [15 empty] | Online PSC | 3
73 | K | 762841811 | Demontáž podbíjení obkladů stropů a střech sklonu do 60° z hrubých prken tl. do 35 mm bez omítky | m2 | 0.26 |  | 0 | CS ÚRS 2025 01 |  | základní |  | 0 | 0 | 0 | 0.014 | 0.00364 |  | 4 | K | 3 |  |  |  | ROZPOCET | 0 | 0 | 0 | 0 | 0 | 1 | 0 | 4 | 1905194051
| Online PSC |  | https://podminky.urs.cz/item/CS_URS_2025_01/762841811 | [15 empty] | Online PSC | 3
| VV |  | 0,40*0,40+0,20*(0,25+0,25) |  | 0.26 | [13 empty] | VV | 3 | 2 | True | 1 | ROZPOCET
74 | K | 762341931 | Vyřezání otvorů v bednění střech bez rozebrání krytiny z prken tl. do 32 mm, otvoru plochy jednotlivě do 1 m2 | m | 5.5 |  | 0 | CS ÚRS 2025 01 |  | základní |  | 0 | 0 | 0 | 0.0044 | 0.0242 |  | 4 | K | 3 |  |  |  | ROZPOCET | 0 | 0 | 0 | 0 | 0 | 1 | 0 | 4 | -1427655879
| Online PSC |  | https://podminky.urs.cz/item/CS_URS_2025_01/762341931 | [15 empty] | Online PSC | 3
| VV |  | 0,80+4,70 |  | 5.5 | [13 empty] | VV | 3 | 2 | True | 1 | ROZPOCET
75 | K | 765151801 | Demontáž krytiny bitumenové ze šindelů sklonu do 30° do suti | m2 | 1.1 |  | 0 | CS ÚRS 2025 01 |  | základní |  | 0 | 0 | 0 | 0.0095 | 0.01045 |  | 4 | K | 3 |  |  |  | ROZPOCET | 0 | 0 | 0 | 0 | 0 | 1 | 0 | 4 | -1926331789
| Online PSC |  | https://podminky.urs.cz/item/CS_URS_2025_01/765151801 | [15 empty] | Online PSC | 3
| VV |  | (0,80+4,70)*0,20 |  | 1.1 | [13 empty] | VV | 3 | 2 | True | 1 | ROZPOCET
76 | K | 765151805 | Demontáž krytiny bitumenové ze šindelů sklonu do 30° hřebene nebo nároží do suti | m | 0.2 |  | 0 | CS ÚRS 2025 01 |  | základní |  | 0 | 0 | 0 | 0 | 0 |  | 4 | K | 3 |  |  |  | ROZPOCET | 0 | 0 | 0 | 0 | 0 | 1 | 0 | 4 | 1299364450
| Online PSC |  | https://podminky.urs.cz/item/CS_URS_2025_01/765151805 | [15 empty] | Online PSC | 3
77 | K | 765191901 | Demontáž pojistné hydroizolační fólie kladené ve sklonu do 30° | m2 | 1.1 |  | 0 | CS ÚRS 2025 01 |  | základní |  | 0 | 0 | 0 | 0.00013 | 0.000143 |  | 4 | K | 3 |  |  |  | ROZPOCET | 0 | 0 | 0 | 0 | 0 | 1 | 0 | 4 | -1776957437
| Online PSC |  | https://podminky.urs.cz/item/CS_URS_2025_01/765191901 | [15 empty] | Online PSC | 3
| VV |  | (0,80+4,70)*0,20 |  | 1.1 | [13 empty] | VV | 3 | 2 | True | 1 | ROZPOCET
78 | K | 978035123 | Odstranění tenkovrstvých omítek nebo štuku tloušťky přes 2 mm odsekáním, rozsahu přes 10 do 30% | m2 | 6.025 |  | 0 | CS ÚRS 2025 01 |  | základní |  | 0 | 0 | 0 | 0.00143 | 0.0086158 |  | 4 | K | 3 |  |  |  | ROZPOCET | 0 | 0 | 0 | 0 | 0 | 1 | 0 | 4 | -615885463
| Online PSC |  | https://podminky.urs.cz/item/CS_URS_2025_01/978035123 | [15 empty] | Online PSC | 3
| VV |  | 3,00*(1,65+0,10+1,55) |  | 9.9 | [13 empty] | VV | 3 | 2 | True | 0 | ROZPOCET
| VV |  | -1,55*2,50 |  | -3.875 | [13 empty] | VV | 3 | 2 | True | 0 | ROZPOCET
| VV |  | Součet stávající stěna |  | 6.025 | [13 empty] | VV | 3 | 4 | True | 1 | ROZPOCET
79 | K | 971033241 | Vybourání otvorů ve zdivu základovém nebo nadzákladovém z cihel, tvárnic, příčkovek z cihel pálených na maltu vápennou nebo vápenocementovou plochy do 0,0225 m2, tl. do 300 mm | kus | 1 |  | 0 | CS ÚRS 2025 01 |  | základní |  | 0 | 0 | 0 | 0.008 | 0.008 |  | 4 | K | 3 |  |  |  | ROZPOCET | 0 | 0 | 0 | 0 | 0 | 1 | 0 | 4 | 1324349608
| Online PSC |  | https://podminky.urs.cz/item/CS_URS_2025_01/971033241 | [15 empty] | Online PSC | 3
| VV |  | 1 "do m.č. 120 - ve stávajícím zdivu" |  | 1 | [13 empty] | VV | 3 | 2 | True | 1 | ROZPOCET
| D | 997 | Doprava suti a vybouraných hmot |  |  |  | 0 |  |  |  |  | 0 |  | 0 |  | 0 |  | 1 | D | 1 |  |  |  | ROZPOCET | [6 empty] | 0
80 | K | 99701351.r02 | Odvoz suti na skládku | Kč | 1 |  | 0 |  |  | základní |  | 0 | 0 | 0 | 0 | 0 |  | 4 | K | 2 |  |  |  | ROZPOCET | 0 | 0 | 0 | 0 | 0 | 1 | 0 | 4 | 166775892
81 | K | 997013811 | Poplatek za uložení stavebního odpadu na skládce (skládkovné) dřevěného zatříděného do Katalogu odpadů pod kódem 17 02 01 | t | 0.028 |  | 0 | CS ÚRS 2025 01 |  | základní |  | 0 | 0 | 0 | 0 | 0 |  | 4 | K | 2 |  |  |  | ROZPOCET | 0 | 0 | 0 | 0 | 0 | 1 | 0 | 4 | 233213633
| Online PSC |  | https://podminky.urs.cz/item/CS_URS_2025_01/997013811 | [15 empty] | Online PSC | 2
82 | K | 997013814 | Poplatek za uložení stavebního odpadu na skládce (skládkovné) z izolačních materiálů zatříděného do Katalogu odpadů pod kódem 17 06 04 | t | 0.011 |  | 0 | CS ÚRS 2025 01 |  | základní |  | 0 | 0 | 0 | 0 | 0 |  | 4 | K | 2 |  |  |  | ROZPOCET | 0 | 0 | 0 | 0 | 0 | 1 | 0 | 4 | 1893190469
| Online PSC |  | https://podminky.urs.cz/item/CS_URS_2025_01/997013814 | [15 empty] | Online PSC | 2
83 | K | 997013631 | Poplatek za uložení stavebního odpadu na skládce (skládkovné) směsného stavebního a demoličního zatříděného do Katalogu odpadů pod kódem 17 09 04 | t | 0.018 |  | 0 | CS ÚRS 2025 01 |  | základní |  | 0 | 0 | 0 | 0 | 0 |  | 4 | K | 2 |  |  |  | ROZPOCET | 0 | 0 | 0 | 0 | 0 | 1 | 0 | 4 | -1109402482
| Online PSC |  | https://podminky.urs.cz/item/CS_URS_2025_01/997013631 | [15 empty] | Online PSC | 2
| D | 998 | Přesun hmot |  |  |  | 0 |  |  |  |  | 0 |  | 0 |  | 0 |  | 1 | D | 1 |  |  |  | ROZPOCET | [6 empty] | 0
84 | K | 998011001 | Přesun hmot pro budovy občanské výstavby, bydlení, výrobu a služby s nosnou svislou konstrukcí zděnou z cihel, tvárnic nebo kamene vodorovná dopravní vzdálenost do 100 m základní pro budovy výšky do 6 m | t | 56.097 |  | 0 | CS ÚRS 2025 01 |  | základní |  | 0 | 0 | 0 | 0 | 0 |  | 4 | K | 2 |  |  |  | ROZPOCET | 0 | 0 | 0 | 0 | 0 | 1 | 0 | 4 | 1622339835
| Online PSC |  | https://podminky.urs.cz/item/CS_URS_2025_01/998011001 | [15 empty] | Online PSC | 2
| D | PSV | Práce a dodávky PSV |  |  |  | 0 |  |  |  |  | 0 |  | 2.9349 |  | 0.00055062 |  | 2 | D | 0 |  |  |  | ROZPOCET | [6 empty] | 0
| D | 711 | Izolace proti vodě, vlhkosti a plynům |  |  |  | 0 |  |  |  |  | 0 |  | 0.15523 |  | 0 |  | 2 | D | 1 |  |  |  | ROZPOCET | [6 empty] | 0
85 | K | 711111001 | Provedení izolace proti zemní vlhkosti natěradly a tmely za studena na ploše vodorovné V nátěrem penetračním | m2 | 22.145 |  | 0 | CS ÚRS 2025 01 |  | základní |  | 0 | 0 | 0 | 0 | 0 |  | 16 | K | 2 |  |  |  | ROZPOCET | 0 | 0 | 0 | 0 | 0 | 1 | 0 | 16 | 1565803384
| Online PSC |  | https://podminky.urs.cz/item/CS_URS_2025_01/711111001 | [15 empty] | Online PSC | 2
| VV |  | 5,15*4,30 |  | 22.145 | [13 empty] | VV | 2 | 2 | True | 1 | ROZPOCET
86 | M | 11163150 | lak penetrační asfaltový | t | 0.007 |  | 0 | CS ÚRS 2025 01 |  | základní |  | 0 | 1 | 0.007 | 0 | 0 |  | 32 | M | 2 |  |  |  | ROZPOCET | 0 | 0 | 0 | 0 | 0 | 1 | 0 | 16 | -472643229
| VV |  | 22,145*0,0003 |  | 0.007 | [13 empty] | VV | 2 | 2 | True | 1 | ROZPOCET
87 | K | 711141559 | Provedení izolace proti zemní vlhkosti pásy přitavením NAIP na ploše vodorovné V | m2 | 22.145 |  | 0 | CS ÚRS 2025 01 |  | základní |  | 0 | 0.0004 | 0.008858 | 0 | 0 |  | 16 | K | 2 |  |  |  | ROZPOCET | 0 | 0 | 0 | 0 | 0 | 1 | 0 | 16 | 1442867593
| Online PSC |  | https://podminky.urs.cz/item/CS_URS_2025_01/711141559 | [15 empty] | Online PSC | 2
| VV |  | 5,15*4,30 |  | 22.145 | [13 empty] | VV | 2 | 2 | True | 1 | ROZPOCET
88 | M | 62836110 | pás asfaltový natavitelný oxidovaný s vložkou z hliníkové fólie / hliníkové fólie s textilií, se spalitelnou PE folií nebo jemnozrnným minerálním posypem tl 4,0mm | m2 | 25.81 |  | 0 | CS ÚRS 2025 01 |  | základní |  | 0 | 0.0054 | 0.13937 | 0 | 0 |  | 32 | M | 2 |  |  |  | ROZPOCET | 0 | 0 | 0 | 0 | 0 | 1 | 0 | 16 | -184928077
| VV |  | 22,145*1,1655 |  | 25.81 | [13 empty] | VV | 2 | 2 | True | 1 | ROZPOCET
89 | K | 998711121 | Přesun hmot pro izolace proti vodě, vlhkosti a plynům stanovený z hmotnosti přesunovaného materiálu vodorovná dopravní vzdálenost do 50 m ruční (bez užití mechanizace) v objektech výšky do 6 m | t | 0.155 |  | 0 | CS ÚRS 2025 01 |  | základní |  | 0 | 0 | 0 | 0 | 0 |  | 16 | K | 2 |  |  |  | ROZPOCET | 0 | 0 | 0 | 0 | 0 | 1 | 0 | 16 | -12756973
| Online PSC |  | https://podminky.urs.cz/item/CS_URS_2025_01/998711121 | [15 empty] | Online PSC | 2
| D | 713 | Izolace tepelné |  |  |  | 0 |  |  |  |  | 0 |  | 0.2737 |  | 0 |  | 2 | D | 1 |  |  |  | ROZPOCET | [6 empty] | 0
90 | K | 713121111 | Montáž tepelné izolace podlah rohožemi, pásy, deskami, dílci, bloky (izolační materiál ve specifikaci) kladenými volně jednovrstvá | m2 | 18.354 |  | 0 | CS ÚRS 2025 01 |  | základní |  | 0 | 0 | 0 | 0 | 0 |  | 16 | K | 2 |  |  |  | ROZPOCET | 0 | 0 | 0 | 0 | 0 | 1 | 0 | 16 | -901027377
| Online PSC |  | https://podminky.urs.cz/item/CS_URS_2025_01/713121111 | [15 empty] | Online PSC | 2
| VV |  | 4,76*2,90 |  | 13.804 | [13 empty] | VV | 2 | 2 | True | 0 | ROZPOCET
| VV |  | 1,00*(1,65+1,35+1,55) |  | 4.55 | [13 empty] | VV | 2 | 2 | True | 0 | ROZPOCET
| VV |  | Součet |  | 18.354 | [13 empty] | VV | 2 | 4 | True | 1 | ROZPOCET
91 | M | 28372308 | deska EPS 100 pro konstrukce s běžným zatížením λ=0,037 tl 80mm | m2 | 19.272 |  | 0 | CS ÚRS 2025 01 |  | základní |  | 0 | 0.002 | 0.038544 | 0 | 0 |  | 32 | M | 2 |  |  |  | ROZPOCET | 0 | 0 | 0 | 0 | 0 | 1 | 0 | 16 | 7767846
| VV |  | 18,354*1,05 |  | 19.272 | [13 empty] | VV | 2 | 2 | True | 1 | ROZPOCET
92 | K | 713151111 | Montáž tepelné izolace střech šikmých rohožemi, pásy, deskami (izolační materiál ve specifikaci) kladenými volně mezi krokve | m2 | 23.055 |  | 0 | CS ÚRS 2025 01 |  | základní |  | 0 | 0 | 0 | 0 | 0 |  | 16 | K | 2 |  |  |  | ROZPOCET | 0 | 0 | 0 | 0 | 0 | 1 | 0 | 16 | -2075051100
| Online PSC |  | https://podminky.urs.cz/item/CS_URS_2025_01/713151111 | [15 empty] | Online PSC | 2
| VV |  | 5,30*4,35 |  | 23.055 | [13 empty] | VV | 2 | 2 | True | 1 | ROZPOCET
93 | M | 63152455 | deska tepelně izolační minerální univerzální λ=0,033-0,035 tl 200mm | m2 | 23.516 |  | 0 | CS ÚRS 2025 01 |  | základní |  | 0 | 0.01 | 0.23516 | 0 | 0 |  | 32 | M | 2 |  |  |  | ROZPOCET | 0 | 0 | 0 | 0 | 0 | 1 | 0 | 16 | -991328463
| VV |  | 23,055*1,02 |  | 23.516 | [13 empty] | VV | 2 | 2 | True | 1 | ROZPOCET
94 | K | 998713121 | Přesun hmot pro izolace tepelné stanovený z hmotnosti přesunovaného materiálu vodorovná dopravní vzdálenost do 50 m ruční (bez užití mechanizace) v objektech výšky do 6 m | t | 0.274 |  | 0 | CS ÚRS 2025 01 |  | základní |  | 0 | 0 | 0 | 0 | 0 |  | 16 | K | 2 |  |  |  | ROZPOCET | 0 | 0 | 0 | 0 | 0 | 1 | 0 | 16 | -1017064429
| Online PSC |  | https://podminky.urs.cz/item/CS_URS_2025_01/998713121 | [15 empty] | Online PSC | 2
| D | 762 | Konstrukce tesařské |  |  |  | 0 |  |  |  |  | 0 |  | 0.67518 |  | 0 |  | 2 | D | 1 |  |  |  | ROZPOCET | [6 empty] | 0
95 | K | 762332122 | Montáž vázaných konstrukcí krovů střech pultových, sedlových, valbových, stanových čtvercového nebo obdélníkového půdorysu z řeziva hraněného pomocí ocelových spojek (spojky ve specifikaci) průřezové plochy přes 120 do 224 cm2 | m | 4.35 |  | 0 | CS ÚRS 2025 01 |  | základní |  | 0 | 0 | 0 | 0 | 0 |  | 16 | K | 2 |  |  |  | ROZPOCET | 0 | 0 | 0 | 0 | 0 | 1 | 0 | 16 | -1143542553
| Online PSC |  | https://podminky.urs.cz/item/CS_URS_2025_01/762332122 | [15 empty] | Online PSC | 2
| VV |  | 4,35 "pozednice 140x100" |  | 4.35 | [13 empty] | VV | 2 | 2 | True | 1 | ROZPOCET
96 | K | 762395000 | Spojovací prostředky krovů, bednění a laťování, nadstřešních konstrukcí svorníky, prkna, hřebíky, pásová ocel, vruty | m3 | 0.061 |  | 0 | CS ÚRS 2025 01 |  | základní |  | 0 | 0.02284 | 0.0013932 | 0 | 0 |  | 16 | K | 2 |  |  |  | ROZPOCET | 0 | 0 | 0 | 0 | 0 | 1 | 0 | 16 | 533402585
| Online PSC |  | https://podminky.urs.cz/item/CS_URS_2025_01/762395000 | [15 empty] | Online PSC | 2
| VV |  | 4,35*0,14*0,10 |  | 0.061 | [13 empty] | VV | 2 | 2 | True | 1 | ROZPOCET
97 | M | 60512130 | hranol stavební řezivo průřezu do 224cm2 do dl 6m | m3 | 0.067 |  | 0 | CS ÚRS 2025 01 |  | základní |  | 0 | 0.55 | 0.03685 | 0 | 0 |  | 32 | M | 2 |  |  |  | ROZPOCET | 0 | 0 | 0 | 0 | 0 | 1 | 0 | 16 | -2081469585
| VV |  | 4,35*0,14*0,10*1,1 |  | 0.067 | [13 empty] | VV | 2 | 2 | True | 1 | ROZPOCET
98 | K | 953961114 | Kotva chemická s vyvrtáním otvoru do betonu, železobetonu nebo tvrdého kamene tmel, velikost M 16, hloubka 125 mm | kus | 5 |  | 0 | CS ÚRS 2025 01 |  | základní |  | 0 | 2e-05 | 0.0001 | 0 | 0 |  | 16 | K | 2 |  |  |  | ROZPOCET | 0 | 0 | 0 | 0 | 0 | 1 | 0 | 16 | -1834650328
| Online PSC |  | https://podminky.urs.cz/item/CS_URS_2025_01/953961114 | [15 empty] | Online PSC | 2
99 | K | 953965133 | Kotva chemická s vyvrtáním otvoru kotevní šrouby pro chemické kotvy, velikost M 16, délka 300 mm | kus | 5 |  | 0 | CS ÚRS 2025 01 |  | základní |  | 0 | 0.00042 | 0.0021 | 0 | 0 |  | 16 | K | 2 |  |  |  | ROZPOCET | 0 | 0 | 0 | 0 | 0 | 1 | 0 | 16 | -1729789350
| Online PSC |  | https://podminky.urs.cz/item/CS_URS_2025_01/953965133 | [15 empty] | Online PSC | 2
100 | K | 763732113 | Montáž střešní konstrukce z vazníků příhradových, konstrukční délky do 9,0 m | m | 26.55 |  | 0 | CS ÚRS 2025 01 |  | základní |  | 0 | 0 | 0 | 0 | 0 |  | 16 | K | 2 |  |  |  | ROZPOCET | 0 | 0 | 0 | 0 | 0 | 1 | 0 | 16 | -1004250039
| Online PSC |  | https://podminky.urs.cz/item/CS_URS_2025_01/763732113 | [15 empty] | Online PSC | 2
| VV |  | 5*5,31 |  | 26.55 | [13 empty] | VV | 2 | 2 | True | 1 | ROZPOCET
101 | M | 60512200 | příhradový vazník sedlový sušený neimpregnovaný dl do 9m | m | 27.081 |  | 0 | CS ÚRS 2025 01 |  | základní |  | 0 | 0.01 | 0.27081 | 0 | 0 |  | 32 | M | 2 |  |  |  | ROZPOCET | 0 | 0 | 0 | 0 | 0 | 1 | 0 | 16 | -106695830
| VV |  | 26,55*1,02 |  | 27.081 | [13 empty] | VV | 2 | 2 | True | 1 | ROZPOCET
102 | K | 762341026 | Bednění střech střech rovných sklonu do 60° s vyřezáním otvorů z dřevoštěpkových desek OSB šroubovaných na krokve na pero a drážku, tloušťky desky 22 mm | m2 | 23.925 |  | 0 | CS ÚRS 2025 01 |  | základní |  | 0 | 0.01423 | 0.34045 | 0 | 0 |  | 16 | K | 2 |  |  |  | ROZPOCET | 0 | 0 | 0 | 0 | 0 | 1 | 0 | 16 | 487720269
| Online PSC |  | https://podminky.urs.cz/item/CS_URS_2025_01/762341026 | [15 empty] | Online PSC | 2
| VV |  | 0,80*4,35 |  | 3.48 | [13 empty] | VV | 2 | 2 | True | 0 | ROZPOCET
| VV |  | 4,70*4,35 |  | 20.445 | [13 empty] | VV | 2 | 2 | True | 0 | ROZPOCET
| VV |  | Součet |  | 23.925 | [13 empty] | VV | 2 | 4 | True | 1 | ROZPOCET
103 | K | 762842131 | Montáž podbíjení střech šikmých, vnějšího přesahu šířky do 0,8 m (pouze pro prkna přibíjená rovnoběžně s krokvemi) z hoblovaných prken z palubek | m | 4.7 |  | 0 | CS ÚRS 2025 01 |  | základní |  | 0 | 0 | 0 | 0 | 0 |  | 16 | K | 2 |  |  |  | ROZPOCET | 0 | 0 | 0 | 0 | 0 | 1 | 0 | 16 | 473734117
| Online PSC |  | https://podminky.urs.cz/item/CS_URS_2025_01/762842131 | [15 empty] | Online PSC | 2
| VV |  | 4,35+0,25+0,10 |  | 4.7 | [13 empty] | VV | 2 | 2 | True | 1 | ROZPOCET
104 | K | 762895000 | Spojovací prostředky záklopu stropů, stropnic, podbíjení hřebíky, svorníky | m3 | 0.046 |  | 0 | CS ÚRS 2025 01 |  | základní |  | 0 | 0.00272 | 0.00012512 | 0 | 0 |  | 16 | K | 2 |  |  |  | ROZPOCET | 0 | 0 | 0 | 0 | 0 | 1 | 0 | 16 | 74684082
| Online PSC |  | https://podminky.urs.cz/item/CS_URS_2025_01/762895000 | [15 empty] | Online PSC | 2
| VV |  | (0,25*0,35+0,10*0,25) *0,02 |  | 0.002 | [13 empty] | VV | 2 | 2 | True | 0 | ROZPOCET
| VV |  | (0,25+0,25)*4,35 *0,02 |  | 0.044 | [13 empty] | VV | 2 | 2 | True | 0 | ROZPOCET
| VV |  | Součet |  | 0.046 | [13 empty] | VV | 2 | 4 | True | 1 | ROZPOCET
105 | M | 61191155 | palubky obkladové smrk profil klasický 19x116mm jakost A/B | m2 | 2.508 |  | 0 | CS ÚRS 2025 01 |  | základní |  | 0 | 0.00931 | 0.023349 | 0 | 0 |  | 32 | M | 2 |  |  |  | ROZPOCET | 0 | 0 | 0 | 0 | 0 | 1 | 0 | 16 | 2129513753
| VV |  | 0,25*0,35+0,10*0,25 *1,1 |  | 0.115 | [13 empty] | VV | 2 | 2 | True | 0 | ROZPOCET
| VV |  | (0,25+0,25)*4,35 *1,1 |  | 2.393 | [13 empty] | VV | 2 | 2 | True | 0 | ROZPOCET
| VV |  | Součet |  | 2.508 | [13 empty] | VV | 2 | 4 | True | 1 | ROZPOCET
106 | K | 998762121 | Přesun hmot pro konstrukce tesařské stanovený z hmotnosti přesunovaného materiálu vodorovná dopravní vzdálenost do 50 m ruční (bez užití mechanizace) v objektech výšky do 6 m | t | 0.675 |  | 0 | CS ÚRS 2025 01 |  | základní |  | 0 | 0 | 0 | 0 | 0 |  | 16 | K | 2 |  |  |  | ROZPOCET | 0 | 0 | 0 | 0 | 0 | 1 | 0 | 16 | 2055515680
| Online PSC |  | https://podminky.urs.cz/item/CS_URS_2025_01/998762121 | [15 empty] | Online PSC | 2
| D | 763 | Konstrukce suché výstavby |  |  |  | 0 |  |  |  |  | 0 |  | 0.25457 |  | 0 |  | 2 | D | 1 |  |  |  | ROZPOCET | [6 empty] | 0
107 | K | 763131511 | Podhled ze sádrokartonových desek jednovrstvá zavěšená spodní konstrukce z ocelových profilů CD, UD jednoduše opláštěná deskou standardní A, tl. 12,5 mm, bez izolace | m2 | 15.354 |  | 0 | CS ÚRS 2025 01 |  | základní |  | 0 | 0.01217 | 0.18686 | 0 | 0 |  | 16 | K | 2 |  |  |  | ROZPOCET | 0 | 0 | 0 | 0 | 0 | 1 | 0 | 16 | -1587915938
| Online PSC |  | https://podminky.urs.cz/item/CS_URS_2025_01/763131511 | [15 empty] | Online PSC | 2
| VV |  | 4,76*2,90 |  | 13.804 | [13 empty] | VV | 2 | 2 | True | 0 | ROZPOCET
| VV |  | 1,00*1,55 |  | 1.55 | [13 empty] | VV | 2 | 2 | True | 0 | ROZPOCET
| VV |  | Součet sklad + chodba přístavby |  | 15.354 | [13 empty] | VV | 2 | 4 | True | 1 | ROZPOCET
108 | K | 763131551 | Podhled ze sádrokartonových desek jednovrstvá zavěšená spodní konstrukce z ocelových profilů CD, UD jednoduše opláštěná deskou impregnovanou H2, tl. 12,5 mm, bez izolace | m2 | 3.1 |  | 0 | CS ÚRS 2025 01 |  | základní |  | 0 | 0.01181 | 0.036611 | 0 | 0 |  | 16 | K | 2 |  |  |  | ROZPOCET | 0 | 0 | 0 | 0 | 0 | 1 | 0 | 16 | 944408644
| Online PSC |  | https://podminky.urs.cz/item/CS_URS_2025_01/763131551 | [15 empty] | Online PSC | 2
| VV |  | 1,00*(1,65+0,10+1,35) "WC personál" |  | 3.1 | [13 empty] | VV | 2 | 2 | True | 1 | ROZPOCET
109 | K | 763131714 | Podhled ze sádrokartonových desek ostatní práce a konstrukce na podhledech ze sádrokartonových desek základní penetrační nátěr | m2 | 18.454 |  | 0 | CS ÚRS 2025 01 |  | základní |  | 0 | 0.0001 | 0.0018454 | 0 | 0 |  | 16 | K | 2 |  |  |  | ROZPOCET | 0 | 0 | 0 | 0 | 0 | 1 | 0 | 16 | 916740202
| Online PSC |  | https://podminky.urs.cz/item/CS_URS_2025_01/763131714 | [15 empty] | Online PSC | 2
| VV |  | 15,354+3,10 |  | 18.454 | [13 empty] | VV | 2 | 2 | True | 1 | ROZPOCET
110 | K | 763131751 | Podhled ze sádrokartonových desek ostatní práce a konstrukce na podhledech ze sádrokartonových desek montáž parotěsné zábrany | m2 | 18.454 |  | 0 | CS ÚRS 2025 01 |  | základní |  | 0 | 0 | 0 | 0 | 0 |  | 16 | K | 2 |  |  |  | ROZPOCET | 0 | 0 | 0 | 0 | 0 | 1 | 0 | 16 | 1405641872
| Online PSC |  | https://podminky.urs.cz/item/CS_URS_2025_01/763131751 | [15 empty] | Online PSC | 2
| VV |  | 15,354+3,10 |  | 18.454 | [13 empty] | VV | 2 | 2 | True | 1 | ROZPOCET
111 | M | 28329012 | fólie PE vyztužená pro parotěsnou vrstvu (reakce na oheň - třída F) 140g/m2 | m2 | 20.733 |  | 0 | CS ÚRS 2025 01 |  | základní |  | 0 | 0.00014 | 0.0029026 | 0 | 0 |  | 32 | M | 2 |  |  |  | ROZPOCET | 0 | 0 | 0 | 0 | 0 | 1 | 0 | 16 | 1387377201
| VV |  | 18,454*1,1235 |  | 20.733 | [13 empty] | VV | 2 | 2 | True | 1 | ROZPOCET
112 | K | 763131752 | Podhled ze sádrokartonových desek ostatní práce a konstrukce na podhledech ze sádrokartonových desek montáž jedné vrstvy tepelné izolace | m2 | 18.454 |  | 0 | CS ÚRS 2025 01 |  | základní |  | 0 | 0 | 0 | 0 | 0 |  | 16 | K | 2 |  |  |  | ROZPOCET | 0 | 0 | 0 | 0 | 0 | 1 | 0 | 16 | 1016621528
| Online PSC |  | https://podminky.urs.cz/item/CS_URS_2025_01/763131752 | [15 empty] | Online PSC | 2
| VV |  | 4,76*2,90 |  | 13.804 | [13 empty] | VV | 2 | 2 | True | 0 | ROZPOCET
| VV |  | 1,00*1,55 |  | 1.55 | [13 empty] | VV | 2 | 2 | True | 0 | ROZPOCET
| VV |  | Mezisoučet sklad + chodba |  | 15.354 | [13 empty] | VV | 2 | 3 | True | 0 | ROZPOCET
| VV |  | 1,00*(1,65+0,10+1,35) |  | 3.1 | [13 empty] | VV | 2 | 2 | True | 0 | ROZPOCET
| VV |  | Mezisoučet WC personál |  | 3.1 | [13 empty] | VV | 2 | 3 | True | 0 | ROZPOCET
| VV |  | Součet |  | 18.454 | [13 empty] | VV | 2 | 4 | True | 1 | ROZPOCET
113 | M | 63148150 | deska tepelně izolační minerální univerzální λ=0,033-0,035 tl 40mm | m2 | 18.823 |  | 0 | CS ÚRS 2025 01 |  | základní |  | 0 | 0.0014 | 0.026352 | 0 | 0 |  | 32 | M | 2 |  |  |  | ROZPOCET | 0 | 0 | 0 | 0 | 0 | 1 | 0 | 16 | 810606274
| VV |  | 18,454*1,02 |  | 18.823 | [13 empty] | VV | 2 | 2 | True | 1 | ROZPOCET
114 | K | 998763331 | Přesun hmot pro konstrukce montované z desek sádrokartonových, sádrovláknitých, cementovláknitých nebo cementových stanovený z hmotnosti přesunovaného materiálu vodorovná dopravní vzdálenost do 50 m ruční (bez užití mechanizace) v objektech výšky do 6 m | t | 0.255 |  | 0 | CS ÚRS 2025 01 |  | základní |  | 0 | 0 | 0 | 0 | 0 |  | 16 | K | 2 |  |  |  | ROZPOCET | 0 | 0 | 0 | 0 | 0 | 1 | 0 | 16 | -641432619
| Online PSC |  | https://podminky.urs.cz/item/CS_URS_2025_01/998763331 | [15 empty] | Online PSC | 2
| D | 764 | Konstrukce klempířské |  |  |  | 0 |  |  |  |  | 0 |  | 0.041277 |  | 0 |  | 2 | D | 1 |  |  |  | ROZPOCET | [6 empty] | 0
115 | K | 764242403 | Oplechování střešních prvků z titanzinkového předzvětralého plechu štítu závětrnou lištou rš 250 mm | m | 5.5 |  | 0 | CS ÚRS 2025 01 |  | základní |  | 0 | 0.00148 | 0.00814 | 0 | 0 |  | 16 | K | 2 |  |  |  | ROZPOCET | 0 | 0 | 0 | 0 | 0 | 1 | 0 | 16 | 127412340
| Online PSC |  | https://podminky.urs.cz/item/CS_URS_2025_01/764242403 | [15 empty] | Online PSC | 2
| VV |  | 4,70+0,80 |  | 5.5 | [13 empty] | VV | 2 | 2 | True | 1 | ROZPOCET
116 | K | 764242434 | Oplechování střešních prvků z titanzinkového předzvětralého plechu okapu okapovým plechem střechy rovné rš 330 mm | m | 4.35 |  | 0 | CS ÚRS 2025 01 |  | základní |  | 0 | 0.00198 | 0.008613 | 0 | 0 |  | 16 | K | 2 |  |  |  | ROZPOCET | 0 | 0 | 0 | 0 | 0 | 1 | 0 | 16 | 760627615
| Online PSC |  | https://podminky.urs.cz/item/CS_URS_2025_01/764242434 | [15 empty] | Online PSC | 2
117 | K | 764246401 | Oplechování parapetů z titanzinkového předzvětralého plechu rovných mechanicky kotvené, bez rohů rš 150 mm | m | 1.6 |  | 0 | CS ÚRS 2025 01 |  | základní |  | 0 | 0.00098 | 0.001568 | 0 | 0 |  | 16 | K | 2 |  |  |  | ROZPOCET | 0 | 0 | 0 | 0 | 0 | 1 | 0 | 16 | -1201210416
| Online PSC |  | https://podminky.urs.cz/item/CS_URS_2025_01/764246401 | [15 empty] | Online PSC | 2
| VV |  | 1,20+0,40 |  | 1.6 | [13 empty] | VV | 2 | 2 | True | 1 | ROZPOCET
118 | K | 764541405 | Žlab podokapní z titanzinkového předzvětralého plechu včetně háků a čel půlkruhový rš 330 mm | m | 4.35 |  | 0 | CS ÚRS 2025 01 |  | základní |  | 0 | 0.00286 | 0.012441 | 0 | 0 |  | 16 | K | 2 |  |  |  | ROZPOCET | 0 | 0 | 0 | 0 | 0 | 1 | 0 | 16 | -452361785
| Online PSC |  | https://podminky.urs.cz/item/CS_URS_2025_01/764541405 | [15 empty] | Online PSC | 2
119 | K | 764541446 | Žlab podokapní z titanzinkového předzvětralého plechu kotlík oválný (trychtýřový), rš žlabu/průměr svodu 330/100 mm | kus | 1 |  | 0 | CS ÚRS 2025 01 |  | základní |  | 0 | 0.00048 | 0.00048 | 0 | 0 |  | 16 | K | 2 |  |  |  | ROZPOCET | 0 | 0 | 0 | 0 | 0 | 1 | 0 | 16 | 1289804539
| Online PSC |  | https://podminky.urs.cz/item/CS_URS_2025_01/764541446 | [15 empty] | Online PSC | 2
120 | K | 764548423 | Svod z titanzinkového předzvětralého plechu včetně objímek, kolen a odskoků kruhový, průměru 100 mm | m | 4.5 |  | 0 | CS ÚRS 2025 01 |  | základní |  | 0 | 0.00223 | 0.010035 | 0 | 0 |  | 16 | K | 2 |  |  |  | ROZPOCET | 0 | 0 | 0 | 0 | 0 | 1 | 0 | 16 | -1049476554
| Online PSC |  | https://podminky.urs.cz/item/CS_URS_2025_01/764548423 | [15 empty] | Online PSC | 2
121 | K | 764001901 | Napojení na stávající klempířské konstrukce délky spoje do 0,5 m | kus | 1 |  | 0 | CS ÚRS 2025 01 |  | základní |  | 0 | 0 | 0 | 0 | 0 |  | 16 | K | 2 |  |  |  | ROZPOCET | 0 | 0 | 0 | 0 | 0 | 1 | 0 | 16 | -758227543
| Online PSC |  | https://podminky.urs.cz/item/CS_URS_2025_01/764001901 | [15 empty] | Online PSC | 2
122 | K | 998764121 | Přesun hmot pro konstrukce klempířské stanovený z hmotnosti přesunovaného materiálu vodorovná dopravní vzdálenost do 50 m ruční (bez užtití mechanizace) v objektech výšky do 6 m | t | 0.041 |  | 0 | CS ÚRS 2025 01 |  | základní |  | 0 | 0 | 0 | 0 | 0 |  | 16 | K | 2 |  |  |  | ROZPOCET | 0 | 0 | 0 | 0 | 0 | 1 | 0 | 16 | -932723974
| Online PSC |  | https://podminky.urs.cz/item/CS_URS_2025_01/998764121 | [15 empty] | Online PSC | 2
| D | 765 | Krytina skládaná |  |  |  | 0 |  |  |  |  | 0 |  | 0.28746 |  | 0 |  | 2 | D | 1 |  |  |  | ROZPOCET | [6 empty] | 0
123 | K | 765151001 | Montáž krytiny bitumenové ze šindelů na bednění, sklonu do 20° | m2 | 23.925 |  | 0 | CS ÚRS 2025 01 |  | základní |  | 0 | 0 | 0 | 0 | 0 |  | 16 | K | 2 |  |  |  | ROZPOCET | 0 | 0 | 0 | 0 | 0 | 1 | 0 | 16 | -1498231545
| Online PSC |  | https://podminky.urs.cz/item/CS_URS_2025_01/765151001 | [15 empty] | Online PSC | 2
| VV |  | 0,80*4,35 |  | 3.48 | [13 empty] | VV | 2 | 2 | True | 0 | ROZPOCET
| VV |  | 4,70*4,35 |  | 20.445 | [13 empty] | VV | 2 | 2 | True | 0 | ROZPOCET
| VV |  | Součet |  | 23.925 | [13 empty] | VV | 2 | 4 | True | 1 | ROZPOCET
124 | M | 62866500 | šindel asfaltový na skelné vložce tvar obdélník | m2 | 26.318 |  | 0 | CS ÚRS 2025 01 |  | základní |  | 0 | 0.0096 | 0.25265 | 0 | 0 |  | 32 | M | 2 |  |  |  | ROZPOCET | 0 | 0 | 0 | 0 | 0 | 1 | 0 | 16 | 892713921
| VV |  | 23,925*1,1 |  | 26.318 | [13 empty] | VV | 2 | 2 | True | 1 | ROZPOCET
125 | K | 765151021 | Montáž krytiny bitumenové ze šindelů okapové hrany na plech | m | 4.35 |  | 0 | CS ÚRS 2025 01 |  | základní |  | 0 | 0 | 0 | 0 | 0 |  | 16 | K | 2 |  |  |  | ROZPOCET | 0 | 0 | 0 | 0 | 0 | 1 | 0 | 16 | 1293401890
| Online PSC |  | https://podminky.urs.cz/item/CS_URS_2025_01/765151021 | [15 empty] | Online PSC | 2
| VV |  | 4,35 |  | 4.35 | [13 empty] | VV | 2 | 2 | True | 1 | ROZPOCET
126 | K | 765151041 | Montáž krytiny bitumenové ze šindelů hřebene oboustranně z hřebenového dílu | m | 4.35 |  | 0 | CS ÚRS 2025 01 |  | základní |  | 0 | 0 | 0 | 0 | 0 |  | 16 | K | 2 |  |  |  | ROZPOCET | 0 | 0 | 0 | 0 | 0 | 1 | 0 | 16 | -1454825221
| Online PSC |  | https://podminky.urs.cz/item/CS_URS_2025_01/765151041 | [15 empty] | Online PSC | 2
127 | M | 62852007 | hřebenáč bitumenový š 500mm | m | 4.785 |  | 0 | CS ÚRS 2025 01 |  | základní |  | 0 | 0.0014 | 0.006699 | 0 | 0 |  | 32 | M | 2 |  |  |  | ROZPOCET | 0 | 0 | 0 | 0 | 0 | 1 | 0 | 16 | -1835371035
| VV |  | 4,35*1,1 |  | 4.785 | [13 empty] | VV | 2 | 2 | True | 1 | ROZPOCET
128 | K | 765193001 | Montáž podkladního pásu vyrovnávacího | m2 | 23.925 |  | 0 | CS ÚRS 2025 01 |  | základní |  | 0 | 0 | 0 | 0 | 0 |  | 16 | K | 2 |  |  |  | ROZPOCET | 0 | 0 | 0 | 0 | 0 | 1 | 0 | 16 | 878557778
| Online PSC |  | https://podminky.urs.cz/item/CS_URS_2025_01/765193001 | [15 empty] | Online PSC | 2
| VV |  | 0,80*4,35 |  | 3.48 | [13 empty] | VV | 2 | 2 | True | 0 | ROZPOCET
| VV |  | 4,70*4,35 |  | 20.445 | [13 empty] | VV | 2 | 2 | True | 0 | ROZPOCET
| VV |  | Součet |  | 23.925 | [13 empty] | VV | 2 | 4 | True | 1 | ROZPOCET
129 | M | 62866520 | pás podkladní tl 0,5mm asfaltového šindele | m2 | 26.318 |  | 0 | CS ÚRS 2025 01 |  | základní |  | 0 | 0.00027 | 0.0071059 | 0 | 0 |  | 32 | M | 2 |  |  |  | ROZPOCET | 0 | 0 | 0 | 0 | 0 | 1 | 0 | 16 | -1478742158
| VV |  | 23,925*1,1 |  | 26.318 | [13 empty] | VV | 2 | 2 | True | 1 | ROZPOCET
130 | K | 765155001 | Montáž střešních doplňků krytiny bitumenové ze šindelů speciálních tvarů větracích hlavic, ventilačních prostupů apod., plochy jednotlivě do 0,2 m2 | kus | 6 |  | 0 | CS ÚRS 2025 01 |  | základní |  | 0 | 0 | 0 | 0 | 0 |  | 16 | K | 2 |  |  |  | ROZPOCET | 0 | 0 | 0 | 0 | 0 | 1 | 0 | 16 | 1303591922
| Online PSC |  | https://podminky.urs.cz/item/CS_URS_2025_01/765155001 | [15 empty] | Online PSC | 2
131 | M | 62866405 | odvětrávač par asfaltového šindele | kus | 6 |  | 0 | CS ÚRS 2025 01 |  | základní |  | 0 | 0.0035 | 0.021 | 0 | 0 |  | 32 | M | 2 |  |  |  | ROZPOCET | 0 | 0 | 0 | 0 | 0 | 1 | 0 | 16 | 7236468
132 | K | 998765121 | Přesun hmot pro krytiny skládané stanovený z hmotnosti přesunovaného materiálu vodorovná dopravní vzdálenost do 50 m ruční (bez užití mechanizace) na objektech výšky do 6 m | t | 0.287 |  | 0 | CS ÚRS 2025 01 |  | základní |  | 0 | 0 | 0 | 0 | 0 |  | 16 | K | 2 |  |  |  | ROZPOCET | 0 | 0 | 0 | 0 | 0 | 1 | 0 | 16 | -1114454255
| Online PSC |  | https://podminky.urs.cz/item/CS_URS_2025_01/998765121 | [15 empty] | Online PSC | 2
| D | 766 | Konstrukce truhlářské |  |  |  | 0 |  |  |  |  | 0 |  | 0.11603 |  | 0 |  | 2 | D | 1 |  |  |  | ROZPOCET | [6 empty] | 0
133 | K | 766622131 | Montáž oken plastových včetně montáže rámu plochy přes 1 m2 otevíravých do zdiva, výšky do 1,5 m | m2 | 1.44 |  | 0 | CS ÚRS 2025 01 |  | základní |  | 0 | 0.00026 | 0.0003744 | 0 | 0 |  | 16 | K | 2 |  |  |  | ROZPOCET | 0 | 0 | 0 | 0 | 0 | 1 | 0 | 16 | -79910998
| Online PSC |  | https://podminky.urs.cz/item/CS_URS_2025_01/766622131 | [15 empty] | Online PSC | 2
134 | M | 6114005.r10 | okno plastové dvoukřídlové otevíravé/sklopné dvojsklo 1200x1200mm, barva hnědá (provedení dle stávajících) | kus | 1 |  | 0 |  |  | základní |  | 0 | 0.044 | 0.044 | 0 | 0 |  | 32 | M | 2 |  |  |  | ROZPOCET | 0 | 0 | 0 | 0 | 0 | 1 | 0 | 16 | -1886812694
135 | K | 766622216 | Montáž oken plastových plochy do 1 m2 včetně montáže rámu otevíravých do zdiva | kus | 1 |  | 0 | CS ÚRS 2025 01 |  | základní |  | 0 | 0.00026 | 0.00026 | 0 | 0 |  | 16 | K | 2 |  |  |  | ROZPOCET | 0 | 0 | 0 | 0 | 0 | 1 | 0 | 16 | 232228022
| Online PSC |  | https://podminky.urs.cz/item/CS_URS_2025_01/766622216 | [15 empty] | Online PSC | 2
136 | M | 6114004.r02 | okno plastové jednokřídlové otevíravé/sklopné dvojsklo 400x600mm, barva hnědá (provedení dle stávajících) | kus | 1 |  | 0 |  |  | základní |  | 0 | 0.008 | 0.008 | 0 | 0 |  | 32 | M | 2 |  |  |  | ROZPOCET | 0 | 0 | 0 | 0 | 0 | 1 | 0 | 16 | 450051800
137 | K | 766694116 | Montáž ostatních truhlářských konstrukcí parapetních desek dřevěných nebo plastových šířky do 300 mm | m | 1.6 |  | 0 | CS ÚRS 2025 01 |  | základní |  | 0 | 0 | 0 | 0 | 0 |  | 16 | K | 2 |  |  |  | ROZPOCET | 0 | 0 | 0 | 0 | 0 | 1 | 0 | 16 | -1296048108
| Online PSC |  | https://podminky.urs.cz/item/CS_URS_2025_01/766694116 | [15 empty] | Online PSC | 2
| VV |  | 1,20+0,40 |  | 1.6 | [13 empty] | VV | 2 | 2 | True | 1 | ROZPOCET
138 | M | 61140077 | parapet plastový vnitřní š 150mm | m | 1.6 |  | 0 | CS ÚRS 2025 01 |  | základní |  | 0 | 0.0008 | 0.00128 | 0 | 0 |  | 32 | M | 2 |  |  |  | ROZPOCET | 0 | 0 | 0 | 0 | 0 | 1 | 0 | 16 | 135821449
139 | M | 60794121 | koncovka PVC k parapetním dřevotřískovým deskám 600mm | kus | 2 |  | 0 | CS ÚRS 2025 01 |  | základní |  | 0 | 6e-05 | 0.00012 | 0 | 0 |  | 32 | M | 2 |  |  |  | ROZPOCET | 0 | 0 | 0 | 0 | 0 | 1 | 0 | 16 | -1393635850
140 | K | 766660001 | Montáž dveřních křídel dřevěných nebo plastových otevíravých do ocelové zárubně povrchově upravených jednokřídlových, šířky do 800 mm | kus | 3 |  | 0 | CS ÚRS 2025 01 |  | základní |  | 0 | 0 | 0 | 0 | 0 |  | 16 | K | 2 |  |  |  | ROZPOCET | 0 | 0 | 0 | 0 | 0 | 1 | 0 | 16 | -634346185
| Online PSC |  | https://podminky.urs.cz/item/CS_URS_2025_01/766660001 | [15 empty] | Online PSC | 2
141 | M | 6116208.r05 | dveře jednokřídlé dřevotřískové povrch HPL laminát plné 800x1970mm | kus | 1 |  | 0 |  |  | základní |  | 0 | 0.0195 | 0.0195 | 0 | 0 |  | 32 | M | 2 |  |  |  | ROZPOCET | 0 | 0 | 0 | 0 | 0 | 1 | 0 | 16 | -1713141103
142 | M | 6116208.r010 | dveře jednokřídlé dřevotřískové povrch HPL laminát plné 700x1970mm s ventilační mřížkou | kus | 2 |  | 0 |  |  | základní |  | 0 | 0.0175 | 0.035 | 0 | 0 |  | 32 | M | 2 |  |  |  | ROZPOCET | 0 | 0 | 0 | 0 | 0 | 1 | 0 | 16 | 1506431129
143 | K | 766660751 | Montáž dveřních doplňků dveřního kování interiérového zámku | kus | 2 |  | 0 | CS ÚRS 2025 01 |  | základní |  | 0 | 0 | 0 | 0 | 0 |  | 16 | K | 2 |  |  |  | ROZPOCET | 0 | 0 | 0 | 0 | 0 | 1 | 0 | 16 | -1747563542
| Online PSC |  | https://podminky.urs.cz/item/CS_URS_2025_01/766660751 | [15 empty] | Online PSC | 2
144 | M | 54924013 | zámek zadlabací vložkový pravolevý rozteč 72x60mm | kus | 1 |  | 0 | CS ÚRS 2025 01 |  | základní |  | 0 | 0.00015 | 0.00015 | 0 | 0 |  | 32 | M | 2 |  |  |  | ROZPOCET | 0 | 0 | 0 | 0 | 0 | 1 | 0 | 16 | -623504061
145 | M | 54924005 | zámek zadlabací mezipokojový levý pro WC kování rozteč 72x55mm | kus | 1 |  | 0 | CS ÚRS 2025 01 |  | základní |  | 0 | 0.00015 | 0.00015 | 0 | 0 |  | 32 | M | 2 |  |  |  | ROZPOCET | 0 | 0 | 0 | 0 | 0 | 1 | 0 | 16 | 1125809037
146 | K | 766660752 | Montáž dveřních doplňků dveřního kování interiérového zámkové vložky | kus | 2 |  | 0 | CS ÚRS 2025 01 |  | základní |  | 0 | 0 | 0 | 0 | 0 |  | 16 | K | 2 |  |  |  | ROZPOCET | 0 | 0 | 0 | 0 | 0 | 1 | 0 | 16 | -1228850458
| Online PSC |  | https://podminky.urs.cz/item/CS_URS_2025_01/766660752 | [15 empty] | Online PSC | 2
147 | M | 54964211 | vložka cylindrická stavební 35+60 | kus | 2 |  | 0 | CS ÚRS 2025 01 |  | základní |  | 0 | 0.00015 | 0.0003 | 0 | 0 |  | 32 | M | 2 |  |  |  | ROZPOCET | 0 | 0 | 0 | 0 | 0 | 1 | 0 | 16 | 849974870
148 | K | 766660729 | Montáž dveřních doplňků dveřního kování interiérového štítku s klikou | kus | 1 |  | 0 | CS ÚRS 2025 01 |  | základní |  | 0 | 0 | 0 | 0 | 0 |  | 16 | K | 2 |  |  |  | ROZPOCET | 0 | 0 | 0 | 0 | 0 | 1 | 0 | 16 | -5594444
| Online PSC |  | https://podminky.urs.cz/item/CS_URS_2025_01/766660729 | [15 empty] | Online PSC | 2
149 | M | 54914123 | dveřní kování interiérové rozetové klika/klika | kus | 1 |  | 0 | CS ÚRS 2025 01 |  | základní |  | 0 | 0.0022 | 0.0022 | 0 | 0 |  | 32 | M | 2 |  |  |  | ROZPOCET | 0 | 0 | 0 | 0 | 0 | 1 | 0 | 16 | -483414518
150 | K | 766660730 | Montáž dveřních doplňků dveřního kování interiérového WC kliky se zámkem | kus | 1 |  | 0 | CS ÚRS 2025 01 |  | základní |  | 0 | 0 | 0 | 0 | 0 |  | 16 | K | 2 |  |  |  | ROZPOCET | 0 | 0 | 0 | 0 | 0 | 1 | 0 | 16 | -876483012
| Online PSC |  | https://podminky.urs.cz/item/CS_URS_2025_01/766660730 | [15 empty] | Online PSC | 2
151 | M | 54914128 | dveřní kování interiérové rozetové spodní pro WC | kus | 1 |  | 0 | CS ÚRS 2025 01 |  | základní |  | 0 | 0.0022 | 0.0022 | 0 | 0 |  | 32 | M | 2 |  |  |  | ROZPOCET | 0 | 0 | 0 | 0 | 0 | 1 | 0 | 16 | 800072845
152 | K | 766660761 | Montáž dveřních doplňků dveřního kování bezpečnostního zámku | kus | 1 |  | 0 | CS ÚRS 2025 01 |  | základní |  | 0 | 0 | 0 | 0 | 0 |  | 16 | K | 2 |  |  |  | ROZPOCET | 0 | 0 | 0 | 0 | 0 | 1 | 0 | 16 | -142212691
| Online PSC |  | https://podminky.urs.cz/item/CS_URS_2025_01/766660761 | [15 empty] | Online PSC | 2
| VV |  | 1 "dveře do skladu" |  | 1 | [13 empty] | VV | 2 | 2 | True | 1 | ROZPOCET
153 | M | 54926004 | zámek zadlabací magnetický s protiplechem rozteč 72x55mm | kus | 1 |  | 0 | CS ÚRS 2025 01 |  | základní |  | 0 | 0.00015 | 0.00015 | 0 | 0 |  | 32 | M | 2 |  |  |  | ROZPOCET | 0 | 0 | 0 | 0 | 0 | 1 | 0 | 16 | -21337580
154 | K | 766660762 | Montáž dveřních doplňků dveřního kování bezpečnostního zámkové vložky | kus | 1 |  | 0 | CS ÚRS 2025 01 |  | základní |  | 0 | 0 | 0 | 0 | 0 |  | 16 | K | 2 |  |  |  | ROZPOCET | 0 | 0 | 0 | 0 | 0 | 1 | 0 | 16 | 423897616
| Online PSC |  | https://podminky.urs.cz/item/CS_URS_2025_01/766660762 | [15 empty] | Online PSC | 2
| VV |  | 1 "dveře do skladu" |  | 1 | [13 empty] | VV | 2 | 2 | True | 1 | ROZPOCET
155 | M | 54964123 | vložka cylindrická bezpečnostní 35+60 | kus | 1 |  | 0 | CS ÚRS 2025 01 |  | základní |  | 0 | 0.00015 | 0.00015 | 0 | 0 |  | 32 | M | 2 |  |  |  | ROZPOCET | 0 | 0 | 0 | 0 | 0 | 1 | 0 | 16 | -1236609063
156 | K | 766660733 | Montáž dveřních doplňků dveřního kování bezpečnostního štítku s klikou | kus | 1 |  | 0 | CS ÚRS 2025 01 |  | základní |  | 0 | 0 | 0 | 0 | 0 |  | 16 | K | 2 |  |  |  | ROZPOCET | 0 | 0 | 0 | 0 | 0 | 1 | 0 | 16 | 415149806
| Online PSC |  | https://podminky.urs.cz/item/CS_URS_2025_01/766660733 | [15 empty] | Online PSC | 2
| VV |  | 1 "dveře do skladu" |  | 1 | [13 empty] | VV | 2 | 2 | True | 1 | ROZPOCET
157 | M | 54914147 | dveřní kování bezpečnostní RC2 klika/koule lakovaný nerez | kus | 1 |  | 0 | CS ÚRS 2025 01 |  | základní |  | 0 | 0.0022 | 0.0022 | 0 | 0 |  | 32 | M | 2 |  |  |  | ROZPOCET | 0 | 0 | 0 | 0 | 0 | 1 | 0 | 16 | -1304861624
158 | K | 998766121 | Přesun hmot pro konstrukce truhlářské stanovený z hmotnosti přesunovaného materiálu vodorovná dopravní vzdálenost do 50 m ruční (bez užití mechanizace) v objektech výšky do 6 m | t | 0.116 |  | 0 | CS ÚRS 2025 01 |  | základní |  | 0 | 0 | 0 | 0 | 0 |  | 16 | K | 2 |  |  |  | ROZPOCET | 0 | 0 | 0 | 0 | 0 | 1 | 0 | 16 | -710729849
| Online PSC |  | https://podminky.urs.cz/item/CS_URS_2025_01/998766121 | [15 empty] | Online PSC | 2
| D | 767 | Konstrukce zámečnické |  |  |  | 0 |  |  |  |  | 0 |  | 0.014472 |  | 0 |  | 2 | D | 1 |  |  |  | ROZPOCET | [6 empty] | 0
159 | K | 767662110 | Montáž mříží pevných, připevněných šroubováním | m2 | 1.44 |  | 0 | CS ÚRS 2025 01 |  | základní |  | 0 | 5e-05 | 7.2e-05 | 0 | 0 |  | 16 | K | 2 |  |  |  | ROZPOCET | 0 | 0 | 0 | 0 | 0 | 1 | 0 | 16 | -1444555354
| Online PSC |  | https://podminky.urs.cz/item/CS_URS_2025_01/767662110 | [15 empty] | Online PSC | 2
| VV |  | 1,20*1,20 |  | 1.44 | [13 empty] | VV | 2 | 2 | True | 1 | ROZPOCET
160 | M | 54912001 | mříž pro stavební otvory pevná | m2 | 1.44 |  | 0 | CS ÚRS 2025 01 |  | základní |  | 0 | 0.01 | 0.0144 | 0 | 0 |  | 32 | M | 2 |  |  |  | ROZPOCET | 0 | 0 | 0 | 0 | 0 | 1 | 0 | 16 | -1779293782
161 | K | 998767121 | Přesun hmot pro zámečnické konstrukce stanovený z hmotnosti přesunovaného materiálu vodorovná dopravní vzdálenost do 50 m ruční (bez užití mechanizace) v objektech výšky do 6 m | t | 0.014 |  | 0 | CS ÚRS 2025 01 |  | základní |  | 0 | 0 | 0 | 0 | 0 |  | 16 | K | 2 |  |  |  | ROZPOCET | 0 | 0 | 0 | 0 | 0 | 1 | 0 | 16 | 149091669
| Online PSC |  | https://podminky.urs.cz/item/CS_URS_2025_01/998767121 | [15 empty] | Online PSC | 2
| D | 771 | Podlahy z dlaždic |  |  |  | 0 |  |  |  |  | 0 |  | 0.69456 |  | 0 |  | 2 | D | 1 |  |  |  | ROZPOCET | [6 empty] | 0
162 | K | 771111011 | Příprava podkladu před provedením dlažby vysátí podlah | m2 | 18.354 |  | 0 | CS ÚRS 2025 01 |  | základní |  | 0 | 0 | 0 | 0 | 0 |  | 16 | K | 2 |  |  |  | ROZPOCET | 0 | 0 | 0 | 0 | 0 | 1 | 0 | 16 | -2128653285
| Online PSC |  | https://podminky.urs.cz/item/CS_URS_2025_01/771111011 | [15 empty] | Online PSC | 2
| VV |  | 4,76*2,90 |  | 13.804 | [13 empty] | VV | 2 | 2 | True | 0 | ROZPOCET
| VV |  | 1,00*(1,65+1,35+1,55) |  | 4.55 | [13 empty] | VV | 2 | 2 | True | 0 | ROZPOCET
| VV |  | Součet |  | 18.354 | [13 empty] | VV | 2 | 4 | True | 1 | ROZPOCET
163 | K | 771121022 | Příprava podkladu před provedením dlažby broušení podlah nového podkladu betonového | m2 | 18.354 |  | 0 | CS ÚRS 2025 01 |  | základní |  | 0 | 0 | 0 | 0 | 0 |  | 16 | K | 2 |  |  |  | ROZPOCET | 0 | 0 | 0 | 0 | 0 | 1 | 0 | 16 | -1071748828
| Online PSC |  | https://podminky.urs.cz/item/CS_URS_2025_01/771121022 | [15 empty] | Online PSC | 2
164 | K | 771121011 | Příprava podkladu před provedením dlažby nátěr penetrační na podlahu | m2 | 18.354 |  | 0 | CS ÚRS 2025 01 |  | základní |  | 0 | 0.0003 | 0.0055062 | 0 | 0 |  | 16 | K | 2 |  |  |  | ROZPOCET | 0 | 0 | 0 | 0 | 0 | 1 | 0 | 16 | -1262510025
| Online PSC |  | https://podminky.urs.cz/item/CS_URS_2025_01/771121011 | [15 empty] | Online PSC | 2
165 | K | 771151021 | Příprava podkladu před provedením dlažby samonivelační stěrka min. pevnosti 30 MPa, tloušťky do 3 mm | m2 | 18.354 |  | 0 | CS ÚRS 2025 01 |  | základní |  | 0 | 0.0045 | 0.082593 | 0 | 0 |  | 16 | K | 2 |  |  |  | ROZPOCET | 0 | 0 | 0 | 0 | 0 | 1 | 0 | 16 | 808822266
| Online PSC |  | https://podminky.urs.cz/item/CS_URS_2025_01/771151021 | [15 empty] | Online PSC | 2
166 | K | 771574416 | Montáž podlah z dlaždic keramických lepených cementovým flexibilním lepidlem hladkých, tloušťky do 10 mm přes 9 do 12 ks/m2 | m2 | 18.354 |  | 0 | CS ÚRS 2025 01 |  | základní |  | 0 | 0.006 | 0.11012 | 0 | 0 |  | 16 | K | 2 |  |  |  | ROZPOCET | 0 | 0 | 0 | 0 | 0 | 1 | 0 | 16 | 2125376652
| Online PSC |  | https://podminky.urs.cz/item/CS_URS_2025_01/771574416 | [15 empty] | Online PSC | 2
| VV |  | 4,76*2,90 |  | 13.804 | [13 empty] | VV | 2 | 2 | True | 0 | ROZPOCET
| VV |  | 1,00*(1,65+1,35+1,55) |  | 4.55 | [13 empty] | VV | 2 | 2 | True | 0 | ROZPOCET
| VV |  | Součet |  | 18.354 | [13 empty] | VV | 2 | 4 | True | 1 | ROZPOCET
167 | M | 59761128 | dlažba keramická slinutá nemrazuvzdorná R9/A povrch hladký/matný tl do 10mm přes 9 do 12ks/m2 | m2 | 20.189 |  | 0 | CS ÚRS 2025 01 |  | základní |  | 0 | 0.022 | 0.44416 | 0 | 0 |  | 32 | M | 2 |  |  |  | ROZPOCET | 0 | 0 | 0 | 0 | 0 | 1 | 0 | 16 | 162142343
| VV |  | 18,354*1,1 |  | 20.189 | [13 empty] | VV | 2 | 2 | True | 1 | ROZPOCET
168 | K | 771577211 | Montáž podlah z dlaždic keramických lepených cementovým flexibilním lepidlem Příplatek k cenám za plochu do 5 m2 jednotlivě | m2 | 4.55 |  | 0 | CS ÚRS 2025 01 |  | základní |  | 0 | 0 | 0 | 0 | 0 |  | 16 | K | 2 |  |  |  | ROZPOCET | 0 | 0 | 0 | 0 | 0 | 1 | 0 | 16 | 400633514
| Online PSC |  | https://podminky.urs.cz/item/CS_URS_2025_01/771577211 | [15 empty] | Online PSC | 2
| VV |  | 1,00*(1,65+1,35+1,55) |  | 4.55 | [13 empty] | VV | 2 | 2 | True | 1 | ROZPOCET
169 | K | 771474113 | Montáž soklů z dlaždic keramických lepených cementovým flexibilním lepidlem rovných, výšky přes 90 do 120 mm | m | 15.77 |  | 0 | CS ÚRS 2025 01 |  | základní |  | 0 | 0.00058 | 0.0091466 | 0 | 0 |  | 16 | K | 2 |  |  |  | ROZPOCET | 0 | 0 | 0 | 0 | 0 | 1 | 0 | 16 | -1087198819
| Online PSC |  | https://podminky.urs.cz/item/CS_URS_2025_01/771474113 | [15 empty] | Online PSC | 2
| VV |  | 4,76*2+2,90*2+1,55+1,00*2 |  | 18.87 | [13 empty] | VV | 2 | 2 | True | 0 | ROZPOCET
| VV |  | -(0,80*3+0,70) |  | -3.1 | [13 empty] | VV | 2 | 2 | True | 0 | ROZPOCET
| VV |  | Součet |  | 15.77 | [13 empty] | VV | 2 | 4 | True | 1 | ROZPOCET
170 | M | 59761128 | dlažba keramická slinutá nemrazuvzdorná R9/A povrch hladký/matný tl do 10mm přes 9 do 12ks/m2 | m2 | 1.892 |  | 0 | CS ÚRS 2025 01 |  | základní |  | 0 | 0.022 | 0.041624 | 0 | 0 |  | 32 | M | 2 |  |  |  | ROZPOCET | 0 | 0 | 0 | 0 | 0 | 1 | 0 | 16 | 1089852331
| VV |  | 15,77*0,10*1,2 |  | 1.892 | [13 empty] | VV | 2 | 2 | True | 1 | ROZPOCET
171 | K | 771161021 | Příprava podkladu před provedením dlažby montáž profilu ukončujícího profilu pro plynulý přechod (dlažba-koberec apod.) | m | 3.75 |  | 0 | CS ÚRS 2025 01 |  | základní |  | 0 | 0.0002 | 0.00075 | 0 | 0 |  | 16 | K | 2 |  |  |  | ROZPOCET | 0 | 0 | 0 | 0 | 0 | 1 | 0 | 16 | -331812802
| Online PSC |  | https://podminky.urs.cz/item/CS_URS_2025_01/771161021 | [15 empty] | Online PSC | 2
| VV |  | 0,80+0,70*2+1,55 |  | 3.75 | [13 empty] | VV | 2 | 2 | True | 1 | ROZPOCET
172 | M | 55343124 | profil přechodový Al vrtaný 30mm bronz | m | 4.125 |  | 0 | CS ÚRS 2025 01 |  | základní |  | 0 | 0.00016 | 0.00066 | 0 | 0 |  | 32 | M | 2 |  |  |  | ROZPOCET | 0 | 0 | 0 | 0 | 0 | 1 | 0 | 16 | -731892946
| VV |  | 3,75*1,1 |  | 4.125 | [13 empty] | VV | 2 | 2 | True | 1 | ROZPOCET
173 | K | 771591184 | Podlahy - dokončovací práce pracnější řezání dlaždic keramických rovné | m | 50 |  | 0 | CS ÚRS 2025 01 |  | základní |  | 0 | 0 | 0 | 0 | 0 |  | 16 | K | 2 |  |  |  | ROZPOCET | 0 | 0 | 0 | 0 | 0 | 1 | 0 | 16 | 14588567
| Online PSC |  | https://podminky.urs.cz/item/CS_URS_2025_01/771591184 | [15 empty] | Online PSC | 2
| VV |  | "cca" 50,00 |  | 50 | [13 empty] | VV | 2 | 2 | True | 1 | ROZPOCET
174 | K | 998771121 | Přesun hmot pro podlahy z dlaždic stanovený z hmotnosti přesunovaného materiálu vodorovná dopravní vzdálenost do 50 m ruční (bez užití mechanizace) v objektech výšky do 6 m | t | 0.695 |  | 0 | CS ÚRS 2025 01 |  | základní |  | 0 | 0 | 0 | 0 | 0 |  | 16 | K | 2 |  |  |  | ROZPOCET | 0 | 0 | 0 | 0 | 0 | 1 | 0 | 16 | 234439549
| Online PSC |  | https://podminky.urs.cz/item/CS_URS_2025_01/998771121 | [15 empty] | Online PSC | 2
| D | 781 | Dokončovací práce - obklady |  |  |  | 0 |  |  |  |  | 0 |  | 0.36602 |  | 0 |  | 2 | D | 1 |  |  |  | ROZPOCET | [6 empty] | 0
175 | K | 783806811 | Odstranění nátěrů z omítek oškrábáním | m2 | 5.4 |  | 0 | CS ÚRS 2025 01 |  | základní |  | 0 | 0 | 0 | 0 | 0 |  | 16 | K | 2 |  |  |  | ROZPOCET | 0 | 0 | 0 | 0 | 0 | 1 | 0 | 16 | 445643739
| Online PSC |  | https://podminky.urs.cz/item/CS_URS_2025_01/783806811 | [15 empty] | Online PSC | 2
| VV |  | 1,80*(1,65+1,35) "stávající stěna - pod obklady" |  | 5.4 | [13 empty] | VV | 2 | 2 | True | 1 | ROZPOCET
176 | K | 781151031 | Příprava podkladu před provedením obkladu celoplošné vyrovnání podkladu stěrkou, tloušťky 3 mm | m2 | 5.4 |  | 0 | CS ÚRS 2025 01 |  | základní |  | 0 | 0.0045 | 0.0243 | 0 | 0 |  | 16 | K | 2 |  |  |  | ROZPOCET | 0 | 0 | 0 | 0 | 0 | 1 | 0 | 16 | -1942650514
| Online PSC |  | https://podminky.urs.cz/item/CS_URS_2025_01/781151031 | [15 empty] | Online PSC | 2
| VV |  | 1,80*(1,65+1,35) "stávající stěna - pod obklady" |  | 5.4 | [13 empty] | VV | 2 | 2 | True | 1 | ROZPOCET
177 | K | 781111011 | Příprava podkladu před provedením obkladu oprášení (ometení) stěny | m2 | 14.22 |  | 0 | CS ÚRS 2025 01 |  | základní |  | 0 | 0 | 0 | 0 | 0 |  | 16 | K | 2 |  |  |  | ROZPOCET | 0 | 0 | 0 | 0 | 0 | 1 | 0 | 16 | 1038509156
| Online PSC |  | https://podminky.urs.cz/item/CS_URS_2025_01/781111011 | [15 empty] | Online PSC | 2
| VV |  | 1,80*(1,00*4+1,65*2+1,35*2) |  | 18 | [13 empty] | VV | 2 | 2 | True | 0 | ROZPOCET
| VV |  | -(0,70*1,80*3) |  | -3.78 | [13 empty] | VV | 2 | 2 | True | 0 | ROZPOCET
| VV |  | Součet m.č. 120 |  | 14.22 | [13 empty] | VV | 2 | 4 | True | 1 | ROZPOCET
178 | K | 781121011 | Příprava podkladu před provedením obkladu nátěr penetrační na stěnu | m2 | 14.22 |  | 0 | CS ÚRS 2025 01 |  | základní |  | 0 | 0.0003 | 0.004266 | 0 | 0 |  | 16 | K | 2 |  |  |  | ROZPOCET | 0 | 0 | 0 | 0 | 0 | 1 | 0 | 16 | -508069551
| Online PSC |  | https://podminky.urs.cz/item/CS_URS_2025_01/781121011 | [15 empty] | Online PSC | 2
179 | K | 781472318 | Montáž keramických obkladů stěn lepených cementovým flexibilním rychletuhnoucím lepidlem hladkých přes 19 do 22 ks/m2 | m2 | 14.22 |  | 0 | CS ÚRS 2025 01 |  | základní |  | 0 | 0.00535 | 0.076077 | 0 | 0 |  | 16 | K | 2 |  |  |  | ROZPOCET | 0 | 0 | 0 | 0 | 0 | 1 | 0 | 16 | -1618312753
| Online PSC |  | https://podminky.urs.cz/item/CS_URS_2025_01/781472318 | [15 empty] | Online PSC | 2
| VV |  | 1,80*(1,00*4+1,65*2+1,35*2) |  | 18 | [13 empty] | VV | 2 | 2 | True | 0 | ROZPOCET
| VV |  | -(0,70*1,80*3) |  | -3.78 | [13 empty] | VV | 2 | 2 | True | 0 | ROZPOCET
| VV |  | Součet m.č. 120 |  | 14.22 | [13 empty] | VV | 2 | 4 | True | 1 | ROZPOCET
180 | M | 59761702 | obklad keramický nemrazuvzdorný povrch hladký/lesklý tl do 10mm přes 19 do 22ks/m2 | m2 | 15.642 |  | 0 | CS ÚRS 2025 01 |  | základní |  | 0 | 0.01671 | 0.26138 | 0 | 0 |  | 32 | M | 2 |  |  |  | ROZPOCET | 0 | 0 | 0 | 0 | 0 | 1 | 0 | 16 | -1029540929
| VV |  | 14,22*1,1 |  | 15.642 | [13 empty] | VV | 2 | 2 | True | 1 | ROZPOCET
181 | K | 781472391 | Montáž keramických obkladů stěn lepených cementovým flexibilním rychletuhnoucím lepidlem Příplatek k cenám za plochu do 10 m2 jednotlivě | m2 | 14.22 |  | 0 | CS ÚRS 2025 01 |  | základní |  | 0 | 0 | 0 | 0 | 0 |  | 16 | K | 2 |  |  |  | ROZPOCET | 0 | 0 | 0 | 0 | 0 | 1 | 0 | 16 | -104393067
| Online PSC |  | https://podminky.urs.cz/item/CS_URS_2025_01/781472391 | [15 empty] | Online PSC | 2
182 | K | 781495141 | Obklad - dokončující práce průnik obkladem kruhový, bez izolace do DN 30 | kus | 3 |  | 0 | CS ÚRS 2025 01 |  | základní |  | 0 | 0 | 0 | 0 | 0 |  | 16 | K | 2 |  |  |  | ROZPOCET | 0 | 0 | 0 | 0 | 0 | 1 | 0 | 16 | -865533790
| Online PSC |  | https://podminky.urs.cz/item/CS_URS_2025_01/781495141 | [15 empty] | Online PSC | 2
183 | K | 781495142 | Obklad - dokončující práce průnik obkladem kruhový, bez izolace přes DN 30 do DN 90 | kus | 1 |  | 0 | CS ÚRS 2025 01 |  | základní |  | 0 | 0 | 0 | 0 | 0 |  | 16 | K | 2 |  |  |  | ROZPOCET | 0 | 0 | 0 | 0 | 0 | 1 | 0 | 16 | 999498091
| Online PSC |  | https://podminky.urs.cz/item/CS_URS_2025_01/781495142 | [15 empty] | Online PSC | 2
184 | K | 781495184 | Obklad - dokončující práce pracnější řezání obkladaček rovné | m | 20 |  | 0 | CS ÚRS 2025 01 |  | základní |  | 0 | 0 | 0 | 0 | 0 |  | 16 | K | 2 |  |  |  | ROZPOCET | 0 | 0 | 0 | 0 | 0 | 1 | 0 | 16 | -1033528236
| Online PSC |  | https://podminky.urs.cz/item/CS_URS_2025_01/781495184 | [15 empty] | Online PSC | 2
| VV |  | "cca" 20,00 |  | 20 | [13 empty] | VV | 2 | 2 | True | 1 | ROZPOCET
185 | K | 998781121 | Přesun hmot pro obklady keramické stanovený z hmotnosti přesunovaného materiálu vodorovná dopravní vzdálenost do 50 m ruční (bez užití mechanizace) v objektech výšky do 6 m | t | 0.366 |  | 0 | CS ÚRS 2025 01 |  | základní |  | 0 | 0 | 0 | 0 | 0 |  | 16 | K | 2 |  |  |  | ROZPOCET | 0 | 0 | 0 | 0 | 0 | 1 | 0 | 16 | -1819942012
| Online PSC |  | https://podminky.urs.cz/item/CS_URS_2025_01/998781121 | [15 empty] | Online PSC | 2
| D | 783 | Dokončovací práce - nátěry |  |  |  | 0 |  |  |  |  | 0 |  | 0.015167 |  | 0 |  | 2 | D | 1 |  |  |  | ROZPOCET | [6 empty] | 0
186 | K | 783301311 | Příprava podkladu zámečnických konstrukcí před provedením nátěru odmaštění odmašťovačem vodou ředitelným | m2 | 7.091 |  | 0 | CS ÚRS 2025 01 |  | základní |  | 0 | 8e-05 | 0.00056728 | 0 | 0 |  | 16 | K | 2 |  |  |  | ROZPOCET | 0 | 0 | 0 | 0 | 0 | 1 | 0 | 16 | 1905117860
| Online PSC |  | https://podminky.urs.cz/item/CS_URS_2025_01/783301311 | [15 empty] | Online PSC | 2
| VV |  | (0,80+1,97*2)*0,35 |  | 1.659 | [13 empty] | VV | 2 | 2 | True | 0 | ROZPOCET
| VV |  | (0,70+1,97*2)*0,35 |  | 1.624 | [13 empty] | VV | 2 | 2 | True | 0 | ROZPOCET
| VV |  | (0,70+1,97*2)*0,20 |  | 0.928 | [13 empty] | VV | 2 | 2 | True | 0 | ROZPOCET
| VV |  | Mezisoučet nové zárubně |  | 4.211 | [13 empty] | VV | 2 | 3 | True | 0 | ROZPOCET
| VV |  | 1,20*1,20*2 |  | 2.88 | [13 empty] | VV | 2 | 2 | True | 0 | ROZPOCET
| VV |  | Mezisoučet nová mříž |  | 2.88 | [13 empty] | VV | 2 | 3 | True | 0 | ROZPOCET
| VV |  | Součet |  | 7.091 | [13 empty] | VV | 2 | 4 | True | 1 | ROZPOCET
187 | K | 783314101 | Základní nátěr zámečnických konstrukcí jednonásobný syntetický | m2 | 7.091 |  | 0 | CS ÚRS 2025 01 |  | základní |  | 0 | 0.00014 | 0.00099274 | 0 | 0 |  | 16 | K | 2 |  |  |  | ROZPOCET | 0 | 0 | 0 | 0 | 0 | 1 | 0 | 16 | 19075423
| Online PSC |  | https://podminky.urs.cz/item/CS_URS_2025_01/783314101 | [15 empty] | Online PSC | 2
188 | K | 783315101 | Mezinátěr zámečnických konstrukcí jednonásobný syntetický standardní | m2 | 7.091 |  | 0 | CS ÚRS 2025 01 |  | základní |  | 0 | 0.00012 | 0.00085092 | 0 | 0 |  | 16 | K | 2 |  |  |  | ROZPOCET | 0 | 0 | 0 | 0 | 0 | 1 | 0 | 16 | 1370915579
| Online PSC |  | https://podminky.urs.cz/item/CS_URS_2025_01/783315101 | [15 empty] | Online PSC | 2
189 | K | 783317101 | Krycí nátěr (email) zámečnických konstrukcí jednonásobný syntetický standardní | m2 | 7.091 |  | 0 | CS ÚRS 2025 01 |  | základní |  | 0 | 0.00012 | 0.00085092 | 0 | 0 |  | 16 | K | 2 |  |  |  | ROZPOCET | 0 | 0 | 0 | 0 | 0 | 1 | 0 | 16 | 284342806
| Online PSC |  | https://podminky.urs.cz/item/CS_URS_2025_01/783317101 | [15 empty] | Online PSC | 2
190 | K | 783213011 | Preventivní napouštěcí nátěr tesařských prvků proti dřevokazným houbám, hmyzu a plísním nezabudovaných do konstrukce jednonásobný syntetický | m2 | 68.063 |  | 0 | CS ÚRS 2025 01 |  | základní |  | 0 | 0.00014 | 0.0095288 | 0 | 0 |  | 16 | K | 2 |  |  |  | ROZPOCET | 0 | 0 | 0 | 0 | 0 | 1 | 0 | 16 | -2047623316
| Online PSC |  | https://podminky.urs.cz/item/CS_URS_2025_01/783213011 | [15 empty] | Online PSC | 2
| VV |  | (1,75+0,40)/2*4,525*5*2 |  | 48.644 | [13 empty] | VV | 2 | 2 | True | 0 | ROZPOCET
| VV |  | (1,75+1,50)/2*0,785*5*2 |  | 12.756 | [13 empty] | VV | 2 | 2 | True | 0 | ROZPOCET
| VV |  | Mezisoučet vazníky |  | 61.4 | [13 empty] | VV | 2 | 3 | True | 0 | ROZPOCET
| VV |  | 4,35*(0,14*2+0,10*2) |  | 2.088 | [13 empty] | VV | 2 | 2 | True | 0 | ROZPOCET
| VV |  | Mezisoučet pozednice 140x100 |  | 2.088 | [13 empty] | VV | 2 | 3 | True | 0 | ROZPOCET
| VV |  | (0,25*0,35+0,10*0,25 )*2 |  | 0.225 | [13 empty] | VV | 2 | 2 | True | 0 | ROZPOCET
| VV |  | (0,25+0,25)*4,35*2 |  | 4.35 | [13 empty] | VV | 2 | 2 | True | 0 | ROZPOCET
| VV |  | Mezisoučet palubky |  | 4.575 | [13 empty] | VV | 2 | 3 | True | 0 | ROZPOCET
| VV |  | Součet |  | 68.063 | [13 empty] | VV | 2 | 4 | True | 1 | ROZPOCET
191 | K | 783201201 | Příprava podkladu tesařských konstrukcí před provedením nátěru broušení | m2 | 5.4 |  | 0 | CS ÚRS 2025 01 |  | základní |  | 0 | 2e-05 | 0.000108 | 0 | 0 |  | 16 | K | 2 |  |  |  | ROZPOCET | 0 | 0 | 0 | 0 | 0 | 1 | 0 | 16 | 287856443
| Online PSC |  | https://podminky.urs.cz/item/CS_URS_2025_01/783201201 | [15 empty] | Online PSC | 2
| VV |  | (0,25*0,35+0,10*0,25 )*2 |  | 0.225 | [13 empty] | VV | 2 | 2 | True | 0 | ROZPOCET
| VV |  | (0,25+0,25)*4,35*2 |  | 4.35 | [13 empty] | VV | 2 | 2 | True | 0 | ROZPOCET
| VV |  | (4,70+0,80)*0,15 |  | 0.825 | [13 empty] | VV | 2 | 2 | True | 0 | ROZPOCET
| VV |  | Mezisoučet palubky - přesah střechy |  | 5.4 | [13 empty] | VV | 2 | 3 | True | 0 | ROZPOCET
| VV |  | Součet |  | 5.4 | [13 empty] | VV | 2 | 4 | True | 1 | ROZPOCET
192 | K | 783214101 | Základní nátěr tesařských konstrukcí jednonásobný syntetický | m2 | 5.4 |  | 0 | CS ÚRS 2025 01 |  | základní |  | 0 | 0.00013 | 0.000702 | 0 | 0 |  | 16 | K | 2 |  |  |  | ROZPOCET | 0 | 0 | 0 | 0 | 0 | 1 | 0 | 16 | -1867697440
| Online PSC |  | https://podminky.urs.cz/item/CS_URS_2025_01/783214101 | [15 empty] | Online PSC | 2
193 | K | 783218211 | Lakovací nátěr tesařských konstrukcí dvojnásobný s mezibroušením syntetický | m2 | 5.4 |  | 0 | CS ÚRS 2025 01 |  | základní |  | 0 | 0.00029 | 0.001566 | 0 | 0 |  | 16 | K | 2 |  |  |  | ROZPOCET | 0 | 0 | 0 | 0 | 0 | 1 | 0 | 16 | 665293893
| Online PSC |  | https://podminky.urs.cz/item/CS_URS_2025_01/783218211 | [15 empty] | Online PSC | 2
| D | 784 | Dokončovací práce - malby |  |  |  | 0 |  |  |  |  | 0 |  | 0.041274 |  | 0.00055062 |  | 2 | D | 1 |  |  |  | ROZPOCET | [6 empty] | 0
194 | K | 784111001 | Oprášení (ometení) podkladu v místnostech výšky do 3,80 m | m2 | 89.235 |  | 0 | CS ÚRS 2025 01 |  | základní |  | 0 | 0 | 0 | 0 | 0 |  | 16 | K | 2 |  |  |  | ROZPOCET | 0 | 0 | 0 | 0 | 0 | 1 | 0 | 16 | -82848866
| Online PSC |  | https://podminky.urs.cz/item/CS_URS_2025_01/784111001 | [15 empty] | Online PSC | 2
| VV |  | 4,76*2,90 |  | 13.804 | [13 empty] | VV | 2 | 2 | True | 0 | ROZPOCET
| VV |  | 1,00*(1,65+0,10+1,35+1,55) |  | 4.65 | [13 empty] | VV | 2 | 2 | True | 0 | ROZPOCET
| VV |  | Mezisoučet stropy |  | 18.454 | [13 empty] | VV | 2 | 3 | True | 0 | ROZPOCET
| VV |  | 2,97*(4,76*2+2,90*2+1,55*2+1,00*2) |  | 60.647 | [13 empty] | VV | 2 | 2 | True | 0 | ROZPOCET
| VV |  | 1,17*(1,00*2+1,65*2+1,35*2) "nad obklady" |  | 9.36 | [13 empty] | VV | 2 | 2 | True | 0 | ROZPOCET
| VV |  | 0,30*1,00*2+0,10*0,87*2 "nad obklady" |  | 0.774 | [13 empty] | VV | 2 | 2 | True | 0 | ROZPOCET
| VV |  | Mezisoučet stěny |  | 70.781 | [13 empty] | VV | 2 | 3 | True | 0 | ROZPOCET
| VV |  | Součet |  | 89.235 | [13 empty] | VV | 2 | 4 | True | 1 | ROZPOCET
195 | K | 784181121 | Penetrace podkladu jednonásobná hloubková akrylátová bezbarvá v místnostech výšky do 3,80 m | m2 | 70.781 |  | 0 | CS ÚRS 2025 01 |  | základní |  | 0 | 0.0002 | 0.014156 | 0 | 0 |  | 16 | K | 2 |  |  |  | ROZPOCET | 0 | 0 | 0 | 0 | 0 | 1 | 0 | 16 | -733603795
| Online PSC |  | https://podminky.urs.cz/item/CS_URS_2025_01/784181121 | [15 empty] | Online PSC | 2
| VV |  | 2,97*(4,76*2+2,90*2+1,55*2+1,00*2) |  | 60.647 | [13 empty] | VV | 2 | 2 | True | 0 | ROZPOCET
| VV |  | 1,17*(1,00*2+1,65*2+1,35*2) "nad obklady" |  | 9.36 | [13 empty] | VV | 2 | 2 | True | 0 | ROZPOCET
| VV |  | 0,30*1,00*2+0,10*0,87*2 "nad obklady" |  | 0.774 | [13 empty] | VV | 2 | 2 | True | 0 | ROZPOCET
| VV |  | Mezisoučet stěny |  | 70.781 | [13 empty] | VV | 2 | 3 | True | 0 | ROZPOCET
| VV |  | Součet |  | 70.781 | [13 empty] | VV | 2 | 4 | True | 1 | ROZPOCET
196 | K | 784211121 | Malby z malířských směsí oděruvzdorných za mokra dvojnásobné, bílé za mokra oděruvzdorné středně v místnostech výšky do 3,80 m | m2 | 18.454 |  | 0 | CS ÚRS 2025 01 |  | základní |  | 0 | 0.00027 | 0.0049826 | 0 | 0 |  | 16 | K | 2 |  |  |  | ROZPOCET | 0 | 0 | 0 | 0 | 0 | 1 | 0 | 16 | 1316789763
| Online PSC |  | https://podminky.urs.cz/item/CS_URS_2025_01/784211121 | [15 empty] | Online PSC | 2
| VV |  | 4,76*2,90 |  | 13.804 | [13 empty] | VV | 2 | 2 | True | 0 | ROZPOCET
| VV |  | 1,00*(1,65+0,10+1,35+1,55) |  | 4.65 | [13 empty] | VV | 2 | 2 | True | 0 | ROZPOCET
| VV |  | Mezisoučet stropy |  | 18.454 | [13 empty] | VV | 2 | 3 | True | 0 | ROZPOCET
| VV |  | Součet |  | 18.454 | [13 empty] | VV | 2 | 4 | True | 1 | ROZPOCET
197 | K | 784211101 | Malby z malířských směsí oděruvzdorných za mokra dvojnásobné, bílé za mokra oděruvzdorné výborně v místnostech výšky do 3,80 m | m2 | 70.781 |  | 0 | CS ÚRS 2025 01 |  | základní |  | 0 | 0.00029 | 0.020526 | 0 | 0 |  | 16 | K | 2 |  |  |  | ROZPOCET | 0 | 0 | 0 | 0 | 0 | 1 | 0 | 16 | -134080897
| Online PSC |  | https://podminky.urs.cz/item/CS_URS_2025_01/784211101 | [15 empty] | Online PSC | 2
| VV |  | 2,97*(4,76*2+2,90*2+1,55*2+1,00*2) |  | 60.647 | [13 empty] | VV | 2 | 2 | True | 0 | ROZPOCET
| VV |  | 1,17*(1,00*2+1,65*2+1,35*2) "nad obklady" |  | 9.36 | [13 empty] | VV | 2 | 2 | True | 0 | ROZPOCET
| VV |  | 0,30*1,00*2+0,10*0,87*2 "nad obklady" |  | 0.774 | [13 empty] | VV | 2 | 2 | True | 0 | ROZPOCET
| VV |  | Mezisoučet stěny |  | 70.781 | [13 empty] | VV | 2 | 3 | True | 0 | ROZPOCET
| VV |  | Součet |  | 70.781 | [13 empty] | VV | 2 | 4 | True | 1 | ROZPOCET
198 | K | 784211163 | Malby z malířských směsí oděruvzdorných za mokra Příplatek k cenám dvojnásobných maleb za provádění barevné malby tónované na tónovacích automatech, v odstínu středně sytém | m2 | 70.781 |  | 0 | CS ÚRS 2025 01 |  | základní |  | 0 | 2e-05 | 0.0014156 | 0 | 0 |  | 16 | K | 2 |  |  |  | ROZPOCET | 0 | 0 | 0 | 0 | 0 | 1 | 0 | 16 | -2126197290
| Online PSC |  | https://podminky.urs.cz/item/CS_URS_2025_01/784211163 | [15 empty] | Online PSC | 2
| VV |  | 2,97*(4,76*2+2,90*2+1,55*2+1,00*2) |  | 60.647 | [13 empty] | VV | 2 | 2 | True | 0 | ROZPOCET
| VV |  | 1,17*(1,00*2+1,65*2+1,35*2) "nad obklady" |  | 9.36 | [13 empty] | VV | 2 | 2 | True | 0 | ROZPOCET
| VV |  | 0,30*1,00*2+0,10*0,87*2 "nad obklady" |  | 0.774 | [13 empty] | VV | 2 | 2 | True | 0 | ROZPOCET
| VV |  | Mezisoučet stěny |  | 70.781 | [13 empty] | VV | 2 | 3 | True | 0 | ROZPOCET
| VV |  | Součet |  | 70.781 | [13 empty] | VV | 2 | 4 | True | 1 | ROZPOCET
199 | K | 784171101 | Zakrytí nemalovaných ploch (materiál ve specifikaci) včetně pozdějšího odkrytí podlah | m2 | 18.354 |  | 0 | CS ÚRS 2025 01 |  | základní |  | 0 | 0 | 0 | 3e-05 | 0.00055062 |  | 16 | K | 2 |  |  |  | ROZPOCET | 0 | 0 | 0 | 0 | 0 | 1 | 0 | 16 | -2143335783
| Online PSC |  | https://podminky.urs.cz/item/CS_URS_2025_01/784171101 | [15 empty] | Online PSC | 2
| VV |  | 4,76*2,90 |  | 13.804 | [13 empty] | VV | 2 | 2 | True | 0 | ROZPOCET
| VV |  | 1,00*(1,65+1,35+1,55) |  | 4.55 | [13 empty] | VV | 2 | 2 | True | 0 | ROZPOCET
| VV |  | Součet |  | 18.354 | [13 empty] | VV | 2 | 4 | True | 1 | ROZPOCET
200 | M | 28323157 | fólie pro malířské potřeby zakrývací tl 14µ 4x5m | m2 | 19.272 |  | 0 | CS ÚRS 2025 01 |  | základní |  | 0 | 1e-05 | 0.00019272 | 0 | 0 |  | 32 | M | 2 |  |  |  | ROZPOCET | 0 | 0 | 0 | 0 | 0 | 1 | 0 | 16 | -70548209
| VV |  | 18,354*1,05 |  | 19.272 | [13 empty] | VV | 2 | 2 | True | 1 | ROZPOCET

## 03 - VNITŘNÍ STAVEBNÍ ÚPR...
{a47225ba-732b-4fb0-8374-b78ede6e5d47}
2
| KRYCÍ LIST SOUPISU PRACÍ | [7 empty] | v --- níže se nacházejí doplnkové a pomocné údaje k sestavám --- v | [9 empty] | False
Stavba:
MALŠOVICE 4 - STAVEBNÍ ÚPRAVY (REVIZE 1)
Objekt:
03 - VNITŘNÍ STAVEBNÍ ÚPRAVY A TERASA - RESTAURACE (REVIZE 1)
| KSO: |  |  |  |  | CC-CZ:
| Místo: |  | MALŠOVICE st.p.č.116, p.p.č456/5 |  |  | Datum: | 25. 4. 2025
| Zadavatel: |  |  |  |  | IČ:
|  | OBEC MALŠOVICE, Malšovice 6 |  |  |  | DIČ:
| Účastník: |  |  |  |  | IČ: | Vyplň údaj
|  | Vyplň údaj |  |  |  | DIČ: | Vyplň údaj
| Projektant: |  |  |  |  | IČ:
|  | Ing. Jiří Demuth Děčín |  |  |  | DIČ:
| Zpracovatel: |  |  |  |  | IČ:
|  | Nina Blavková Děčín |  |  |  | DIČ:
Poznámka:
Soupis prací je sestaven s využitím Cenové soustavy ÚRS. Položky, které pochází z této cenové soustavy, jsou ve sloupci 'Cenová soustava' označeny popisem 'CS ÚRS' a úrovní příslušného kalendářního pololetí. Veškeré další informace vymezující popis a podmínky použití těchto položek z Cenové soustavy, které nejsou uvedeny přímo v soupisu prací, jsou neomezeně dálkově k dispozici na webu podminky.urs.cz.
| Cena bez DPH | [5 empty] | 0
|  |  | Základ daně |  |  | Sazba daně | Výše daně
| DPH | základní | 0 |  |  | 21% | 0
|  | snížená | 0 |  |  | 12% | 0
|  | zákl. přenesená | 0 |  |  | 21% | 0
|  | sníž. přenesená | 0 |  |  | 12% | 0
|  | nulová | 0 |  |  | 0% | 0
| Cena s DPH |  |  | v | CZK |  | 0
REKAPITULACE ČLENĚNÍ SOUPISU PRACÍ
Stavba:
MALŠOVICE 4 - STAVEBNÍ ÚPRAVY (REVIZE 1)
Objekt:
03 - VNITŘNÍ STAVEBNÍ ÚPRAVY A TERASA - RESTAURACE (REVIZE 1)
Místo: |  |  | MALŠOVICE st.p.č.116, p.p.č456/5 |  |  | Datum: | 25. 4. 2025
Zadavatel: |  |  | OBEC MALŠOVICE, Malšovice 6 |  |  | Projektant: | Ing. Jiří Demuth Děčín
Účastník: |  |  | Vyplň údaj |  |  | Zpracovatel: | Nina Blavková Děčín
Kód dílu - Popis | [6 empty] | Cena celkem [CZK]
Náklady stavby celkem | [6 empty] | 0 | [12 empty] | -1
| HSV - Práce a dodávky HSV | [5 empty] | 0
| 1 - Zemní práce | [5 empty] | 0
| 13 - Hloubené vykopávky | [5 empty] | 0
| 16 - Přemístění výkopku | [5 empty] | 0
| 27 - Základy | [5 empty] | 0
| 3 - Svislé a kompletní konstrukce | [5 empty] | 0
| 31 - Zdi pozemních staveb | [5 empty] | 0
| 34 - Stěny a příčky | [5 empty] | 0
| 432 - Boční schůdky na terasu | [5 empty] | 0
| 6 - Úpravy povrchů, podlahy a osazování výplní | [5 empty] | 0
| 61 - Úprava povrchů vnitřních | [5 empty] | 0
| 62 - Úprava povrchů vnějších | [5 empty] | 0
| 63 - Podlahy a podlahové konstrukce | [5 empty] | 0
| 64 - Osazování výplní otvorů | [5 empty] | 0
| 9 - Ostatní konstrukce a práce, bourání | [5 empty] | 0
| 94 - Lešení a stavební výtahy | [5 empty] | 0
| 951 - Ostatní konstrukce a práce | [5 empty] | 0
| 961 - Bourání a demontáže konstrukcí | [5 empty] | 0
| 997 - Doprava suti a vybouraných hmot | [5 empty] | 0
| 998 - Přesun hmot | [5 empty] | 0
| PSV - Práce a dodávky PSV | [5 empty] | 0
| 762 - Konstrukce tesařské | [5 empty] | 0
| 763 - Konstrukce suché výstavby | [5 empty] | 0
| 764 - Konstrukce klempířské | [5 empty] | 0
| 765 - Krytina skládaná | [5 empty] | 0
| 766 - Konstrukce truhlářské | [5 empty] | 0
| 767 - Konstrukce zámečnické | [5 empty] | 0
| 771 - Podlahy z dlaždic | [5 empty] | 0
| 781 - Dokončovací práce - obklady | [5 empty] | 0
| 783 - Dokončovací práce - nátěry | [5 empty] | 0
| 784 - Dokončovací práce - malby | [5 empty] | 0
| 787 - Dokončovací práce - zasklívání | [5 empty] | 0
| HZS - Hodinové zúčtovací sazby | [5 empty] | 0
SOUPIS PRACÍ
Stavba:
MALŠOVICE 4 - STAVEBNÍ ÚPRAVY (REVIZE 1)
Objekt:
03 - VNITŘNÍ STAVEBNÍ ÚPRAVY A TERASA - RESTAURACE (REVIZE 1)
Místo: |  |  | MALŠOVICE st.p.č.116, p.p.č456/5 |  |  | Datum: | 25. 4. 2025
Zadavatel: |  |  | OBEC MALŠOVICE, Malšovice 6 |  |  | Projektant: | Ing. Jiří Demuth Děčín
Účastník: |  |  | Vyplň údaj |  |  | Zpracovatel: | Nina Blavková Děčín
PČ | Typ | Kód | Popis | MJ | Množství | J.cena [CZK] | Cena celkem [CZK] | Cenová soustava |  | DPH | J. Nh [h] | Nh celkem [h] | J. hmotnost [t] | Hmotnost celkem [t] | J. suť [t] | Suť Celkem [t] | Dodavatel
Náklady soupisu celkem | [6 empty] | 0 |  |  |  |  | 0 |  | 11.4476 |  | 8.0859 |  |  | D | -1 | [10 empty] | 0
| D | HSV | Práce a dodávky HSV |  |  |  | 0 |  |  |  |  | 0 |  | 7.4701 |  | 8.0839 |  | 1 | D | 0 |  |  |  | ROZPOCET | [6 empty] | 0
| D | 1 | Zemní práce |  |  |  | 0 |  |  |  |  | 0 |  | 0 |  | 0 |  | 1 | D | 1 |  |  |  | ROZPOCET | [6 empty] | 0
| D | 13 | Hloubené vykopávky |  |  |  | 0 |  |  |  |  | 0 |  | 0 |  | 0 |  | 1 | D | 2 |  |  |  | ROZPOCET | [6 empty] | 0
1 | K | 133212811 | Hloubení nezapažených šachet ručně v horninách třídy těžitelnosti I skupiny 3, půdorysná plocha výkopu do 4 m2 | m3 | 0.72 |  | 0 | CS ÚRS 2025 01 |  | základní |  | 0 | 0 | 0 | 0 | 0 |  | 4 | K | 3 |  |  |  | ROZPOCET | 0 | 0 | 0 | 0 | 0 | 1 | 0 | 4 | -15159333
| Online PSC |  | https://podminky.urs.cz/item/CS_URS_2025_01/133212811 | [15 empty] | Online PSC | 3
| VV |  | 0,60*0,60*1,00 *2 "terasa" |  | 0.72 | [13 empty] | VV | 3 | 2 | True | 1 | ROZPOCET
2 | K | 132212131 | Hloubení nezapažených rýh šířky do 800 mm ručně s urovnáním dna do předepsaného profilu a spádu v hornině třídy těžitelnosti I skupiny 3 soudržných | m3 | 0.483 |  | 0 | CS ÚRS 2025 01 |  | základní |  | 0 | 0 | 0 | 0 | 0 |  | 4 | K | 3 |  |  |  | ROZPOCET | 0 | 0 | 0 | 0 | 0 | 1 | 0 | 4 | 278904552
| Online PSC |  | https://podminky.urs.cz/item/CS_URS_2025_01/132212131 | [15 empty] | Online PSC | 3
| VV |  | 0,30*0,50*(0,70*2+0,91*2) "pro boční schůdky na terasu" |  | 0.483 | [13 empty] | VV | 3 | 2 | True | 1 | ROZPOCET
| D | 16 | Přemístění výkopku |  |  |  | 0 |  |  |  |  | 0 |  | 0 |  | 0 |  | 1 | D | 2 |  |  |  | ROZPOCET | [6 empty] | 0
3 | K | 162651111 | Vodorovné přemístění výkopku nebo sypaniny po suchu na obvyklém dopravním prostředku, bez naložení výkopku, avšak se složením bez rozhrnutí z horniny třídy těžitelnosti I skupiny 1 až 3 na vzdálenost přes 3 000 do 4 000 m | m3 | 1.203 |  | 0 | CS ÚRS 2025 01 |  | základní |  | 0 | 0 | 0 | 0 | 0 |  | 4 | K | 3 |  |  |  | ROZPOCET | 0 | 0 | 0 | 0 | 0 | 1 | 0 | 4 | 468717650
| Online PSC |  | https://podminky.urs.cz/item/CS_URS_2025_01/162651111 | [15 empty] | Online PSC | 3
| VV |  | 0,720+0,483 |  | 1.203 | [13 empty] | VV | 3 | 2 | True | 1 | ROZPOCET
4 | K | 167111101 | Nakládání, skládání a překládání neulehlého výkopku nebo sypaniny ručně nakládání, z hornin třídy těžitelnosti I, skupiny 1 až 3 | m3 | 1.203 |  | 0 | CS ÚRS 2025 01 |  | základní |  | 0 | 0 | 0 | 0 | 0 |  | 4 | K | 3 |  |  |  | ROZPOCET | 0 | 0 | 0 | 0 | 0 | 1 | 0 | 4 | 1585556834
| Online PSC |  | https://podminky.urs.cz/item/CS_URS_2025_01/167111101 | [15 empty] | Online PSC | 3
5 | K | 171201231 | Poplatek za uložení stavebního odpadu na recyklační skládce (skládkovné) zeminy a kamení zatříděného do Katalogu odpadů pod kódem 17 05 04 | t | 2.045 |  | 0 | CS ÚRS 2025 01 |  | základní |  | 0 | 0 | 0 | 0 | 0 |  | 4 | K | 3 |  |  |  | ROZPOCET | 0 | 0 | 0 | 0 | 0 | 1 | 0 | 4 | 1178444779
| Online PSC |  | https://podminky.urs.cz/item/CS_URS_2025_01/171201231 | [15 empty] | Online PSC | 3
| VV |  | 1,203*1,7 |  | 2.045 | [13 empty] | VV | 3 | 2 | True | 1 | ROZPOCET
| D | 27 | Základy |  |  |  | 0 |  |  |  |  | 0 |  | 1.7184 |  | 0 |  | 1 | D | 1 |  |  |  | ROZPOCET | [6 empty] | 0
6 | K | 275313611 | Základy z betonu prostého patky a bloky z betonu kamenem neprokládaného tř. C 16/20 | m3 | 0.745 |  | 0 | CS ÚRS 2025 01 |  | základní |  | 0 | 2.301 | 1.7143 | 0 | 0 |  | 4 | K | 2 |  |  |  | ROZPOCET | 0 | 0 | 0 | 0 | 0 | 1 | 0 | 4 | 67123676
| Online PSC |  | https://podminky.urs.cz/item/CS_URS_2025_01/275313611 | [15 empty] | Online PSC | 2
| VV |  | 0,60*0,60*1,00 *2 *1,035 "terasa - betonáž do výkopu" |  | 0.745 | [13 empty] | VV | 2 | 2 | True | 1 | ROZPOCET
7 | K | 953943122 | Osazování drobných kovových předmětů výrobků ostatních jinde neuvedených do betonu se zajištěním polohy k bednění či k výztuži před zabetonováním hmotnosti přes 1 do 5 kg/kus | kus | 2 |  | 0 | CS ÚRS 2025 01 |  | základní |  | 0 | 0.00015 | 0.0003 | 0 | 0 |  | 4 | K | 2 |  |  |  | ROZPOCET | 0 | 0 | 0 | 0 | 0 | 1 | 0 | 4 | -1822878706
| Online PSC |  | https://podminky.urs.cz/item/CS_URS_2025_01/953943122 | [15 empty] | Online PSC | 2
8 | M | 54825002 | kotevní patka tvaru U široká 120x120x4,0 20x250mm | kus | 2 |  | 0 | CS ÚRS 2025 01 |  | základní |  | 0 | 0.00194 | 0.00388 | 0 | 0 |  | 8 | M | 2 |  |  |  | ROZPOCET | 0 | 0 | 0 | 0 | 0 | 1 | 0 | 4 | 1492742615
| D | 3 | Svislé a kompletní konstrukce |  |  |  | 0 |  |  |  |  | 0 |  | 1.3886 |  | 0 |  | 1 | D | 1 |  |  |  | ROZPOCET | [6 empty] | 0
| D | 31 | Zdi pozemních staveb |  |  |  | 0 |  |  |  |  | 0 |  | 0.26956 |  | 0 |  | 1 | D | 2 |  |  |  | ROZPOCET | [6 empty] | 0
9 | K | 317944321 | Válcované nosníky dodatečně osazované do připravených otvorů bez zazdění hlav do č. 12 | t | 0.053 |  | 0 | CS ÚRS 2025 01 |  | základní |  | 0 | 1.09 | 0.05777 | 0 | 0 |  | 4 | K | 3 |  |  |  | ROZPOCET | 0 | 0 | 0 | 0 | 0 | 1 | 0 | 4 | 658957548
| Online PSC |  | https://podminky.urs.cz/item/CS_URS_2025_01/317944321 | [15 empty] | Online PSC | 3
| VV |  | 1,20*2*0,00834 "I 100 - otvor z klubovny do přípravny" |  | 0.02 | [13 empty] | VV | 3 | 2 | True | 0 | ROZPOCET
| VV |  | 1,95*2*0,00834 "I100 - otvor do nové přístavby" |  | 0.033 | [13 empty] | VV | 3 | 2 | True | 0 | ROZPOCET
| VV |  | Součet |  | 0.053 | [13 empty] | VV | 3 | 4 | True | 1 | ROZPOCET
10 | K | 317234410 | Vyzdívka mezi nosníky cihlami pálenými na maltu cementovou | m3 | 0.109 |  | 0 | CS ÚRS 2025 01 |  | základní |  | 0 | 1.943 | 0.21179 | 0 | 0 |  | 4 | K | 3 |  |  |  | ROZPOCET | 0 | 0 | 0 | 0 | 0 | 1 | 0 | 4 | -888226558
| Online PSC |  | https://podminky.urs.cz/item/CS_URS_2025_01/317234410 | [15 empty] | Online PSC | 3
| VV |  | 1,20*0,10*0,34 "I 100 - otvor z klubovny do přípravny" |  | 0.041 | [13 empty] | VV | 3 | 2 | True | 0 | ROZPOCET
| VV |  | 1,95*0,10*0,35 "I100 - otvor do nové přístavby" |  | 0.068 | [13 empty] | VV | 3 | 2 | True | 0 | ROZPOCET
| VV |  | Součet |  | 0.109 | [13 empty] | VV | 3 | 4 | True | 1 | ROZPOCET
| D | 34 | Stěny a příčky |  |  |  | 0 |  |  |  |  | 0 |  | 1.119 |  | 0 |  | 1 | D | 2 |  |  |  | ROZPOCET | [6 empty] | 0
11 | K | 342272245 | Příčky z pórobetonových tvárnic hladkých na tenké maltové lože objemová hmotnost do 500 kg/m3, tloušťka příčky 150 mm | m2 | 4.724 |  | 0 | CS ÚRS 2025 01 |  | základní |  | 0 | 0.07921 | 0.37419 | 0 | 0 |  | 4 | K | 3 |  |  |  | ROZPOCET | 0 | 0 | 0 | 0 | 0 | 1 | 0 | 4 | -75508128
| Online PSC |  | https://podminky.urs.cz/item/CS_URS_2025_01/342272245 | [15 empty] | Online PSC | 3
| VV |  | 3,15*(1,90+0,10) |  | 6.3 | [13 empty] | VV | 3 | 2 | True | 0 | ROZPOCET
| VV |  | -0,80*1,97 |  | -1.576 | [13 empty] | VV | 3 | 2 | True | 0 | ROZPOCET
| VV |  | Součet m.č. 108 - šatna tenis |  | 4.724 | [13 empty] | VV | 3 | 4 | True | 1 | ROZPOCET
12 | K | 342272225 | Příčky z pórobetonových tvárnic hladkých na tenké maltové lože objemová hmotnost do 500 kg/m3, tloušťka příčky 100 mm | m2 | 11.529 |  | 0 | CS ÚRS 2025 01 |  | základní |  | 0 | 0.06172 | 0.71157 | 0 | 0 |  | 4 | K | 3 |  |  |  | ROZPOCET | 0 | 0 | 0 | 0 | 0 | 1 | 0 | 4 | 2123434288
| Online PSC |  | https://podminky.urs.cz/item/CS_URS_2025_01/342272225 | [15 empty] | Online PSC | 3
| VV |  | 3,15*(3,02+0,64) "m.č. 108 - šatna tenis" |  | 11.529 | [13 empty] | VV | 3 | 2 | True | 1 | ROZPOCET
13 | K | 342291121 | Ukotvení příček plochými kotvami, do konstrukce cihelné | m | 9.45 |  | 0 | CS ÚRS 2025 01 |  | základní |  | 0 | 0.00014 | 0.001323 | 0 | 0 |  | 4 | K | 3 |  |  |  | ROZPOCET | 0 | 0 | 0 | 0 | 0 | 1 | 0 | 4 | -2076881048
| Online PSC |  | https://podminky.urs.cz/item/CS_URS_2025_01/342291121 | [15 empty] | Online PSC | 3
| VV |  | 3,15*3 |  | 9.45 | [13 empty] | VV | 3 | 2 | True | 1 | ROZPOCET
14 | K | 317142442 | Překlady nenosné z pórobetonu osazené do tenkého maltového lože, výšky do 250 mm, šířky překladu 150 mm, délky překladu přes 1000 do 1250 mm | kus | 1 |  | 0 | CS ÚRS 2025 01 |  | základní |  | 0 | 0.03193 | 0.03193 | 0 | 0 |  | 4 | K | 3 |  |  |  | ROZPOCET | 0 | 0 | 0 | 0 | 0 | 1 | 0 | 4 | 2113607892
| Online PSC |  | https://podminky.urs.cz/item/CS_URS_2025_01/317142442 | [15 empty] | Online PSC | 3
| D | 432 | Boční schůdky na terasu |  |  |  | 0 |  |  |  |  | 0 |  | 3.6988 |  | 0.088 |  | 1 | D | 1 |  |  |  | ROZPOCET | [6 empty] | 0
15 | K | 274313711 | Základy z betonu prostého pasy betonu kamenem neprokládaného tř. C 20/25 | m3 | 0.8 |  | 0 | CS ÚRS 2025 01 |  | základní |  | 0 | 2.5019 | 2.0015 | 0 | 0 |  | 4 | K | 2 |  |  |  | ROZPOCET | 0 | 0 | 0 | 0 | 0 | 1 | 0 | 4 | -1746816801
| Online PSC |  | https://podminky.urs.cz/item/CS_URS_2025_01/274313711 | [15 empty] | Online PSC | 2
| VV |  | 0,30*0,80*(0,70*2+0,91*2)*1,035 "betonáž do výkopu" |  | 0.8 | [13 empty] | VV | 2 | 2 | True | 1 | ROZPOCET
16 | K | 430321414 | Schodišťové konstrukce a rampy z betonu železového (bez výztuže) stupně, schodnice, ramena, podesty s nosníky tř. C 25/30 | m3 | 0.574 |  | 0 | CS ÚRS 2025 01 |  | základní |  | 0 | 2.5019 | 1.4361 | 0 | 0 |  | 4 | K | 2 |  |  |  | ROZPOCET | 0 | 0 | 0 | 0 | 0 | 1 | 0 | 4 | -1185292584
| Online PSC |  | https://podminky.urs.cz/item/CS_URS_2025_01/430321414 | [15 empty] | Online PSC | 2
| VV |  | 0,70*0,70*0,75 |  | 0.368 | [13 empty] | VV | 2 | 2 | True | 0 | ROZPOCET
| VV |  | 0,27*0,182*0,70 |  | 0.034 | [13 empty] | VV | 2 | 2 | True | 0 | ROZPOCET
| VV |  | 0,27*0,364*0,70 |  | 0.069 | [13 empty] | VV | 2 | 2 | True | 0 | ROZPOCET
| VV |  | 0,27*0,546*0,70 |  | 0.103 | [13 empty] | VV | 2 | 2 | True | 0 | ROZPOCET
| VV |  | Součet |  | 0.574 | [13 empty] | VV | 2 | 4 | True | 1 | ROZPOCET
17 | K | 431351121 | Bednění podest, podstupňových desek a ramp včetně podpěrné konstrukce výšky do 4 m půdorysně přímočarých zřízení | m2 | 2.1 |  | 0 | CS ÚRS 2025 01 |  | základní |  | 0 | 0.01296 | 0.027216 | 0 | 0 |  | 4 | K | 2 |  |  |  | ROZPOCET | 0 | 0 | 0 | 0 | 0 | 1 | 0 | 4 | 169421396
| Online PSC |  | https://podminky.urs.cz/item/CS_URS_2025_01/431351121 | [15 empty] | Online PSC | 2
| VV |  | (0,70+0,70)*0,75 |  | 1.05 | [13 empty] | VV | 2 | 2 | True | 0 | ROZPOCET
| VV |  | 0,27*0,182 |  | 0.049 | [13 empty] | VV | 2 | 2 | True | 0 | ROZPOCET
| VV |  | 0,27*0,364 |  | 0.098 | [13 empty] | VV | 2 | 2 | True | 0 | ROZPOCET
| VV |  | 0,27*0,546 |  | 0.147 | [13 empty] | VV | 2 | 2 | True | 0 | ROZPOCET
| VV |  | 0,27*0,70*4 |  | 0.756 | [13 empty] | VV | 2 | 2 | True | 0 | ROZPOCET
| VV |  | Součet |  | 2.1 | [13 empty] | VV | 2 | 4 | True | 1 | ROZPOCET
18 | K | 431351122 | Bednění podest, podstupňových desek a ramp včetně podpěrné konstrukce výšky do 4 m půdorysně přímočarých odstranění | m2 | 2.1 |  | 0 | CS ÚRS 2025 01 |  | základní |  | 0 | 0 | 0 | 0 | 0 |  | 4 | K | 2 |  |  |  | ROZPOCET | 0 | 0 | 0 | 0 | 0 | 1 | 0 | 4 | -1273581096
| Online PSC |  | https://podminky.urs.cz/item/CS_URS_2025_01/431351122 | [15 empty] | Online PSC | 2
19 | K | 767223222 | Montáž zábradlí přímého v exteriéru na schodišti kotveného do betonu | m | 1.9 |  | 0 | CS ÚRS 2025 01 |  | základní |  | 0 | 0.00072 | 0.001368 | 0 | 0 |  | 4 | K | 2 |  |  |  | ROZPOCET | 0 | 0 | 0 | 0 | 0 | 1 | 0 | 4 | 615288904
| Online PSC |  | https://podminky.urs.cz/item/CS_URS_2025_01/767223222 | [15 empty] | Online PSC | 2
| VV |  | 0,70+1,20 |  | 1.9 | [13 empty] | VV | 2 | 2 | True | 1 | ROZPOCET
20 | M | 5534229.r01 | ocelové zábradlí schodišťové výšky 1,0m z trubek, vertikální dělení TR20/2, madlo TR50x2, sloupky TR40/2, spodní trubka TR40x2 | m | 1.9 |  | 0 |  |  | základní |  | 0 | 0.00573 | 0.010887 | 0 | 0 |  | 8 | M | 2 |  |  |  | ROZPOCET | 0 | 0 | 0 | 0 | 0 | 1 | 0 | 4 | 114336790
21 | K | 348101110 | Osazení vrat nebo vrátek k oplocení na sloupky zděné nebo betonové, plochy jednotlivě do 2 m2 | kus | 1 |  | 0 | CS ÚRS 2025 01 |  | základní |  | 0 | 0 | 0 | 0 | 0 |  | 4 | K | 2 |  |  |  | ROZPOCET | 0 | 0 | 0 | 0 | 0 | 1 | 0 | 4 | -843756171
| Online PSC |  | https://podminky.urs.cz/item/CS_URS_2025_01/348101110 | [15 empty] | Online PSC | 2
22 | M | 5534233.r01 | branka plotová jednokřídlá Pz 750x1000mm včeně kování a zámku | kus | 1 |  | 0 |  |  | základní |  | 0 | 0.016 | 0.016 | 0 | 0 |  | 8 | M | 2 |  |  |  | ROZPOCET | 0 | 0 | 0 | 0 | 0 | 1 | 0 | 4 | 774030163
| VV |  | 1 "vstup z bočních schodů na terasu" |  | 1 | [13 empty] | VV | 2 | 2 | True | 1 | ROZPOCET
23 | K | 348273242 | Ploty z tvárnic betonových plotový sloupek na maltu cementovou včetně spárování současně při zdění, výplně z betonu C 16/20 a výztuže se štípaným povrchem, rozměru 400 x 200 mm z tvarovek štípaných ze 4 stran (195 x 190 x 400 mm) barevných | m | 1 |  | 0 | CS ÚRS 2025 01 |  | základní |  | 0 | 0.18893 | 0.18893 | 0 | 0 |  | 4 | K | 2 |  |  |  | ROZPOCET | 0 | 0 | 0 | 0 | 0 | 1 | 0 | 4 | 938693567
| Online PSC |  | https://podminky.urs.cz/item/CS_URS_2025_01/348273242 | [15 empty] | Online PSC | 2
| VV |  | 1,00 |  | 1 | [13 empty] | VV | 2 | 2 | True | 1 | ROZPOCET
24 | K | 348273912 | Ploty z tvárnic betonových doplňky k plotovému zdivu vkládané do ložných spár současně při zdění pant na vrátka | kus | 2 |  | 0 | CS ÚRS 2025 01 |  | základní |  | 0 | 0.0008 | 0.0016 | 0 | 0 |  | 4 | K | 2 |  |  |  | ROZPOCET | 0 | 0 | 0 | 0 | 0 | 1 | 0 | 4 | -1951946592
| Online PSC |  | https://podminky.urs.cz/item/CS_URS_2025_01/348273912 | [15 empty] | Online PSC | 2
25 | K | 348273915 | Ploty z tvárnic betonových doplňky k plotovému zdivu vkládané do ložných spár současně při zdění doraz zámku | kus | 1 |  | 0 | CS ÚRS 2025 01 |  | základní |  | 0 | 0.0017 | 0.0017 | 0 | 0 |  | 4 | K | 2 |  |  |  | ROZPOCET | 0 | 0 | 0 | 0 | 0 | 1 | 0 | 4 | 1701342213
| Online PSC |  | https://podminky.urs.cz/item/CS_URS_2025_01/348273915 | [15 empty] | Online PSC | 2
26 | K | 34827394.r01 | Úprava stávajícího zábradlí pro osazení branky a zhotovení sloupku | Kč | 1 |  | 0 |  |  | základní |  | 0 | 0 | 0 | 0 | 0 |  | 4 | K | 2 |  |  |  | ROZPOCET | 0 | 0 | 0 | 0 | 0 | 1 | 0 | 4 | -614053279
27 | K | 966049831 | Rozebrání prefabrikovaných plotových desek betonových | kus | 1 |  | 0 | CS ÚRS 2025 01 |  | základní |  | 0 | 0 | 0 | 0.088 | 0.088 |  | 4 | K | 2 |  |  |  | ROZPOCET | 0 | 0 | 0 | 0 | 0 | 1 | 0 | 4 | 1756831941
| Online PSC |  | https://podminky.urs.cz/item/CS_URS_2025_01/966049831 | [15 empty] | Online PSC | 2
| VV |  | 1 "krycí deska stávající zídky - pod nový sloupek" |  | 1 | [13 empty] | VV | 2 | 2 | True | 1 | ROZPOCET
28 | K | 622151021 | Penetrační nátěr vnějších pastovitých tenkovrstvých omítek mozaikových akrylátový stěn | m2 | 1.344 |  | 0 | CS ÚRS 2025 01 |  | základní |  | 0 | 0.00018 | 0.00024192 | 0 | 0 |  | 4 | K | 2 |  |  |  | ROZPOCET | 0 | 0 | 0 | 0 | 0 | 1 | 0 | 4 | 327147534
| Online PSC |  | https://podminky.urs.cz/item/CS_URS_2025_01/622151021 | [15 empty] | Online PSC | 2
| VV |  | (0,70+0,70)*0,75 |  | 1.05 | [13 empty] | VV | 2 | 2 | True | 0 | ROZPOCET
| VV |  | 0,27*0,182 |  | 0.049 | [13 empty] | VV | 2 | 2 | True | 0 | ROZPOCET
| VV |  | 0,27*0,364 |  | 0.098 | [13 empty] | VV | 2 | 2 | True | 0 | ROZPOCET
| VV |  | 0,27*0,546 |  | 0.147 | [13 empty] | VV | 2 | 2 | True | 0 | ROZPOCET
| VV |  | Součet |  | 1.344 | [13 empty] | VV | 2 | 4 | True | 1 | ROZPOCET
29 | K | 622511112 | Omítka tenkovrstvá akrylátová vnějších ploch probarvená bez penetrace mozaiková střednězrnná stěn | m2 | 1.344 |  | 0 | CS ÚRS 2025 01 |  | základní |  | 0 | 0.0057 | 0.0076608 | 0 | 0 |  | 4 | K | 2 |  |  |  | ROZPOCET | 0 | 0 | 0 | 0 | 0 | 1 | 0 | 4 | -1437501483
| Online PSC |  | https://podminky.urs.cz/item/CS_URS_2025_01/622511112 | [15 empty] | Online PSC | 2
30 | K | 783901453 | Příprava podkladu betonových podlah před provedením nátěru vysátím | m2 | 1.567 |  | 0 | CS ÚRS 2025 01 |  | základní |  | 0 | 0 | 0 | 0 | 0 |  | 4 | K | 2 |  |  |  | ROZPOCET | 0 | 0 | 0 | 0 | 0 | 1 | 0 | 4 | -2099780752
| Online PSC |  | https://podminky.urs.cz/item/CS_URS_2025_01/783901453 | [15 empty] | Online PSC | 2
| VV |  | 0,70*0,70 |  | 0.49 | [13 empty] | VV | 2 | 2 | True | 0 | ROZPOCET
| VV |  | 0,27*0,70*3 |  | 0.567 | [13 empty] | VV | 2 | 2 | True | 0 | ROZPOCET
| VV |  | 0,182*0,70*4 |  | 0.51 | [13 empty] | VV | 2 | 2 | True | 0 | ROZPOCET
| VV |  | Součet podesta a stupně |  | 1.567 | [13 empty] | VV | 2 | 4 | True | 1 | ROZPOCET
31 | K | 783933171 | Penetrační nátěr betonových podlah hrubých epoxidový | m2 | 1.567 |  | 0 | CS ÚRS 2025 01 |  | základní |  | 0 | 0.00043 | 0.00067381 | 0 | 0 |  | 4 | K | 2 |  |  |  | ROZPOCET | 0 | 0 | 0 | 0 | 0 | 1 | 0 | 4 | 307380560
| Online PSC |  | https://podminky.urs.cz/item/CS_URS_2025_01/783933171 | [15 empty] | Online PSC | 2
32 | K | 783937163 | Krycí (uzavírací) nátěr betonových podlah dvojnásobný epoxidový rozpouštědlový | m2 | 1.567 |  | 0 | CS ÚRS 2025 01 |  | základní |  | 0 | 0.00066 | 0.0010342 | 0 | 0 |  | 4 | K | 2 |  |  |  | ROZPOCET | 0 | 0 | 0 | 0 | 0 | 1 | 0 | 4 | -1935757562
| Online PSC |  | https://podminky.urs.cz/item/CS_URS_2025_01/783937163 | [15 empty] | Online PSC | 2
33 | K | 783997151 | Krycí (uzavírací) nátěr betonových podlah Příplatek k cenám za protiskluznou vrstvu prosypem křemičitým pískem nebo skleněnými kuličkami | m2 | 1.567 |  | 0 | CS ÚRS 2025 01 |  | základní |  | 0 | 0.0025 | 0.0039175 | 0 | 0 |  | 4 | K | 2 |  |  |  | ROZPOCET | 0 | 0 | 0 | 0 | 0 | 1 | 0 | 4 | 1368653466
| Online PSC |  | https://podminky.urs.cz/item/CS_URS_2025_01/783997151 | [15 empty] | Online PSC | 2
| D | 6 | Úpravy povrchů, podlahy a osazování výplní |  |  |  | 0 |  |  |  |  | 0 |  | 0.62644 |  | 0.0004128 |  | 1 | D | 1 |  |  |  | ROZPOCET | [6 empty] | 0
| D | 61 | Úprava povrchů vnitřních |  |  |  | 0 |  |  |  |  | 0 |  | 0.38603 |  | 0.0004128 |  | 1 | D | 2 |  |  |  | ROZPOCET | [6 empty] | 0
34 | K | 612131121 | Podkladní a spojovací vrstva vnitřních omítaných ploch penetrace disperzní nanášená ručně stěn | m2 | 27.554 |  | 0 | CS ÚRS 2025 01 |  | základní |  | 0 | 0.00026 | 0.007164 | 0 | 0 |  | 4 | K | 3 |  |  |  | ROZPOCET | 0 | 0 | 0 | 0 | 0 | 1 | 0 | 4 | -690036549
| Online PSC |  | https://podminky.urs.cz/item/CS_URS_2025_01/612131121 | [15 empty] | Online PSC | 3
| VV |  | 3,00*(3,02+0,64+1,32+1,90*2+0,15) |  | 26.79 | [13 empty] | VV | 3 | 2 | True | 0 | ROZPOCET
| VV |  | -0,80*1,97 |  | -1.576 | [13 empty] | VV | 3 | 2 | True | 0 | ROZPOCET
| VV |  | 1,00*(1,70+0,64) "nad obkladem" |  | 2.34 | [13 empty] | VV | 3 | 2 | True | 0 | ROZPOCET
| VV |  | Součet nové zdivo |  | 27.554 | [13 empty] | VV | 3 | 4 | True | 1 | ROZPOCET
35 | K | 612142001 | Pletivo vnitřních ploch v ploše nebo pruzích, na plném podkladu sklovláknité vtlačené do tmelu včetně tmelu stěn | m2 | 27.554 |  | 0 | CS ÚRS 2025 01 |  | základní |  | 0 | 0.00438 | 0.12069 | 0 | 0 |  | 4 | K | 3 |  |  |  | ROZPOCET | 0 | 0 | 0 | 0 | 0 | 1 | 0 | 4 | 468586367
| Online PSC |  | https://podminky.urs.cz/item/CS_URS_2025_01/612142001 | [15 empty] | Online PSC | 3
| VV |  | 3,00*(3,02+0,64+1,32+1,90*2+0,15) |  | 26.79 | [13 empty] | VV | 3 | 2 | True | 0 | ROZPOCET
| VV |  | -0,80*1,97 |  | -1.576 | [13 empty] | VV | 3 | 2 | True | 0 | ROZPOCET
| VV |  | 1,00*(1,70+0,64) "nad obkladem" |  | 2.34 | [13 empty] | VV | 3 | 2 | True | 0 | ROZPOCET
| VV |  | Součet nové zdivo |  | 27.554 | [13 empty] | VV | 3 | 4 | True | 1 | ROZPOCET
36 | K | 612321131 | Vápenocementový štuk vnitřních ploch tloušťky do 3 mm svislých konstrukcí stěn | m2 | 27.554 |  | 0 | CS ÚRS 2025 01 |  | základní |  | 0 | 0.003 | 0.082662 | 0 | 0 |  | 4 | K | 3 |  |  |  | ROZPOCET | 0 | 0 | 0 | 0 | 0 | 1 | 0 | 4 | -1225285710
| Online PSC |  | https://podminky.urs.cz/item/CS_URS_2025_01/612321131 | [15 empty] | Online PSC | 3
37 | K | 612315302 | Vápenná omítka ostění nebo nadpraží štuková dvouvrstvá | m2 | 4.78 |  | 0 | CS ÚRS 2025 01 |  | základní |  | 0 | 0.03273 | 0.15645 | 0 | 0 |  | 4 | K | 3 |  |  |  | ROZPOCET | 0 | 0 | 0 | 0 | 0 | 1 | 0 | 4 | -1425662000
| Online PSC |  | https://podminky.urs.cz/item/CS_URS_2025_01/612315302 | [15 empty] | Online PSC | 3
| VV |  | (0,80+2,10*2)*0,35 "otvor z klubovny do přípravny" |  | 1.75 | [13 empty] | VV | 3 | 2 | True | 0 | ROZPOCET
| VV |  | (1,55+2,50*2)*0,34 "otvor do nové přístavby" |  | 2.227 | [13 empty] | VV | 3 | 2 | True | 0 | ROZPOCET
| VV |  | (1,25+2,05*2)*0,15 "po vybouraných 2KŘ dveřích v chodbě m.č. 103" |  | 0.803 | [13 empty] | VV | 3 | 2 | True | 0 | ROZPOCET
| VV |  | Součet |  | 4.78 | [13 empty] | VV | 3 | 4 | True | 1 | ROZPOCET
38 | K | 619995001 | Začištění omítek (s dodáním hmot) kolem oken, dveří, podlah, obkladů apod. | m | 6.45 |  | 0 | CS ÚRS 2025 01 |  | základní |  | 0 | 0.0015 | 0.009675 | 0 | 0 |  | 4 | K | 3 |  |  |  | ROZPOCET | 0 | 0 | 0 | 0 | 0 | 1 | 0 | 4 | 596162866
| Online PSC |  | https://podminky.urs.cz/item/CS_URS_2025_01/619995001 | [15 empty] | Online PSC | 3
| VV |  | 0,80+0,85+2,40*2 |  | 6.45 | [13 empty] | VV | 3 | 2 | True | 0 | ROZPOCET
| VV |  | Mezisoučet m.č. 102 klubovna a restaurace |  | 6.45 | [13 empty] | VV | 3 | 3 | True | 0 | ROZPOCET
| VV |  | Součet |  | 6.45 | [13 empty] | VV | 3 | 4 | True | 1 | ROZPOCET
39 | K | 62913510.r02 | Vyrovnávací vrstva z cementové malty pod parapet šířky do 150 mm | m | 0.85 |  | 0 |  |  | základní |  | 0 | 0.01032 | 0.008772 | 0 | 0 |  | 4 | K | 3 |  |  |  | ROZPOCET | 0 | 0 | 0 | 0 | 0 | 1 | 0 | 4 | -817960605
| VV |  | 0,85 "m.č. 102 klubovna a restaurace" |  | 0.85 | [13 empty] | VV | 3 | 2 | True | 1 | ROZPOCET
40 | K | 619991005 | Zakrytí vnitřních ploch před znečištěním PE fólií včetně pozdějšího odkrytí stěn nebo svislých ploch | m2 | 6.88 |  | 0 | CS ÚRS 2025 01 |  | základní |  | 0 | 9e-05 | 0.0006192 | 6e-05 | 0.0004128 |  | 4 | K | 3 |  |  |  | ROZPOCET | 0 | 0 | 0 | 0 | 0 | 1 | 0 | 4 | 805730788
| Online PSC |  | https://podminky.urs.cz/item/CS_URS_2025_01/619991005 | [15 empty] | Online PSC | 3
| VV |  | 1,20*1,20*2+1,00*2,00*2 |  | 6.88 | [13 empty] | VV | 3 | 2 | True | 1 | ROZPOCET
| D | 62 | Úprava povrchů vnějších |  |  |  | 0 |  |  |  |  | 0 |  | 0.051172 |  | 0 |  | 1 | D | 2 |  |  |  | ROZPOCET | [6 empty] | 0
41 | K | 310235241 | Zazdívka otvorů ve zdivu nadzákladovém cihlami pálenými plochy do 0,0225 m2, ve zdi tl. do 300 mm | kus | 2 |  | 0 | CS ÚRS 2025 01 |  | základní |  | 0 | 0.01262 | 0.02524 | 0 | 0 |  | 4 | K | 3 |  |  |  | ROZPOCET | 0 | 0 | 0 | 0 | 0 | 1 | 0 | 4 | 1438212915
| Online PSC |  | https://podminky.urs.cz/item/CS_URS_2025_01/310235241 | [15 empty] | Online PSC | 3
| VV |  | 2 "po vybourání zhladí trámů - stříška nad vchodem" |  | 2 | [13 empty] | VV | 3 | 2 | True | 1 | ROZPOCET
42 | K | 622525102 | Omítka tenkovrstvá jednotlivých malých ploch silikátová, akrylátová, silikonová nebo silikonsilikátová stěn, plochy jednotlivě přes 0,1 do 0,25 m2 | kus | 2 |  | 0 | CS ÚRS 2025 01 |  | základní |  | 0 | 0.00125 | 0.0025 | 0 | 0 |  | 4 | K | 3 |  |  |  | ROZPOCET | 0 | 0 | 0 | 0 | 0 | 1 | 0 | 4 | 1513925055
| Online PSC |  | https://podminky.urs.cz/item/CS_URS_2025_01/622525102 | [15 empty] | Online PSC | 3
| VV |  | 2 "po vybourání zhladí trámů - stříška nad vchodem" |  | 2 | [13 empty] | VV | 3 | 2 | True | 1 | ROZPOCET
43 | K | 622525105 | Omítka tenkovrstvá jednotlivých malých ploch silikátová, akrylátová, silikonová nebo silikonsilikátová stěn, plochy jednotlivě přes 1,0 do 4,0 m2 | kus | 1 |  | 0 | CS ÚRS 2025 01 |  | základní |  | 0 | 0.01466 | 0.01466 | 0 | 0 |  | 4 | K | 3 |  |  |  | ROZPOCET | 0 | 0 | 0 | 0 | 0 | 1 | 0 | 4 | 66033127
| Online PSC |  | https://podminky.urs.cz/item/CS_URS_2025_01/622525105 | [15 empty] | Online PSC | 3
| VV |  | 1 " po vybourání stříšky nad vchodem" |  | 1 | [13 empty] | VV | 3 | 2 | True | 1 | ROZPOCET
44 | K | 629135101 | Vyrovnávací vrstva z cementové malty pod klempířskými prvky šířky do 150 mm | m | 0.85 |  | 0 | CS ÚRS 2025 01 |  | základní |  | 0 | 0.01032 | 0.008772 | 0 | 0 |  | 4 | K | 3 |  |  |  | ROZPOCET | 0 | 0 | 0 | 0 | 0 | 1 | 0 | 4 | 1931167680
| Online PSC |  | https://podminky.urs.cz/item/CS_URS_2025_01/629135101 | [15 empty] | Online PSC | 3
| VV |  | 0,85 "m.č. 102 klubovna a restaurace" |  | 0.85 | [13 empty] | VV | 3 | 2 | True | 1 | ROZPOCET
| D | 63 | Podlahy a podlahové konstrukce |  |  |  | 0 |  |  |  |  | 0 |  | 0.11759 |  | 0 |  | 1 | D | 2 |  |  |  | ROZPOCET | [6 empty] | 0
45 | K | 631312141 | Doplnění dosavadních mazanin prostým betonem s dodáním hmot, bez potěru, plochy jednotlivě rýh v dosavadních mazaninách | m3 | 0.047 |  | 0 | CS ÚRS 2025 01 |  | základní |  | 0 | 2.5019 | 0.11759 | 0 | 0 |  | 4 | K | 3 |  |  |  | ROZPOCET | 0 | 0 | 0 | 0 | 0 | 1 | 0 | 4 | 897197772
| Online PSC |  | https://podminky.urs.cz/item/CS_URS_2025_01/631312141 | [15 empty] | Online PSC | 3
| VV |  | 0,10*0,10*4,72 "po vybouraných příčkách" |  | 0.047 | [13 empty] | VV | 3 | 2 | True | 1 | ROZPOCET
| D | 64 | Osazování výplní otvorů |  |  |  | 0 |  |  |  |  | 0 |  | 0.07165 |  | 0 |  | 1 | D | 2 |  |  |  | ROZPOCET | [6 empty] | 0
46 | K | 642944121 | Osazení ocelových dveřních zárubní lisovaných nebo z úhelníků dodatečně s vybetonováním prahu, plochy do 2,5 m2 | kus | 1 |  | 0 | CS ÚRS 2025 01 |  | základní |  | 0 | 0.05644 | 0.05644 | 0 | 0 |  | 4 | K | 3 |  |  |  | ROZPOCET | 0 | 0 | 0 | 0 | 0 | 1 | 0 | 4 | -320062345
| Online PSC |  | https://podminky.urs.cz/item/CS_URS_2025_01/642944121 | [15 empty] | Online PSC | 3
| VV |  | 1 "do m.č. 108 - šatna tenis" |  | 1 | [13 empty] | VV | 3 | 2 | True | 1 | ROZPOCET
47 | M | 55331487 | zárubeň jednokřídlá ocelová pro zdění tl stěny 110-150mm rozměru 800/1970, 2100mm | kus | 1 |  | 0 | CS ÚRS 2025 01 |  | základní |  | 0 | 0.01521 | 0.01521 | 0 | 0 |  | 8 | M | 3 |  |  |  | ROZPOCET | 0 | 0 | 0 | 0 | 0 | 1 | 0 | 4 | 843675150
| D | 9 | Ostatní konstrukce a práce, bourání |  |  |  | 0 |  |  |  |  | 0 |  | 0.037787 |  | 7.9955 |  | 1 | D | 1 |  |  |  | ROZPOCET | [6 empty] | 0
| D | 94 | Lešení a stavební výtahy |  |  |  | 0 |  |  |  |  | 0 |  | 0 |  | 0 |  | 1 | D | 2 |  |  |  | ROZPOCET | [6 empty] | 0
48 | K | 949121112 | Lešení lehké kozové dílcové o výšce lešeňové podlahy přes 1,2 do 1,9 m montáž | sada | 1 |  | 0 | CS ÚRS 2025 01 |  | základní |  | 0 | 0 | 0 | 0 | 0 |  | 4 | K | 3 |  |  |  | ROZPOCET | 0 | 0 | 0 | 0 | 0 | 1 | 0 | 4 | -1204740020
| Online PSC |  | https://podminky.urs.cz/item/CS_URS_2025_01/949121112 | [15 empty] | Online PSC | 3
49 | K | 949121212 | Lešení lehké kozové dílcové o výšce lešeňové podlahy přes 1,2 do 1,9 m příplatek k ceně za každý den použití | sada | 30 |  | 0 | CS ÚRS 2025 01 |  | základní |  | 0 | 0 | 0 | 0 | 0 |  | 4 | K | 3 |  |  |  | ROZPOCET | 0 | 0 | 0 | 0 | 0 | 1 | 0 | 4 | 1113995794
| Online PSC |  | https://podminky.urs.cz/item/CS_URS_2025_01/949121212 | [15 empty] | Online PSC | 3
| VV |  | 1*30 "cca 1 měsíc" |  | 30 | [13 empty] | VV | 3 | 2 | True | 1 | ROZPOCET
50 | K | 949121812 | Lešení lehké kozové dílcové o výšce lešeňové podlahy přes 1,2 do 1,9 m demontáž | sada | 1 |  | 0 | CS ÚRS 2025 01 |  | základní |  | 0 | 0 | 0 | 0 | 0 |  | 4 | K | 3 |  |  |  | ROZPOCET | 0 | 0 | 0 | 0 | 0 | 1 | 0 | 4 | -1626553313
| Online PSC |  | https://podminky.urs.cz/item/CS_URS_2025_01/949121812 | [15 empty] | Online PSC | 3
51 | K | 949121114 | Lešení lehké kozové dílcové o výšce lešeňové podlahy přes 2,5 do 3,5 m montáž | sada | 1 |  | 0 | CS ÚRS 2025 01 |  | základní |  | 0 | 0 | 0 | 0 | 0 |  | 4 | K | 3 |  |  |  | ROZPOCET | 0 | 0 | 0 | 0 | 0 | 1 | 0 | 4 | 1521488999
| Online PSC |  | https://podminky.urs.cz/item/CS_URS_2025_01/949121114 | [15 empty] | Online PSC | 3
52 | K | 949121214 | Lešení lehké kozové dílcové o výšce lešeňové podlahy přes 2,5 do 3,5 m příplatek k ceně za každý den použití | sada | 30 |  | 0 | CS ÚRS 2025 01 |  | základní |  | 0 | 0 | 0 | 0 | 0 |  | 4 | K | 3 |  |  |  | ROZPOCET | 0 | 0 | 0 | 0 | 0 | 1 | 0 | 4 | -1459916266
| Online PSC |  | https://podminky.urs.cz/item/CS_URS_2025_01/949121214 | [15 empty] | Online PSC | 3
| VV |  | 1*30 "cca 1 měsíc" |  | 30 | [13 empty] | VV | 3 | 2 | True | 1 | ROZPOCET
53 | K | 949121814 | Lešení lehké kozové dílcové o výšce lešeňové podlahy přes 2,5 do 3,5 m demontáž | sada | 1 |  | 0 | CS ÚRS 2025 01 |  | základní |  | 0 | 0 | 0 | 0 | 0 |  | 4 | K | 3 |  |  |  | ROZPOCET | 0 | 0 | 0 | 0 | 0 | 1 | 0 | 4 | 1457534684
| Online PSC |  | https://podminky.urs.cz/item/CS_URS_2025_01/949121814 | [15 empty] | Online PSC | 3
| D | 951 | Ostatní konstrukce a práce |  |  |  | 0 |  |  |  |  | 0 |  | 0.037787 |  | 0 |  | 1 | D | 2 |  |  |  | ROZPOCET | [6 empty] | 0
54 | K | 952901111 | Vyčištění budov nebo objektů před předáním do užívání budov bytové nebo občanské výstavby, světlé výšky podlaží do 4 m | m2 | 36.426 |  | 0 | CS ÚRS 2025 01 |  | základní |  | 0 | 4e-05 | 0.001457 | 0 | 0 |  | 4 | K | 3 |  |  |  | ROZPOCET | 0 | 0 | 0 | 0 | 0 | 1 | 0 | 4 | -932262075
| Online PSC |  | https://podminky.urs.cz/item/CS_URS_2025_01/952901111 | [15 empty] | Online PSC | 3
| VV |  | 3,70+19,80+6,10+1,90*3,02+0,64*1,70 "m.č. 101,102,109,108" |  | 36.426 | [13 empty] | VV | 3 | 2 | True | 1 | ROZPOCET
55 | K | 953943211 | Osazování drobných kovových předmětů kotvených do stěny hasicího přístroje | kus | 3 |  | 0 | CS ÚRS 2025 01 |  | základní |  | 0 | 0.00011 | 0.00033 | 0 | 0 |  | 4 | K | 3 |  |  |  | ROZPOCET | 0 | 0 | 0 | 0 | 0 | 1 | 0 | 4 | -174277594
| Online PSC |  | https://podminky.urs.cz/item/CS_URS_2025_01/953943211 | [15 empty] | Online PSC | 3
56 | M | 4493211.r02 | přístroj hasicí ruční práškový 6kg - hasící schopnost min. 21A | kus | 3 |  | 0 |  |  | základní |  | 0 | 0.012 | 0.036 | 0 | 0 |  | 8 | M | 3 |  |  |  | ROZPOCET | 0 | 0 | 0 | 0 | 0 | 1 | 0 | 4 | -810824331
57 | K | 95290141.r03 | Montáž a dodávka dřevěné branky na terasu (m.č. 119) včetně úpravy stávajícího pole | kus | 1 |  | 0 |  |  | základní |  | 0 | 0 | 0 | 0 | 0 |  | 4 | K | 3 |  |  |  | ROZPOCET | 0 | 0 | 0 | 0 | 0 | 1 | 0 | 4 | 1235791192
| D | 961 | Bourání a demontáže konstrukcí |  |  |  | 0 |  |  |  |  | 0 |  | 0 |  | 7.9955 |  | 1 | D | 2 |  |  |  | ROZPOCET | [6 empty] | 0
58 | K | 764002811 | Demontáž klempířských konstrukcí okapového plechu do suti, v krytině povlakové | m | 4.1 |  | 0 | CS ÚRS 2025 01 |  | základní |  | 0 | 0 | 0 | 0.00177 | 0.007257 |  | 4 | K | 3 |  |  |  | ROZPOCET | 0 | 0 | 0 | 0 | 0 | 1 | 0 | 4 | 545115227
| Online PSC |  | https://podminky.urs.cz/item/CS_URS_2025_01/764002811 | [15 empty] | Online PSC | 3
| VV |  | 2,20+1,90 " stříška nad vchodem" |  | 4.1 | [13 empty] | VV | 3 | 2 | True | 1 | ROZPOCET
59 | K | 764002871 | Demontáž klempířských konstrukcí lemování zdí do suti | m | 4.4 |  | 0 | CS ÚRS 2025 01 |  | základní |  | 0 | 0 | 0 | 0.00175 | 0.0077 |  | 4 | K | 3 |  |  |  | ROZPOCET | 0 | 0 | 0 | 0 | 0 | 1 | 0 | 4 | -2021045096
| Online PSC |  | https://podminky.urs.cz/item/CS_URS_2025_01/764002871 | [15 empty] | Online PSC | 3
| VV |  | 1,60*2+1,20 " stříška nad vchodem" |  | 4.4 | [13 empty] | VV | 3 | 2 | True | 1 | ROZPOCET
60 | K | 764002801 | Demontáž klempířských konstrukcí závětrné lišty do suti | m | 4.25 |  | 0 | CS ÚRS 2025 01 |  | základní |  | 0 | 0 | 0 | 0.0017 | 0.007225 |  | 4 | K | 3 |  |  |  | ROZPOCET | 0 | 0 | 0 | 0 | 0 | 1 | 0 | 4 | 653838145
| Online PSC |  | https://podminky.urs.cz/item/CS_URS_2025_01/764002801 | [15 empty] | Online PSC | 3
61 | K | 764002851 | Demontáž klempířských konstrukcí oplechování parapetů do suti | m | 1.78 |  | 0 | CS ÚRS 2025 01 |  | základní |  | 0 | 0 | 0 | 0.00167 | 0.0029726 |  | 4 | K | 3 |  |  |  | ROZPOCET | 0 | 0 | 0 | 0 | 0 | 1 | 0 | 4 | 1644497990
| Online PSC |  | https://podminky.urs.cz/item/CS_URS_2025_01/764002851 | [15 empty] | Online PSC | 3
| VV |  | 1,78 "okno m.č. 102 klubovna a restaurace" |  | 1.78 | [13 empty] | VV | 3 | 2 | True | 1 | ROZPOCET
62 | K | 765151801 | Demontáž krytiny bitumenové ze šindelů sklonu do 30° do suti | m2 | 4.24 |  | 0 | CS ÚRS 2025 01 |  | základní |  | 0 | 0 | 0 | 0.0095 | 0.04028 |  | 4 | K | 3 |  |  |  | ROZPOCET | 0 | 0 | 0 | 0 | 0 | 1 | 0 | 4 | -1926331789
| Online PSC |  | https://podminky.urs.cz/item/CS_URS_2025_01/765151801 | [15 empty] | Online PSC | 3
| VV |  | (2,20+1,20)/2*1,60 |  | 2.72 | [13 empty] | VV | 3 | 2 | True | 0 | ROZPOCET
| VV |  | (1,90*1,60)/2 |  | 1.52 | [13 empty] | VV | 3 | 2 | True | 0 | ROZPOCET
| VV |  | Součet stříška nad vchodem |  | 4.24 | [13 empty] | VV | 3 | 4 | True | 1 | ROZPOCET
63 | K | 765151805 | Demontáž krytiny bitumenové ze šindelů sklonu do 30° hřebene nebo nároží do suti | m | 1.8 |  | 0 | CS ÚRS 2025 01 |  | základní |  | 0 | 0 | 0 | 0 | 0 |  | 4 | K | 3 |  |  |  | ROZPOCET | 0 | 0 | 0 | 0 | 0 | 1 | 0 | 4 | 1299364450
| Online PSC |  | https://podminky.urs.cz/item/CS_URS_2025_01/765151805 | [15 empty] | Online PSC | 3
| VV |  | 1,80 " stříška nad vchodem" |  | 1.8 | [13 empty] | VV | 3 | 2 | True | 1 | ROZPOCET
64 | K | 765191901 | Demontáž pojistné hydroizolační fólie kladené ve sklonu do 30° | m2 | 4.24 |  | 0 | CS ÚRS 2025 01 |  | základní |  | 0 | 0 | 0 | 0.00013 | 0.0005512 |  | 4 | K | 3 |  |  |  | ROZPOCET | 0 | 0 | 0 | 0 | 0 | 1 | 0 | 4 | -1776957437
| Online PSC |  | https://podminky.urs.cz/item/CS_URS_2025_01/765191901 | [15 empty] | Online PSC | 3
| VV |  | (2,20+1,20)/2*1,60 |  | 2.72 | [13 empty] | VV | 3 | 2 | True | 0 | ROZPOCET
| VV |  | (1,90*1,60)/2 |  | 1.52 | [13 empty] | VV | 3 | 2 | True | 0 | ROZPOCET
| VV |  | Součet stříška nad vchodem |  | 4.24 | [13 empty] | VV | 3 | 4 | True | 1 | ROZPOCET
65 | K | 762345811 | Demontáž bednění a laťování k dalšímu použití sklonu do 60° se všemi nadstřešními konstrukcemi bednění střech rovných, obloukových z prken hrubých, hoblovaných tl. do 32 mm | m2 | 4.24 |  | 0 | CS ÚRS 2025 01 |  | základní |  | 0 | 0 | 0 | 0.015 | 0.0636 |  | 4 | K | 3 |  |  |  | ROZPOCET | 0 | 0 | 0 | 0 | 0 | 1 | 0 | 4 | 1852471454
| Online PSC |  | https://podminky.urs.cz/item/CS_URS_2025_01/762345811 | [15 empty] | Online PSC | 3
| VV |  | (2,20+1,20)/2*1,60 |  | 2.72 | [13 empty] | VV | 3 | 2 | True | 0 | ROZPOCET
| VV |  | (1,90*1,60)/2 |  | 1.52 | [13 empty] | VV | 3 | 2 | True | 0 | ROZPOCET
| VV |  | Součet stříška nad vchodem |  | 4.24 | [13 empty] | VV | 3 | 4 | True | 1 | ROZPOCET
66 | K | 762331812 | Demontáž vázaných konstrukcí krovů sklonu do 60° z hranolů, hranolků, fošen, průřezové plochy přes 120 do 224 cm2 | m | 10.1 |  | 0 | CS ÚRS 2025 01 |  | základní |  | 0 | 0 | 0 | 0.014 | 0.1414 |  | 4 | K | 3 |  |  |  | ROZPOCET | 0 | 0 | 0 | 0 | 0 | 1 | 0 | 4 | -521195072
| Online PSC |  | https://podminky.urs.cz/item/CS_URS_2025_01/762331812 | [15 empty] | Online PSC | 3
| VV |  | 2,20+1,90*2+2,60+1,50 " stříška nad vchodem" |  | 10.1 | [13 empty] | VV | 3 | 2 | True | 1 | ROZPOCET
67 | K | 961044111 | Bourání základů z betonu prostého | m3 | 0.018 |  | 0 | CS ÚRS 2025 01 |  | základní |  | 0 | 0 | 0 | 2 | 0.036 |  | 4 | K | 3 |  |  |  | ROZPOCET | 0 | 0 | 0 | 0 | 0 | 1 | 0 | 4 | 943945628
| Online PSC |  | https://podminky.urs.cz/item/CS_URS_2025_01/961044111 | [15 empty] | Online PSC | 3
| VV |  | 0,30*0,30*0,2 " patka - stříška nad vchodem" |  | 0.018 | [13 empty] | VV | 3 | 2 | True | 1 | ROZPOCET
68 | K | 964061321 | Uvolnění zhlaví trámu pro jakoukoliv délku uložení, ze zdiva cihelného, o průřezu zhlaví do 0,03 m2 | kus | 2 |  | 0 | CS ÚRS 2025 01 |  | základní |  | 0 | 0 | 0 | 0.039 | 0.078 |  | 4 | K | 3 |  |  |  | ROZPOCET | 0 | 0 | 0 | 0 | 0 | 1 | 0 | 4 | 12709479
| Online PSC |  | https://podminky.urs.cz/item/CS_URS_2025_01/964061321 | [15 empty] | Online PSC | 3
| VV |  | 2 " stříška nad vchodem" |  | 2 | [13 empty] | VV | 3 | 2 | True | 1 | ROZPOCET
69 | K | 968072456 | Vybourání kovových rámů oken s křídly, dveřních zárubní, vrat, stěn, ostění nebo obkladů dveřních zárubní, plochy přes 2 m2 | m2 | 2.463 |  | 0 | CS ÚRS 2025 01 |  | základní |  | 0 | 0 | 0 | 0.063 | 0.15517 |  | 4 | K | 3 |  |  |  | ROZPOCET | 0 | 0 | 0 | 0 | 0 | 1 | 0 | 4 | -1017543326
| Online PSC |  | https://podminky.urs.cz/item/CS_URS_2025_01/968072456 | [15 empty] | Online PSC | 3
| VV |  | 1,25*1,97 |  | 2.463 | [13 empty] | VV | 3 | 2 | True | 1 | ROZPOCET
70 | K | 968072455 | Vybourání kovových rámů oken s křídly, dveřních zárubní, vrat, stěn, ostění nebo obkladů dveřních zárubní, plochy do 2 m2 | m2 | 2.758 |  | 0 | CS ÚRS 2025 01 |  | základní |  | 0 | 0 | 0 | 0.076 | 0.20961 |  | 4 | K | 3 |  |  |  | ROZPOCET | 0 | 0 | 0 | 0 | 0 | 1 | 0 | 4 | -1117583778
| Online PSC |  | https://podminky.urs.cz/item/CS_URS_2025_01/968072455 | [15 empty] | Online PSC | 3
| VV |  | 0,60*1,97+0,80*1,97 |  | 2.758 | [13 empty] | VV | 3 | 2 | True | 1 | ROZPOCET
71 | K | 968062376 | Vybourání dřevěných rámů oken s křídly, dveřních zárubní, vrat, stěn, ostění nebo obkladů rámů oken s křídly zdvojených, plochy do 4 m2 | m2 | 2.741 |  | 0 | CS ÚRS 2025 01 |  | základní |  | 0 | 0 | 0 | 0.034 | 0.093194 |  | 4 | K | 3 |  |  |  | ROZPOCET | 0 | 0 | 0 | 0 | 0 | 1 | 0 | 4 | 1964381336
| Online PSC |  | https://podminky.urs.cz/item/CS_URS_2025_01/968062376 | [15 empty] | Online PSC | 3
| VV |  | 1,78*1,54 "m.č. 102 klubovna a restaurace" |  | 2.741 | [13 empty] | VV | 3 | 2 | True | 1 | ROZPOCET
72 | K | 962086110 | Bourání příček nebo přizdívek z pórobetonových tvárnic, tl. do 100 mm | m2 | 12.584 |  | 0 | CS ÚRS 2025 01 |  | základní |  | 0 | 0 | 0 | 0.108 | 1.3591 |  | 4 | K | 3 |  |  |  | ROZPOCET | 0 | 0 | 0 | 0 | 0 | 1 | 0 | 4 | -870543690
| Online PSC |  | https://podminky.urs.cz/item/CS_URS_2025_01/962086110 | [15 empty] | Online PSC | 3
| VV |  | 3,00*4,72 |  | 14.16 | [13 empty] | VV | 3 | 2 | True | 0 | ROZPOCET
| VV |  | -0,80*1,97 |  | -1.576 | [13 empty] | VV | 3 | 2 | True | 0 | ROZPOCET
| VV |  | Součet |  | 12.584 | [13 empty] | VV | 3 | 4 | True | 1 | ROZPOCET
73 | K | 974031664 | Vysekání rýh ve zdivu cihelném na maltu vápennou nebo vápenocementovou pro vtahování nosníků do zdí, před vybouráním otvoru do hl. 150 mm, při v. nosníku do 150 mm | m | 2.4 |  | 0 | CS ÚRS 2025 01 |  | základní |  | 0 | 0 | 0 | 0.042 | 0.1008 |  | 4 | K | 3 |  |  |  | ROZPOCET | 0 | 0 | 0 | 0 | 0 | 1 | 0 | 4 | 1380489031
| Online PSC |  | https://podminky.urs.cz/item/CS_URS_2025_01/974031664 | [15 empty] | Online PSC | 3
| VV |  | 1,20*2 "I 100 - otvor z klubovny do přípravny" |  | 2.4 | [13 empty] | VV | 3 | 2 | True | 1 | ROZPOCET
74 | K | 974032664 | Vysekání rýh ve stěnách nebo příčkách z dutých cihel, tvárnic, desek pro vtahování nosníků do zdí před vybouráním otvoru do hl. 150 mm, při výšce nosníku do 150 mm | m | 3.9 |  | 0 | CS ÚRS 2025 01 |  | základní |  | 0 | 0 | 0 | 0.027 | 0.1053 |  | 4 | K | 3 |  |  |  | ROZPOCET | 0 | 0 | 0 | 0 | 0 | 1 | 0 | 4 | 1935658177
| Online PSC |  | https://podminky.urs.cz/item/CS_URS_2025_01/974032664 | [15 empty] | Online PSC | 3
| VV |  | 1,95*2 "I100 - otvor do nové přístavby" |  | 3.9 | [13 empty] | VV | 3 | 2 | True | 1 | ROZPOCET
75 | K | 971033651 | Vybourání otvorů ve zdivu základovém nebo nadzákladovém z cihel, tvárnic, příčkovek z cihel pálených na maltu vápennou nebo vápenocementovou plochy do 4 m2, tl. do 600 mm | m3 | 1.906 |  | 0 | CS ÚRS 2025 01 |  | základní |  | 0 | 0 | 0 | 1.8 | 3.4308 |  | 4 | K | 3 |  |  |  | ROZPOCET | 0 | 0 | 0 | 0 | 0 | 1 | 0 | 4 | 2004247424
| Online PSC |  | https://podminky.urs.cz/item/CS_URS_2025_01/971033651 | [15 empty] | Online PSC | 3
| VV |  | 0,80*2,10*0,35 "otvor z klubovny do přípravny" |  | 0.588 | [13 empty] | VV | 3 | 2 | True | 0 | ROZPOCET
| VV |  | 1,55*2,50*0,34 "otvor do nové přístavby" |  | 1.318 | [13 empty] | VV | 3 | 2 | True | 0 | ROZPOCET
| VV |  | Součet |  | 1.906 | [13 empty] | VV | 3 | 4 | True | 1 | ROZPOCET
76 | K | 971033561 | Vybourání otvorů ve zdivu základovém nebo nadzákladovém z cihel, tvárnic, příčkovek z cihel pálených na maltu vápennou nebo vápenocementovou plochy do 1 m2, tl. do 600 mm | m3 | 0.266 |  | 0 | CS ÚRS 2025 01 |  | základní |  | 0 | 0 | 0 | 1.8 | 0.4788 |  | 4 | K | 3 |  |  |  | ROZPOCET | 0 | 0 | 0 | 0 | 0 | 1 | 0 | 4 | -1601378627
| Online PSC |  | https://podminky.urs.cz/item/CS_URS_2025_01/971033561 | [15 empty] | Online PSC | 3
| VV |  | 0,80*0,95*0,35 "m.č. 102 klubovna a restaurace" |  | 0.266 | [13 empty] | VV | 3 | 2 | True | 1 | ROZPOCET
77 | K | 967031132 | Přisekání (špicování) plošné nebo rovných ostění zdiva z cihel pálených rovných ostění, bez odstupu, po hrubém vybourání otvorů, na maltu vápennou nebo vápenocementovou | m2 | 3.835 |  | 0 | CS ÚRS 2025 01 |  | základní |  | 0 | 0 | 0 | 0.055 | 0.21093 |  | 4 | K | 3 |  |  |  | ROZPOCET | 0 | 0 | 0 | 0 | 0 | 1 | 0 | 4 | 27706676
| Online PSC |  | https://podminky.urs.cz/item/CS_URS_2025_01/967031132 | [15 empty] | Online PSC | 3
| VV |  | 2*2,10*0,35 "otvor z klubovny do přípravny" |  | 1.47 | [13 empty] | VV | 3 | 2 | True | 0 | ROZPOCET
| VV |  | 2*2,50*0,34 "otvor do nové přístavby" |  | 1.7 | [13 empty] | VV | 3 | 2 | True | 0 | ROZPOCET
| VV |  | 2*0,95*0,35 "m.č. 102 klubovna a restaurace" |  | 0.665 | [13 empty] | VV | 3 | 2 | True | 0 | ROZPOCET
| VV |  | Součet |  | 3.835 | [13 empty] | VV | 3 | 4 | True | 1 | ROZPOCET
78 | K | 977312112 | Řezání stávajících betonových mazanin s vyztužením hloubky přes 50 do 100 mm | m | 11.32 |  | 0 | CS ÚRS 2025 01 |  | základní |  | 0 | 0 | 0 | 0 | 0 |  | 4 | K | 3 |  |  |  | ROZPOCET | 0 | 0 | 0 | 0 | 0 | 1 | 0 | 4 | 1715125793
| Online PSC |  | https://podminky.urs.cz/item/CS_URS_2025_01/977312112 | [15 empty] | Online PSC | 3
| VV |  | (1,90+0,10+3,02+0,64)*2 "pod nové příčky" |  | 11.32 | [13 empty] | VV | 3 | 2 | True | 1 | ROZPOCET
79 | K | 974042544 | Vysekání rýh v betonové nebo jiné monolitické dlažbě s betonovým podkladem do hl.70 mm a šířky do 150 mm | m | 2 |  | 0 | CS ÚRS 2025 01 |  | základní |  | 0 | 0 | 0 | 0.022 | 0.044 |  | 4 | K | 3 |  |  |  | ROZPOCET | 0 | 0 | 0 | 0 | 0 | 1 | 0 | 4 | 853364516
| Online PSC |  | https://podminky.urs.cz/item/CS_URS_2025_01/974042544 | [15 empty] | Online PSC | 3
| VV |  | (1,90+0,10) "pod novou příčku" |  | 2 | [13 empty] | VV | 3 | 2 | True | 1 | ROZPOCET
80 | K | 974042543 | Vysekání rýh v betonové nebo jiné monolitické dlažbě s betonovým podkladem do hl.70 mm a šířky do 100 mm | m | 3.66 |  | 0 | CS ÚRS 2025 01 |  | základní |  | 0 | 0 | 0 | 0.016 | 0.05856 |  | 4 | K | 3 |  |  |  | ROZPOCET | 0 | 0 | 0 | 0 | 0 | 1 | 0 | 4 | 572790625
| Online PSC |  | https://podminky.urs.cz/item/CS_URS_2025_01/974042543 | [15 empty] | Online PSC | 3
| VV |  | 3,02+0,64 "pod novou příčku" |  | 3.66 | [13 empty] | VV | 3 | 2 | True | 1 | ROZPOCET
81 | K | 771573810 | Demontáž podlah z dlaždic keramických lepených | m2 | 8.078 |  | 0 | CS ÚRS 2025 01 |  | základní |  | 0 | 0 | 0 | 0.0353 | 0.28515 |  | 4 | K | 3 |  |  |  | ROZPOCET | 0 | 0 | 0 | 0 | 0 | 1 | 0 | 4 | -432161694
| Online PSC |  | https://podminky.urs.cz/item/CS_URS_2025_01/771573810 | [15 empty] | Online PSC | 3
| VV |  | 3,02*1,90+0,64+1,70 "m.č. 108 - šatna tenis" |  | 8.078 | [13 empty] | VV | 3 | 2 | True | 1 | ROZPOCET
82 | K | 771473810 | Demontáž soklíků z dlaždic keramických lepených rovných | m | 8.71 |  | 0 | CS ÚRS 2025 01 |  | základní |  | 0 | 0 | 0 | 0.00325 | 0.028308 |  | 4 | K | 3 |  |  |  | ROZPOCET | 0 | 0 | 0 | 0 | 0 | 1 | 0 | 4 | -1762422700
| Online PSC |  | https://podminky.urs.cz/item/CS_URS_2025_01/771473810 | [15 empty] | Online PSC | 3
| VV |  | 1,90+0,64+3,02 "m.č. 108 - šatna tenis" |  | 5.56 | [13 empty] | VV | 3 | 2 | True | 0 | ROZPOCET
| VV |  | 1,55 "otvor do nové přístavby" |  | 1.55 | [13 empty] | VV | 3 | 2 | True | 0 | ROZPOCET
| VV |  | 0,80*2 "otvor zklubovny do přípravny" |  | 1.6 | [13 empty] | VV | 3 | 2 | True | 0 | ROZPOCET
| VV |  | Součet |  | 8.71 | [13 empty] | VV | 3 | 4 | True | 1 | ROZPOCET
83 | K | 766411812 | Demontáž obložení stěn panely, plochy přes 1,5 m2 | m2 | 1.125 |  | 0 | CS ÚRS 2025 01 |  | základní |  | 0 | 0 | 0 | 0.02465 | 0.027731 |  | 4 | K | 3 |  |  |  | ROZPOCET | 0 | 0 | 0 | 0 | 0 | 1 | 0 | 4 | 958898009
| Online PSC |  | https://podminky.urs.cz/item/CS_URS_2025_01/766411812 | [15 empty] | Online PSC | 3
| VV |  | 1,50*1,55 |  | 2.325 | [13 empty] | VV | 3 | 2 | True | 0 | ROZPOCET
| VV |  | -0,80*1,50 |  | -1.2 | [13 empty] | VV | 3 | 2 | True | 0 | ROZPOCET
| VV |  | Součet |  | 1.125 | [13 empty] | VV | 3 | 4 | True | 1 | ROZPOCET
84 | K | 766411822 | Demontáž obložení stěn podkladových roštů | m2 | 1.125 |  | 0 | CS ÚRS 2025 01 |  | základní |  | 0 | 0 | 0 | 0.008 | 0.009 |  | 4 | K | 3 |  |  |  | ROZPOCET | 0 | 0 | 0 | 0 | 0 | 1 | 0 | 4 | -317126023
| Online PSC |  | https://podminky.urs.cz/item/CS_URS_2025_01/766411822 | [15 empty] | Online PSC | 3
85 | K | 767661811 | Demontáž mříží pevných nebo otevíravých | m2 | 2.741 |  | 0 | CS ÚRS 2025 01 |  | základní |  | 0 | 0 | 0 | 0.02 | 0.05482 |  | 4 | K | 3 |  |  |  | ROZPOCET | 0 | 0 | 0 | 0 | 0 | 1 | 0 | 4 | 42963472
| Online PSC |  | https://podminky.urs.cz/item/CS_URS_2025_01/767661811 | [15 empty] | Online PSC | 3
| VV |  | 1,78*1,54 "okno - m.č. 102 klubovna a restaurace" |  | 2.741 | [13 empty] | VV | 3 | 2 | True | 1 | ROZPOCET
86 | K | 113106123 | Rozebrání dlažeb komunikací pro pěší s přemístěním hmot na skládku na vzdálenost do 3 m nebo s naložením na dopravní prostředek s ložem z kameniva nebo živice a s jakoukoliv výplní spár ručně ze zámkové dlažby | m2 | 0.72 |  | 0 | CS ÚRS 2025 01 |  | základní |  | 0 | 0 | 0 | 0.26 | 0.1872 |  | 4 | K | 3 |  |  |  | ROZPOCET | 0 | 0 | 0 | 0 | 0 | 1 | 0 | 4 | -774068798
| Online PSC |  | https://podminky.urs.cz/item/CS_URS_2025_01/113106123 | [15 empty] | Online PSC | 3
| VV |  | 0,60*0,60 *2 "pro patky zastřešení terasy" |  | 0.72 | [13 empty] | VV | 3 | 2 | True | 1 | ROZPOCET
87 | K | 763131831 | Demontáž podhledu nebo samostatného požárního předělu ze sádrokartonových desek s nosnou konstrukcí jednovrstvou z ocelových profilů, opláštění jednoduché | m2 | 16.2 |  | 0 | CS ÚRS 2025 01 |  | základní |  | 0 | 0 | 0 | 0.01725 | 0.27945 |  | 4 | K | 3 |  |  |  | ROZPOCET | 0 | 0 | 0 | 0 | 0 | 1 | 0 | 4 | 1123419279
| Online PSC |  | https://podminky.urs.cz/item/CS_URS_2025_01/763131831 | [15 empty] | Online PSC | 3
| VV |  | 9,00+7,20 "m.č. 108 a 109 - stávající sklad restaurace a šatna rozhodčích" |  | 16.2 | [13 empty] | VV | 3 | 2 | True | 1 | ROZPOCET
88 | K | 113107142 | Odstranění podkladů nebo krytů ručně s přemístěním hmot na skládku na vzdálenost do 3 m nebo s naložením na dopravní prostředek živičných, o tl. vrstvy přes 50 do 100 mm | m2 | 0.966 |  | 0 | CS ÚRS 2025 01 |  | základní |  | 0 | 0 | 0 | 0.22 | 0.21252 |  | 4 | K | 3 |  |  |  | ROZPOCET | 0 | 0 | 0 | 0 | 0 | 1 | 0 | 4 | -824672209
| Online PSC |  | https://podminky.urs.cz/item/CS_URS_2025_01/113107142 | [15 empty] | Online PSC | 3
| VV |  | 0,30*(0,70*2+0,91*2) "boční schůdky na terasu" |  | 0.966 | [13 empty] | VV | 3 | 2 | True | 1 | ROZPOCET
89 | K | 113107122 | Odstranění podkladů nebo krytů ručně s přemístěním hmot na skládku na vzdálenost do 3 m nebo s naložením na dopravní prostředek z kameniva hrubého drceného, o tl. vrstvy přes 100 do 200 mm | m2 | 0.966 |  | 0 | CS ÚRS 2025 01 |  | základní |  | 0 | 0 | 0 | 0.29 | 0.28014 |  | 4 | K | 3 |  |  |  | ROZPOCET | 0 | 0 | 0 | 0 | 0 | 1 | 0 | 4 | -1552615997
| Online PSC |  | https://podminky.urs.cz/item/CS_URS_2025_01/113107122 | [15 empty] | Online PSC | 3
| VV |  | 0,30*(0,70*2+0,91*2) "boční schůdky na terasu" |  | 0.966 | [13 empty] | VV | 3 | 2 | True | 1 | ROZPOCET
| D | 997 | Doprava suti a vybouraných hmot |  |  |  | 0 |  |  |  |  | 0 |  | 0 |  | 0 |  | 1 | D | 1 |  |  |  | ROZPOCET | [6 empty] | 0
90 | K | 997013501 | Odvoz suti a vybouraných hmot na skládku nebo meziskládku se složením, na vzdálenost do 1 km | t | 8.086 |  | 0 | CS ÚRS 2025 01 |  | základní |  | 0 | 0 | 0 | 0 | 0 |  | 4 | K | 2 |  |  |  | ROZPOCET | 0 | 0 | 0 | 0 | 0 | 1 | 0 | 4 | 1733939608
| Online PSC |  | https://podminky.urs.cz/item/CS_URS_2025_01/997013501 | [15 empty] | Online PSC | 2
91 | K | 997013509 | Odvoz suti a vybouraných hmot na skládku nebo meziskládku se složením, na vzdálenost Příplatek k ceně za každý další započatý 1 km přes 1 km | t | 16.172 |  | 0 | CS ÚRS 2025 01 |  | základní |  | 0 | 0 | 0 | 0 | 0 |  | 4 | K | 2 |  |  |  | ROZPOCET | 0 | 0 | 0 | 0 | 0 | 1 | 0 | 4 | -2114506876
| Online PSC |  | https://podminky.urs.cz/item/CS_URS_2025_01/997013509 | [15 empty] | Online PSC | 2
| VV |  | 8,086*2 |  | 16.172 | [13 empty] | VV | 2 | 2 | True | 1 | ROZPOCET
92 | K | 997013811 | Poplatek za uložení stavebního odpadu na skládce (skládkovné) dřevěného zatříděného do Katalogu odpadů pod kódem 17 02 01 | t | 0.205 |  | 0 | CS ÚRS 2025 01 |  | základní |  | 0 | 0 | 0 | 0 | 0 |  | 4 | K | 2 |  |  |  | ROZPOCET | 0 | 0 | 0 | 0 | 0 | 1 | 0 | 4 | 233213633
| Online PSC |  | https://podminky.urs.cz/item/CS_URS_2025_01/997013811 | [15 empty] | Online PSC | 2
93 | K | 997013814 | Poplatek za uložení stavebního odpadu na skládce (skládkovné) z izolačních materiálů zatříděného do Katalogu odpadů pod kódem 17 06 04 | t | 0.041 |  | 0 | CS ÚRS 2025 01 |  | základní |  | 0 | 0 | 0 | 0 | 0 |  | 4 | K | 2 |  |  |  | ROZPOCET | 0 | 0 | 0 | 0 | 0 | 1 | 0 | 4 | 1893190469
| Online PSC |  | https://podminky.urs.cz/item/CS_URS_2025_01/997013814 | [15 empty] | Online PSC | 2
94 | K | 997013875 | Poplatek za uložení stavebního odpadu na recyklační skládce (skládkovné) asfaltového bez obsahu dehtu zatříděného do Katalogu odpadů pod kódem 17 03 02 | t | 0.213 |  | 0 | CS ÚRS 2025 01 |  | základní |  | 0 | 0 | 0 | 0 | 0 |  | 4 | K | 2 |  |  |  | ROZPOCET | 0 | 0 | 0 | 0 | 0 | 1 | 0 | 4 | 1898476375
| Online PSC |  | https://podminky.urs.cz/item/CS_URS_2025_01/997013875 | [15 empty] | Online PSC | 2
95 | K | 997013631 | Poplatek za uložení stavebního odpadu na skládce (skládkovné) směsného stavebního a demoličního zatříděného do Katalogu odpadů pod kódem 17 09 04 | t | 7.02 |  | 0 | CS ÚRS 2025 01 |  | základní |  | 0 | 0 | 0 | 0 | 0 |  | 4 | K | 2 |  |  |  | ROZPOCET | 0 | 0 | 0 | 0 | 0 | 1 | 0 | 4 | -1109402482
| Online PSC |  | https://podminky.urs.cz/item/CS_URS_2025_01/997013631 | [15 empty] | Online PSC | 2
| VV |  | 7,593 |  | 7.593 | [13 empty] | VV | 2 | 2 | True | 0 | ROZPOCET
| VV |  | -(0,205+0,041+0,213) |  | -0.459 | [13 empty] | VV | 2 | 2 | True | 0 | ROZPOCET
| VV |  | -0,114 "odpočet kovového odpadu" |  | -0.114 | [13 empty] | VV | 2 | 2 | True | 0 | ROZPOCET
| VV |  | Součet |  | 7.02 | [13 empty] | VV | 2 | 4 | True | 1 | ROZPOCET
| D | 998 | Přesun hmot |  |  |  | 0 |  |  |  |  | 0 |  | 0 |  | 0 |  | 1 | D | 1 |  |  |  | ROZPOCET | [6 empty] | 0
96 | K | 998018001 | Přesun hmot pro budovy občanské výstavby, bydlení, výrobu a služby ruční (bez užití mechanizace) vodorovná dopravní vzdálenost do 100 m pro budovy s jakoukoliv nosnou konstrukcí výšky do 6 m | t | 7.47 |  | 0 | CS ÚRS 2025 01 |  | základní |  | 0 | 0 | 0 | 0 | 0 |  | 4 | K | 2 |  |  |  | ROZPOCET | 0 | 0 | 0 | 0 | 0 | 1 | 0 | 4 | 1622339835
| Online PSC |  | https://podminky.urs.cz/item/CS_URS_2025_01/998018001 | [15 empty] | Online PSC | 2
| D | PSV | Práce a dodávky PSV |  |  |  | 0 |  |  |  |  | 0 |  | 3.9775 |  | 0.0019465 |  | 2 | D | 0 |  |  |  | ROZPOCET | [6 empty] | 0
| D | 762 | Konstrukce tesařské |  |  |  | 0 |  |  |  |  | 0 |  | 1.883 |  | 0 |  | 2 | D | 1 |  |  |  | ROZPOCET | [6 empty] | 0
97 | K | 762332121 | Montáž vázaných konstrukcí krovů střech pultových, sedlových, valbových, stanových čtvercového nebo obdélníkového půdorysu z řeziva hraněného pomocí ocelových spojek (spojky ve specifikaci) průřezové plochy přes 50 do 120 cm2 | m | 12 |  | 0 | CS ÚRS 2025 01 |  | základní |  | 0 | 0 | 0 | 0 | 0 |  | 16 | K | 2 |  |  |  | ROZPOCET | 0 | 0 | 0 | 0 | 0 | 1 | 0 | 16 | 800401590
| Online PSC |  | https://podminky.urs.cz/item/CS_URS_2025_01/762332121 | [15 empty] | Online PSC | 2
| VV |  | "NENÍ PD - NUTNO UPŘESNIT DLE SKUTEČNOSTI" | [15 empty] | VV | 2 | 1 | True | 0 | ROZPOCET
| VV |  | 1,00*12 "pásky 100x100" |  | 12 | [13 empty] | VV | 2 | 2 | True | 1 | ROZPOCET
98 | M | 60512125 | hranol stavební řezivo průřezu do 120cm2 do dl 6m | m3 | 0.132 |  | 0 | CS ÚRS 2025 01 |  | základní |  | 0 | 0.55 | 0.0726 | 0 | 0 |  | 32 | M | 2 |  |  |  | ROZPOCET | 0 | 0 | 0 | 0 | 0 | 1 | 0 | 16 | 796279243
| VV |  | "NENÍ PD - NUTNO UPŘESNIT DLE SKUTEČNOSTI" | [15 empty] | VV | 2 | 1 | True | 0 | ROZPOCET
| VV |  | 1,00*12*0,10*0,10 *1,1 "pásky 100x100" |  | 0.132 | [13 empty] | VV | 2 | 2 | True | 1 | ROZPOCET
99 | K | 762332122 | Montáž vázaných konstrukcí krovů střech pultových, sedlových, valbových, stanových čtvercového nebo obdélníkového půdorysu z řeziva hraněného pomocí ocelových spojek (spojky ve specifikaci) průřezové plochy přes 120 do 224 cm2 | m | 117.1 |  | 0 | CS ÚRS 2025 01 |  | základní |  | 0 | 0 | 0 | 0 | 0 |  | 16 | K | 2 |  |  |  | ROZPOCET | 0 | 0 | 0 | 0 | 0 | 1 | 0 | 16 | -1143542553
| Online PSC |  | https://podminky.urs.cz/item/CS_URS_2025_01/762332122 | [15 empty] | Online PSC | 2
| VV |  | "NENÍ PD - NUTNO UPŘESNIT DLE SKUTEČNOSTI" | [15 empty] | VV | 2 | 1 | True | 0 | ROZPOCET
| VV |  | 3,60*2+1,80*5+2,00+2,20 "sloupky 120x120" |  | 20.4 | [13 empty] | VV | 2 | 2 | True | 0 | ROZPOCET
| VV |  | 10,75+10,50+4,05+3,90 "vaznice 120x140" |  | 29.2 | [13 empty] | VV | 2 | 2 | True | 0 | ROZPOCET
| VV |  | 1,00*12 "pásky 100x100" |  | 12 | [13 empty] | VV | 2 | 2 | True | 0 | ROZPOCET
| VV |  | (5,00+4,25)/2*12 "krokve 100x140" |  | 55.5 | [13 empty] | VV | 2 | 2 | True | 0 | ROZPOCET
| VV |  | Součet |  | 117.1 | [13 empty] | VV | 2 | 4 | True | 1 | ROZPOCET
100 | M | 60512130 | hranol stavební řezivo průřezu do 224cm2 do dl 6m | m3 | 1.457 |  | 0 | CS ÚRS 2025 01 |  | základní |  | 0 | 0.55 | 0.80135 | 0 | 0 |  | 32 | M | 2 |  |  |  | ROZPOCET | 0 | 0 | 0 | 0 | 0 | 1 | 0 | 16 | -2081469585
| VV |  | "NENÍ PD - NUTNO UPŘESNIT DLE SKUTEČNOSTI" | [15 empty] | VV | 2 | 1 | True | 0 | ROZPOCET
| VV |  | (3,60*2+1,80*5+2,00+2,20)*0,12*0,12*1,1 "sloupky 120x120" |  | 0.323 | [13 empty] | VV | 2 | 2 | True | 0 | ROZPOCET
| VV |  | (4,05+3,90)*0,12*0,14*1,1 "vaznice 120x140" |  | 0.147 | [13 empty] | VV | 2 | 2 | True | 0 | ROZPOCET
| VV |  | (1,00*12)*0,10*0,10*1,1 "pásky 100x100" |  | 0.132 | [13 empty] | VV | 2 | 2 | True | 0 | ROZPOCET
| VV |  | (5,00+4,25)/2*12*0,10*0,14*1,1 "krokve 100x140" |  | 0.855 | [13 empty] | VV | 2 | 2 | True | 0 | ROZPOCET
| VV |  | Součet |  | 1.457 | [13 empty] | VV | 2 | 4 | True | 1 | ROZPOCET
101 | M | 60512132 | hranol stavební řezivo průřezu do 224cm2 přes dl 8m | m3 | 0.393 |  | 0 | CS ÚRS 2025 01 |  | základní |  | 0 | 0.55 | 0.21615 | 0 | 0 |  | 32 | M | 2 |  |  |  | ROZPOCET | 0 | 0 | 0 | 0 | 0 | 1 | 0 | 16 | 1271543133
| VV |  | "NENÍ PD - NUTNO UPŘESNIT DLE SKUTEČNOSTI" | [15 empty] | VV | 2 | 1 | True | 0 | ROZPOCET
| VV |  | (10,75+10,50)*0,12*0,14*1,1 "vaznice 120x140" |  | 0.393 | [13 empty] | VV | 2 | 2 | True | 1 | ROZPOCET
102 | K | 953961116 | Kotva chemická s vyvrtáním otvoru do betonu, železobetonu nebo tvrdého kamene tmel, velikost M 24, hloubka 210 mm | kus | 7 |  | 0 | CS ÚRS 2025 01 |  | základní |  | 0 | 0.00011 | 0.00077 | 0 | 0 |  | 16 | K | 2 |  |  |  | ROZPOCET | 0 | 0 | 0 | 0 | 0 | 1 | 0 | 16 | -1834650328
| Online PSC |  | https://podminky.urs.cz/item/CS_URS_2025_01/953961116 | [15 empty] | Online PSC | 2
| VV |  | 7 "kotvení do stávajících sloupků" |  | 7 | [13 empty] | VV | 2 | 2 | True | 1 | ROZPOCET
103 | K | 953965151 | Kotva chemická s vyvrtáním otvoru kotevní šrouby pro chemické kotvy, velikost M 24, délka 290 mm | kus | 7 |  | 0 | CS ÚRS 2025 01 |  | základní |  | 0 | 0.00098 | 0.00686 | 0 | 0 |  | 16 | K | 2 |  |  |  | ROZPOCET | 0 | 0 | 0 | 0 | 0 | 1 | 0 | 16 | -1729789350
| Online PSC |  | https://podminky.urs.cz/item/CS_URS_2025_01/953965151 | [15 empty] | Online PSC | 2
| VV |  | 7 "kotvení do stávajících sloupků" |  | 7 | [13 empty] | VV | 2 | 2 | True | 1 | ROZPOCET
104 | K | 762341250 | Montáž bednění střech rovných a šikmých sklonu do 60° s vyřezáním otvorů z prken hoblovaných | m2 | 49.141 |  | 0 | CS ÚRS 2025 01 |  | základní |  | 0 | 0 | 0 | 0 | 0 |  | 16 | K | 2 |  |  |  | ROZPOCET | 0 | 0 | 0 | 0 | 0 | 1 | 0 | 16 | 1084163444
| Online PSC |  | https://podminky.urs.cz/item/CS_URS_2025_01/762341250 | [15 empty] | Online PSC | 2
| VV |  | "NENÍ PD - NUTNO UPŘESNIT DLE SKUTEČNOSTI" | [15 empty] | VV | 2 | 1 | True | 0 | ROZPOCET
| VV |  | (10,75+10,50)/2*(5,00+4,25)/2 |  | 49.141 | [13 empty] | VV | 2 | 2 | True | 1 | ROZPOCET
105 | M | 60511120 | řezivo stavební prkna prismovaná středová tl 25(32)mm dl 2-5m | m3 | 1.296 |  | 0 | CS ÚRS 2025 01 |  | základní |  | 0 | 0.55 | 0.7128 | 0 | 0 |  | 32 | M | 2 |  |  |  | ROZPOCET | 0 | 0 | 0 | 0 | 0 | 1 | 0 | 16 | 1598581857
| VV |  | 47,141*0,025*1,1 |  | 1.296 | [13 empty] | VV | 2 | 2 | True | 1 | ROZPOCET
106 | K | 762395000 | Spojovací prostředky krovů, bednění a laťování, nadstřešních konstrukcí svorníky, prkna, hřebíky, pásová ocel, vruty | m3 | 2.911 |  | 0 | CS ÚRS 2025 01 |  | základní |  | 0 | 0.02284 | 0.066487 | 0 | 0 |  | 16 | K | 2 |  |  |  | ROZPOCET | 0 | 0 | 0 | 0 | 0 | 1 | 0 | 16 | 533402585
| Online PSC |  | https://podminky.urs.cz/item/CS_URS_2025_01/762395000 | [15 empty] | Online PSC | 2
| VV |  | "NENÍ PD - NUTNO UPŘESNIT DLE SKUTEČNOSTI" | [15 empty] | VV | 2 | 1 | True | 0 | ROZPOCET
| VV |  | (3,60*2+1,80*5+2,00+2,20)*0,12*0,12 "sloupky 120x120" |  | 0.294 | [13 empty] | VV | 2 | 2 | True | 0 | ROZPOCET
| VV |  | (4,05+3,90)*0,12*0,14 "vaznice 120x140" |  | 0.134 | [13 empty] | VV | 2 | 2 | True | 0 | ROZPOCET
| VV |  | (10,75+10,50)*0,12*0,14 "vaznice 120x140" |  | 0.357 | [13 empty] | VV | 2 | 2 | True | 0 | ROZPOCET
| VV |  | (1,00*12)*0,10*0,10 "pásky 100x100" |  | 0.12 | [13 empty] | VV | 2 | 2 | True | 0 | ROZPOCET
| VV |  | (5,00+4,25)/2*12*0,10*0,14 "krokve 100x140" |  | 0.777 | [13 empty] | VV | 2 | 2 | True | 0 | ROZPOCET
| VV |  | 49,141*0,025 "prkna" |  | 1.229 | [13 empty] | VV | 2 | 2 | True | 0 | ROZPOCET
| VV |  | Součet |  | 2.911 | [13 empty] | VV | 2 | 4 | True | 1 | ROZPOCET
107 | K | 762083122 | Impregnace řeziva máčením proti dřevokaznému hmyzu, houbám a plísním, třída ohrožení 3 a 4 (dřevo v exteriéru) | m3 | 3.146 |  | 0 | CS ÚRS 2025 01 |  | základní |  | 0 | 0.00189 | 0.0059459 | 0 | 0 |  | 16 | K | 2 |  |  |  | ROZPOCET | 0 | 0 | 0 | 0 | 0 | 1 | 0 | 16 | -1099858570
| Online PSC |  | https://podminky.urs.cz/item/CS_URS_2025_01/762083122 | [15 empty] | Online PSC | 2
| VV |  | 1,457+0,393+1,296 |  | 3.146 | [13 empty] | VV | 2 | 2 | True | 1 | ROZPOCET
108 | K | 998762121 | Přesun hmot pro konstrukce tesařské stanovený z hmotnosti přesunovaného materiálu vodorovná dopravní vzdálenost do 50 m ruční (bez užití mechanizace) v objektech výšky do 6 m | t | 1.883 |  | 0 | CS ÚRS 2025 01 |  | základní |  | 0 | 0 | 0 | 0 | 0 |  | 16 | K | 2 |  |  |  | ROZPOCET | 0 | 0 | 0 | 0 | 0 | 1 | 0 | 16 | 2055515680
| Online PSC |  | https://podminky.urs.cz/item/CS_URS_2025_01/998762121 | [15 empty] | Online PSC | 2
| D | 763 | Konstrukce suché výstavby |  |  |  | 0 |  |  |  |  | 0 |  | 0.33105 |  | 0 |  | 2 | D | 1 |  |  |  | ROZPOCET | [6 empty] | 0
109 | K | 763131511 | Podhled ze sádrokartonových desek jednovrstvá zavěšená spodní konstrukce z ocelových profilů CD, UD jednoduše opláštěná deskou standardní A, tl. 12,5 mm, bez izolace | m2 | 9.278 |  | 0 | CS ÚRS 2025 01 |  | základní |  | 0 | 0.01217 | 0.11291 | 0 | 0 |  | 16 | K | 2 |  |  |  | ROZPOCET | 0 | 0 | 0 | 0 | 0 | 1 | 0 | 16 | -1587915938
| Online PSC |  | https://podminky.urs.cz/item/CS_URS_2025_01/763131511 | [15 empty] | Online PSC | 2
| VV |  | 6,10 "m.č. šatna rozhodčí" |  | 6.1 | [13 empty] | VV | 2 | 2 | True | 0 | ROZPOCET
| VV |  | 1,55*2,05 " část chodby vedle m.č. 108" |  | 3.178 | [13 empty] | VV | 2 | 2 | True | 0 | ROZPOCET
| VV |  | Součet |  | 9.278 | [13 empty] | VV | 2 | 4 | True | 1 | ROZPOCET
110 | K | 763131551 | Podhled ze sádrokartonových desek jednovrstvá zavěšená spodní konstrukce z ocelových profilů CD, UD jednoduše opláštěná deskou impregnovanou H2, tl. 12,5 mm, bez izolace | m2 | 6.826 |  | 0 | CS ÚRS 2025 01 |  | základní |  | 0 | 0.01181 | 0.080615 | 0 | 0 |  | 16 | K | 2 |  |  |  | ROZPOCET | 0 | 0 | 0 | 0 | 0 | 1 | 0 | 16 | 944408644
| Online PSC |  | https://podminky.urs.cz/item/CS_URS_2025_01/763131551 | [15 empty] | Online PSC | 2
| VV |  | 3,02*1,90+0,64*1,70 "m.č. 108 - šatna tenis" |  | 6.826 | [13 empty] | VV | 2 | 2 | True | 1 | ROZPOCET
111 | K | 763131714 | Podhled ze sádrokartonových desek ostatní práce a konstrukce na podhledech ze sádrokartonových desek základní penetrační nátěr | m2 | 16.104 |  | 0 | CS ÚRS 2025 01 |  | základní |  | 0 | 0.0001 | 0.0016104 | 0 | 0 |  | 16 | K | 2 |  |  |  | ROZPOCET | 0 | 0 | 0 | 0 | 0 | 1 | 0 | 16 | 916740202
| Online PSC |  | https://podminky.urs.cz/item/CS_URS_2025_01/763131714 | [15 empty] | Online PSC | 2
| VV |  | 9,278+6,826 |  | 16.104 | [13 empty] | VV | 2 | 2 | True | 1 | ROZPOCET
112 | K | 763131711 | Podhled ze sádrokartonových desek ostatní práce a konstrukce na podhledech ze sádrokartonových desek dilatace | m | 1.55 |  | 0 | CS ÚRS 2025 01 |  | základní |  | 0 | 0.00052 | 0.000806 | 0 | 0 |  | 16 | K | 2 |  |  |  | ROZPOCET | 0 | 0 | 0 | 0 | 0 | 1 | 0 | 16 | -659849000
| Online PSC |  | https://podminky.urs.cz/item/CS_URS_2025_01/763131711 | [15 empty] | Online PSC | 2
113 | K | 763111331 | Příčka ze sádrokartonových desek s nosnou konstrukcí z jednoduchých ocelových profilů UW, CW jednoduše opláštěná deskou impregnovanou H2 tl. 12,5 mm, příčka tl. 75 mm, profil 50, s izolací, EI 30, Rw do 45 dB | m2 | 4.8 |  | 0 | CS ÚRS 2025 01 |  | základní |  | 0 | 0.0254 | 0.12192 | 0 | 0 |  | 16 | K | 2 |  |  |  | ROZPOCET | 0 | 0 | 0 | 0 | 0 | 1 | 0 | 16 | -724403161
| Online PSC |  | https://podminky.urs.cz/item/CS_URS_2025_01/763111331 | [15 empty] | Online PSC | 2
| VV |  | 3,00*1,60 "m.č. 111 - WC ženy" |  | 4.8 | [13 empty] | VV | 2 | 2 | True | 1 | ROZPOCET
114 | K | 763111717 | Příčka ze sádrokartonových desek ostatní konstrukce a práce na příčkách ze sádrokartonových desek základní penetrační nátěr (oboustranný) | m2 | 4.8 |  | 0 | CS ÚRS 2025 01 |  | základní |  | 0 | 0.0002 | 0.00096 | 0 | 0 |  | 16 | K | 2 |  |  |  | ROZPOCET | 0 | 0 | 0 | 0 | 0 | 1 | 0 | 16 | 31806017
| Online PSC |  | https://podminky.urs.cz/item/CS_URS_2025_01/763111717 | [15 empty] | Online PSC | 2
115 | K | 763181311 | Výplně otvorů konstrukcí ze sádrokartonových desek montáž zárubně kovové s konstrukcí jednokřídlové | kus | 1 |  | 0 | CS ÚRS 2025 01 |  | základní |  | 0 | 0.00022 | 0.00022 | 0 | 0 |  | 16 | K | 2 |  |  |  | ROZPOCET | 0 | 0 | 0 | 0 | 0 | 1 | 0 | 16 | 1613899167
| Online PSC |  | https://podminky.urs.cz/item/CS_URS_2025_01/763181311 | [15 empty] | Online PSC | 2
| VV |  | 1 "m.č. 111 - WC ženy" |  | 1 | [13 empty] | VV | 2 | 2 | True | 1 | ROZPOCET
116 | M | 55331588 | zárubeň jednokřídlá ocelová pro sádrokartonové příčky tl stěny 75-100mm rozměru 600/1970, 2100mm | kus | 1 |  | 0 | CS ÚRS 2025 01 |  | základní |  | 0 | 0.01201 | 0.01201 | 0 | 0 |  | 32 | M | 2 |  |  |  | ROZPOCET | 0 | 0 | 0 | 0 | 0 | 1 | 0 | 16 | -1714267261
| VV |  | 1 "m.č. 111 - WC ženy" |  | 1 | [13 empty] | VV | 2 | 2 | True | 1 | ROZPOCET
117 | K | 998763331 | Přesun hmot pro konstrukce montované z desek sádrokartonových, sádrovláknitých, cementovláknitých nebo cementových stanovený z hmotnosti přesunovaného materiálu vodorovná dopravní vzdálenost do 50 m ruční (bez užití mechanizace) v objektech výšky do 6 m | t | 0.331 |  | 0 | CS ÚRS 2025 01 |  | základní |  | 0 | 0 | 0 | 0 | 0 |  | 16 | K | 2 |  |  |  | ROZPOCET | 0 | 0 | 0 | 0 | 0 | 1 | 0 | 16 | -641432619
| Online PSC |  | https://podminky.urs.cz/item/CS_URS_2025_01/998763331 | [15 empty] | Online PSC | 2
| D | 764 | Konstrukce klempířské |  |  |  | 0 |  |  |  |  | 0 |  | 0.059525 |  | 0 |  | 2 | D | 1 |  |  |  | ROZPOCET | [6 empty] | 0
118 | K | 764242403 | Oplechování střešních prvků z titanzinkového předzvětralého plechu štítu závětrnou lištou rš 250 mm | m | 5 |  | 0 | CS ÚRS 2025 01 |  | základní |  | 0 | 0.00148 | 0.0074 | 0 | 0 |  | 16 | K | 2 |  |  |  | ROZPOCET | 0 | 0 | 0 | 0 | 0 | 1 | 0 | 16 | 127412340
| Online PSC |  | https://podminky.urs.cz/item/CS_URS_2025_01/764242403 | [15 empty] | Online PSC | 2
| VV |  | "NENÍ PD - NUTNO UPŘESNIT DLE SKUTEČNOSTI" | [15 empty] | VV | 2 | 1 | True | 0 | ROZPOCET
| VV |  | 5,00 |  | 5 | [13 empty] | VV | 2 | 2 | True | 1 | ROZPOCET
119 | K | 764242434 | Oplechování střešních prvků z titanzinkového předzvětralého plechu okapu okapovým plechem střechy rovné rš 330 mm | m | 10.75 |  | 0 | CS ÚRS 2025 01 |  | základní |  | 0 | 0.00198 | 0.021285 | 0 | 0 |  | 16 | K | 2 |  |  |  | ROZPOCET | 0 | 0 | 0 | 0 | 0 | 1 | 0 | 16 | 760627615
| Online PSC |  | https://podminky.urs.cz/item/CS_URS_2025_01/764242434 | [15 empty] | Online PSC | 2
| VV |  | "NENÍ PD - NUTNO UPŘESNIT DLE SKUTEČNOSTI" | [15 empty] | VV | 2 | 1 | True | 0 | ROZPOCET
| VV |  | 10,75 |  | 10.75 | [13 empty] | VV | 2 | 2 | True | 1 | ROZPOCET
120 | K | 764341415 | Lemování zdí z titanzinkového předzvětralého plechu boční nebo horní rovných, střech s krytinou skládanou mimo prejzovou rš 400 mm | m | 10.5 |  | 0 | CS ÚRS 2025 01 |  | základní |  | 0 | 0.00236 | 0.02478 | 0 | 0 |  | 16 | K | 2 |  |  |  | ROZPOCET | 0 | 0 | 0 | 0 | 0 | 1 | 0 | 16 | 678392388
| Online PSC |  | https://podminky.urs.cz/item/CS_URS_2025_01/764341415 | [15 empty] | Online PSC | 2
| VV |  | "NENÍ PD - NUTNO UPŘESNIT DLE SKUTEČNOSTI" | [15 empty] | VV | 2 | 1 | True | 0 | ROZPOCET
| VV |  | 10,50 |  | 10.5 | [13 empty] | VV | 2 | 2 | True | 1 | ROZPOCET
121 | K | 764041424 | Dilatační lišta z titanzinkového předzvětralého plechu připojovací, včetně tmelení rš 200 mm | m | 4.25 |  | 0 | CS ÚRS 2025 01 |  | základní |  | 0 | 0.00123 | 0.0052275 | 0 | 0 |  | 16 | K | 2 |  |  |  | ROZPOCET | 0 | 0 | 0 | 0 | 0 | 1 | 0 | 16 | -581180478
| Online PSC |  | https://podminky.urs.cz/item/CS_URS_2025_01/764041424 | [15 empty] | Online PSC | 2
| VV |  | "NENÍ PD - NUTNO UPŘESNIT DLE SKUTEČNOSTI" | [15 empty] | VV | 2 | 1 | True | 0 | ROZPOCET
| VV |  | 4,25 |  | 4.25 | [13 empty] | VV | 2 | 2 | True | 1 | ROZPOCET
122 | K | 764246401 | Oplechování parapetů z titanzinkového předzvětralého plechu rovných mechanicky kotvené, bez rohů rš 150 mm | m | 0.85 |  | 0 | CS ÚRS 2025 01 |  | základní |  | 0 | 0.00098 | 0.000833 | 0 | 0 |  | 16 | K | 2 |  |  |  | ROZPOCET | 0 | 0 | 0 | 0 | 0 | 1 | 0 | 16 | 52419253
| Online PSC |  | https://podminky.urs.cz/item/CS_URS_2025_01/764246401 | [15 empty] | Online PSC | 2
| VV |  | 0,85 "m.č. 102 klubovna a restaurace" |  | 0.85 | [13 empty] | VV | 2 | 2 | True | 1 | ROZPOCET
123 | K | 764001901 | Napojení na stávající klempířské konstrukce délky spoje do 0,5 m | kus | 2 |  | 0 | CS ÚRS 2025 01 |  | základní |  | 0 | 0 | 0 | 0 | 0 |  | 16 | K | 2 |  |  |  | ROZPOCET | 0 | 0 | 0 | 0 | 0 | 1 | 0 | 16 | -758227543
| Online PSC |  | https://podminky.urs.cz/item/CS_URS_2025_01/764001901 | [15 empty] | Online PSC | 2
124 | K | 998764121 | Přesun hmot pro konstrukce klempířské stanovený z hmotnosti přesunovaného materiálu vodorovná dopravní vzdálenost do 50 m ruční (bez užtití mechanizace) v objektech výšky do 6 m | t | 0.06 |  | 0 | CS ÚRS 2025 01 |  | základní |  | 0 | 0 | 0 | 0 | 0 |  | 16 | K | 2 |  |  |  | ROZPOCET | 0 | 0 | 0 | 0 | 0 | 1 | 0 | 16 | -932723974
| Online PSC |  | https://podminky.urs.cz/item/CS_URS_2025_01/998764121 | [15 empty] | Online PSC | 2
| D | 765 | Krytina skládaná |  |  |  | 0 |  |  |  |  | 0 |  | 0.53352 |  | 0 |  | 2 | D | 1 |  |  |  | ROZPOCET | [6 empty] | 0
125 | K | 765151001 | Montáž krytiny bitumenové ze šindelů na bednění, sklonu do 20° | m2 | 49.141 |  | 0 | CS ÚRS 2025 01 |  | základní |  | 0 | 0 | 0 | 0 | 0 |  | 16 | K | 2 |  |  |  | ROZPOCET | 0 | 0 | 0 | 0 | 0 | 1 | 0 | 16 | -1498231545
| Online PSC |  | https://podminky.urs.cz/item/CS_URS_2025_01/765151001 | [15 empty] | Online PSC | 2
| VV |  | "NENÍ PD - NUTNO UPŘESNIT DLE SKUTEČNOSTI" | [15 empty] | VV | 2 | 1 | True | 0 | ROZPOCET
| VV |  | (10,75+10,50)/2*(5,00+4,25)/2 |  | 49.141 | [13 empty] | VV | 2 | 2 | True | 1 | ROZPOCET
126 | M | 62866500 | šindel asfaltový na skelné vložce tvar obdélník | m2 | 54.055 |  | 0 | CS ÚRS 2025 01 |  | základní |  | 0 | 0.0096 | 0.51893 | 0 | 0 |  | 32 | M | 2 |  |  |  | ROZPOCET | 0 | 0 | 0 | 0 | 0 | 1 | 0 | 16 | 892713921
| VV |  | 49,141*1,1 |  | 54.055 | [13 empty] | VV | 2 | 2 | True | 1 | ROZPOCET
127 | K | 765151021 | Montáž krytiny bitumenové ze šindelů okapové hrany na plech | m | 10.75 |  | 0 | CS ÚRS 2025 01 |  | základní |  | 0 | 0 | 0 | 0 | 0 |  | 16 | K | 2 |  |  |  | ROZPOCET | 0 | 0 | 0 | 0 | 0 | 1 | 0 | 16 | 1293401890
| Online PSC |  | https://podminky.urs.cz/item/CS_URS_2025_01/765151021 | [15 empty] | Online PSC | 2
| VV |  | "NENÍ PD - NUTNO UPŘESNIT DLE SKUTEČNOSTI" | [15 empty] | VV | 2 | 1 | True | 0 | ROZPOCET
| VV |  | 10,75 |  | 10.75 | [13 empty] | VV | 2 | 2 | True | 1 | ROZPOCET
128 | K | 765193001 | Montáž podkladního pásu vyrovnávacího | m2 | 49.141 |  | 0 | CS ÚRS 2025 01 |  | základní |  | 0 | 0 | 0 | 0 | 0 |  | 16 | K | 2 |  |  |  | ROZPOCET | 0 | 0 | 0 | 0 | 0 | 1 | 0 | 16 | 878557778
| Online PSC |  | https://podminky.urs.cz/item/CS_URS_2025_01/765193001 | [15 empty] | Online PSC | 2
| VV |  | "NENÍ PD - NUTNO UPŘESNIT DLE SKUTEČNOSTI" | [15 empty] | VV | 2 | 1 | True | 0 | ROZPOCET
| VV |  | (10,75+10,50)/2*(5,00+4,25)/2 |  | 49.141 | [13 empty] | VV | 2 | 2 | True | 1 | ROZPOCET
129 | M | 62866520 | pás podkladní tl 0,5mm asfaltového šindele | m2 | 54.055 |  | 0 | CS ÚRS 2025 01 |  | základní |  | 0 | 0.00027 | 0.014595 | 0 | 0 |  | 32 | M | 2 |  |  |  | ROZPOCET | 0 | 0 | 0 | 0 | 0 | 1 | 0 | 16 | -1478742158
| VV |  | 49,141*1,1 |  | 54.055 | [13 empty] | VV | 2 | 2 | True | 1 | ROZPOCET
130 | K | 998765121 | Přesun hmot pro krytiny skládané stanovený z hmotnosti přesunovaného materiálu vodorovná dopravní vzdálenost do 50 m ruční (bez užití mechanizace) na objektech výšky do 6 m | t | 0.534 |  | 0 | CS ÚRS 2025 01 |  | základní |  | 0 | 0 | 0 | 0 | 0 |  | 16 | K | 2 |  |  |  | ROZPOCET | 0 | 0 | 0 | 0 | 0 | 1 | 0 | 16 | -1114454255
| Online PSC |  | https://podminky.urs.cz/item/CS_URS_2025_01/998765121 | [15 empty] | Online PSC | 2
| D | 766 | Konstrukce truhlářské |  |  |  | 0 |  |  |  |  | 0 |  | 0.36644 |  | 0 |  | 2 | D | 1 |  |  |  | ROZPOCET | [6 empty] | 0
131 | K | 766660001 | Montáž dveřních křídel dřevěných nebo plastových otevíravých do ocelové zárubně povrchově upravených jednokřídlových, šířky do 800 mm | kus | 2 |  | 0 | CS ÚRS 2025 01 |  | základní |  | 0 | 0 | 0 | 0 | 0 |  | 16 | K | 2 |  |  |  | ROZPOCET | 0 | 0 | 0 | 0 | 0 | 1 | 0 | 16 | -634346185
| Online PSC |  | https://podminky.urs.cz/item/CS_URS_2025_01/766660001 | [15 empty] | Online PSC | 2
| VV |  | 1 "m.č. 108" |  | 1 | [13 empty] | VV | 2 | 2 | True | 0 | ROZPOCET
| VV |  | 1 "m.č. 111 - WC ženy" |  | 1 | [13 empty] | VV | 2 | 2 | True | 0 | ROZPOCET
| VV |  | Součet |  | 2 | [13 empty] | VV | 2 | 4 | True | 1 | ROZPOCET
132 | M | 6116208.r05 | dveře jednokřídlé dřevotřískové povrch HPL laminát plné 800x1970mm | kus | 1 |  | 0 |  |  | základní |  | 0 | 0.0195 | 0.0195 | 0 | 0 |  | 32 | M | 2 |  |  |  | ROZPOCET | 0 | 0 | 0 | 0 | 0 | 1 | 0 | 16 | -1713141103
| VV |  | 1 "m.č. 108" |  | 1 | [13 empty] | VV | 2 | 2 | True | 1 | ROZPOCET
133 | M | 6116208.r010 | dveře jednokřídlé dřevotřískové povrch HPL laminát plné 700x1970mm s ventilační mřížkou | kus | 1 |  | 0 |  |  | základní |  | 0 | 0.0175 | 0.0175 | 0 | 0 |  | 32 | M | 2 |  |  |  | ROZPOCET | 0 | 0 | 0 | 0 | 0 | 1 | 0 | 16 | 1865552014
| VV |  | 1 "m.č. 111 - WC ženy" |  | 1 | [13 empty] | VV | 2 | 2 | True | 1 | ROZPOCET
134 | K | 766660751 | Montáž dveřních doplňků dveřního kování interiérového zámku | kus | 2 |  | 0 | CS ÚRS 2025 01 |  | základní |  | 0 | 0 | 0 | 0 | 0 |  | 16 | K | 2 |  |  |  | ROZPOCET | 0 | 0 | 0 | 0 | 0 | 1 | 0 | 16 | -1747563542
| Online PSC |  | https://podminky.urs.cz/item/CS_URS_2025_01/766660751 | [15 empty] | Online PSC | 2
135 | M | 54924013 | zámek zadlabací vložkový pravolevý rozteč 72x60mm | kus | 1 |  | 0 | CS ÚRS 2025 01 |  | základní |  | 0 | 0.00015 | 0.00015 | 0 | 0 |  | 32 | M | 2 |  |  |  | ROZPOCET | 0 | 0 | 0 | 0 | 0 | 1 | 0 | 16 | -304654207
136 | M | 54924005 | zámek zadlabací mezipokojový levý pro WC kování rozteč 72x55mm | kus | 1 |  | 0 | CS ÚRS 2025 01 |  | základní |  | 0 | 0.00015 | 0.00015 | 0 | 0 |  | 32 | M | 2 |  |  |  | ROZPOCET | 0 | 0 | 0 | 0 | 0 | 1 | 0 | 16 | 1125809037
137 | K | 766660752 | Montáž dveřních doplňků dveřního kování interiérového zámkové vložky | kus | 2 |  | 0 | CS ÚRS 2025 01 |  | základní |  | 0 | 0 | 0 | 0 | 0 |  | 16 | K | 2 |  |  |  | ROZPOCET | 0 | 0 | 0 | 0 | 0 | 1 | 0 | 16 | -1228850458
| Online PSC |  | https://podminky.urs.cz/item/CS_URS_2025_01/766660752 | [15 empty] | Online PSC | 2
138 | M | 54964211 | vložka cylindrická stavební 35+60 | kus | 2 |  | 0 | CS ÚRS 2025 01 |  | základní |  | 0 | 0.00015 | 0.0003 | 0 | 0 |  | 32 | M | 2 |  |  |  | ROZPOCET | 0 | 0 | 0 | 0 | 0 | 1 | 0 | 16 | 849974870
139 | K | 766660729 | Montáž dveřních doplňků dveřního kování interiérového štítku s klikou | kus | 1 |  | 0 | CS ÚRS 2025 01 |  | základní |  | 0 | 0 | 0 | 0 | 0 |  | 16 | K | 2 |  |  |  | ROZPOCET | 0 | 0 | 0 | 0 | 0 | 1 | 0 | 16 | -5594444
| Online PSC |  | https://podminky.urs.cz/item/CS_URS_2025_01/766660729 | [15 empty] | Online PSC | 2
140 | M | 54914123 | dveřní kování interiérové rozetové klika/klika | kus | 1 |  | 0 | CS ÚRS 2025 01 |  | základní |  | 0 | 0.0022 | 0.0022 | 0 | 0 |  | 32 | M | 2 |  |  |  | ROZPOCET | 0 | 0 | 0 | 0 | 0 | 1 | 0 | 16 | -483414518
141 | K | 766660730 | Montáž dveřních doplňků dveřního kování interiérového WC kliky se zámkem | kus | 1 |  | 0 | CS ÚRS 2025 01 |  | základní |  | 0 | 0 | 0 | 0 | 0 |  | 16 | K | 2 |  |  |  | ROZPOCET | 0 | 0 | 0 | 0 | 0 | 1 | 0 | 16 | -733527568
| Online PSC |  | https://podminky.urs.cz/item/CS_URS_2025_01/766660730 | [15 empty] | Online PSC | 2
142 | M | 54914128 | dveřní kování interiérové rozetové spodní pro WC | kus | 1 |  | 0 | CS ÚRS 2025 01 |  | základní |  | 0 | 0.0022 | 0.0022 | 0 | 0 |  | 32 | M | 2 |  |  |  | ROZPOCET | 0 | 0 | 0 | 0 | 0 | 1 | 0 | 16 | -1694504051
143 | K | 766622131 | Montáž oken plastových včetně montáže rámu plochy přes 1 m2 otevíravých do zdiva, výšky do 1,5 m | m2 | 1.233 |  | 0 | CS ÚRS 2025 01 |  | základní |  | 0 | 0.00026 | 0.00032058 | 0 | 0 |  | 16 | K | 2 |  |  |  | ROZPOCET | 0 | 0 | 0 | 0 | 0 | 1 | 0 | 16 | -499863290
| Online PSC |  | https://podminky.urs.cz/item/CS_URS_2025_01/766622131 | [15 empty] | Online PSC | 2
| VV |  | 0,85*1,45 "m.č. 102 klubovna a restaurace" |  | 1.233 | [13 empty] | VV | 2 | 2 | True | 1 | ROZPOCET
144 | M | 6114005.r11 | okno plastové jednokřídlové otevíravé/sklopné dvojsklo 850x1450mm, barva hnědá (provedení dle stávajících) | kus | 1 |  | 0 |  |  | základní |  | 0 | 0.0377 | 0.0377 | 0 | 0 |  | 32 | M | 2 |  |  |  | ROZPOCET | 0 | 0 | 0 | 0 | 0 | 1 | 0 | 16 | -737774390
145 | K | 766694116 | Montáž ostatních truhlářských konstrukcí parapetních desek dřevěných nebo plastových šířky do 300 mm | m | 0.85 |  | 0 | CS ÚRS 2025 01 |  | základní |  | 0 | 0 | 0 | 0 | 0 |  | 16 | K | 2 |  |  |  | ROZPOCET | 0 | 0 | 0 | 0 | 0 | 1 | 0 | 16 | -1661819126
| Online PSC |  | https://podminky.urs.cz/item/CS_URS_2025_01/766694116 | [15 empty] | Online PSC | 2
| VV |  | 0,85 "m.č. 102 klubovna a restaurace" |  | 0.85 | [13 empty] | VV | 2 | 2 | True | 1 | ROZPOCET
146 | M | 61140077 | parapet plastový vnitřní š 150mm | m | 0.85 |  | 0 | CS ÚRS 2025 01 |  | základní |  | 0 | 0.0008 | 0.00068 | 0 | 0 |  | 32 | M | 2 |  |  |  | ROZPOCET | 0 | 0 | 0 | 0 | 0 | 1 | 0 | 16 | 2063499075
147 | M | 61144019 | koncovka k parapetu plastovému vnitřnímu 1 pár | sada | 1 |  | 0 | CS ÚRS 2025 01 |  | základní |  | 0 | 0.0002 | 0.0002 | 0 | 0 |  | 32 | M | 2 |  |  |  | ROZPOCET | 0 | 0 | 0 | 0 | 0 | 1 | 0 | 16 | -1377859830
148 | K | 766641131 | Montáž balkónových dveří dřevěných nebo plastových včetně rámu zdvojených do zdiva jednokřídlových bez nadsvětlíku | kus | 1 |  | 0 | CS ÚRS 2025 01 |  | základní |  | 0 | 0.00024 | 0.00024 | 0 | 0 |  | 16 | K | 2 |  |  |  | ROZPOCET | 0 | 0 | 0 | 0 | 0 | 1 | 0 | 16 | 838431348
| Online PSC |  | https://podminky.urs.cz/item/CS_URS_2025_01/766641131 | [15 empty] | Online PSC | 2
| VV |  | 1 "m.č. 102 klubovna a restaurace" |  | 1 | [13 empty] | VV | 2 | 2 | True | 1 | ROZPOCET
149 | M | 6114005.r12 | dveře plastové balkonové jednokřídlové dvojsklo 800x2400mm, brava hnědá (provedení dle stávajících oken) | kus | 1 |  | 0 |  |  | základní |  | 0 | 0.062 | 0.062 | 0 | 0 |  | 32 | M | 2 |  |  |  | ROZPOCET | 0 | 0 | 0 | 0 | 0 | 1 | 0 | 16 | -735136342
150 | K | 766660761 | Montáž dveřních doplňků dveřního kování bezpečnostního zámku | kus | 1 |  | 0 | CS ÚRS 2025 01 |  | základní |  | 0 | 0 | 0 | 0 | 0 |  | 16 | K | 2 |  |  |  | ROZPOCET | 0 | 0 | 0 | 0 | 0 | 1 | 0 | 16 | 1671928622
| Online PSC |  | https://podminky.urs.cz/item/CS_URS_2025_01/766660761 | [15 empty] | Online PSC | 2
| VV |  | 1 "m.č. 102 klubovna a restaurace" |  | 1 | [13 empty] | VV | 2 | 2 | True | 1 | ROZPOCET
151 | M | 54926000 | zámek zadlabací hluboký s panikovou funkcí rozteč 72x55mm | kus | 1 |  | 0 | CS ÚRS 2025 01 |  | základní |  | 0 | 0.00015 | 0.00015 | 0 | 0 |  | 32 | M | 2 |  |  |  | ROZPOCET | 0 | 0 | 0 | 0 | 0 | 1 | 0 | 16 | 1007086677
152 | K | 766660762 | Montáž dveřních doplňků dveřního kování bezpečnostního zámkové vložky | kus | 1 |  | 0 | CS ÚRS 2025 01 |  | základní |  | 0 | 0 | 0 | 0 | 0 |  | 16 | K | 2 |  |  |  | ROZPOCET | 0 | 0 | 0 | 0 | 0 | 1 | 0 | 16 | -1925331445
| Online PSC |  | https://podminky.urs.cz/item/CS_URS_2025_01/766660762 | [15 empty] | Online PSC | 2
| VV |  | 1 "m.č. 102 klubovna a restaurace" |  | 1 | [13 empty] | VV | 2 | 2 | True | 1 | ROZPOCET
153 | M | 54964123 | vložka cylindrická bezpečnostní 35+60 | kus | 1 |  | 0 | CS ÚRS 2025 01 |  | základní |  | 0 | 0.00015 | 0.00015 | 0 | 0 |  | 32 | M | 2 |  |  |  | ROZPOCET | 0 | 0 | 0 | 0 | 0 | 1 | 0 | 16 | 290035790
154 | K | 766660734 | Montáž dveřních doplňků dveřního kování bezpečnostního panikového kování | kus | 1 |  | 0 | CS ÚRS 2025 01 |  | základní |  | 0 | 0 | 0 | 0 | 0 |  | 16 | K | 2 |  |  |  | ROZPOCET | 0 | 0 | 0 | 0 | 0 | 1 | 0 | 16 | -876437624
| Online PSC |  | https://podminky.urs.cz/item/CS_URS_2025_01/766660734 | [15 empty] | Online PSC | 2
| VV |  | 1 "m.č. 102 klubovna a restaurace" |  | 1 | [13 empty] | VV | 2 | 2 | True | 1 | ROZPOCET
155 | M | 54914135 | kování panikové klika/klika | kus | 1 |  | 0 | CS ÚRS 2025 01 |  | základní |  | 0 | 0.0022 | 0.0022 | 0 | 0 |  | 32 | M | 2 |  |  |  | ROZPOCET | 0 | 0 | 0 | 0 | 0 | 1 | 0 | 16 | 1840036385
156 | K | 766825821 | Demontáž nábytku vestavěného skříní dvoukřídlových | kus | 1 |  | 0 | CS ÚRS 2025 01 |  | základní |  | 0 | 0.1104 | 0.1104 | 0 | 0 |  | 16 | K | 2 |  |  |  | ROZPOCET | 0 | 0 | 0 | 0 | 0 | 1 | 0 | 16 | -516439592
| Online PSC |  | https://podminky.urs.cz/item/CS_URS_2025_01/766825821 | [15 empty] | Online PSC | 2
157 | K | 76682112.r01 | Zpětná montáž nábytku skříně dvoukřídlové | kus | 1 |  | 0 |  |  | základní |  | 0 | 0.1104 | 0.1104 | 0 | 0 |  | 16 | K | 2 |  |  |  | ROZPOCET | 0 | 0 | 0 | 0 | 0 | 1 | 0 | 16 | 1190258457
158 | K | 998766121 | Přesun hmot pro konstrukce truhlářské stanovený z hmotnosti přesunovaného materiálu vodorovná dopravní vzdálenost do 50 m ruční (bez užití mechanizace) v objektech výšky do 6 m | t | 0.366 |  | 0 | CS ÚRS 2025 01 |  | základní |  | 0 | 0 | 0 | 0 | 0 |  | 16 | K | 2 |  |  |  | ROZPOCET | 0 | 0 | 0 | 0 | 0 | 1 | 0 | 16 | -710729849
| Online PSC |  | https://podminky.urs.cz/item/CS_URS_2025_01/998766121 | [15 empty] | Online PSC | 2
| D | 767 | Konstrukce zámečnické |  |  |  | 0 |  |  |  |  | 0 |  | 0.031764 |  | 0 |  | 2 | D | 1 |  |  |  | ROZPOCET | [6 empty] | 0
159 | K | 767662110 | Montáž mříží pevných, připevněných šroubováním | m2 | 1.233 |  | 0 | CS ÚRS 2025 01 |  | základní |  | 0 | 5e-05 | 6.165e-05 | 0 | 0 |  | 16 | K | 2 |  |  |  | ROZPOCET | 0 | 0 | 0 | 0 | 0 | 1 | 0 | 16 | 545537796
| Online PSC |  | https://podminky.urs.cz/item/CS_URS_2025_01/767662110 | [15 empty] | Online PSC | 2
| VV |  | 0,85*1,45 "m.č. 102 klubovna a restaurace" |  | 1.233 | [13 empty] | VV | 2 | 2 | True | 1 | ROZPOCET
160 | M | 54912001 | mříž pro stavební otvory pevná | m2 | 1.233 |  | 0 | CS ÚRS 2025 01 |  | základní |  | 0 | 0.01 | 0.01233 | 0 | 0 |  | 32 | M | 2 |  |  |  | ROZPOCET | 0 | 0 | 0 | 0 | 0 | 1 | 0 | 16 | 259995748
161 | K | 767662210 | Montáž mříží otvíravých | m2 | 1.92 |  | 0 | CS ÚRS 2025 01 |  | základní |  | 0 | 9e-05 | 0.0001728 | 0 | 0 |  | 16 | K | 2 |  |  |  | ROZPOCET | 0 | 0 | 0 | 0 | 0 | 1 | 0 | 16 | -1079985269
| Online PSC |  | https://podminky.urs.cz/item/CS_URS_2025_01/767662210 | [15 empty] | Online PSC | 2
| VV |  | 0,80*2,40 "m.č. 102 klubovna a restaurace" |  | 1.92 | [13 empty] | VV | 2 | 2 | True | 1 | ROZPOCET
162 | M | 54912000 | mříž pro stavení otvory otvíravá | m2 | 1.92 |  | 0 | CS ÚRS 2025 01 |  | základní |  | 0 | 0.01 | 0.0192 | 0 | 0 |  | 32 | M | 2 |  |  |  | ROZPOCET | 0 | 0 | 0 | 0 | 0 | 1 | 0 | 16 | -142959524
163 | K | 998767121 | Přesun hmot pro zámečnické konstrukce stanovený z hmotnosti přesunovaného materiálu vodorovná dopravní vzdálenost do 50 m ruční (bez užití mechanizace) v objektech výšky do 6 m | t | 0.032 |  | 0 | CS ÚRS 2025 01 |  | základní |  | 0 | 0 | 0 | 0 | 0 |  | 16 | K | 2 |  |  |  | ROZPOCET | 0 | 0 | 0 | 0 | 0 | 1 | 0 | 16 | 439513941
| Online PSC |  | https://podminky.urs.cz/item/CS_URS_2025_01/998767121 | [15 empty] | Online PSC | 2
| D | 771 | Podlahy z dlaždic |  |  |  | 0 |  |  |  |  | 0 |  | 0.37854 |  | 0 |  | 2 | D | 1 |  |  |  | ROZPOCET | [6 empty] | 0
164 | K | 771121025 | Příprava podkladu před provedením dlažby broušení podlah stávajícího podkladu před litím stěrky | m2 | 8.078 |  | 0 | CS ÚRS 2025 01 |  | základní |  | 0 | 0 | 0 | 0 | 0 |  | 16 | K | 2 |  |  |  | ROZPOCET | 0 | 0 | 0 | 0 | 0 | 1 | 0 | 16 | -1071748828
| Online PSC |  | https://podminky.urs.cz/item/CS_URS_2025_01/771121025 | [15 empty] | Online PSC | 2
| VV |  | 3,02*1,90+0,64+1,70 "m.č. 108 - šatna tenis" |  | 8.078 | [13 empty] | VV | 2 | 2 | True | 1 | ROZPOCET
165 | K | 771111011 | Příprava podkladu před provedením dlažby vysátí podlah | m2 | 9.66 |  | 0 | CS ÚRS 2025 01 |  | základní |  | 0 | 0 | 0 | 0 | 0 |  | 16 | K | 2 |  |  |  | ROZPOCET | 0 | 0 | 0 | 0 | 0 | 1 | 0 | 16 | -2128653285
| Online PSC |  | https://podminky.urs.cz/item/CS_URS_2025_01/771111011 | [15 empty] | Online PSC | 2
| VV |  | 3,02*1,90+0,64+1,70 "m.č. 108 - šatna tenis" |  | 8.078 | [13 empty] | VV | 2 | 2 | True | 0 | ROZPOCET
| VV |  | 0,34*1,55 "doplnění v místě otvoru do přístavby" |  | 0.527 | [13 empty] | VV | 2 | 2 | True | 0 | ROZPOCET
| VV |  | 0,35*0,80 "doplnění v místě otvoru do přípravny" |  | 0.28 | [13 empty] | VV | 2 | 2 | True | 0 | ROZPOCET
| VV |  | 0,10*1,55 "doplnění po vybourané příčce - chodba" |  | 0.155 | [13 empty] | VV | 2 | 2 | True | 0 | ROZPOCET
| VV |  | 0,15*0,80 "doplnění u nových balkónových dveří m.č. 102" |  | 0.12 | [13 empty] | VV | 2 | 2 | True | 0 | ROZPOCET
| VV |  | 0,50 "m.č. 111 - WC ženy" |  | 0.5 | [13 empty] | VV | 2 | 2 | True | 0 | ROZPOCET
| VV |  | Součet |  | 9.66 | [13 empty] | VV | 2 | 4 | True | 1 | ROZPOCET
166 | K | 771121011 | Příprava podkladu před provedením dlažby nátěr penetrační na podlahu | m2 | 9.66 |  | 0 | CS ÚRS 2025 01 |  | základní |  | 0 | 0.0003 | 0.002898 | 0 | 0 |  | 16 | K | 2 |  |  |  | ROZPOCET | 0 | 0 | 0 | 0 | 0 | 1 | 0 | 16 | -221143254
| Online PSC |  | https://podminky.urs.cz/item/CS_URS_2025_01/771121011 | [15 empty] | Online PSC | 2
167 | K | 771591112 | Izolace podlahy pod dlažbu nátěrem nebo stěrkou ve dvou vrstvách | m2 | 1.7 |  | 0 | CS ÚRS 2025 01 |  | základní |  | 0 | 0.0015 | 0.00255 | 0 | 0 |  | 16 | K | 2 |  |  |  | ROZPOCET | 0 | 0 | 0 | 0 | 0 | 1 | 0 | 16 | 1509313076
| Online PSC |  | https://podminky.urs.cz/item/CS_URS_2025_01/771591112 | [15 empty] | Online PSC | 2
| VV |  | 1,00*1,70 "m.č. 108 - šatna tenis" |  | 1.7 | [13 empty] | VV | 2 | 2 | True | 1 | ROZPOCET
168 | K | 771591232 | Izolace podlahy pod dlažbu těsnícími izolačními pásy pro styčné nebo dilatační spáry | m | 3.34 |  | 0 | CS ÚRS 2025 01 |  | základní |  | 0 | 0.00028 | 0.0009352 | 0 | 0 |  | 16 | K | 2 |  |  |  | ROZPOCET | 0 | 0 | 0 | 0 | 0 | 1 | 0 | 16 | 756607642
| Online PSC |  | https://podminky.urs.cz/item/CS_URS_2025_01/771591232 | [15 empty] | Online PSC | 2
| VV |  | 1,00+1,70+0,64 "m.č. 108 - šatna tenis" |  | 3.34 | [13 empty] | VV | 2 | 2 | True | 1 | ROZPOCET
169 | K | 771591241 | Izolace podlahy pod dlažbu těsnícími izolačními pásy vnitřní kout | kus | 2 |  | 0 | CS ÚRS 2025 01 |  | základní |  | 0 | 0.00021 | 0.00042 | 0 | 0 |  | 16 | K | 2 |  |  |  | ROZPOCET | 0 | 0 | 0 | 0 | 0 | 1 | 0 | 16 | 2118098261
| Online PSC |  | https://podminky.urs.cz/item/CS_URS_2025_01/771591241 | [15 empty] | Online PSC | 2
| VV |  | 2 "m.č. 108 - šatna tenis" |  | 2 | [13 empty] | VV | 2 | 2 | True | 1 | ROZPOCET
170 | K | 771591242 | Izolace podlahy pod dlažbu těsnícími izolačními pásy vnější roh | kus | 1 |  | 0 | CS ÚRS 2025 01 |  | základní |  | 0 | 0.0002 | 0.0002 | 0 | 0 |  | 16 | K | 2 |  |  |  | ROZPOCET | 0 | 0 | 0 | 0 | 0 | 1 | 0 | 16 | 92417522
| Online PSC |  | https://podminky.urs.cz/item/CS_URS_2025_01/771591242 | [15 empty] | Online PSC | 2
| VV |  | 1 "m.č. 108 - šatna tenis" |  | 1 | [13 empty] | VV | 2 | 2 | True | 1 | ROZPOCET
171 | K | 771151022 | Příprava podkladu před provedením dlažby samonivelační stěrka min. pevnosti 30 MPa, tloušťky přes 3 do 5 mm | m2 | 6.378 |  | 0 | CS ÚRS 2025 01 |  | základní |  | 0 | 0.0075 | 0.047835 | 0 | 0 |  | 16 | K | 2 |  |  |  | ROZPOCET | 0 | 0 | 0 | 0 | 0 | 1 | 0 | 16 | 808822266
| Online PSC |  | https://podminky.urs.cz/item/CS_URS_2025_01/771151022 | [15 empty] | Online PSC | 2
| VV |  | 3,02*1,90+0,64+1,70 |  | 8.078 | [13 empty] | VV | 2 | 2 | True | 0 | ROZPOCET
| VV |  | -1,70 "odpočet hydroizolační stěrky" |  | -1.7 | [13 empty] | VV | 2 | 2 | True | 0 | ROZPOCET
| VV |  | Součet m.č. 108 - šatna tenis |  | 6.378 | [13 empty] | VV | 2 | 4 | True | 1 | ROZPOCET
172 | K | 771574416 | Montáž podlah z dlaždic keramických lepených cementovým flexibilním lepidlem hladkých, tloušťky do 10 mm přes 9 do 12 ks/m2 | m2 | 9.66 |  | 0 | CS ÚRS 2025 01 |  | základní |  | 0 | 0.006 | 0.05796 | 0 | 0 |  | 16 | K | 2 |  |  |  | ROZPOCET | 0 | 0 | 0 | 0 | 0 | 1 | 0 | 16 | 2125376652
| Online PSC |  | https://podminky.urs.cz/item/CS_URS_2025_01/771574416 | [15 empty] | Online PSC | 2
| VV |  | 3,02*1,90+0,64+1,70 "m.č. 108 - šatna tenis" |  | 8.078 | [13 empty] | VV | 2 | 2 | True | 0 | ROZPOCET
| VV |  | 0,34*1,55 "doplnění v místě otvoru do přístavby" |  | 0.527 | [13 empty] | VV | 2 | 2 | True | 0 | ROZPOCET
| VV |  | 0,35*0,80 "doplnění v místě otvoru do přípravny" |  | 0.28 | [13 empty] | VV | 2 | 2 | True | 0 | ROZPOCET
| VV |  | 0,10*1,55 "doplnění po vybourané příčce - chodba" |  | 0.155 | [13 empty] | VV | 2 | 2 | True | 0 | ROZPOCET
| VV |  | 0,15*0,80 "doplnění u nových balkónových dveří m.č. 102" |  | 0.12 | [13 empty] | VV | 2 | 2 | True | 0 | ROZPOCET
| VV |  | 0,50 "m.č. 111 - WC ženy" |  | 0.5 | [13 empty] | VV | 2 | 2 | True | 0 | ROZPOCET
| VV |  | Součet |  | 9.66 | [13 empty] | VV | 2 | 4 | True | 1 | ROZPOCET
173 | M | 59761128 | dlažba keramická slinutá nemrazuvzdorná R9/A povrch hladký/matný tl do 10mm přes 9 do 12ks/m2 | m2 | 10.626 |  | 0 | CS ÚRS 2025 01 |  | základní |  | 0 | 0.022 | 0.23377 | 0 | 0 |  | 32 | M | 2 |  |  |  | ROZPOCET | 0 | 0 | 0 | 0 | 0 | 1 | 0 | 16 | 162142343
| VV |  | 9,66*1,1 |  | 10.626 | [13 empty] | VV | 2 | 2 | True | 1 | ROZPOCET
174 | K | 771577211 | Montáž podlah z dlaždic keramických lepených cementovým flexibilním lepidlem Příplatek k cenám za plochu do 5 m2 jednotlivě | m2 | 1.582 |  | 0 | CS ÚRS 2025 01 |  | základní |  | 0 | 0 | 0 | 0 | 0 |  | 16 | K | 2 |  |  |  | ROZPOCET | 0 | 0 | 0 | 0 | 0 | 1 | 0 | 16 | 400633514
| Online PSC |  | https://podminky.urs.cz/item/CS_URS_2025_01/771577211 | [15 empty] | Online PSC | 2
| VV |  | 0,34*1,55 "doplnění v místě otvoru do přístavby" |  | 0.527 | [13 empty] | VV | 2 | 2 | True | 0 | ROZPOCET
| VV |  | 0,35*0,80 "doplnění v místě otvoru do přípravny" |  | 0.28 | [13 empty] | VV | 2 | 2 | True | 0 | ROZPOCET
| VV |  | 0,10*1,55 "doplnění po vybourané příčce - chodba" |  | 0.155 | [13 empty] | VV | 2 | 2 | True | 0 | ROZPOCET
| VV |  | 0,15*0,80 "doplnění u nových balkónových dveří m.č. 102" |  | 0.12 | [13 empty] | VV | 2 | 2 | True | 0 | ROZPOCET
| VV |  | 0,50 "m.č. 111 - WC ženy" |  | 0.5 | [13 empty] | VV | 2 | 2 | True | 0 | ROZPOCET
| VV |  | Součet |  | 1.582 | [13 empty] | VV | 2 | 4 | True | 1 | ROZPOCET
175 | K | 771474113 | Montáž soklů z dlaždic keramických lepených cementovým flexibilním lepidlem rovných, výšky přes 90 do 120 mm | m | 8.86 |  | 0 | CS ÚRS 2025 01 |  | základní |  | 0 | 0.00058 | 0.0051388 | 0 | 0 |  | 16 | K | 2 |  |  |  | ROZPOCET | 0 | 0 | 0 | 0 | 0 | 1 | 0 | 16 | -1087198819
| Online PSC |  | https://podminky.urs.cz/item/CS_URS_2025_01/771474113 | [15 empty] | Online PSC | 2
| VV |  | (3,02+1,90+1,54+1,32)-0,80 "m.č. 108 - šatna tenis" |  | 6.98 | [13 empty] | VV | 2 | 2 | True | 0 | ROZPOCET
| VV |  | 0,34*2 "doplnění v místě otvoru do přístavby" |  | 0.68 | [13 empty] | VV | 2 | 2 | True | 0 | ROZPOCET
| VV |  | 0,35*2 "doplnění v místě otvoru do přípravny" |  | 0.7 | [13 empty] | VV | 2 | 2 | True | 0 | ROZPOCET
| VV |  | 0,10*2 "doplnění po vybourané příčce - chodba" |  | 0.2 | [13 empty] | VV | 2 | 2 | True | 0 | ROZPOCET
| VV |  | 0,15*2 "doplnění u nových balkónových dveří m.č. 102" |  | 0.3 | [13 empty] | VV | 2 | 2 | True | 0 | ROZPOCET
| VV |  | Součet |  | 8.86 | [13 empty] | VV | 2 | 4 | True | 1 | ROZPOCET
176 | M | 59761128 | dlažba keramická slinutá nemrazuvzdorná R9/A povrch hladký/matný tl do 10mm přes 9 do 12ks/m2 | m2 | 1.152 |  | 0 | CS ÚRS 2025 01 |  | základní |  | 0 | 0.022 | 0.025344 | 0 | 0 |  | 32 | M | 2 |  |  |  | ROZPOCET | 0 | 0 | 0 | 0 | 0 | 1 | 0 | 16 | 1089852331
| VV |  | 8,86*0,10*1,3 |  | 1.152 | [13 empty] | VV | 2 | 2 | True | 1 | ROZPOCET
177 | K | 771161021 | Příprava podkladu před provedením dlažby montáž profilu ukončujícího profilu pro plynulý přechod (dlažba-koberec apod.) | m | 3.95 |  | 0 | CS ÚRS 2025 01 |  | základní |  | 0 | 0.0002 | 0.00079 | 0 | 0 |  | 16 | K | 2 |  |  |  | ROZPOCET | 0 | 0 | 0 | 0 | 0 | 1 | 0 | 16 | -331812802
| Online PSC |  | https://podminky.urs.cz/item/CS_URS_2025_01/771161021 | [15 empty] | Online PSC | 2
| VV |  | 0,80+1,55+0,80*2 |  | 3.95 | [13 empty] | VV | 2 | 2 | True | 1 | ROZPOCET
178 | M | 55343124 | profil přechodový Al vrtaný 30mm bronz | m | 4.345 |  | 0 | CS ÚRS 2025 01 |  | základní |  | 0 | 0.00016 | 0.0006952 | 0 | 0 |  | 32 | M | 2 |  |  |  | ROZPOCET | 0 | 0 | 0 | 0 | 0 | 1 | 0 | 16 | -731892946
| VV |  | 3,95*1,1 |  | 4.345 | [13 empty] | VV | 2 | 2 | True | 1 | ROZPOCET
179 | K | 771591184 | Podlahy - dokončovací práce pracnější řezání dlaždic keramických rovné | m | 25 |  | 0 | CS ÚRS 2025 01 |  | základní |  | 0 | 0 | 0 | 0 | 0 |  | 16 | K | 2 |  |  |  | ROZPOCET | 0 | 0 | 0 | 0 | 0 | 1 | 0 | 16 | 14588567
| Online PSC |  | https://podminky.urs.cz/item/CS_URS_2025_01/771591184 | [15 empty] | Online PSC | 2
| VV |  | "cca" 25 |  | 25 | [13 empty] | VV | 2 | 2 | True | 1 | ROZPOCET
180 | K | 998771121 | Přesun hmot pro podlahy z dlaždic stanovený z hmotnosti přesunovaného materiálu vodorovná dopravní vzdálenost do 50 m ruční (bez užití mechanizace) v objektech výšky do 6 m | t | 0.379 |  | 0 | CS ÚRS 2025 01 |  | základní |  | 0 | 0 | 0 | 0 | 0 |  | 16 | K | 2 |  |  |  | ROZPOCET | 0 | 0 | 0 | 0 | 0 | 1 | 0 | 16 | 234439549
| Online PSC |  | https://podminky.urs.cz/item/CS_URS_2025_01/998771121 | [15 empty] | Online PSC | 2
| D | 781 | Dokončovací práce - obklady |  |  |  | 0 |  |  |  |  | 0 |  | 0.25056 |  | 0.00062 |  | 2 | D | 1 |  |  |  | ROZPOCET | [6 empty] | 0
181 | K | 781111011 | Příprava podkladu před provedením obkladu oprášení (ometení) stěny | m2 | 9.92 |  | 0 | CS ÚRS 2025 01 |  | základní |  | 0 | 0 | 0 | 0 | 0 |  | 16 | K | 2 |  |  |  | ROZPOCET | 0 | 0 | 0 | 0 | 0 | 1 | 0 | 16 | 1038509156
| Online PSC |  | https://podminky.urs.cz/item/CS_URS_2025_01/781111011 | [15 empty] | Online PSC | 2
| VV |  | 2,00*(1,00+1,70+0,64) "m.č. 108 - šatna tenis" |  | 6.68 | [13 empty] | VV | 2 | 2 | True | 0 | ROZPOCET
| VV |  | 1,80*1,60*2-0,70*1,80*2 "m.č. 111 WC ženy " |  | 3.24 | [13 empty] | VV | 2 | 2 | True | 0 | ROZPOCET
| VV |  | Součet |  | 9.92 | [13 empty] | VV | 2 | 4 | True | 1 | ROZPOCET
182 | K | 784121001 | Oškrabání malby v místnostech výšky do 3,80 m | m2 | 2 |  | 0 | CS ÚRS 2025 01 |  | základní |  | 0 | 0.001 | 0.002 | 0.00031 | 0.00062 |  | 16 | K | 2 |  |  |  | ROZPOCET | 0 | 0 | 0 | 0 | 0 | 1 | 0 | 16 | -1578673389
| Online PSC |  | https://podminky.urs.cz/item/CS_URS_2025_01/784121001 | [15 empty] | Online PSC | 2
| VV |  | 2,00*1,00 "na stívající stěně - m.č. 108 pod obklad" |  | 2 | [13 empty] | VV | 2 | 2 | True | 1 | ROZPOCET
183 | K | 781121011 | Příprava podkladu před provedením obkladu nátěr penetrační na stěnu | m2 | 6.68 |  | 0 | CS ÚRS 2025 01 |  | základní |  | 0 | 0.0003 | 0.002004 | 0 | 0 |  | 16 | K | 2 |  |  |  | ROZPOCET | 0 | 0 | 0 | 0 | 0 | 1 | 0 | 16 | -508069551
| Online PSC |  | https://podminky.urs.cz/item/CS_URS_2025_01/781121011 | [15 empty] | Online PSC | 2
| VV |  | 2,00*(1,00+1,70+0,64) "m.č. 108 - šatna tenis" |  | 6.68 | [13 empty] | VV | 2 | 2 | True | 1 | ROZPOCET
184 | K | 781131112 | Izolace stěny pod obklad izolace nátěrem nebo stěrkou ve dvou vrstvách | m2 | 6.68 |  | 0 | CS ÚRS 2025 01 |  | základní |  | 0 | 0.0015 | 0.01002 | 0 | 0 |  | 16 | K | 2 |  |  |  | ROZPOCET | 0 | 0 | 0 | 0 | 0 | 1 | 0 | 16 | 66566379
| Online PSC |  | https://podminky.urs.cz/item/CS_URS_2025_01/781131112 | [15 empty] | Online PSC | 2
| VV |  | 2,00*(1,00+1,70+0,64) "m.č. 108 - šatna tenis" |  | 6.68 | [13 empty] | VV | 2 | 2 | True | 1 | ROZPOCET
185 | K | 781131232 | Izolace stěny pod obklad izolace těsnícími izolačními pásy pro styčné nebo dilatační spáry | m | 4 |  | 0 | CS ÚRS 2025 01 |  | základní |  | 0 | 0.00028 | 0.00112 | 0 | 0 |  | 16 | K | 2 |  |  |  | ROZPOCET | 0 | 0 | 0 | 0 | 0 | 1 | 0 | 16 | -1594017009
| Online PSC |  | https://podminky.urs.cz/item/CS_URS_2025_01/781131232 | [15 empty] | Online PSC | 2
| VV |  | 2,00*2 "m.č. 108 - šatna tenis" |  | 4 | [13 empty] | VV | 2 | 2 | True | 1 | ROZPOCET
186 | K | 781472318 | Montáž keramických obkladů stěn lepených cementovým flexibilním rychletuhnoucím lepidlem hladkých přes 19 do 22 ks/m2 | m2 | 9.92 |  | 0 | CS ÚRS 2025 01 |  | základní |  | 0 | 0.00535 | 0.053072 | 0 | 0 |  | 16 | K | 2 |  |  |  | ROZPOCET | 0 | 0 | 0 | 0 | 0 | 1 | 0 | 16 | -1618312753
| Online PSC |  | https://podminky.urs.cz/item/CS_URS_2025_01/781472318 | [15 empty] | Online PSC | 2
| VV |  | 2,00*(1,00+1,70+0,64) "m.č. 108 - šatna tenis" |  | 6.68 | [13 empty] | VV | 2 | 2 | True | 0 | ROZPOCET
| VV |  | 1,80*1,60*2-0,70*1,80*2 "m.č. 111 WC ženy " |  | 3.24 | [13 empty] | VV | 2 | 2 | True | 0 | ROZPOCET
| VV |  | Součet |  | 9.92 | [13 empty] | VV | 2 | 4 | True | 1 | ROZPOCET
187 | M | 59761702 | obklad keramický nemrazuvzdorný povrch hladký/lesklý tl do 10mm přes 19 do 22ks/m2 | m2 | 10.912 |  | 0 | CS ÚRS 2025 01 |  | základní |  | 0 | 0.01671 | 0.18234 | 0 | 0 |  | 32 | M | 2 |  |  |  | ROZPOCET | 0 | 0 | 0 | 0 | 0 | 1 | 0 | 16 | -1029540929
| VV |  | 9,92*1,1 |  | 10.912 | [13 empty] | VV | 2 | 2 | True | 1 | ROZPOCET
188 | K | 781472391 | Montáž keramických obkladů stěn lepených cementovým flexibilním rychletuhnoucím lepidlem Příplatek k cenám za plochu do 10 m2 jednotlivě | m2 | 9.92 |  | 0 | CS ÚRS 2025 01 |  | základní |  | 0 | 0 | 0 | 0 | 0 |  | 16 | K | 2 |  |  |  | ROZPOCET | 0 | 0 | 0 | 0 | 0 | 1 | 0 | 16 | -104393067
| Online PSC |  | https://podminky.urs.cz/item/CS_URS_2025_01/781472391 | [15 empty] | Online PSC | 2
189 | K | 781495141 | Obklad - dokončující práce průnik obkladem kruhový, bez izolace do DN 30 | kus | 4 |  | 0 | CS ÚRS 2025 01 |  | základní |  | 0 | 0 | 0 | 0 | 0 |  | 16 | K | 2 |  |  |  | ROZPOCET | 0 | 0 | 0 | 0 | 0 | 1 | 0 | 16 | -865533790
| Online PSC |  | https://podminky.urs.cz/item/CS_URS_2025_01/781495141 | [15 empty] | Online PSC | 2
190 | K | 781495142 | Obklad - dokončující práce průnik obkladem kruhový, bez izolace přes DN 30 do DN 90 | kus | 1 |  | 0 | CS ÚRS 2025 01 |  | základní |  | 0 | 0 | 0 | 0 | 0 |  | 16 | K | 2 |  |  |  | ROZPOCET | 0 | 0 | 0 | 0 | 0 | 1 | 0 | 16 | 999498091
| Online PSC |  | https://podminky.urs.cz/item/CS_URS_2025_01/781495142 | [15 empty] | Online PSC | 2
191 | K | 781495184 | Obklad - dokončující práce pracnější řezání obkladaček rovné | m | 9 |  | 0 | CS ÚRS 2025 01 |  | základní |  | 0 | 0 | 0 | 0 | 0 |  | 16 | K | 2 |  |  |  | ROZPOCET | 0 | 0 | 0 | 0 | 0 | 1 | 0 | 16 | -1033528236
| Online PSC |  | https://podminky.urs.cz/item/CS_URS_2025_01/781495184 | [15 empty] | Online PSC | 2
| VV |  | "cca" 9,00 |  | 9 | [13 empty] | VV | 2 | 2 | True | 1 | ROZPOCET
192 | K | 998781121 | Přesun hmot pro obklady keramické stanovený z hmotnosti přesunovaného materiálu vodorovná dopravní vzdálenost do 50 m ruční (bez užití mechanizace) v objektech výšky do 6 m | t | 0.251 |  | 0 | CS ÚRS 2025 01 |  | základní |  | 0 | 0 | 0 | 0 | 0 |  | 16 | K | 2 |  |  |  | ROZPOCET | 0 | 0 | 0 | 0 | 0 | 1 | 0 | 16 | -1819942012
| Online PSC |  | https://podminky.urs.cz/item/CS_URS_2025_01/998781121 | [15 empty] | Online PSC | 2
| D | 783 | Dokončovací práce - nátěry |  |  |  | 0 |  |  |  |  | 0 |  | 0.051371 |  | 0 |  | 2 | D | 1 |  |  |  | ROZPOCET | [6 empty] | 0
193 | K | 783301311 | Příprava podkladu zámečnických konstrukcí před provedením nátěru odmaštění odmašťovačem vodou ředitelným | m2 | 10.709 |  | 0 | CS ÚRS 2025 01 |  | základní |  | 0 | 8e-05 | 0.00085672 | 0 | 0 |  | 16 | K | 2 |  |  |  | ROZPOCET | 0 | 0 | 0 | 0 | 0 | 1 | 0 | 16 | 1905117860
| Online PSC |  | https://podminky.urs.cz/item/CS_URS_2025_01/783301311 | [15 empty] | Online PSC | 2
| VV |  | (0,80+1,97*2)*0,35 "nové zárubně" |  | 1.659 | [13 empty] | VV | 2 | 2 | True | 0 | ROZPOCET
| VV |  | (1,25+1,97*2)*0,35 "nové zárubně" |  | 1.817 | [13 empty] | VV | 2 | 2 | True | 0 | ROZPOCET
| VV |  | (0,85*1,45+0,80*2,40)*2 "mříž - m.č. 102 klubovna a restaurace" |  | 6.305 | [13 empty] | VV | 2 | 2 | True | 0 | ROZPOCET
| VV |  | (0,70+1,97*2)*0,20 "m.č. 111 - WC ženy" |  | 0.928 | [13 empty] | VV | 2 | 2 | True | 0 | ROZPOCET
| VV |  | Součet |  | 10.709 | [13 empty] | VV | 2 | 4 | True | 1 | ROZPOCET
194 | K | 783314101 | Základní nátěr zámečnických konstrukcí jednonásobný syntetický | m2 | 10.709 |  | 0 | CS ÚRS 2025 01 |  | základní |  | 0 | 0.00014 | 0.0014993 | 0 | 0 |  | 16 | K | 2 |  |  |  | ROZPOCET | 0 | 0 | 0 | 0 | 0 | 1 | 0 | 16 | 19075423
| Online PSC |  | https://podminky.urs.cz/item/CS_URS_2025_01/783314101 | [15 empty] | Online PSC | 2
195 | K | 783315101 | Mezinátěr zámečnických konstrukcí jednonásobný syntetický standardní | m2 | 10.709 |  | 0 | CS ÚRS 2025 01 |  | základní |  | 0 | 0.00012 | 0.0012851 | 0 | 0 |  | 16 | K | 2 |  |  |  | ROZPOCET | 0 | 0 | 0 | 0 | 0 | 1 | 0 | 16 | 1370915579
| Online PSC |  | https://podminky.urs.cz/item/CS_URS_2025_01/783315101 | [15 empty] | Online PSC | 2
196 | K | 783317101 | Krycí nátěr (email) zámečnických konstrukcí jednonásobný syntetický standardní | m2 | 10.709 |  | 0 | CS ÚRS 2025 01 |  | základní |  | 0 | 0.00012 | 0.0012851 | 0 | 0 |  | 16 | K | 2 |  |  |  | ROZPOCET | 0 | 0 | 0 | 0 | 0 | 1 | 0 | 16 | 284342806
| Online PSC |  | https://podminky.urs.cz/item/CS_URS_2025_01/783317101 | [15 empty] | Online PSC | 2
197 | K | 783201201 | Příprava podkladu tesařských konstrukcí před provedením nátěru broušení | m2 | 105.557 |  | 0 | CS ÚRS 2025 01 |  | základní |  | 0 | 2e-05 | 0.0021111 | 0 | 0 |  | 16 | K | 2 |  |  |  | ROZPOCET | 0 | 0 | 0 | 0 | 0 | 1 | 0 | 16 | 287856443
| Online PSC |  | https://podminky.urs.cz/item/CS_URS_2025_01/783201201 | [15 empty] | Online PSC | 2
| VV |  | "NENÍ PD - NUTNO UPŘESNIT DLE SKUTEČNOSTI" | [15 empty] | VV | 2 | 1 | True | 0 | ROZPOCET
| VV |  | (3,60*2+1,80*5+2,00+2,20)*0,12*4 "sloupky 120x120" |  | 9.792 | [13 empty] | VV | 2 | 2 | True | 0 | ROZPOCET
| VV |  | (4,05+3,90)*(0,12*2+0,14*2) "vaznice 120x140" |  | 4.134 | [13 empty] | VV | 2 | 2 | True | 0 | ROZPOCET
| VV |  | (10,75+10,50)*(0,12*2+0,14*2) "vaznice 120x140" |  | 11.05 | [13 empty] | VV | 2 | 2 | True | 0 | ROZPOCET
| VV |  | (1,00*12)*0,10*4 "pásky 100x100" |  | 4.8 | [13 empty] | VV | 2 | 2 | True | 0 | ROZPOCET
| VV |  | (5,00+4,25)/2*12*(0,10*2+0,14*2) "krokve 100x140" |  | 26.64 | [13 empty] | VV | 2 | 2 | True | 0 | ROZPOCET
| VV |  | 49,141 "prkna - podhled" |  | 49.141 | [13 empty] | VV | 2 | 2 | True | 0 | ROZPOCET
| VV |  | Součet zastřešení terasy |  | 105.557 | [13 empty] | VV | 2 | 4 | True | 1 | ROZPOCET
198 | K | 783214101 | Základní nátěr tesařských konstrukcí jednonásobný syntetický | m2 | 105.557 |  | 0 | CS ÚRS 2025 01 |  | základní |  | 0 | 0.00013 | 0.013722 | 0 | 0 |  | 16 | K | 2 |  |  |  | ROZPOCET | 0 | 0 | 0 | 0 | 0 | 1 | 0 | 16 | -1867697440
| Online PSC |  | https://podminky.urs.cz/item/CS_URS_2025_01/783214101 | [15 empty] | Online PSC | 2
199 | K | 783218211 | Lakovací nátěr tesařských konstrukcí dvojnásobný s mezibroušením syntetický | m2 | 105.557 |  | 0 | CS ÚRS 2025 01 |  | základní |  | 0 | 0.00029 | 0.030612 | 0 | 0 |  | 16 | K | 2 |  |  |  | ROZPOCET | 0 | 0 | 0 | 0 | 0 | 1 | 0 | 16 | 665293893
| Online PSC |  | https://podminky.urs.cz/item/CS_URS_2025_01/783218211 | [15 empty] | Online PSC | 2
| D | 784 | Dokončovací práce - malby |  |  |  | 0 |  |  |  |  | 0 |  | 0.056557 |  | 0.0013265 |  | 2 | D | 1 |  |  |  | ROZPOCET | [6 empty] | 0
200 | K | 784111001 | Oprášení (ometení) podkladu v místnostech výšky do 3,80 m | m2 | 124.979 |  | 0 | CS ÚRS 2025 01 |  | základní |  | 0 | 0 | 0 | 0 | 0 |  | 16 | K | 2 |  |  |  | ROZPOCET | 0 | 0 | 0 | 0 | 0 | 1 | 0 | 16 | -82848866
| Online PSC |  | https://podminky.urs.cz/item/CS_URS_2025_01/784111001 | [15 empty] | Online PSC | 2
| VV |  | 6,10 "m.č. šatna rozhodčí" |  | 6.1 | [13 empty] | VV | 2 | 2 | True | 0 | ROZPOCET
| VV |  | 1,55*2,05 " část chodby vedle m.č. 108" |  | 3.178 | [13 empty] | VV | 2 | 2 | True | 0 | ROZPOCET
| VV |  | 3,02*1,90+0,64*1,70 "m.č. 108 - šatna tenis" |  | 6.826 | [13 empty] | VV | 2 | 2 | True | 0 | ROZPOCET
| VV |  | Mezisoučet stropy |  | 16.104 | [13 empty] | VV | 2 | 3 | True | 0 | ROZPOCET
| VV |  | 2,98*(3,02*4+2,40*2+1,90*2+0,64*2) |  | 65.441 | [13 empty] | VV | 2 | 2 | True | 0 | ROZPOCET
| VV |  | 2,98*(1,55+2,30*2) |  | 18.327 | [13 empty] | VV | 2 | 2 | True | 0 | ROZPOCET
| VV |  | Mezisoučet stěny - m.č. 109, 108 a část chodby s novou příčkou |  | 83.768 | [13 empty] | VV | 2 | 3 | True | 0 | ROZPOCET
| VV |  | 1,00*2,20*2 |  | 4.4 | [13 empty] | VV | 2 | 2 | True | 0 | ROZPOCET
| VV |  | Mezisoučet stěny - nový otvor do přípravny |  | 4.4 | [13 empty] | VV | 2 | 3 | True | 0 | ROZPOCET
| VV |  | (1,25+2,05*2)*0,30 |  | 1.605 | [13 empty] | VV | 2 | 2 | True | 0 | ROZPOCET
| VV |  | Mezisoučet ostění po vybouraných dveřích m.č. 103 |  | 1.605 | [13 empty] | VV | 2 | 3 | True | 0 | ROZPOCET
| VV |  | 2,00*2,40 |  | 4.8 | [13 empty] | VV | 2 | 2 | True | 0 | ROZPOCET
| VV |  | Mezisoučet stěna - m.č. 102 klubovna a restaurace |  | 4.8 | [13 empty] | VV | 2 | 3 | True | 0 | ROZPOCET
| VV |  | 1,18*(1,60*4+0,90*2+0,845*2) "stěny - nad obklady" |  | 11.67 | [13 empty] | VV | 2 | 2 | True | 0 | ROZPOCET
| VV |  | 1,60*(0,80+0,845) "stropy" |  | 2.632 | [13 empty] | VV | 2 | 2 | True | 0 | ROZPOCET
| VV |  | Mezisoučet m.č. 111 WC ženy |  | 14.302 | [13 empty] | VV | 2 | 3 | True | 0 | ROZPOCET
| VV |  | Součet |  | 124.979 | [13 empty] | VV | 2 | 4 | True | 1 | ROZPOCET
201 | K | 784181121 | Penetrace podkladu jednonásobná hloubková akrylátová bezbarvá v místnostech výšky do 3,80 m | m2 | 94.573 |  | 0 | CS ÚRS 2025 01 |  | základní |  | 0 | 0.0002 | 0.018915 | 0 | 0 |  | 16 | K | 2 |  |  |  | ROZPOCET | 0 | 0 | 0 | 0 | 0 | 1 | 0 | 16 | -733603795
| Online PSC |  | https://podminky.urs.cz/item/CS_URS_2025_01/784181121 | [15 empty] | Online PSC | 2
| VV |  | 2,98*(3,02*4+2,40*2+1,90*2+0,64*2) |  | 65.441 | [13 empty] | VV | 2 | 2 | True | 0 | ROZPOCET
| VV |  | 2,98*(1,55+2,30*2) |  | 18.327 | [13 empty] | VV | 2 | 2 | True | 0 | ROZPOCET
| VV |  | Mezisoučet stěny - m.č. 109, 108 a část chodby s novou příčkou |  | 83.768 | [13 empty] | VV | 2 | 3 | True | 0 | ROZPOCET
| VV |  | 1,00*2,20*2 |  | 4.4 | [13 empty] | VV | 2 | 2 | True | 0 | ROZPOCET
| VV |  | Mezisoučet stěny - nový otvor do přípravny |  | 4.4 | [13 empty] | VV | 2 | 3 | True | 0 | ROZPOCET
| VV |  | (1,25+2,05*2)*0,30 |  | 1.605 | [13 empty] | VV | 2 | 2 | True | 0 | ROZPOCET
| VV |  | Mezisoučet ostění po vybouraných dveřích m.č. 103 |  | 1.605 | [13 empty] | VV | 2 | 3 | True | 0 | ROZPOCET
| VV |  | 2,00*2,40 |  | 4.8 | [13 empty] | VV | 2 | 2 | True | 0 | ROZPOCET
| VV |  | Mezisoučet stěna - m.č. 102 klubovna a restaurace |  | 4.8 | [13 empty] | VV | 2 | 3 | True | 0 | ROZPOCET
| VV |  | Součet |  | 94.573 | [13 empty] | VV | 2 | 4 | True | 1 | ROZPOCET
202 | K | 784211121 | Malby z malířských směsí oděruvzdorných za mokra dvojnásobné, bílé za mokra oděruvzdorné středně v místnostech výšky do 3,80 m | m2 | 18.736 |  | 0 | CS ÚRS 2025 01 |  | základní |  | 0 | 0.00027 | 0.0050587 | 0 | 0 |  | 16 | K | 2 |  |  |  | ROZPOCET | 0 | 0 | 0 | 0 | 0 | 1 | 0 | 16 | 1316789763
| Online PSC |  | https://podminky.urs.cz/item/CS_URS_2025_01/784211121 | [15 empty] | Online PSC | 2
| VV |  | 6,10 "m.č. šatna rozhodčí" |  | 6.1 | [13 empty] | VV | 2 | 2 | True | 0 | ROZPOCET
| VV |  | 1,55*2,05 " část chodby vedle m.č. 108" |  | 3.178 | [13 empty] | VV | 2 | 2 | True | 0 | ROZPOCET
| VV |  | 3,02*1,90+0,64*1,70 "m.č. 108 - šatna tenis" |  | 6.826 | [13 empty] | VV | 2 | 2 | True | 0 | ROZPOCET
| VV |  | Mezisoučet stropy |  | 16.104 | [13 empty] | VV | 2 | 3 | True | 0 | ROZPOCET
| VV |  | 1,60*(0,80+0,845) "stropy" |  | 2.632 | [13 empty] | VV | 2 | 2 | True | 0 | ROZPOCET
| VV |  | Mezisoučet m.č. 111 WC ženy |  | 2.632 | [13 empty] | VV | 2 | 3 | True | 0 | ROZPOCET
| VV |  | Součet |  | 18.736 | [13 empty] | VV | 2 | 4 | True | 1 | ROZPOCET
203 | K | 784211101 | Malby z malířských směsí oděruvzdorných za mokra dvojnásobné, bílé za mokra oděruvzdorné výborně v místnostech výšky do 3,80 m | m2 | 106.243 |  | 0 | CS ÚRS 2025 01 |  | základní |  | 0 | 0.00029 | 0.03081 | 0 | 0 |  | 16 | K | 2 |  |  |  | ROZPOCET | 0 | 0 | 0 | 0 | 0 | 1 | 0 | 16 | -134080897
| Online PSC |  | https://podminky.urs.cz/item/CS_URS_2025_01/784211101 | [15 empty] | Online PSC | 2
| VV |  | 2,98*(3,02*4+2,40*2+1,90*2+0,64*2) |  | 65.441 | [13 empty] | VV | 2 | 2 | True | 0 | ROZPOCET
| VV |  | 2,98*(1,55+2,30*2) |  | 18.327 | [13 empty] | VV | 2 | 2 | True | 0 | ROZPOCET
| VV |  | Mezisoučet stěny - m.č. 109, 108 a část chodby s novou příčkou |  | 83.768 | [13 empty] | VV | 2 | 3 | True | 0 | ROZPOCET
| VV |  | 1,00*2,20*2 |  | 4.4 | [13 empty] | VV | 2 | 2 | True | 0 | ROZPOCET
| VV |  | Mezisoučet stěny - nový otvor do přípravny |  | 4.4 | [13 empty] | VV | 2 | 3 | True | 0 | ROZPOCET
| VV |  | (1,25+2,05*2)*0,30 |  | 1.605 | [13 empty] | VV | 2 | 2 | True | 0 | ROZPOCET
| VV |  | Mezisoučet ostění po vybouraných dveřích m.č. 103 |  | 1.605 | [13 empty] | VV | 2 | 3 | True | 0 | ROZPOCET
| VV |  | 2,00*2,40 |  | 4.8 | [13 empty] | VV | 2 | 2 | True | 0 | ROZPOCET
| VV |  | Mezisoučet stěna - m.č. 102 klubovna a restaurace |  | 4.8 | [13 empty] | VV | 2 | 3 | True | 0 | ROZPOCET
| VV |  | 1,18*(1,60*4+0,90*2+0,845*2) "stěny - nad obklady" |  | 11.67 | [13 empty] | VV | 2 | 2 | True | 0 | ROZPOCET
| VV |  | Mezisoučet m.č. 111 WC ženy |  | 11.67 | [13 empty] | VV | 2 | 3 | True | 0 | ROZPOCET
| VV |  | Součet |  | 106.243 | [13 empty] | VV | 2 | 4 | True | 1 | ROZPOCET
204 | K | 784211163 | Malby z malířských směsí oděruvzdorných za mokra Příplatek k cenám dvojnásobných maleb za provádění barevné malby tónované na tónovacích automatech, v odstínu středně sytém | m2 | 65.441 |  | 0 | CS ÚRS 2025 01 |  | základní |  | 0 | 2e-05 | 0.0013088 | 0 | 0 |  | 16 | K | 2 |  |  |  | ROZPOCET | 0 | 0 | 0 | 0 | 0 | 1 | 0 | 16 | -2126197290
| Online PSC |  | https://podminky.urs.cz/item/CS_URS_2025_01/784211163 | [15 empty] | Online PSC | 2
| VV |  | 2,98*(3,02*4+2,40*2+1,90*2+0,64*2) |  | 65.441 | [13 empty] | VV | 2 | 2 | True | 0 | ROZPOCET
| VV |  | Mezisoučet stěny - m.č. 109, 108 |  | 65.441 | [13 empty] | VV | 2 | 3 | True | 0 | ROZPOCET
| VV |  | Součet |  | 65.441 | [13 empty] | VV | 2 | 4 | True | 1 | ROZPOCET
205 | K | 784171101 | Zakrytí nemalovaných ploch (materiál ve specifikaci) včetně pozdějšího odkrytí podlah | m2 | 44.218 |  | 0 | CS ÚRS 2025 01 |  | základní |  | 0 | 0 | 0 | 3e-05 | 0.0013265 |  | 16 | K | 2 |  |  |  | ROZPOCET | 0 | 0 | 0 | 0 | 0 | 1 | 0 | 16 | -2143335783
| Online PSC |  | https://podminky.urs.cz/item/CS_URS_2025_01/784171101 | [15 empty] | Online PSC | 2
| VV |  | 3,70+19,80+6,10+1,90*3,02+0,64*1,70+5,00 "m.č. 101,103,109,108,102" |  | 41.426 | [13 empty] | VV | 2 | 2 | True | 0 | ROZPOCET
| VV |  | 0,90*1,60+0,845*1,60 "m.č. 111 WC ženy" |  | 2.792 | [13 empty] | VV | 2 | 2 | True | 0 | ROZPOCET
| VV |  | Součet |  | 44.218 | [13 empty] | VV | 2 | 4 | True | 1 | ROZPOCET
206 | M | 28323157 | fólie pro malířské potřeby zakrývací tl 14µ 4x5m | m2 | 46.429 |  | 0 | CS ÚRS 2025 01 |  | základní |  | 0 | 1e-05 | 0.00046429 | 0 | 0 |  | 32 | M | 2 |  |  |  | ROZPOCET | 0 | 0 | 0 | 0 | 0 | 1 | 0 | 16 | -70548209
| VV |  | 44,218*1,05 |  | 46.429 | [13 empty] | VV | 2 | 2 | True | 1 | ROZPOCET
| D | 787 | Dokončovací práce - zasklívání |  |  |  | 0 |  |  |  |  | 0 |  | 0.035241 |  | 0 |  | 2 | D | 1 |  |  |  | ROZPOCET | [6 empty] | 0
207 | K | 787127216 | Zasklívání stěn a příček deskami dutinovými a komůrkovými polykarbonátovým profilem komůrkovým do hliníkového U profilu s krycí lištou, tl. 20 mm | m2 | 7.955 |  | 0 | CS ÚRS 2025 01 |  | základní |  | 0 | 0.00443 | 0.035241 | 0 | 0 |  | 16 | K | 2 |  |  |  | ROZPOCET | 0 | 0 | 0 | 0 | 0 | 1 | 0 | 16 | 332108712
| Online PSC |  | https://podminky.urs.cz/item/CS_URS_2025_01/787127216 | [15 empty] | Online PSC | 2
| VV |  | (2,50+1,80)/2*3,70 "zástěna na západní straně terasy - m.č. 119" |  | 7.955 | [13 empty] | VV | 2 | 2 | True | 1 | ROZPOCET
208 | K | 998787121 | Přesun hmot pro zasklívání stanovený z hmotnosti přesunovaného materiálu vodorovná dopravní vzdálenost do 50 m ručně (bez užití mechanizace) v objektech výšky do 6 m | t | 0.035 |  | 0 | CS ÚRS 2025 01 |  | základní |  | 0 | 0 | 0 | 0 | 0 |  | 16 | K | 2 |  |  |  | ROZPOCET | 0 | 0 | 0 | 0 | 0 | 1 | 0 | 16 | -974191395
| Online PSC |  | https://podminky.urs.cz/item/CS_URS_2025_01/998787121 | [15 empty] | Online PSC | 2
| D | HZS | Hodinové zúčtovací sazby |  |  |  | 0 |  |  |  |  | 0 |  | 0 |  | 0 |  | 4 | D | 0 |  |  |  | ROZPOCET | [6 empty] | 0
209 | K | HZS1291 | Hodinové zúčtovací sazby profesí HSV zemní a pomocné práce pomocný stavební dělník | hod | 5 |  | 0 | CS ÚRS 2025 01 |  | základní |  | 0 | 0 | 0 | 0 | 0 |  | 512 | K | 1 |  |  |  | ROZPOCET | 0 | 0 | 0 | 0 | 0 | 1 | 0 | 512 | -1615454082
| Online PSC |  | https://podminky.urs.cz/item/CS_URS_2025_01/HZS1291 | [15 empty] | Online PSC | 1
| VV |  | "VYKLIZENÍ DOTČENÝCH PROSTOR" 5 |  | 5 | [13 empty] | VV | 1 | 2 | True | 1 | ROZPOCET

## 04 - ELEKTROINSTALACE - R...
{7e079b76-85be-4e53-af5e-119adf62e00a}
2
| KRYCÍ LIST SOUPISU PRACÍ | [7 empty] | v --- níže se nacházejí doplnkové a pomocné údaje k sestavám --- v | [9 empty] | False
Stavba:
MALŠOVICE 4 - STAVEBNÍ ÚPRAVY (REVIZE 1)
Objekt:
04 - ELEKTROINSTALACE - RESTAURACE
| KSO: |  |  |  |  | CC-CZ:
| Místo: |  | MALŠOVICE st.p.č.116, p.p.č456/5 |  |  | Datum: | 25. 4. 2025
| Zadavatel: |  |  |  |  | IČ:
|  | OBEC MALŠOVICE, Malšovice 6 |  |  |  | DIČ:
| Účastník: |  |  |  |  | IČ: | Vyplň údaj
|  | Vyplň údaj |  |  |  | DIČ: | Vyplň údaj
| Projektant: |  |  |  |  | IČ:
|  | Pavel Knižek Jílové |  |  |  | DIČ:
| Zpracovatel: |  |  |  |  | IČ:
|  | Pavel Knižek Jílové |  |  |  | DIČ:
Poznámka:
Soupis prací je sestaven s využitím Cenové soustavy ÚRS. Položky, které pochází z této cenové soustavy, jsou ve sloupci 'Cenová soustava' označeny popisem 'CS ÚRS' a úrovní příslušného kalendářního pololetí. Veškeré další informace vymezující popis a podmínky použití těchto položek z Cenové soustavy, které nejsou uvedeny přímo v soupisu prací, jsou neomezeně dálkově k dispozici na webu podminky.urs.cz.
| Cena bez DPH | [5 empty] | 0
|  |  | Základ daně |  |  | Sazba daně | Výše daně
| DPH | základní | 0 |  |  | 21% | 0
|  | snížená | 0 |  |  | 12% | 0
|  | zákl. přenesená | 0 |  |  | 21% | 0
|  | sníž. přenesená | 0 |  |  | 12% | 0
|  | nulová | 0 |  |  | 0% | 0
| Cena s DPH |  |  | v | CZK |  | 0
REKAPITULACE ČLENĚNÍ SOUPISU PRACÍ
Stavba:
MALŠOVICE 4 - STAVEBNÍ ÚPRAVY (REVIZE 1)
Objekt:
04 - ELEKTROINSTALACE - RESTAURACE
Místo: |  |  | MALŠOVICE st.p.č.116, p.p.č456/5 |  |  | Datum: | 25. 4. 2025
Zadavatel: |  |  | OBEC MALŠOVICE, Malšovice 6 |  |  | Projektant: | Pavel Knižek Jílové
Účastník: |  |  | Vyplň údaj |  |  | Zpracovatel: | Pavel Knižek Jílové
Kód dílu - Popis | [6 empty] | Cena celkem [CZK]
Náklady stavby celkem | [6 empty] | 0 | [12 empty] | -1
| M - Práce a dodávky M - elektroinstalace (Pavel Knížek) | [5 empty] | 0
| 21-M1 - Rozšíření rozvodnice pro přípravnu | [5 empty] | 0
| 21-M10 - Nová elektroinstalace v přípravně | [5 empty] | 0
| 21-M11 - Rozvodnice Rx - přístavba | [5 empty] | 0
| 21-M12 - Elektroinstalace přístavba | [5 empty] | 0
| 21-M16 - Doprava a přesun dodávek | [5 empty] | 0
| HZS - Hodinové zúčtovací sazby - elektroinstalace (Pavel Knížek) | [5 empty] | 0
SOUPIS PRACÍ
Stavba:
MALŠOVICE 4 - STAVEBNÍ ÚPRAVY (REVIZE 1)
Objekt:
04 - ELEKTROINSTALACE - RESTAURACE
Místo: |  |  | MALŠOVICE st.p.č.116, p.p.č456/5 |  |  | Datum: | 25. 4. 2025
Zadavatel: |  |  | OBEC MALŠOVICE, Malšovice 6 |  |  | Projektant: | Pavel Knižek Jílové
Účastník: |  |  | Vyplň údaj |  |  | Zpracovatel: | Pavel Knižek Jílové
PČ | Typ | Kód | Popis | MJ | Množství | J.cena [CZK] | Cena celkem [CZK] | Cenová soustava |  | DPH | J. Nh [h] | Nh celkem [h] | J. hmotnost [t] | Hmotnost celkem [t] | J. suť [t] | Suť Celkem [t] | Dodavatel
Náklady soupisu celkem | [6 empty] | 0 |  |  |  |  | 0 |  | 0.03725 |  | 0 |  |  | D | -1 | [10 empty] | 0
| D | M | Práce a dodávky M - elektroinstalace (Pavel Knížek) |  |  |  | 0 |  |  |  |  | 0 |  | 0.03725 |  | 0 |  | 3 | D | 0 |  |  |  | ROZPOCET | [6 empty] | 0
| D | 21-M1 | Rozšíření rozvodnice pro přípravnu |  |  |  | 0 |  |  |  |  | 0 |  | 0 |  | 0 |  | 3 | D | 1 |  |  |  | ROZPOCET | [6 empty] | 0
1 | M | 3571100.r15 | jistič 13/1/B | kus | 1 |  | 0 |  |  | základní |  | 0 | 0 | 0 | 0 | 0 |  | 128 | M | 2 |  |  |  | ROZPOCET | 0 | 0 | 0 | 0 | 0 | 1 | 0 | 128 | 326023532
2 | M | 3571100.r16 | jistič 16/1/B | kus | 7 |  | 0 |  |  | základní |  | 0 | 0 | 0 | 0 | 0 |  | 128 | M | 2 |  |  |  | ROZPOCET | 0 | 0 | 0 | 0 | 0 | 1 | 0 | 128 | -409127078
3 | M | 3571100.r17 | proudový chránič 16/0,030/2P | kus | 1 |  | 0 |  |  | základní |  | 0 | 0 | 0 | 0 | 0 |  | 128 | M | 2 |  |  |  | ROZPOCET | 0 | 0 | 0 | 0 | 0 | 1 | 0 | 128 | 1021574918
4 | M | 3571100.r18 | proudový chránič 25/0,030/4P | kus | 1 |  | 0 |  |  | základní |  | 0 | 0 | 0 | 0 | 0 |  | 128 | M | 2 |  |  |  | ROZPOCET | 0 | 0 | 0 | 0 | 0 | 1 | 0 | 128 | -149280446
5 | M | 3571100.r19 | drobný elektromateriál /fáz.sběrnice, vodiče, popisky/ | Kč | 1 |  | 0 |  |  | základní |  | 0 | 0 | 0 | 0 | 0 |  | 128 | M | 2 |  |  |  | ROZPOCET | 0 | 0 | 0 | 0 | 0 | 1 | 0 | 128 | 1818567111
| D | 21-M10 | Nová elektroinstalace v přípravně |  |  |  | 0 |  |  |  |  | 0 |  | 0.0299 |  | 0 |  | 3 | D | 1 |  |  |  | ROZPOCET | [6 empty] | 0
6 | M | 3455500.r19 | přepinač střídavý IP44 | kus | 2 |  | 0 |  |  | základní |  | 0 | 0 | 0 | 0 | 0 |  | 256 | M | 2 |  |  |  | ROZPOCET | 0 | 0 | 0 | 0 | 0 | 1 | 0 | 64 | -21310164
7 | M | 3455500.r20 | zásuvka na povrch 230V/16A IP44 | kus | 7 |  | 0 |  |  | základní |  | 0 | 0 | 0 | 0 | 0 |  | 256 | M | 2 |  |  |  | ROZPOCET | 0 | 0 | 0 | 0 | 0 | 1 | 0 | 64 | -643104014
8 | M | 3485100.r22 | LED svítidlo LENTIL- dle výpisu výpočtu osvětlení | kus | 3 |  | 0 |  |  | základní |  | 0 | 0 | 0 | 0 | 0 |  | 128 | M | 2 |  |  |  | ROZPOCET | 0 | 0 | 0 | 0 | 0 | 1 | 0 | 128 | 1029500348
9 | M | 3455500.r21 | krabice KU68-2 | kus | 9 |  | 0 |  |  | základní |  | 0 | 0 | 0 | 0 | 0 |  | 128 | M | 2 |  |  |  | ROZPOCET | 0 | 0 | 0 | 0 | 0 | 1 | 0 | 128 | -310618562
10 | M | 3455500.r22 | krabice KU68-2 s věnečkem | kus | 5 |  | 0 |  |  | základní |  | 0 | 0 | 0 | 0 | 0 |  | 128 | M | 2 |  |  |  | ROZPOCET | 0 | 0 | 0 | 0 | 0 | 1 | 0 | 128 | -1527201508
11 | M | 34111036 | kabel instalační jádro Cu plné izolace PVC plášť PVC 450/750V (CYKY) 3x2,5mm2 | m | 80 |  | 0 | CS ÚRS 2025 01 |  | základní |  | 0 | 0.00017 | 0.0136 | 0 | 0 |  | 128 | M | 2 |  |  |  | ROZPOCET | 0 | 0 | 0 | 0 | 0 | 1 | 0 | 128 | 1696565443
12 | M | 34111030 | kabel instalační jádro Cu plné izolace PVC plášť PVC 450/750V (CYKY) 3x1,5mm2 | m | 65 |  | 0 | CS ÚRS 2025 01 |  | základní |  | 0 | 0.00012 | 0.0078 | 0 | 0 |  | 128 | M | 2 |  |  |  | ROZPOCET | 0 | 0 | 0 | 0 | 0 | 1 | 0 | 128 | -475868823
13 | M | 3414100.r03 | vodič CY 6 zžl. | m | 25 |  | 0 |  |  | základní |  | 0 | 0 | 0 | 0 | 0 |  | 128 | M | 2 |  |  |  | ROZPOCET | 0 | 0 | 0 | 0 | 0 | 1 | 0 | 128 | 134961190
14 | M | 3543100.r03 | svorka zemnící včetně pásky | kus | 15 |  | 0 |  |  | základní |  | 0 | 0 | 0 | 0 | 0 |  | 128 | M | 2 |  |  |  | ROZPOCET | 0 | 0 | 0 | 0 | 0 | 1 | 0 | 128 | 1970573295
15 | M | 34111098 | kabel instalační jádro Cu plné izolace PVC plášť PVC 450/750V (CYKY) 5x4mm2 | m | 25 |  | 0 | CS ÚRS 2025 01 |  | základní |  | 0 | 0.00034 | 0.0085 | 0 | 0 |  | 128 | M | 2 |  |  |  | ROZPOCET | 0 | 0 | 0 | 0 | 0 | 1 | 0 | 128 | -2123202692
| D | 21-M11 | Rozvodnice Rx - přístavba |  |  |  | 0 |  |  |  |  | 0 |  | 0 |  | 0 |  | 3 | D | 1 |  |  |  | ROZPOCET | [6 empty] | 0
16 | M | 3571100.r20 | skříň rozvodnice 20M IP30 63A | kus | 1 |  | 0 |  |  | základní |  | 0 | 0 | 0 | 0 | 0 |  | 256 | M | 2 |  |  |  | ROZPOCET | 0 | 0 | 0 | 0 | 0 | 1 | 0 | 64 | -200402999
17 | M | 3455500.r23 | vypinač 3x25A | kus | 1 |  | 0 |  |  | základní |  | 0 | 0 | 0 | 0 | 0 |  | 128 | M | 2 |  |  |  | ROZPOCET | 0 | 0 | 0 | 0 | 0 | 1 | 0 | 128 | 1048338744
18 | M | 3571100.r17 | proudový chránič 16/0,030/2P | kus | 1 |  | 0 |  |  | základní |  | 0 | 0 | 0 | 0 | 0 |  | 128 | M | 2 |  |  |  | ROZPOCET | 0 | 0 | 0 | 0 | 0 | 1 | 0 | 128 | -1901426696
19 | M | 3571100.r18 | proudový chránič 25/0,030/4P | kus | 1 |  | 0 |  |  | základní |  | 0 | 0 | 0 | 0 | 0 |  | 128 | M | 2 |  |  |  | ROZPOCET | 0 | 0 | 0 | 0 | 0 | 1 | 0 | 128 | -1494735082
20 | M | 3571100.r15 | jistič 13/1/B | kus | 4 |  | 0 |  |  | základní |  | 0 | 0 | 0 | 0 | 0 |  | 128 | M | 2 |  |  |  | ROZPOCET | 0 | 0 | 0 | 0 | 0 | 1 | 0 | 128 | -226764985
21 | M | 3571100.r16 | jistič 16/1/B | kus | 6 |  | 0 |  |  | základní |  | 0 | 0 | 0 | 0 | 0 |  | 128 | M | 2 |  |  |  | ROZPOCET | 0 | 0 | 0 | 0 | 0 | 1 | 0 | 128 | -502572144
22 | M | 3571100.r21 | jistič 20/3/B přívod ze st. rozv. | kus | 1 |  | 0 |  |  | základní |  | 0 | 0 | 0 | 0 | 0 |  | 128 | M | 2 |  |  |  | ROZPOCET | 0 | 0 | 0 | 0 | 0 | 1 | 0 | 128 | -1222710879
23 | M | 3571100.r22 | ostatní materiál /přípojnice, vodiče, popisky | Kč | 1 |  | 0 |  |  | základní |  | 0 | 0 | 0 | 0 | 0 |  | 128 | M | 2 |  |  |  | ROZPOCET | 0 | 0 | 0 | 0 | 0 | 1 | 0 | 128 | -2048583988
24 | M | 3571100.r23 | atest + prohlášení o shodě | Kč | 1 |  | 0 |  |  | základní |  | 0 | 0 | 0 | 0 | 0 |  | 128 | M | 2 |  |  |  | ROZPOCET | 0 | 0 | 0 | 0 | 0 | 1 | 0 | 128 | -283269930
| D | 21-M12 | Elektroinstalace přístavba |  |  |  | 0 |  |  |  |  | 0 |  | 0.00735 |  | 0 |  | 3 | D | 1 |  |  |  | ROZPOCET | [6 empty] | 0
25 | M | 3455500.r24 | vypinač 1-pólový | kus | 3 |  | 0 |  |  | základní |  | 0 | 0 | 0 | 0 | 0 |  | 128 | M | 2 |  |  |  | ROZPOCET | 0 | 0 | 0 | 0 | 0 | 1 | 0 | 128 | -1616126577
26 | M | 3455500.r25 | přepinač sériový | kus | 1 |  | 0 |  |  | základní |  | 0 | 0 | 0 | 0 | 0 |  | 128 | M | 2 |  |  |  | ROZPOCET | 0 | 0 | 0 | 0 | 0 | 1 | 0 | 128 | 1196350554
27 | M | 3455500.r26 | zásuvka pod omítku 230V/16A | kus | 5 |  | 0 |  |  | základní |  | 0 | 0 | 0 | 0 | 0 |  | 128 | M | 2 |  |  |  | ROZPOCET | 0 | 0 | 0 | 0 | 0 | 1 | 0 | 128 | -2011623689
28 | M | 3455500.r21 | krabice KU68-2 | kus | 9 |  | 0 |  |  | základní |  | 0 | 0 | 0 | 0 | 0 |  | 128 | M | 2 |  |  |  | ROZPOCET | 0 | 0 | 0 | 0 | 0 | 1 | 0 | 128 | 1799524007
29 | M | 3455500.r27 | krabice KU68-2 s věnečkem a víčkem | kus | 14 |  | 0 |  |  | základní |  | 0 | 0 | 0 | 0 | 0 |  | 128 | M | 2 |  |  |  | ROZPOCET | 0 | 0 | 0 | 0 | 0 | 1 | 0 | 128 | -433056129
30 | M | 3485100.r12 | svítidlo stropní LED 1x20W | kus | 4 |  | 0 |  |  | základní |  | 0 | 0 | 0 | 0 | 0 |  | 128 | M | 2 |  |  |  | ROZPOCET | 0 | 0 | 0 | 0 | 0 | 1 | 0 | 128 | -1437133205
31 | M | 3485100.r13 | svítidlo LED 1x11W /chodba+soc.zařízení/ | kus | 3 |  | 0 |  |  | základní |  | 0 | 0 | 0 | 0 | 0 |  | 128 | M | 2 |  |  |  | ROZPOCET | 0 | 0 | 0 | 0 | 0 | 1 | 0 | 128 | -1313419256
32 | M | 34111030 | kabel instalační jádro Cu plné izolace PVC plášť PVC 450/750V (CYKY) 3x1,5mm2 | m | 40 |  | 0 | CS ÚRS 2025 01 |  | základní |  | 0 | 0.00012 | 0.0048 | 0 | 0 |  | 128 | M | 2 |  |  |  | ROZPOCET | 0 | 0 | 0 | 0 | 0 | 1 | 0 | 128 | -80499587
| VV |  | 25,00+15,00 |  | 40 | [13 empty] | VV | 2 | 2 | True | 1 | ROZPOCET
33 | M | 34111036 | kabel instalační jádro Cu plné izolace PVC plášť PVC 450/750V (CYKY) 3x2,5mm2 | m | 15 |  | 0 | CS ÚRS 2025 01 |  | základní |  | 0 | 0.00017 | 0.00255 | 0 | 0 |  | 128 | M | 2 |  |  |  | ROZPOCET | 0 | 0 | 0 | 0 | 0 | 1 | 0 | 128 | -1684844682
| D | 21-M16 | Doprava a přesun dodávek |  |  |  | 0 |  |  |  |  | 0 |  | 0 |  | 0 |  | 3 | D | 1 |  |  |  | ROZPOCET | [6 empty] | 0
34 | K | 21000070.r04 | Doprava materiálu | Kč | 1 |  | 0 |  |  | základní |  | 0 | 0 | 0 | 0 | 0 |  | 64 | K | 2 |  |  |  | ROZPOCET | 0 | 0 | 0 | 0 | 0 | 1 | 0 | 64 | 1896134344
| D | HZS | Hodinové zúčtovací sazby - elektroinstalace (Pavel Knížek) |  |  |  | 0 |  |  |  |  | 0 |  | 0 |  | 0 |  | 4 | D | 0 |  |  |  | ROZPOCET | [6 empty] | 0
35 | K | HZS2231 | Hodinové zúčtovací sazby profesí PSV provádění stavebních instalací elektrikář | hod | 118 |  | 0 | CS ÚRS 2025 01 |  | základní |  | 0 | 0 | 0 | 0 | 0 |  | 512 | K | 1 |  |  |  | ROZPOCET | 0 | 0 | 0 | 0 | 0 | 1 | 0 | 512 | 1158704380
| Online PSC |  | https://podminky.urs.cz/item/CS_URS_2025_01/HZS2231 | [15 empty] | Online PSC | 1
| VV |  | "MONTÁŽNÍ PRÁCE - 3 PRACOVNÍCI" 118 |  | 118 | [13 empty] | VV | 1 | 2 | True | 1 | ROZPOCET
36 | K | HZS4212 | Hodinové zúčtovací sazby ostatních profesí revizní a kontrolní činnost revizní technik specialista | hod | 10 |  | 0 | CS ÚRS 2025 01 |  | základní |  | 0 | 0 | 0 | 0 | 0 |  | 512 | K | 1 |  |  |  | ROZPOCET | 0 | 0 | 0 | 0 | 0 | 1 | 0 | 512 | -381777304
| Online PSC |  | https://podminky.urs.cz/item/CS_URS_2025_01/HZS4212 | [15 empty] | Online PSC | 1
| VV |  | "REVIZE EL. ZAŘÍZENÍ - 1 PRACOVNÍK" 10 |  | 10 | [13 empty] | VV | 1 | 2 | True | 1 | ROZPOCET

## 05 - VYTÁPĚNÍ, ZTI VNITŘN...
{51cd7de5-1f49-415d-ad2d-1ba025df5adc}
2
| KRYCÍ LIST SOUPISU PRACÍ | [7 empty] | v --- níže se nacházejí doplnkové a pomocné údaje k sestavám --- v | [9 empty] | False
Stavba:
MALŠOVICE 4 - STAVEBNÍ ÚPRAVY (REVIZE 1)
Objekt:
05 - VYTÁPĚNÍ, ZTI VNITŘNÍ A VĚTRÁNÍ, VENKOVNÍ SPLAŠKOVÁ KANALIZACE
| KSO: |  |  |  |  | CC-CZ:
| Místo: |  | MALŠOVICE st.p.č.116, p.p.č456/5 |  |  | Datum: | 25. 4. 2025
| Zadavatel: |  |  |  |  | IČ:
|  | OBEC MALŠOVICE, Malšovice 6 |  |  |  | DIČ:
| Účastník: |  |  |  |  | IČ: | Vyplň údaj
|  | Vyplň údaj |  |  |  | DIČ: | Vyplň údaj
| Projektant: |  |  |  |  | IČ:
|  | Ing. Daniel Florian Děčín |  |  |  | DIČ:
| Zpracovatel: |  |  |  |  | IČ:
|  | Nina Blavková Děčín |  |  |  | DIČ:
Poznámka:
Soupis prací je sestaven s využitím Cenové soustavy ÚRS. Položky, které pochází z této cenové soustavy, jsou ve sloupci 'Cenová soustava' označeny popisem 'CS ÚRS' a úrovní příslušného kalendářního pololetí. Veškeré další informace vymezující popis a podmínky použití těchto položek z Cenové soustavy, které nejsou uvedeny přímo v soupisu prací, jsou neomezeně dálkově k dispozici na webu podminky.urs.cz.
| Cena bez DPH | [5 empty] | 0
|  |  | Základ daně |  |  | Sazba daně | Výše daně
| DPH | základní | 0 |  |  | 21% | 0
|  | snížená | 0 |  |  | 12% | 0
|  | zákl. přenesená | 0 |  |  | 21% | 0
|  | sníž. přenesená | 0 |  |  | 12% | 0
|  | nulová | 0 |  |  | 0% | 0
| Cena s DPH |  |  | v | CZK |  | 0
REKAPITULACE ČLENĚNÍ SOUPISU PRACÍ
Stavba:
MALŠOVICE 4 - STAVEBNÍ ÚPRAVY (REVIZE 1)
Objekt:
05 - VYTÁPĚNÍ, ZTI VNITŘNÍ A VĚTRÁNÍ, VENKOVNÍ SPLAŠKOVÁ KANALIZACE
Místo: |  |  | MALŠOVICE st.p.č.116, p.p.č456/5 |  |  | Datum: | 25. 4. 2025
Zadavatel: |  |  | OBEC MALŠOVICE, Malšovice 6 |  |  | Projektant: | Ing. Daniel Florian Děčín
Účastník: |  |  | Vyplň údaj |  |  | Zpracovatel: | Nina Blavková Děčín
Kód dílu - Popis | [6 empty] | Cena celkem [CZK]
Náklady stavby celkem | [6 empty] | 0 | [12 empty] | -1
| HSV - Práce a dodávky HSV | [5 empty] | 0
| 1 - Zemní práce | [5 empty] | 0
| 13 - Hloubené vykopávky | [5 empty] | 0
| 16 - Přemístění výkopku | [5 empty] | 0
| 17 - Konstrukce ze zemin | [5 empty] | 0
| 18 - Povrchové úpravy terénu | [5 empty] | 0
| 8 - Vedení trubní dálková a přípojná | [5 empty] | 0
| 89 - Ostatní konstrukce dálkových a přípojných vedení | [5 empty] | 0
| 891 - Venkovní splašková kanalizace | [5 empty] | 0
| 998 - Přesun hmot | [5 empty] | 0
| PSV - Práce a dodávky PSV | [5 empty] | 0
| 721 - Zdravotechnika - vnitřní kanalizace (včetně rozvodů pro přípravnu) | [5 empty] | 0
| 722 - Zdravotechnika - vnitřní vodovod (včetně rozvodů pro přípravnu) | [5 empty] | 0
| 725 - Zdravotechnika - zařizovací předměty (vybavení přípravny není součástí tohoto rozpočtu) | [5 empty] | 0
| 730 - Vytápění | [5 empty] | 0
| 7512 - Vzduchotechnika - zařízení č. 1.1 - sociální zařízení m.č. 120 | [5 empty] | 0
| 7513 - Vzduchotechnika - zařízení č. 2.1 - odtahová digestoř | [5 empty] | 0
| 7514 - Vzduchotechnika - větrání m.č. 111 a 110 | [5 empty] | 0
| HZS - Hodinové zúčtovací sazby | [5 empty] | 0
SOUPIS PRACÍ
Stavba:
MALŠOVICE 4 - STAVEBNÍ ÚPRAVY (REVIZE 1)
Objekt:
05 - VYTÁPĚNÍ, ZTI VNITŘNÍ A VĚTRÁNÍ, VENKOVNÍ SPLAŠKOVÁ KANALIZACE
Místo: |  |  | MALŠOVICE st.p.č.116, p.p.č456/5 |  |  | Datum: | 25. 4. 2025
Zadavatel: |  |  | OBEC MALŠOVICE, Malšovice 6 |  |  | Projektant: | Ing. Daniel Florian Děčín
Účastník: |  |  | Vyplň údaj |  |  | Zpracovatel: | Nina Blavková Děčín
PČ | Typ | Kód | Popis | MJ | Množství | J.cena [CZK] | Cena celkem [CZK] | Cenová soustava |  | DPH | J. Nh [h] | Nh celkem [h] | J. hmotnost [t] | Hmotnost celkem [t] | J. suť [t] | Suť Celkem [t] | Dodavatel
Náklady soupisu celkem | [6 empty] | 0 |  |  |  |  | 0 |  | 1.0967 |  | 0.02493 |  |  | D | -1 | [10 empty] | 0
| D | HSV | Práce a dodávky HSV |  |  |  | 0 |  |  |  |  | 0 |  | 0.53605 |  | 0 |  | 1 | D | 0 |  |  |  | ROZPOCET | [6 empty] | 0
| D | 1 | Zemní práce |  |  |  | 0 |  |  |  |  | 0 |  | 0.0002 |  | 0 |  | 1 | D | 1 |  |  |  | ROZPOCET | [6 empty] | 0
| D | 13 | Hloubené vykopávky |  |  |  | 0 |  |  |  |  | 0 |  | 0 |  | 0 |  | 1 | D | 2 |  |  |  | ROZPOCET | [6 empty] | 0
1 | K | 132251101 | Hloubení nezapažených rýh šířky do 800 mm strojně s urovnáním dna do předepsaného profilu a spádu v hornině třídy těžitelnosti I skupiny 3 do 20 m3 | m3 | 7.65 |  | 0 | CS ÚRS 2025 01 |  | základní |  | 0 | 0 | 0 | 0 | 0 |  | 4 | K | 3 |  |  |  | ROZPOCET | 0 | 0 | 0 | 0 | 0 | 1 | 0 | 4 | -1556569384
| Online PSC |  | https://podminky.urs.cz/item/CS_URS_2025_01/132251101 | [15 empty] | Online PSC | 3
| VV |  | "HLOUBKU NUTNO UPŘESNIT DLE SKUTEČNOSTI" | [15 empty] | VV | 3 | 1 | True | 0 | ROZPOCET
| VV |  | 0,60*1,50*8,50 |  | 7.65 | [13 empty] | VV | 3 | 2 | True | 1 | ROZPOCET
| D | 16 | Přemístění výkopku |  |  |  | 0 |  |  |  |  | 0 |  | 0 |  | 0 |  | 1 | D | 2 |  |  |  | ROZPOCET | [6 empty] | 0
2 | K | 162651111 | Vodorovné přemístění výkopku nebo sypaniny po suchu na obvyklém dopravním prostředku, bez naložení výkopku, avšak se složením bez rozhrnutí z horniny třídy těžitelnosti I skupiny 1 až 3 na vzdálenost přes 3 000 do 4 000 m | m3 | 2.523 |  | 0 | CS ÚRS 2025 01 |  | základní |  | 0 | 0 | 0 | 0 | 0 |  | 4 | K | 3 |  |  |  | ROZPOCET | 0 | 0 | 0 | 0 | 0 | 1 | 0 | 4 | -169901295
| Online PSC |  | https://podminky.urs.cz/item/CS_URS_2025_01/162651111 | [15 empty] | Online PSC | 3
| VV |  | 7,650 "výkopek" |  | 7.65 | [13 empty] | VV | 3 | 2 | True | 0 | ROZPOCET
| VV |  | -5,127 "zásyp" |  | -5.127 | [13 empty] | VV | 3 | 2 | True | 0 | ROZPOCET
| VV |  | Součet |  | 2.523 | [13 empty] | VV | 3 | 4 | True | 1 | ROZPOCET
3 | K | 167151101 | Nakládání, skládání a překládání neulehlého výkopku nebo sypaniny strojně nakládání, množství do 100 m3, z horniny třídy těžitelnosti I, skupiny 1 až 3 | m3 | 2.523 |  | 0 | CS ÚRS 2025 01 |  | základní |  | 0 | 0 | 0 | 0 | 0 |  | 4 | K | 3 |  |  |  | ROZPOCET | 0 | 0 | 0 | 0 | 0 | 1 | 0 | 4 | 1001253979
| Online PSC |  | https://podminky.urs.cz/item/CS_URS_2025_01/167151101 | [15 empty] | Online PSC | 3
4 | K | 171201231 | Poplatek za uložení stavebního odpadu na recyklační skládce (skládkovné) zeminy a kamení zatříděného do Katalogu odpadů pod kódem 17 05 04 | t | 4.289 |  | 0 | CS ÚRS 2025 01 |  | základní |  | 0 | 0 | 0 | 0 | 0 |  | 4 | K | 3 |  |  |  | ROZPOCET | 0 | 0 | 0 | 0 | 0 | 1 | 0 | 4 | 2077228029
| Online PSC |  | https://podminky.urs.cz/item/CS_URS_2025_01/171201231 | [15 empty] | Online PSC | 3
| VV |  | 2,523*1,7 |  | 4.289 | [13 empty] | VV | 3 | 2 | True | 1 | ROZPOCET
| D | 17 | Konstrukce ze zemin |  |  |  | 0 |  |  |  |  | 0 |  | 0 |  | 0 |  | 1 | D | 2 |  |  |  | ROZPOCET | [6 empty] | 0
5 | K | 175151101 | Obsypání potrubí strojně sypaninou z vhodných hornin třídy těžitelnosti I a II, skupiny 1 až 4 nebo materiálem připraveným podél výkopu ve vzdálenosti do 3 m od jeho kraje, pro jakoukoliv hloubku výkopu a míru zhutnění bez prohození sypaniny | m3 | 1.167 |  | 0 | CS ÚRS 2025 01 |  | základní |  | 0 | 0 | 0 | 0 | 0 |  | 4 | K | 3 |  |  |  | ROZPOCET | 0 | 0 | 0 | 0 | 0 | 1 | 0 | 4 | -1724010606
| Online PSC |  | https://podminky.urs.cz/item/CS_URS_2025_01/175151101 | [15 empty] | Online PSC | 3
| VV |  | 0,40*0,60*5,50 |  | 1.32 | [13 empty] | VV | 3 | 2 | True | 0 | ROZPOCET
| VV |  | -3,14*0,055*0,055 "odpočet potrubí" |  | -0.009 | [13 empty] | VV | 3 | 2 | True | 0 | ROZPOCET
| VV |  | -0,60*0,60*0,40 "odpočet lapolu" |  | -0.144 | [13 empty] | VV | 3 | 2 | True | 0 | ROZPOCET
| VV |  | Součet |  | 1.167 | [13 empty] | VV | 3 | 4 | True | 1 | ROZPOCET
6 | M | 58331351 | kamenivo těžené drobné frakce 0/4 | t | 2.334 |  | 0 | CS ÚRS 2025 01 |  | základní |  | 0 | 0 | 0 | 0 | 0 |  | 8 | M | 3 |  |  |  | ROZPOCET | 0 | 0 | 0 | 0 | 0 | 1 | 0 | 4 | 1135755939
| VV |  | 1,167*2,0 |  | 2.334 | [13 empty] | VV | 3 | 2 | True | 1 | ROZPOCET
7 | K | 174151101 | Zásyp sypaninou z jakékoliv horniny strojně s uložením výkopku ve vrstvách se zhutněním jam, šachet, rýh nebo kolem objektů v těchto vykopávkách | m3 | 5.127 |  | 0 | CS ÚRS 2025 01 |  | základní |  | 0 | 0 | 0 | 0 | 0 |  | 4 | K | 3 |  |  |  | ROZPOCET | 0 | 0 | 0 | 0 | 0 | 1 | 0 | 4 | 1412003735
| Online PSC |  | https://podminky.urs.cz/item/CS_URS_2025_01/174151101 | [15 empty] | Online PSC | 3
| VV |  | 7,650 "výkopek" |  | 7.65 | [13 empty] | VV | 3 | 2 | True | 0 | ROZPOCET
| VV |  | -0,495 "lože" |  | -0.495 | [13 empty] | VV | 3 | 2 | True | 0 | ROZPOCET
| VV |  | -1,320 "obsyp bez odečtů" |  | -1.32 | [13 empty] | VV | 3 | 2 | True | 0 | ROZPOCET
| VV |  | -0,60*0,60*0,79 "lapol tuků" |  | -0.284 | [13 empty] | VV | 3 | 2 | True | 0 | ROZPOCET
| VV |  | -3,14*0,30*0,30*1,50 "šachta" |  | -0.424 | [13 empty] | VV | 3 | 2 | True | 0 | ROZPOCET
| VV |  | Součet |  | 5.127 | [13 empty] | VV | 3 | 4 | True | 1 | ROZPOCET
| D | 18 | Povrchové úpravy terénu |  |  |  | 0 |  |  |  |  | 0 |  | 0.0002 |  | 0 |  | 1 | D | 2 |  |  |  | ROZPOCET | [6 empty] | 0
8 | K | 181111121 | Plošná úprava terénu v zemině skupiny 1 až 4 s urovnáním povrchu bez doplnění ornice souvislé plochy do 500 m2 při nerovnostech terénu přes 100 do 150 mm v rovině nebo na svahu do 1:5 | m2 | 10 |  | 0 | CS ÚRS 2025 01 |  | základní |  | 0 | 0 | 0 | 0 | 0 |  | 4 | K | 3 |  |  |  | ROZPOCET | 0 | 0 | 0 | 0 | 0 | 1 | 0 | 4 | 543289602
| Online PSC |  | https://podminky.urs.cz/item/CS_URS_2025_01/181111121 | [15 empty] | Online PSC | 3
9 | K | 181411121 | Založení trávníku na půdě předem připravené plochy do 1000 m2 výsevem včetně utažení lučního v rovině nebo na svahu do 1:5 | m2 | 10 |  | 0 | CS ÚRS 2025 01 |  | základní |  | 0 | 0 | 0 | 0 | 0 |  | 4 | K | 3 |  |  |  | ROZPOCET | 0 | 0 | 0 | 0 | 0 | 1 | 0 | 4 | -876516215
| Online PSC |  | https://podminky.urs.cz/item/CS_URS_2025_01/181411121 | [15 empty] | Online PSC | 3
10 | M | 00572100 | osivo jetelotráva intenzivní víceletá | kg | 0.2 |  | 0 | CS ÚRS 2025 01 |  | základní |  | 0 | 0.001 | 0.0002 | 0 | 0 |  | 8 | M | 3 |  |  |  | ROZPOCET | 0 | 0 | 0 | 0 | 0 | 1 | 0 | 4 | 1078624960
| VV |  | 10,00*0,02 |  | 0.2 | [13 empty] | VV | 3 | 2 | True | 1 | ROZPOCET
| D | 8 | Vedení trubní dálková a přípojná |  |  |  | 0 |  |  |  |  | 0 |  | 0.53585 |  | 0 |  | 1 | D | 1 |  |  |  | ROZPOCET | [6 empty] | 0
| D | 89 | Ostatní konstrukce dálkových a přípojných vedení |  |  |  | 0 |  |  |  |  | 0 |  | 0.50384 |  | 0 |  | 1 | D | 2 |  |  |  | ROZPOCET | [6 empty] | 0
11 | K | 894812313 | Revizní a čistící šachta z polypropylenu PP pro hladké trouby DN 600 šachtové dno (DN šachty / DN trubního vedení) DN 600/160 s přítokem tvaru T | kus | 1 |  | 0 | CS ÚRS 2025 01 |  | základní |  | 0 | 0.1056 | 0.1056 | 0 | 0 |  | 4 | K | 3 |  |  |  | ROZPOCET | 0 | 0 | 0 | 0 | 0 | 1 | 0 | 4 | -258064373
| Online PSC |  | https://podminky.urs.cz/item/CS_URS_2025_01/894812313 | [15 empty] | Online PSC | 3
12 | K | 894812332 | Revizní a čistící šachta z polypropylenu PP pro hladké trouby DN 600 roura šachtová korugovaná, světlé hloubky 2 000 mm | kus | 1 |  | 0 | CS ÚRS 2025 01 |  | základní |  | 0 | 0.02424 | 0.02424 | 0 | 0 |  | 4 | K | 3 |  |  |  | ROZPOCET | 0 | 0 | 0 | 0 | 0 | 1 | 0 | 4 | -185215985
| Online PSC |  | https://podminky.urs.cz/item/CS_URS_2025_01/894812332 | [15 empty] | Online PSC | 3
13 | K | 894812339 | Revizní a čistící šachta z polypropylenu PP pro hladké trouby DN 600 Příplatek k cenám 2331 - 2334 za uříznutí šachtové roury | kus | 1 |  | 0 | CS ÚRS 2025 01 |  | základní |  | 0 | 0 | 0 | 0 | 0 |  | 4 | K | 3 |  |  |  | ROZPOCET | 0 | 0 | 0 | 0 | 0 | 1 | 0 | 4 | 696373059
| Online PSC |  | https://podminky.urs.cz/item/CS_URS_2025_01/894812339 | [15 empty] | Online PSC | 3
14 | K | 894812356 | Revizní a čistící šachta z polypropylenu PP pro hladké trouby DN 600 poklop (mříž) litinový pro třídu zatížení B125 s betonovým prstencem | kus | 1 |  | 0 | CS ÚRS 2025 01 |  | základní |  | 0 | 0.304 | 0.304 | 0 | 0 |  | 4 | K | 3 |  |  |  | ROZPOCET | 0 | 0 | 0 | 0 | 0 | 1 | 0 | 4 | -98224054
| Online PSC |  | https://podminky.urs.cz/item/CS_URS_2025_01/894812356 | [15 empty] | Online PSC | 3
15 | K | 386131111 | Montáž odlučovačů tuků a olejů polyetylenových, průtoku 2 l/s | kus | 1 |  | 0 | CS ÚRS 2025 01 |  | základní |  | 0 | 0 | 0 | 0 | 0 |  | 4 | K | 3 |  |  |  | ROZPOCET | 0 | 0 | 0 | 0 | 0 | 1 | 0 | 4 | 1178165703
| Online PSC |  | https://podminky.urs.cz/item/CS_URS_2025_01/386131111 | [15 empty] | Online PSC | 3
16 | M | 5624154.r02 | odlučovač tuků plastový průtok 0,5L/s poklop do 3,5t, 600x600x790mm, včetně poklopu | kus | 1 |  | 0 |  |  | základní |  | 0 | 0.07 | 0.07 | 0 | 0 |  | 8 | M | 3 |  |  |  | ROZPOCET | 0 | 0 | 0 | 0 | 0 | 1 | 0 | 4 | 1511542836
| D | 891 | Venkovní splašková kanalizace |  |  |  | 0 |  |  |  |  | 0 |  | 0.032009 |  | 0 |  | 1 | D | 2 |  |  |  | ROZPOCET | [6 empty] | 0
17 | K | 871263121 | Montáž kanalizačního potrubí z tvrdého PVC-U hladkého plnostěnného tuhost SN 8 DN 110 | m | 5.5 |  | 0 | CS ÚRS 2025 01 |  | základní |  | 0 | 1e-05 | 5.5e-05 | 0 | 0 |  | 4 | K | 3 |  |  |  | ROZPOCET | 0 | 0 | 0 | 0 | 0 | 1 | 0 | 4 | -1089785778
| Online PSC |  | https://podminky.urs.cz/item/CS_URS_2025_01/871263121 | [15 empty] | Online PSC | 3
| VV |  | 1,50+2,00*2 |  | 5.5 | [13 empty] | VV | 3 | 2 | True | 1 | ROZPOCET
18 | M | 28611118 | trubka kanalizační PVC-U plnostěnná jednovrstvá DN 110x1000mm SN8 | m | 5.665 |  | 0 | CS ÚRS 2025 01 |  | základní |  | 0 | 0.00145 | 0.0082142 | 0 | 0 |  | 8 | M | 3 |  |  |  | ROZPOCET | 0 | 0 | 0 | 0 | 0 | 1 | 0 | 4 | -1799604194
| VV |  | 5,50*1,03 |  | 5.665 | [13 empty] | VV | 3 | 2 | True | 1 | ROZPOCET
19 | K | 877260310 | Montáž tvarovek na kanalizačním plastovém potrubí z PP nebo PVC-U hladkého plnostěnného kolen, víček nebo hrdlových uzávěrů DN 100 | kus | 2 |  | 0 | CS ÚRS 2025 01 |  | základní |  | 0 | 0 | 0 | 0 | 0 |  | 4 | K | 3 |  |  |  | ROZPOCET | 0 | 0 | 0 | 0 | 0 | 1 | 0 | 4 | 567812491
| Online PSC |  | https://podminky.urs.cz/item/CS_URS_2025_01/877260310 | [15 empty] | Online PSC | 3
20 | M | 28611351 | koleno kanalizační PVC KG 110x45° | kus | 2 |  | 0 | CS ÚRS 2025 01 |  | základní |  | 0 | 0.00028 | 0.00056 | 0 | 0 |  | 8 | M | 3 |  |  |  | ROZPOCET | 0 | 0 | 0 | 0 | 0 | 1 | 0 | 4 | -1457300818
21 | K | 877310330 | Montáž tvarovek na kanalizačním plastovém potrubí z PP nebo PVC-U hladkého plnostěnného spojek nebo redukcí DN 150 | kus | 1 |  | 0 | CS ÚRS 2025 01 |  | základní |  | 0 | 0 | 0 | 0 | 0 |  | 4 | K | 3 |  |  |  | ROZPOCET | 0 | 0 | 0 | 0 | 0 | 1 | 0 | 4 | 1945204789
| Online PSC |  | https://podminky.urs.cz/item/CS_URS_2025_01/877310330 | [15 empty] | Online PSC | 3
22 | M | 28611504 | redukce kanalizační PVC 160/110 | kus | 1 |  | 0 | CS ÚRS 2025 01 |  | základní |  | 0 | 0.00046 | 0.00046 | 0 | 0 |  | 8 | M | 3 |  |  |  | ROZPOCET | 0 | 0 | 0 | 0 | 0 | 1 | 0 | 4 | 898252373
23 | K | 877310420 | Montáž tvarovek na kanalizačním plastovém potrubí z PP nebo PVC-U korugovaného nebo žebrovaného odboček DN 150 | kus | 2 |  | 0 | CS ÚRS 2025 01 |  | základní |  | 0 | 8e-05 | 0.00016 | 0 | 0 |  | 4 | K | 3 |  |  |  | ROZPOCET | 0 | 0 | 0 | 0 | 0 | 1 | 0 | 4 | 1571669609
| Online PSC |  | https://podminky.urs.cz/item/CS_URS_2025_01/877310420 | [15 empty] | Online PSC | 3
| VV |  | "DN NUTNO UPŘESNIT PO ROZKRYTÍ" | [15 empty] | VV | 3 | 1 | True | 0 | ROZPOCET
| VV |  | 2 "na stávající potrubí" |  | 2 | [13 empty] | VV | 3 | 2 | True | 1 | ROZPOCET
24 | M | 28611912 | odbočka kanalizační plastová s hrdlem KG 160/110/45° | kus | 2 |  | 0 | CS ÚRS 2025 01 |  | základní |  | 0 | 0.00128 | 0.00256 | 0 | 0 |  | 8 | M | 3 |  |  |  | ROZPOCET | 0 | 0 | 0 | 0 | 0 | 1 | 0 | 4 | 2031353376
25 | K | 892271111 | Tlakové zkoušky vodou na potrubí DN 100 nebo 125 | m | 5.5 |  | 0 | CS ÚRS 2025 01 |  | základní |  | 0 | 0 | 0 | 0 | 0 |  | 4 | K | 3 |  |  |  | ROZPOCET | 0 | 0 | 0 | 0 | 0 | 1 | 0 | 4 | -358484890
| Online PSC |  | https://podminky.urs.cz/item/CS_URS_2025_01/892271111 | [15 empty] | Online PSC | 3
26 | K | 89256312.r08 | Napojení stávajícího potrubí do revizní šachty | kus | 1 |  | 0 |  |  | základní |  | 0 | 0.01 | 0.01 | 0 | 0 |  | 4 | K | 3 |  |  |  | ROZPOCET | 0 | 0 | 0 | 0 | 0 | 1 | 0 | 4 | -1928510114
27 | K | 89256312.r07 | Napojení potrubí do revizní šachty a lapolu | kus | 1 |  | 0 |  |  | základní |  | 0 | 0.01 | 0.01 | 0 | 0 |  | 4 | K | 3 |  |  |  | ROZPOCET | 0 | 0 | 0 | 0 | 0 | 1 | 0 | 4 | -1398120963
28 | K | 451572111 | Lože pod potrubí, stoky a drobné objekty v otevřeném výkopu z kameniva drobného těženého 0 až 4 mm | m3 | 0.495 |  | 0 | CS ÚRS 2025 01 |  | základní |  | 0 | 0 | 0 | 0 | 0 |  | 4 | K | 3 |  |  |  | ROZPOCET | 0 | 0 | 0 | 0 | 0 | 1 | 0 | 4 | 681539418
| Online PSC |  | https://podminky.urs.cz/item/CS_URS_2025_01/451572111 | [15 empty] | Online PSC | 3
| VV |  | 0,15*0,60*5,50 |  | 0.495 | [13 empty] | VV | 3 | 2 | True | 1 | ROZPOCET
| D | 998 | Přesun hmot |  |  |  | 0 |  |  |  |  | 0 |  | 0 |  | 0 |  | 1 | D | 1 |  |  |  | ROZPOCET | [6 empty] | 0
29 | K | 998276101 | Přesun hmot pro trubní vedení hloubené z trub z plastických hmot nebo sklolaminátových pro vodovody, kanalizace, teplovody, produktovody v otevřeném výkopu dopravní vzdálenost do 15 m | t | 0.536 |  | 0 | CS ÚRS 2025 01 |  | základní |  | 0 | 0 | 0 | 0 | 0 |  | 4 | K | 2 |  |  |  | ROZPOCET | 0 | 0 | 0 | 0 | 0 | 1 | 0 | 4 | 1454605458
| Online PSC |  | https://podminky.urs.cz/item/CS_URS_2025_01/998276101 | [15 empty] | Online PSC | 2
| D | PSV | Práce a dodávky PSV |  |  |  | 0 |  |  |  |  | 0 |  | 0.56069 |  | 0.02493 |  | 2 | D | 0 |  |  |  | ROZPOCET | [6 empty] | 0
| D | 721 | Zdravotechnika - vnitřní kanalizace (včetně rozvodů pro přípravnu) |  |  |  | 0 |  |  |  |  | 0 |  | 0.022835 |  | 0 |  | 2 | D | 1 |  |  |  | ROZPOCET | [6 empty] | 0
30 | K | 721173401 | Potrubí z trub PVC SN4 svodné (ležaté) DN 110 | m | 6 |  | 0 | CS ÚRS 2025 01 |  | základní |  | 0 | 0.00142 | 0.00852 | 0 | 0 |  | 16 | K | 2 |  |  |  | ROZPOCET | 0 | 0 | 0 | 0 | 0 | 1 | 0 | 16 | -593888571
| Online PSC |  | https://podminky.urs.cz/item/CS_URS_2025_01/721173401 | [15 empty] | Online PSC | 2
| VV |  | 2,00*3 |  | 6 | [13 empty] | VV | 2 | 2 | True | 1 | ROZPOCET
31 | K | 721174025 | Potrubí z trub polypropylenových odpadní (svislé) DN 110 | m | 4.5 |  | 0 | CS ÚRS 2025 01 |  | základní |  | 0 | 0.0013 | 0.00585 | 0 | 0 |  | 16 | K | 2 |  |  |  | ROZPOCET | 0 | 0 | 0 | 0 | 0 | 1 | 0 | 16 | -1659209484
| Online PSC |  | https://podminky.urs.cz/item/CS_URS_2025_01/721174025 | [15 empty] | Online PSC | 2
| VV |  | 1,50*3 |  | 4.5 | [13 empty] | VV | 2 | 2 | True | 1 | ROZPOCET
32 | K | 721174042 | Potrubí z trub polypropylenových připojovací DN 40 | m | 12 |  | 0 | CS ÚRS 2025 01 |  | základní |  | 0 | 0.00043 | 0.00516 | 0 | 0 |  | 16 | K | 2 |  |  |  | ROZPOCET | 0 | 0 | 0 | 0 | 0 | 1 | 0 | 16 | -1968349338
| Online PSC |  | https://podminky.urs.cz/item/CS_URS_2025_01/721174042 | [15 empty] | Online PSC | 2
| VV |  | 6,00+2,00+4,00 |  | 12 | [13 empty] | VV | 2 | 2 | True | 1 | ROZPOCET
33 | K | 721174043 | Potrubí z trub polypropylenových připojovací DN 50 | m | 1 |  | 0 | CS ÚRS 2025 01 |  | základní |  | 0 | 0.0005 | 0.0005 | 0 | 0 |  | 16 | K | 2 |  |  |  | ROZPOCET | 0 | 0 | 0 | 0 | 0 | 1 | 0 | 16 | -2009712928
| Online PSC |  | https://podminky.urs.cz/item/CS_URS_2025_01/721174043 | [15 empty] | Online PSC | 2
34 | K | 721174045 | Potrubí z trub polypropylenových připojovací DN 110 | m | 0.5 |  | 0 | CS ÚRS 2025 01 |  | základní |  | 0 | 0.00153 | 0.000765 | 0 | 0 |  | 16 | K | 2 |  |  |  | ROZPOCET | 0 | 0 | 0 | 0 | 0 | 1 | 0 | 16 | -624241742
| Online PSC |  | https://podminky.urs.cz/item/CS_URS_2025_01/721174045 | [15 empty] | Online PSC | 2
35 | K | 721194104 | Vyměření přípojek na potrubí vyvedení a upevnění odpadních výpustek DN 40 | kus | 8 |  | 0 | CS ÚRS 2025 01 |  | základní |  | 0 | 0 | 0 | 0 | 0 |  | 16 | K | 2 |  |  |  | ROZPOCET | 0 | 0 | 0 | 0 | 0 | 1 | 0 | 16 | 1353683748
| Online PSC |  | https://podminky.urs.cz/item/CS_URS_2025_01/721194104 | [15 empty] | Online PSC | 2
36 | K | 721194109 | Vyměření přípojek na potrubí vyvedení a upevnění odpadních výpustek DN 110 | kus | 1 |  | 0 | CS ÚRS 2025 01 |  | základní |  | 0 | 0 | 0 | 0 | 0 |  | 16 | K | 2 |  |  |  | ROZPOCET | 0 | 0 | 0 | 0 | 0 | 1 | 0 | 16 | 792891875
| Online PSC |  | https://podminky.urs.cz/item/CS_URS_2025_01/721194109 | [15 empty] | Online PSC | 2
37 | K | 721226513 | Zápachové uzávěrky podomítkové (Pe) s krycí deskou pro pračku a myčku DN 40/50 s přípojem vody a elektřiny | kus | 2 |  | 0 | CS ÚRS 2025 01 |  | základní |  | 0 | 0.00102 | 0.00204 | 0 | 0 |  | 16 | K | 2 |  |  |  | ROZPOCET | 0 | 0 | 0 | 0 | 0 | 1 | 0 | 16 | 1138900748
| Online PSC |  | https://podminky.urs.cz/item/CS_URS_2025_01/721226513 | [15 empty] | Online PSC | 2
38 | K | 721290111 | Zkouška těsnosti kanalizace v objektech vodou do DN 125 | m | 24 |  | 0 | CS ÚRS 2025 01 |  | základní |  | 0 | 0 | 0 | 0 | 0 |  | 16 | K | 2 |  |  |  | ROZPOCET | 0 | 0 | 0 | 0 | 0 | 1 | 0 | 16 | -2095325896
| Online PSC |  | https://podminky.urs.cz/item/CS_URS_2025_01/721290111 | [15 empty] | Online PSC | 2
39 | K | 72129011.r02 | Úprava kanalizace v m.č. 111 WC ženy - přemístění klozetové mísy | Kč | 1 |  | 0 |  |  | základní |  | 0 | 0 | 0 | 0 | 0 |  | 16 | K | 2 |  |  |  | ROZPOCET | 0 | 0 | 0 | 0 | 0 | 1 | 0 | 16 | 1259773090
40 | K | 998721121 | Přesun hmot pro vnitřní kanalizaci stanovený z hmotnosti přesunovaného materiálu vodorovná dopravní vzdálenost do 50 m ruční (bez užití mechanizace) v objektech výšky do 6 m | t | 0.023 |  | 0 | CS ÚRS 2025 01 |  | základní |  | 0 | 0 | 0 | 0 | 0 |  | 16 | K | 2 |  |  |  | ROZPOCET | 0 | 0 | 0 | 0 | 0 | 1 | 0 | 16 | -367568571
| Online PSC |  | https://podminky.urs.cz/item/CS_URS_2025_01/998721121 | [15 empty] | Online PSC | 2
41 | K | 72129011.r01 | Výpomocné práce pro vnitřní kanalizaci - sekání, průrazy, záhozy, zazdívky, začištění | % |  |  | 0 |  |  | základní |  | 0 | 0 | 0 | 0 | 0 |  | 16 | K | 2 |  |  |  | ROZPOCET | 0 | 0 | 0 | 0 | 0 | 1 | 0 | 16 | -1186187611
| D | 722 | Zdravotechnika - vnitřní vodovod (včetně rozvodů pro přípravnu) |  |  |  | 0 |  |  |  |  | 0 |  | 0.12811 |  | 0 |  | 2 | D | 1 |  |  |  | ROZPOCET | [6 empty] | 0
42 | K | 722174002 | Potrubí z plastových trubek z polypropylenu PPR svařovaných polyfúzně PN 16 (SDR 7,4) D 20 x 2,8 | m | 70.7 |  | 0 | CS ÚRS 2025 01 |  | základní |  | 0 | 0.00075 | 0.053025 | 0 | 0 |  | 16 | K | 2 |  |  |  | ROZPOCET | 0 | 0 | 0 | 0 | 0 | 1 | 0 | 16 | 349574064
| Online PSC |  | https://podminky.urs.cz/item/CS_URS_2025_01/722174002 | [15 empty] | Online PSC | 2
| VV |  | 2,50+6,00+9,00 |  | 17.5 | [13 empty] | VV | 2 | 2 | True | 0 | ROZPOCET
| VV |  | 2,30*3+4,50+1,00+2,50*3 |  | 19.9 | [13 empty] | VV | 2 | 2 | True | 0 | ROZPOCET
| VV |  | 4,90*2+2,50*4 |  | 19.8 | [13 empty] | VV | 2 | 2 | True | 0 | ROZPOCET
| VV |  | 3,00*2+2,50*3 |  | 13.5 | [13 empty] | VV | 2 | 2 | True | 0 | ROZPOCET
| VV |  | Součet |  | 70.7 | [13 empty] | VV | 2 | 4 | True | 1 | ROZPOCET
43 | K | 722174003 | Potrubí z plastových trubek z polypropylenu PPR svařovaných polyfúzně PN 16 (SDR 7,4) D 25 x 3,5 | m | 35 |  | 0 | CS ÚRS 2025 01 |  | základní |  | 0 | 0.00115 | 0.04025 | 0 | 0 |  | 16 | K | 2 |  |  |  | ROZPOCET | 0 | 0 | 0 | 0 | 0 | 1 | 0 | 16 | 1665837780
| Online PSC |  | https://podminky.urs.cz/item/CS_URS_2025_01/722174003 | [15 empty] | Online PSC | 2
| VV |  | 2,50*2+6,00*2+9,00*2 |  | 35 | [13 empty] | VV | 2 | 2 | True | 1 | ROZPOCET
44 | K | 722181231 | Ochrana potrubí termoizolačními trubicemi z pěnového polyetylenu PE přilepenými v příčných a podélných spojích, tloušťky izolace přes 9 do 13 mm, vnitřního průměru izolace DN do 22 mm | m | 70.7 |  | 0 | CS ÚRS 2025 01 |  | základní |  | 0 | 0.00034 | 0.024038 | 0 | 0 |  | 16 | K | 2 |  |  |  | ROZPOCET | 0 | 0 | 0 | 0 | 0 | 1 | 0 | 16 | -1869321984
| Online PSC |  | https://podminky.urs.cz/item/CS_URS_2025_01/722181231 | [15 empty] | Online PSC | 2
45 | K | 722181232 | Ochrana potrubí termoizolačními trubicemi z pěnového polyetylenu PE přilepenými v příčných a podélných spojích, tloušťky izolace přes 9 do 13 mm, vnitřního průměru izolace DN přes 22 do 45 mm | m | 35 |  | 0 | CS ÚRS 2025 01 |  | základní |  | 0 | 0.0001 | 0.0035 | 0 | 0 |  | 16 | K | 2 |  |  |  | ROZPOCET | 0 | 0 | 0 | 0 | 0 | 1 | 0 | 16 | -1838115103
| Online PSC |  | https://podminky.urs.cz/item/CS_URS_2025_01/722181232 | [15 empty] | Online PSC | 2
46 | K | 722190401 | Zřízení přípojek na potrubí vyvedení a upevnění výpustek do DN 25 | kus | 15 |  | 0 | CS ÚRS 2025 01 |  | základní |  | 0 | 0 | 0 | 0 | 0 |  | 16 | K | 2 |  |  |  | ROZPOCET | 0 | 0 | 0 | 0 | 0 | 1 | 0 | 16 | 1131599342
| Online PSC |  | https://podminky.urs.cz/item/CS_URS_2025_01/722190401 | [15 empty] | Online PSC | 2
| VV |  | 10+5 |  | 15 | [13 empty] | VV | 2 | 2 | True | 1 | ROZPOCET
47 | K | 722220112 | Armatury s jedním závitem nástěnky pro výtokový ventil G 3/4" | kus | 2 |  | 0 | CS ÚRS 2025 01 |  | základní |  | 0 | 0.00022 | 0.00044 | 0 | 0 |  | 16 | K | 2 |  |  |  | ROZPOCET | 0 | 0 | 0 | 0 | 0 | 1 | 0 | 16 | -1274803428
| Online PSC |  | https://podminky.urs.cz/item/CS_URS_2025_01/722220112 | [15 empty] | Online PSC | 2
48 | K | 722220122 | Armatury s jedním závitem nástěnky pro baterii G 3/4" | pár | 5 |  | 0 | CS ÚRS 2025 01 |  | základní |  | 0 | 0.00043 | 0.00215 | 0 | 0 |  | 16 | K | 2 |  |  |  | ROZPOCET | 0 | 0 | 0 | 0 | 0 | 1 | 0 | 16 | 1283001102
| Online PSC |  | https://podminky.urs.cz/item/CS_URS_2025_01/722220122 | [15 empty] | Online PSC | 2
49 | K | 722232063 | Armatury se dvěma závity kulové kohouty PN 42 do 185 °C přímé vnitřní závit s vypouštěním G 1" | kus | 2 |  | 0 | CS ÚRS 2025 01 |  | základní |  | 0 | 0.00057 | 0.00114 | 0 | 0 |  | 16 | K | 2 |  |  |  | ROZPOCET | 0 | 0 | 0 | 0 | 0 | 1 | 0 | 16 | 1397843434
| Online PSC |  | https://podminky.urs.cz/item/CS_URS_2025_01/722232063 | [15 empty] | Online PSC | 2
50 | K | 722232062 | Armatury se dvěma závity kulové kohouty PN 42 do 185 °C přímé vnitřní závit s vypouštěním G 3/4" | kus | 1 |  | 0 | CS ÚRS 2025 01 |  | základní |  | 0 | 0.0004 | 0.0004 | 0 | 0 |  | 16 | K | 2 |  |  |  | ROZPOCET | 0 | 0 | 0 | 0 | 0 | 1 | 0 | 16 | 962142376
| Online PSC |  | https://podminky.urs.cz/item/CS_URS_2025_01/722232062 | [15 empty] | Online PSC | 2
51 | K | 722290246 | Zkoušky, proplach a desinfekce vodovodního potrubí zkoušky těsnosti vodovodního potrubí plastového do DN 40 | m | 105.7 |  | 0 | CS ÚRS 2025 01 |  | základní |  | 0 | 2e-05 | 0.002114 | 0 | 0 |  | 16 | K | 2 |  |  |  | ROZPOCET | 0 | 0 | 0 | 0 | 0 | 1 | 0 | 16 | 1375089228
| Online PSC |  | https://podminky.urs.cz/item/CS_URS_2025_01/722290246 | [15 empty] | Online PSC | 2
| VV |  | 70,70+35,00 |  | 105.7 | [13 empty] | VV | 2 | 2 | True | 1 | ROZPOCET
52 | K | 722290234 | Zkoušky, proplach a desinfekce vodovodního potrubí proplach a desinfekce vodovodního potrubí do DN 80 | m | 105.7 |  | 0 | CS ÚRS 2025 01 |  | základní |  | 0 | 1e-05 | 0.001057 | 0 | 0 |  | 16 | K | 2 |  |  |  | ROZPOCET | 0 | 0 | 0 | 0 | 0 | 1 | 0 | 16 | 1316458779
| Online PSC |  | https://podminky.urs.cz/item/CS_URS_2025_01/722290234 | [15 empty] | Online PSC | 2
53 | K | 72229024.r02 | Úprava rozvodů vody v m.č. 111 WC ženy - přemístění klozetové mísy | Kč | 1 |  | 0 |  |  | základní |  | 0 | 0 | 0 | 0 | 0 |  | 16 | K | 2 |  |  |  | ROZPOCET | 0 | 0 | 0 | 0 | 0 | 1 | 0 | 16 | -2121846167
54 | K | 998722121 | Přesun hmot pro vnitřní vodovod stanovený z hmotnosti přesunovaného materiálu vodorovná dopravní vzdálenost do 50 m ruční (bez užití mechanizace) v objektech výšky do 6 m | t | 0.128 |  | 0 | CS ÚRS 2025 01 |  | základní |  | 0 | 0 | 0 | 0 | 0 |  | 16 | K | 2 |  |  |  | ROZPOCET | 0 | 0 | 0 | 0 | 0 | 1 | 0 | 16 | -1954569280
| Online PSC |  | https://podminky.urs.cz/item/CS_URS_2025_01/998722121 | [15 empty] | Online PSC | 2
55 | K | 72229024.r01 | Výpomocné práce pro vnitřní vodovod - sekání, průrazy, záhozy, zazdívky, začištění | % |  |  | 0 |  |  | základní |  | 0 | 0 | 0 | 0 | 0 |  | 16 | K | 2 |  |  |  | ROZPOCET | 0 | 0 | 0 | 0 | 0 | 1 | 0 | 16 | -1926248001
| D | 725 | Zdravotechnika - zařizovací předměty (vybavení přípravny není součástí tohoto rozpočtu) |  |  |  | 0 |  |  |  |  | 0 |  | 0.16931 |  | 0 |  | 2 | D | 1 |  |  |  | ROZPOCET | [6 empty] | 0
56 | K | 725110814 | Demontáž klozetů kombi | soubor | 1 |  | 0 | CS ÚRS 2025 01 |  | základní |  | 0 | 0.0342 | 0.0342 | 0 | 0 |  | 16 | K | 2 |  |  |  | ROZPOCET | 0 | 0 | 0 | 0 | 0 | 1 | 0 | 16 | 706334143
| Online PSC |  | https://podminky.urs.cz/item/CS_URS_2025_01/725110814 | [15 empty] | Online PSC | 2
| VV |  | "PŘEMÍSTĚNÍ" | [15 empty] | VV | 2 | 1 | True | 0 | ROZPOCET
| VV |  | 1 "m.č. 111 - WC ženy" |  | 1 | [13 empty] | VV | 2 | 2 | True | 1 | ROZPOCET
57 | K | 725119122 | Montáž klozetových mís kombi včetně dodávky manžety, šroubů a tmele | kus | 2 |  | 0 | CS ÚRS 2025 01 |  | základní |  | 0 | 0.00063 | 0.00126 | 0 | 0 |  | 16 | K | 2 |  |  |  | ROZPOCET | 0 | 0 | 0 | 0 | 0 | 1 | 0 | 16 | -1238896154
| Online PSC |  | https://podminky.urs.cz/item/CS_URS_2025_01/725119122 | [15 empty] | Online PSC | 2
| VV |  | 1 "m.č. 120 WC personál" |  | 1 | [13 empty] | VV | 2 | 2 | True | 0 | ROZPOCET
| VV |  | 1 "m.č. 111 - WC ženy PŘEMÍSTĚNÍ" |  | 1 | [13 empty] | VV | 2 | 2 | True | 0 | ROZPOCET
| VV |  | Součet |  | 2 | [13 empty] | VV | 2 | 4 | True | 1 | ROZPOCET
58 | M | 64232051 | klozet keramický kombinovaný hluboké splachování odpad vodorovný bílý 630x360x770mm | kus | 1 |  | 0 | CS ÚRS 2025 01 |  | základní |  | 0 | 0.026 | 0.026 | 0 | 0 |  | 32 | M | 2 |  |  |  | ROZPOCET | 0 | 0 | 0 | 0 | 0 | 1 | 0 | 16 | 1037696166
| VV |  | 1 "m.č. 120 WC personál" |  | 1 | [13 empty] | VV | 2 | 2 | True | 1 | ROZPOCET
59 | K | 725119131 | Zařízení záchodů montáž klozetových sedátek standardních | kus | 1 |  | 0 | CS ÚRS 2025 01 |  | základní |  | 0 | 0 | 0 | 0 | 0 |  | 16 | K | 2 |  |  |  | ROZPOCET | 0 | 0 | 0 | 0 | 0 | 1 | 0 | 16 | -710726676
| Online PSC |  | https://podminky.urs.cz/item/CS_URS_2025_01/725119131 | [15 empty] | Online PSC | 2
| VV |  | 1 "m.č. 120 WC personál" |  | 1 | [13 empty] | VV | 2 | 2 | True | 1 | ROZPOCET
60 | M | 55167394 | sedátko klozetové duroplastové bílé antibakteriální | kus | 1 |  | 0 | CS ÚRS 2025 01 |  | základní |  | 0 | 0.00128 | 0.00128 | 0 | 0 |  | 32 | M | 2 |  |  |  | ROZPOCET | 0 | 0 | 0 | 0 | 0 | 1 | 0 | 16 | -821578430
| VV |  | 1 "m.č. 120 WC personál" |  | 1 | [13 empty] | VV | 2 | 2 | True | 1 | ROZPOCET
61 | K | 725219102 | Umyvadla montáž umyvadel ostatních typů na šrouby včetně dodávky manžety,prodloužení,ventilu odpadního,kohoutů,zápachové uzávěrky,šroubů,pásky a tmele | soubor | 3 |  | 0 | CS ÚRS 2025 01 |  | základní |  | 0 | 0.00223 | 0.00669 | 0 | 0 |  | 16 | K | 2 |  |  |  | ROZPOCET | 0 | 0 | 0 | 0 | 0 | 1 | 0 | 16 | 731396631
| Online PSC |  | https://podminky.urs.cz/item/CS_URS_2025_01/725219102 | [15 empty] | Online PSC | 2
62 | M | 64211005 | umyvadlo keramické závěsné bílé 550x420mm | kus | 3 |  | 0 | CS ÚRS 2025 01 |  | základní |  | 0 | 0.012 | 0.036 | 0 | 0 |  | 32 | M | 2 |  |  |  | ROZPOCET | 0 | 0 | 0 | 0 | 0 | 1 | 0 | 16 | -1446010684
63 | K | 725241901 | Sprchové vaničky montáž sprchových vaniček včetně dodávky zápachové uzávěrky, kolena, tmele, lepidla | soubor | 1 |  | 0 | CS ÚRS 2025 01 |  | základní |  | 0 | 0.0063348 | 0.0063348 | 0 | 0 |  | 16 | K | 2 |  |  |  | ROZPOCET | 0 | 0 | 0 | 0 | 0 | 1 | 0 | 16 | -885249345
| Online PSC |  | https://podminky.urs.cz/item/CS_URS_2025_01/725241901 | [15 empty] | Online PSC | 2
64 | M | 55423032 | vanička sprchová akrylátová čtvercová 900x900mm | kus | 1 |  | 0 | CS ÚRS 2025 01 |  | základní |  | 0 | 0.013 | 0.013 | 0 | 0 |  | 32 | M | 2 |  |  |  | ROZPOCET | 0 | 0 | 0 | 0 | 0 | 1 | 0 | 16 | -588519909
65 | K | 725244907 | Sprchové dveře a zástěny montáž sprchové zástěny rohové (kout) | soubor | 1 |  | 0 | CS ÚRS 2025 01 |  | základní |  | 0 | 0.00042 | 0.00042 | 0 | 0 |  | 16 | K | 2 |  |  |  | ROZPOCET | 0 | 0 | 0 | 0 | 0 | 1 | 0 | 16 | -2016803789
| Online PSC |  | https://podminky.urs.cz/item/CS_URS_2025_01/725244907 | [15 empty] | Online PSC | 2
66 | M | 55495021 | zástěna sprchového koutu čtyřdílná rámová skleněná tl 4 a 5mm se dvěma posuvnými díly na vaničku 900x900mm | kus | 1 |  | 0 | CS ÚRS 2025 01 |  | základní |  | 0 | 0.036 | 0.036 | 0 | 0 |  | 32 | M | 2 |  |  |  | ROZPOCET | 0 | 0 | 0 | 0 | 0 | 1 | 0 | 16 | -294126100
67 | K | 725829131 | Baterie umyvadlové montáž ostatních typů stojánkových G 1/2" | kus | 3 |  | 0 | CS ÚRS 2025 01 |  | základní |  | 0 | 4e-05 | 0.00012 | 0 | 0 |  | 16 | K | 2 |  |  |  | ROZPOCET | 0 | 0 | 0 | 0 | 0 | 1 | 0 | 16 | 1677934899
| Online PSC |  | https://podminky.urs.cz/item/CS_URS_2025_01/725829131 | [15 empty] | Online PSC | 2
68 | M | 55144006 | baterie umyvadlová stojánková páková nízkotlaká otáčivé ústí | kus | 3 |  | 0 | CS ÚRS 2025 01 |  | základní |  | 0 | 0.0018 | 0.0054 | 0 | 0 |  | 32 | M | 2 |  |  |  | ROZPOCET | 0 | 0 | 0 | 0 | 0 | 1 | 0 | 16 | -295232899
69 | K | 725849411 | Baterie sprchové montáž nástěnných baterií s nastavitelnou výškou sprchy | kus | 1 |  | 0 | CS ÚRS 2025 01 |  | základní |  | 0 | 0.00014 | 0.00014 | 0 | 0 |  | 16 | K | 2 |  |  |  | ROZPOCET | 0 | 0 | 0 | 0 | 0 | 1 | 0 | 16 | 1541474993
| Online PSC |  | https://podminky.urs.cz/item/CS_URS_2025_01/725849411 | [15 empty] | Online PSC | 2
70 | M | 55145535 | baterie sprchová podomítková páková chrom | kus | 1 |  | 0 | CS ÚRS 2025 01 |  | základní |  | 0 | 0.00037 | 0.00037 | 0 | 0 |  | 32 | M | 2 |  |  |  | ROZPOCET | 0 | 0 | 0 | 0 | 0 | 1 | 0 | 16 | 1690938544
71 | M | 55145002 | kompletní sprchový set 050/1,0 | sada | 1 |  | 0 | CS ÚRS 2025 01 |  | základní |  | 0 | 0.0021 | 0.0021 | 0 | 0 |  | 32 | M | 2 |  |  |  | ROZPOCET | 0 | 0 | 0 | 0 | 0 | 1 | 0 | 16 | 1614209714
72 | K | 998725121 | Přesun hmot pro zařizovací předměty stanovený z hmotnosti přesunovaného materiálu vodorovná dopravní vzdálenost do 50 m ruční (bez užití mechanizace) v objektech výšky do 6 m | t | 0.169 |  | 0 | CS ÚRS 2025 01 |  | základní |  | 0 | 0 | 0 | 0 | 0 |  | 16 | K | 2 |  |  |  | ROZPOCET | 0 | 0 | 0 | 0 | 0 | 1 | 0 | 16 | -1118043879
| Online PSC |  | https://podminky.urs.cz/item/CS_URS_2025_01/998725121 | [15 empty] | Online PSC | 2
73 | K | 72599100.r01 | Výpomocné práce pro zařizovací předměty - sekání, průrazy, záhozy, zazdívky, začištění | % |  |  | 0 |  |  | základní |  | 0 | 0 | 0 | 0 | 0 |  | 16 | K | 2 |  |  |  | ROZPOCET | 0 | 0 | 0 | 0 | 0 | 1 | 0 | 16 | -544027840
| D | 730 | Vytápění |  |  |  | 0 |  |  |  |  | 0 |  | 0.085536 |  | 0.02493 |  | 2 | D | 1 |  |  |  | ROZPOCET | [6 empty] | 0
74 | K | 735151821 | Demontáž otopných těles panelových dvouřadých stavební délky do 1500 mm | kus | 1 |  | 0 | CS ÚRS 2025 01 |  | základní |  | 0 | 8e-05 | 8e-05 | 0.02493 | 0.02493 |  | 16 | K | 2 |  |  |  | ROZPOCET | 0 | 0 | 0 | 0 | 0 | 1 | 0 | 16 | 1528766117
| Online PSC |  | https://podminky.urs.cz/item/CS_URS_2025_01/735151821 | [15 empty] | Online PSC | 2
75 | K | 733221102 | Potrubí z trubek měděných měkkých spojovaných měkkým pájením Ø 15/1 | m | 13 |  | 0 | CS ÚRS 2025 01 |  | základní |  | 0 | 0.00045 | 0.00585 | 0 | 0 |  | 16 | K | 2 |  |  |  | ROZPOCET | 0 | 0 | 0 | 0 | 0 | 1 | 0 | 16 | -1432577974
| Online PSC |  | https://podminky.urs.cz/item/CS_URS_2025_01/733221102 | [15 empty] | Online PSC | 2
| VV |  | 4,00*2+1,50*2+1,00*2 |  | 13 | [13 empty] | VV | 2 | 2 | True | 1 | ROZPOCET
76 | K | 733291101 | Zkoušky těsnosti potrubí z trubek měděných Ø do 35/1,5 | m | 13 |  | 0 | CS ÚRS 2025 01 |  | základní |  | 0 | 0 | 0 | 0 | 0 |  | 16 | K | 2 |  |  |  | ROZPOCET | 0 | 0 | 0 | 0 | 0 | 1 | 0 | 16 | -295663743
| Online PSC |  | https://podminky.urs.cz/item/CS_URS_2025_01/733291101 | [15 empty] | Online PSC | 2
77 | K | 733811242 | Ochrana potrubí termoizolačními trubicemi z pěnového polyetylenu PE přilepenými v příčných a podélných spojích, tloušťky izolace přes 13 do 20 mm, vnitřního průměru izolace DN přes 22 do 45 mm | m | 1.1 |  | 0 | CS ÚRS 2025 01 |  | základní |  | 0 | 0.00016 | 0.000176 | 0 | 0 |  | 16 | K | 2 |  |  |  | ROZPOCET | 0 | 0 | 0 | 0 | 0 | 1 | 0 | 16 | -603518919
| Online PSC |  | https://podminky.urs.cz/item/CS_URS_2025_01/733811242 | [15 empty] | Online PSC | 2
| VV |  | 0,40*2+0,15*2 "potrubí ve zdi" |  | 1.1 | [13 empty] | VV | 2 | 2 | True | 1 | ROZPOCET
78 | K | 733291902 | Opravy rozvodů potrubí z trubek měděných propojení potrubí Ø 15/1 | kus | 2 |  | 0 | CS ÚRS 2025 01 |  | základní |  | 0 | 1e-05 | 2e-05 | 0 | 0 |  | 16 | K | 2 |  |  |  | ROZPOCET | 0 | 0 | 0 | 0 | 0 | 1 | 0 | 16 | -87894309
| Online PSC |  | https://podminky.urs.cz/item/CS_URS_2025_01/733291902 | [15 empty] | Online PSC | 2
79 | K | 733293902 | Opravy rozvodů potrubí z trubek měděných vsazení odbočky na stávající potrubí o rozměrech Ø 15/1 | kus | 2 |  | 0 | CS ÚRS 2025 01 |  | základní |  | 0 | 3e-05 | 6e-05 | 0 | 0 |  | 16 | K | 2 |  |  |  | ROZPOCET | 0 | 0 | 0 | 0 | 0 | 1 | 0 | 16 | -1434903420
| Online PSC |  | https://podminky.urs.cz/item/CS_URS_2025_01/733293902 | [15 empty] | Online PSC | 2
80 | K | 734221532 | Ventily regulační závitové termostatické bez hlavice ovládání PN 16 do 110°C rohové jednoregulační G 1/2 | kus | 3 |  | 0 | CS ÚRS 2025 01 |  | základní |  | 0 | 0.00026 | 0.00078 | 0 | 0 |  | 16 | K | 2 |  |  |  | ROZPOCET | 0 | 0 | 0 | 0 | 0 | 1 | 0 | 16 | -110838319
| Online PSC |  | https://podminky.urs.cz/item/CS_URS_2025_01/734221532 | [15 empty] | Online PSC | 2
81 | K | 734221682 | Ventily regulační závitové hlavice termostatické pro ovládání ventilů PN 10 do 110°C kapalinové otopných těles VK | kus | 3 |  | 0 | CS ÚRS 2025 01 |  | základní |  | 0 | 0.00014 | 0.00042 | 0 | 0 |  | 16 | K | 2 |  |  |  | ROZPOCET | 0 | 0 | 0 | 0 | 0 | 1 | 0 | 16 | -906925656
| Online PSC |  | https://podminky.urs.cz/item/CS_URS_2025_01/734221682 | [15 empty] | Online PSC | 2
82 | K | 734261402 | Šroubení připojovací armatury radiátorů VK PN 10 do 110°C, regulační uzavíratelné rohové G 1/2 x 18 | kus | 3 |  | 0 | CS ÚRS 2025 01 |  | základní |  | 0 | 0.0007 | 0.0021 | 0 | 0 |  | 16 | K | 2 |  |  |  | ROZPOCET | 0 | 0 | 0 | 0 | 0 | 1 | 0 | 16 | -1301424788
| Online PSC |  | https://podminky.urs.cz/item/CS_URS_2025_01/734261402 | [15 empty] | Online PSC | 2
83 | K | 735152577 | Otopná tělesa panelová VK dvoudesková PN 1,0 MPa, T do 110°C se dvěma přídavnými přestupními plochami výšky tělesa 600 mm stavební délky / výkonu 1000 mm / 1679 W | kus | 1 |  | 0 | CS ÚRS 2025 01 |  | základní |  | 0 | 0.0348 | 0.0348 | 0 | 0 |  | 16 | K | 2 |  |  |  | ROZPOCET | 0 | 0 | 0 | 0 | 0 | 1 | 0 | 16 | 371739302
| Online PSC |  | https://podminky.urs.cz/item/CS_URS_2025_01/735152577 | [15 empty] | Online PSC | 2
84 | K | 735152271 | Otopná tělesa panelová VK jednodesková PN 1,0 MPa, T do 110°C s jednou přídavnou přestupní plochou výšky tělesa 600 mm stavební délky / výkonu 400 mm / 401 W | kus | 1 |  | 0 | CS ÚRS 2025 01 |  | základní |  | 0 | 0.01035 | 0.01035 | 0 | 0 |  | 16 | K | 2 |  |  |  | ROZPOCET | 0 | 0 | 0 | 0 | 0 | 1 | 0 | 16 | 1473024103
| Online PSC |  | https://podminky.urs.cz/item/CS_URS_2025_01/735152271 | [15 empty] | Online PSC | 2
85 | K | 735152477 | Otopná tělesa panelová VK dvoudesková PN 1,0 MPa, T do 110°C s jednou přídavnou přestupní plochou výšky tělesa 600 mm stavební délky / výkonu 1000 mm / 1288 W | kus | 1 |  | 0 | CS ÚRS 2025 01 |  | základní |  | 0 | 0.0309 | 0.0309 | 0 | 0 |  | 16 | K | 2 |  |  |  | ROZPOCET | 0 | 0 | 0 | 0 | 0 | 1 | 0 | 16 | -1950996816
| Online PSC |  | https://podminky.urs.cz/item/CS_URS_2025_01/735152477 | [15 empty] | Online PSC | 2
86 | K | 998733121 | Přesun hmot pro rozvody potrubí stanovený z hmotnosti přesunovaného materiálu vodorovná dopravní vzdálenost do 50 m ruční (bez užití mechanizace) v objektech výšky do 6 m | t | 0.086 |  | 0 | CS ÚRS 2025 01 |  | základní |  | 0 | 0 | 0 | 0 | 0 |  | 16 | K | 2 |  |  |  | ROZPOCET | 0 | 0 | 0 | 0 | 0 | 1 | 0 | 16 | -119865347
| Online PSC |  | https://podminky.urs.cz/item/CS_URS_2025_01/998733121 | [15 empty] | Online PSC | 2
87 | K | 73181000.r01 | Výpomocné práce pro vytápění (sekání, bourání, záhozy a začištění) | % |  |  | 0 |  |  | základní |  | 0 | 0 | 0 | 0 | 0 |  | 16 | K | 2 |  |  |  | ROZPOCET | 0 | 0 | 0 | 0 | 0 | 1 | 0 | 16 | 492298417
| D | 7512 | Vzduchotechnika - zařízení č. 1.1 - sociální zařízení m.č. 120 |  |  |  | 0 |  |  |  |  | 0 |  | 0.027295 |  | 0 |  | 2 | D | 1 |  |  |  | ROZPOCET | [6 empty] | 0
88 | K | 751133012 | Montáž ventilátoru diagonálního nízkotlakého potrubního nevýbušného, průměru přes 100 do 200 mm | kus | 1 |  | 0 | CS ÚRS 2025 01 |  | základní |  | 0 | 0 | 0 | 0 | 0 |  | 16 | K | 2 |  |  |  | ROZPOCET | 0 | 0 | 0 | 0 | 0 | 1 | 0 | 16 | 1791288049
| Online PSC |  | https://podminky.urs.cz/item/CS_URS_2025_01/751133012 | [15 empty] | Online PSC | 2
89 | M | 4291452.r02 | ventilátor axiální diagonální potrubní tříotáčkový plastový IP44 připojení D 160mm s doběhem | kus | 1 |  | 0 |  |  | základní |  | 0 | 0.0027 | 0.0027 | 0 | 0 |  | 32 | M | 2 |  |  |  | ROZPOCET | 0 | 0 | 0 | 0 | 0 | 1 | 0 | 16 | -42561980
90 | K | 751510042 | Vzduchotechnické potrubí z pozinkovaného plechu kruhové, trouba spirálně vinutá bez příruby, průměru přes 100 do 200 mm | m | 3.1 |  | 0 | CS ÚRS 2025 01 |  | základní |  | 0 | 0.00345 | 0.010695 | 0 | 0 |  | 16 | K | 2 |  |  |  | ROZPOCET | 0 | 0 | 0 | 0 | 0 | 1 | 0 | 16 | -1926784052
| Online PSC |  | https://podminky.urs.cz/item/CS_URS_2025_01/751510042 | [15 empty] | Online PSC | 2
91 | K | 751514740 | Montáž protidešťové stříšky nebo výfukové hlavice do plechového potrubí čtyřhranné bez příruby, průřezu přes 0,280 do 0,350 m2 | kus | 1 |  | 0 | CS ÚRS 2025 01 |  | základní |  | 0 | 0 | 0 | 0 | 0 |  | 16 | K | 2 |  |  |  | ROZPOCET | 0 | 0 | 0 | 0 | 0 | 1 | 0 | 16 | 292807404
| Online PSC |  | https://podminky.urs.cz/item/CS_URS_2025_01/751514740 | [15 empty] | Online PSC | 2
92 | M | 42972901 | žaluzie protidešťová plastová s pevnými lamelami, pro potrubí D 160mm | kus | 1 |  | 0 | CS ÚRS 2025 01 |  | základní |  | 0 | 0.0008 | 0.0008 | 0 | 0 |  | 32 | M | 2 |  |  |  | ROZPOCET | 0 | 0 | 0 | 0 | 0 | 1 | 0 | 16 | -81384766
93 | K | 751322012 | Montáž talířových ventilů, anemostatů, dýz talířového ventilu, průměru přes 100 do 200 mm | kus | 6 |  | 0 | CS ÚRS 2025 01 |  | základní |  | 0 | 0 | 0 | 0 | 0 |  | 16 | K | 2 |  |  |  | ROZPOCET | 0 | 0 | 0 | 0 | 0 | 1 | 0 | 16 | 1048029154
| Online PSC |  | https://podminky.urs.cz/item/CS_URS_2025_01/751322012 | [15 empty] | Online PSC | 2
94 | M | 42972215 | ventil talířový pro odvod vzduchu kovový D 160mm | kus | 3 |  | 0 | CS ÚRS 2025 01 |  | základní |  | 0 | 0.0006 | 0.0018 | 0 | 0 |  | 32 | M | 2 |  |  |  | ROZPOCET | 0 | 0 | 0 | 0 | 0 | 1 | 0 | 16 | -2017371851
95 | M | 4297221.r05 | montážní kroužek s těsněním D 160mm | kus | 3 |  | 0 |  |  | základní |  | 0 | 0.0006 | 0.0018 | 0 | 0 |  | 32 | M | 2 |  |  |  | ROZPOCET | 0 | 0 | 0 | 0 | 0 | 1 | 0 | 16 | -996611836
96 | K | 751398031 | Montáž ostatních zařízení ventilační mřížky do dveří nebo desek průřezu do 0,040 m2 | kus | 3 |  | 0 | CS ÚRS 2025 01 |  | základní |  | 0 | 0 | 0 | 0 | 0 |  | 16 | K | 2 |  |  |  | ROZPOCET | 0 | 0 | 0 | 0 | 0 | 1 | 0 | 16 | 1976047656
| Online PSC |  | https://podminky.urs.cz/item/CS_URS_2025_01/751398031 | [15 empty] | Online PSC | 2
97 | M | 4297200.r01 | dveřní mřížka PT 442x75 | kus | 3 |  | 0 |  |  | základní |  | 0 | 0.0025 | 0.0075 | 0 | 0 |  | 32 | M | 2 |  |  |  | ROZPOCET | 0 | 0 | 0 | 0 | 0 | 1 | 0 | 16 | 2066914683
98 | K | 75110010.r04 | Montáž pomocného materiálu (objímky,spojovací materiál,závěsy) | kg | 2 |  | 0 |  |  | základní |  | 0 | 0 | 0 | 0 | 0 |  | 16 | K | 2 |  |  |  | ROZPOCET | 0 | 0 | 0 | 0 | 0 | 1 | 0 | 16 | -938430813
99 | M | 1353080.r02 | materiál (kilogramová cena) - objímky, spojovací materiál, závěsy | kg | 2 |  | 0 |  |  | základní |  | 0 | 0.001 | 0.002 | 0 | 0 |  | 32 | M | 2 |  |  |  | ROZPOCET | 0 | 0 | 0 | 0 | 0 | 1 | 0 | 16 | -254581024
100 | K | 998751121 | Přesun hmot pro vzduchotechniku stanovený z hmotnosti přesunovaného materiálu vodorovná dopravní vzdálenost do 100 m ruční (bez užití mechanizace) v objektech výšky do 12 m | t | 0.027 |  | 0 | CS ÚRS 2025 01 |  | základní |  | 0 | 0 | 0 | 0 | 0 |  | 16 | K | 2 |  |  |  | ROZPOCET | 0 | 0 | 0 | 0 | 0 | 1 | 0 | 16 | 72037035
| Online PSC |  | https://podminky.urs.cz/item/CS_URS_2025_01/998751121 | [15 empty] | Online PSC | 2
101 | K | 75110010.r02 | Výpomocné práce pro větrání | % |  |  | 0 |  |  | základní |  | 0 | 0 | 0 | 0 | 0 |  | 16 | K | 2 |  |  |  | ROZPOCET | 0 | 0 | 0 | 0 | 0 | 1 | 0 | 16 | 2813726
| D | 7513 | Vzduchotechnika - zařízení č. 2.1 - odtahová digestoř |  |  |  | 0 |  |  |  |  | 0 |  | 0.11 |  | 0 |  | 2 | D | 1 |  |  |  | ROZPOCET | [6 empty] | 0
102 | K | 751377042 | Montáž odsávacích stropů, zákrytů odsávacího zákrytu (digestoř) průmyslového závěsného, průřezu přes 1,5 do 2,5 m2 | kus | 1 |  | 0 | CS ÚRS 2025 01 |  | základní |  | 0 | 0 | 0 | 0 | 0 |  | 16 | K | 2 |  |  |  | ROZPOCET | 0 | 0 | 0 | 0 | 0 | 1 | 0 | 16 | 1836581915
| Online PSC |  | https://podminky.urs.cz/item/CS_URS_2025_01/751377042 | [15 empty] | Online PSC | 2
103 | M | 4295800.r01 | odtahová kuchyňská digestoř s ventilátorem, tukovým filtrem a osvětlením, nerez, max. výkon 1000 m3/hod, příkon 300W, napětí 230V, ovládání ručně | kus | 1 |  | 0 |  |  | základní |  | 0 | 0.1 | 0.1 | 0 | 0 |  | 32 | M | 2 |  |  |  | ROZPOCET | 0 | 0 | 0 | 0 | 0 | 1 | 0 | 16 | -857261092
104 | K | 751510042 | Vzduchotechnické potrubí z pozinkovaného plechu kruhové, trouba spirálně vinutá bez příruby, průměru přes 100 do 200 mm | m | 2 |  | 0 | CS ÚRS 2025 01 |  | základní |  | 0 | 0.00345 | 0.0069 | 0 | 0 |  | 16 | K | 2 |  |  |  | ROZPOCET | 0 | 0 | 0 | 0 | 0 | 1 | 0 | 16 | -1542134054
| Online PSC |  | https://podminky.urs.cz/item/CS_URS_2025_01/751510042 | [15 empty] | Online PSC | 2
105 | K | 751514741 | Montáž protidešťové stříšky nebo výfukové hlavice do plechového potrubí čtyřhranné bez příruby, průřezu přes 0,350 do 0,420 m2 | kus | 1 |  | 0 | CS ÚRS 2025 01 |  | základní |  | 0 | 0 | 0 | 0 | 0 |  | 16 | K | 2 |  |  |  | ROZPOCET | 0 | 0 | 0 | 0 | 0 | 1 | 0 | 16 | -1022176215
| Online PSC |  | https://podminky.urs.cz/item/CS_URS_2025_01/751514741 | [15 empty] | Online PSC | 2
106 | M | 42972902 | žaluzie protidešťová plastová s pevnými lamelami, pro potrubí D 200mm | kus | 1 |  | 0 | CS ÚRS 2025 01 |  | základní |  | 0 | 0.0011 | 0.0011 | 0 | 0 |  | 32 | M | 2 |  |  |  | ROZPOCET | 0 | 0 | 0 | 0 | 0 | 1 | 0 | 16 | 1264611300
107 | K | 75110010.r04 | Montáž pomocného materiálu (objímky,spojovací materiál,závěsy) | kg | 2 |  | 0 |  |  | základní |  | 0 | 0 | 0 | 0 | 0 |  | 16 | K | 2 |  |  |  | ROZPOCET | 0 | 0 | 0 | 0 | 0 | 1 | 0 | 16 | -2137761146
108 | M | 1353080.r02 | materiál (kilogramová cena) - objímky, spojovací materiál, závěsy | kg | 2 |  | 0 |  |  | základní |  | 0 | 0.001 | 0.002 | 0 | 0 |  | 32 | M | 2 |  |  |  | ROZPOCET | 0 | 0 | 0 | 0 | 0 | 1 | 0 | 16 | 274625790
109 | K | 998751121 | Přesun hmot pro vzduchotechniku stanovený z hmotnosti přesunovaného materiálu vodorovná dopravní vzdálenost do 100 m ruční (bez užití mechanizace) v objektech výšky do 12 m | t | 0.11 |  | 0 | CS ÚRS 2025 01 |  | základní |  | 0 | 0 | 0 | 0 | 0 |  | 16 | K | 2 |  |  |  | ROZPOCET | 0 | 0 | 0 | 0 | 0 | 1 | 0 | 16 | 197327832
| Online PSC |  | https://podminky.urs.cz/item/CS_URS_2025_01/998751121 | [15 empty] | Online PSC | 2
110 | K | 75110010.r02 | Výpomocné práce pro větrání | % |  |  | 0 |  |  | základní |  | 0 | 0 | 0 | 0 | 0 |  | 16 | K | 2 |  |  |  | ROZPOCET | 0 | 0 | 0 | 0 | 0 | 1 | 0 | 16 | -1529886685
| D | 7514 | Vzduchotechnika - větrání m.č. 111 a 110 |  |  |  | 0 |  |  |  |  | 0 |  | 0.017595 |  | 0 |  | 2 | D | 1 |  |  |  | ROZPOCET | [6 empty] | 0
111 | K | 751133012 | Montáž ventilátoru diagonálního nízkotlakého potrubního nevýbušného, průměru přes 100 do 200 mm | kus | 1 |  | 0 | CS ÚRS 2025 01 |  | základní |  | 0 | 0 | 0 | 0 | 0 |  | 16 | K | 2 |  |  |  | ROZPOCET | 0 | 0 | 0 | 0 | 0 | 1 | 0 | 16 | 285068996
| Online PSC |  | https://podminky.urs.cz/item/CS_URS_2025_01/751133012 | [15 empty] | Online PSC | 2
112 | M | 4291452.r02 | ventilátor axiální diagonální potrubní tříotáčkový plastový IP44 připojení D 160mm s doběhem | kus | 1 |  | 0 |  |  | základní |  | 0 | 0.0027 | 0.0027 | 0 | 0 |  | 32 | M | 2 |  |  |  | ROZPOCET | 0 | 0 | 0 | 0 | 0 | 1 | 0 | 16 | -889507045
113 | K | 751510042 | Vzduchotechnické potrubí z pozinkovaného plechu kruhové, trouba spirálně vinutá bez příruby, průměru přes 100 do 200 mm | m | 3.1 |  | 0 | CS ÚRS 2025 01 |  | základní |  | 0 | 0.00345 | 0.010695 | 0 | 0 |  | 16 | K | 2 |  |  |  | ROZPOCET | 0 | 0 | 0 | 0 | 0 | 1 | 0 | 16 | -68355194
| Online PSC |  | https://podminky.urs.cz/item/CS_URS_2025_01/751510042 | [15 empty] | Online PSC | 2
114 | K | 751514740 | Montáž protidešťové stříšky nebo výfukové hlavice do plechového potrubí čtyřhranné bez příruby, průřezu přes 0,280 do 0,350 m2 | kus | 1 |  | 0 | CS ÚRS 2025 01 |  | základní |  | 0 | 0 | 0 | 0 | 0 |  | 16 | K | 2 |  |  |  | ROZPOCET | 0 | 0 | 0 | 0 | 0 | 1 | 0 | 16 | 149431906
| Online PSC |  | https://podminky.urs.cz/item/CS_URS_2025_01/751514740 | [15 empty] | Online PSC | 2
115 | M | 42972901 | žaluzie protidešťová plastová s pevnými lamelami, pro potrubí D 160mm | kus | 1 |  | 0 | CS ÚRS 2025 01 |  | základní |  | 0 | 0.0008 | 0.0008 | 0 | 0 |  | 32 | M | 2 |  |  |  | ROZPOCET | 0 | 0 | 0 | 0 | 0 | 1 | 0 | 16 | 1434291731
116 | K | 751322012 | Montáž talířových ventilů, anemostatů, dýz talířového ventilu, průměru přes 100 do 200 mm | kus | 4 |  | 0 | CS ÚRS 2025 01 |  | základní |  | 0 | 0 | 0 | 0 | 0 |  | 16 | K | 2 |  |  |  | ROZPOCET | 0 | 0 | 0 | 0 | 0 | 1 | 0 | 16 | 2076863500
| Online PSC |  | https://podminky.urs.cz/item/CS_URS_2025_01/751322012 | [15 empty] | Online PSC | 2
117 | M | 42972215 | ventil talířový pro odvod vzduchu kovový D 160mm | kus | 2 |  | 0 | CS ÚRS 2025 01 |  | základní |  | 0 | 0.0006 | 0.0012 | 0 | 0 |  | 32 | M | 2 |  |  |  | ROZPOCET | 0 | 0 | 0 | 0 | 0 | 1 | 0 | 16 | -2105538953
118 | M | 4297221.r05 | montážní kroužek s těsněním D 160mm | kus | 2 |  | 0 |  |  | základní |  | 0 | 0.0006 | 0.0012 | 0 | 0 |  | 32 | M | 2 |  |  |  | ROZPOCET | 0 | 0 | 0 | 0 | 0 | 1 | 0 | 16 | 384972093
119 | K | 75110010.r04 | Montáž pomocného materiálu (objímky,spojovací materiál,závěsy) | kg | 1 |  | 0 |  |  | základní |  | 0 | 0 | 0 | 0 | 0 |  | 16 | K | 2 |  |  |  | ROZPOCET | 0 | 0 | 0 | 0 | 0 | 1 | 0 | 16 | 191410892
120 | M | 1353080.r02 | materiál (kilogramová cena) - objímky, spojovací materiál, závěsy | kg | 1 |  | 0 |  |  | základní |  | 0 | 0.001 | 0.001 | 0 | 0 |  | 32 | M | 2 |  |  |  | ROZPOCET | 0 | 0 | 0 | 0 | 0 | 1 | 0 | 16 | -1267500810
121 | K | 998751121 | Přesun hmot pro vzduchotechniku stanovený z hmotnosti přesunovaného materiálu vodorovná dopravní vzdálenost do 100 m ruční (bez užití mechanizace) v objektech výšky do 12 m | t | 0.018 |  | 0 | CS ÚRS 2025 01 |  | základní |  | 0 | 0 | 0 | 0 | 0 |  | 16 | K | 2 |  |  |  | ROZPOCET | 0 | 0 | 0 | 0 | 0 | 1 | 0 | 16 | 549280660
| Online PSC |  | https://podminky.urs.cz/item/CS_URS_2025_01/998751121 | [15 empty] | Online PSC | 2
122 | K | 75110010.r02 | Výpomocné práce pro větrání | % |  |  | 0 |  |  | základní |  | 0 | 0 | 0 | 0 | 0 |  | 16 | K | 2 |  |  |  | ROZPOCET | 0 | 0 | 0 | 0 | 0 | 1 | 0 | 16 | 1959616549
| D | HZS | Hodinové zúčtovací sazby |  |  |  | 0 |  |  |  |  | 0 |  | 0 |  | 0 |  | 4 | D | 0 |  |  |  | ROZPOCET | [6 empty] | 0
123 | K | HZS2221 | Hodinové zúčtovací sazby profesí PSV provádění stavebních instalací topenář | hod | 8 |  | 0 | CS ÚRS 2025 01 |  | základní |  | 0 | 0 | 0 | 0 | 0 |  | 512 | K | 1 |  |  |  | ROZPOCET | 0 | 0 | 0 | 0 | 0 | 1 | 0 | 512 | 739115904
| Online PSC |  | https://podminky.urs.cz/item/CS_URS_2025_01/HZS2221 | [15 empty] | Online PSC | 1
| VV |  | "TOPNÁ ZKOUŠKA" 4 |  | 4 | [13 empty] | VV | 1 | 2 | True | 0 | ROZPOCET
| VV |  | "ZREGULOVÁNÍ SYSTÉMU" 4 |  | 4 | [13 empty] | VV | 1 | 2 | True | 0 | ROZPOCET
| VV |  | Součet |  | 8 | [13 empty] | VV | 1 | 4 | True | 1 | ROZPOCET

## 06 - VEDLEJŠÍ ROZPOČTOVÉ ...
{3ee2bf7d-c423-4dbb-8ba8-4a4a651a59e3}
2
| KRYCÍ LIST SOUPISU PRACÍ | [7 empty] | v --- níže se nacházejí doplnkové a pomocné údaje k sestavám --- v | [9 empty] | False
Stavba:
MALŠOVICE 4 - STAVEBNÍ ÚPRAVY (REVIZE 1)
Objekt:
06 - VEDLEJŠÍ ROZPOČTOVÉ NÁKLADY
| KSO: |  |  |  |  | CC-CZ:
| Místo: |  | MALŠOVICE st.p.č.116, p.p.č456/5 |  |  | Datum: | 25. 4. 2025
| Zadavatel: |  |  |  |  | IČ:
|  | OBEC MALŠOVICE, Malšovice 6 |  |  |  | DIČ:
| Účastník: |  |  |  |  | IČ: | Vyplň údaj
|  | Vyplň údaj |  |  |  | DIČ: | Vyplň údaj
| Projektant: |  |  |  |  | IČ:
|  | Ing. Jiří Demuth Děčín |  |  |  | DIČ:
| Zpracovatel: |  |  |  |  | IČ:
|  | Nina Blavková Děčín |  |  |  | DIČ:
Poznámka:
Soupis prací je sestaven s využitím Cenové soustavy ÚRS. Položky, které pochází z této cenové soustavy, jsou ve sloupci 'Cenová soustava' označeny popisem 'CS ÚRS' a úrovní příslušného kalendářního pololetí. Veškeré další informace vymezující popis a podmínky použití těchto položek z Cenové soustavy, které nejsou uvedeny přímo v soupisu prací, jsou neomezeně dálkově k dispozici na webu podminky.urs.cz.
| Cena bez DPH | [5 empty] | 0
|  |  | Základ daně |  |  | Sazba daně | Výše daně
| DPH | základní | 0 |  |  | 21% | 0
|  | snížená | 0 |  |  | 12% | 0
|  | zákl. přenesená | 0 |  |  | 21% | 0
|  | sníž. přenesená | 0 |  |  | 12% | 0
|  | nulová | 0 |  |  | 0% | 0
| Cena s DPH |  |  | v | CZK |  | 0
REKAPITULACE ČLENĚNÍ SOUPISU PRACÍ
Stavba:
MALŠOVICE 4 - STAVEBNÍ ÚPRAVY (REVIZE 1)
Objekt:
06 - VEDLEJŠÍ ROZPOČTOVÉ NÁKLADY
Místo: |  |  | MALŠOVICE st.p.č.116, p.p.č456/5 |  |  | Datum: | 25. 4. 2025
Zadavatel: |  |  | OBEC MALŠOVICE, Malšovice 6 |  |  | Projektant: | Ing. Jiří Demuth Děčín
Účastník: |  |  | Vyplň údaj |  |  | Zpracovatel: | Nina Blavková Děčín
Kód dílu - Popis | [6 empty] | Cena celkem [CZK]
Náklady stavby celkem | [6 empty] | 0 | [12 empty] | -1
| VRN - Vedlejší rozpočtové náklady | [5 empty] | 0
| VRN1 - Průzkumné, zeměměřičské a projektové práce | [5 empty] | 0
| VRN3 - Zařízení staveniště | [5 empty] | 0
SOUPIS PRACÍ
Stavba:
MALŠOVICE 4 - STAVEBNÍ ÚPRAVY (REVIZE 1)
Objekt:
06 - VEDLEJŠÍ ROZPOČTOVÉ NÁKLADY
Místo: |  |  | MALŠOVICE st.p.č.116, p.p.č456/5 |  |  | Datum: | 25. 4. 2025
Zadavatel: |  |  | OBEC MALŠOVICE, Malšovice 6 |  |  | Projektant: | Ing. Jiří Demuth Děčín
Účastník: |  |  | Vyplň údaj |  |  | Zpracovatel: | Nina Blavková Děčín
PČ | Typ | Kód | Popis | MJ | Množství | J.cena [CZK] | Cena celkem [CZK] | Cenová soustava |  | DPH | J. Nh [h] | Nh celkem [h] | J. hmotnost [t] | Hmotnost celkem [t] | J. suť [t] | Suť Celkem [t] | Dodavatel
Náklady soupisu celkem | [6 empty] | 0 |  |  |  |  | 0 |  | 0 |  | 0 |  |  | D | -1 | [7 empty] | 0
| D | VRN | Vedlejší rozpočtové náklady |  |  |  | 0 |  |  |  |  | 0 |  | 0 |  | 0 |  | 5 | D | 0 | ROZPOCET | [6 empty] | 0
| D | VRN1 | Průzkumné, zeměměřičské a projektové práce |  |  |  | 0 |  |  |  |  | 0 |  | 0 |  | 0 |  | 5 | D | 1 | ROZPOCET | [6 empty] | 0
1 | K | 012164000 | Vytyčení a zaměření inženýrských sítí | kČ | 1 |  | 0 | CS ÚRS 2025 01 |  | základní |  | 0 | 0 | 0 | 0 | 0 |  | 1024 | K | 2 | ROZPOCET | 0 | 0 | 0 | 0 | 0 | 1 | 0 | 1024 | 1976376274
| Online PSC |  | https://podminky.urs.cz/item/CS_URS_2025_01/012164000 | [15 empty] | Online PSC | 2
2 | K | 012203000 | Zeměměřičské práce před výstavbou | Kč | 1 |  | 0 | CS ÚRS 2025 01 |  | základní |  | 0 | 0 | 0 | 0 | 0 |  | 1024 | K | 2 | ROZPOCET | 0 | 0 | 0 | 0 | 0 | 1 | 0 | 1024 | 1967519297
| Online PSC |  | https://podminky.urs.cz/item/CS_URS_2025_01/012203000 | [15 empty] | Online PSC | 2
3 | K | 012403000 | Zeměměřičské práce po výstavbě | Kč | 1 |  | 0 | CS ÚRS 2025 01 |  | základní |  | 0 | 0 | 0 | 0 | 0 |  | 1024 | K | 2 | ROZPOCET | 0 | 0 | 0 | 0 | 0 | 1 | 0 | 1024 | -1129862000
| Online PSC |  | https://podminky.urs.cz/item/CS_URS_2025_01/012403000 | [15 empty] | Online PSC | 2
4 | K | 013254000 | Dokumentace skutečného provedení stavby | Kč | 1 |  | 0 | CS ÚRS 2025 01 |  | základní |  | 0 | 0 | 0 | 0 | 0 |  | 1024 | K | 2 | ROZPOCET | 0 | 0 | 0 | 0 | 0 | 1 | 0 | 1024 | -1842841498
| Online PSC |  | https://podminky.urs.cz/item/CS_URS_2025_01/013254000 | [15 empty] | Online PSC | 2
| D | VRN3 | Zařízení staveniště |  |  |  | 0 |  |  |  |  | 0 |  | 0 |  | 0 |  | 5 | D | 1 | ROZPOCET | [6 empty] | 0
5 | K | 030001000 | Zařízení staveniště | Kč | 1 |  | 0 | CS ÚRS 2025 01 |  | základní |  | 0 | 0 | 0 | 0 | 0 |  | 1024 | K | 2 | ROZPOCET | 0 | 0 | 0 | 0 | 0 | 1 | 0 | 1024 | 762013095
| Online PSC |  | https://podminky.urs.cz/item/CS_URS_2025_01/030001000 | [15 empty] | Online PSC | 2

## Pokyny pro vyplnění
Struktura údajů, formát souboru a metodika pro zpracování
Struktura
Soubor je složen ze záložky Rekapitulace stavby a záložek s názvem soupisu prací pro jednotlivé objekty ve formátu XLSX. Každá ze záložek přitom obsahuje
ještě samostatné sestavy vymezené orámovaním a nadpisem sestavy.
Rekapitulace stavby obsahuje sestavu Rekapitulace stavby a Rekapitulace objektů stavby a soupisů prací.
V sestavě Rekapitulace stavby jsou uvedeny informace identifikující předmět veřejné zakázky na stavební práce, KSO, CC-CZ, CZ-CPV, CZ-CPA a rekapitulaci
celkové nabídkové ceny účastníka.
Termínem "učastník" (resp. zhotovitel) se myslí "účastník zadávacího řízení" ve smyslu zákona o zadávání veřejných zakázek.
V sestavě Rekapitulace objektů stavby a soupisů prací je uvedena rekapitulace stavebních objektů, inženýrských objektů, provozních souborů,
vedlejších a ostatních nákladů a ostatních nákladů s rekapitulací nabídkové ceny za jednotlivé soupisy prací. Na základě údaje Typ je možné
identifikovat, zda se jedná o objekt nebo soupis prací pro daný objekt:
|  | STA | Stavební objekt pozemní
|  | ING | Stavební objekt inženýrský
|  | PRO | Provozní soubor
|  | VON | Vedlejší a ostatní náklady
|  | OST | Ostatní
|  | Soupis | Soupis prací pro daný typ objektu
Soupis prací pro jednotlivé objekty obsahuje sestavy Krycí list soupisu prací, Rekapitulace členění soupisu prací, Soupis prací. Za soupis prací může být považován
i objekt stavby v případě, že neobsahuje podřízenou zakázku.
Krycí list soupisu obsahuje rekapitulaci informací o předmětu veřejné zakázky ze sestavy Rekapitulace stavby, informaci o zařazení objektu do KSO,
CC-CZ, CZ-CPV, CZ-CPA a rekapitulaci celkové nabídkové ceny účastníka za aktuální soupis prací.
Rekapitulace členění soupisu prací obsahuje rekapitulaci soupisu prací ve všech úrovních členění soupisu tak, jak byla tato členění použita (např.
stavební díly, funkční díly, případně jiné členění) s rekapitulací nabídkové ceny.
Soupis prací obsahuje položky veškerých stavebních nebo montážních prací, dodávek materiálů a služeb nezbytných pro zhotovení stavebního objektu,
inženýrského objektu, provozního souboru, vedlejších a ostatních nákladů.
Pro položky soupisu prací se zobrazují následující informace:
|  | PČ |  | Pořadové číslo položky v aktuálním soupisu
|  | TYP |  | Typ položky: K - konstrukce, M - materiál, PP - plný popis, PSC - poznámka k souboru cen, P - poznámka k položce, VV - výkaz výměr, FIG - rozpad figur
|  | Kód |  | Kód položky
|  | Popis |  | Zkrácený popis položky
|  | MJ |  | Měrná jednotka položky
|  | Množství |  | Množství v měrné jednotce
|  | J.cena |  | Jednotková cena položky. Zadaní může obsahovat namísto J.ceny sloupce J.materiál a J.montáž, jejichž součet definuje
J.cenu položky.
|  | Cena celkem |  | Celková cena položky daná jako součin množství a j.ceny
|  | Cenová soustava |  | Příslušnost položky do cenové soustavy
Ke každé položce soupisu prací se na samostatných řádcích může zobrazovat:
Plný popis položky
Poznámka k souboru cen a poznámka zadavatele
Výkaz výměr
Pokud je k řádku výkazu výměr evidovaný údaj ve sloupci Kód, jedná se o definovaný odkaz, na který se může odvolávat výkaz výměr z jiné položky.
Metodika pro zpracování
Jednotlivé sestavy jsou v souboru provázány. Editovatelné pole jsou zvýrazněny žlutým podbarvením, ostatní pole neslouží k editaci a nesmí být jakkoliv
modifikovány.
Účastník je pro podání nabídky povinen vyplnit žlutě podbarvená pole:
Pole Účastník v sestavě Rekapitulace stavby - zde účastník vyplní svůj název (název subjektu)
Pole IČ a DIČ v sestavě Rekapitulace stavby - zde účastník vyplní svoje IČ a DIČ
Datum v sestavě Rekapitulace stavby - zde účastník vyplní datum vytvoření nabídky
J.cena = jednotková cena v sestavě Soupis prací o maximálním počtu desetinných míst uvedených v poli
- pokud sestavy soupisů prací obsahují pole J.cena, měla by být všechna tato pole vyplněna nenulovými
Poznámka - nepovinný údaj pro položku soupisu
V případě, že sestavy soupisů prací neobsahují pole J.cena, potom ve všech soupisech prací obsahují pole:
- J.materiál - jednotková cena materiálu
- J.montáž - jednotková cena montáže
Účastník v tomto případě by měl vyplnit všechna pole J.materiál a pole J.montáž nenulovými kladnými číslicemi. V případech, kdy položka
neobsahuje žádný materiál je přípustné, aby pole J.materiál bylo vyplněno nulou. V případech, kdy položka neobsahuje žádnou montáž je přípustné,
aby pole J.montáž bylo vyplněno nulou. Obě pole - J.materiál, J.Montáž u jedné položky by však neměly být vyplněny nulou.
Rekapitulace stavby
Název |  |  | Povinný |  | Popis | Typ | Max. počet
atributu |  |  | (A/N) |  |  |  | znaků
Kód |  |  | A |  | Kód stavby | String | 20
Stavba |  |  | A |  | Název stavby | String | 120
Místo |  |  | N |  | Místo stavby | String | 50
Datum |  |  | A |  | Datum vykonaného exportu | Date
KSO |  |  | N |  | Klasifikace stavebního objektu | String | 15
CC-CZ |  |  | N |  | Klasifikace stavbeních děl | String | 15
CZ-CPV |  |  | N |  | Společný slovník pro veřejné zakázky | String | 20
CZ-CPA |  |  | N |  | Klasifikace produkce podle činností | String | 20
Zadavatel |  |  | N |  | Zadavatel zadaní | String | 50
IČ |  |  | N |  | IČ zadavatele zadaní | String | 20
DIČ |  |  | N |  | DIČ zadavatele zadaní | String | 20
Účastník |  |  | N |  | Účastník veřejné zakázky | String | 50
Projektant |  |  | N |  | Projektant | String | 50
Poznámka |  |  | N |  | Poznámka k zadání | String | 255
Sazba DPH |  |  | A |  | Rekapitulace sazeb DPH u položek soupisů | eGSazbaDph
Základna DPH |  |  | A |  | Základna DPH určena součtem celkové ceny z položek soupisů | Double
Hodnota DPH |  |  | A |  | Hodnota DPH | Double
Cena bez DPH |  |  | A |  | Celková cena bez DPH za celou stavbu. Sčítává se ze všech listů. | Double
Cena s DPH |  |  | A |  | Celková cena s DPH za celou stavbu | Double
Rekapitulace objektů stavby a soupisů prací
Název |  |  | Povinný |  | Popis | Typ | Max. počet
atributu |  |  | (A/N) |  |  |  | znaků
Kód |  |  | A |  | Přebírá se z Rekapitulace stavby | String | 20
Stavba |  |  | A |  | Přebírá se z Rekapitulace stavby | String | 120
Místo |  |  | N |  | Přebírá se z Rekapitulace stavby | String | 50
Datum |  |  | A |  | Přebírá se z Rekapitulace stavby | Date
Zadavatel |  |  | N |  | Přebírá se z Rekapitulace stavby | String | 50
Projektant |  |  | N |  | Přebírá se z Rekapitulace stavby | String | 50
Účastník |  |  | N |  | Přebírá se z Rekapitulace stavby | String | 50
Kód |  |  | A |  | Kód objektu | String | 20
Objektu, Soupis prací |  |  | A |  | Název objektu | String | 120
Cena bez DPH |  |  | A |  | Cena bez DPH za daný objekt | Double
Cena s DPH |  |  | A |  | Cena spolu s DPH za daný objekt | Double
Typ |  |  | A |  | Typ zakázky | eGTypZakazky
Krycí list soupisu
Název |  |  | Povinný |  | Popis | Typ | Max. počet
atributu |  |  | (A/N) |  |  |  | znaků
Stavba |  |  | A |  | Přebírá se z Rekapitulace stavby | String | 120
Objekt |  |  | A |  | Kód a název objektu | String | 20 + 120
Soupis |  |  | A |  | Kód a název soupisu | String | 20 + 120
KSO |  |  | N |  | Klasifikace stavebního objektu | String | 15
CC-CZ |  |  | N |  | Klasifikace stavbeních děl | String | 15
CZ-CPV |  |  | N |  | Společný slovník pro veřejné zakázky | String | 20
CZ-CPA |  |  | N |  | Klasifikace produkce podle činností | String | 20
Místo |  |  | N |  | Přebírá se z Rekapitulace stavby | String | 50
Zadavatel |  |  | N |  | Přebírá se z Rekapitulace stavby | String | 50
Účastník |  |  | N |  | Přebírá se z Rekapitulace stavby | String | 50
Projektant |  |  | N |  | Přebírá se z Rekapitulace stavby | String | 50
Poznámka |  |  | N |  | Poznámka k soupisu prací | String | 255
Sazba DPH |  |  | A |  | Rekapitulace sazeb DPH na položkách aktuálního soupisu | eGSazbaDph
Základna DPH |  |  | A |  | Základna DPH určena součtem celkové ceny z položek aktuálního soupisu | Double
Hodnota DPH |  |  | A |  | Hodnota DPH | Double
Cena bez DPH |  |  | A |  | Cena bez DPH za daný soupis | Double
Cena s DPH |  |  | A |  | Cena s DPH za daný soupis | Double
Rekapitulace členění soupisu prací
Název |  |  | Povinný |  | Popis | Typ | Max. počet
atributu |  |  | (A/N) |  |  |  | znaků
Stavba |  |  | A |  | Přebírá se z Rekapitulace stavby | String | 120
Objekt |  |  | A |  | Kód a název objektu, přebírá se z Krycího listu soupisu | String | 20 + 120
Soupis |  |  | A |  | Kód a název objektu, přebírá se z Krycího listu soupisu | String | 20 + 120
Místo |  |  | N |  | Přebírá se z Rekapitulace stavby | String | 50
Datum |  |  | A |  | Přebírá se z Rekapitulace stavby | Date
Zadavatel |  |  | N |  | Přebírá se z Rekapitulace stavby | String | 50
Projektant |  |  | N |  | Přebírá se z Rekapitulace stavby | String | 50
Účastník |  |  | N |  | Přebírá se z Rekapitulace stavby | String | 50
Kód dílu - Popis |  |  | A |  | Kód a název dílu ze soupisu | String | 20 + 100
Cena celkem |  |  | A |  | Cena celkem za díl ze soupisu | Double
Soupis prací
Název |  |  | Povinný |  | Popis | Typ | Max. počet
atributu |  |  | (A/N) |  |  |  | znaků
Stavba |  |  | A |  | Přebírá se z Rekapitulace stavby | String | 120
Objekt |  |  | A |  | Kód a název objektu | String | 20 + 120
Soupis |  |  | A |  | Přebírá se z Krycího listu soupisu | String | 20 + 120
Místo |  |  | N |  | Přebírá se z Krycího listu soupisu | String | 50
Datum |  |  | A |  | Přebírá se z Krycího listu soupisu | Date
Zadavatel |  |  | N |  | Přebírá se z Krycího listu soupisu | String | 50
Projektant |  |  | N |  | Přebírá se z Krycího listu soupisu | String | 50
Účastník |  |  | N |  | Přebírá se z Krycího listu soupisu | String | 50
PČ |  |  | A |  | Pořadové číslo položky soupisu | Long
Typ |  |  | A |  | Typ položky soupisu | eGTypPolozky | 1
Kód |  |  | A |  | Kód položky ze soupisu | String | 20
Popis |  |  | A |  | Popis položky ze soupisu | String | 255
MJ |  |  | A |  | Měrná jednotka položky | String | 10
Množství |  |  | A |  | Množství položky soupisu | Double
J.Cena |  |  | A |  | Jednotková cena položky | Double
Cena celkem |  |  | A |  | Cena celkem vyčíslena jako J.Cena * Množství | Double
Cenová soustava |  |  | N |  | Zařazení položky do cenové soustavy | String | 50
p |  |  | N |  | Poznámka položky ze soupisu | Memo
psc |  |  | N |  | Poznámka k souboru cen ze soupisu | Memo
pp |  |  | N |  | Plný popis položky ze soupisu | Memo
vv |  |  | N |  | Výkaz výměr (figura, výraz, výměra) ze soupisu | Text,Text,Double | 20, 150
fig |  |  | N |  | Rozpad figur | Text,Text,Double | 20, 150
DPH |  |  | A |  | Sazba DPH pro položku | eGSazbaDPH
Hmotnost |  |  | A |  | Hmotnost položky ze soupisu | Double
Suť |  |  | A |  | Suť položky ze soupisu | Double
Nh |  |  | N |  | Normohodiny položky ze soupisu | Double
Datová věta
Typ věty |  |  | Hodnota |  | Význam
eGSazbaDPH |  |  | základní |  | Základní sazba DPH
|  |  | snížená |  | Snížená sazba DPH
|  |  | nulová |  | Nulová sazba DPH
|  |  | zákl. přenesená |  | Základní sazba DPH přenesená
|  |  | sníž. přenesená |  | Snížená sazba DPH přenesená
eGTypZakazky |  |  | STA |  | Stavební objekt
|  |  | PRO |  | Provozní soubor
|  |  | ING |  | Inženýrský objekt
|  |  | VON |  | Vedlejší a ostatní náklady
|  |  | OST |  | Ostatní náklady
eGTypPolozky |  |  | 1 |  | Položka typu HSV
|  |  | 2 |  | Položka typu PSV
|  |  | 3 |  | Položka typu M
|  |  | 4 |  | Položka typu OST