## Výkaz výměr 712
Rekonstrukce elektroinstalace ve společných prostorách
Katusická 712, Praha 19-Kbely
lnvestor: Městská část Praha 19
VÝKAZ MATERIÁLU
Elektroinstalace - silnoproud
| Popis materiálu | počet | m.j. | j.c. | celkem
| Svítidla stropní pro spol.prostory 18W LED s pohybovým čidlem | 6 | ks
| Svítidla stropní 2x120 LED zdrojem v krytí IP65 pro suterény (garaže) | 4 | ks
| Svítidla nástěnné 18W LED zdrojem v krytí IP44 pro suterény (sklepy) | 15 | ks
| Svítidla venkovní provedení LED 10W s pohybovým čidlem | 1 | ks
| Krabice odbočná KU68-1903 | 10 | ks
| Krabice odbočná Acidur | 29 | ks
| Vypínač řazení 1, IP44 | 18 | ks
| Vypínač řazení 6, IP44 | 4 | ks
| Kabel CYKY-J3x1,5 | 890 | m
| Kabel CYKY-O3x1,5 | 180 | m
| Kabel CYKY-J5x1,5 | 45 | m
| Kabel CYKY-J3x2,5 | 40 | m
| Kabel CYKY-J4x10 | 220 | m
| Elektroinstalační lišta LV 24x22mm | 48 | m
| Elektroinstalační lišta LV 40x20mm | 46 | m
| Elektroinstalační lišta LV 40x40mm | 28 | m
| Elektroinstalační lišta LV 60x40mm | 10 | m
| Vodič CYA50 černý | 33 | m
| Vodič CYA50 z/žl | 11 | m
| Trubka KOPOFLEX Ø 75 mm | 12 | m
| Chránička - trubka 10/6 pro optiku + koncovky | 12 | m
| Pojistka nožová PHN1 | 6 | ks
| Svorka WAGO 3x2,5 | 98 | ks
| Svorka WAGO 2x2,5 | 88 | ks
| Kabelové oko Cu | 5 | ks
| Přepojení stávajících bytových rozvodnic | 6 | ks
| Žlab MARS 125/100 vč. víka | 4 | m
| Krabice KT250 pro přípojnicí PE - HOP | 1 | ks
| Equipotenciální svorkovnice | 1 | ks
| Vodič CY6 z/žl | 220 | m
| Vodič CYA25 z/žl | 74 | m
| AB svorka + Cu pásek | 14 | ks
| Hlavní přípojnice pospojování | 1 | ks
| ukončení vodičů v rozv. do 2,5mm | 128 | ks
| ukončení vodičů v rozv. do 16mm | 28 | ks
| ukončení vodičů v rozv. do 70mm | 10 | ks
| Drobný nosný a spojovací materiál | 1 | kpl
Rozvaděč elektroměrový pro distribuci PRE 12ELM (4U/39)
| pož. provedení EW 60 DPI, | 1 | ks
| Rozvaděč RD (spol. spotřeba) | 1 | ks
výzbroj skříně
skříň 270x495x96 mm, IP20, 48 mod
vypínač 3x40A
kombinovaný svodič přepětí
jistič+ chránič B6/1 -3ks
jistič+chránič B10/1-4ks
jistič+chránič B13/1-4ks
jistič B16/3-2ks
zdroj pro DT
Elektroinstalace - slaboproud - příprava
| Přístroj domovního telefonu | 6 | ks
| Zvonkové tlačítko | 6 | ks
| Elektrický zámek -příprava bez osazení | 1 | ks
| Montážní krabice pro DT | 6 | ks
| Tlačítkový modul | 1 | ks
| Hovorová audio modul | 1 | ks
| Krycí a upevňovací rámeček | 1 | ks
| Krycí stříška | 1 | ks
| Krabice přístrojová KP68/2 | 6 | ks
| Kabel J-Y(ST)Y 2x2x0,8 | 125 | m
| Kabel CYH 2x1 | 21 | m
| Programování,zprovoznění a odzkoušení systému DT | 1 | kpl
| Krabice KT250 | 4 | ks
| Krabice odbočná KU68-1903 | 7 | ks
| Krabice odbočná KR97/5 | 6 | ks
| Krabice odbočná KO 125 | 4 | ks
| Trubka ohebná Ø25 mm | 124 | m
| Instalační trubka Super monoflex Ø29 mm | 88 | m
| Instalační trubka Super monoflex Ø16 mm | 160 | m
| Vodič CY 1,5 (protahovací) | 400 | m
| Drobný a úložný materiál | 1 | kpl
Přeložení pod omítku a přepojení stávajících slaboproudých rozvodů
| v lištách po dohodě s provozovatelem daných sitích | 24 | hod
| Drobný a úložný materiál | 1 | kpl
| Krabice odbočná KU68-1903 | 8 | ks
| Krabice odbočná KR97/5 | 4 | ks
| Krabice odbočná KO 125 | 4 | ks
| Trubka ohebná Ø25 mm | 70 | m
Stavební práce
| Vysekání rýh ve zdivu cihelném hl do 30 mm š do 30 mm | 34 | m
| Vysekání rýh ve zdivu cihelném hl do 30 mm š do 150 mm | 36 | m
| Vysekání rýh v betonových zdech u stropu hl do 30 mm š do 30 mm | 28 | m
| Vysekání rýh v betonových zdech u stropu hl do 30 mm š do 150 mm | 22 | m
| Vybourání otvorů ve zdivu cihelném pl do 0,0225 m2 na MVC nebo MV tl do 150 mm | 24 | ks
| Vybourání otvorů ve zdivu cihelném pl do 0,0225 m2 na MVC nebo MV tl do 300 mm | 27 | ks
| Vybourání otvorů ve zdivu cihelném pl do 0,0225 m2 na MVC nebo MV tl do 600 mm | 2 | ks
| Zazdění a začištění po skřín. rozvodnic1 hl.do 30 cm,v. do 200 cm a š.do 105 cm | 1 | ks
| Zazdění(obezdění) skřín. rozvodnic1 hl.do 30 cm,v. do 200 cm a š.do 105 cm | 1 | ks
| Hrubá výplň rýh maltou jakékoli šířky rýhy | 10 | m2
| Vápenocementová štuková omítka rýh šířky do 150 mm | 10 | m2
| Hrubá výplň rýh ve stěnách maltou jakékoli šířky rýhy | 24 | m
| Vápenocementová štuková omítka rýh ve stěnách šířky do 150 mm | 24 | m
| Hrubá výplň rýh ve stropech maltou jakékoli šířky rýhy | 20 | m
| Vápenocementová štuková omítka rýh ve stropech šířky do 150 mm | 20 | m
| Osazení profilů pro sádrokarton. včt.desek a jejich montáže pro SDK kaslík | 14 | bm
| Osazení profilů pro sádrokarton. včt.desek a jejich montáže | 12 | m2
| Oprava obkladu dotčeného prováděnýmí pracemi | 2.5 | m2
| Přesun hmot pro budovy zděné v do 12 m | 1.5 | t
| Svislá doprava suti a vybouraných hmot ZKD podlaží | 1.5 | t
| Odvoz suti a vybouraných hmot na skládku | 1.5 | t
| Nátěr linkrusty (3xnátěr) | 78 | m2
| Nátěry omítek a betonových povrchů - boky schodiště | 21 | bm
| Odstranění maleb oškrabáním ve schodišti v do 3,8 m | 54 | m2
| Malby směsi PRIMALEX tekuté hlinkové tónované dvojnásobné na schodišti v do 3,8 m | 338 | m2
| Lešení pomocné pro objekty pozemních staveb s lešeňovou podlahou v do 3,5 m zatížení do 150 kg/m2 | 1 | kpl
Ostatní
| Zařízení staveniště | 1 | kpl
| Zjištění údajů,vystavení žádosti k odběru | 7 | ks
| Revize | 1 | kpl
| Vypínání, zapínání, práce v neměřené části, zajištění před zapnutím a další. | 1 | kpl
| Dokumentace skutečného provedení | 1 | kpl
| Demontáže stávající elektroinstalace | 1 | kpl
| HZS práce neobsažené ve výkazu | 36 | hod
| Úklid staveniště | 1 | kpl
| Doprava, režie | 1 | kpl
0
0
Rekapitulace:
Silnoproud
Slaboproud
Stavební práce
Ostatní
VRN 5%
Celkový součet nákladů bez DPH
15% DPH
Cena celkem včetně DPH

## Výkaz výměr 713
Rekonstrukce elektroinstalace ve společných prostorách
Luštěnická 713, Praha 19-Kbely
lnvestor: Městská část Praha 19
VÝKAZ MATERIÁLU
Elektroinstalace - silnoproud
| Popis materiálu | počet | m.j. | j.c. | celkem
| Svítidla stropní pro spol.prostory 18W LED s pohybovým čidlem | 21 | ks
| Svítidla stropní 2x120 LED zdrojem v krytí IP65 pro suterény (garaže) | 3 | ks
| Svítidla nástěnné 18W LED zdrojem v krytí IP44 pro suterény (sklepy,půda) | 12 | ks
| Svítidla venkovní provedení LED 10W s pohybovým čidlem | 1 | ks
| Krabice odbočná KU68-1903 | 10 | ks
| Krabice odbočná Acidur | 31 | ks
| Vypínač řazení 1, IP44 | 14 | ks
| Kabel CYKY-J3x1,5 | 910 | m
| Kabel CYKY-O3x1,5 | 190 | m
| Kabel CYKY-J5x1,5 | 85 | m
| Kabel CYKY-J3x2,5 | 40 | m
| Kabel CYKY-J4x10 | 270 | m
| Elektroinstalační lišta LV 24x22mm | 48 | m
| Elektroinstalační lišta LV 40x20mm | 46 | m
| Elektroinstalační lišta LV 40x40mm | 26 | m
| Elektroinstalační lišta LV 60x40mm | 10 | m
| Vodič CYA50 černý | 33 | m
| Vodič CYA50 z/žl | 11 | m
| Trubka KOPOFLEX Ø 75 mm | 12 | m
| Chránička - trubka 10/6 pro optiku + koncovky (pro PRE) | 12 | m
| Pojistka nožová PHN1 | 3 | ks
| Svorka WAGO 3x2,5 | 124 | ks
| Svorka WAGO 2x2,5 | 110 | ks
| Kabelové oko Cu | 5 | ks
| Přepojení stávajících bytových rozvodnic | 8 | ks
| Žlab MARS 125/100 vč. víka | 4 | m
| Krabice KT250 pro přípojnicí PE - HOP | 1 | ks
| Equipotenciální svorkovnice | 1 | ks
| Vodič CY6 z/žl | 270 | m
| Vodič CYA25 z/žl | 78 | m
| AB svorka + Cu pásek | 14 | ks
| Hlavní přípojnice pospojování | 1 | ks
| ukončení vodičů v rozv. do 2,5mm | 172 | ks
| ukončení vodičů v rozv. do 16mm | 42 | ks
| ukončení vodičů v rozv. do 70mm | 12 | ks
| Drobný nosný a spojovací materiál | 1 | kpl
Rozvaděč elektroměrový pro distribuci PRE 12ELM (4U/39)
| pož. provedení EW 60 DPI, | 1 | ks
| Rozvaděč RD (spol. spotřeba) | 1 | ks
výzbroj skříně
skříň 270x495x96 mm, IP20, 48 mod
vypínač 3x40A
kombinovaný svodič přepětí
jistič B6/1 -3ks
jistič+chránič B10/1-4ks
jistič B16/3-2ks
zdroj pro DT
Elektroinstalace - slaboproud - příprava
| Přístroj domovního telefonu | 8 | ks
| Zvonkové tlačítko | 8 | ks
| Elektrický zámek -příprava bez osazení | 1 | ks
| Montážní krabice pro DT | 8 | ks
| Tlačítkový modul | 1 | ks
| Hovorová audio modul | 1 | ks
| Krycí a upevňovací rámeček | 1 | ks
| Krycí stříška | 1 | ks
| Krabice přístrojová KP68/2 | 8 | ks
| Kabel J-Y(ST)Y 2x2x0,8 | 142 | m
| Kabel CYH 2x1 | 24 | m
| Programování,zprovoznění a odzkoušení systému DT | 1 | kpl
| Krabice KT250 | 4 | ks
| Krabice odbočná KU68-1903 | 10 | ks
| Krabice odbočná KR97/5 | 9 | ks
| Krabice odbočná KO 125 | 4 | ks
| Trubka ohebná Ø25 mm | 164 | m
| Instalační trubka Super monoflex Ø29 mm | 88 | m
| Instalační trubka Super monoflex Ø16 mm | 180 | m
| Vodič CY 1,5 (protahovací) | 400 | m
| Drobný a úložný materiál | 1 | kpl
Přeložení pod omítku a přepojení stávajících slaboproudých rozvodů
| v lištách po dohodě s provozovatelem daných sitích | 30 | hod
| Drobný a úložný materiál | 1 | kpl
| Krabice odbočná KU68-1903 | 10 | ks
| Krabice odbočná KR97/5 | 4 | ks
| Krabice odbočná KO 125 | 4 | ks
| Trubka ohebná Ø25 mm | 70 | m
Stavební práce
| Vysekání rýh ve zdivu cihelném hl do 30 mm š do 30 mm | 34 | m
| Vysekání rýh ve zdivu cihelném hl do 30 mm š do 150 mm | 36 | m
| Vysekání rýh v betonových zdech u stropu hl do 30 mm š do 30 mm | 28 | m
| Vysekání rýh v betonových zdech u stropu hl do 30 mm š do 150 mm | 22 | m
| Vybourání otvorů ve zdivu cihelném pl do 0,0225 m2 na MVC nebo MV tl do 150 mm | 24 | ks
| Vybourání otvorů ve zdivu cihelném pl do 0,0225 m2 na MVC nebo MV tl do 300 mm | 27 | ks
| Vybourání otvorů ve zdivu cihelném pl do 0,0225 m2 na MVC nebo MV tl do 600 mm | 2 | ks
| Zazdění a začištění po skřín. rozvodnic1 hl.do 30 cm,v. do 200 cm a š.do 105 cm | 1 | ks
| Zazdění(obezdění) skřín. rozvodnic1 hl.do 30 cm,v. do 200 cm a š.do 105 cm | 1 | ks
| Hrubá výplň rýh maltou jakékoli šířky rýhy | 10 | m2
| Vápenocementová štuková omítka rýh šířky do 150 mm | 10 | m2
| Hrubá výplň rýh ve stěnách maltou jakékoli šířky rýhy | 24 | m
| Vápenocementová štuková omítka rýh ve stěnách šířky do 150 mm | 24 | m
| Hrubá výplň rýh ve stropech maltou jakékoli šířky rýhy | 20 | m
| Vápenocementová štuková omítka rýh ve stropech šířky do 150 mm | 20 | m
| Osazení profilů pro sádrokarton. včt.desek a jejich montáže pro SDK kaslík | 14 | bm
| Osazení profilů pro sádrokarton. včt.desek a jejich montáže | 12 | m2
| Oprava obkladu dotčeného prováděnýmí pracemi | 2.5 | m2
| Přesun hmot pro budovy zděné v do 12 m | 1.5 | t
| Svislá doprava suti a vybouraných hmot ZKD podlaží | 1.5 | t
| Odvoz suti a vybouraných hmot na skládku | 1.5 | t
| Nátěr linkrusty (3xnátěr) | 80 | m2
| Nátěry omítek a betonových povrchů - boky schodiště | 21 | bm
| Odstranění maleb oškrabáním ve schodišti v do 3,8 m | 54 | m2
| Malby směsi PRIMALEX tekuté hlinkové tónované dvojnásobné na schodišti v do 3,8 m | 342 | m2
| Lešení pomocné pro objekty pozemních staveb s lešeňovou podlahou v do 3,5 m zatížení do 150 kg/m2 | 1 | kpl
Ostatní
| Zařízení staveniště | 1 | kpl
| Zjištění údajů,vystavení žádosti k odběru | 10 | ks
| Revize | 1 | kpl
| Vypínání, zapínání, práce v neměřené části, zajištění před zapnutím a další. | 1 | kpl
| Dokumentace skutečného provedení | 1 | kpl
| Demontáže stávající elektroinstalace | 1 | kpl
| HZS práce neobsažené ve výkazu | 36 | hod
| Úklid staveniště | 1 | kpl
| Doprava, režie | 1 | kpl
0
0
Rekapitulace:
Silnoproud
Slaboproud
Stavební práce
Ostatní
VRN 5%
Celkový součet nákladů bez DPH
15% DPH
Cena celkem včetně DPH

## Výkaz výměr 714
Rekonstrukce elektroinstalace ve společných prostorách
Luštěnická 714, Praha 19-Kbely
lnvestor: Městská část Praha 19
VÝKAZ MATERIÁLU
Elektroinstalace - silnoproud
| Popis materiálu | počet | m.j. | j.c. | celkem
| Svítidla stropní pro spol.prostory 18W LED s pohybovým čidlem | 21 | ks
| Svítidla nástěnné 18W LED zdrojem v krytí IP44 pro suterény (sklepy) | 3 | ks
| Svítidla stropní 2x120 LED zdrojem v krytí IP65 pro suterény (garaže) | 12 | ks
| Svítidla venkovní provedení LED 10W s pohybovým čidlem | 1 | ks
| Krabice odbočná KU68-1903 | 10 | ks
| Krabice odbočná Acidur | 31 | ks
| Vypínač řazení 1, IP44 | 14 | ks
| Vypínač řazení 6, IP44 | 4 | ks
| Kabel CYKY-J3x1,5 | 890 | m
| Kabel CYKY-O3x1,5 | 190 | m
| Kabel CYKY-J5x1,5 | 85 | m
| Kabel CYKY-J3x2,5 | 40 | m
| Kabel CYKY-J4x10 | 220 | m
| Elektroinstalační lišta LV 24x22mm | 48 | m
| Elektroinstalační lišta LV 40x20mm | 46 | m
| Elektroinstalační lišta LV 40x40mm | 26 | m
| Elektroinstalační lišta LV 60x40mm | 10 | m
| Vodič CYA50 černý | 33 | m
| Vodič CYA50 z/žl | 11 | m
| Trubka KOPOFLEX Ø 75 mm | 12 | m
| Chránička - trubka 10/6 pro optiku + koncovky (pro PRE) | 12 | m
| Pojistka nožová PHN1 | 3 | ks
| Svorka WAGO 3x2,5 | 124 | ks
| Svorka WAGO 2x2,5 | 110 | ks
| Kabelové oko Cu | 5 | ks
| Přepojení stávajících bytových rozvodnic | 8 | ks
| Žlab MARS 125/100 vč. víka | 4 | m
| Krabice KT250 pro přípojnicí PE - HOP | 1 | ks
| Equipotenciální svorkovnice | 1 | ks
| Vodič CY6 z/žl | 220 | m
| Vodič CYA25 z/žl | 84 | m
| AB svorka + Cu pásek | 14 | ks
| Hlavní přípojnice pospojování | 1 | ks
| ukončení vodičů v rozv. do 2,5mm | 166 | ks
| ukončení vodičů v rozv. do 16mm | 52 | ks
| ukončení vodičů v rozv. do 70mm | 12 | ks
| Drobný nosný a spojovací materiál | 1 | kpl
Rozvaděč elektroměrový pro distribuci PRE 12ELM (4U/39)
| pož. provedení EW 60 DPI, | 1 | ks
| Rozvaděč RD (spol. spotřeba) | 1 | ks
výzbroj skříně
skříň 270x495x96 mm, IP20, 48 mod
vypínač 3x40A
kombinovaný svodič přepětí
jistič B6/1 -3ks
jistič+chránič B10/1-4ks
jistič B16/3-2ks
zdroj pro DT
Elektroinstalace - slaboproud - příprava
| Přístroj domovního telefonu | 6 | ks
| Zvonkové tlačítko | 6 | ks
| Elektrický zámek -příprava bez osazení | 1 | ks
| Montážní krabice pro DT | 6 | ks
| Tlačítkový modul | 1 | ks
| Hovorová audio modul | 1 | ks
| Krycí a upevňovací rámeček | 1 | ks
| Krycí stříška | 1 | ks
| Krabice přístrojová KP68/2 | 8 | ks
| Kabel J-Y(ST)Y 2x2x0,8 | 132 | m
| Kabel CYH 2x1 | 21 | m
| Programování,zprovoznění a odzkoušení systému DT | 1 | kpl
| Krabice KT250 | 4 | ks
| Krabice odbočná KU68-1903 | 10 | ks
| Krabice odbočná KR97/5 | 9 | ks
| Krabice odbočná KO 125 | 4 | ks
| Trubka ohebná Ø25 mm | 154 | m
| Instalační trubka Super monoflex Ø29 mm | 90 | m
| Instalační trubka Super monoflex Ø16 mm | 175 | m
| Vodič CY 1,5 (protahovací) | 400 | m
| Drobný a úložný materiál | 1 | kpl
Přeložení pod omítku a přepojení stávajících slaboproudých rozvodů
| v lištách po dohodě s provozovatelem daných sitích | 30 | hod
| Drobný a úložný materiál | 1 | kpl
| Krabice odbočná KU68-1903 | 10 | ks
| Krabice odbočná KR97/5 | 4 | ks
| Krabice odbočná KO 125 | 4 | ks
| Trubka ohebná Ø25 mm | 70 | m
Stavební práce
| Vysekání rýh ve zdivu cihelném hl do 30 mm š do 30 mm | 35 | m
| Vysekání rýh ve zdivu cihelném hl do 30 mm š do 150 mm | 34 | m
| Vysekání rýh v betonových zdech u stropu hl do 30 mm š do 30 mm | 29 | m
| Vysekání rýh v betonových zdech u stropu hl do 30 mm š do 150 mm | 23 | m
| Vybourání otvorů ve zdivu cihelném pl do 0,0225 m2 na MVC nebo MV tl do 150 mm | 26 | ks
| Vybourání otvorů ve zdivu cihelném pl do 0,0225 m2 na MVC nebo MV tl do 300 mm | 28 | ks
| Vybourání otvorů ve zdivu cihelném pl do 0,0225 m2 na MVC nebo MV tl do 600 mm | 1 | ks
| Zazdění a začištění po skřín. rozvodnic1 hl.do 30 cm,v. do 200 cm a š.do 105 cm | 1 | ks
| Zazdění(obezdění) skřín. rozvodnic1 hl.do 30 cm,v. do 200 cm a š.do 105 cm | 1 | ks
| Hrubá výplň rýh maltou jakékoli šířky rýhy | 10 | m2
| Vápenocementová štuková omítka rýh šířky do 150 mm | 10 | m2
| Hrubá výplň rýh ve stěnách maltou jakékoli šířky rýhy | 24 | m
| Vápenocementová štuková omítka rýh ve stěnách šířky do 150 mm | 24 | m
| Hrubá výplň rýh ve stropech maltou jakékoli šířky rýhy | 20 | m
| Vápenocementová štuková omítka rýh ve stropech šířky do 150 mm | 20 | m
| Osazení profilů pro sádrokarton. včt.desek a jejich montáže pro SDK kaslík | 10 | bm
| Osazení profilů pro sádrokarton. včt.desek a jejich montáže | 11 | m2
| Oprava obkladu dotčeného prováděnýmí pracemi | 2.5 | m2
| Přesun hmot pro budovy zděné v do 12 m | 1.5 | t
| Svislá doprava suti a vybouraných hmot ZKD podlaží | 1.5 | t
| Odvoz suti a vybouraných hmot na skládku | 1.5 | t
| Nátěr linkrusty (3xnátěr) | 77 | m2
| Nátěry omítek a betonových povrchů - boky schodiště | 22 | bm
| Odstranění maleb oškrabáním ve schodišti v do 3,8 m | 48 | m2
| Malby směsi PRIMALEX tekuté hlinkové tónované dvojnásobné na schodišti v do 3,8 m | 347 | m2
| Lešení pomocné pro objekty pozemních staveb s lešeňovou podlahou v do 3,5 m zatížení do 150 kg/m2 | 1 | kpl
Ostatní
| Zařízení staveniště | 1 | kpl
| Zjištění údajů,vystavení žádosti k odběru | 6 | ks
| Revize | 1 | kpl
| Vypínání, zapínání, práce v neměřené části, zajištění před zapnutím a další. | 1 | kpl
| Dokumentace skutečného provedení | 1 | kpl
| Demontáže stávající elektroinstalace | 1 | kpl
| HZS práce neobsažené ve výkazu | 36 | hod
| Úklid staveniště | 1 | kpl
| Doprava, režie | 1 | kpl
0
0
Rekapitulace:
Silnoproud
Slaboproud
Stavební práce
Ostatní
VRN 5%
Celkový součet nákladů bez DPH
15% DPH
Cena celkem včetně DPH