## Rašelinová
INVESTORSKÝ ROZPOČET
příloha 8 | Smržovka,oprava MK 2025,ul.Rašelinová a ul.Sportovní p.č.2804/1 |  |  |  |  | RTS II/2024
ID | Kód položky | Položka | MJ | Počet MJ | Cena za MJ | Celkem Kč bez DPH
1 | 113 10-7222.RAC | Odstranění asfaltobetonové vozovky, plocha nad 50 m2, v tl. 5 cm 19x6 + 18x6 | m2 | 222 |  | 0
2 | 979 08-2314.R00 | Vodorovná doprava suti a hmot po suchu do 2000 m 19x6 + 18x6 =222 x0,1225 | t | 27.195 |  | 0
3 | 919 73-5112.R00 | Řezání stávajícího živičného krytu tl. do 5 cm , 6+6+6+6 | m | 24 |  | 0
4 | 57323-1123.R00 | Postřik spojovací z KAE v množství 0,3 kg/m2, 19x6 + 18x6 | m2 | 222 |  | 0
5 | 577 14-2212.RT2 | Beton asfaltový ACO 11, nad 3 m, tl.5 cm, 19x6 + 18x6 | m2 | 222 |  | 0
6 | 599 14-2111.R00 | Úprava zálivky dil.spár hloubky do 4 cm š. do 4 cm, 6+6+6+6 | m | 24 |  | 0
7 | R-položka | DIO | kpl | 1 |  | 0
Celkem Kč bez DPH | [5 empty] | 0
Cena bez DPH | 0
DPH | 21%
Cena včetně DPH | 0