## Příloha č.1
Příloha č.3
Podvozek | ANO/NE | parametr
nové silniční motorové vozidlo s celkovou konstrukční hmotností min 20,5 tuny,se zesílenou přední nápravou 9 tun-rozvor od 3800mm do 4200mm | ANO/NE
systém pohonu vozidla 4 x 4 s 3 uzávěrami diferenciálů (PN, mezináprava,ZN) | ANO/NE
dělící převodovka s redukcí silniční / terénní převod | ANO/NE
přední odpružení-listová pera - zesílené provedení | ANO/NE
zadní odpružení listová pera - zesílená | ANO/NE
stabilizátory náprav | ANO/NE
dosažitelná přepravní rychlost 90km/hod | ANO/NE
plnění emisní normy min. Euro 6e | ANO/NE
objem motoru min 12 000ccm, výkon min 330kW | ANO/NE
kompresor pro vzduchovou soustavu o objemu min. 600 ccm | ANO/NE
zásuvka pro nabíjení baterií | ANO/NE
nezávislý pohon hydrauliky od motoru pro sypač | ANO/NE
závislý pohon hydrauliky na převodovce pro nosič kontejnerů | ANO/NE
ochrana chladiče | ANO/NE
vyhřívané sání paliva v nádrži | ANO/NE
sání motoru vytažené nahoru za kabinu se suchým vzduchovým filtrem | ANO/NE
alternátor min. 120 A | ANO/NE
tempomat | ANO/NE
motorová brzda | ANO/NE
palivová nádrž min 300 litrů, uzamykatelný uzávěr, nádrž AdBlue min 50 litrů | ANO/NE
předehřev paliva a vyhřívání vysoušeče vzduchu | ANO/NE
převodovka automatická s možností manuálního řazení, min. 12 rychlostních stupňů | ANO/NE
funkce převodovky Rocking mode pro vyproštění | ANO/NE
možnost tažení přívěsů tj vybavení příslušným automatickým závěsným zařízením – čep 50, vzduchovými rozvody,zásuvkou ABS, elektroinstalace a hydraulikou pro sklápění přívěsu. | ANO/NE
přípustná hmotnost přívěsu min 18 tun | ANO/NE
ocelový přední nárazník | ANO/NE
systém EBS ON/OFF Road Mode, ASR na vozidle | ANO/NE
vnější akustická signalizace při zařazení zpátečky s vypínačem | ANO/NE
kabina denní bez lůžka | ANO/NE
kabina s levostranným řízením pro provoz vpravo-počet míst k sezení min. 2 | ANO/NE
uložení kabiny odpružené | ANO/NE
vnější sluneční clona a boční sluneční clony | ANO/NE
klimatizace a vytápění kabiny | ANO/NE
volant výškově a sklonově nastavitelný | ANO/NE
inspeční schůdek na L straně kabiny s madlem | ANO/NE
centrální zamykání s dálkovým ovládáním | ANO/NE
přední sklo tonované a vyhřívané | ANO/NE
okna v zadní stěně kabiny | ANO/NE
asistent rozjezdu do kopce | ANO/NE
okna dveří elektricky ovládaná | ANO/NE
základní autorádio s HF, digitální tachograf VDO-kalibrovatelný, zásuvka 24 V v kabině vozidla | ANO/NE
potahy sedadel komfortní kvality | ANO/NE
pneumaticky odpružené sedadlo řidiče s bederní opěrkou, vyhřívané | ANO/NE
stavitelné sedadlo spolujezdce | ANO/NE
nezávislé teplovodní topení, vytápění kabiny + předehřev motoru | ANO/NE
prachový filtr ventilace | ANO/NE
přístrojová deska v provedení pro ČR-jazyk česky | ANO/NE
provozní údaje zobrazené na přístrojové desce | ANO/NE
palubní počítač-jazyk česky | ANO/NE
ukazatele plnícího tlaku vzduchu | ANO/NE
dva oranžové LED majáky, schválené pro provoz vozidla | ANO/NE
akumulátory min 2x 220 Ah | ANO/NE
mechanický odpojovač | ANO/NE
LED světla pro denní svícení integrovaná v hlavních světlometech | ANO/NE
vzduchová houkačka | ANO/NE
obrysová a boční světla LED | ANO/NE
systém hlášení servisních intervalů (v rámci palubního přístroje a zobrazení) | ANO/NE
nadstandardní protikorozní ošetření celého podvozku ochranným nástřikem (voskem ) + lokální protiabrazivní nástřik podvozku | ANO/NE
zadní blatníky | ANO/NE
základní povinná výbava vozidla pro provoz v ČR+ hadice pro huštění pneu s manometrem | ANO/NE
vozidlo vybaveno pneumatikami M+S a kompletní rezervní kolo | ANO/NE
na přední části kabiny označení předepsanou sklopnou tabulkou "A" | ANO/NE
instalace přední upínací desky ČSN EN 15432-1 ( DIN 76060 ) a dostatečně kapacitní hydraulika podvozku s rychlospojkami vpředu a vzadu pro provoz nástaveb (sklápěče,sněhové radlice,mycí lišty, posypové nástavby a cisterny v kombinacích) | ANO/NE
3 hydraulické okruhy pro radlici | ANO/NE
ovládací panel pro sypací nástavbu v kabině s přídavným Joistickem pro ovládání radlice | ANO/NE
el. zásuvka pro radlici u upínací desky, 7 pólů | ANO/NE
zadní celoplošná zástěra za kola | ANO/NE
sklopný zadní nárazník | ANO/NE
barva kabiny vozidla a nástaveb - oranžová RAL 2011 | ANO/NE
kamera pro sledování rozmetadla sypací nástavby | ANO/NE
pracovní osvětlení rozmetadla sypací nástavby | ANO/NE
plachtový kryt závěsu pro přívěs | ANO/NE
vozidlo bude kompatibilní s nástavbou na zimní údržbu SYKO - 5H ( výrobce Kobit ) | ANO/NE
Jednoramenný nosič kontejnerů | ANO/NE | parametr
tažná síla min. 10 t | ANO/NE
přepravovaná délka kontejnerů 3,1 - 4,5 m | ANO/NE
hydraulicky stavitelná výška háku 1 000 / 1 570 mm | ANO/NE
rozteč podélníků ( IPE 180 ) 1060 / 864 mm | ANO/NE
ovládání mechanismu pneumatickým ovladačem z kabiny | ANO/NE
vnější nouzové ovládání mechanismu na rozvaděči | ANO/NE
blokování funkcí proti nepovoleným manipulacím | ANO/NE
vnitřní hydraulické zajištění kontejneru se signalizací v kabině | ANO/NE
úhel sklápění min. 45° | ANO/NE
posuv háku min. 900 mm | ANO/NE
2 pracovní světlomety na kabině | ANO/NE
reflexní tabule | ANO/NE
nápadné značení vozidla | ANO/NE
tabulka maximální rychlosti | ANO/NE
platové blatníky | ANO/NE
posiční světla | ANO/NE
hydraulická nádrž společná s komunální hydraulikou | ANO/NE
barva nosiče černá | ANO/NE