## Rekapitulace stavby
Export Komplet | [27 empty] | 2.0 | ZAMOK |  |  |  |  | False | False | {a306bcd5-4f84-41c3-8b2b-fd8e4c610643}
[33 empty] | 0,01 | 21
[33 empty] | 0,01 | 15
|  | REKAPITULACE STAVBY | [17 empty] | v --- níže se nacházejí doplnkové a pomocné údaje k sestavám --- v | [11 empty] | Návod na vyplnění | 0,001
|  | Kód: |  |  |  |  | 22PS_55 | [24 empty] | Měnit lze pouze buňky se žlutým podbarvením! 1) na prvním listu Rekapitulace stavby vyplňte v sestavě a) Souhrnný list - údaje o Uchazeči (přenesou se do ostatních sestav i v jiných listech) b) Rekapitulace objektů - potřebné Ostatní náklady 2) na vybraných listech vyplňte v sestavě a) Krycí list - údaje o Uchazeči, pokud se liší od údajů o Uchazeči na Souhrnném listu (údaje se přenesou do ostatních sestav v daném listu) b) Rekapitulace rozpočtu - potřebné Ostatní náklady c) Celkové náklady za stavbu - ceny u položek - množství, pokud má žluté podbarvení - a v případě potřeby poznámku (ta je ve skrytém sloupci) | 0,01
|  | Stavba: |  |  |  |  | Milovice - parkoviště Mírová 1. etapa | [25 empty] | 0,01
|  | KSO: | [13 empty] | CC-CZ: | [16 empty] | 0,01
|  | Místo: |  |  |  |  | Milovice, okres Nymburk | [8 empty] | Datum: |  | 13. 12. 2022 | [14 empty] | 0,01
0,01
|  | Zadavatel: | [13 empty] | IČ: | [16 empty] | 0,01
[16 empty] | DIČ: | [16 empty] | 0,01
0,01
|  | Uchazeč: | [13 empty] | IČ: |  | Vyplň údaj | [14 empty] | 0,01
|  |  | Vyplň údaj | [12 empty] | DIČ: |  | Vyplň údaj | [14 empty] | 0,01
False
|  | Projektant: | [13 empty] | IČ: |  | 07837071 | [14 empty] | False
|  |  | IPOKa, s.r.o. | [12 empty] | DIČ: |  | CZ07837071 | [14 empty] | True
0,01
|  | Zpracovatel: | [13 empty] | IČ: | [16 empty] | 0,01
[16 empty] | DIČ: | [16 empty] | True
Poznámka:
Rozpočet slouží výhradně a pouze pro výběr zhotovitele. Množství v položkách je předpokládané a řídí se po vzoru vyhláškou č. 169/2016 Sb. Zhotovitel je povinen zkontrolovat rozpočet a doplnit chybějící položky. V opačném případě je zhotovitel povinen upozornit zadavatele na případné nedostatky. Ceny v nabídce musí vycházet nejen z předloženého soupisu výkonů, ale i ze znalosti celého projektu. Prostudování kompletní dokumentace je nedílnou podmínkou předložení nabídky. Veškeré konstrukce se dodávají jako plně funkční celek. Položky označené D+M (dodávka + montáž) se oceňují včetně dopravy a přesunu hmot. Poznámky k souborům cen Cenové soustavy ÚRS jsou uvedeny na: https://podminky.urs.cz/home
|  | Cena bez DPH | [13 empty] | 0
[8 empty] | Sazba daně |  |  | Základ daně |  |  |  |  | Výše daně
|  | DPH |  | základní |  |  |  | 21% |  |  | 0 |  |  |  |  | 0
|  |  |  | snížená |  |  |  | 15% |  |  | 0 |  |  |  |  | 0
|  |  |  | zákl. přenesená |  |  |  | 21% |  |  | 0 |  |  |  |  | 0
|  |  |  | sníž. přenesená |  |  |  | 15% |  |  | 0 |  |  |  |  | 0
|  |  |  | nulová |  |  |  | 0% |  |  | 0 |  |  |  |  | 0
|  | Cena s DPH | [6 empty] | v |  |  | CZK |  |  |  | 0
|  | Projektant | [11 empty] | Zpracovatel
|  | Datum a podpis: | [7 empty] | Razítko |  |  |  | Datum a podpis: |  |  | Razítko
|  | Objednavatel | [11 empty] | Uchazeč
|  | Datum a podpis: | [7 empty] | Razítko |  |  |  | Datum a podpis: |  |  | Razítko
REKAPITULACE OBJEKTŮ STAVBY A SOUPISŮ PRACÍ
| Kód: | [6 empty] | 22PS_55
| Stavba: | [6 empty] | Milovice - parkoviště Mírová 1. etapa
| Místo: | [6 empty] | Milovice, okres Nymburk | [6 empty] | Datum: |  | 13. 12. 2022
| Zadavatel: | [13 empty] | Projektant: |  | IPOKa, s.r.o. |  |  | Informatívní údaje z listů zakázek
| Uchazeč: | [13 empty] | Zpracovatel:
| Kód |  |  |  | Popis | [7 empty] | Cena bez DPH [CZK] |  |  |  |  | Cena s DPH [CZK] | Typ | z toho Ostat. náklady [CZK] | DPH [CZK] | Normohodiny [h] | DPH základní [CZK] | DPH snížená [CZK] | DPH základní přenesená [CZK] | DPH snížená přenesená [CZK] | Základna DPH základní | Základna DPH snížená | Základna DPH zákl. přenesená | Základna DPH sníž. přenesená | Základna DPH nulová
| Náklady z rozpočtů | [11 empty] | 0 |  |  |  |  | 0 |  | 0 | 0 | 0 | 0 | 0 | 0 | 0 | 0 | 0 | 0 | 0 | 0 |  | D | 0 | ###NOIMPORT### | IMPORT | {a306bcd5-4f84-41c3-8b2b-fd8e4c610643} | {00000000-0000-0000-0000-000000000000}
/ |  | SO 101 |  |  |  | Parkoviště | [6 empty] | 0 |  |  |  |  | 0 | STA | 0 | 0 | 0 | 0 | 0 | 0 | 0 | 0 | 0 | 0 | 0 | 0 |  |  | 1 |  | IMPORT | {0b2fcf1d-ec9b-49b5-95b6-e3fd37e65c28} | {a306bcd5-4f84-41c3-8b2b-fd8e4c610643} | 2
/ |  | VON |  |  |  | Vedlejší a ostatní náklady | [6 empty] | 0 |  |  |  |  | 0 | VON | 0 | 0 | 0 | 0 | 0 | 0 | 0 | 0 | 0 | 0 | 0 | 0 |  |  | 1 |  | IMPORT | {8d9b2eb8-9dd4-4ec0-a631-96f7cbfcd74e} | {a306bcd5-4f84-41c3-8b2b-fd8e4c610643} | 2

## SO 101 - Parkoviště
[18 empty] | {0b2fcf1d-ec9b-49b5-95b6-e3fd37e65c28} | [5 empty] | sejmutí_ornice_pl | Plocha - sejmutí ornice tl. 150 mm | m2 | 213,96 | 2
[18 empty] | 2 | [5 empty] | obsypy_obj | Objem - vegatační úpravy - ohumusování, násypy | m3 | 44,664 | 2
| KRYCÍ LIST SOUPISU PRACÍ | [7 empty] | v --- níže se nacházejí doplnkové a pomocné údaje k sestavám --- v | [8 empty] | False | [5 empty] | Vegetační_úpravy | Úprava okolního pozemku | m2 | 127,61 | 2
[24 empty] | odkopávky_obj | Objem - odkopávky pro zpevněné plochy (chodníky, parkovací stání) | m3 | 273,534 | 2
| Stavba: | [22 empty] | ZP1_pl | CHODNÍK - BETONOVÁ DLAŽBA tl. 60 mm | m2 | 6,08 | 3
|  | Milovice - parkoviště Mírová 1. etapa | [21 empty] | ZP2_pl | PARKOVACÍ STÁNÍ - BETONOVÁ DLAŽBA ZATRAVŇOVACÍ tl. 80 mm | m2 | 186,26 | 3
| Objekt: | [22 empty] | ZP4_pl | PARKOVACÍ STÁNÍ, ZPOMALOVACÍ PRUH - DLAŽBA BETONOVÁ tl. 80 mm | m2 | 35,43 | 3
|  | SO 101 - Parkoviště | [21 empty] | ZP5_pl | KOMUNIKACE - ASFALTOVÝ BETON | m2 | 329,92 | 3
[24 empty] | ZP6_pl | PLOCHA PRO KONTEJNERY tl. 60 mm | m2 | 56,27 | 3
| KSO: |  |  |  |  | CC-CZ: | [17 empty] | ZP3a_pl | BEZBARIÉROVÉ ÚPRAVY tl. 60 mm | m2 | 7,182 | 3
| Místo: |  | Milovice, okres Nymburk |  |  | Datum: | 13. 12. 2022 | [16 empty] | ZP3b_pl | BEZBARIÉROVÉ ÚPRAVY tl. 80 mm | m2 | 3,948 | 3
[24 empty] | ZP7_pl | PŘESKLÁDÁNÍ STÁVAJÍCÍHO CHODNÍKU tl. 60 mm | m2 | 67,13 | 3
| Zadavatel: |  |  |  |  | IČ: | [17 empty] | ZP8_pl | NÁJEZDOVÁ RAMPA - DLAŽBA BETONOVÁ tl. 80 mm | m2 | 12,31 | 3
[6 empty] | DIČ: | [17 empty] | ZP9_pl | UMĚLÁ VODÍCÍ LINIE tl. 60 mm | m2 | 4,12 | 3
[24 empty] | hl_patek_obj | Objem - hloubení patek pro základy pro přístřešek | m3 | 0,54 | 2
| Uchazeč: |  |  |  |  | IČ: | Vyplň údaj
|  | Vyplň údaj |  |  |  | DIČ: | Vyplň údaj
| Projektant: |  |  |  |  | IČ: | 07837071
|  | IPOKa, s.r.o. |  |  |  | DIČ: | CZ07837071
| Zpracovatel: |  |  |  |  | IČ:
DIČ:
Poznámka:
Rozpočet slouží výhradně a pouze pro výběr zhotovitele. Množství v položkách je předpokládané a řídí se po vzoru vyhláškou č. 169/2016 Sb. Zhotovitel je povinen zkontrolovat rozpočet a doplnit chybějící položky. V opačném případě je zhotovitel povinen upozornit zadavatele na případné nedostatky. Ceny v nabídce musí vycházet nejen z předloženého soupisu výkonů, ale i ze znalosti celého projektu. Prostudování kompletní dokumentace je nedílnou podmínkou předložení nabídky. Veškeré konstrukce se dodávají jako plně funkční celek. Položky označené D+M (dodávka + montáž) se oceňují včetně dopravy a přesunu hmot. Poznámky k souborům cen Cenové soustavy ÚRS jsou uvedeny na: https://podminky.urs.cz/home
| Cena bez DPH | [5 empty] | 0
|  |  | Základ daně |  |  | Sazba daně | Výše daně
| DPH | základní | 0 |  |  | 21% | 0
|  | snížená | 0 |  |  | 15% | 0
|  | zákl. přenesená | 0 |  |  | 21% | 0
|  | sníž. přenesená | 0 |  |  | 15% | 0
|  | nulová | 0 |  |  | 0% | 0
| Cena s DPH |  |  | v | CZK |  | 0
| Projektant |  |  | Zpracovatel
| Datum a podpis: |  | Razítko | Datum a podpis: |  |  | Razítko
| Objednavatel |  |  | Uchazeč
| Datum a podpis: |  | Razítko | Datum a podpis: |  |  | Razítko
REKAPITULACE ČLENĚNÍ SOUPISU PRACÍ
Stavba:
Milovice - parkoviště Mírová 1. etapa
Objekt:
SO 101 - Parkoviště
Místo: |  |  | Milovice, okres Nymburk |  |  | Datum: | 13. 12. 2022
Zadavatel: | [5 empty] | Projektant: | IPOKa, s.r.o.
Uchazeč: |  |  | Vyplň údaj |  |  | Zpracovatel:
Kód dílu - Popis | [6 empty] | Cena celkem [CZK]
Náklady ze soupisu prací | [6 empty] | 0 | [11 empty] | -1
| HSV - Práce a dodávky HSV | [5 empty] | 0
| 1 - Zemní práce | [5 empty] | 0
| 2 - Zakládání | [5 empty] | 0
| 5 - Komunikace pozemní | [5 empty] | 0
| 9 - Ostatní konstrukce a práce, bourání | [5 empty] | 0
| 997 - Přesun sutě | [5 empty] | 0
| 998 - Přesun hmot | [5 empty] | 0
| M - Práce a dodávky M | [5 empty] | 0
| 46-M - Zemní práce při extr.mont.pracích | [5 empty] | 0
SOUPIS PRACÍ
Stavba:
Milovice - parkoviště Mírová 1. etapa
Objekt:
SO 101 - Parkoviště
Místo: |  |  | Milovice, okres Nymburk |  |  | Datum: | 13. 12. 2022
Zadavatel: | [5 empty] | Projektant: | IPOKa, s.r.o.
Uchazeč: |  |  | Vyplň údaj |  |  | Zpracovatel:
PČ | Typ | Kód | Popis | MJ | Množství | J.cena [CZK] | Cena celkem [CZK] | Cenová soustava |  | DPH | J. Nh [h] | Nh celkem [h] | J. hmotnost [t] | Hmotnost celkem [t] | J. suť [t] | Suť Celkem [t]
Náklady soupisu celkem | [6 empty] | 0 |  |  |  |  | 0 |  | 162.838 |  | 216.148 |  | D | -1 | [15 empty] | 0
| D | HSV | Práce a dodávky HSV |  |  |  | 0 |  |  |  |  | 0 |  | 161.815 |  | 216.148 | 1 | D | 0 |  |  |  | ROZPOCET | [11 empty] | 0
| D | 1 | Zemní práce |  |  |  | 0 |  |  |  |  | 0 |  | 0.002552 |  | 216.148 | 1 | D | 1 |  |  |  | ROZPOCET | [11 empty] | 0
1 | K | 112101101 | Odstranění stromů listnatých průměru kmene přes 100 do 300 mm | kus | 2 |  | 0 | CS ÚRS 2022 02 |  | základní |  | 0 | 0 | 0 | 0 | 0 | 4 | K | 2 |  |  |  | ROZPOCET | [5 empty] | 0 | 0 | 0 | 0 | 0 | 1 | 0 | 4 | -918908018
| VV |  | Kácení stromu - průměr 200 mm (p) | [14 empty] | VV | 2 | 1 | True | 0 | ROZPOCET
| VV |  | 2 |  | 2 | [12 empty] | VV | 2 | 2 | True | 0 | ROZPOCET
| VV |  | Součet |  | 2 | [12 empty] | VV | 2 | 4 | True | 1 | ROZPOCET
2 | K | 112101102 | Odstranění stromů listnatých průměru kmene přes 300 do 500 mm | kus | 3 |  | 0 | CS ÚRS 2022 02 |  | základní |  | 0 | 0 | 0 | 0 | 0 | 4 | K | 2 |  |  |  | ROZPOCET | [5 empty] | 0 | 0 | 0 | 0 | 0 | 1 | 0 | 4 | -2029917174
| VV |  | Kácení stromu - průměr 400 mm (p) | [14 empty] | VV | 2 | 1 | True | 0 | ROZPOCET
| VV |  | 1 |  | 1 | [12 empty] | VV | 2 | 2 | True | 0 | ROZPOCET
| VV |  | Mezisoučet |  | 1 | [12 empty] | VV | 2 | 3 | True | 0 | ROZPOCET
| VV |  | Kácení stromu - průměr 500 mm (p) | [14 empty] | VV | 2 | 1 | True | 0 | ROZPOCET
| VV |  | 2 |  | 2 | [12 empty] | VV | 2 | 2 | True | 0 | ROZPOCET
| VV |  | Mezisoučet |  | 2 | [12 empty] | VV | 2 | 3 | True | 0 | ROZPOCET
| VV |  | Součet |  | 3 | [12 empty] | VV | 2 | 4 | True | 1 | ROZPOCET
3 | K | 112251101 | Odstranění pařezů průměru přes 100 do 300 mm | kus | 2 |  | 0 | CS ÚRS 2022 02 |  | základní |  | 0 | 0 | 0 | 0 | 0 | 4 | K | 2 |  |  |  | ROZPOCET | [5 empty] | 0 | 0 | 0 | 0 | 0 | 1 | 0 | 4 | 1173890521
| VV |  | Kácení stromu - průměr 200 mm (p) | [14 empty] | VV | 2 | 1 | True | 0 | ROZPOCET
| VV |  | 2 |  | 2 | [12 empty] | VV | 2 | 2 | True | 0 | ROZPOCET
| VV |  | Součet |  | 2 | [12 empty] | VV | 2 | 4 | True | 1 | ROZPOCET
4 | K | 112251102 | Odstranění pařezů průměru přes 300 do 500 mm | kus | 3 |  | 0 | CS ÚRS 2022 02 |  | základní |  | 0 | 0 | 0 | 0 | 0 | 4 | K | 2 |  |  |  | ROZPOCET | [5 empty] | 0 | 0 | 0 | 0 | 0 | 1 | 0 | 4 | -5144931
| VV |  | Kácení stromu - průměr 400 mm (p) | [14 empty] | VV | 2 | 1 | True | 0 | ROZPOCET
| VV |  | 1 |  | 1 | [12 empty] | VV | 2 | 2 | True | 0 | ROZPOCET
| VV |  | Mezisoučet |  | 1 | [12 empty] | VV | 2 | 3 | True | 0 | ROZPOCET
| VV |  | Kácení stromu - průměr 500 mm (p) | [14 empty] | VV | 2 | 1 | True | 0 | ROZPOCET
| VV |  | 2 |  | 2 | [12 empty] | VV | 2 | 2 | True | 0 | ROZPOCET
| VV |  | Mezisoučet |  | 2 | [12 empty] | VV | 2 | 3 | True | 0 | ROZPOCET
| VV |  | Součet |  | 3 | [12 empty] | VV | 2 | 4 | True | 1 | ROZPOCET
5 | K | 162201401 | Vodorovné přemístění větví stromů listnatých do 1 km D kmene přes 100 do 300 mm | kus | 2 |  | 0 | CS ÚRS 2022 02 |  | základní |  | 0 | 0 | 0 | 0 | 0 | 4 | K | 2 |  |  |  | ROZPOCET | [5 empty] | 0 | 0 | 0 | 0 | 0 | 1 | 0 | 4 | 1525761124
6 | K | 162301931 | Příplatek k vodorovnému přemístění větví stromů listnatých D kmene přes 100 do 300 mm ZKD 1 km | kus | 38 |  | 0 | CS ÚRS 2022 02 |  | základní |  | 0 | 0 | 0 | 0 | 0 | 4 | K | 2 |  |  |  | ROZPOCET | [5 empty] | 0 | 0 | 0 | 0 | 0 | 1 | 0 | 4 | 1995740466
| VV |  | 2*19 'Přepočtené koeficientem množství |  | 38 | [12 empty] | VV | 2 | 2 | False | 1 | ROZPOCET
7 | K | 162201411 | Vodorovné přemístění kmenů stromů listnatých do 1 km D kmene přes 100 do 300 mm | kus | 2 |  | 0 | CS ÚRS 2022 02 |  | základní |  | 0 | 0 | 0 | 0 | 0 | 4 | K | 2 |  |  |  | ROZPOCET | [5 empty] | 0 | 0 | 0 | 0 | 0 | 1 | 0 | 4 | -860542836
8 | K | 162301951 | Příplatek k vodorovnému přemístění kmenů stromů listnatých D kmene přes 100 do 300 mm ZKD 1 km | kus | 38 |  | 0 | CS ÚRS 2022 02 |  | základní |  | 0 | 0 | 0 | 0 | 0 | 4 | K | 2 |  |  |  | ROZPOCET | [5 empty] | 0 | 0 | 0 | 0 | 0 | 1 | 0 | 4 | 7730113
| VV |  | 2*19 'Přepočtené koeficientem množství |  | 38 | [12 empty] | VV | 2 | 2 | False | 1 | ROZPOCET
9 | K | 162201421 | Vodorovné přemístění pařezů do 1 km D přes 100 do 300 mm | kus | 2 |  | 0 | CS ÚRS 2022 02 |  | základní |  | 0 | 0 | 0 | 0 | 0 | 4 | K | 2 |  |  |  | ROZPOCET | [5 empty] | 0 | 0 | 0 | 0 | 0 | 1 | 0 | 4 | 325157684
10 | K | 162301971 | Příplatek k vodorovnému přemístění pařezů D přes 100 do 300 mm ZKD 1 km | kus | 38 |  | 0 | CS ÚRS 2022 02 |  | základní |  | 0 | 0 | 0 | 0 | 0 | 4 | K | 2 |  |  |  | ROZPOCET | [5 empty] | 0 | 0 | 0 | 0 | 0 | 1 | 0 | 4 | 1194471181
| VV |  | 2*19 'Přepočtené koeficientem množství |  | 38 | [12 empty] | VV | 2 | 2 | False | 1 | ROZPOCET
11 | K | 162201402 | Vodorovné přemístění větví stromů listnatých do 1 km D kmene přes 300 do 500 mm | kus | 3 |  | 0 | CS ÚRS 2022 02 |  | základní |  | 0 | 0 | 0 | 0 | 0 | 4 | K | 2 |  |  |  | ROZPOCET | [5 empty] | 0 | 0 | 0 | 0 | 0 | 1 | 0 | 4 | -887795094
12 | K | 162301932 | Příplatek k vodorovnému přemístění větví stromů listnatých D kmene přes 300 do 500 mm ZKD 1 km | kus | 57 |  | 0 | CS ÚRS 2022 02 |  | základní |  | 0 | 0 | 0 | 0 | 0 | 4 | K | 2 |  |  |  | ROZPOCET | [5 empty] | 0 | 0 | 0 | 0 | 0 | 1 | 0 | 4 | 2011294584
| VV |  | 3*19 'Přepočtené koeficientem množství |  | 57 | [12 empty] | VV | 2 | 2 | False | 1 | ROZPOCET
13 | K | 162201412 | Vodorovné přemístění kmenů stromů listnatých do 1 km D kmene přes 300 do 500 mm | kus | 3 |  | 0 | CS ÚRS 2022 02 |  | základní |  | 0 | 0 | 0 | 0 | 0 | 4 | K | 2 |  |  |  | ROZPOCET | [5 empty] | 0 | 0 | 0 | 0 | 0 | 1 | 0 | 4 | 1574149667
14 | K | 162301952 | Příplatek k vodorovnému přemístění kmenů stromů listnatých D kmene přes 300 do 500 mm ZKD 1 km | kus | 57 |  | 0 | CS ÚRS 2022 02 |  | základní |  | 0 | 0 | 0 | 0 | 0 | 4 | K | 2 |  |  |  | ROZPOCET | [5 empty] | 0 | 0 | 0 | 0 | 0 | 1 | 0 | 4 | -858999647
| VV |  | 3*19 'Přepočtené koeficientem množství |  | 57 | [12 empty] | VV | 2 | 2 | False | 1 | ROZPOCET
15 | K | 162201422 | Vodorovné přemístění pařezů do 1 km D přes 300 do 500 mm | kus | 3 |  | 0 | CS ÚRS 2022 02 |  | základní |  | 0 | 0 | 0 | 0 | 0 | 4 | K | 2 |  |  |  | ROZPOCET | [5 empty] | 0 | 0 | 0 | 0 | 0 | 1 | 0 | 4 | -344242103
16 | K | 162301972 | Příplatek k vodorovnému přemístění pařezů D přes 300 do 500 mm ZKD 1 km | kus | 57 |  | 0 | CS ÚRS 2022 02 |  | základní |  | 0 | 0 | 0 | 0 | 0 | 4 | K | 2 |  |  |  | ROZPOCET | [5 empty] | 0 | 0 | 0 | 0 | 0 | 1 | 0 | 4 | -2017802011
| VV |  | 3*19 'Přepočtené koeficientem množství |  | 57 | [12 empty] | VV | 2 | 2 | False | 1 | ROZPOCET
17 | K | 113107242 | Odstranění podkladu živičného tl přes 50 do 100 mm strojně pl přes 200 m2 | m2 | 385.74 |  | 0 | CS ÚRS 2022 02 |  | základní |  | 0 | 0 | 0 | 0.22 | 84.8628 | 4 | K | 2 |  |  |  | ROZPOCET | [5 empty] | 0 | 0 | 0 | 0 | 0 | 1 | 0 | 4 | 2077463587
| VV |  | Odstranění povrchu z asfaltového betonu tl. 100 mm (pl) | [14 empty] | VV | 2 | 1 | True | 0 | ROZPOCET
| VV |  | 385,74 |  | 385.74 | [12 empty] | VV | 2 | 2 | True | 0 | ROZPOCET
| VV |  | Součet |  | 385.74 | [12 empty] | VV | 2 | 4 | True | 1 | ROZPOCET
18 | K | 113107170 | Odstranění podkladu z betonu prostého tl do 100 mm strojně pl přes 50 do 200 m2 | m2 | 165.98 |  | 0 | CS ÚRS 2022 02 |  | základní |  | 0 | 0 | 0 | 0.24 | 39.8352 | 4 | K | 2 |  |  |  | ROZPOCET | [5 empty] | 0 | 0 | 0 | 0 | 0 | 1 | 0 | 4 | 640258689
| VV |  | Odstranění betonu tl. 100 mm (pl) | [14 empty] | VV | 2 | 1 | True | 0 | ROZPOCET
| VV |  | 165,98 |  | 165.98 | [12 empty] | VV | 2 | 2 | True | 0 | ROZPOCET
| VV |  | Součet |  | 165.98 | [12 empty] | VV | 2 | 4 | True | 1 | ROZPOCET
19 | K | 113106121 | Rozebrání dlažeb z betonových nebo kamenných dlaždic komunikací pro pěší ručně | m2 | 131.86 |  | 0 | CS ÚRS 2022 02 |  | základní |  | 0 | 0 | 0 | 0.255 | 33.6243 | 4 | K | 2 |  |  |  | ROZPOCET | [5 empty] | 0 | 0 | 0 | 0 | 0 | 1 | 0 | 4 | 1759943998
| VV |  | Rozebrání stávající betonové dlažby tl. 60 mm (pl) | [14 empty] | VV | 2 | 1 | True | 0 | ROZPOCET
| VV |  | 131,86 |  | 131.86 | [12 empty] | VV | 2 | 2 | True | 0 | ROZPOCET
| VV |  | Součet |  | 131.86 | [12 empty] | VV | 2 | 4 | True | 1 | ROZPOCET
20 | K | 113106171 | Rozebrání dlažeb vozovek ze zámkové dlažby s ložem z kameniva ručně | m2 | 36.33 |  | 0 | CS ÚRS 2022 02 |  | základní |  | 0 | 0 | 0 | 0.295 | 10.7173 | 4 | K | 2 |  |  |  | ROZPOCET | [5 empty] | 0 | 0 | 0 | 0 | 0 | 1 | 0 | 4 | -1708594243
| VV |  | Rozebrání stávající betonové dlažby tl. 80 mm (pl) | [14 empty] | VV | 2 | 1 | True | 0 | ROZPOCET
| VV |  | 36,33 |  | 36.33 | [12 empty] | VV | 2 | 2 | True | 0 | ROZPOCET
| VV |  | Součet |  | 36.33 | [12 empty] | VV | 2 | 4 | True | 1 | ROZPOCET
21 | K | 113202111 | Vytrhání obrub krajníků obrubníků stojatých | m | 199.92 |  | 0 | CS ÚRS 2022 02 |  | základní |  | 0 | 0 | 0 | 0.205 | 40.9836 | 4 | K | 2 |  |  |  | ROZPOCET | [5 empty] | 0 | 0 | 0 | 0 | 0 | 1 | 0 | 4 | 1193693418
| VV |  | Odstranění betnových obrubníků silničních - stojatých (dl) | [14 empty] | VV | 2 | 1 | True | 0 | ROZPOCET
| VV |  | 133,07 |  | 133.07 | [12 empty] | VV | 2 | 2 | True | 0 | ROZPOCET
| VV |  | Mezisoučet |  | 133.07 | [12 empty] | VV | 2 | 3 | True | 0 | ROZPOCET
| VV |  | Odstranění betonových obrubníků chodníkových - stojatých (dl) | [14 empty] | VV | 2 | 1 | True | 0 | ROZPOCET
| VV |  | 66,85 |  | 66.85 | [12 empty] | VV | 2 | 2 | True | 0 | ROZPOCET
| VV |  | Mezisoučet |  | 66.85 | [12 empty] | VV | 2 | 3 | True | 0 | ROZPOCET
| VV |  | Součet |  | 199.92 | [12 empty] | VV | 2 | 4 | True | 1 | ROZPOCET
22 | K | 113201112 | Vytrhání obrub silničních ležatých | m | 21.12 |  | 0 | CS ÚRS 2022 02 |  | základní |  | 0 | 0 | 0 | 0.29 | 6.1248 | 4 | K | 2 |  |  |  | ROZPOCET | [5 empty] | 0 | 0 | 0 | 0 | 0 | 1 | 0 | 4 | 1787554130
| VV |  | Odstranění betnových obrubníků silničních - ležatých (dl) | [14 empty] | VV | 2 | 1 | True | 0 | ROZPOCET
| VV |  | 21,12 |  | 21.12 | [12 empty] | VV | 2 | 2 | True | 0 | ROZPOCET
| VV |  | Součet |  | 21.12 | [12 empty] | VV | 2 | 4 | True | 1 | ROZPOCET
23 | K | 121151113 | Sejmutí ornice plochy do 500 m2 tl vrstvy do 200 mm strojně | m2 | 213.96 |  | 0 | CS ÚRS 2022 02 |  | základní |  | 0 | 0 | 0 | 0 | 0 | 4 | K | 2 |  |  |  | ROZPOCET | [5 empty] | 0 | 0 | 0 | 0 | 0 | 1 | 0 | 4 | 144967934
| VV |  | Zemní práce - sejmutí ornice tl. 200 mm (pl) | [14 empty] | VV | 2 | 1 | True | 0 | ROZPOCET
| VV |  | 213,96 |  | 213.96 | [12 empty] | VV | 2 | 2 | True | 0 | ROZPOCET
| VV | sejmutí_ornice_pl | Součet |  | 213.96 | [12 empty] | VV | 2 | 4 | True | 1 | ROZPOCET
24 | K | 122252204 | Odkopávky a prokopávky nezapažené pro silnice a dálnice v hornině třídy těžitelnosti I objem do 500 m3 strojně | m3 | 273.534 |  | 0 | CS ÚRS 2022 02 |  | základní |  | 0 | 0 | 0 | 0 | 0 | 4 | K | 2 |  |  |  | ROZPOCET | [5 empty] | 0 | 0 | 0 | 0 | 0 | 1 | 0 | 4 | 493104543
| VV |  | Zemní práce - odkopávky pro zpevněné plochy - komunikace, chodník, parkovací stání (obj) | [14 empty] | VV | 2 | 1 | True | 0 | ROZPOCET
| VV |  | komunikace tl. 310 mm | [14 empty] | VV | 2 | 1 | True | 0 | ROZPOCET
| VV |  | (ZP5_pl)*0,31 |  | 102.275 | [12 empty] | VV | 2 | 2 | True | 0 | ROZPOCET
| VV |  | chodníky tl. 180 mm | [14 empty] | VV | 2 | 1 | True | 0 | ROZPOCET
| VV |  | (ZP1_pl)*0,18 |  | 1.094 | [12 empty] | VV | 2 | 2 | True | 0 | ROZPOCET
| VV |  | (ZP3a_pl)*0,18 |  | 1.293 | [12 empty] | VV | 2 | 2 | True | 0 | ROZPOCET
| VV |  | (ZP6_pl)*0,18 |  | 10.129 | [12 empty] | VV | 2 | 2 | True | 0 | ROZPOCET
| VV |  | (ZP9_pl)*0,18 |  | 0.742 | [12 empty] | VV | 2 | 2 | True | 0 | ROZPOCET
| VV |  | parkovací stání tl. 370 mm | [14 empty] | VV | 2 | 1 | True | 0 | ROZPOCET
| VV |  | (ZP2_pl)*0,37 |  | 68.916 | [12 empty] | VV | 2 | 2 | True | 0 | ROZPOCET
| VV |  | (ZP3b_pl)*0,37 |  | 1.461 | [12 empty] | VV | 2 | 2 | True | 0 | ROZPOCET
| VV |  | (ZP4_pl)*0,37 |  | 13.109 | [12 empty] | VV | 2 | 2 | True | 0 | ROZPOCET
| VV |  | (ZP8_pl)*0,37 |  | 4.555 | [12 empty] | VV | 2 | 2 | True | 0 | ROZPOCET
| VV |  | Mezisoučet |  | 203.574 | [12 empty] | VV | 2 | 3 | True | 0 | ROZPOCET
| VV |  | Zemní práce - odkopávky - výměna aktivní vrstvy tl. 500 mm - vsakovací objekt (pl * tl) | [14 empty] | VV | 2 | 1 | True | 0 | ROZPOCET
| VV |  | (69,96+69,96)*0,50 |  | 69.96 | [12 empty] | VV | 2 | 2 | True | 0 | ROZPOCET
| VV |  | Mezisoučet |  | 69.96 | [12 empty] | VV | 2 | 3 | True | 0 | ROZPOCET
| VV | odkopávky_obj | Součet |  | 273.534 | [12 empty] | VV | 2 | 4 | True | 1 | ROZPOCET
25 | K | 133112811 | Hloubení nezapažených šachet v hornině třídy těžitelnosti I skupiny 1 a 2 plocha výkopu do 4 m2 ručně | m3 | 0.54 |  | 0 | CS ÚRS 2022 02 |  | základní |  | 0 | 0 | 0 | 0 | 0 | 4 | K | 2 |  |  |  | ROZPOCET | [5 empty] | 0 | 0 | 0 | 0 | 0 | 1 | 0 | 4 | 128273926
| VV |  | Zemní práce - hloubení patek pro základy pro přístřešek (dl * š * v * p) | [14 empty] | VV | 2 | 1 | True | 0 | ROZPOCET
| VV |  | (0,30*0,30)*0,60*10 |  | 0.54 | [12 empty] | VV | 2 | 2 | True | 0 | ROZPOCET
| VV | hl_patek_obj | Součet |  | 0.54 | [12 empty] | VV | 2 | 4 | True | 1 | ROZPOCET
26 | K | 129001101 | Příplatek za ztížení odkopávky nebo prokopávky v blízkosti inženýrských sítí | m3 | 15 |  | 0 | CS ÚRS 2022 02 |  | základní |  | 0 | 0 | 0 | 0 | 0 | 4 | K | 2 |  |  |  | ROZPOCET | [5 empty] | 0 | 0 | 0 | 0 | 0 | 1 | 0 | 4 | 82169885
| VV |  | Zemní práce - příplatek v blízkosti inženýrských sítí (předokládaný obj) | [14 empty] | VV | 2 | 1 | True | 0 | ROZPOCET
| VV |  | 15,00 |  | 15 | [12 empty] | VV | 2 | 2 | True | 0 | ROZPOCET
| VV |  | Součet |  | 15 | [12 empty] | VV | 2 | 4 | True | 1 | ROZPOCET
27 | K | 162351103 | Vodorovné přemístění přes 50 do 500 m výkopku/sypaniny z horniny třídy těžitelnosti I skupiny 1 až 3 | m3 | 89.328 |  | 0 | CS ÚRS 2022 02 |  | základní |  | 0 | 0 | 0 | 0 | 0 | 4 | K | 2 |  |  |  | ROZPOCET | [5 empty] | 0 | 0 | 0 | 0 | 0 | 1 | 0 | 4 | 1327229751
| VV |  | Zemní práce - přesun na stavbě - uložení zeminy na meziskládku pro ohumusování a násypy (obj) | [14 empty] | VV | 2 | 1 | True | 0 | ROZPOCET
| VV |  | (obsypy_obj) |  | 44.664 | [12 empty] | VV | 2 | 2 | True | 0 | ROZPOCET
| VV |  | Mezisoučet |  | 44.664 | [12 empty] | VV | 2 | 3 | True | 0 | ROZPOCET
| VV |  | Zemní práce - přesun na stavbě - přesun zeminy z meziskládky pro ohumusování a násypy (obj) | [14 empty] | VV | 2 | 1 | True | 0 | ROZPOCET
| VV |  | (obsypy_obj) |  | 44.664 | [12 empty] | VV | 2 | 2 | True | 0 | ROZPOCET
| VV |  | Mezisoučet |  | 44.664 | [12 empty] | VV | 2 | 3 | True | 0 | ROZPOCET
| VV |  | Součet |  | 89.328 | [12 empty] | VV | 2 | 4 | True | 1 | ROZPOCET
28 | K | 171251201 | Uložení sypaniny na skládky nebo meziskládky | m3 | 44.664 |  | 0 | CS ÚRS 2022 02 |  | základní |  | 0 | 0 | 0 | 0 | 0 | 4 | K | 2 |  |  |  | ROZPOCET | [5 empty] | 0 | 0 | 0 | 0 | 0 | 1 | 0 | 4 | 419247875
| VV |  | Zemní práce - uložení zeminy na meziskládku pro ohumusování a násypy (obj) | [14 empty] | VV | 2 | 1 | True | 0 | ROZPOCET
| VV |  | (obsypy_obj) |  | 44.664 | [12 empty] | VV | 2 | 2 | True | 0 | ROZPOCET
| VV |  | Součet |  | 44.664 | [12 empty] | VV | 2 | 4 | True | 1 | ROZPOCET
29 | K | 167151101 | Nakládání výkopku z hornin třídy těžitelnosti I skupiny 1 až 3 do 100 m3 | m3 | 44.664 |  | 0 | CS ÚRS 2022 02 |  | základní |  | 0 | 0 | 0 | 0 | 0 | 4 | K | 2 |  |  |  | ROZPOCET | [5 empty] | 0 | 0 | 0 | 0 | 0 | 1 | 0 | 4 | 737328116
| VV |  | Zemní práce - přesun na stavbě - nakládání zeminy z meziskládky pro ohumusování a násypy (obj) | [14 empty] | VV | 2 | 1 | True | 0 | ROZPOCET
| VV |  | (obsypy_obj) |  | 44.664 | [12 empty] | VV | 2 | 2 | True | 0 | ROZPOCET
| VV |  | Součet |  | 44.664 | [12 empty] | VV | 2 | 4 | True | 1 | ROZPOCET
30 | K | 162751117 | Vodorovné přemístění přes 9 000 do 10000 m výkopku/sypaniny z horniny třídy těžitelnosti I skupiny 1 až 3 | m3 | 272.202 |  | 0 | CS ÚRS 2022 02 |  | základní |  | 0 | 0 | 0 | 0 | 0 | 4 | K | 2 |  |  |  | ROZPOCET | [5 empty] | 0 | 0 | 0 | 0 | 0 | 1 | 0 | 4 | 1373120420
| VV |  | Zemní práce - odvoz přebytečné zeminy na skládku (obj) | [14 empty] | VV | 2 | 1 | True | 0 | ROZPOCET
| VV |  | (sejmutí_ornice_pl)*0,20 |  | 42.792 | [12 empty] | VV | 2 | 2 | True | 0 | ROZPOCET
| VV |  | (odkopávky_obj) |  | 273.534 | [12 empty] | VV | 2 | 2 | True | 0 | ROZPOCET
| VV |  | (hl_patek_obj) |  | 0.54 | [12 empty] | VV | 2 | 2 | True | 0 | ROZPOCET
| VV |  | -(obsypy_obj) |  | -44.664 | [12 empty] | VV | 2 | 2 | True | 0 | ROZPOCET
| VV |  | Součet |  | 272.202 | [12 empty] | VV | 2 | 4 | True | 1 | ROZPOCET
31 | K | 162751119 | Příplatek k vodorovnému přemístění výkopku/sypaniny z horniny třídy těžitelnosti I skupiny 1 až 3 ZKD 1000 m přes 10000 m | m3 | 2722.02 |  | 0 | CS ÚRS 2022 02 |  | základní |  | 0 | 0 | 0 | 0 | 0 | 4 | K | 2 |  |  |  | ROZPOCET | [5 empty] | 0 | 0 | 0 | 0 | 0 | 1 | 0 | 4 | -2003811440
| VV |  | 272,202*10 'Přepočtené koeficientem množství |  | 2722.02 | [12 empty] | VV | 2 | 2 | False | 1 | ROZPOCET
32 | K | 171201231 | Poplatek za uložení zeminy a kamení na recyklační skládce (skládkovné) kód odpadu 17 05 04 | t | 489.964 |  | 0 | CS ÚRS 2022 02 |  | základní |  | 0 | 0 | 0 | 0 | 0 | 4 | K | 2 |  |  |  | ROZPOCET | [5 empty] | 0 | 0 | 0 | 0 | 0 | 1 | 0 | 4 | -307670595
| VV |  | 272,202*1,8 'Přepočtené koeficientem množství |  | 489.964 | [12 empty] | VV | 2 | 2 | False | 1 | ROZPOCET
33 | K | 171152501 | Zhutnění podloží z hornin soudržných nebo nesoudržných pod násypy | m2 | 127.61 |  | 0 | CS ÚRS 2022 02 |  | základní |  | 0 | 0 | 0 | 0 | 0 | 4 | K | 2 |  |  |  | ROZPOCET | [5 empty] | 0 | 0 | 0 | 0 | 0 | 1 | 0 | 4 | -568406887
| VV |  | Zemní práce - vegetační úpravy - zhutnění stávajícího podloží (předpokládaná pl) | [14 empty] | VV | 2 | 1 | True | 0 | ROZPOCET
| VV |  | (Vegetační_úpravy) |  | 127.61 | [12 empty] | VV | 2 | 2 | True | 0 | ROZPOCET
| VV |  | Součet |  | 127.61 | [12 empty] | VV | 2 | 4 | True | 1 | ROZPOCET
34 | K | 175151201 | Obsypání objektu nad přilehlým původním terénem sypaninou bez prohození, uloženou do 3 m strojně | m3 | 44.664 |  | 0 | CS ÚRS 2022 02 |  | základní |  | 0 | 0 | 0 | 0 | 0 | 4 | K | 2 |  |  |  | ROZPOCET | [5 empty] | 0 | 0 | 0 | 0 | 0 | 1 | 0 | 4 | -1702005329
| VV |  | Zemní práce - vegetační úpravy - dodatečný násyp 98% PS MATERIÁL MIN. MÁLO VHODNÝ DLE ČSN 72 1002 (předpokládaný obj = pl * tl) | [14 empty] | VV | 2 | 1 | True | 0 | ROZPOCET
| VV |  | (Vegetační_úpravy)*0,25 |  | 31.903 | [12 empty] | VV | 2 | 2 | True | 0 | ROZPOCET
| VV |  | Mezisoučet |  | 31.903 | [12 empty] | VV | 2 | 3 | True | 0 | ROZPOCET
| VV |  | Zemní práce - vegetační úpravy - ohumusování tl. 100 mm (předpokládaný obj = pl * tl) | [14 empty] | VV | 2 | 1 | True | 0 | ROZPOCET
| VV |  | (Vegetační_úpravy)*0,10 |  | 12.761 | [12 empty] | VV | 2 | 2 | True | 0 | ROZPOCET
| VV |  | Mezisoučet |  | 12.761 | [12 empty] | VV | 2 | 3 | True | 0 | ROZPOCET
| VV | obsypy_obj | Součet |  | 44.664 | [12 empty] | VV | 2 | 4 | True | 1 | ROZPOCET
35 | K | 181151322 | Plošná úprava terénu přes 500 m2 zemina skupiny 1 až 4 nerovnosti přes 100 do 150 mm ve svahu přes 1:5 do 1:2 | m2 | 127.61 |  | 0 | CS ÚRS 2022 02 |  | základní |  | 0 | 0 | 0 | 0 | 0 | 4 | K | 2 |  |  |  | ROZPOCET | [5 empty] | 0 | 0 | 0 | 0 | 0 | 1 | 0 | 4 | -1566573200
| VV |  | Zemní práce - vegetační úpravy - plošná úprava (předpokládaná pl) | [14 empty] | VV | 2 | 1 | True | 0 | ROZPOCET
| VV |  | (Vegetační_úpravy) |  | 127.61 | [12 empty] | VV | 2 | 2 | True | 0 | ROZPOCET
| VV |  | Součet |  | 127.61 | [12 empty] | VV | 2 | 4 | True | 1 | ROZPOCET
36 | K | 181411132 | Založení parkového trávníku výsevem pl do 1000 m2 ve svahu přes 1:5 do 1:2 | m2 | 127.61 |  | 0 | CS ÚRS 2022 02 |  | základní |  | 0 | 0 | 0 | 0 | 0 | 4 | K | 2 |  |  |  | ROZPOCET | [5 empty] | 0 | 0 | 0 | 0 | 0 | 1 | 0 | 4 | 958060395
| VV |  | Vegetační úpravy - osetí travním semenem (pl) | [14 empty] | VV | 2 | 1 | True | 0 | ROZPOCET
| VV |  | 40,35+50,01+29,10+8,15 |  | 127.61 | [12 empty] | VV | 2 | 2 | True | 0 | ROZPOCET
| VV | Vegetační_úpravy | Součet |  | 127.61 | [12 empty] | VV | 2 | 4 | True | 1 | ROZPOCET
37 | M | 00572100 | osivo jetelotráva intenzivní víceletá | kg | 2.552 |  | 0 | CS ÚRS 2022 02 |  | základní |  | 0 | 0.001 | 0.002552 | 0 | 0 | 8 | M | 2 |  |  |  | ROZPOCET | [5 empty] | 0 | 0 | 0 | 0 | 0 | 1 | 0 | 4 | -733631558
| VV |  | 127,61*0,02 'Přepočtené koeficientem množství |  | 2.552 | [12 empty] | VV | 2 | 2 | False | 1 | ROZPOCET
38 | K | 181951112 | Úprava pláně v hornině třídy těžitelnosti I skupiny 1 až 3 se zhutněním strojně | m2 | 708.65 |  | 0 | CS ÚRS 2022 02 |  | základní |  | 0 | 0 | 0 | 0 | 0 | 4 | K | 2 |  |  |  | ROZPOCET | [5 empty] | 0 | 0 | 0 | 0 | 0 | 1 | 0 | 4 | -1734120069
| VV |  | Zemní práce - úprava pláně (pl) | [14 empty] | VV | 2 | 1 | True | 0 | ROZPOCET
| VV |  | (ZP1_pl)+(ZP2_pl)+(ZP3a_pl)+(ZP3b_pl)+(ZP4_pl)+(ZP5_pl)+(ZP6_pl)+(ZP7_pl)+(ZP8_pl)+(ZP9_pl) |  | 708.65 | [12 empty] | VV | 2 | 2 | True | 0 | ROZPOCET
| VV |  | Součet |  | 708.65 | [12 empty] | VV | 2 | 4 | True | 1 | ROZPOCET
| D | 2 | Zakládání |  |  |  | 0 |  |  |  |  | 0 |  | 1.2426 |  | 0 | 1 | D | 1 |  |  |  | ROZPOCET | [11 empty] | 0
39 | K | 275313511 | Základové patky z betonu tř. C 12/15 | m3 | 0.54 |  | 0 | CS ÚRS 2022 02 |  | základní |  | 0 | 2.301 | 1.2426 | 0 | 0 | 4 | K | 2 |  |  |  | ROZPOCET | [5 empty] | 0 | 0 | 0 | 0 | 0 | 1 | 0 | 4 | 391496978
| VV |  | Základy pro přístřešek (dl * š * v * p) | [14 empty] | VV | 2 | 1 | True | 0 | ROZPOCET
| VV |  | (0,30*0,30)*0,60*10 |  | 0.54 | [12 empty] | VV | 2 | 2 | True | 0 | ROZPOCET
| VV |  | Součet |  | 0.54 | [12 empty] | VV | 2 | 4 | True | 1 | ROZPOCET
| D | 5 | Komunikace pozemní |  |  |  | 0 |  |  |  |  | 0 |  | 85.0935 |  | 0 | 1 | D | 1 |  |  |  | ROZPOCET | [11 empty] | 0
40 | K | 564771111 | Podklad z kameniva hrubého drceného vel. 32-63 mm plochy přes 100 m2 tl 250 mm | m2 | 279.84 |  | 0 | CS ÚRS 2022 02 |  | základní |  | 0 | 0 | 0 | 0 | 0 | 4 | K | 2 |  |  |  | ROZPOCET | [5 empty] | 0 | 0 | 0 | 0 | 0 | 1 | 0 | 4 | -657858175
| VV |  | Vsakovací objekt - výměna aktivní vrstvy tl. 500 mm (pl * p vrstev) | [14 empty] | VV | 2 | 1 | True | 0 | ROZPOCET
| VV |  | (69,96+69,96)*2 |  | 279.84 | [12 empty] | VV | 2 | 2 | True | 0 | ROZPOCET
| VV |  | Součet |  | 279.84 | [12 empty] | VV | 2 | 4 | True | 1 | ROZPOCET
41 | K | 564851111 | Podklad ze štěrkodrtě ŠD plochy přes 100 m2 tl 150 mm | m2 | 971.44 |  | 0 | CS ÚRS 2022 02 |  | základní |  | 0 | 0 | 0 | 0 | 0 | 4 | K | 2 |  |  |  | ROZPOCET | [5 empty] | 0 | 0 | 0 | 0 | 0 | 1 | 0 | 4 | -1802494548
| VV |  | Souvrství zpevněné plochy - štěrkodrť ŠD tl. 150 mm (pl * p vrstev) | [14 empty] | VV | 2 | 1 | True | 0 | ROZPOCET
| VV |  | CHODNÍK - BETONOVÁ DLAŽBA | [14 empty] | VV | 2 | 1 | True | 0 | ROZPOCET
| VV |  | (ZP1_pl) |  | 6.08 | [12 empty] | VV | 2 | 2 | True | 0 | ROZPOCET
| VV |  | PARKOVACÍ STÁNÍ - BETONOVÁ DLAŽBA ZATRAVŇOVACÍ | [14 empty] | VV | 2 | 1 | True | 0 | ROZPOCET
| VV |  | (ZP2_pl) |  | 186.26 | [12 empty] | VV | 2 | 2 | True | 0 | ROZPOCET
| VV |  | BEZBARIÉROVÉ ÚPRAVY | [14 empty] | VV | 2 | 1 | True | 0 | ROZPOCET
| VV |  | (ZP3a_pl) |  | 7.182 | [12 empty] | VV | 2 | 2 | True | 0 | ROZPOCET
| VV |  | (ZP3b_pl) |  | 3.948 | [12 empty] | VV | 2 | 2 | True | 0 | ROZPOCET
| VV |  | PARKOVACÍ STÁNÍ, ZPOMALOVACÍ PRUH - DLAŽBA BETONOVÁ | [14 empty] | VV | 2 | 1 | True | 0 | ROZPOCET
| VV |  | (ZP4_pl) |  | 35.43 | [12 empty] | VV | 2 | 2 | True | 0 | ROZPOCET
| VV |  | KOMUNIKACE - ASFALTOVÝ BETON | [14 empty] | VV | 2 | 1 | True | 0 | ROZPOCET
| VV |  | (ZP5_pl)*2 |  | 659.84 | [12 empty] | VV | 2 | 2 | True | 0 | ROZPOCET
| VV |  | PLOCHA PRO KONTEJNERY | [14 empty] | VV | 2 | 1 | True | 0 | ROZPOCET
| VV |  | (ZP6_pl) |  | 56.27 | [12 empty] | VV | 2 | 2 | True | 0 | ROZPOCET
| VV |  | NÁJEZDOVÁ RAMPA - DLAŽBA BETONOVÁ | [14 empty] | VV | 2 | 1 | True | 0 | ROZPOCET
| VV |  | (ZP8_pl) |  | 12.31 | [12 empty] | VV | 2 | 2 | True | 0 | ROZPOCET
| VV |  | UMĚLÁ VODÍCÍ LINIE | [14 empty] | VV | 2 | 1 | True | 0 | ROZPOCET
| VV |  | (ZP9_pl) |  | 4.12 | [12 empty] | VV | 2 | 2 | True | 0 | ROZPOCET
| VV |  | Součet |  | 971.44 | [12 empty] | VV | 2 | 4 | True | 1 | ROZPOCET
42 | K | 564861111 | Podklad ze štěrkodrtě ŠD plochy přes 100 m2 tl 200 mm | m2 | 237.948 |  | 0 | CS ÚRS 2022 02 |  | základní |  | 0 | 0 | 0 | 0 | 0 | 4 | K | 2 |  |  |  | ROZPOCET | [5 empty] | 0 | 0 | 0 | 0 | 0 | 1 | 0 | 4 | 716922596
| VV |  | Souvrství zpevněné plochy - štěrkodrť ŠD tl. 200 mm (pl) | [14 empty] | VV | 2 | 1 | True | 0 | ROZPOCET
| VV |  | PARKOVACÍ STÁNÍ - BETONOVÁ DLAŽBA ZATRAVŇOVACÍ | [14 empty] | VV | 2 | 1 | True | 0 | ROZPOCET
| VV |  | (ZP2_pl) |  | 186.26 | [12 empty] | VV | 2 | 2 | True | 0 | ROZPOCET
| VV |  | BEZBARIÉROVÉ ÚPRAVY | [14 empty] | VV | 2 | 1 | True | 0 | ROZPOCET
| VV |  | (ZP3b_pl) |  | 3.948 | [12 empty] | VV | 2 | 2 | True | 0 | ROZPOCET
| VV |  | PARKOVACÍ STÁNÍ, ZPOMALOVACÍ PRUH - DLAŽBA BETONOVÁ | [14 empty] | VV | 2 | 1 | True | 0 | ROZPOCET
| VV |  | (ZP4_pl) |  | 35.43 | [12 empty] | VV | 2 | 2 | True | 0 | ROZPOCET
| VV |  | NÁJEZDOVÁ RAMPA - DLAŽBA BETONOVÁ | [14 empty] | VV | 2 | 1 | True | 0 | ROZPOCET
| VV |  | (ZP8_pl) |  | 12.31 | [12 empty] | VV | 2 | 2 | True | 0 | ROZPOCET
| VV |  | Součet |  | 237.948 | [12 empty] | VV | 2 | 4 | True | 1 | ROZPOCET
43 | K | 573111112.X1 | Postřik živičný infiltrační s posypem z asfaltu množství 0,7 kg/m2 (dle PD) | m2 | 329.92 |  | 0 | R - položka |  | základní |  | 0 | 0 | 0 | 0 | 0 | 4 | K | 2 |  |  |  | ROZPOCET | [5 empty] | 0 | 0 | 0 | 0 | 0 | 1 | 0 | 4 | -1081485865
| VV |  | Souvrství zpevněné plochy - skladba: Komunikace - postřik infiltrační PI-E 0,70 kg/m2 (pl) | [14 empty] | VV | 2 | 1 | True | 0 | ROZPOCET
| VV |  | (ZP5_pl) |  | 329.92 | [12 empty] | VV | 2 | 2 | True | 0 | ROZPOCET
| VV |  | Součet |  | 329.92 | [12 empty] | VV | 2 | 4 | True | 1 | ROZPOCET
44 | K | 565155121 | Asfaltový beton vrstva podkladní ACP 16 (obalované kamenivo OKS) tl 70 mm š přes 3 m | m2 | 329.92 |  | 0 | CS ÚRS 2022 02 |  | základní |  | 0 | 0 | 0 | 0 | 0 | 4 | K | 2 |  |  |  | ROZPOCET | [5 empty] | 0 | 0 | 0 | 0 | 0 | 1 | 0 | 4 | 1408120074
| VV |  | Souvrství zpevněné plochy - skladba: Komunikace - asfaltový beton podkladní ACP 16+ tl. 70 mm (pl) | [14 empty] | VV | 2 | 1 | True | 0 | ROZPOCET
| VV |  | (ZP5_pl) |  | 329.92 | [12 empty] | VV | 2 | 2 | True | 0 | ROZPOCET
| VV |  | Součet |  | 329.92 | [12 empty] | VV | 2 | 4 | True | 1 | ROZPOCET
45 | K | 573231106 | Postřik živičný spojovací ze silniční emulze v množství 0,30 kg/m2 | m2 | 329.92 |  | 0 | CS ÚRS 2022 02 |  | základní |  | 0 | 0 | 0 | 0 | 0 | 4 | K | 2 |  |  |  | ROZPOCET | [5 empty] | 0 | 0 | 0 | 0 | 0 | 1 | 0 | 4 | 486349384
| VV |  | Souvrtví zpevněné plochy - skladba: Komunikace - postřik spojovací emulzní PS-E 0,3 kg/m2 (pl) | [14 empty] | VV | 2 | 1 | True | 0 | ROZPOCET
| VV |  | (ZP5_pl) |  | 329.92 | [12 empty] | VV | 2 | 2 | True | 0 | ROZPOCET
| VV |  | Součet |  | 329.92 | [12 empty] | VV | 2 | 4 | True | 1 | ROZPOCET
46 | K | 577134121 | Asfaltový beton vrstva obrusná ACO 11 (ABS) tř. I tl 40 mm š přes 3 m z nemodifikovaného asfaltu | m2 | 329.92 |  | 0 | CS ÚRS 2022 02 |  | základní |  | 0 | 0 | 0 | 0 | 0 | 4 | K | 2 |  |  |  | ROZPOCET | [5 empty] | 0 | 0 | 0 | 0 | 0 | 1 | 0 | 4 | -2000793075
| VV |  | Souvrství zpevněné plochy - skladba: Komunikace - asfaltový beton obrusný ACO 11 tl. 40 mm (pl) | [14 empty] | VV | 2 | 1 | True | 0 | ROZPOCET
| VV |  | (ZP5_pl) |  | 329.92 | [12 empty] | VV | 2 | 2 | True | 0 | ROZPOCET
| VV |  | Součet |  | 329.92 | [12 empty] | VV | 2 | 4 | True | 1 | ROZPOCET
47 | K | 596412212 | Kladení dlažby z vegetačních tvárnic pozemních komunikací tl 80 mm pl přes 100 do 300 m2 | m2 | 186.26 |  | 0 | CS ÚRS 2022 02 |  | základní |  | 0 | 0.098 | 18.2535 | 0 | 0 | 4 | K | 2 |  |  |  | ROZPOCET | [5 empty] | 0 | 0 | 0 | 0 | 0 | 1 | 0 | 4 | -1653748676
| VV |  | Zpevněné plochy - skladba: Kolmá parkovací stání - dlažba betonová zatravňovací tl. 80 mm (pl) | [14 empty] | VV | 2 | 1 | True | 0 | ROZPOCET
| VV |  | (ZP2_pl) |  | 186.26 | [12 empty] | VV | 2 | 2 | True | 0 | ROZPOCET
| VV |  | Součet |  | 186.26 | [12 empty] | VV | 2 | 4 | True | 1 | ROZPOCET
48 | M | 59245035 | dlažba plošná betonová vegetační 200x200x80mm přírodní | m2 | 177.133 |  | 0 | CS ÚRS 2022 02 |  | základní |  | 0 | 0.145 | 25.6843 | 0 | 0 | 8 | M | 2 |  |  |  | ROZPOCET | [5 empty] | 0 | 0 | 0 | 0 | 0 | 1 | 0 | 4 | -2094960234
| VV |  | 173,66*1,02 'Přepočtené koeficientem množství |  | 177.133 | [12 empty] | VV | 2 | 2 | False | 1 | ROZPOCET
49 | M | 59245036 | dlažba plošná betonová vegetační 200x200x80mm barevná | m2 | 12.852 |  | 0 | CS ÚRS 2022 02 |  | základní |  | 0 | 0.145 | 1.8635 | 0 | 0 | 8 | M | 2 |  |  |  | ROZPOCET | [5 empty] | 0 | 0 | 0 | 0 | 0 | 1 | 0 | 4 | 186425002
| VV |  | Navrhované vodorovné dopravní značení - V10b (dl * š * p) | [14 empty] | VV | 2 | 1 | True | 0 | ROZPOCET
| VV |  | (4,50)*0,20*14 |  | 12.6 | [12 empty] | VV | 2 | 2 | True | 0 | ROZPOCET
| VV |  | Součet |  | 12.6 | [12 empty] | VV | 2 | 4 | True | 1 | ROZPOCET
| VV |  | 12,6*1,02 'Přepočtené koeficientem množství |  | 12.852 | [12 empty] | VV | 2 | 2 | False | 1 | ROZPOCET
50 | K | 596811122 | Kladení betonové dlažby komunikací pro pěší do lože z kameniva velikosti do 0,09 m2 pl přes 100 do 300 m2 | m2 | 140.782 |  | 0 | CS ÚRS 2022 02 |  | základní |  | 0 | 0.101 | 14.219 | 0 | 0 | 4 | K | 2 |  |  |  | ROZPOCET | [5 empty] | 0 | 0 | 0 | 0 | 0 | 1 | 0 | 4 | -1230901157
| VV |  | Zpevněné plochy - skladba: Chodník, plocha pro kontejnery na odpad - dlažba betonová tl. 60 mm (pl) | [14 empty] | VV | 2 | 1 | True | 0 | ROZPOCET
| VV |  | Chodník - betonová dlažba | [14 empty] | VV | 2 | 1 | True | 0 | ROZPOCET
| VV |  | (ZP1_pl) |  | 6.08 | [12 empty] | VV | 2 | 2 | True | 0 | ROZPOCET
| VV |  | Bezbariérové úpravy | [14 empty] | VV | 2 | 1 | True | 0 | ROZPOCET
| VV |  | (ZP3a_pl) |  | 7.182 | [12 empty] | VV | 2 | 2 | True | 0 | ROZPOCET
| VV |  | Plocha pro kontejnery | [14 empty] | VV | 2 | 1 | True | 0 | ROZPOCET
| VV |  | (ZP6_pl) |  | 56.27 | [12 empty] | VV | 2 | 2 | True | 0 | ROZPOCET
| VV |  | Přeskládání stávajícího chodníku | [14 empty] | VV | 2 | 1 | True | 0 | ROZPOCET
| VV |  | (ZP7_pl) |  | 67.13 | [12 empty] | VV | 2 | 2 | True | 0 | ROZPOCET
| VV |  | Umělá vodocí linie | [14 empty] | VV | 2 | 1 | True | 0 | ROZPOCET
| VV |  | (ZP9_pl) |  | 4.12 | [12 empty] | VV | 2 | 2 | True | 0 | ROZPOCET
| VV |  | Součet |  | 140.782 | [12 empty] | VV | 2 | 4 | True | 1 | ROZPOCET
51 | M | 59245018 | dlažba tvar obdélník betonová 200x100x60mm přírodní | m2 | 64.221 |  | 0 | CS ÚRS 2022 02 |  | základní |  | 0 | 0.131 | 8.413 | 0 | 0 | 8 | M | 2 |  |  |  | ROZPOCET | [5 empty] | 0 | 0 | 0 | 0 | 0 | 1 | 0 | 4 | -1771397705
| VV |  | Zpevněné plochy - skladba: Chodník, plocha pro kontejnery na odpad - dlažba betonová tl. 60 mm (pl) | [14 empty] | VV | 2 | 1 | True | 0 | ROZPOCET
| VV |  | Chodník - betonová dlažba | [14 empty] | VV | 2 | 1 | True | 0 | ROZPOCET
| VV |  | (ZP1_pl) |  | 6.08 | [12 empty] | VV | 2 | 2 | True | 0 | ROZPOCET
| VV |  | Plocha pro kontejnery | [14 empty] | VV | 2 | 1 | True | 0 | ROZPOCET
| VV |  | (ZP6_pl) |  | 56.27 | [12 empty] | VV | 2 | 2 | True | 0 | ROZPOCET
| VV |  | Součet |  | 62.35 | [12 empty] | VV | 2 | 4 | True | 1 | ROZPOCET
| VV |  | 62,35*1,03 'Přepočtené koeficientem množství |  | 64.221 | [12 empty] | VV | 2 | 2 | False | 1 | ROZPOCET
52 | M | 59245006 | dlažba tvar obdélník betonová pro nevidomé 200x100x60mm barevná | m2 | 7.397 |  | 0 | CS ÚRS 2022 02 |  | základní |  | 0 | 0.131 | 0.96901 | 0 | 0 | 8 | M | 2 |  |  |  | ROZPOCET | [5 empty] | 0 | 0 | 0 | 0 | 0 | 1 | 0 | 4 | -1547159763
| VV |  | Zpevněné plochy - skladba: Chodník, plocha pro kontejnery na odpad - dlažba betonová pro nevidomé tl. 60 mm - barevná (pl) | [14 empty] | VV | 2 | 1 | True | 0 | ROZPOCET
| VV |  | Bezbariérové úpravy - varovný a signalizační pás | [14 empty] | VV | 2 | 1 | True | 0 | ROZPOCET
| VV |  | (ZP3a_pl) |  | 7.182 | [12 empty] | VV | 2 | 2 | True | 0 | ROZPOCET
| VV |  | Součet |  | 7.182 | [12 empty] | VV | 2 | 4 | True | 1 | ROZPOCET
| VV |  | 7,182*1,03 'Přepočtené koeficientem množství |  | 7.397 | [12 empty] | VV | 2 | 2 | False | 1 | ROZPOCET
53 | M | 59245019.X1 | dlažba tvar obdélník betonová pro nevidomé 200x100x60mm přírodní - vodící linie (dle PD) | m2 | 4.244 |  | 0 | R - položka |  | základní |  | 0 | 0.131 | 0.55596 | 0 | 0 | 8 | M | 2 |  |  |  | ROZPOCET | [5 empty] | 0 | 0 | 0 | 0 | 0 | 1 | 0 | 4 | 291485672
| VV |  | Zpevněné plochy - skladba: Chodník, plocha pro kontejnery na odpad - dlažba betonová tl. 60 mm (pl) | [14 empty] | VV | 2 | 1 | True | 0 | ROZPOCET
| VV |  | Umělá vodící linie | [14 empty] | VV | 2 | 1 | True | 0 | ROZPOCET
| VV |  | (ZP9_pl) |  | 4.12 | [12 empty] | VV | 2 | 2 | True | 0 | ROZPOCET
| VV |  | Součet |  | 4.12 | [12 empty] | VV | 2 | 4 | True | 1 | ROZPOCET
| VV |  | 4,12*1,03 'Přepočtené koeficientem množství |  | 4.244 | [12 empty] | VV | 2 | 2 | False | 1 | ROZPOCET
54 | K | 596212212.X1 | Kladení betonové dlažby pozemních komunikací ručně tl 80 mm pl přes 100 do 300 m2 (dle PD) | m2 | 51.688 |  | 0 | R - položka |  | základní |  | 0 | 0.11162 | 5.7694 | 0 | 0 | 4 | K | 2 |  |  |  | ROZPOCET | [5 empty] | 0 | 0 | 0 | 0 | 0 | 1 | 0 | 4 | 649438433
| VV |  | Zpevněné plochy - skladba: Vyhrazené stání pro IMOB - dlažba betonová tl. 80 mm (pl) | [14 empty] | VV | 2 | 1 | True | 0 | ROZPOCET
| VV |  | Bezbariérové úpravy | [14 empty] | VV | 2 | 1 | True | 0 | ROZPOCET
| VV |  | (ZP3b_pl) |  | 3.948 | [12 empty] | VV | 2 | 2 | True | 0 | ROZPOCET
| VV |  | Parkovací stání, zpomalovací práh - dlažba betonová | [14 empty] | VV | 2 | 1 | True | 0 | ROZPOCET
| VV |  | (ZP4_pl) |  | 35.43 | [12 empty] | VV | 2 | 2 | True | 0 | ROZPOCET
| VV |  | Nájezdová rampa - dlažba betonová | [14 empty] | VV | 2 | 1 | True | 0 | ROZPOCET
| VV |  | (ZP8_pl) |  | 12.31 | [12 empty] | VV | 2 | 2 | True | 0 | ROZPOCET
| VV |  | Součet |  | 51.688 | [12 empty] | VV | 2 | 4 | True | 1 | ROZPOCET
55 | M | 59245020 | dlažba tvar obdélník betonová 200x100x80mm přírodní | m2 | 49.172 |  | 0 | CS ÚRS 2022 02 |  | základní |  | 0 | 0.176 | 8.6543 | 0 | 0 | 8 | M | 2 |  |  |  | ROZPOCET | [5 empty] | 0 | 0 | 0 | 0 | 0 | 1 | 0 | 4 | -1670564914
| VV |  | Zpevněné plochy - skladba: Vyhrazené stání pro IMOB - dlažba betonová tl. 80 mm (pl) | [14 empty] | VV | 2 | 1 | True | 0 | ROZPOCET
| VV |  | Parkovací stání, zpomalovací práh - dlažba betonová | [14 empty] | VV | 2 | 1 | True | 0 | ROZPOCET
| VV |  | (ZP4_pl) |  | 35.43 | [12 empty] | VV | 2 | 2 | True | 0 | ROZPOCET
| VV |  | Nájezdová rampa - dlažba betonová | [14 empty] | VV | 2 | 1 | True | 0 | ROZPOCET
| VV |  | (ZP8_pl) |  | 12.31 | [12 empty] | VV | 2 | 2 | True | 0 | ROZPOCET
| VV |  | Součet |  | 47.74 | [12 empty] | VV | 2 | 4 | True | 1 | ROZPOCET
| VV |  | 47,74*1,03 'Přepočtené koeficientem množství |  | 49.172 | [12 empty] | VV | 2 | 2 | False | 1 | ROZPOCET
56 | M | 59245226 | dlažba tvar obdélník betonová pro nevidomé 200x100x80mm barevná | m2 | 4.066 |  | 0 | CS ÚRS 2022 02 |  | základní |  | 0 | 0.175 | 0.71155 | 0 | 0 | 8 | M | 2 |  |  |  | ROZPOCET | [5 empty] | 0 | 0 | 0 | 0 | 0 | 1 | 0 | 4 | -1817130900
| VV |  | Zpevněné plochy - skladba: Vyhrazené stání pro IMOB - dlažba betonová pro nevidomé tl. 80 mm - barevná (pl) | [14 empty] | VV | 2 | 1 | True | 0 | ROZPOCET
| VV |  | Bezbariérové úpravy | [14 empty] | VV | 2 | 1 | True | 0 | ROZPOCET
| VV |  | (ZP3b_pl) |  | 3.948 | [12 empty] | VV | 2 | 2 | True | 0 | ROZPOCET
| VV |  | Součet |  | 3.948 | [12 empty] | VV | 2 | 4 | True | 1 | ROZPOCET
| VV |  | 3,948*1,03 'Přepočtené koeficientem množství |  | 4.066 | [12 empty] | VV | 2 | 2 | False | 1 | ROZPOCET
57 | K | 596991112 | Řezání betonové, kameninové a kamenné dlažby do oblouku tl přes 60 do 80 mm | m | 3 |  | 0 | CS ÚRS 2022 02 |  | základní |  | 0 | 1e-05 | 3e-05 | 0 | 0 | 4 | K | 2 |  |  |  | ROZPOCET | [5 empty] | 0 | 0 | 0 | 0 | 0 | 1 | 0 | 4 | -433629743
| D | 9 | Ostatní konstrukce a práce, bourání |  |  |  | 0 |  |  |  |  | 0 |  | 75.4765 |  | 0 | 1 | D | 1 |  |  |  | ROZPOCET | [11 empty] | 0
58 | K | 919726123 | Geotextilie pro ochranu, separaci a filtraci netkaná měrná hm přes 300 do 500 g/m2 | m2 | 180 |  | 0 | CS ÚRS 2022 02 |  | základní |  | 0 | 0.00069 | 0.1242 | 0 | 0 | 4 | K | 2 |  |  |  | ROZPOCET | [5 empty] | 0 | 0 | 0 | 0 | 0 | 1 | 0 | 4 | -251149513
| VV |  | Vsakovací objekt - výměna aktivní vrstvy - geotextilie (pl) | [14 empty] | VV | 2 | 1 | True | 0 | ROZPOCET
| VV |  | 90,00+90,00 |  | 180 | [12 empty] | VV | 2 | 2 | True | 0 | ROZPOCET
| VV |  | Součet |  | 180 | [12 empty] | VV | 2 | 4 | True | 1 | ROZPOCET
59 | K | 919732211 | Styčná spára napojení nového živičného povrchu na stávající za tepla š 15 mm hl 25 mm s prořezáním | m | 13.73 |  | 0 | CS ÚRS 2022 02 |  | základní |  | 0 | 0.00061 | 0.0083753 | 0 | 0 | 4 | K | 2 |  |  |  | ROZPOCET | [5 empty] | 0 | 0 | 0 | 0 | 0 | 1 | 0 | 4 | -1517908483
| VV |  | Proříznutí pracovní spáry a zalití pružnou asfaltovou zálivkou (nový a starý asfalt) | [14 empty] | VV | 2 | 1 | True | 0 | ROZPOCET
| VV |  | 13,73 |  | 13.73 | [12 empty] | VV | 2 | 2 | True | 0 | ROZPOCET
| VV |  | Součet |  | 13.73 | [12 empty] | VV | 2 | 4 | True | 1 | ROZPOCET
60 | K | 916131213 | Osazení silničního obrubníku betonového stojatého s boční opěrou do lože z betonu prostého | m | 231.76 |  | 0 | CS ÚRS 2022 02 |  | základní |  | 0 | 0.1554 | 36.0155 | 0 | 0 | 4 | K | 2 |  |  |  | ROZPOCET | [5 empty] | 0 | 0 | 0 | 0 | 0 | 1 | 0 | 4 | 11017251
| VV |  | Silniční betonový obrubník (dl) | [14 empty] | VV | 2 | 1 | True | 0 | ROZPOCET
| VV |  | 181,95 |  | 181.95 | [12 empty] | VV | 2 | 2 | True | 0 | ROZPOCET
| VV |  | Mezisoučet |  | 181.95 | [12 empty] | VV | 2 | 3 | True | 0 | ROZPOCET
| VV |  | Silniční betonová obrubník - přechodový (dl * p) | [14 empty] | VV | 2 | 1 | True | 0 | ROZPOCET
| VV |  | (1,00)*6 |  | 6 | [12 empty] | VV | 2 | 2 | True | 0 | ROZPOCET
| VV |  | Mezisoučet |  | 6 | [12 empty] | VV | 2 | 3 | True | 0 | ROZPOCET
| VV |  | Silniční betonový obrubník - nájezdový (dl) | [14 empty] | VV | 2 | 1 | True | 0 | ROZPOCET
| VV |  | 2,00+3,00+1,50+15,00 |  | 21.5 | [12 empty] | VV | 2 | 2 | True | 0 | ROZPOCET
| VV |  | Mezisoučet |  | 21.5 | [12 empty] | VV | 2 | 3 | True | 0 | ROZPOCET
| VV |  | Silniční betonový obrubník - zapuštěná obruba (dl) | [14 empty] | VV | 2 | 1 | True | 0 | ROZPOCET
| VV |  | 6,00+6,14+10,17 |  | 22.31 | [12 empty] | VV | 2 | 2 | True | 0 | ROZPOCET
| VV |  | Mezisoučet |  | 22.31 | [12 empty] | VV | 2 | 3 | True | 0 | ROZPOCET
| VV |  | Součet |  | 231.76 | [12 empty] | VV | 2 | 4 | True | 1 | ROZPOCET
61 | M | 59217031 | obrubník betonový silniční 1000x150x250mm | m | 180 |  | 0 | CS ÚRS 2022 02 |  | základní |  | 0 | 0.08 | 14.4 | 0 | 0 | 8 | M | 2 |  |  |  | ROZPOCET | [5 empty] | 0 | 0 | 0 | 0 | 0 | 1 | 0 | 4 | -263170376
62 | M | 59217026 | obrubník betonový silniční 500x150x250mm | m | 5 |  | 0 | CS ÚRS 2022 02 |  | základní |  | 0 | 0.04 | 0.2 | 0 | 0 | 8 | M | 2 |  |  |  | ROZPOCET | [5 empty] | 0 | 0 | 0 | 0 | 0 | 1 | 0 | 4 | -1730130345
63 | M | 59217030 | obrubník betonový silniční přechodový 1000x150x150-250mm | m | 6 |  | 0 | CS ÚRS 2022 02 |  | základní |  | 0 | 0.06567 | 0.39402 | 0 | 0 | 8 | M | 2 |  |  |  | ROZPOCET | [5 empty] | 0 | 0 | 0 | 0 | 0 | 1 | 0 | 4 | -687228911
64 | M | 59217029 | obrubník betonový silniční nájezdový 1000x150x150mm | m | 20 |  | 0 | CS ÚRS 2022 02 |  | základní |  | 0 | 0.0483 | 0.966 | 0 | 0 | 8 | M | 2 |  |  |  | ROZPOCET | [5 empty] | 0 | 0 | 0 | 0 | 0 | 1 | 0 | 4 | 2035377054
65 | M | 59217028 | obrubník betonový silniční nájezdový 500x150x150mm | m | 2 |  | 0 | CS ÚRS 2022 02 |  | základní |  | 0 | 0.0484 | 0.0968 | 0 | 0 | 8 | M | 2 |  |  |  | ROZPOCET | [5 empty] | 0 | 0 | 0 | 0 | 0 | 1 | 0 | 4 | 561606302
66 | M | 59217033 | obrubník betonový silniční 1000x100x300mm | m | 23 |  | 0 | CS ÚRS 2022 02 |  | základní |  | 0 | 0.102 | 2.346 | 0 | 0 | 8 | M | 2 |  |  |  | ROZPOCET | [5 empty] | 0 | 0 | 0 | 0 | 0 | 1 | 0 | 4 | -1672860876
| VV |  | 22,5490196078431*1,02 'Přepočtené koeficientem množství |  | 23 | [12 empty] | VV | 2 | 2 | False | 1 | ROZPOCET
67 | K | 916231291 | Příplatek za řezání obrubníků při osazování do oblouku o poloměru do 1m | m | 48.5 |  | 0 | CS ÚRS 2022 02 |  | základní |  | 0 | 0 | 0 | 0 | 0 | 4 | K | 2 |  |  |  | ROZPOCET | [5 empty] | 0 | 0 | 0 | 0 | 0 | 1 | 0 | 4 | -1231932381
68 | K | 916132113 | Osazení obruby z betonové přídlažby s boční opěrou do lože z betonu prostého | m | 48 |  | 0 | CS ÚRS 2022 02 |  | základní |  | 0 | 0.12095 | 5.8056 | 0 | 0 | 4 | K | 2 |  |  |  | ROZPOCET | [5 empty] | 0 | 0 | 0 | 0 | 0 | 1 | 0 | 4 | -454971278
| VV |  | Silniční obrubník - betonová přídlažba (dl) | [14 empty] | VV | 2 | 1 | True | 0 | ROZPOCET
| VV |  | 16,50+16,50+15,00 |  | 48 | [12 empty] | VV | 2 | 2 | True | 0 | ROZPOCET
| VV |  | Součet |  | 48 | [12 empty] | VV | 2 | 4 | True | 1 | ROZPOCET
69 | M | 59245020 | dlažba tvar obdélník betonová 200x100x80mm přírodní | m2 | 5.04 |  | 0 | CS ÚRS 2022 02 |  | základní |  | 0 | 0.176 | 0.88704 | 0 | 0 | 8 | M | 2 |  |  |  | ROZPOCET | [5 empty] | 0 | 0 | 0 | 0 | 0 | 1 | 0 | 4 | 538864282
| VV |  | Silniční obrubník - betonová přídlažba (dl * š) | [14 empty] | VV | 2 | 1 | True | 0 | ROZPOCET
| VV |  | (16,50+16,50+15,00)*0,10 |  | 4.8 | [12 empty] | VV | 2 | 2 | True | 0 | ROZPOCET
| VV |  | Součet |  | 4.8 | [12 empty] | VV | 2 | 4 | True | 1 | ROZPOCET
| VV |  | 4,8*1,05 'Přepočtené koeficientem množství |  | 5.04 | [12 empty] | VV | 2 | 2 | False | 1 | ROZPOCET
70 | K | 916231213 | Osazení chodníkového obrubníku betonového stojatého s boční opěrou do lože z betonu prostého | m | 74.68 |  | 0 | CS ÚRS 2022 02 |  | základní |  | 0 | 0.1295 | 9.6711 | 0 | 0 | 4 | K | 2 |  |  |  | ROZPOCET | [5 empty] | 0 | 0 | 0 | 0 | 0 | 1 | 0 | 4 | -589854469
| VV |  | Chodníkový betonový obrubník (dl) | [14 empty] | VV | 2 | 1 | True | 0 | ROZPOCET
| VV |  | 74,68 |  | 74.68 | [12 empty] | VV | 2 | 2 | True | 0 | ROZPOCET
| VV |  | Součet |  | 74.68 | [12 empty] | VV | 2 | 4 | True | 1 | ROZPOCET
71 | M | 59217016 | obrubník betonový chodníkový 1000x80x250mm | m | 77 |  | 0 | CS ÚRS 2022 02 |  | základní |  | 0 | 0.045 | 3.465 | 0 | 0 | 8 | M | 2 |  |  |  | ROZPOCET | [5 empty] | 0 | 0 | 0 | 0 | 0 | 1 | 0 | 4 | 631659449
72 | K | 914511112 | Montáž sloupku dopravních značek délky do 3,5 m s betonovým základem a patkou D 60 mm | kus | 9 |  | 0 | CS ÚRS 2022 02 |  | základní |  | 0 | 0.11241 | 1.0117 | 0 | 0 | 4 | K | 2 |  |  |  | ROZPOCET | [5 empty] | 0 | 0 | 0 | 0 | 0 | 1 | 0 | 4 | -964369634
| VV |  | Sloupek pro dopravní značky (p) | [14 empty] | VV | 2 | 1 | True | 0 | ROZPOCET
| VV |  | 9 |  | 9 | [12 empty] | VV | 2 | 2 | True | 0 | ROZPOCET
| VV |  | Součet |  | 9 | [12 empty] | VV | 2 | 4 | True | 1 | ROZPOCET
73 | M | 40445235 | sloupek pro dopravní značku Al D 60mm v 3,5m | kus | 9 |  | 0 | CS ÚRS 2022 02 |  | základní |  | 0 | 0.0025 | 0.0225 | 0 | 0 | 8 | M | 2 |  |  |  | ROZPOCET | [5 empty] | 0 | 0 | 0 | 0 | 0 | 1 | 0 | 4 | 1112246263
74 | K | 914111111 | Montáž svislé dopravní značky do velikosti 1 m2 objímkami na sloupek nebo konzolu | kus | 9 |  | 0 | CS ÚRS 2022 02 |  | základní |  | 0 | 0.0007 | 0.0063 | 0 | 0 | 4 | K | 2 |  |  |  | ROZPOCET | [5 empty] | 0 | 0 | 0 | 0 | 0 | 1 | 0 | 4 | -182366330
75 | M | 40445651 | informativní značky zónové IZ1, IZ2, IZ8 1000x1000mm | kus | 2 |  | 0 | CS ÚRS 2022 02 |  | základní |  | 0 | 0.011 | 0.022 | 0 | 0 | 8 | M | 2 |  |  |  | ROZPOCET | [5 empty] | 0 | 0 | 0 | 0 | 0 | 1 | 0 | 4 | -1472103652
| VV |  | Informativní značky zónové (p) | [14 empty] | VV | 2 | 1 | True | 0 | ROZPOCET
| VV |  | IZ8a | [14 empty] | VV | 2 | 1 | True | 0 | ROZPOCET
| VV |  | 1 |  | 1 | [12 empty] | VV | 2 | 2 | True | 0 | ROZPOCET
| VV |  | IZ8b | [14 empty] | VV | 2 | 1 | True | 0 | ROZPOCET
| VV |  | 1 |  | 1 | [12 empty] | VV | 2 | 2 | True | 0 | ROZPOCET
| VV |  | Součet |  | 2 | [12 empty] | VV | 2 | 4 | True | 1 | ROZPOCET
76 | M | 40445609 | značky upravující přednost P1, P4 900mm | kus | 1 |  | 0 | CS ÚRS 2022 02 |  | základní |  | 0 | 0.005 | 0.005 | 0 | 0 | 8 | M | 2 |  |  |  | ROZPOCET | [5 empty] | 0 | 0 | 0 | 0 | 0 | 1 | 0 | 4 | 1422139958
| VV |  | Značky upravující přednost (p) | [14 empty] | VV | 2 | 1 | True | 0 | ROZPOCET
| VV |  | P4 | [14 empty] | VV | 2 | 1 | True | 0 | ROZPOCET
| VV |  | 1 |  | 1 | [12 empty] | VV | 2 | 2 | True | 0 | ROZPOCET
| VV |  | Součet |  | 1 | [12 empty] | VV | 2 | 4 | True | 1 | ROZPOCET
77 | M | 40445625 | informativní značky provozní IP8, IP9, IP11-IP13 500x700mm | kus | 2 |  | 0 | CS ÚRS 2022 02 |  | základní |  | 0 | 0.0035 | 0.007 | 0 | 0 | 8 | M | 2 |  |  |  | ROZPOCET | [5 empty] | 0 | 0 | 0 | 0 | 0 | 1 | 0 | 4 | -208577806
| VV |  | Informativní značky provozní (p) | [14 empty] | VV | 2 | 1 | True | 0 | ROZPOCET
| VV |  | IP11a | [14 empty] | VV | 2 | 1 | True | 0 | ROZPOCET
| VV |  | 1 |  | 1 | [12 empty] | VV | 2 | 2 | True | 0 | ROZPOCET
| VV |  | IP12 + SYMBOL 225 | [14 empty] | VV | 2 | 1 | True | 0 | ROZPOCET
| VV |  | 1 |  | 1 | [12 empty] | VV | 2 | 2 | True | 0 | ROZPOCET
| VV |  | Součet |  | 2 | [12 empty] | VV | 2 | 4 | True | 1 | ROZPOCET
78 | M | 40445622 | informativní značky provozní IP1-IP3, IP4b-IP7, IP10a, b 750x750mm | kus | 1 |  | 0 | CS ÚRS 2022 02 |  | základní |  | 0 | 0.004 | 0.004 | 0 | 0 | 8 | M | 2 |  |  |  | ROZPOCET | [5 empty] | 0 | 0 | 0 | 0 | 0 | 1 | 0 | 4 | 1515597063
| VV |  | Informativní značky provozní (p) | [14 empty] | VV | 2 | 1 | True | 0 | ROZPOCET
| VV |  | IP4b | [14 empty] | VV | 2 | 1 | True | 0 | ROZPOCET
| VV |  | 1 |  | 1 | [12 empty] | VV | 2 | 2 | True | 0 | ROZPOCET
| VV |  | Součet |  | 1 | [12 empty] | VV | 2 | 4 | True | 1 | ROZPOCET
79 | M | 40445620 | zákazové, příkazové dopravní značky B1-B34, C1-15 700mm | kus | 3 |  | 0 | CS ÚRS 2022 02 |  | základní |  | 0 | 0.0025 | 0.0075 | 0 | 0 | 8 | M | 2 |  |  |  | ROZPOCET | [5 empty] | 0 | 0 | 0 | 0 | 0 | 1 | 0 | 4 | -26295944
| VV |  | Zákazové, příkazové dopravní značky (p) | [14 empty] | VV | 2 | 1 | True | 0 | ROZPOCET
| VV |  | B2 | [14 empty] | VV | 2 | 1 | True | 0 | ROZPOCET
| VV |  | 1 |  | 1 | [12 empty] | VV | 2 | 2 | True | 0 | ROZPOCET
| VV |  | B28 | [14 empty] | VV | 2 | 1 | True | 0 | ROZPOCET
| VV |  | 1 |  | 1 | [12 empty] | VV | 2 | 2 | True | 0 | ROZPOCET
| VV |  | B29 | [14 empty] | VV | 2 | 1 | True | 0 | ROZPOCET
| VV |  | 1 |  | 1 | [12 empty] | VV | 2 | 2 | True | 0 | ROZPOCET
| VV |  | Součet |  | 3 | [12 empty] | VV | 2 | 4 | True | 1 | ROZPOCET
80 | K | 915611111 | Předznačení vodorovného liniového značení | m | 63 |  | 0 | CS ÚRS 2022 02 |  | základní |  | 0 | 0 | 0 | 0 | 0 | 4 | K | 2 |  |  |  | ROZPOCET | [5 empty] | 0 | 0 | 0 | 0 | 0 | 1 | 0 | 4 | -2142012489
| VV |  | Předznačení pro navrhované vodorovné dopravní značení (dl * p) | [14 empty] | VV | 2 | 1 | True | 0 | ROZPOCET
| VV |  | (4,50)*14 |  | 63 | [12 empty] | VV | 2 | 2 | True | 0 | ROZPOCET
| VV |  | Součet |  | 63 | [12 empty] | VV | 2 | 4 | True | 1 | ROZPOCET
81 | K | 915231111 | Vodorovné dopravní značení přechody pro chodce, šipky, symboly bílý plast | m2 | 6.25 |  | 0 | CS ÚRS 2022 02 |  | základní |  | 0 | 0.0016 | 0.01 | 0 | 0 | 4 | K | 2 |  |  |  | ROZPOCET | [5 empty] | 0 | 0 | 0 | 0 | 0 | 1 | 0 | 4 | -1900371237
| VV |  | Navrhované dopravní značení - invalidé (pl) | [14 empty] | VV | 2 | 1 | True | 0 | ROZPOCET
| VV |  | (2,50*2,50) |  | 6.25 | [12 empty] | VV | 2 | 2 | True | 0 | ROZPOCET
| VV |  | Součet |  | 6.25 | [12 empty] | VV | 2 | 4 | True | 1 | ROZPOCET
82 | K | 915321115 | Předformátované vodorovné dopravní značení vodící pás pro slabozraké | m | 6.15 |  | 0 | CS ÚRS 2022 02 |  | základní |  | 0 | 0.00014 | 0.000861 | 0 | 0 | 4 | K | 2 |  |  |  | ROZPOCET | [5 empty] | 0 | 0 | 0 | 0 | 0 | 1 | 0 | 4 | -1077091666
| VV |  | Vodící pás MP (dl) | [14 empty] | VV | 2 | 1 | True | 0 | ROZPOCET
| VV |  | 6,15 |  | 6.15 | [12 empty] | VV | 2 | 2 | True | 0 | ROZPOCET
| VV |  | Součet |  | 6.15 | [12 empty] | VV | 2 | 4 | True | 1 | ROZPOCET
| D | 997 | Přesun sutě |  |  |  | 0 |  |  |  |  | 0 |  | 0 |  | 0 | 1 | D | 1 |  |  |  | ROZPOCET | [11 empty] | 0
83 | K | 997221561 | Vodorovná doprava suti z kusových materiálů do 1 km | t | 216.148 |  | 0 | CS ÚRS 2022 02 |  | základní |  | 0 | 0 | 0 | 0 | 0 | 4 | K | 2 |  |  |  | ROZPOCET | [5 empty] | 0 | 0 | 0 | 0 | 0 | 1 | 0 | 4 | 1130400168
84 | K | 997221569 | Příplatek ZKD 1 km u vodorovné dopravy suti z kusových materiálů | t | 4106.812 |  | 0 | CS ÚRS 2022 02 |  | základní |  | 0 | 0 | 0 | 0 | 0 | 4 | K | 2 |  |  |  | ROZPOCET | [5 empty] | 0 | 0 | 0 | 0 | 0 | 1 | 0 | 4 | -1424291172
| VV |  | 216,148*19 'Přepočtené koeficientem množství |  | 4106.812 | [12 empty] | VV | 2 | 2 | False | 1 | ROZPOCET
85 | K | 997221611 | Nakládání suti na dopravní prostředky pro vodorovnou dopravu | t | 216.148 |  | 0 | CS ÚRS 2022 02 |  | základní |  | 0 | 0 | 0 | 0 | 0 | 4 | K | 2 |  |  |  | ROZPOCET | [5 empty] | 0 | 0 | 0 | 0 | 0 | 1 | 0 | 4 | -96323669
86 | K | 997221615 | Poplatek za uložení na skládce (skládkovné) stavebního odpadu betonového kód odpadu 17 01 01 | t | 131.285 |  | 0 | CS ÚRS 2022 02 |  | základní |  | 0 | 0 | 0 | 0 | 0 | 4 | K | 2 |  |  |  | ROZPOCET | [5 empty] | 0 | 0 | 0 | 0 | 0 | 1 | 0 | 4 | -22136512
| VV |  | 39,835+33,624+10,717+40,984+6,125 |  | 131.285 | [12 empty] | VV | 2 | 2 | True | 0 | ROZPOCET
| VV |  | Součet |  | 131.285 | [12 empty] | VV | 2 | 4 | True | 1 | ROZPOCET
87 | K | 997221655 | Poplatek za uložení na skládce (skládkovné) zeminy a kamení kód odpadu 17 05 04 | t | 0 |  | 0 | CS ÚRS 2022 02 |  | základní |  | 0 | 0 | 0 | 0 | 0 | 4 | K | 2 |  |  |  | ROZPOCET | [5 empty] | 0 | 0 | 0 | 0 | 0 | 1 | 0 | 4 | 377865378
| P |  | Poznámka k položce: Bude fakturováno dle skutečnosti. | [14 empty] | P | 2
88 | K | 997221645 | Poplatek za uložení na skládce (skládkovné) odpadu asfaltového bez dehtu kód odpadu 17 03 02 | t | 84.863 |  | 0 | CS ÚRS 2022 02 |  | základní |  | 0 | 0 | 0 | 0 | 0 | 4 | K | 2 |  |  |  | ROZPOCET | [5 empty] | 0 | 0 | 0 | 0 | 0 | 1 | 0 | 4 | 676922672
| VV |  | 84,863 |  | 84.863 | [12 empty] | VV | 2 | 2 | True | 0 | ROZPOCET
| VV |  | Součet |  | 84.863 | [12 empty] | VV | 2 | 4 | True | 1 | ROZPOCET
89 | K | 997013847 | Poplatek za uložení na skládce (skládkovné) odpadu asfaltového s dehtem kód odpadu 17 03 01 | t | 0 |  | 0 | CS ÚRS 2022 02 |  | základní |  | 0 | 0 | 0 | 0 | 0 | 4 | K | 2 |  |  |  | ROZPOCET | [5 empty] | 0 | 0 | 0 | 0 | 0 | 1 | 0 | 4 | 240774693
| P |  | Poznámka k položce: Bude fakturováno dle skutečnosti. Pro zjištění obsahu dehtu v asfaltu bude proveden rozbor. | [14 empty] | P | 2
| D | 998 | Přesun hmot |  |  |  | 0 |  |  |  |  | 0 |  | 0 |  | 0 | 1 | D | 1 |  |  |  | ROZPOCET | [11 empty] | 0
90 | K | 998223011 | Přesun hmot pro pozemní komunikace s krytem dlážděným | t | 161.815 |  | 0 | CS ÚRS 2022 02 |  | základní |  | 0 | 0 | 0 | 0 | 0 | 4 | K | 2 |  |  |  | ROZPOCET | [5 empty] | 0 | 0 | 0 | 0 | 0 | 1 | 0 | 4 | 822134034
91 | K | 998223091 | Příplatek k přesunu hmot pro pozemní komunikace s krytem dlážděným za zvětšený přesun do 1000 m | t | 161.815 |  | 0 | CS ÚRS 2022 02 |  | základní |  | 0 | 0 | 0 | 0 | 0 | 4 | K | 2 |  |  |  | ROZPOCET | [5 empty] | 0 | 0 | 0 | 0 | 0 | 1 | 0 | 4 | 1170251653
| D | M | Práce a dodávky M |  |  |  | 0 |  |  |  |  | 0 |  | 1.023 |  | 0 | 3 | D | 0 |  |  |  | ROZPOCET | [11 empty] | 0
| D | 46-M | Zemní práce při extr.mont.pracích |  |  |  | 0 |  |  |  |  | 0 |  | 1.023 |  | 0 | 3 | D | 1 |  |  |  | ROZPOCET | [11 empty] | 0
92 | K | 460751121 | Osazení kabelových kanálů zapuštěných do terénu z prefabrikovaných betonových žlabů vnější šířky do 20 cm | m | 33 |  | 0 | CS ÚRS 2022 02 |  | základní |  | 0 | 0 | 0 | 0 | 0 | 64 | K | 2 |  |  |  | ROZPOCET | [5 empty] | 0 | 0 | 0 | 0 | 0 | 1 | 0 | 64 | 72279943
| VV |  | Betonová kabelová chránička (dl) | [14 empty] | VV | 2 | 1 | True | 0 | ROZPOCET
| VV |  | 33,00 |  | 33 | [12 empty] | VV | 2 | 2 | True | 0 | ROZPOCET
| VV |  | Součet |  | 33 | [12 empty] | VV | 2 | 4 | True | 1 | ROZPOCET
93 | M | 59213009 | žlab kabelový betonový k ochraně zemního drátovodného vedení 100x17x14cm | m | 33 |  | 0 | CS ÚRS 2022 02 |  | základní |  | 0 | 0.031 | 1.023 | 0 | 0 | 128 | M | 2 |  |  |  | ROZPOCET | [5 empty] | 0 | 0 | 0 | 0 | 0 | 1 | 0 | 128 | -284230994
94 | K | 469981111 | Přesun hmot pro pomocné stavební práce při elektromotážích | t | 1.023 |  | 0 | CS ÚRS 2022 02 |  | základní |  | 0 | 0 | 0 | 0 | 0 | 64 | K | 2 |  |  |  | ROZPOCET | [5 empty] | 0 | 0 | 0 | 0 | 0 | 1 | 0 | 64 | 1339405448
95 | K | 469981211 | Příplatek k přesunu hmot pro pomocné stavební práce při elektromotážích ZKD 1000 m | t | 1.023 |  | 0 | CS ÚRS 2022 02 |  | základní |  | 0 | 0 | 0 | 0 | 0 | 64 | K | 2 |  |  |  | ROZPOCET | [5 empty] | 0 | 0 | 0 | 0 | 0 | 1 | 0 | 64 | 940449896

## VON - Vedlejší a ostatní ...
{8d9b2eb8-9dd4-4ec0-a631-96f7cbfcd74e}
2
| KRYCÍ LIST SOUPISU PRACÍ | [7 empty] | v --- níže se nacházejí doplnkové a pomocné údaje k sestavám --- v | [8 empty] | False
Stavba:
Milovice - parkoviště Mírová 1. etapa
Objekt:
VON - Vedlejší a ostatní náklady
| KSO: |  |  |  |  | CC-CZ:
| Místo: |  | Milovice, okres Nymburk |  |  | Datum: | 13. 12. 2022
| Zadavatel: |  |  |  |  | IČ:
DIČ:
| Uchazeč: |  |  |  |  | IČ: | Vyplň údaj
|  | Vyplň údaj |  |  |  | DIČ: | Vyplň údaj
| Projektant: |  |  |  |  | IČ: | 07837071
|  | IPOKa, s.r.o. |  |  |  | DIČ: | CZ07837071
| Zpracovatel: |  |  |  |  | IČ:
DIČ:
Poznámka:
Rozpočet slouží výhradně a pouze pro výběr zhotovitele. Množství v položkách je předpokládané a řídí se po vzoru vyhláškou č. 169/2016 Sb. Zhotovitel je povinen zkontrolovat rozpočet a doplnit chybějící položky. V opačném případě je zhotovitel povinen upozornit zadavatele na případné nedostatky. Ceny v nabídce musí vycházet nejen z předloženého soupisu výkonů, ale i ze znalosti celého projektu. Prostudování kompletní dokumentace je nedílnou podmínkou předložení nabídky. Veškeré konstrukce se dodávají jako plně funkční celek. Položky označené D+M (dodávka + montáž) se oceňují včetně dopravy a přesunu hmot. Poznámky k souborům cen Cenové soustavy ÚRS jsou uvedeny na: https://podminky.urs.cz/home
| Cena bez DPH | [5 empty] | 0
|  |  | Základ daně |  |  | Sazba daně | Výše daně
| DPH | základní | 0 |  |  | 21% | 0
|  | snížená | 0 |  |  | 15% | 0
|  | zákl. přenesená | 0 |  |  | 21% | 0
|  | sníž. přenesená | 0 |  |  | 15% | 0
|  | nulová | 0 |  |  | 0% | 0
| Cena s DPH |  |  | v | CZK |  | 0
| Projektant |  |  | Zpracovatel
| Datum a podpis: |  | Razítko | Datum a podpis: |  |  | Razítko
| Objednavatel |  |  | Uchazeč
| Datum a podpis: |  | Razítko | Datum a podpis: |  |  | Razítko
REKAPITULACE ČLENĚNÍ SOUPISU PRACÍ
Stavba:
Milovice - parkoviště Mírová 1. etapa
Objekt:
VON - Vedlejší a ostatní náklady
Místo: |  |  | Milovice, okres Nymburk |  |  | Datum: | 13. 12. 2022
Zadavatel: | [5 empty] | Projektant: | IPOKa, s.r.o.
Uchazeč: |  |  | Vyplň údaj |  |  | Zpracovatel:
Kód dílu - Popis | [6 empty] | Cena celkem [CZK]
Náklady ze soupisu prací | [6 empty] | 0 | [11 empty] | -1
| VRN - Vedlejší rozpočtové náklady | [5 empty] | 0
| VRN1 - Průzkumné, geodetické a projektové práce | [5 empty] | 0
| VRN2 - Příprava staveniště | [5 empty] | 0
| VRN3 - Zařízení staveniště | [5 empty] | 0
| VRN4 - Inženýrská činnost | [5 empty] | 0
| VRN9 - Ostatní náklady | [5 empty] | 0
SOUPIS PRACÍ
Stavba:
Milovice - parkoviště Mírová 1. etapa
Objekt:
VON - Vedlejší a ostatní náklady
Místo: |  |  | Milovice, okres Nymburk |  |  | Datum: | 13. 12. 2022
Zadavatel: | [5 empty] | Projektant: | IPOKa, s.r.o.
Uchazeč: |  |  | Vyplň údaj |  |  | Zpracovatel:
PČ | Typ | Kód | Popis | MJ | Množství | J.cena [CZK] | Cena celkem [CZK] | Cenová soustava |  | DPH | J. Nh [h] | Nh celkem [h] | J. hmotnost [t] | Hmotnost celkem [t] | J. suť [t] | Suť Celkem [t]
Náklady soupisu celkem | [6 empty] | 0 |  |  |  |  | 0 |  | 0 |  | 0 |  | D | -1 | [7 empty] | 0
| D | VRN | Vedlejší rozpočtové náklady |  |  |  | 0 |  |  |  |  | 0 |  | 0 |  | 0 | 5 | D | 0 | ROZPOCET | [6 empty] | 0
| D | VRN1 | Průzkumné, geodetické a projektové práce |  |  |  | 0 |  |  |  |  | 0 |  | 0 |  | 0 | 5 | D | 1 | ROZPOCET | [6 empty] | 0
1 | K | VRN1000X1 | Geodetické zaměření inženýrských sítí a stavebních objektů | Soubor | 1 |  | 0 |  |  | základní |  | 0 | 0 | 0 | 0 | 0 | 1024 | K | 2 | ROZPOCET | 0 | 0 | 0 | 0 | 0 | 1 | 0 | 1024 | -2118080913
| P |  | Poznámka k položce: Před zahájením zemních prací je nutné zjistit přesný průběh podezmních inženýrských sítí a provést příslušná opatření k jejich ochraně (vytyčení, sondování, ruční výkopy, vyvěšení apod.) | [14 empty] | P | 2
2 | K | VRN1000X2 | Provedení rozboru asfaltu | Soubor | 1 |  | 0 |  |  | základní |  | 0 | 0 | 0 | 0 | 0 | 1024 | K | 2 | ROZPOCET | 0 | 0 | 0 | 0 | 0 | 1 | 0 | 1024 | -1316656696
| P |  | Poznámka k položce: - rozbor,zda asfalt je s obsahem dehntu nebo bez dehtu | [14 empty] | P | 2
3 | K | VRN1000X3 | Dokumentace skutečného provedení stavby | Soubor | 1 |  | 0 |  |  | základní |  | 0 | 0 | 0 | 0 | 0 | 1024 | K | 2 | ROZPOCET | 0 | 0 | 0 | 0 | 0 | 1 | 0 | 1024 | 1575427395
4 | K | VRN1000X4 | Ostatní dokumentace - zpracování a zajištění DIO | Soubor | 1 |  | 0 |  |  | základní |  | 0 | 0 | 0 | 0 | 0 | 1024 | K | 2 | ROZPOCET | 0 | 0 | 0 | 0 | 0 | 1 | 0 | 1024 | 1871750117
5 | K | VRN1000X5 | Zatěžovací zkoušky | Soubor | 1 |  | 0 |  |  | základní |  | 0 | 0 | 0 | 0 | 0 | 1024 | K | 2 | ROZPOCET | 0 | 0 | 0 | 0 | 0 | 1 | 0 | 1024 | -1875086615
6 | K | VRN1000X6 | Geodetické práce při provádění výstavby | Soubor | 1 |  | 0 |  |  | základní |  | 0 | 0 | 0 | 0 | 0 | 1024 | K | 2 | ROZPOCET | 0 | 0 | 0 | 0 | 0 | 1 | 0 | 1024 | 623383585
7 | K | VRN1000X7 | Geodetické práce po výstavbě | Soubor | 1 |  | 0 |  |  | základní |  | 0 | 0 | 0 | 0 | 0 | 1024 | K | 2 | ROZPOCET | 0 | 0 | 0 | 0 | 0 | 1 | 0 | 1024 | 1768787798
| P |  | Poznámka k položce: včetně geometrického plánu | [14 empty] | P | 2
| D | VRN2 | Příprava staveniště |  |  |  | 0 |  |  |  |  | 0 |  | 0 |  | 0 | 5 | D | 1 | ROZPOCET | [6 empty] | 0
8 | K | VRN2000X1 | Příprava staveniště | Soubor | 1 |  | 0 |  |  | základní |  | 0 | 0 | 0 | 0 | 0 | 1024 | K | 2 | ROZPOCET | 0 | 0 | 0 | 0 | 0 | 1 | 0 | 1024 | 1119277363
| P |  | Poznámka k položce: | [14 empty] | P | 2
| D | VRN3 | Zařízení staveniště |  |  |  | 0 |  |  |  |  | 0 |  | 0 |  | 0 | 5 | D | 1 | ROZPOCET | [6 empty] | 0
9 | K | VRN3000X1 | Vybudování zařízení staveniště | Soubor | 1 |  | 0 |  |  | základní |  | 0 | 0 | 0 | 0 | 0 | 1024 | K | 2 | ROZPOCET | 0 | 0 | 0 | 0 | 0 | 1 | 0 | 1024 | -1991588288
| P |  | Poznámka k položce: Náklady na vybavení objektů zařízení staveniště. | [14 empty] | P | 2
10 | K | VRN3000X2 | Provoz zařízení staveniště | Soubor | 1 |  | 0 |  |  | základní |  | 0 | 0 | 0 | 0 | 0 | 1024 | K | 2 | ROZPOCET | 0 | 0 | 0 | 0 | 0 | 1 | 0 | 1024 | 1819452731
11 | K | VRN3000X3 | Odstranění zařízení staveniště | Soubor | 1 |  | 0 |  |  | základní |  | 0 | 0 | 0 | 0 | 0 | 1024 | K | 2 | ROZPOCET | 0 | 0 | 0 | 0 | 0 | 1 | 0 | 1024 | -1618773091
| P |  | Poznámka k položce: Náklady na odstranění zařízení staveniště a uvedení plochy zařízení staveniště do původního stavu včetně případného zatravnění. | [14 empty] | P | 2
| D | VRN4 | Inženýrská činnost |  |  |  | 0 |  |  |  |  | 0 |  | 0 |  | 0 | 5 | D | 1 | ROZPOCET | [6 empty] | 0
12 | K | VRN4000X1 | Kompletační a koordinační činnost | Soubor | 1 |  | 0 |  |  | základní |  | 0 | 0 | 0 | 0 | 0 | 1024 | K | 2 | ROZPOCET | 0 | 0 | 0 | 0 | 0 | 1 | 0 | 1024 | -1479544237
| D | VRN9 | Ostatní náklady |  |  |  | 0 |  |  |  |  | 0 |  | 0 |  | 0 | 5 | D | 1 | ROZPOCET | [6 empty] | 0
13 | K | VRN9000X1 | Průběžné čištění přilehlých komunikací a prostoru dotčeného výstavbou | Soubor | 1 |  | 0 |  |  | základní |  | 0 | 0 | 0 | 0 | 0 | 4 | K | 2 | ROZPOCET | 0 | 0 | 0 | 0 | 0 | 1 | 0 | 4 | 811365936
14 | K | VRN9000X2 | Územní vlivy - opatření související se změnami a vlivem počasí | Soubor | 1 |  | 0 |  |  | základní |  | 0 | 0 | 0 | 0 | 0 | 4 | K | 2 | ROZPOCET | 0 | 0 | 0 | 0 | 0 | 1 | 0 | 4 | -1645767653
15 | K | VRN9000X3 | Pořizování fotodokumentace průběhu stavby včetně zajištění fotodokumentace veškerých konstrukcí, které budou v průběhu výstavby skryty nebo zakryty. Zajištění fotodokumentace stávajícího stavu přístupových komunikací | Soubor | 1 |  | 0 |  |  | základní |  | 0 | 0 | 0 | 0 | 0 | 4 | K | 2 | ROZPOCET | 0 | 0 | 0 | 0 | 0 | 1 | 0 | 4 | 1326453263
16 | K | VRN9000X4 | Uvedení veškerých ploch dotčených činností zhotovitele do původního stavu včetně případného zatravnění či opravy narušených vozovek | Soubor | 1 |  | 0 |  |  | základní |  | 0 | 0 | 0 | 0 | 0 | 4 | K | 2 | ROZPOCET | 0 | 0 | 0 | 0 | 0 | 1 | 0 | 4 | -1508912101

## Seznam figur
SEZNAM FIGUR
Kód: | 22PS_55
Stavba: | Milovice - parkoviště Mírová 1. etapa
Datum: | 13. 12. 2022
Kód | Popis | MJ | Výměra
SO 101 | Parkoviště
hl_patek_obj | Objem - hloubení patek pro základy pro přístřešek | m3 | 0.54
| Zemní práce - hloubení patek pro základy pro přístřešek (dl * š * v * p) |  | 0
| (0,30*0,30)*0,60*10 |  | 0.54
hl_patek_obj | Součet |  | 0.54
Použití figury:
133112811 | Hloubení nezapažených šachet v hornině třídy těžitelnosti I skupiny 1 a 2 plocha výkopu do 4 m2 ručně | m3 | 0.54
162751117 | Vodorovné přemístění přes 9 000 do 10000 m výkopku/sypaniny z horniny třídy těžitelnosti I skupiny 1 až 3 | m3 | 272.202
křoviny_pl | Plocha - kácení mimolesní zeleně | m2 | 8.5
| Kácení mimolesní (předpokládaná pl * p) |  | 0
| průměr 20 - 2ks |  | 0
| (1,00)*2 |  | 2
| průměr 40 - 1ks |  | 0
| (2,00)*1 |  | 2
| průměr 50 - 2 ks |  | 0
| (2,25)*2 |  | 4.5
křoviny_pl | Součet |  | 8.5
obsypy_obj | Objem - vegatační úpravy - ohumusování, násypy | m3 | 44.664
| Zemní práce - vegetační úpravy - dodatečný násyp 98% PS MATERIÁL MIN. MÁLO VHODNÝ DLE ČSN 72 1002 (předpokládaný obj = pl * tl) |  | 0
| (Vegetační_úpravy)*0,25 |  | 31.903
0
| Zemní práce - vegetační úpravy - ohumusování tl. 100 mm (předpokládaný obj = pl * tl) |  | 0
| (Vegetační_úpravy)*0,10 |  | 12.761
0
obsypy_obj | Součet |  | 44.664
Použití figury:
175151201 | Obsypání objektu nad přilehlým původním terénem sypaninou bez prohození, uloženou do 3 m strojně | m3 | 44.664
162351103 | Vodorovné přemístění přes 50 do 500 m výkopku/sypaniny z horniny třídy těžitelnosti I skupiny 1 až 3 | m3 | 89.328
162751117 | Vodorovné přemístění přes 9 000 do 10000 m výkopku/sypaniny z horniny třídy těžitelnosti I skupiny 1 až 3 | m3 | 272.202
167151101 | Nakládání výkopku z hornin třídy těžitelnosti I skupiny 1 až 3 do 100 m3 | m3 | 44.664
171251201 | Uložení sypaniny na skládky nebo meziskládky | m3 | 44.664
odkopávky_obj | Objem - odkopávky pro zpevněné plochy (chodníky, parkovací stání) | m3 | 273.534
| Zemní práce - odkopávky pro zpevněné plochy - komunikace, chodník, parkovací stání (obj) |  | 0
| komunikace tl. 310 mm |  | 0
| (ZP5_pl)*0,31 |  | 102.275
| chodníky tl. 180 mm |  | 0
| (ZP1_pl)*0,18 |  | 1.094
| (ZP3a_pl)*0,18 |  | 1.293
| (ZP6_pl)*0,18 |  | 10.129
| (ZP9_pl)*0,18 |  | 0.742
| parkovací stání tl. 370 mm |  | 0
| (ZP2_pl)*0,37 |  | 68.916
| (ZP3b_pl)*0,37 |  | 1.461
| (ZP4_pl)*0,37 |  | 13.109
| (ZP8_pl)*0,37 |  | 4.555
0
| Zemní práce - odkopávky - výměna aktivní vrstvy tl. 500 mm - vsakovací objekt (pl * tl) |  | 0
| (69,96+69,96)*0,50 |  | 69.96
0
odkopávky_obj | Součet |  | 273.534
Použití figury:
122252204 | Odkopávky a prokopávky nezapažené pro silnice a dálnice v hornině třídy těžitelnosti I objem do 500 m3 strojně | m3 | 273.534
162751117 | Vodorovné přemístění přes 9 000 do 10000 m výkopku/sypaniny z horniny třídy těžitelnosti I skupiny 1 až 3 | m3 | 272.202
sejmutí_ornice_pl | Plocha - sejmutí ornice tl. 150 mm | m2 | 213.96
| Zemní práce - sejmutí ornice tl. 200 mm (pl) |  | 0
| 213,96 |  | 213.96
sejmutí_ornice_pl | Součet |  | 213.96
Použití figury:
121151113 | Sejmutí ornice plochy do 500 m2 tl vrstvy do 200 mm strojně | m2 | 213.96
162751117 | Vodorovné přemístění přes 9 000 do 10000 m výkopku/sypaniny z horniny třídy těžitelnosti I skupiny 1 až 3 | m3 | 272.202
Vegetační_úpravy | Úprava okolního pozemku | m2 | 127.61
| Vegetační úpravy - osetí travním semenem (pl) |  | 0
| 40,35+50,01+29,10+8,15 |  | 127.61
Vegetační_úpravy | Součet |  | 127.61
Použití figury:
181411132 | Založení parkového trávníku výsevem pl do 1000 m2 ve svahu přes 1:5 do 1:2 | m2 | 127.61
171152501 | Zhutnění podloží z hornin soudržných nebo nesoudržných pod násypy | m2 | 127.61
175151201 | Obsypání objektu nad přilehlým původním terénem sypaninou bez prohození, uloženou do 3 m strojně | m3 | 44.664
181151322 | Plošná úprava terénu přes 500 m2 zemina skupiny 1 až 4 nerovnosti přes 100 do 150 mm ve svahu přes 1:5 do 1:2 | m2 | 127.61
ZP1_pl | CHODNÍK - BETONOVÁ DLAŽBA tl. 60 mm | m2 | 6.08
| Souvrství zpevněné plochy - skladba: Chodník, plocha pro kontejnery (pl) |  | 0
| 6,08 |  | 6.08
| Součet |  | 6.08
Použití figury:
122252204 | Odkopávky a prokopávky nezapažené pro silnice a dálnice v hornině třídy těžitelnosti I objem do 500 m3 strojně | m3 | 273.534
181951112 | Úprava pláně v hornině třídy těžitelnosti I skupiny 1 až 3 se zhutněním strojně | m2 | 708.65
564851111 | Podklad ze štěrkodrtě ŠD plochy přes 100 m2 tl 150 mm | m2 | 971.44
596811122 | Kladení betonové dlažby komunikací pro pěší do lože z kameniva velikosti do 0,09 m2 pl přes 100 do 300 m2 | m2 | 140.782
59245018 | dlažba tvar obdélník betonová 200x100x60mm přírodní | m2 | 64.221
ZP2_pl | PARKOVACÍ STÁNÍ - BETONOVÁ DLAŽBA ZATRAVŇOVACÍ tl. 80 mm | m2 | 186.26
| Souvrství zpevněné plochy - skladba: Kolmá parkovací stání (pl) |  | 0
| 69,96+69,96+46,34 |  | 186.26
| Součet |  | 186.26
Použití figury:
122252204 | Odkopávky a prokopávky nezapažené pro silnice a dálnice v hornině třídy těžitelnosti I objem do 500 m3 strojně | m3 | 273.534
181951112 | Úprava pláně v hornině třídy těžitelnosti I skupiny 1 až 3 se zhutněním strojně | m2 | 708.65
564851111 | Podklad ze štěrkodrtě ŠD plochy přes 100 m2 tl 150 mm | m2 | 971.44
564861111 | Podklad ze štěrkodrtě ŠD plochy přes 100 m2 tl 200 mm | m2 | 237.948
596412212 | Kladení dlažby z vegetačních tvárnic pozemních komunikací tl 80 mm pl přes 100 do 300 m2 | m2 | 186.26
ZP3a_pl | BEZBARIÉROVÉ ÚPRAVY tl. 60 mm | m2 | 7.182
| Souvrtví zpevněné plochy (pl) |  | 0
| varovný pás |  | 0
| (1,50*0,40)+(2,80*0,40)+(3,80*0,40)+(1,20*0,40)+(1,23*0,40) |  | 4.212
| signalizační pás |  | 0
| (1,05*0,80)+(0,95)+(1,18) |  | 2.97
| Součet |  | 7.182
Použití figury:
122252204 | Odkopávky a prokopávky nezapažené pro silnice a dálnice v hornině třídy těžitelnosti I objem do 500 m3 strojně | m3 | 273.534
181951112 | Úprava pláně v hornině třídy těžitelnosti I skupiny 1 až 3 se zhutněním strojně | m2 | 708.65
564851111 | Podklad ze štěrkodrtě ŠD plochy přes 100 m2 tl 150 mm | m2 | 971.44
596811122 | Kladení betonové dlažby komunikací pro pěší do lože z kameniva velikosti do 0,09 m2 pl přes 100 do 300 m2 | m2 | 140.782
59245006 | dlažba tvar obdélník betonová pro nevidomé 200x100x60mm barevná | m2 | 7.397
ZP3b_pl | BEZBARIÉROVÉ ÚPRAVY tl. 80 mm | m2 | 3.948
| Souvrství zpevněné plochy (pl) |  | 0
| varovný pás |  | 0
| (9,87*0,40) |  | 3.948
| Součet |  | 3.948
Použití figury:
122252204 | Odkopávky a prokopávky nezapažené pro silnice a dálnice v hornině třídy těžitelnosti I objem do 500 m3 strojně | m3 | 273.534
181951112 | Úprava pláně v hornině třídy těžitelnosti I skupiny 1 až 3 se zhutněním strojně | m2 | 708.65
564851111 | Podklad ze štěrkodrtě ŠD plochy přes 100 m2 tl 150 mm | m2 | 971.44
564861111 | Podklad ze štěrkodrtě ŠD plochy přes 100 m2 tl 200 mm | m2 | 237.948
596212212.X1 | Kladení betonové dlažby pozemních komunikací ručně tl 80 mm pl přes 100 do 300 m2 (dle PD) | m2 | 51.688
59245226 | dlažba tvar obdélník betonová pro nevidomé 200x100x80mm barevná | m2 | 4.066
ZP4_pl | PARKOVACÍ STÁNÍ, ZPOMALOVACÍ PRUH - DLAŽBA BETONOVÁ tl. 80 mm | m2 | 35.43
| Souvrství zpevněné plochy - skladba: Vyhrazené stání pro IMOB (pl) |  | 0
| parkovací stání |  | 0
| 16,88 |  | 16.88
| zpomalovací pruh |  | 0
| 18,55 |  | 18.55
| Součet |  | 35.43
Použití figury:
122252204 | Odkopávky a prokopávky nezapažené pro silnice a dálnice v hornině třídy těžitelnosti I objem do 500 m3 strojně | m3 | 273.534
181951112 | Úprava pláně v hornině třídy těžitelnosti I skupiny 1 až 3 se zhutněním strojně | m2 | 708.65
564851111 | Podklad ze štěrkodrtě ŠD plochy přes 100 m2 tl 150 mm | m2 | 971.44
564861111 | Podklad ze štěrkodrtě ŠD plochy přes 100 m2 tl 200 mm | m2 | 237.948
596212212.X1 | Kladení betonové dlažby pozemních komunikací ručně tl 80 mm pl přes 100 do 300 m2 (dle PD) | m2 | 51.688
59245020 | dlažba tvar obdélník betonová 200x100x80mm přírodní | m2 | 49.172
ZP5_pl | KOMUNIKACE - ASFALTOVÝ BETON | m2 | 329.92
| Souvrství zpevněné plochy - skladba: Komunikace (pl) |  | 0
| 329,92 |  | 329.92
| Součet |  | 329.92
Použití figury:
122252204 | Odkopávky a prokopávky nezapažené pro silnice a dálnice v hornině třídy těžitelnosti I objem do 500 m3 strojně | m3 | 273.534
181951112 | Úprava pláně v hornině třídy těžitelnosti I skupiny 1 až 3 se zhutněním strojně | m2 | 708.65
564851111 | Podklad ze štěrkodrtě ŠD plochy přes 100 m2 tl 150 mm | m2 | 971.44
565155121 | Asfaltový beton vrstva podkladní ACP 16 (obalované kamenivo OKS) tl 70 mm š přes 3 m | m2 | 329.92
573111112.X1 | Postřik živičný infiltrační s posypem z asfaltu množství 0,7 kg/m2 (dle PD) | m2 | 329.92
573231106 | Postřik živičný spojovací ze silniční emulze v množství 0,30 kg/m2 | m2 | 329.92
577134121 | Asfaltový beton vrstva obrusná ACO 11 (ABS) tř. I tl 40 mm š přes 3 m z nemodifikovaného asfaltu | m2 | 329.92
ZP6_pl | PLOCHA PRO KONTEJNERY tl. 60 mm | m2 | 56.27
| Souvrství zpevněné plochy - skladba: Chodník, plocha pro kontejnery na odpad (pl) |  | 0
| 35,95+20,32 |  | 56.27
| Součet |  | 56.27
Použití figury:
122252204 | Odkopávky a prokopávky nezapažené pro silnice a dálnice v hornině třídy těžitelnosti I objem do 500 m3 strojně | m3 | 273.534
181951112 | Úprava pláně v hornině třídy těžitelnosti I skupiny 1 až 3 se zhutněním strojně | m2 | 708.65
564851111 | Podklad ze štěrkodrtě ŠD plochy přes 100 m2 tl 150 mm | m2 | 971.44
596811122 | Kladení betonové dlažby komunikací pro pěší do lože z kameniva velikosti do 0,09 m2 pl přes 100 do 300 m2 | m2 | 140.782
59245018 | dlažba tvar obdélník betonová 200x100x60mm přírodní | m2 | 64.221
ZP7_pl | PŘESKLÁDÁNÍ STÁVAJÍCÍHO CHODNÍKU tl. 60 mm | m2 | 67.13
| Souvrství zpevněné plochy (pl) |  | 0
| 23,74+19,07+24,32 |  | 67.13
| Součet |  | 67.13
Použití figury:
181951112 | Úprava pláně v hornině třídy těžitelnosti I skupiny 1 až 3 se zhutněním strojně | m2 | 708.65
596811122 | Kladení betonové dlažby komunikací pro pěší do lože z kameniva velikosti do 0,09 m2 pl přes 100 do 300 m2 | m2 | 140.782
ZP8_pl | NÁJEZDOVÁ RAMPA - DLAŽBA BETONOVÁ tl. 80 mm | m2 | 12.31
| Souvrství zpevněné plochy (pl) |  | 0
| 6,05+6,26 |  | 12.31
| Součet |  | 12.31
Použití figury:
122252204 | Odkopávky a prokopávky nezapažené pro silnice a dálnice v hornině třídy těžitelnosti I objem do 500 m3 strojně | m3 | 273.534
181951112 | Úprava pláně v hornině třídy těžitelnosti I skupiny 1 až 3 se zhutněním strojně | m2 | 708.65
564851111 | Podklad ze štěrkodrtě ŠD plochy přes 100 m2 tl 150 mm | m2 | 971.44
564861111 | Podklad ze štěrkodrtě ŠD plochy přes 100 m2 tl 200 mm | m2 | 237.948
596212212.X1 | Kladení betonové dlažby pozemních komunikací ručně tl 80 mm pl přes 100 do 300 m2 (dle PD) | m2 | 51.688
59245020 | dlažba tvar obdélník betonová 200x100x80mm přírodní | m2 | 49.172
ZP9_pl | UMĚLÁ VODÍCÍ LINIE tl. 60 mm | m2 | 4.12
| Souvrství zpevněné plochy (pl) |  | 0
| 4,12 |  | 4.12
| Součet |  | 4.12
Použití figury:
122252204 | Odkopávky a prokopávky nezapažené pro silnice a dálnice v hornině třídy těžitelnosti I objem do 500 m3 strojně | m3 | 273.534
181951112 | Úprava pláně v hornině třídy těžitelnosti I skupiny 1 až 3 se zhutněním strojně | m2 | 708.65
564851111 | Podklad ze štěrkodrtě ŠD plochy přes 100 m2 tl 150 mm | m2 | 971.44
596811122 | Kladení betonové dlažby komunikací pro pěší do lože z kameniva velikosti do 0,09 m2 pl přes 100 do 300 m2 | m2 | 140.782
59245019.X1 | dlažba tvar obdélník betonová pro nevidomé 200x100x60mm přírodní - vodící linie (dle PD) | m2 | 4.244