## Rozpocet
| Název akce: | Revitalizace návsi - KLUKY | [6 empty] | 1
| C 800-1 | Zemní práce
| Polozka ceníku | Popis | M.j. | Mnozství | Jedn. cena | Náklady montáze celkem | Hmotnost jednotková | Hmotnost celkem
1 | 12110-1102 | Sejmutí ornice v tl 200 mm s odvozem do 100 m | m3 | 29.32 |  | 0 | 0 | 0
2 | 12220-2201 | Odkopávky a prokopávky v horn.3 do 100 m3 | m3 | 52.88 |  | 0 | 0 | 0
3 | 16220-1102 | Vodorovné přemístění na násypy do 50 m | m3 | 14.39 |  | 0 | 0 | 0
4 | 16260-1102 | Vodorovné přemístění přebytečného výkopku na vzd. do 5 km | m3 | 38.49 |  | 0 | 0 | 0
5 | 17120-1201 | Ulození sypaniny na skládku | m3 | 38.49 |  | 0 | 0 | 0
6 | 17120-1211 | Skládkovné 38,49 x 1,6 t = 61,58 t | m3 | 61.58 |  | 0 | 0 | 0
7 | 17110-1105 | Ulození sypaniny do zhut. násypů na 103% PS | m3 | 14.39 |  | 0 | 0 | 0
8 | 12210-1401 | Rozpojení ornice na skládce do 100 m3 | m3 | 29 |  | 0 | 0 | 0
9 | 16230-1101 | Vodorovné přemístění ornice ze vzd. 100 m | m3 | 29 |  | 0 | 0 | 0
10 | 18130-1105 | Rozprostření ornice v rovině do 500 m2 v tl. vrstvy 270 mm | m2 | 107 |  | 0 | 0 | 0
11 | 18110-1101 | Úprava pláně bez zhutnění | m2 | 107 |  | 0 | 0 | 0
12 | 18110-1102 | Úprava pláně se zhutněním pod zpevněnými plochami | m2 | 650 |  | 0 | 0 | 0
| Součet: |  |  |  | S= | 0 | S= | 0
| C 822-1 | Pozemní komunikace
| Polozka ceníku | Popis | M.j. | Mnozství | Jedn. cena | Náklady montáze celkem | Hmotnost jednotková | Hmotnost celkem
1 | 56104-1111 | Zřízení podkladu ze zem. uprav. vápnem v tl.30cm | m2 | 26 |  | 0 | 0 | 0
2 | 56106-1111 | Dtto, tl. 400 mm - komunikace na návsi | m2 | 620 |  | 0 | 0 | 0
3 | 56467-1111 | Podklad z kameniva fe 32-63 mm tl. 200 - 250 mm | m2 | 620 |  | 0 | 0.4809 | 298.158
4 | 56473-1111 | Dtto, tl. 100 mm - příjezd. komunikace k RD | m2 | 26 |  | 0 | 0.19695 | 5.1207
5 | 56493-2111 | Mechanicky zpevněné kamenivo v tl. 100 mm | m2 | 646 |  | 0 | 0.24794 | 160.1692
6 | 56481-1111 | Podkl.z drc. kam. fe 8-16mm,tl. 100 mm - písk.dlazba | m2 | 3.8 |  | 0 | 0.0982 | 0.37316
7 | 56484-1111 | Dtto, fe 0-63 mm, tl. 120 mm - pískovc. dlazba | m2 | 3.8 |  | 0 | 0.22542 | 0.85661
8 | 59111-1111 | Dlazba z čedičového kamene do loze písk tl.5cm | m2 | 646 |  | 0 | 0.1837 | 118.6702
9 | 59141-1111 | Kladení dlazby z pískovce, písk.loze do 40 mm | m2 | 3.8 |  | 0 | 0.167 | 0.6346
| Součet: |  |  |  | S= | 0 | S= | 583.9825
SPECIFIKACE
| Polozka ceníku | Popis | M.j. | Mnozství | Jedn. cena | Dodávka celkem | Hmotnost jednotková | Hmotnost celkem
1 |  | Vápno na stabilizaci zeminy : 26 m2 x 0,30 m = 7,80 m3, 620 m2 x 0,40 m = 248 m3, celkem 255,80 m3 x 40 kg = 10232 kg | kg | 10232 |  | 0 |  | 10.232
2 |  | Čedičový kámen: 10 m2 vází 1,7t, 246 m2 : 10 x 1,7 t = 41,82 t | t | 41.82 |  | 0 |  | 41.82
3 |  | Pískovcové desky na dlazbu kolem podstavce kříze, vel. 200/100/40 mm včetně ztr. 2% | m2 | 3.88 |  | 0 | 0.096 | 0.37248
| Součet: |  |  |  | S= | 0 | S= | 52.4245
|  | Montáz: |  |  |  | 0 |  | 583.9825
|  | Celkem: |  |  |  | 0 |  | 636.407
| C 822-1 | Ostatní konstrukce a práce
| Polozka ceníku | Popis | M.j. | Mnozství | Jedn. cena | Náklady montáze celkem | Hmotnost jednotková | Hmotnost celkem
1 | 91624-1213 | Osazení kam. obrubníků stoj. i záhon do bet. loze | m | 86.5 |  | 0 | 0.14067 | 12.168
2 | 91973-1121 | Zarovnání styčné plochy asfaltové se sil II/259 | m | 45 |  | 0 | 0 | 0
| Součet: |  |  |  | S= | 0 | S= | 12.168
1 | [7 empty] | 0
SPECIFIKACE
| Polozka ceníku | Popis | M.j. | Mnozství | Jedn. cena | Dodávka celkem | Hmotnost jednotková | Hmotnost celkem
1 |  | Kamenné obrubníky vel. 150/250/1000 mm - 79 m : 24 = 3,3 t | t | 3.3 |  | 0 |  | 3.3
2 |  | Obrubníky záhonové z pískovce vel. 80/200/1000 mm | m | 7.8 |  | 0 | 0.0368 | 0.28704
| Součet: |  |  |  | S= | 0 | S= | 3.587
|  | Montáz: |  |  |  | 0 |  | 12.168
|  | Celkem: |  |  |  | 0 |  | 15.755
| C 822-1 | Bourací práce
| Polozka ceníku | Popis | M.j. | Mnozství | Jedn. cena | Náklady montáze celkem | Hmotnost jednotková | Hmotnost celkem
1 | 11310-7212 | Odstranění podkladů z kameniva tězeného tl. do 200 mm přes 200 m2 | m2 | 610 |  | 0 |  | 0
2 | 11310-7222 | Odstranění podkladů z kameniva tl. do 200mm | m2 | 610 |  | 0 |  | 0
3 | 11310-7242 | Odstranění zivičné vrstvy v tl. 100 mm | m2 | 610 |  | 0 |  | 0
4 | 11320-2111 | Vytrhání obrub stojatých | m | 82.5 |  | 0 |  | 0
5 | 11310-6121 | Rozebrání beton. dlazby kolem podstavce kříze | m2 | 31 |  | 0 |  | 0
6 | 11310-6161 | Vybourání dlázděného rigolu z drob. kostek | m2 | 15.5 |  | 0 |  | 0
7 | 99722-1551 | Vodorovná doprava suti do 1km | t | 400.16 |  | 0 |  | 0
8 | 99722-1559 | Příplatek za další 1 km - 4 x 400,16 t = 1600,64t | t | 1600.64 |  | 0 |  | 0
9 | 99722-1561 | Vodorovná doprava z kus. materiálu | t | 29.78 |  | 0 |  | 0
10 | 99722-1569 | Příplatek za další 1 km - 4 x 29,78 t = 119,12 t | t | 119.12 |  | 0 |  | 0
11 | 99722-1815 | Skládkovné za beton. odpad - dlazba a obruby | t | 24.82 |  | 0 |  | 0
12 | 99722-1845 | Skládkovné za asfaltový odpad | t | 108.6 |  | 0 |  | 0
13 | 99722-1855 | Skládkovné za odpad z kameniva | t | 294.96 |  | 0 |  | 0
| Součet: |  |  |  | S= | 0 | S= | 0
| C 823-1 | Plocha a úprava území
| Polozka ceníku | Popis | M.j. | Mnozství | Jedn. cena | Náklady montáze celkem | Hmotnost jednotková | Hmotnost celkem
1 | 18200-1111 | Plošná úprava terénu +-10cm | m2 | 107 |  | 0 |  | 0
2 | 18340-3153 | Obdělání půdy hrabáním - 2 x 107 m2 = 214 m2 | m2 | 214 |  | 0 |  | 0
3 | 18480-7111 | Ochrana kmene stromu bedněním | m2 | 16 |  | 0 | 0.0094 | 0.1504
4 | 18480-7112 | Odstranění bednění kolem stromu | m2 | 16 |  | 0 |  | 0
5 | 18040-2111 | Zalození trávníku parkového | m2 | 107 |  | 0 |  | 0
6 | 18580-3111 | Ošetření trávníku | m2 | 107 |  | 0 |  | 0
| Součet: |  |  |  | S= | 0 | S= | 0.1504
SPECIFIKACE
| Polozka ceníku | Popis | M.j. | Mnozství | Jedn. cena | Dodávka celkem | Hmotnost jednotková | Hmotnost celkem
1 |  | Travní semeno park. charakteru - 5 kg na 100 m2 včetně ztratného 5% | kg | 5.62 |  | 0 |  | 0.00562
| Součet: |  |  |  | S= | 0 | S= | 0.00562
|  | Montáz: |  |  |  | 0 |  | 0.1504
|  | Celkem: |  |  |  | 0 |  | 0.15602
Rekapitulace HSV + PSV
1 | C 800-1 | Zemní práce |  |  |  | 0 |  | 0
2 | C 822-1 | Pozemní komunikace |  |  |  | 0 |  | 636.407
3 | C 822-1 | Ostatní konstrukce a práce |  |  |  | 0 |  | 15.755
4 | C 822-1 | Bourací práce |  |  |  | 0 |  | 0
5 | C 823-1 | Plocha a úprava území |  |  |  | 0 |  | 0.15602
[6 empty] | 0 |  | 652.318
| 96811 | Přesun hmot s krytem dlázděným | t | 652.318 |  | 0
|  | Celkem Hl. III. |  |  |  | 0
|  | DPH 21% |  |  |  | 0
|  | Celkem s DPH |  |  |  | 0
Vedlejší náklady : zařízení staveniště
Ostatní náklady:
Geodetické vytýčení
Dopravně inzenýrská opatření:
|  | CELKEM |  |  |  | 0