## List1
Název výrobce automobilu
typové označení
Zadání | Zadavatel požaduje | Splňuje | Účastník nabízí
| výkon min. 225 kW s turbodmychadlem | ANO/NE
| točivý moment min. 2 000 Nm | ANO/NE
| min. rok výroby 1994 | ANO/NE
Pohon | převodovka manuální - min. 5 rychlostí nebo automatická | ANO/NE
| min. 4x4 | ANO/NE
| hydraulický posilovač řízení | ANO/NE
Brzdy přední/zadní | bubnové, ABS | ANO/NE
Karoserie | 4 dveře / 1+5 míst k sezení (všichni ve směru jízdy) | ANO/NE
| min. 4 držáky pro IDP | ANO/NE
| autorádio, radiostanice a ovládání VRZ | ANO/NE
| úložné prostory | ANO/NE
| elektrický nárazníkový monitor ovládaný z kabiny | ANO/NE
Nástavba | konstrukce žárově zinkovaná polepená hliníkovým plechem | ANO/NE
| střecha nástavby pokrytá neklouzavým povrchem | ANO/NE
| nádrž na vodu objem min. 4 000 l, černá ocel opatřena ochraným nástřikem | ANO/NE
| lafetová proufnice otočná | ANO/NE
| couvací kamera | ANO/NE
| výklopné plato pro plovoucí čerpadlo nad čerpadlem | ANO/NE
| vysokotlaké čerpadlo s výkonem min. 3 000 l/min | ANO/NE
| naviják s 60m vysokotlakou hadicí a proudnicí | ANO/NE
| min. 1x hliníkový úložný prostor pro drobnou výbavu | ANO/NE
| LED osvětlovací stožár - manuální zvedání | ANO/NE
| prostory pro příslušenství zakryté roletou z hliníkových lamel | ANO/NE
Celková hmotnost | max. 18 tun | ANO/NE
Pneu | provoz na sněhu a ledu | ANO/NE
Brodivost | min. 750 mm | ANO/NE
Barvy karoserie | základní jasně červená barva (RAL 3020), bílé pruhy o výšce 200 - 350mm vodorovně po bocích (dle platných právních předpisů) | ANO/NE
| velký znak jednotky (do 500mm) | ANO/NE
| označení místa dislokace vozidla | ANO/NE
Výstražné světelné a zvukové zařízení | světelná rampa ZVZ v přední části CAS o výšce 80mm max a délce 1 554mm max s rohovými moduly pro vykrytí 360° vyzařovacího úhlu | ANO/NE
| zadní světelná rampa | ANO/NE
| doplňkové světelné moduly ZVZ na kabině posádky a na karoserii nástavby | ANO/NE
| ZVZ umožňuje reprodukci mluveného slova | ANO/NE
| reproduktor ZVZ je umístěn na vnější straně kabiny tak, aby vyzažoval ve směru jízdy | ANO/NE
| samostatný reproduktor ZVZ může být nahrazen dvojicí paralelně zapojených a sfázovaných reproduktorů o nejméně stejných parametrech jako samostatný reproduktor | ANO/NE
| ovládací prvky ZVZ jsou v kabině v dosahu řidiče a spolujezdce | ANO/NE
| součástí ovládacích prvků je i tlačítko HORN fungující nezávisle na zvoleném tónu | ANO/NE
sváděcí světelná rampa
| veškeré součásti ZVZ jsou provedené v souladu s TP-STS/20-2019 | ANO/NE
záruka na vozidlo | záruku za jakost v délce min. 24 měsíců (bez ohledu na nájezd km) na nové díly a 12 měsíců na podvozek | ANO/NE
stav vozidla | rok výroby 1994 - 2025 | ANO/NE
Poznámka pro účastníky:
- Odpověď ANO/NE je údajem vyjadřujícím splnění/nesplnění požadavků na technickou specifikaci, v ostatních bodech je pro hodnocení nutné doplnit číselnou hodnotu. Nabídka účastníka, která nebude splňovat požadované technické parametry, může být zadavatelem vyřazena z důvodu nesplnění zadávacích podmínek. - Do nabídky uveďte výrobce a typové označení - Účastník je povinen tabulku kompletně vyplnit !
V______ dne _____
……………………………………………………………. jméno a příjmení osoby oprávněné jednat či zastupovat