## List1
Typ techniky |  | Obchodní značka | Cena za 1 ks v Kč bez DPH | Cena za 1 ks v Kč včetně DPH
|  |  | 0 | 0
Příloha č. 5 "Technická specifikace předmětu veřejné zakázky"
Technická specifikace |  |  | Nabídka uchazeče
Uchazeč vyplňuje pouze žlutě podbarvená pole. |  |  | ANO/NE (VYBERTE)
(m,cm,t,kg,km/h,…) vložit nabídku uchazeče
Základ stroje | Palivo: diesel |  | ANO/NE
| Výkon motoru: minimálně 25 Kw. |  | ANO/NE | (Kw)
| Homologace stroje pro provoz na pozemních komunikacích |  | ANO/NE
| Hydrostatický pohon pojezdu všech 4 kol |  | ANO/NE
| Hydraulický pohon nástaveb |  | ANO/NE
| Maximální pojezdová rychlost: minimálně 20 km/h |  | ANO/NE | (km/h)
| Kabina: klimatizovaná, min. jednomístná, topení, ventilace, počitadlo motohodin |  | ANO/NE
| Výstražný maják umístěný na vozidle |  | ANO/NE
| Sedadlo řidiče: odpružené |  | ANO/NE
| Poloměr otáčení mezi zdmi: max. 310 cm |  | ANO/NE | (cm)
| Pohotovostní hmotnost stroje max. 1 750 kg |  | ANO/NE | (kg)
| Celková hmotnost vozidla: max. 3,5 tuny (řidičské oprávnění skupiny B) |  | ANO/NE | (t/kg)
| Výška stroje s kabinou: max. 2,1 m |  | ANO/NE | (m)
| Průjezdná šířka stroje: max. 1,3 m |  | ANO/NE | (m)
| min. 2 ks předního pracovního světla |  | ANO/NE | (ks)
| Středové řízení |  | ANO/NE
| Polohovatelný volant |  | ANO/NE
| Zařízení na kontrolu stavu PHM v nádrži |  | ANO/NE
Nabídka uchazeče
Mycí + zametací nástavba | Min. 2 rotující talířové kartáče, uloženy před nápravou |  | ANO/NE
| Základní zametací šíře: min. 2000 mm |  | ANO/NE | (mm)
| Ruční vnější sací hadice: dosah min. 3 m |  | ANO/NE | (m)
| Nezávislé ovládání kartáčů |  | ANO/NE
| Objem sběrné nádoby: min. 500 l |  | ANO/NE | (l)
| Objem zásobníku vody: min. 70 l |  | ANO/NE | (l)
| Výška vyklápění: min. 1,3 m |  | ANO/NE | (m)
| Zkrápění na kartáčích |  | ANO/NE
| Zkrápění v sací hadici nebo ve sběrné nádobě |  | ANO/NE
| Sací hadice vedena od hubice do násypky středem stroje |  | ANO/NE
| Norma snížení prašnosti: norma PM 10 (doložení certifikátem či jiným dokumentem) |  | ANO/NE
| Plynulá regulace otáček kartáčů z kabiny obsluhy |  | ANO/NE
| Plynule regulovatelný sací výkon |  | ANO/NE
| Možnost zametání v různých výškových úrovních (paralelní čistění silnice i obrubníku) |  | ANO/NE
Nabídka uchazeče
Ostatní požadavky | Dodání návodu k obsluze základu stroje, mycích a zametacích nástaveb v českém jazyce |  | ANO/NE
| Dodání katalogu náhradních dílů v českém jazyce |  | ANO/NE