## Pokyny pro vyplnění
Pokyny pro vyplnění
Ve všech listech tohoto souboru můžete měnit pouze buňky s modrým pozadím. Jedná se o tyto údaje : - údaje o firmě - jednotkové ceny položek zadané na maximálně dvě desetinná místa

## Stavba
#RTSROZP# | Soupis stavebních prací, dodávek a služeb
| Stavba: |  | 052026 | Uherský Brod, ul.Na Tržíšti - oprava vodovodního řadu D.1.8
| Zadavatel | [5 empty] | IČO:
DIČ:
| Projektant: | [5 empty] | IČO:
DIČ:
| Zhotovitel: | [5 empty] | IČO:
DIČ:
| Vypracoval: |  | Šliwová S.
| Rozpis ceny | [6 empty] | Celkem
HSV | HSV | [6 empty] | 0
PSV | PSV | [6 empty] | 0
MON | MON | [6 empty] | 0
VN | Vedlejší náklady | [6 empty] | 0
ON | Ostatní náklady | [6 empty] | 0
| Celkem | [6 empty] | 0
Rekapitulace daní
| Základ pro sníženou DPH |  |  | 12 | % | 0 |  |  | CZK
| Snížená DPH |  |  | 12 | % | 0 |  |  | CZK
| Základ pro základní DPH |  |  | 21 | % | 0 |  |  | CZK
| Základní DPH |  |  | 21 | % | 0 |  |  | CZK
0 | Zaokrouhlení |  |  |  |  | 0 |  |  | CZK
0 | Cena celkem bez DPH |  |  |  |  | 0 |  |  | CZK
| Cena celkem s DPH |  |  |  |  | 0 |  |  | CZK
|  | v |  |  | dne
|  |  | Za zhotovitele |  |  |  | Za objednatele
Rekapitulace dílčích částí
#CASTI>> | Číslo | Název |  |  | Základ pro sníženou DPH | Základ pro základní DPH | DPH celkem | Cena celkem | %
1 | Stavba |  |  |  | 0 | 0 |  | 0
2 |  | Ostatní a vedlejší náklady |  |  | 0 | 0 |  | 0
3 | 01 | Ostatní a vedlejší náklady |  |  | 0 | 0 |  | 0
2 |  | Inženýrský objekt
2 | SO 01 | Oprava vodovodního řadu |  |  | 0 | 0 |  | 0
3 | 01 | Vodovodní řad D.1.8 |  |  | 0 | 0 |  | 0
| Celkem za stavbu |  |  |  | 0 | 0 | 0 | 0 | 0
#POPS | Popis stavby: 052026 - Uherský Brod, ul.Na Tržíšti - oprava vodovodního řadu D.1.8
#POPO | Popis objektu: 00 - Ostatní a vedlejší náklady
#POPR | Popis rozpočtu: 01 - Ostatní a vedlejší náklady
#POPO | Popis objektu: SO 01 - Oprava vodovodního řadu
#POPR | Popis rozpočtu: 01 - Vodovodní řad D.1.8
Rekapitulace dílů
| Číslo | Název |  |  | Typ dílu |  |  | Celkem | %
| 1 | Zemní práce |  |  | HSV |  |  | 0
| 11 | Přípravné a přidružené práce |  |  | HSV |  |  | 0
| 4 | Vodorovné konstrukce |  |  | HSV |  |  | 0
| 5 | Komunikace |  |  | HSV |  |  | 0
| 8 | Trubní vedení |  |  | HSV |  |  | 0
| 93 | Dokončovací práce inženýrských staveb |  |  | HSV |  |  | 0
| 96 | Bourání konstrukcí |  |  | HSV |  |  | 0
| 99 | Staveništní přesun hmot |  |  | HSV |  |  | 0
| 767 | Konstrukce zámečnické |  |  | PSV |  |  | 0
| D96 | Přesuny suti a vybouraných hmot |  |  | PSU |  |  | 0
| VN | Vedlejší náklady |  |  | VN |  |  | 0
| ON | Ostatní náklady |  |  | ON |  |  | 0
| Cena celkem | [6 empty] | 0 | 0
Note on D11: Název
Note on I11: IČO
Note on D12: Ulice
Note on I12: DIČ
Note on D13: PSČ
Note on E13: Místo

## VzorPolozky (hidden)
Položkový rozpočet
S:
O:
R:

## 00 01 Naklady
Soupis vedlejších a ostatních nákladů | [27 empty] | #TypZaznamu#
S: | 052026 | Uherský Brod, ul.Na Tržíšti - oprava vodovodního řadu D.1.8 | [25 empty] | STA
O: | 00 | Ostatní a vedlejší náklady | [22 empty] | NAK |  |  | OBJ
R: | 01 | Ostatní a vedlejší náklady | [25 empty] | ROZ
P.č. | Číslo položky | Název položky | MJ | Množství | Cena / MJ | Celkem | Dodávka | Dodávka celk. | Montáž | Montáž celk. | DPH | Cena s DPH | Hmotnost / MJ | Hmotnost celk.(t) | Dem. hmotnost / MJ | Dem. hmotnost celk.(t) | Ceník | Cen. soustava / platnost | Cenová úroveň | Nhod / MJ | Nhod celk. | Dodavatel | Typ položky | Stav položky
Díl: | VN | Vedlejší náklady |  |  |  | 0 |  | 0 |  | 0 |  | 0 |  | 0 |  | 0 |  |  |  |  | 0 | [6 empty] | DIL
1 | 005111020R | Vytyčení stavby | Soubor | 1 |  | 0 |  | 0 |  | 0 | 21 | 0 | 0 | 0 | 0 | 0 |  | RTS 26/ I | Indiv | 0 | 0 |  | VRN | Běžná |  |  |  | POL99_8
|  | Geodetické zaměření rohů stavby, stabilizace bodů a sestavení laviček. | [25 empty] | POP
|  | Vyhotovení protokolu o vytyčení stavby se seznamem souřadnic vytyčených bodů a jejich polohopisnými (S-JTSK) a výškopisnými (Bpv) hodnotami. | [25 empty] | POP | Vyhotovení protokolu o vytyčení stavby se seznamem souřadnic vytyčených bodů a jejich polohopisnými (S-JTSK) a výškopisnými (Bpv) hodnotami.
SPU
2 | 005111021R | Vytyčení inženýrských sítí | Soubor | 1 |  | 0 |  | 0 |  | 0 | 21 | 0 | 0 | 0 | 0 | 0 |  | RTS 26/ I | Indiv | 0 | 0 |  | VRN | Běžná |  |  |  | POL99_8
|  | Zaměření a vytýčení stávajících inženýrských sítí v místě stavby z hlediska jejich ochrany při provádění stavby. | [25 empty] | POP | Zaměření a vytýčení stávajících inženýrských sítí v místě stavby z hlediska jejich ochrany při provádění stavby.
SPU
3 | 005121016R | Vybudování zařízení staveniště pro JKSO 827 | Soubor | 1 |  | 0 |  | 0 |  | 0 | 21 | 0 | 0 | 0 | 0 | 0 |  | RTS 26/ I | Indiv | 0 | 0 |  | VRN | Běžná |  |  |  | POL99_8
|  | Vybudování zpevněných ploch pro skladování materiálu, doprava a osazení kontejnerů pro skladování. | [25 empty] | POP
|  | Sejmutí ornice, hrubá úprava terénu a zpevnění ploch pro osazení objektů sociálního zařízení staveniště a kanceláří stavby. | [25 empty] | POP | Sejmutí ornice, hrubá úprava terénu a zpevnění ploch pro osazení objektů sociálního zařízení staveniště a kanceláří stavby.
|  | Doprava a osazení mobilních buněk sociálního zařízení – umývárny, toalety, šatny. | [25 empty] | POP
|  | Doprava a osazení kanceláří stavby a technického dozoru. | [25 empty] | POP
|  | Doprava a osazení lávek pro chodce do 2 m délky, mostů do 5 délky. | [25 empty] | POP
|  | Zřízení osvětlení staveniště (včetně stožárů a osvětlovacích těles). | [25 empty] | POP
|  | Zřízení dočasných ochranných zařízení (plachty, stěny, stany), jestliže jsou vyžadovány technologií montáže. | [25 empty] | POP | Zřízení dočasných ochranných zařízení (plachty, stěny, stany), jestliže jsou vyžadovány technologií montáže.
|  | Náhradní zdroj elektrické energie. | [25 empty] | POP
SPU
4 | 005121026R | Provoz zařízení staveniště pro JKSO 827 | Soubor | 1 |  | 0 |  | 0 |  | 0 | 21 | 0 | 0 | 0 | 0 | 0 |  | RTS 26/ I | Indiv | 0 | 0 |  | VRN | Běžná |  |  |  | POL99_8
|  | Opotřebení nebo pronájem skladovacích kontejnerů. | [25 empty] | POP
|  | Opotřebení a údržba nebo pronájem sociálního zařízení – umývárny, toalety, šatny. | [25 empty] | POP
|  | Opotřebení nebo pronájem kanceláří stavby a technického dozoru. | [25 empty] | POP
|  | Opotřebení lávek pro chodce do 2 m délky, mostů do 5 délky. | [25 empty] | POP
|  | Spotřeba vody a elektrické energie pro potřebu sociálních zařízení a kanceláří stavby. | [25 empty] | POP
|  | Pronájem, opotřebení a spotřeba pohonných hmot náhradního zdroje elektrické energie. | [25 empty] | POP
|  | Úklid v prostorách sociálního zařízení a kanceláří stavby. | [25 empty] | POP
|  | Opotřebení dočasných ochranných zařízení (plachty, stěny, stany). | [25 empty] | POP
|  | Spotřeba vody a elektrické energie, nebo pohonných hmot pro potřebu sociálních zařízení a kanceláří stavby. | [25 empty] | POP | Spotřeba vody a elektrické energie, nebo pohonných hmot pro potřebu sociálních zařízení a kanceláří stavby.
SPU
5 | 005121036R | Odstranění zařízení staveniště pro JKSO 827 | Soubor | 1 |  | 0 |  | 0 |  | 0 | 21 | 0 | 0 | 0 | 0 | 0 |  | RTS 26/ I | Indiv | 0 | 0 |  | VRN | Běžná |  |  |  | POL99_8
|  | Odvoz kontejnerů pro skladování a uvedení zpevněných ploch pro skladování do původního stavu. | [25 empty] | POP
|  | Uvedení zpevněných ploch pro osazení objektů sociálního zařízení staveniště a kanceláří stavby do původního stavu. | [25 empty] | POP | Uvedení zpevněných ploch pro osazení objektů sociálního zařízení staveniště a kanceláří stavby do původního stavu.
|  | Případné ohumusování. | [25 empty] | POP
|  | Odvoz mobilních buněk sociálního zařízení, nebo uvedení do původního stavu prostor pronajatých. | [25 empty] | POP
|  | Odvoz mobilních kanceláří stavby a technického dozoru, nebo uvedení do původního stavu prostor pronajatých. | [25 empty] | POP | Odvoz mobilních kanceláří stavby a technického dozoru, nebo uvedení do původního stavu prostor pronajatých.
|  | Odvoz provizorních mostů a lávek. | [25 empty] | POP
|  | Zrušení vnitrostaveništního rozvodu energie včetně rozvaděčů a osvětlení staveniště (včetně stožárů a osvětlovacích těles). | [25 empty] | POP | Zrušení vnitrostaveništního rozvodu energie včetně rozvaděčů a osvětlení staveniště (včetně stožárů a osvětlovacích těles).
|  | Odvoz náhradního zdroje. | [25 empty] | POP
SPU
6 | 005124010R | Koordinační činnost | Soubor | 1 |  | 0 |  | 0 |  | 0 | 21 | 0 | 0 | 0 | 0 | 0 |  | RTS 26/ I | Indiv | 0 | 0 |  | VRN | Běžná |  |  |  | POL99_8
|  | Koordinace stavebních a technologických dodávek stavby. | [25 empty] | POP
SPU
Díl: | ON | Ostatní náklady |  |  |  | 0 |  | 0 |  | 0 |  | 0 |  | 0 |  | 0 |  |  |  |  | 0 | [6 empty] | DIL
7 | 005211030R | Dočasná dopravní opatření | Soubor | 1 |  | 0 |  | 0 |  | 0 | 21 | 0 | 0 | 0 | 0 | 0 |  | RTS 26/ I | Indiv | 0 | 0 |  | VRN | Běžná |  |  |  | POL99_8
|  | Náklady na vyhotovení návrhu dočasného dopravního značení, jeho projednání s dotčenými orgány a organizacemi, dodání dopravních značek a světelné signalizace, jejich rozmístění a přemísťování a jejich údržba v průběhu výstavby včetně následného odstranění po ukončení stavebních prací. | [25 empty] | POP | Náklady na vyhotovení návrhu dočasného dopravního značení, jeho projednání s dotčenými orgány a organizacemi, dodání dopravních značek a světelné signalizace, jejich rozmístění a přemísťování a jejich údržba v průběhu výstavby včetně následného odstranění po ukončení stavebních prací.
SPU
8 | 005211040R | Užívání veřejných ploch a prostranství | Soubor | 1 |  | 0 |  | 0 |  | 0 | 21 | 0 | 0 | 0 | 0 | 0 |  | RTS 26/ I | Indiv | 0 | 0 |  | VRN | Běžná |  |  |  | POL99_8
|  | Náklady a poplatky spojené s užíváním veřejných ploch a prostranství, pokud jsou stavebními pracemi nebo souvisejícími činnostmi dotčeny, a to včetně užívání ploch v souvislosti s uložením stavebního materiálu nebo stavebního odpadu. | [25 empty] | POP | Náklady a poplatky spojené s užíváním veřejných ploch a prostranství, pokud jsou stavebními pracemi nebo souvisejícími činnostmi dotčeny, a to včetně užívání ploch v souvislosti s uložením stavebního materiálu nebo stavebního odpadu.
SPU
9 | 00523 R | Zkoušky a revize | Soubor | 1 |  | 0 |  | 0 |  | 0 | 21 | 0 | 0 | 0 | 0 | 0 |  | RTS 26/ I | Indiv | 0 | 0 |  | VRN | Běžná |  |  |  | POL99_8
|  | Náklady zhotovitele, související s prováděním zkoušek a revizí předepsaných technickými normami nebo objednatelem a které jsou pro provedení díla nezbytné. | [25 empty] | POP | Náklady zhotovitele, související s prováděním zkoušek a revizí předepsaných technickými normami nebo objednatelem a které jsou pro provedení díla nezbytné.
SPU
10 | 005241020R | Geodetické zaměření skutečného provedení | Soubor | 1 |  | 0 |  | 0 |  | 0 | 21 | 0 | 0 | 0 | 0 | 0 |  | RTS 26/ I | Indiv | 0 | 0 |  | VRN | Běžná |  |  |  | POL99_8
|  | Náklady na provedení skutečného zaměření stavby v rozsahu nezbytném pro zápis změny do katastru nemovitostí. | [25 empty] | POP | Náklady na provedení skutečného zaměření stavby v rozsahu nezbytném pro zápis změny do katastru nemovitostí.
SPU
11 | 005241010R | Dokumentace skutečného provedení | Soubor | 1 |  | 0 |  | 0 |  | 0 | 21 | 0 | 0 | 0 | 0 | 0 |  | RTS 26/ I | Indiv | 0 | 0 |  | VRN | Běžná |  |  |  | POL99_8
|  | Náklady na vyhotovení dokumentace skutečného provedení stavby a její předání objednateli v požadované formě a požadovaném počtu. | [25 empty] | POP | Náklady na vyhotovení dokumentace skutečného provedení stavby a její předání objednateli v požadované formě a požadovaném počtu.
SPU
12 | 00521103T0 | Čištění komunikací v průběhu stavby | Soubor | 1 |  | 0 |  | 0 |  | 0 | 21 | 0 | 0 | 0 | 0 | 0 |  | Vlastní | Indiv | 0 | 0 |  | VRN | Běžná |  |  |  | POL99_8
|  | Včetně opravy a údržby komunikací užívaných v průběhu stavby. | [25 empty] | POP
SPU
13 | 005231031T | Náklady spojené s provizorním zásobováním odstavených objektů pitnou vodou | Soubor | 1 |  | 0 |  | 0 |  | 0 | 21 | 0 | 0 | 0 | 0 | 0 |  | Vlastní | Indiv | 0 | 0 |  | VRN | Běžná |  |  |  | POL99_8
|  | Náklady na opatření na síti,odstavení vodárenského zařízení a jeho opětovné uvedení do provozu. | [25 empty] | POP
|  | Přistavení cisteren pro zásobení obyvatel pitnou vodou. | [25 empty] | POP
SPU
14 | 005241030T | Pasportizace objektů | Soubor | 1 |  | 0 |  | 0 |  | 0 | 21 | 0 | 0 | 0 | 0 | 0 |  | Vlastní | Indiv | 0 | 0 |  | VRN | Běžná |  |  |  | POL99_8
|  | Zdokumentování pozemních a jiných objektů v blízkosti stavby a před jejím zahájením(fotodokumentace,video,popisy) | [25 empty] | POP | Zdokumentování pozemních a jiných objektů v blízkosti stavby a před jejím zahájením(fotodokumentace,video,popisy)
SPU
[26 empty] | 12 | 21 | DPH
| Celkem |  |  |  |  | 0 | [19 empty] | 0 | 0 | SUM
END
Note on S6: Jedná se o informaci, zda se jedná o položku, která je do rozpočtu zadána z cenové soustavy RTS, nebo vlastní.
Note on T6: Jedná se o název CÚ, která je zadána u položky rozpočtu

## SO 01 01 Pol
Položkový soupis prací a dodávek | [27 empty] | #TypZaznamu#
S: | 052026 | Uherský Brod, ul.Na Tržíšti - oprava vodovodního řadu D.1.8 | [25 empty] | STA
O: | SO 01 | Oprava vodovodního řadu | [22 empty] | ING |  |  | OBJ
R: | 01 | Vodovodní řad D.1.8 | [25 empty] | ROZ
P.č. | Číslo položky | Název položky | MJ | Množství | Cena / MJ | Celkem | Dodávka | Dodávka celk. | Montáž | Montáž celk. | DPH | Cena s DPH | Hmotnost / MJ | Hmotnost celk.(t) | Dem. hmotnost / MJ | Dem. hmotnost celk.(t) | Ceník | Cen. soustava / platnost | Cenová úroveň | Nhod / MJ | Nhod celk. | Dodavatel | Typ položky | Stav položky
Díl: | 1 | Zemní práce |  |  |  | 0 |  | 0 |  | 0 |  | 0 |  | 38.1 |  | 0 |  |  |  |  | 756.6 | [6 empty] | DIL
1 | 115101202R00 | Čerpání vody na dopravní výšku do 10 m s uvažovaným průměrným přítokem přes 500 do 1 000 l/min | h | 240 |  | 0 |  | 0 |  | 0 | 21 | 0 | 4e-05 | 0.01 | 0 | 0 | 800-1 | RTS 26/ I | RTS 26/ I | 0.303 | 72.72 |  | Práce | Běžná |  |  |  | POL1_
|  | na vzdálenost od hladiny vody v jímce po výšku roviny proložené osou nejvyššího bodu výtlačného potrubí. Včetně odpadní potrubí v délce do 20 m. | [25 empty] | SPI |  | na vzdálenost od hladiny vody v jímce po výšku roviny proložené osou nejvyššího bodu výtlačného potrubí. Včetně odpadní potrubí v délce do 20 m.
SPU
2 | 115101302R00 | Pohotovost záložní čerpací soupravy na dopravní výšku do 10 m s uvažovaným průměrným přítokem přes 500 do 1 000 l/min | den | 30 |  | 0 |  | 0 |  | 0 | 21 | 0 | 0 | 0 | 0 | 0 | 800-1 | RTS 26/ I | RTS 26/ I | 0 | 0 |  | Práce | Běžná |  |  |  | POL1_
|  | na vzdálenost (výšku) od hladiny vody v jímce po výšku roviny proložené osou nejvyššího bodu výtlačného potrubí. Včetně sacího a výtlačného potrubí, příp. odpadních žlabů, lešení pod čerpadlo a pod potrubí nebo pod odpadní žlaby a záložního zdroje energie. | [25 empty] | SPI |  | na vzdálenost (výšku) od hladiny vody v jímce po výšku roviny proložené osou nejvyššího bodu výtlačného potrubí. Včetně sacího a výtlačného potrubí, příp. odpadních žlabů, lešení pod čerpadlo a pod potrubí nebo pod odpadní žlaby a záložního zdroje energie.
SPU
3 | 119001411R00 | Dočasné zajištění podzemního potrubí nebo vedení betonového potrubí do DN 200 | m | 3 |  | 0 |  | 0 |  | 0 | 21 | 0 | 0.0107 | 0.03 | 0 | 0 | 800-1 | RTS 26/ I | RTS 26/ I | 0.908 | 2.72 |  | Práce | Běžná |  |  |  | POL1_
|  | ve výkopišti ve stavu a poloze, ve kterých byla na začátku zemních prací, a to podepřením, vzepřením nebo vyvěšením, případně s ochranným bedněním, se zřízením a odstraněním zajišťovací konstrukce a včetně opotřebení použitých materiálů, | [25 empty] | SPI |  | ve výkopišti ve stavu a poloze, ve kterých byla na začátku zemních prací, a to podepřením, vzepřením nebo vyvěšením, případně s ochranným bedněním, se zřízením a odstraněním zajišťovací konstrukce a včetně opotřebení použitých materiálů,
|  | vodovod : 2*1,00 |  | 2 | [23 empty] | VV | 0
|  | kanalizace : 1*1,00 |  | 1 | [23 empty] | VV | 0
SPU
4 | 119001421R00 | Dočasné zajištění podzemního potrubí nebo vedení kabelů do 3 kabelů | m | 7 |  | 0 |  | 0 |  | 0 | 21 | 0 | 0.02478 | 0.17 | 0 | 0 | 800-1 | RTS 26/ I | RTS 26/ I | 0.547 | 3.83 |  | Práce | Běžná |  |  |  | POL1_
|  | ve výkopišti ve stavu a poloze, ve kterých byla na začátku zemních prací, a to podepřením, vzepřením nebo vyvěšením, případně s ochranným bedněním, se zřízením a odstraněním zajišťovací konstrukce a včetně opotřebení použitých materiálů, | [25 empty] | SPI |  | ve výkopišti ve stavu a poloze, ve kterých byla na začátku zemních prací, a to podepřením, vzepřením nebo vyvěšením, případně s ochranným bedněním, se zřízením a odstraněním zajišťovací konstrukce a včetně opotřebení použitých materiálů,
|  | kabel VN, NN : 5*1,00 |  | 5 | [23 empty] | VV | 0
|  | kabel VO : 2*1,00 |  | 2 | [23 empty] | VV | 0
SPU
5 | 120001101R00 | Ztížené vykopávky v horninách jakékoliv třídy | m3 | 12.5 |  | 0 |  | 0 |  | 0 | 21 | 0 | 0 | 0 | 0 | 0 | 800-1 | RTS 26/ I | RTS 26/ I | 1.548 | 19.35 |  | Práce | Běžná |  |  |  | POL1_
|  | příplatek k cenám vykopávek za ztížení vykopávky v blízkosti podzemního vedení nebo výbušnin v horninách jakékoliv třídy, | [25 empty] | SPI |  | příplatek k cenám vykopávek za ztížení vykopávky v blízkosti podzemního vedení nebo výbušnin v horninách jakékoliv třídy,
|  | vodovod : 2*1,00*1,00*1,60 |  | 3.2 | [23 empty] | VV | 0
|  | kanalizace : 1*1,00*1,00*1,60 |  | 1.6 | [23 empty] | VV | 0
|  | kabel VN, NN : 5*1,00*1,00*1,10 |  | 5.5 | [23 empty] | VV | 0
|  | kabel VO : 2*1,00*1,00*1,10 |  | 2.2 | [23 empty] | VV | 0
SPU
6 | 121101103R00 | Sejmutí ornice s přemístěním na vzdálenost přes 100 do 250 m | m3 | 7.248 |  | 0 |  | 0 |  | 0 | 21 | 0 | 0 | 0 | 0 | 0 | 800-1 | RTS 26/ I | RTS 26/ I | 0.0134 | 0.1 |  | Práce | Běžná |  |  |  | POL1_
|  | nebo lesní půdy, s vodorovným přemístěním na hromady v místě upotřebení nebo na dočasné či trvalé skládky se složením | [25 empty] | SPI |  | nebo lesní půdy, s vodorovným přemístěním na hromady v místě upotřebení nebo na dočasné či trvalé skládky se složením
|  | manip.jámy : 2*(1,50*1,50)*0,15 |  | 0.675 | [23 empty] | VV | 0
|  | 2*(1,50*3,00)*0,15 |  | 1.35 | [23 empty] | VV | 0
|  | rýhy : 4,20*1,10*0,15 |  | 0.693 | [23 empty] | VV | 0
|  | 3,00*1,10*0,15 |  | 0.495 | [23 empty] | VV | 0
|  | sondy : 10*(1,50*1,50)*0,15 |  | 3.375 | [23 empty] | VV | 0
|  | přípojky : 4,00*1,10*0,15 |  | 0.66 | [23 empty] | VV | 0
SPU
7 | 131201201R00 | Hloubení zapažených jam a zářezů do 100 m3, v hornině 3, převážně ručně | m3 | 13.1625 |  | 0 |  | 0 |  | 0 | 21 | 0 | 0 | 0 | 0 | 0 | 800-1 | RTS 26/ I | RTS 26/ I | 2.249 | 29.6 |  | Práce | Běžná |  |  |  | POL1_
|  | s urovnáním dna do předepsaného profilu a spádu, s případně nutným přemístěním výkopku ve výkopišti a dále buď s přemístěním výkopku na přilehlém terénu na vzdálenost do 3 m od kraje jámy nebo s naložením na dopravní prostředek | [25 empty] | SPI |  | s urovnáním dna do předepsaného profilu a spádu, s případně nutným přemístěním výkopku ve výkopišti a dále buď s přemístěním výkopku na přilehlém terénu na vzdálenost do 3 m od kraje jámy nebo s naložením na dopravní prostředek
|  | manip.jámy : 2*(1,50*1,50)*(2,10-0,15)/100*50 |  | 4.3875 | [23 empty] | VV | 0
|  | 2*(1,50*3,00)*(2,10-0,15)/100*50 |  | 8.775 | [23 empty] | VV | 0
SPU
8 | 131201209R00 | Hloubení zapažených jam a zářezů příplatek za lepivost, v hornině 3, | m3 | 3.9486 |  | 0 |  | 0 |  | 0 | 21 | 0 | 0 | 0 | 0 | 0 | 800-1 | RTS 26/ I | RTS 26/ I | 0.107 | 0.42 |  | Práce | Běžná |  |  |  | POL1_
|  | s urovnáním dna do předepsaného profilu a spádu, s případně nutným přemístěním výkopku ve výkopišti a dále buď s přemístěním výkopku na přilehlém terénu na vzdálenost do 3 m od kraje jámy nebo s naložením na dopravní prostředek | [25 empty] | SPI |  | s urovnáním dna do předepsaného profilu a spádu, s případně nutným přemístěním výkopku ve výkopišti a dále buď s přemístěním výkopku na přilehlém terénu na vzdálenost do 3 m od kraje jámy nebo s naložením na dopravní prostředek
|  | 13,162/100*30 |  | 3.9486 | [23 empty] | VV | 0
SPU
9 | 131301201R00 | Hloubení zapažených jam a zářezů do 100 m3, v hornině 4, převážně ručně | m3 | 13.1625 |  | 0 |  | 0 |  | 0 | 21 | 0 | 0 | 0 | 0 | 0 | 800-1 | RTS 26/ I | RTS 26/ I | 2.965 | 39.03 |  | Práce | Běžná |  |  |  | POL1_
|  | s urovnáním dna do předepsaného profilu a spádu, s případně nutným přemístěním výkopku ve výkopišti a dále buď s přemístěním výkopku na přilehlém terénu na vzdálenost do 3 m od kraje jámy nebo s naložením na dopravní prostředek | [25 empty] | SPI |  | s urovnáním dna do předepsaného profilu a spádu, s případně nutným přemístěním výkopku ve výkopišti a dále buď s přemístěním výkopku na přilehlém terénu na vzdálenost do 3 m od kraje jámy nebo s naložením na dopravní prostředek
|  | manip.jámy : 2*(1,50*1,50)*(2,10-0,15)/100*50 |  | 4.3875 | [23 empty] | VV | 0
|  | 2*(1,50*3,00)*(2,10-0,15)/100*50 |  | 8.775 | [23 empty] | VV | 0
SPU
10 | 131301209R00 | Hloubení zapažených jam a zářezů příplatek za lepivost, v hornině 4, | m3 | 3.9486 |  | 0 |  | 0 |  | 0 | 21 | 0 | 0 | 0 | 0 | 0 | 800-1 | RTS 26/ I | RTS 26/ I | 0.154 | 0.61 |  | Práce | Běžná |  |  |  | POL1_
|  | s urovnáním dna do předepsaného profilu a spádu, s případně nutným přemístěním výkopku ve výkopišti a dále buď s přemístěním výkopku na přilehlém terénu na vzdálenost do 3 m od kraje jámy nebo s naložením na dopravní prostředek | [25 empty] | SPI |  | s urovnáním dna do předepsaného profilu a spádu, s případně nutným přemístěním výkopku ve výkopišti a dále buď s přemístěním výkopku na přilehlém terénu na vzdálenost do 3 m od kraje jámy nebo s naložením na dopravní prostředek
|  | 13,162/100*30 |  | 3.9486 | [23 empty] | VV | 0
SPU
11 | 132201211R00 | Hloubení rýh šířky přes 60 do 200 cm do 100 m3, v hornině 3, hloubení strojně | m3 | 6.5395 |  | 0 |  | 0 |  | 0 | 21 | 0 | 0 | 0 | 0 | 0 | 800-1 | RTS 26/ I | RTS 26/ I | 0.2 | 1.31 |  | Práce | Běžná |  |  |  | POL1_
|  | zapažených i nezapažených, s urovnáním dna do předepsaného profilu a spádu, s případně nutným přehozením výkopku na vzdálenost do 3 m ve výkopišti, s přehozením výkopku na přilehlém terénu na vzdálenost do 5 m od podélné osy rýhy nebo s naložením výkopku na dopravní prostředek. | [25 empty] | SPI |  | zapažených i nezapažených, s urovnáním dna do předepsaného profilu a spádu, s případně nutným přehozením výkopku na vzdálenost do 3 m ve výkopišti, s přehozením výkopku na přilehlém terénu na vzdálenost do 5 m od podélné osy rýhy nebo s naložením výkopku na dopravní prostředek.
|  | rýhy : 4,20*1,10*(1,60-0,15)/100*50 |  | 3.3495 | [23 empty] | VV | 0
|  | přípojky : 4,00*1,10*(1,60-0,15)/100*50 |  | 3.19 | [23 empty] | VV | 0
SPU
12 | 132201219R00 | Hloubení rýh šířky přes 60 do 200 cm příplatek za lepivost, v hornině 3, | m3 | 3.27 |  | 0 |  | 0 |  | 0 | 21 | 0 | 0 | 0 | 0 | 0 | 800-1 | RTS 26/ I | RTS 26/ I | 0.084 | 0.27 |  | Práce | Běžná |  |  |  | POL1_
|  | zapažených i nezapažených, s urovnáním dna do předepsaného profilu a spádu, s případně nutným přehozením výkopku na vzdálenost do 3 m ve výkopišti, s přehozením výkopku na přilehlém terénu na vzdálenost do 5 m od podélné osy rýhy nebo s naložením výkopku na dopravní prostředek. | [25 empty] | SPI |  | zapažených i nezapažených, s urovnáním dna do předepsaného profilu a spádu, s případně nutným přehozením výkopku na vzdálenost do 3 m ve výkopišti, s přehozením výkopku na přilehlém terénu na vzdálenost do 5 m od podélné osy rýhy nebo s naložením výkopku na dopravní prostředek.
|  | 6,540/100*50 |  | 3.27 | [23 empty] | VV | 0
SPU
13 | 132301211R00 | Hloubení rýh šířky přes 60 do 200 cm do 100 m3, v hornině 4, hloubení strojně | m3 | 6.5395 |  | 0 |  | 0 |  | 0 | 21 | 0 | 0 | 0 | 0 | 0 | 800-1 | RTS 26/ I | RTS 26/ I | 0.35 | 2.29 |  | Práce | Běžná |  |  |  | POL1_
|  | zapažených i nezapažených, s urovnáním dna do předepsaného profilu a spádu, s případně nutným přehozením výkopku na vzdálenost do 3 m ve výkopišti, s přehozením výkopku na přilehlém terénu na vzdálenost do 5 m od podélné osy rýhy nebo s naložením výkopku na dopravní prostředek. | [25 empty] | SPI |  | zapažených i nezapažených, s urovnáním dna do předepsaného profilu a spádu, s případně nutným přehozením výkopku na vzdálenost do 3 m ve výkopišti, s přehozením výkopku na přilehlém terénu na vzdálenost do 5 m od podélné osy rýhy nebo s naložením výkopku na dopravní prostředek.
|  | rýhy : 4,20*1,10*(1,60-0,15)/100*50 |  | 3.3495 | [23 empty] | VV | 0
|  | přípojky : 4,00*1,10*(1,60-0,15)/100*50 |  | 3.19 | [23 empty] | VV | 0
SPU
14 | 132301219R00 | Hloubení rýh šířky přes 60 do 200 cm příplatek za lepivost, v hornině 4, | m3 | 3.27 |  | 0 |  | 0 |  | 0 | 21 | 0 | 0 | 0 | 0 | 0 | 800-1 | RTS 26/ I | RTS 26/ I | 0.1483 | 0.48 |  | Práce | Běžná |  |  |  | POL1_
|  | zapažených i nezapažených, s urovnáním dna do předepsaného profilu a spádu, s případně nutným přehozením výkopku na vzdálenost do 3 m ve výkopišti, s přehozením výkopku na přilehlém terénu na vzdálenost do 5 m od podélné osy rýhy nebo s naložením výkopku na dopravní prostředek. | [25 empty] | SPI |  | zapažených i nezapažených, s urovnáním dna do předepsaného profilu a spádu, s případně nutným přehozením výkopku na vzdálenost do 3 m ve výkopišti, s přehozením výkopku na přilehlém terénu na vzdálenost do 5 m od podélné osy rýhy nebo s naložením výkopku na dopravní prostředek.
|  | 6,540/100*50 |  | 3.27 | [23 empty] | VV | 0
SPU
15 | 139601102R00 | Ruční výkop jam, rýh a šachet v hornině 3 | m3 | 18.705 |  | 0 |  | 0 |  | 0 | 21 | 0 | 0 | 0 | 0 | 0 | 800-1 | RTS 26/ I | RTS 26/ I | 3.533 | 66.08 |  | Práce | Běžná |  |  |  | POL1_
|  | s přehozením na vzdálenost do 5 m nebo s naložením na ruční dopravní prostředek | [25 empty] | SPI
|  | rýhy : 3,00*1,10*(1,60-0,15)/100*50 |  | 2.3925 | [23 empty] | VV | 0
|  | sondy : 10*(1,50*1,50)*(1,60-0,15)/100*50 |  | 16.3125 | [23 empty] | VV | 0
SPU
16 | 139601103R00 | Ruční výkop jam, rýh a šachet v hornině 4 | m3 | 18.705 |  | 0 |  | 0 |  | 0 | 21 | 0 | 0 | 0 | 0 | 0 | 800-1 | RTS 26/ I | RTS 26/ I | 4.655 | 87.07 |  | Práce | Běžná |  |  |  | POL1_
|  | s přehozením na vzdálenost do 5 m nebo s naložením na ruční dopravní prostředek | [25 empty] | SPI
|  | rýhy : 3,00*1,10*(1,60-0,15)/100*50 |  | 2.3925 | [23 empty] | VV | 0
|  | sondy : 10*(1,50*1,50)*(1,60-0,15)/100*50 |  | 16.3125 | [23 empty] | VV | 0
SPU
17 | 141721101R00 | Řízené protlačení a vtažení trub PE v hornině 1 - 4 průměru do 110 mm | m | 186 |  | 0 |  | 0 |  | 0 | 21 | 0 | 0.00348 | 0.65 | 0 | 0 | 800-1 | RTS 26/ I | RTS 26/ I | 1.7012 | 316.43 |  | Práce | Běžná |  |  |  | POL1_
|  | Horizontálně řízené vrtání, vtažení potrubí na principu rozplavování a rozrušování zeminy pomocí vysokotlaké směsi vody a bentonitu. Případné svařování vtahovaného potrubí. | [25 empty] | SPI |  | Horizontálně řízené vrtání, vtažení potrubí na principu rozplavování a rozrušování zeminy pomocí vysokotlaké směsi vody a bentonitu. Případné svařování vtahovaného potrubí.
SPU
18 | 151101101R00 | Zřízení pažení a rozepření stěn rýh příložné pro jakoukoliv mezerovitost, hloubky do 2 m | m2 | 35.84 |  | 0 |  | 0 |  | 0 | 21 | 0 | 0.00098 | 0.04 | 0 | 0 | 800-1 | RTS 26/ I | RTS 26/ I | 0.236 | 8.46 |  | Práce | Běžná |  |  |  | POL1_
|  | pro podzemní vedení pro všechny šířky rýhy, | [25 empty] | SPI
|  | rýhy : 4,20*1,60*2 |  | 13.44 | [23 empty] | VV | 0
|  | 3,00*1,60*2 |  | 9.6 | [23 empty] | VV | 0
|  | přípojky : 4,00*1,60*2 |  | 12.8 | [23 empty] | VV | 0
SPU
19 | 151101111R00 | Odstranění pažení a rozepření rýh příložné , hloubky do 2 m | m2 | 35.84 |  | 0 |  | 0 |  | 0 | 21 | 0 | 0 | 0 | 0 | 0 | 800-1 | RTS 26/ I | RTS 26/ I | 0.07 | 2.51 |  | Práce | Běžná |  |  |  | POL1_
|  | pro podzemní vedení s uložením materiálu na vzdálenost do 3 m od kraje výkopu, | [25 empty] | SPI
SPU
20 | 151101201R00 | Zřízení pažení stěn výkopu bez rozepření, vzepření příložné, hloubky do 4 m | m2 | 37.8 |  | 0 |  | 0 |  | 0 | 21 | 0 | 0.0007 | 0.03 | 0 | 0 | 800-1 | RTS 26/ I | RTS 26/ I | 0.156 | 5.9 |  | Práce | Běžná |  |  |  | POL1_
|  | manip.jámy : 2*(2*1,50*2,10) |  | 12.6 | [23 empty] | VV | 0
|  | 2*(2*3,00*2,10) |  | 25.2 | [23 empty] | VV | 0
SPU
21 | 151101211R00 | Odstranění pažení stěn výkopu příložné, hloubky do 4 m | m2 | 37.8 |  | 0 |  | 0 |  | 0 | 21 | 0 | 0 | 0 | 0 | 0 | 800-1 | RTS 26/ I | RTS 26/ I | 0.095 | 3.59 |  | Práce | Běžná |  |  |  | POL1_
|  | s uložením pažin na vzdálenost do 3 m od okraje výkopu, | [25 empty] | SPI
SPU
22 | 151101301R00 | Zřízení rozepření zapažených stěn výkopů při roubení příložném, hloubky do 4 m | m3 | 28.35 |  | 0 |  | 0 |  | 0 | 21 | 0 | 0.00046 | 0.01 | 0 | 0 | 800-1 | RTS 26/ I | RTS 26/ I | 0.126 | 3.57 |  | Práce | Běžná |  |  |  | POL1_
|  | s potřebným přepažováním, | [25 empty] | SPI
|  | manip.jámy : 2*(1,50*1,50)*2,10 |  | 9.45 | [23 empty] | VV | 0
|  | 2*(1,50*3,00)*2,10 |  | 18.9 | [23 empty] | VV | 0
SPU
23 | 151101311R00 | Odstranění rozepření stěn výkopů při roubení příložném, hloubky do 4 m | m3 | 28.35 |  | 0 |  | 0 |  | 0 | 21 | 0 | 0 | 0 | 0 | 0 | 800-1 | RTS 26/ I | RTS 26/ I | 0.038 | 1.08 |  | Práce | Běžná |  |  |  | POL1_
|  | s uložením materiálu na vzdálenost do 3 m od okraje výkopu, | [25 empty] | SPI
SPU
24 | 161101101R00 | Svislé přemístění výkopku z horniny 1 až 4, při hloubce výkopu přes 1 do 2,5 m | m3 | 76.814 |  | 0 |  | 0 |  | 0 | 21 | 0 | 0 | 0 | 0 | 0 | 800-1 | RTS 26/ I | RTS 26/ I | 0.35 | 26.88 |  | Práce | Běžná |  |  |  | POL1_
|  | bez naložení do dopravní nádoby, ale s vyprázdněním dopravní nádoby na hromadu nebo na dopravní prostředek, | [25 empty] | SPI |  | bez naložení do dopravní nádoby, ale s vyprázdněním dopravní nádoby na hromadu nebo na dopravní prostředek,
|  | (2*13,162)+(2*6,540) |  | 39.404 | [23 empty] | VV | 0
|  | (2*18,705) |  | 37.41 | [23 empty] | VV | 0
SPU
25 | 162301101R00 | Vodorovné přemístění výkopku z horniny 1 až 4, na vzdálenost přes 50 do 500 m | m3 | 103.64 |  | 0 |  | 0 |  | 0 | 21 | 0 | 0 | 0 | 0 | 0 | 800-1 | RTS 26/ I | RTS 26/ I | 0.011 | 1.14 |  | Práce | Běžná |  |  |  | POL1_
|  | po suchu, bez naložení výkopku, avšak se složením bez rozhrnutí, zpáteční cesta vozidla. | [25 empty] | SPI
|  | meziskládka tam a zpět | [25 empty] | POP
|  | výkopek : 48,196*2 |  | 96.392 | [23 empty] | VV | 0
|  | ornice : 7,248 |  | 7.248 | [23 empty] | VV | 0
SPU
26 | 162701105R00 | Vodorovné přemístění výkopku z horniny 1 až 4, na vzdálenost přes 9 000 do 10 000 m | m3 | 28.618 |  | 0 |  | 0 |  | 0 | 21 | 0 | 0 | 0 | 0 | 0 | 800-1 | RTS 26/ I | RTS 26/ I | 0.01 | 0.29 |  | Práce | Běžná |  |  |  | POL1_
|  | po suchu, bez naložení výkopku, avšak se složením bez rozhrnutí, zpáteční cesta vozidla. | [25 empty] | SPI
|  | trvalá skládka do 25 km | [25 empty] | POP
|  | (2*13,162)+(2*6,540) |  | 39.404 | [23 empty] | VV | 0
|  | (2*18,705) |  | 37.41 | [23 empty] | VV | 0
|  | odpočet zásypu : -48,196 |  | -48.196 | [23 empty] | VV | 0
SPU
27 | 162701109R00 | Vodorovné přemístění výkopku příplatek k ceně za každých dalších i započatých 1 000 m přes 10 000 m z horniny 1 až 4 | m3 | 429.27 |  | 0 |  | 0 |  | 0 | 21 | 0 | 0 | 0 | 0 | 0 | 800-1 | RTS 26/ I | RTS 26/ I | 0 | 0 |  | Práce | Běžná |  |  |  | POL1_
|  | po suchu, bez naložení výkopku, avšak se složením bez rozhrnutí, zpáteční cesta vozidla. | [25 empty] | SPI
|  | 28,618*15 |  | 429.27 | [23 empty] | VV | 0
SPU
28 | 167101102R00 | Nakládání, skládání, překládání neulehlého výkopku nakládání výkopku přes 100 m3, z horniny 1 až 4 | m3 | 55.444 |  | 0 |  | 0 |  | 0 | 21 | 0 | 0 | 0 | 0 | 0 | 800-1 | RTS 26/ I | RTS 26/ I | 0.053 | 2.94 |  | Práce | Běžná |  |  |  | POL1_
|  | výkopek : 48,196 |  | 48.196 | [23 empty] | VV | 0
|  | ornice : 7,248 |  | 7.248 | [23 empty] | VV | 0
SPU
29 | 171201201R00 | Uložení sypaniny na dočasnou skládku tak, že na 1 m2 plochy připadá přes 2 m3 výkopku nebo ornice | m3 | 27.722 |  | 0 |  | 0 |  | 0 | 21 | 0 | 0 | 0 | 0 | 0 | 800-1 | RTS 26/ I | RTS 26/ I | 0.009 | 0.25 |  | Práce | Běžná |  |  |  | POL1_
|  | výkopek : 48,196/2 |  | 24.098 | [23 empty] | VV | 0
|  | ornice : 7,248/2 |  | 3.624 | [23 empty] | VV | 0
SPU
30 | 174101101R00 | Zásyp sypaninou se zhutněním jam, šachet, rýh nebo kolem objektů v těchto vykopávkách | m3 | 48.1959 |  | 0 |  | 0 |  | 0 | 21 | 0 | 0 | 0 | 0 | 0 | 800-1 | RTS 26/ I | RTS 26/ I | 0.202 | 9.74 |  | Práce | Běžná |  |  |  | POL1_
|  | z jakékoliv horniny s uložením výkopku po vrstvách, | [25 empty] | SPI
|  | vytříděnou zeminou | [25 empty] | POP
|  | včetně strojního přemístění materiálu pro zásyp ze vzdálenosti do 10 m od okraje zásypu | [25 empty] | POP
|  | manip.jámy : 1*(1,50*1,50)*(2,10-0,10-0,38-0,15) |  | 3.3075 | [23 empty] | VV | 0
|  | 2*(1,50*3,00)*(2,10-0,10-0,45-0,15) |  | 12.6 | [23 empty] | VV | 0
|  | rýhy : 7,20*1,10*(1,60-0,10-0,38-0,15) |  | 7.6824 | [23 empty] | VV | 0
|  | přípojky : 4,00*1,10*(1,60-0,10-0,36-0,15) |  | 4.356 | [23 empty] | VV | 0
|  | sondy : 10*(1,50*1,50)*(1,60-0,10-0,45-0,15) |  | 20.25 | [23 empty] | VV | 0
SPU
31 | 175101101R00 | Obsyp potrubí bez prohození sypaniny, bez dodávky obsypového materiálu | m3 | 20.4786 |  | 0 |  | 0 |  | 0 | 21 | 0 | 0 | 0 | 0 | 0 | 800-1 | RTS 26/ I | RTS 26/ I | 1.587 | 32.5 |  | Práce | Běžná |  |  |  | POL1_
|  | sypaninou z vhodných hornin tř. 1 - 4 nebo materiálem připraveným podél výkopu ve vzdálenosti do 3 m od jeho kraje, pro jakoukoliv hloubku výkopu a jakoukoliv míru zhutnění, | [25 empty] | SPI |  | sypaninou z vhodných hornin tř. 1 - 4 nebo materiálem připraveným podél výkopu ve vzdálenosti do 3 m od jeho kraje, pro jakoukoliv hloubku výkopu a jakoukoliv míru zhutnění,
|  | manip.jámy : 2*(1,50*1,50)*0,38 |  | 1.71 | [23 empty] | VV | 0
|  | 2*(1,50*3,00)*0,45 |  | 4.05 | [23 empty] | VV | 0
|  | rýhy : 7,20*1,10*0,38 |  | 3.0096 | [23 empty] | VV | 0
|  | sondy : 10*(1,50*1,50)*0,45 |  | 10.125 | [23 empty] | VV | 0
|  | přípojky : 4,00*1,10*0,36 |  | 1.584 | [23 empty] | VV | 0
SPU
32 | 180402111R00 | Založení trávníku parkový trávník, výsevem, v rovině nebo na svahu do 1:5 | m2 | 48.32 |  | 0 |  | 0 |  | 0 | 21 | 0 | 0 | 0 | 0 | 0 | 823-1 | RTS 26/ I | RTS 26/ I | 0.06 | 2.9 |  | Práce | Běžná |  |  |  | POL1_
|  | na půdě předem připravené s pokosením, naložením, odvozem odpadu do 20 km a se složením, | [25 empty] | SPI
|  | manip.jámy : 2*(1,50*1,50) |  | 4.5 | [23 empty] | VV | 0
|  | 2*(1,50*3,00) |  | 9 | [23 empty] | VV | 0
|  | rýhy : 7,20*1,10 |  | 7.92 | [23 empty] | VV | 0
|  | přípojky : 4,00*1,10 |  | 4.4 | [23 empty] | VV | 0
|  | sondy : 10*(1,50*1,50) |  | 22.5 | [23 empty] | VV | 0
SPU
33 | 181301103R00 | Rozprostření a urovnání ornice v rovině v souvislé ploše do 500 m2, tloušťka vrstvy přes 150 do 200 mm | m2 | 48.32 |  | 0 |  | 0 |  | 0 | 21 | 0 | 0 | 0 | 0 | 0 | 800-1 | RTS 26/ I | RTS 26/ I | 0.25 | 12.08 |  | Práce | Běžná |  |  |  | POL1_
|  | s případným nutným přemístěním hromad nebo dočasných skládek na místo potřeby ze vzdálenosti do 30 m, v rovině nebo ve svahu do 1 : 5, | [25 empty] | SPI |  | s případným nutným přemístěním hromad nebo dočasných skládek na místo potřeby ze vzdálenosti do 30 m, v rovině nebo ve svahu do 1 : 5,
|  | v předzahrádkách ručně | [25 empty] | POP
SPU
34 | 174101109T00 | Zásyp jam, rýh materiálem s mírou zhutnitelnosti dle TP 146, včetně drceného kameniva | m3 | 2.295 |  | 0 |  | 0 |  | 0 | 21 | 0 | 0 | 0 | 0 | 0 |  | Vlastní | Indiv | 0.2 | 0.46 |  | Práce | Běžná |  |  |  | POL1_
|  | včetně strojního přemístění materiálu pro zásyp ze vzdálenosti do 10 m od okraje zásypu | [25 empty] | POP
|  | kamenivo drcené fr.16-32 mm | [25 empty] | POP
|  | manip.jámy : 1*(1,50*1,50)*(2,10-0,10-0,45-0,53) |  | 2.295 | [23 empty] | VV | 0
SPU
35 | 199000002T00 | Poplatek za skládku horniny 1- 4, skupina 17 05 04 z Katalogu odpadů | m3 | 28.618 |  | 0 |  | 0 |  | 0 | 21 | 0 | 0 | 0 | 0 | 0 |  | Vlastní | Indiv | 0 | 0 |  | Práce | Běžná |  |  |  | POL1_
SPU
36 | 199020301T00 | Položení kabelových žlabů vč.poklopů | m | 10 |  | 0 |  | 0 |  | 0 | 21 | 0 | 0 | 0 | 0 | 0 |  | Vlastní | Indiv | 0 | 0 |  | Práce | Běžná |  |  |  | POL1_
SPU
37 | 00572400R | Směs travní parková, pro běžnou zátěž | kg | 1.9328 |  | 0 |  | 0 |  | 0 | 21 | 0 | 0.001 | 0 | 0 | 0 | SPCM | RTS 26/ I | RTS 26/ I | 0 | 0 |  | Specifikace | Běžná |  |  |  | POL3_
|  | 48,320/25 |  | 1.9328 | [23 empty] | VV | 0
SPU
38 | 28350001 | Žlab kabelový betonový dl.1000 mm, AZD 13-100 | ks | 10 |  | 0 |  | 0 |  | 0 | 21 | 0 | 0.02 | 0.2 | 0 | 0 |  | Vlastní | Indiv | 0 | 0 |  | Specifikace | Běžná |  |  |  | POL3_
SPU
39 | 28350002 | Zákrytová deska kabelového žlabu-betonová dl.500 mm, AZD 114-50 | ks | 20 |  | 0 |  | 0 |  | 0 | 21 | 0 | 0.005 | 0.1 | 0 | 0 |  | Vlastní | Indiv | 0 | 0 |  | Specifikace | Běžná |  |  |  | POL3_
SPU
40 | 583320202R | Kamenivo přírodní těžené; bez stanovené kvality; frakce 0,0 až 2,0 mm | t | 36.8622 |  | 0 |  | 0 |  | 0 | 21 | 0 | 1 | 36.86 | 0 | 0 | SPCM | RTS 26/ I | RTS 26/ I | 0 | 0 |  | Specifikace | Běžná |  |  |  | POL3_
|  | 20,479*1,80 |  | 36.8622 | [23 empty] | VV | 0
SPU
Díl: | 11 | Přípravné a přidružené práce |  |  |  | 0 |  | 0 |  | 0 |  | 0 |  | 0 |  | 4.49 |  |  |  |  | 7.27 | [6 empty] | DIL
41 | 113107530R00 | Odstranění podkladů nebo krytů z kameniva hrubého drceného, v ploše jednotlivě do 50 m2, tloušťka vrstvy 300 mm | m2 | 3.5 |  | 0 |  | 0 |  | 0 | 21 | 0 | 0 | 0 | 0.66 | 2.31 | 822-1 | RTS 26/ I | RTS 26/ I | 1.053 | 3.69 |  | Práce | Běžná |  |  |  | POL1_
|  | plocha : 3,50 |  | 3.5 | [23 empty] | VV | 0
SPU
42 | 113108319R00 | Odstranění podkladů nebo krytů živičných, v ploše jednotlivě do 50 m2, tloušťka vrstvy 190 mm | m2 | 3.5 |  | 0 |  | 0 |  | 0 | 21 | 0 | 0 | 0 | 0.418 | 1.46 | 822-1 | RTS 26/ I | RTS 26/ I | 0.825 | 2.89 |  | Práce | Běžná |  |  |  | POL1_
SPU
43 | 113151113R00 | Odstranění podkladu, krytu frézováním povrch živičný, plochy do 500 m2 na jednom objektu nebo při provádění pruhu šířky do 750 mm, tloušťky 40 mm | m2 | 3.5 |  | 0 |  | 0 |  | 0 | 21 | 0 | 0 | 0 | 0.088 | 0.31 | 822-1 | RTS 26/ I | RTS 26/ I | 0.072 | 0.25 |  | Práce | Běžná |  |  |  | POL1_
|  | s naložením na dopravní prostředek, očištění povrchu od frézované plochy, opotřebování frézovacích nástrojů (nožů, upínacích kroužků, držáků) nutné ruční odstranění (vybourání) živičného krytu kolem překážek, | [25 empty] | SPI |  | s naložením na dopravní prostředek, očištění povrchu od frézované plochy, opotřebování frézovacích nástrojů (nožů, upínacích kroužků, držáků) nutné ruční odstranění (vybourání) živičného krytu kolem překážek,
SPU
44 | 113202111R00 | Vytrhání obrub z krajníků nebo obrubníků stojatých | m | 1.5 |  | 0 |  | 0 |  | 0 | 21 | 0 | 0 | 0 | 0.27 | 0.41 | 822-1 | RTS 26/ I | RTS 26/ I | 0.123 | 0.18 |  | Práce | Běžná |  |  |  | POL1_
|  | s vybouráním lože, s přemístěním hmot na skládku na vzdálenost do 3 m nebo naložením na dopravní prostředek | [25 empty] | SPI |  | s vybouráním lože, s přemístěním hmot na skládku na vzdálenost do 3 m nebo naložením na dopravní prostředek
SPU
45 | 919735112R00 | Řezání stávajících krytů nebo podkladů asfaltových, hloubky přes 50 do 100 mm | m | 6 |  | 0 |  | 0 |  | 0 | 21 | 0 | 0 | 0 | 0 | 0 | 822-1 | RTS 26/ I | RTS 26/ I | 0.037 | 0.22 |  | Práce | Běžná |  |  |  | POL1_1
|  | včetně spotřeby vody | [25 empty] | SPI
SPU
46 | 979082219R00 | Vodorovná doprava suti po suchu příplatek k ceně za každý další i započatý 1 km přes 1 km | t | 107.664 |  | 0 |  | 0 |  | 0 | 21 | 0 | 0 | 0 | 0 | 0 | 822-1 | RTS 26/ I | RTS 26/ I | 0 | 0 |  | Práce | Běžná |  |  |  | POL1_
|  | skládka odpadů do 25 km | [25 empty] | POP
|  | 4,486*24 |  | 107.664 | [23 empty] | VV | 0
SPU
47 | 979990107R00 | Poplatek za uložení, směs betonu, cihel a dřeva, , skupina 17 09 04 z Katalogu odpadů | t | 0.405 |  | 0 |  | 0 |  | 0 | 21 | 0 | 0 | 0 | 0 | 0 | 801-3 | RTS 26/ I | RTS 26/ I | 0 | 0 |  | Práce | Běžná |  |  |  | POL1_
|  | kategorie 17 09 04 smíšené stavební a demoliční odpady | [25 empty] | POP
|  | Odkaz na dem. hmot. položky pořadí 44 : 0,40500 |  | 0.405 | [23 empty] | VV | 7
SPU
48 | 979999976R00 | Poplatek za uložení, zemina a kamení, kusovost nad 1600 cm2, skupina 17 05 04 z Katalogu odpadů | t | 2.31 |  | 0 |  | 0 |  | 0 | 21 | 0 | 0 | 0 | 0 | 0 | 801-3 | RTS 26/ I | RTS 26/ I | 0 | 0 |  | Práce | Běžná |  |  |  | POL1_
|  | Odkaz na dem. hmot. položky pořadí 41 : 2,31000 |  | 2.31 | [23 empty] | VV | 7
SPU
49 | 979999995R00 | Poplatek za recyklaci, obalovaného kameniva a asfaltu, kusovost do 1600 cm2, skupina 17 03 02 z Katalogu odpadů | t | 1.771 |  | 0 |  | 0 |  | 0 | 21 | 0 | 0 | 0 | 0 | 0 | 801-3 | RTS 26/ I | RTS 26/ I | 0 | 0 |  | Práce | Běžná |  |  |  | POL1_
|  | 170 302 | [25 empty] | POP
|  | Odkaz na dem. hmot. položky pořadí 42 : 1,46300 |  | 1.463 | [23 empty] | VV | 7
|  | Odkaz na dem. hmot. položky pořadí 43 : 0,30800 |  | 0.308 | [23 empty] | VV | 7
SPU
50 | 979082213R00 | Vodorovná doprava suti po suchu bez naložení, ale se složením a hrubým urovnáním na vzdálenost do 1 km | t | 4.486 |  | 0 |  | 0 |  | 0 | 21 | 0 | 0 | 0 | 0 | 0 | 822-1 | RTS 26/ I | RTS 26/ I | 0.01 | 0.04 |  | Přesun suti | Běžná |  |  |  | POL8_
|  | Demontážní hmotnosti z položek s pořadovými čísly: : | [25 empty] | VV | 0
|  | 41,42,43,44, : | [25 empty] | VV | 0
|  | Součet: : 4,48600 |  | 4.486 | [23 empty] | VV | 0
SPU
Díl: | 4 | Vodorovné konstrukce |  |  |  | 0 |  | 0 |  | 0 |  | 0 |  | 13.23 |  | 0 |  |  |  |  | 9.98 | [6 empty] | DIL
51 | 451572111R00 | Lože pod potrubí, stoky a drobné objekty z kameniva drobného těženého 0÷4 mm | m3 | 4.832 |  | 0 |  | 0 |  | 0 | 21 | 0 | 1.8908 | 9.14 | 0 | 0 | 827-1 | RTS 26/ I | RTS 26/ I | 1.695 | 8.19 |  | Práce | Běžná |  |  |  | POL1_
|  | v otevřeném výkopu, | [25 empty] | SPI
|  | manip.jámy : 2*(1,50*1,50)*0,10 |  | 0.45 | [23 empty] | VV | 0
|  | 2*(1,50*3,00)*0,10 |  | 0.9 | [23 empty] | VV | 0
|  | rýhy : 7,20*1,10*0,10 |  | 0.792 | [23 empty] | VV | 0
|  | sondy : 10*(1,50*1,50)*0,10 |  | 2.25 | [23 empty] | VV | 0
|  | přípojky : 4,00*1,10*0,10 |  | 0.44 | [23 empty] | VV | 0
SPU
52 | 452313131R00 | Podkladní a zajišťovací konstrukce z betonu bloky pro potrubí , z betonu prostého třídy C 12/15 | m3 | 1.5 |  | 0 |  | 0 |  | 0 | 21 | 0 | 2.5 | 3.75 | 0 | 0 | 827-1 | RTS 26/ I | RTS 26/ I | 1.192 | 1.79 |  | Práce | Běžná |  |  |  | POL1_
|  | z cementu portlandského nebo struskoportlandského, v otevřeném výkopu, | [25 empty] | SPI
|  | betonové patky | [25 empty] | POP
SPU
53 | 59245119T0 | Úprava kolem ul. poklopů (kamenná dlažba do betonu třídy C30/37-XF3-S3, tl. 150 mm) | m2 | 2 |  | 0 |  | 0 |  | 0 | 21 | 0 | 0.17245 | 0.34 | 0 | 0 |  | Vlastní | Indiv | 0 | 0 |  | Práce | Běžná |  |  |  | POL1_
SPU
Díl: | 5 | Komunikace |  |  |  | 0 |  | 0 |  | 0 |  | 0 |  | 1 |  | 0 |  |  |  |  | 0.07 | [6 empty] | DIL
54 | 564831199T0 | Provizorní oprava místní asfaltové komunikace tl.53 cm | m2 | 3.5 |  | 0 |  | 0 |  | 0 | 21 | 0 | 0.23 | 0.81 | 0 | 0 |  | Vlastní | Indiv | 0.02 | 0.07 |  | Práce | Běžná |  |  |  | POL1_
|  | plocha : 3,50 |  | 3.5 | [23 empty] | VV | 0
SPU
55 | 59245110R | Dlažba betonová typ: obdélníkový; dl = 200 mm; š = 100 mm; tl = 60,0 mm; provedení: přírodní | m2 | 1.5 |  | 0 |  | 0 |  | 0 | 21 | 0 | 0.129 | 0.19 | 0 | 0 | SPCM | RTS 26/ I | RTS 26/ I | 0 | 0 |  | Specifikace | Běžná |  |  |  | POL3_
|  | pod uliční poklopy | [25 empty] | POP
SPU
Díl: | 8 | Trubní vedení |  |  |  | 0 |  | 0 |  | 0 |  | 0 |  | 3.06 |  | 0 |  |  |  |  | 154.61 | [6 empty] | DIL
56 | 850315121R00 | Výřez nebo výsek na potrubí litinovém tlakovém DN 150 | kus | 1 |  | 0 |  | 0 |  | 0 | 21 | 0 | 0 | 0 | 0 | 0 | 827-1 | RTS 26/ I | RTS 26/ I | 9.973 | 9.97 |  | Práce | Běžná |  |  |  | POL1_
|  | ohlášení uzavírání vody, uzavření a otevření šoupat, vypuštění a napuštění vody, odvzdušnění potrubí, strojní nebo ruční výřez potrubí, nutné úpravy výkopu v prostoru provádění, | [25 empty] | SPI |  | ohlášení uzavírání vody, uzavření a otevření šoupat, vypuštění a napuštění vody, odvzdušnění potrubí, strojní nebo ruční výřez potrubí, nutné úpravy výkopu v prostoru provádění,
SPU
57 | 857242121R00 | Montáž litinových tvarovek na potrubí litinovém tlakovém jednoosých, na potrubí z trub přírubových v otevřeném výkopu, v otevřeném kanálu nebo v šachtě, DN 80 | kus | 5 |  | 0 |  | 0 |  | 0 | 21 | 0 | 0.00022 | 0 | 0 | 0 | 827-1 | RTS 26/ I | RTS 26/ I | 0.759 | 3.8 |  | Práce | Běžná |  |  |  | POL1_
SPU
58 | 857262121R00 | Montáž litinových tvarovek na potrubí litinovém tlakovém jednoosých, na potrubí z trub přírubových v otevřeném výkopu, v otevřeném kanálu nebo v šachtě, DN 100 | kus | 5 |  | 0 |  | 0 |  | 0 | 21 | 0 | 0.00041 | 0 | 0 | 0 | 827-1 | RTS 26/ I | RTS 26/ I | 0.856 | 4.28 |  | Práce | Běžná |  |  |  | POL1_
SPU
59 | 857312121R00 | Montáž litinových tvarovek na potrubí litinovém tlakovém jednoosých, na potrubí z trub přírubových v otevřeném výkopu, v otevřeném kanálu nebo v šachtě, DN 150 | kus | 2 |  | 0 |  | 0 |  | 0 | 21 | 0 | 0.00278 | 0.01 | 0 | 0 | 827-1 | RTS 26/ I | RTS 26/ I | 1.007 | 2.01 |  | Práce | Běžná |  |  |  | POL1_
SPU
60 | 857314121R00 | Montáž litinových tvarovek na potrubí litinovém tlakovém odbočných, na potrubí z trub přírubových v otevřeném výkopu, v otevřeném kanálu nebo v šachtě, DN 150 | kus | 1 |  | 0 |  | 0 |  | 0 | 21 | 0 | 0.00298 | 0 | 0 | 0 | 827-1 | RTS 26/ I | RTS 26/ I | 1.391 | 1.39 |  | Práce | Běžná |  |  |  | POL1_
SPU
61 | 871171121R00 | Montáž potrubí z plastických hmot z tlakových trubek polyetylenových, vnějšího průměru 40 mm | m | 1 |  | 0 |  | 0 |  | 0 | 21 | 0 | 0 | 0 | 0 | 0 | 827-1 | RTS 26/ I | RTS 26/ I | 0.036 | 0.04 |  | Práce | Běžná |  |  |  | POL1_
|  | v otevřeném výkopu, | [25 empty] | SPI
SPU
62 | 871181121R00 | Montáž potrubí z plastických hmot z tlakových trubek polyetylenových, vnějšího průměru 50 mm | m | 1 |  | 0 |  | 0 |  | 0 | 21 | 0 | 0 | 0 | 0 | 0 | 827-1 | RTS 26/ I | RTS 26/ I | 0.038 | 0.04 |  | Práce | Běžná |  |  |  | POL1_
|  | v otevřeném výkopu, | [25 empty] | SPI
SPU
63 | 871211121R00 | Montáž potrubí z plastických hmot z tlakových trubek polyetylenových, vnějšího průměru 63 mm | m | 2 |  | 0 |  | 0 |  | 0 | 21 | 0 | 0 | 0 | 0 | 0 | 827-1 | RTS 26/ I | RTS 26/ I | 0.054 | 0.11 |  | Práce | Běžná |  |  |  | POL1_
|  | v otevřeném výkopu, | [25 empty] | SPI
SPU
64 | 871241121R00 | Montáž potrubí z plastických hmot z tlakových trubek polyetylenových, vnějšího průměru 90 mm | m | 11.7 |  | 0 |  | 0 |  | 0 | 21 | 0 | 0 | 0 | 0 | 0 | 827-1 | RTS 26/ I | RTS 26/ I | 0.126 | 1.47 |  | Práce | Běžná |  |  |  | POL1_
|  | v otevřeném výkopu, | [25 empty] | SPI
SPU
65 | 871311121R00 | Montáž potrubí z plastických hmot z tlakových trubek polyetylenových, vnějšího průměru 160 mm | m | 14.3 |  | 0 |  | 0 |  | 0 | 21 | 0 | 0 | 0 | 0 | 0 | 827-1 | RTS 26/ I | RTS 26/ I | 0.216 | 3.09 |  | Práce | Běžná |  |  |  | POL1_
|  | v otevřeném výkopu, | [25 empty] | SPI
SPU
66 | 877242121R00 | Montáž elektrotvarovek přirážka za 1 spoj elektrotvarovky, vnějšího průměru 90 mm | kus | 19 |  | 0 |  | 0 |  | 0 | 21 | 0 | 0 | 0 | 0 | 0 | 827-1 | RTS 26/ I | RTS 26/ I | 0.2832 | 5.38 |  | Práce | Běžná |  |  |  | POL1_
|  | v otevřeném výkopu, | [25 empty] | SPI
|  | 1*3+4*2+2*2+2*2 |  | 19 | [23 empty] | VV | 0
SPU
67 | 877252121R00 | Montáž elektrotvarovek přirážka za 1 spoj elektrotvarovky, vnějšího průměru 110 mm | kus | 18 |  | 0 |  | 0 |  | 0 | 21 | 0 | 0 | 0 | 0 | 0 | 827-1 | RTS 26/ I | RTS 26/ I | 0.32328 | 5.82 |  | Práce | Běžná |  |  |  | POL1_
|  | v otevřeném výkopu, | [25 empty] | SPI
|  | 2*3+3*2+3*2 |  | 18 | [23 empty] | VV | 0
SPU
68 | 877312121R00 | Montáž elektrotvarovek přirážka za 1 spoj elektrotvarovky, vnějšího průměru 160 mm | kus | 22 |  | 0 |  | 0 |  | 0 | 21 | 0 | 0 | 0 | 0 | 0 | 827-1 | RTS 26/ I | RTS 26/ I | 0.44688 | 9.83 |  | Práce | Běžná |  |  |  | POL1_
|  | v otevřeném výkopu, | [25 empty] | SPI
|  | 2*3+1*2+2*2+5*2 |  | 22 | [23 empty] | VV | 0
SPU
69 | 891183111R00 | Montáž vodovodních armatur na potrubí ventilů hlavních pro přípojky, DN 40 | kus | 1 |  | 0 |  | 0 |  | 0 | 21 | 0 | 2e-05 | 0 | 0 | 0 | 827-1 | RTS 26/ I | RTS 26/ I | 0.528 | 0.53 |  | Práce | Běžná |  |  |  | POL1_
SPU
70 | 891213111R00 | Montáž vodovodních armatur na potrubí ventilů hlavních pro přípojky, DN 50 | kus | 1 |  | 0 |  | 0 |  | 0 | 21 | 0 | 2e-05 | 0 | 0 | 0 | 827-1 | RTS 26/ I | RTS 26/ I | 0.612 | 0.61 |  | Práce | Běžná |  |  |  | POL1_
SPU
71 | 891231111R00 | Montáž vodovodních armatur na potrubí šoupátek v otevřeném výkopu nebo v šachtách s osazením zemní soupravy (bez poklopů), DN 65 | kus | 2 |  | 0 |  | 0 |  | 0 | 21 | 0 | 0.00019 | 0 | 0 | 0 | 827-1 | RTS 26/ I | RTS 26/ I | 1.398 | 2.8 |  | Práce | Běžná |  |  |  | POL1_
SPU
72 | 891247111R00 | Montáž vodovodních armatur na potrubí hydrantů podzemních (bez osazení poklopů), DN 80 | kus | 2 |  | 0 |  | 0 |  | 0 | 21 | 0 | 0.00011 | 0 | 0 | 0 | 827-1 | RTS 26/ I | RTS 26/ I | 0.708 | 1.42 |  | Práce | Běžná |  |  |  | POL1_
SPU
73 | 891261111R00 | Montáž vodovodních armatur na potrubí šoupátek v otevřeném výkopu nebo v šachtách s osazením zemní soupravy (bez poklopů), DN 100 | kus | 1 |  | 0 |  | 0 |  | 0 | 21 | 0 | 0.00041 | 0 | 0 | 0 | 827-1 | RTS 26/ I | RTS 26/ I | 1.866 | 1.87 |  | Práce | Běžná |  |  |  | POL1_
SPU
74 | 891261221R00 | Montáž vodovodních armatur na potrubí šoupátek v šachtách s ručním kolečkem, DN 100 | kus | 1 |  | 0 |  | 0 |  | 0 | 21 | 0 | 0.00041 | 0 | 0 | 0 | 827-1 | RTS 26/ I | RTS 26/ I | 1.32 | 1.32 |  | Práce | Běžná |  |  |  | POL1_
SPU
75 | 891311111R00 | Montáž vodovodních armatur na potrubí šoupátek v otevřeném výkopu nebo v šachtách s osazením zemní soupravy (bez poklopů), DN 150 | kus | 2 |  | 0 |  | 0 |  | 0 | 21 | 0 | 0.00278 | 0.01 | 0 | 0 | 827-1 | RTS 26/ I | RTS 26/ I | 2.128 | 4.26 |  | Práce | Běžná |  |  |  | POL1_
SPU
76 | 891319111R00 | Montáž vodovodních armatur na potrubí navrtávacích pasů s ventilem Jt 1 Mpa na potrubí z trub osinkocementových, litinových, ocelových nebo plastických hmot, DN 150 | kus | 4 |  | 0 |  | 0 |  | 0 | 21 | 0 | 0 | 0 | 0 | 0 | 827-1 | RTS 26/ I | RTS 26/ I | 3.592 | 14.37 |  | Práce | Běžná |  |  |  | POL1_
SPU
77 | 892241111R00 | Tlakové zkoušky vodovodního potrubí do DN 80 | m | 4 |  | 0 |  | 0 |  | 0 | 21 | 0 | 0 | 0 | 0 | 0 | 827-1 | RTS 26/ I | RTS 26/ I | 0.044 | 0.18 |  | Práce | Běžná |  |  |  | POL1_
|  | přísun, montáže, demontáže a odsunu zkoušecího čerpadla, napuštění tlakovou vodou a dodání vody pro tlakovou zkoušku, | [25 empty] | SPI |  | přísun, montáže, demontáže a odsunu zkoušecího čerpadla, napuštění tlakovou vodou a dodání vody pro tlakovou zkoušku,
SPU
78 | 892271111R00 | Tlakové zkoušky vodovodního potrubí DN 100 nebo DN 125 | m | 201 |  | 0 |  | 0 |  | 0 | 21 | 0 | 0 | 0 | 0 | 0 | 827-1 | RTS 26/ I | RTS 26/ I | 0.044 | 8.84 |  | Práce | Běžná |  |  |  | POL1_
|  | přísun, montáže, demontáže a odsunu zkoušecího čerpadla, napuštění tlakovou vodou a dodání vody pro tlakovou zkoušku, | [25 empty] | SPI |  | přísun, montáže, demontáže a odsunu zkoušecího čerpadla, napuštění tlakovou vodou a dodání vody pro tlakovou zkoušku,
SPU
79 | 892372111R00 | Zabezpečení konců vodovodního potrubí při tlakových zkouškách do DN 300 | úsek | 1 |  | 0 |  | 0 |  | 0 | 21 | 0 | 0.03503 | 0.04 | 0 | 0 | 827-1 | RTS 26/ I | RTS 26/ I | 10.13 | 10.13 |  | Práce | Běžná |  |  |  | POL1_
|  | montáž a demontáž výrobků nebo dílců pro zabezpečení dvou konců zkoušeného úseku potrubí pro jakýkoliv způsob zabezpečení, montáž a demontáž koncových tvarovek, montáž zaslepovací příruby, zaslepení odboček pro hydranty, vzdušníky a jiné armatury a odbočky pro odbočující řady, | [25 empty] | SPI |  | montáž a demontáž výrobků nebo dílců pro zabezpečení dvou konců zkoušeného úseku potrubí pro jakýkoliv způsob zabezpečení, montáž a demontáž koncových tvarovek, montáž zaslepovací příruby, zaslepení odboček pro hydranty, vzdušníky a jiné armatury a odbočky pro odbočující řady,
SPU
80 | 892233111R00 | Proplach a desinfekce vodovodního potrubí od DN 40 do DN 70 | m | 4 |  | 0 |  | 0 |  | 0 | 21 | 0 | 0 | 0 | 0 | 0 | 827-1 | RTS 26/ I | RTS 26/ I | 0.15 | 0.6 |  | Práce | Běžná |  |  |  | POL1_
|  | napuštění a vypuštění vody, dodání vody a desinfekčního prostředku, náklady na bakteriologický rozbor vody, | [25 empty] | SPI |  | napuštění a vypuštění vody, dodání vody a desinfekčního prostředku, náklady na bakteriologický rozbor vody,
SPU
81 | 892273111R00 | Proplach a desinfekce vodovodního potrubí od DN 80 do DN 125 | m | 201 |  | 0 |  | 0 |  | 0 | 21 | 0 | 0 | 0 | 0 | 0 | 827-1 | RTS 26/ I | RTS 26/ I | 0.21 | 42.21 |  | Práce | Běžná |  |  |  | POL1_
|  | napuštění a vypuštění vody, dodání vody a desinfekčního prostředku, náklady na bakteriologický rozbor vody, | [25 empty] | SPI |  | napuštění a vypuštění vody, dodání vody a desinfekčního prostředku, náklady na bakteriologický rozbor vody,
SPU
82 | 899401111R00 | Osazení poklopů litinových ventilových | kus | 4 |  | 0 |  | 0 |  | 0 | 21 | 0 | 0.06383 | 0.26 | 0 | 0 | 827-1 | RTS 26/ I | RTS 26/ I | 0.772 | 3.09 |  | Práce | Běžná |  |  |  | POL1_
|  | včetně podezdění | [25 empty] | SPI
SPU
83 | 899401112R00 | Osazení poklopů litinových šoupátkových | kus | 3 |  | 0 |  | 0 |  | 0 | 21 | 0 | 0.12303 | 0.37 | 0 | 0 | 827-1 | RTS 26/ I | RTS 26/ I | 0.863 | 2.59 |  | Práce | Běžná |  |  |  | POL1_
|  | včetně podezdění | [25 empty] | SPI
SPU
84 | 899401113R00 | Osazení poklopů litinových hydrantových | kus | 2 |  | 0 |  | 0 |  | 0 | 21 | 0 | 0.32906 | 0.66 | 0 | 0 | 827-1 | RTS 26/ I | RTS 26/ I | 1.182 | 2.36 |  | Práce | Běžná |  |  |  | POL1_
|  | včetně podezdění | [25 empty] | SPI
SPU
85 | 899712111R00 | Orientační tabulky na vodovodních a kanalizačních řadech na zdivu | kus | 5 |  | 0 |  | 0 |  | 0 | 21 | 0 | 0.00021 | 0 | 0 | 0 | 827-1 | RTS 26/ I | RTS 26/ I | 0.336 | 1.68 |  | Práce | Běžná |  |  |  | POL1_
|  | Včetně dodání a připevnění tabulky. | [25 empty] | POP
SPU
86 | 899713111R00 | Orientační tabulky na vodovodních a kanalizačních řadech na sloupku ocelovém nebo betonovém | kus | 3 |  | 0 |  | 0 |  | 0 | 21 | 0 | 0.00024 | 0 | 0 | 0 | 827-1 | RTS 26/ I | RTS 24/ I | 0.403 | 1.21 |  | Práce | Běžná |  |  |  | POL1_
|  | Včetně dodání a připevnění tabulky a dodání a osazení sloupků. | [25 empty] | POP
SPU
87 | 899731114R00 | Signalizační vodič CYY, 6 mm2 | m | 215 |  | 0 |  | 0 |  | 0 | 21 | 0 | 8e-05 | 0.02 | 0 | 0 | 827-1 | RTS 26/ I | RTS 26/ I | 0.034 | 7.31 |  | Práce | Běžná |  |  |  | POL1_
SPU
88 | 2861118T00 | trubka plastová kanalizační PVC; hladká, Sn 4 kN/m2; D = 600,0 mm; l = 1000,0 mm | kus | 1 |  | 0 |  | 0 |  | 0 | 21 | 0 | 0.0281 | 0.03 | 0 | 0 |  | Vlastní | Indiv | 0 | 0 |  | Specifikace | Běžná |  |  |  | POL3_
|  | čerpací jímka | [25 empty] | POP
SPU
89 | 28613090.MR | Spojka plastová typ: redukovaná centrická; materiál: PE 100; DN = 150; ds = 160,0 mm; DN2 = 100; ds2 = 110,0 mm; PN 16; SDR 11,0 | kus | 1 |  | 0 |  | 0 |  | 0 | 21 | 0 | 0.00178 | 0 | 0 | 0 | SPCM | RTS 26/ I | RTS 26/ I | 0 | 0 |  | Specifikace | Běžná |  |  |  | POL3_
SPU
90 | 28613099T00 | Elektroredukce d 160 - 90 mm PE 100 ELGEF Plus | kus | 1 |  | 0 |  | 0 |  | 0 | 21 | 0 | 0.00178 | 0 | 0 | 0 |  | Vlastní | Indiv | 0 | 0 |  | Specifikace | Běžná |  |  |  | POL3_
SPU
91 | 28613106.MR | Spojka plastová typ: přesuvná, jednoznačná; materiál: PE 100; DN = 80; ds = 90,0 mm; PN 16; SDR 11,0 | kus | 2 |  | 0 |  | 0 |  | 0 | 21 | 0 | 0.00041 | 0 | 0 | 0 | SPCM | RTS 26/ I | RTS 26/ I | 0 | 0 |  | Specifikace | Běžná |  |  |  | POL3_
SPU
92 | 28613107.MR | Spojka plastová typ: přesuvná, jednoznačná; materiál: PE 100; DN = 100; ds = 110,0 mm; PN 16; SDR 11,0 | kus | 3 |  | 0 |  | 0 |  | 0 | 21 | 0 | 0.00069 | 0 | 0 | 0 | SPCM | RTS 26/ I | RTS 26/ I | 0 | 0 |  | Specifikace | Běžná |  |  |  | POL3_
SPU
93 | 28613108.MR | Spojka plastová typ: přesuvná, jednoznačná; materiál: PE 100; DN = 150; ds = 160,0 mm; PN 16; SDR 11,0 | kus | 5 |  | 0 |  | 0 |  | 0 | 21 | 0 | 0.00136 | 0.01 | 0 | 0 | SPCM | RTS 26/ I | RTS 26/ I | 0 | 0 |  | Specifikace | Běžná |  |  |  | POL3_
SPU
94 | 28613126.MR | T-kus plastový typ: jednoznačný; materiál: PE 100; DN = 80; ds = 90,0 mm; příslušenství: elektrospojka; PN 16; SDR 11,0 | kus | 1 |  | 0 |  | 0 |  | 0 | 21 | 0 | 0.00134 | 0 | 0 | 0 | SPCM | RTS 26/ I | RTS 26/ I | 0 | 0 |  | Specifikace | Běžná |  |  |  | POL3_
|  | 2xelektrohrdlo+ volný konec | [25 empty] | POP
SPU
95 | 28613127.MR | T-kus plastový typ: jednoznačný; materiál: PE 100; DN = 100; ds = 110,0 mm; příslušenství: elektrospojka; PN 16; SDR 11,0 | kus | 1 |  | 0 |  | 0 |  | 0 | 21 | 0 | 0.00233 | 0 | 0 | 0 | SPCM | RTS 26/ I | RTS 26/ I | 0 | 0 |  | Specifikace | Běžná |  |  |  | POL3_
|  | 2xelektrohrdlo+ volný konec | [25 empty] | POP
SPU
96 | 28613183 MR | T-kus plastový typ: redukovaný; materiál: PE 100; DN = 100; de = 110,0 mm; DN3 = 80; de3 = 90,0 mm; PN 16; SDR 11,0 | kus | 1 |  | 0 |  | 0 |  | 0 | 21 | 0 | 0.00128 | 0 | 0 | 0 | SPCM | RTS 26/ I | RTS 26/ I | 0 | 0 |  | Specifikace | Běžná |  |  |  | POL3_
|  | 2xelektrohrdlo+ volný konec | [25 empty] | POP
SPU
97 | 28613185.MR | T-kus plastový typ: redukovaný; materiál: PE 100; DN = 150; de = 160,0 mm; DN3 = 80; de3 = 90,0 mm; PN 16; SDR 11,0 | kus | 1 |  | 0 |  | 0 |  | 0 | 21 | 0 | 0.00278 | 0 | 0 | 0 | SPCM | RTS 26/ I | RTS 26/ I | 0 | 0 |  | Specifikace | Běžná |  |  |  | POL3_
|  | 2xelektrohrdlo+ volný konec | [25 empty] | POP
SPU
98 | 28613186 MR | T-kus plastový typ: redukovaný; materiál: PE 100; DN = 150; de = 160,0 mm; DN3 = 100; de3 = 110,0 mm; PN 16; SDR 11,0 | kus | 1 |  | 0 |  | 0 |  | 0 | 21 | 0 | 0.0033 | 0 | 0 | 0 | SPCM | RTS 26/ I | RTS 26/ I | 0 | 0 |  | Specifikace | Běžná |  |  |  | POL3_
|  | 2xelektrohrdlo+ volný konec | [25 empty] | POP
SPU
99 | 286136757R | Trubka plastová skladba: třívrstvá PE 100 RC; de = 90,0 mm; tl. stěny = 8,2 mm; SDR 11,0 | m | 48.6185 |  | 0 |  | 0 |  | 0 | 21 | 0 | 0.00214 | 0.1 | 0 | 0 | SPCM | RTS 26/ I | RTS 26/ I | 0 | 0 |  | Specifikace | Běžná |  |  |  | POL3_
|  | Koextrudované třívrstvé potrubí PE 100 RC řádně testované dle PAS 1075 (typ 2) včetně opakovaných zkoušek. Všechny vrstvy jsou vyrobeny z materiálu PE 100 RC, míra poškození až do 20% síly stěny potrubí. Potrubí splňuje požadavky normy ČSN EN 1555 a ČSN EN 12201. Svařování bude provedeno svářečským personálem s platným osvědčením odborné způsobilosti dle ČSN EN nebo TPG, TNV. Pravidla svařování neuvedená v národních normách budou v souladu s DVS 2207. | [25 empty] | POP |  | Koextrudované třívrstvé potrubí PE 100 RC řádně testované dle PAS 1075 (typ 2) včetně opakovaných zkoušek. Všechny vrstvy jsou vyrobeny z materiálu PE 100 RC, míra poškození až do 20% síly stěny potrubí. Potrubí splňuje požadavky normy ČSN EN 1555 a ČSN EN 12201. Svařování bude provedeno svářečským personálem s platným osvědčením odborné způsobilosti dle ČSN EN nebo TPG, TNV. Pravidla svařování neuvedená v národních normách budou v souladu s DVS 2207.
|  | 47,90*1,015 |  | 48.6185 | [23 empty] | VV | 0
SPU
100 | 286136768R | Trubka plastová skladba: třívrstvá PE 100 RC; de = 160,0 mm; tl. stěny = 14,6 mm; SDR 11,0 | m | 155.3965 |  | 0 |  | 0 |  | 0 | 21 | 0 | 0.00674 | 1.05 | 0 | 0 | SPCM | RTS 26/ I | RTS 26/ I | 0 | 0 |  | Specifikace | Běžná |  |  |  | POL3_
|  | Koextrudované třívrstvé potrubí PE 100 RC řádně testované dle PAS 1075 (typ 2) včetně opakovaných zkoušek. Všechny vrstvy jsou vyrobeny z materiálu PE 100 RC, míra poškození až do 20% síly stěny potrubí. Potrubí splňuje požadavky normy ČSN EN 1555 a ČSN EN 12201. Svařování bude provedeno svářečským personálem s platným osvědčením odborné způsobilosti dle ČSN EN nebo TPG, TNV. Pravidla svařování neuvedená v národních normách budou v souladu s DVS 2207. | [25 empty] | POP |  | Koextrudované třívrstvé potrubí PE 100 RC řádně testované dle PAS 1075 (typ 2) včetně opakovaných zkoušek. Všechny vrstvy jsou vyrobeny z materiálu PE 100 RC, míra poškození až do 20% síly stěny potrubí. Potrubí splňuje požadavky normy ČSN EN 1555 a ČSN EN 12201. Svařování bude provedeno svářečským personálem s platným osvědčením odborné způsobilosti dle ČSN EN nebo TPG, TNV. Pravidla svařování neuvedená v národních normách budou v souladu s DVS 2207.
|  | 153,10*1,015 |  | 155.3965 | [23 empty] | VV | 0
SPU
101 | 2861374T1 | Trubka vodovodní PE40 SDR 7,4 40×5,5 mm; návin 100 m; PN 10, venkovní rozvody | m | 1 |  | 0 |  | 0 |  | 0 | 21 | 0 | 0.00028 | 0 | 0 | 0 |  | Vlastní | Indiv | 0 | 0 |  | Specifikace | Běžná |  |  |  | POL3_
|  | Jednovrstvé potrubí z nízkohustotního polyethylenu (PE-LD) pro pitnou vodu (pro pokládku do pískového lože). | [25 empty] | POP |  | Jednovrstvé potrubí z nízkohustotního polyethylenu (PE-LD) pro pitnou vodu (pro pokládku do pískového lože).
|  | Rozměry a další technické parametry tlakových PE trubek odpovídají ČSN EN 12 201-2. | [25 empty] | POP
|  | Systém potrubí a tvarovek od jednoho certifikovaného výrobce. Potrubí v návinu. | [25 empty] | POP
SPU
102 | 2861374T2 | Trubka vodovodní PE40 SDR 7,4 50×6,9 mm; návin 100 m; PN 10, venkovní rozvody | m | 1 |  | 0 |  | 0 |  | 0 | 21 | 0 | 0.00028 | 0 | 0 | 0 |  | Vlastní | Indiv | 0 | 0 |  | Specifikace | Běžná |  |  |  | POL3_
|  | Jednovrstvé potrubí z nízkohustotního polyethylenu (PE-LD) pro pitnou vodu (pro pokládku do pískového lože). | [25 empty] | POP |  | Jednovrstvé potrubí z nízkohustotního polyethylenu (PE-LD) pro pitnou vodu (pro pokládku do pískového lože).
|  | Rozměry a další technické parametry tlakových PE trubek odpovídají ČSN EN 12 201-2. | [25 empty] | POP
|  | Systém potrubí a tvarovek od jednoho certifikovaného výrobce. Potrubí v návinu. | [25 empty] | POP
SPU
103 | 2861374T3 | Trubka vodovodní PE40 SDR 7,4 63×8,6 mm; návin 100 m; PN 10, venkovní rozvody | m | 2 |  | 0 |  | 0 |  | 0 | 21 | 0 | 0.00028 | 0 | 0 | 0 |  | Vlastní | Indiv | 0 | 0 |  | Specifikace | Běžná |  |  |  | POL3_
|  | Jednovrstvé potrubí z nízkohustotního polyethylenu (PE-LD) pro pitnou vodu (pro pokládku do pískového lože). | [25 empty] | POP |  | Jednovrstvé potrubí z nízkohustotního polyethylenu (PE-LD) pro pitnou vodu (pro pokládku do pískového lože).
|  | Rozměry a další technické parametry tlakových PE trubek odpovídají ČSN EN 12 201-2. | [25 empty] | POP
|  | Systém potrubí a tvarovek od jednoho certifikovaného výrobce. Potrubí v návinu. | [25 empty] | POP
SPU
104 | 28653129T3 | Mosazná svěrná spojka přímá pro potrubí PE 40x40 | kus | 1 |  | 0 |  | 0 |  | 0 | 21 | 0 | 0.0013 | 0 | 0 | 0 |  | Vlastní | Indiv | 0 | 0 |  | Specifikace | Běžná |  |  |  | POL3_
SPU
105 | 28653129T4 | Mosazná svěrná spojka přímá pro potrubí PE 50x50 | kus | 1 |  | 0 |  | 0 |  | 0 | 21 | 0 | 0.0013 | 0 | 0 | 0 |  | Vlastní | Indiv | 0 | 0 |  | Specifikace | Běžná |  |  |  | POL3_
SPU
106 | 28653129T5 | Mosazná svěrná spojka přímá pro potrubí PE 63x63 | kus | 2 |  | 0 |  | 0 |  | 0 | 21 | 0 | 0.0013 | 0 | 0 | 0 |  | Vlastní | Indiv | 0 | 0 |  | Specifikace | Běžná |  |  |  | POL3_
SPU
107 | 28653130T2 | Mosazná spojka ISIFLO T110, přechod s vnějším závitem pro potrubí PE 40x5/4" | kus | 1 |  | 0 |  | 0 |  | 0 | 21 | 0 | 0.0013 | 0 | 0 | 0 |  | Vlastní | Indiv | 0 | 0 |  | Specifikace | Běžná |  |  |  | POL3_
SPU
108 | 28653130T3 | Mosazná spojka ISIFLO T110, přechod s vnějším závitem pro potrubí PE 50x6/4" | kus | 1 |  | 0 |  | 0 |  | 0 | 21 | 0 | 0.0013 | 0 | 0 | 0 |  | Vlastní | Indiv | 0 | 0 |  | Specifikace | Běžná |  |  |  | POL3_
SPU
109 | 28653130T4 | Mosazná spojka ISIFLO T110, přechod s vnějším závitem pro potrubí PE 63x2" | kus | 2 |  | 0 |  | 0 |  | 0 | 21 | 0 | 0.0013 | 0 | 0 | 0 |  | Vlastní | Indiv | 0 | 0 |  | Specifikace | Běžná |  |  |  | POL3_
SPU
110 | 286536151R | Oblouk plastový typ: jednoznačný; materiál: PE 100 RC; úhel = 30,0 °; de = 90,0 mm; PN 16; SDR 11,0 | kus | 3 |  | 0 |  | 0 |  | 0 | 21 | 0 | 0.00076 | 0 | 0 | 0 | SPCM | RTS 26/ I | RTS 26/ I | 0 | 0 |  | Specifikace | Běžná |  |  |  | POL3_
|  | 1+1*2 |  | 3 | [23 empty] | VV | 0
SPU
111 | 286536155R | Oblouk plastový typ: jednoznačný; materiál: PE 100 RC; úhel = 30,0 °; de = 160,0 mm; PN 16; SDR 11,0 | kus | 1 |  | 0 |  | 0 |  | 0 | 21 | 0 | 0.0033 | 0 | 0 | 0 | SPCM | RTS 26/ I | RTS 26/ I | 0 | 0 |  | Specifikace | Běžná |  |  |  | POL3_
SPU
112 | 286536191R | Oblouk plastový typ: jednoznačný; materiál: PE 100 RC; úhel = 11,0 °; de = 90,0 mm; PN 16; SDR 11,0 | kus | 1 |  | 0 |  | 0 |  | 0 | 21 | 0 | 0.00076 | 0 | 0 | 0 | SPCM | RTS 26/ I | RTS 26/ I | 0 | 0 |  | Specifikace | Běžná |  |  |  | POL3_
SPU
113 | 28653769T0 | Lemový nákružek d 110 mm PE 100 RC SDR 11 | kus | 3 |  | 0 |  | 0 |  | 0 | 21 | 0 | 0.00024 | 0 | 0 | 0 |  | Vlastní | Indiv | 0 | 0 |  | Specifikace | Běžná |  |  |  | POL3_
SPU
114 | 28653769T1 | Lemový nákružek d 90 mm PE 100 RC SDR 11 | kus | 2 |  | 0 |  | 0 |  | 0 | 21 | 0 | 0.00024 | 0 | 0 | 0 |  | Vlastní | Indiv | 0 | 0 |  | Specifikace | Běžná |  |  |  | POL3_
SPU
115 | 31947217R | Příruba točivá; mat. 11 375; Js 80 mm; 1,6 MPa; PN 16; vnitř.D = 80,0 mm; vnější D1= 195 mm; ČSN 13 1275 | kus | 2 |  | 0 |  | 0 |  | 0 | 21 | 0 | 0.00331 | 0.01 | 0 | 0 | SPCM | RTS 26/ I | RTS 26/ I | 0 | 0 |  | Specifikace | Běžná |  |  |  | POL3_
SPU
116 | 31947218R | Příruba točivá; mat. 11 375; Js 100 mm; 1,6 MPa; PN 16; vnitř.D = 100,0 mm; vnější D1= 215 mm; ČSN 13 1275 | kus | 3 |  | 0 |  | 0 |  | 0 | 21 | 0 | 0.00367 | 0.01 | 0 | 0 | SPCM | RTS 26/ I | RTS 26/ I | 0 | 0 |  | Specifikace | Běžná |  |  |  | POL3_
SPU
117 | 42200740R | Poklop uliční typ těžký; šedá litina; použití pro vodu; vnitř.pr.D = 77 mm; D = 190,0 mm; výška 250 mm; pro: armatura pro domovní přípojku | kus | 4 |  | 0 |  | 0 |  | 0 | 21 | 0 | 0.0065 | 0.03 | 0 | 0 | SPCM | RTS 26/ I | RTS 26/ I | 0 | 0 |  | Specifikace | Běžná |  |  |  | POL3_
SPU
118 | 42200750R | Poklop uliční typ šoupátkový; šedá litina; použití pro vodu; vnitř.pr.D = 127 mm; D = 270,0 mm; výška 265 mm; pro: šoupátka | kus | 3 |  | 0 |  | 0 |  | 0 | 21 | 0 | 0.0113 | 0.03 | 0 | 0 | SPCM | RTS 26/ I | RTS 26/ I | 0 | 0 |  | Specifikace | Běžná |  |  |  | POL3_
|  | samonivelační | [25 empty] | POP
SPU
119 | 42200760R | Poklop uliční typ k poz.hydrantu; šedá litina; použití pro vodu; vnitřní rozměr 310x205 mm; vnější rozměr 443x338 mm; výška 300 mm; pro: podzemní hydranty | kus | 2 |  | 0 |  | 0 |  | 0 | 21 | 0 | 0.032 | 0.06 | 0 | 0 | SPCM | RTS 26/ I | RTS 26/ I | 0 | 0 |  | Specifikace | Běžná |  |  |  | POL3_
SPU
120 | 422007T00 | Napojovací vývody NV2 (v poklopu) | ks | 4 |  | 0 |  | 0 |  | 0 | 21 | 0 | 0.0001 | 0 | 0 | 0 |  | Vlastní | Indiv | 0 | 0 |  | Specifikace | Běžná |  |  |  | POL3_
SPU
121 | 42200800R | Kolo ruční typ s válc. dírou pro třmen.šoupátko; mat. šedá litina; průměr 160 mm; pro: ovládání průmysl.armatur | kus | 1 |  | 0 |  | 0 |  | 0 | 21 | 0 | 0.00015 | 0 | 0 | 0 | SPCM | RTS 26/ I | RTS 26/ I | 0 | 0 |  | Specifikace | Běžná |  |  |  | POL3_
SPU
122 | 4222822T10 | šoupátko pro domovní přípojky pro vodovod; DN 2"; provedení - vnitřní a vnější závit; PN 10 | kus | 2 |  | 0 |  | 0 |  | 0 | 21 | 0 | 0.0048 | 0.01 | 0 | 0 |  | Vlastní | Indiv | 0 | 0 |  | Specifikace | Běžná |  |  |  | POL3_
SPU
123 | 4222822T11 | šoupátko pro domovní přípojky pro vodovod; DN 6/4"; provedení - vnitřní a vnější závit; PN 10 | kus | 1 |  | 0 |  | 0 |  | 0 | 21 | 0 | 0.0048 | 0 | 0 | 0 |  | Vlastní | Indiv | 0 | 0 |  | Specifikace | Běžná |  |  |  | POL3_
SPU
124 | 4222822T12 | šoupátko pro domovní přípojky pro vodovod; DN 5/4"; provedení - vnitřní a vnější závit; PN 10 | kus | 1 |  | 0 |  | 0 |  | 0 | 21 | 0 | 0.0048 | 0 | 0 | 0 |  | Vlastní | Indiv | 0 | 0 |  | Specifikace | Běžná |  |  |  | POL3_
SPU
125 | 42228312R | Šoupátko přírubové měkcetěsnící klínové, s hladkým a rovným průtokovým kanálem; použití vhodné pro instalaci do země; médium pitná voda, neagresivní tekutina; DN 100; l = 190 mm; PN 10,0; těleso tvárná litina; povrch.ochrana vně i uvnitř epoxidovým práškem; standardní provedení bez ručního kola a zemní soupravy | kus | 2 |  | 0 |  | 0 |  | 0 | 21 | 0 | 0.0245 | 0.05 | 0 | 0 | SPCM | RTS 26/ I | RTS 26/ I | 0 | 0 |  | Specifikace | Běžná |  |  |  | POL3_
SPU
126 | 42228314R | Šoupátko přírubové měkcetěsnící klínové, s hladkým a rovným průtokovým kanálem; použití vhodné pro instalaci do země; médium pitná voda, neagresivní tekutina; DN 150; l = 210 mm; PN 10,0; těleso tvárná litina; povrch.ochrana vně i uvnitř epoxidovým práškem; standardní provedení bez ručního kola a zemní soupravy | kus | 2 |  | 0 |  | 0 |  | 0 | 21 | 0 | 0.0405 | 0.08 | 0 | 0 | SPCM | RTS 26/ I | RTS 26/ I | 0 | 0 |  | Specifikace | Běžná |  |  |  | POL3_
SPU
127 | 42273339T10 | Navrtávací pas celolitinový pro PE potrubí d 160 s vnitřním závitovým výstupem 2", PN 10 | kus | 2 |  | 0 |  | 0 |  | 0 | 21 | 0 | 0.0025 | 0.01 | 0 | 0 |  | Vlastní | Indiv | 0 | 0 |  | Specifikace | Běžná |  |  |  | POL3_
SPU
128 | 42273339T11 | Navrtávací pas celolitinový pro PE potrubí d 160 s vnitřním závitovým výstupem 6/4", PN 10 | kus | 1 |  | 0 |  | 0 |  | 0 | 21 | 0 | 0.0025 | 0 | 0 | 0 |  | Vlastní | Indiv | 0 | 0 |  | Specifikace | Běžná |  |  |  | POL3_
SPU
129 | 42273339T12 | Navrtávací pas celolitinový pro PE potrubí d 160 s vnitřním závitovým výstupem 1", PN 10 | kus | 1 |  | 0 |  | 0 |  | 0 | 21 | 0 | 0.0025 | 0 | 0 | 0 |  | Vlastní | Indiv | 0 | 0 |  | Specifikace | Běžná |  |  |  | POL3_
SPU
130 | 422737419T01 | Podzemní hydrant s dvojitým uzavíráním DN 80, PN 10, krytí 1,25-1,8 m | kus | 2 |  | 0 |  | 0 |  | 0 | 21 | 0 | 0.0355 | 0.07 | 0 | 0 |  | Vlastní | Indiv | 0 | 0 |  | Specifikace | Běžná |  |  |  | POL3_
SPU
131 | 42291510T | Deska podkladová šoupátková | kus | 3 |  | 0 |  | 0 |  | 0 | 21 | 0 | 0.0009 | 0 | 0 | 0 |  | Vlastní | Indiv | 0 | 0 |  | Specifikace | Běžná |  |  |  | POL3_
SPU
132 | 42291515T | Deska podkladová hydrantová | kus | 2 |  | 0 |  | 0 |  | 0 | 21 | 0 | 0.0019 | 0 | 0 | 0 |  | Vlastní | Indiv | 0 | 0 |  | Specifikace | Běžná |  |  |  | POL3_
SPU
133 | 422915502R | Deska podkladová pro ventilové poklopy | kus | 4 |  | 0 |  | 0 |  | 0 | 21 | 0 | 0 | 0 | 0 | 0 | SPCM | RTS 26/ I | RTS 26/ I | 0 | 0 |  | Specifikace | Běžná |  |  |  | POL3_
SPU
134 | 42293140R | Souprava zemní teleskopická pro domovní přípojky se šroub.napojením; DN 3/4" - 2"; krycí hloubka 1,3 - 1,8 m | kus | 4 |  | 0 |  | 0 |  | 0 | 21 | 0 | 0.0033 | 0.01 | 0 | 0 | SPCM | RTS 26/ I | RTS 26/ I | 0 | 0 |  | Specifikace | Běžná |  |  |  | POL3_
SPU
135 | 42293250R | Souprava zemní teleskopická šoupátková; pro šoupátka a combi armatury; DN 50-100; krycí hloubka 1,3 - 1,8 m | kus | 1 |  | 0 |  | 0 |  | 0 | 21 | 0 | 0.0073 | 0.01 | 0 | 0 | SPCM | RTS 26/ I | RTS 26/ I | 0 | 0 |  | Specifikace | Běžná |  |  |  | POL3_
SPU
136 | 42293255R | Souprava zemní teleskopická šoupátková; pro šoupátka a combi armatury; DN 125-150; krycí hloubka 1,3 - 1,8 m | kus | 2 |  | 0 |  | 0 |  | 0 | 21 | 0 | 0.0073 | 0.01 | 0 | 0 | SPCM | RTS 26/ I | RTS 26/ I | 0 | 0 |  | Specifikace | Běžná |  |  |  | POL3_
SPU
137 | 422935322R | Spojka litinová typ: jednoznačná, přechodová; DN = 80; povrchová úprava: epoxidová vrstva; těsnění: elastomerní; příslušenství: jisticí prvek proti posunu; PN 16; teplota média 0 až 40 °C | kus | 1 |  | 0 |  | 0 |  | 0 | 21 | 0 | 0.0071 | 0.01 | 0 | 0 | SPCM | RTS 26/ I | RTS 26/ I | 0 | 0 |  | Specifikace | Běžná |  |  |  | POL3_
SPU
138 | 422935323R | Spojka litinová typ: jednoznačná, přechodová; DN = 100; povrchová úprava: epoxidová vrstva; těsnění: elastomerní; příslušenství: jisticí prvek proti posunu; PN 16; teplota média 0 až 40 °C | kus | 1 |  | 0 |  | 0 |  | 0 | 21 | 0 | 0.0108 | 0.01 | 0 | 0 | SPCM | RTS 26/ I | RTS 26/ I | 0 | 0 |  | Specifikace | Běžná |  |  |  | POL3_
SPU
139 | 422935325R | Spojka litinová typ: jednoznačná, přechodová; DN = 150; povrchová úprava: epoxidová vrstva; těsnění: elastomerní; příslušenství: jisticí prvek proti posunu; PN 16; teplota média 0 až 40 °C | kus | 2 |  | 0 |  | 0 |  | 0 | 21 | 0 | 0.0167 | 0.03 | 0 | 0 | SPCM | RTS 26/ I | RTS 26/ I | 0 | 0 |  | Specifikace | Běžná |  |  |  | POL3_
SPU
140 | 55259815R | Spojka litinová typ: redukovaná centrická; DN = 100; DN2 = 80; povrchová úprava: práškový epoxid; PN 16 | kus | 1 |  | 0 |  | 0 |  | 0 | 21 | 0 | 0.0098 | 0.01 | 0 | 0 | SPCM | RTS 26/ I | RTS 26/ I | 0 | 0 |  | Specifikace | Běžná |  |  |  | POL3_
SPU
141 | 552599956R | T-kus litinový typ: jednoznačný; DN = 150; DN3 = 150; povrchová úprava: práškový epoxid; PN 16 | kus | 1 |  | 0 |  | 0 |  | 0 | 21 | 0 | 0.0299 | 0.03 | 0 | 0 | SPCM | RTS 26/ I | RTS 26/ I | 0 | 0 |  | Specifikace | Běžná |  |  |  | POL3_
SPU
142 | 5526009702R | Koleno litinové typ: jednoznačné, patkové; úhel = 90,0 °; DN = 80; povrchová úprava: práškový epoxid; PN 40 | kus | 2 |  | 0 |  | 0 |  | 0 | 21 | 0 | 0.0122 | 0.02 | 0 | 0 | SPCM | RTS 26/ I | RTS 26/ I | 0 | 0 |  | Specifikace | Běžná |  |  |  | POL3_
SPU
143 | 6739059T00 | Hydrantová drenáž | ks | 2 |  | 0 |  | 0 |  | 0 | 21 | 0 | 0.0003 | 0 | 0 | 0 |  | Vlastní | Indiv | 0 | 0 |  | Specifikace | Běžná |  |  |  | POL3_
|  | drenážní textílie+štěrkodrť fr. 16-32mm cca 0,5 m3 | [25 empty] | POP
SPU
Díl: | 93 | Dokončovací práce inženýrských staveb |  |  |  | 0 |  | 0 |  | 0 |  | 0 |  | 0 |  | 0 |  |  |  |  | 0.1 | [6 empty] | DIL
144 | 931981019t02 | Těsnění prostupu armaturní šachtou, bentonitový pásek, doplnění a sanace okolí otvoru | soubor | 1 |  | 0 |  | 0 |  | 0 | 21 | 0 | 0.00068 | 0 | 0 | 0 |  | Vlastní | Indiv | 0.1 | 0.1 |  | Práce | Běžná |  |  |  | POL1_
SPU
Díl: | 96 | Bourání konstrukcí |  |  |  | 0 |  | 0 |  | 0 |  | 0 |  | 0.34 |  | 0.52 |  |  |  |  | 6.6 | [6 empty] | DIL
145 | 971042341R00 | Vybourání otvorů v betonových příčkách a zdech plochy do 0,09 m2, tloušťky do 300 mm | kus | 1 |  | 0 |  | 0 |  | 0 | 21 | 0 | 0.00034 | 0 | 0.059 | 0.06 | 801-3 | RTS 26/ I | RTS 26/ I | 1.636 | 1.64 |  | Práce | Běžná |  |  |  | POL1_
|  | základových nebo nadzákladových, | [25 empty] | SPI
|  | Včetně pomocného lešení o výšce podlahy do 1900 mm a pro zatížení do 1,5 kPa (150 kg/m2). | [25 empty] | POP
SPU
146 | 969011999T27 | Demontáž stávajícíh armatur na potrubí; v armaturních šachtách | soubor | 1 |  | 0 |  | 0 |  | 0 | 21 | 0 | 0.035 | 0.04 | 0.01 | 0.01 |  | Vlastní | Indiv | 0.16 | 0.16 |  | Práce | Běžná |  |  |  | POL1_
|  | odstranění tvarovek, armatur, poklopů | [25 empty] | POP
SPU
147 | 969013899T09 | Vybourání stávajícího vodovodl.potrubí do DN 500 mm | m | 30 |  | 0 |  | 0 |  | 0 | 21 | 0 | 0.01 | 0.3 | 0.015 | 0.45 |  | Vlastní | Indiv | 0.16 | 4.8 |  | Práce | Běžná |  |  |  | POL1_
SPU
Díl: | 99 | Staveništní přesun hmot |  |  |  | 0 |  | 0 |  | 0 |  | 0 |  | 0 |  | 0 |  |  |  |  | 11.8 | [6 empty] | DIL
148 | 998276101R00 | Přesun hmot pro trubní vedení z trub plastových nebo sklolaminátových v otevřeném výkopu | t | 55.7748 |  | 0 |  | 0 |  | 0 | 21 | 0 | 0 | 0 | 0 | 0 | 827-1 | RTS 26/ I | RTS 26/ I | 0.2115 | 11.8 |  | Přesun hmot | Běžná |  |  |  | POL7_
|  | vodovodu nebo kanalizace ražené nebo hloubené (827 1.1, 827 1.9, 827 2.1, 827 2.9), drobných objektů | [25 empty] | SPI
|  | na vzdálenost 15 m od hrany výkopu nebo od okraje šachty | [25 empty] | POP
|  | Hmotnosti z položek s pořadovými čísly: : | [25 empty] | VV | 0
|  | 1,3,4,17,18,20,22,37,38,39,40,51,52,53,54,55,57,58,59,60,69,70,71,72,73,74,75,79,82,83,84,85,86,87, : | [25 empty] | VV | 0
|  | 88,89,90,91,92,93,94,95,96,97,98,99,100,101,102,103,104,105,106,107,108,109,110,111,112,113,114,115, : | [25 empty] | VV | 0
|  | 116,117,118,119,120,121,122,123,124,125,126,127,128,129,130,131,132,134,135,136,137,138,139,140,141, : | [25 empty] | VV | 0
|  | 142,143,144,145,146,147, : | [25 empty] | VV | 0
|  | Součet: : 55,77479 |  | 55.7748 | [23 empty] | VV | 0
SPU
Díl: | 767 | Konstrukce zámečnické |  |  |  | 0 |  | 0 |  | 0 |  | 0 |  | 0.05 |  | 0 |  |  |  |  | 0.13 | [6 empty] | DIL
149 | 311863T21 | Drobný spojovací materiál-přírubový spoj DN 80; PN 10/16 | soubor | 4 |  | 0 |  | 0 |  | 0 | 21 | 0 | 0.003 | 0.01 | 0 | 0 |  | Vlastní | Indiv | 0 | 0 |  | Specifikace | Běžná |  |  |  | POL3_
|  | mosaz-šrouby A2,matky A4,těsnění s kovovou vložkou | [25 empty] | POP
SPU
150 | 311863T22 | Drobný spojovací materiál-přírubový spoj DN 100; PN 10/16 | soubor | 2 |  | 0 |  | 0 |  | 0 | 21 | 0 | 0.003 | 0.01 | 0 | 0 |  | Vlastní | Indiv | 0 | 0 |  | Specifikace | Běžná |  |  |  | POL3_
|  | mosaz-šrouby A2,matky A4,těsnění s kovovou vložkou | [25 empty] | POP
SPU
151 | 311863T24 | Drobný spojovací materiál-přírubový spoj DN 150; PN 10/16 | soubor | 5 |  | 0 |  | 0 |  | 0 | 21 | 0 | 0.003 | 0.02 | 0 | 0 |  | Vlastní | Indiv | 0 | 0 |  | Specifikace | Běžná |  |  |  | POL3_
|  | mosaz-šrouby A2,matky A4,těsnění s kovovou vložkou | [25 empty] | POP
SPU
152 | 311864T22 | Drobný spojovací materiál-přírubový spoj DN 100; PN 10/16 | soubor | 2 |  | 0 |  | 0 |  | 0 | 21 | 0 | 0.003 | 0.01 | 0 | 0 |  | Vlastní | Indiv | 0 | 0 |  | Specifikace | Běžná |  |  |  | POL3_
|  | nerez-šrouby A2,matky A4,těsnění s kovovou vložkou | [25 empty] | POP
SPU
153 | 998767101R00 | v objektech výšky do 6 m | t | 0.039 |  | 0 |  | 0 |  | 0 | 21 | 0 | 0 | 0 | 0 | 0 |  | RTS 26/ I | RTS 24/ I | 3.33 | 0.13 |  | Přesun hmot | Běžná |  |  |  | POL7_
|  | Hmotnosti z položek s pořadovými čísly: : | [25 empty] | VV | 0
|  | 149,150,151,152, : | [25 empty] | VV | 0
|  | Součet: : 0,03900 |  | 0.039 | [23 empty] | VV | 0
SPU
Díl: | D96 | Přesuny suti a vybouraných hmot |  |  |  | 0 |  | 0 |  | 0 |  | 0 |  | 0 |  | 0 |  |  |  |  | 0.25 | [6 empty] | DIL
154 | 979081121R00 | Odvoz suti a vybouraných hmot na skládku příplatek za každý další 1 km | t | 12.456 |  | 0 |  | 0 |  | 0 | 21 | 0 | 0 | 0 | 0 | 0 | 801-3 | RTS 26/ I | RTS 26/ I | 0 | 0 |  | Práce | Běžná |  |  |  | POL1_
|  | skládka do 25 km | [25 empty] | POP
|  | 0,519*24 |  | 12.456 | [23 empty] | VV | 0
SPU
155 | 979081111R00 | Odvoz suti a vybouraných hmot na skládku do 1 km | t | 0.519 |  | 0 |  | 0 |  | 0 | 21 | 0 | 0 | 0 | 0 | 0 | 801-3 | RTS 26/ I | RTS 26/ I | 0.49 | 0.25 |  | Přesun suti | Běžná |  |  |  | POL8_
|  | Včetně naložení na dopravní prostředek a složení na skládku, bez poplatku za skládku. | [25 empty] | POP
|  | Demontážní hmotnosti z položek s pořadovými čísly: : | [25 empty] | VV | 0
|  | 145,146,147, : | [25 empty] | VV | 0
|  | Součet: : 0,51900 |  | 0.519 | [23 empty] | VV | 0
SPU
156 | 979990104T02 | Poplatek za skládku odpadů - demontáž armatur a potrubí | t | 0.519 |  | 0 |  | 0 |  | 0 | 21 | 0 | 0 | 0 | 0 | 0 |  | Vlastní | Indiv | 0 | 0 |  | Přesun suti | Běžná |  |  |  | POL8_
|  | odpady vzniklé bouráním-díl 96 | [25 empty] | POP
|  | Demontážní hmotnosti z položek s pořadovými čísly: : | [25 empty] | VV | 0
|  | 145,146,147, : | [25 empty] | VV | 0
|  | Součet: : 0,51900 |  | 0.519 | [23 empty] | VV | 0
SPU
[26 empty] | 12 | 21 | DPH
| Celkem |  |  |  |  | 0 | [19 empty] | 0 | 0 | SUM
JKSO:
| 827.13 | sítě vodovodní rozvodné | [25 empty] | JKSO
| m | potrubí z trub z plastických hmot a sklolaminátu | [25 empty] | JKSOChar
|  | rekonstrukce a modernizace objektu prostá | [25 empty] | JKSOAkce
END
Note on S6: Jedná se o informaci, zda se jedná o položku, která je do rozpočtu zadána z cenové soustavy RTS, nebo vlastní.
Note on T6: Jedná se o název CÚ, která je zadána u položky rozpočtu