## Krycí list
KRYCÍ LIST ROZPOČTU
Objekt : |  | Název objektu : |  |  | JKSO :
část A
Stavba : |  | Název stavby : |  |  | SKP :
ÚPRAVA PŘECHODU PRO CHODCE PŘES II/327 U ZŠ SKŘIVANY
Projektant : Daniel Kadavý, Měník 118, 50364 |  |  |  | Počet měrných jednotek : |  | 0
Objednatel : Obec Skřivany |  |  |  | Náklady na MJ : |  | 0
Počet listů : |  |  |  | Zakázkové číslo : |  | 14-05
Zpracovatel projektu : |  |  |  | Zhotovitel :
ROZPOČTOVÉ NÁKLADY
Rozpočtové náklady II. a III. hlavy |  |  | Vedlejší rozpočtové náklady
| Dodávka celkem | 0 | Provozní vlivy |  |  | 0
Z | Montáž celkem | 0 | Zařízení staveniště |  |  | 0
R | HSV celkem | 0
N | PSV celkem | 0
ZRN celkem |  | 0
HZS |  | 0
RN II.a III.hlavy |  | 0 | Ostatní VRN |  |  | 0
ZRN+VRN+HZS |  | 0 | VRN celkem |  |  | 0
Vypracoval |  | Za zhotovitele |  | Za objednatele
|  | Jméno : |  | Jméno :
Datum : |  | Datum : |  | Datum :
|  | Podpis: |  | Podpis :
Základ pro DPH |  | 0 | % činí :
Základ pro DPH |  | 15 | % činí :
DPH |  | 15 | % činí : |  | 0
Základ pro DPH |  | 21 | % činí : |  | 0
DPH |  | 21 | % činí : |  | 0
CENA ZA OBJEKT CELKEM |  |  |  |  | 0
Poznámka :
Rozpočet byl proveden na základě požadavku objednatele projektové dokumentace a musí být oceněn v souladu s kompletní projektovou dokumentací na výše uvedenou akci. Uchazeč je povinen řádně se seznámit s kompletní projektovou dokumentací a je povinen si zkontrolovat soulad výměr s projektovou dokumentací při oceňování. V případě jakékoliv nejasnosti, nesrovnalosti a odchylky výměry, která je ve výkazu výměr v rozporu s projektovou dokumentací, je povinen uchazeč neprodleně při ocenění rozpočtu na tuto skutečnost upozornit zadavatele.

## Rekapitulace
Stavba : |  | ÚPRAVA PŘECHODU PRO CHODCE PŘES II/327 U ZŠ SKŘIVANY
Objekt : |  | část A
REKAPITULACE STAVEBNÍCH DÍLŮ
| Stavební díl |  | HSV | PSV | Dodávka | Montáž | HZS
1 | Zemní práce |  | 0 | 0 | 0 | 0 | 0
11 | Přípravné a přidružené práce |  | 0 | 0 | 0 | 0 | 0
5 | Komunikace |  | 0 | 0 | 0 | 0 | 0
91 | Doplňující práce na komunikaci |  | 0 | 0 | 0 | 0 | 0
96 | Bourání konstrukcí |  | 0 | 0 | 0 | 0 | 0
97 | Prorážení otvorů |  | 0 | 0 | 0 | 0 | 0
M21 | Elektromontáže |  | 0 | 0 | 0 | 0 | 0
| CELKEM OBJEKT |  | 0 | 0 | 0 | 0 | 0
VEDLEJŠÍ ROZPOČTOVÉ NÁKLADY
Název VRN |  |  | Kč | % | Základna |  | Kč
Provozní vlivy |  |  | 0,00 | 0 | 0 |  |  | 0
Zařízení staveniště |  |  | 0,00 | 0 | 0 |  |  | 0
| CELKEM VRN |  |  |  |  | 0

## Položky
Položkový rozpočet
Stavba : |  | ÚPRAVA PŘECHODU PRO CHODCE PŘES II/327 U ZŠ SKŘIVANY |  |  |  |  | 0
Objekt : |  | část A
P.č. | Číslo položky | Název položky | MJ | množství | cena / MJ | celkem (Kč) | hmotnost / MJ | hmotnost celk.(t) | demhmot / MJ | demhmot celk.(t)
Díl: | 1 | Zemní práce | [9 empty] | 1
1 | 113 10-8415.R00 | Odstranění podkladu pl. nad 50 m2, živice tl.15 cm | m2 | 57.9 |  | 0 | 0 | 0 | -0.33 | -19.107 |  | 2 | 12 | 0 | 1 | 1 | 0 | 0 | 0 | 0 | 0
2 | 113 20-2111.R00 | Vytrhání obrub z krajníků nebo obrubníků stojatých | m | 53 |  | 0 | 0 | 0 | -0.145 | -7.685 |  | 2 | 12 | 0 | 2 | 1 | 0 | 0 | 0 | 0 | 0
3 | 113 10-6231.R00 | Rozebrání dlažeb ze zámkové dlažby v kamenivu | m2 | 4 |  | 0 | 0 | 0 | -0.225 | -0.9 |  | 2 | 12 | 0 | 3 | 1 | 0 | 0 | 0 | 0 | 0
4 | 122 10-0010.RAC | Odkopávky nezapažené v hornině 1-4 naložení, odvoz 10 km, uložení | m3 | 11.08 |  | 0 | 0 | 0 | 0 | 0 |  | 2 | 12 | 0 | 4 | 1 | 0 | 0 | 0 | 0 | 0
|  | Přesnou vzdálenost odvozu upřesní zhotovitel dle svých možností | [9 empty] | 3
|  | 16,6*0,3 |  | 4.98 | [6 empty] | 16,6*0,3
|  | 61*0,4*0,25 |  | 6.1 | [6 empty] | 61*0,4*0,25
5 | 131 10-0010.RA0 | Hloubení nezapažených jam v hornině1-4 | m3 | 2.4 |  | 0 | 0 | 0 | 0 | 0 |  | 2 | 12 | 0 | 5 | 1 | 0 | 0 | 0 | 0 | 0
|  | 1*1,2*1;startovací jáma protlaku |  | 1.2 | [6 empty] | 1*1,2*1;startovací jáma protlaku
|  | 1*1,2*1;cílová jáma protlaku |  | 1.2 | [6 empty] | 1*1,2*1;cílová jáma protlaku
6 | 131 10-0010.RA0 | Hloubení nezapažených jam v hornině1-4 | m3 | 2.4 |  | 0 | 0 | 0 | 0 | 0 |  | 2 | 12 | 0 | 6 | 1 | 0 | 0 | 0 | 0 | 0
|  | 1*1,2*1;startovací jáma protlaku |  | 1.2 | [6 empty] | 1*1,2*1;startovací jáma protlaku
|  | 1*1,2*1;cílová jáma protlaku |  | 1.2 | [6 empty] | 1*1,2*1;cílová jáma protlaku
7 | 141 70-0103.R00 | Protlak neřízený z trub PVC D 135 mm v hor.1 - 4 | m | 16 |  | 0 | 0.00726 | 0.11616 | 0 | 0 |  | 2 | 12 | 0 | 7 | 1 | 0 | 0 | 0 | 0 | 0
|  | 2*8;protlak pro osvětlení a připojení SSZ |  | 16 | [6 empty] | 2*8;protlak pro osvětlení a připojení SSZ
8 | 174 10-1102.R00 | Zásyp ruční se zhutněním | m3 | 2.4 |  | 0 | 0 | 0 | 0 | 0 |  | 2 | 12 | 0 | 8 | 1 | 0 | 0 | 0 | 0 | 0
| Celkem za | 1 Zemní práce |  |  |  | 0 |  | 0.11616 |  | -27.692 |  | 4 |  |  |  |  | 0 | 0 | 0 | 0 | 0
Díl: | 11 | Přípravné a přidružené práce | [9 empty] | 1
9 | 11-1001-Rpol | DIO (projednání včetně zajištění přechodné místní úpravy dopr zn po dobu výstavby) | kpl | 1 |  | 0 | 0 | 0 | 0 | 0 |  | 2 | 12 | 0 | 9 | 1 | 0 | 0 | 0 | 0 | 0
10 | 11-1002 | Zajštění vytyčení inženýrských sítí a zajištění ochrany dle požadavků správců | kpl | 1 |  | 0 | 0 | 0 | 0 | 0 |  | 2 | 12 | 0 | 10 | 1 | 0 | 0 | 0 | 0 | 0
11 | 11-1003 | Dokumentace skutečného provedení stavby | kpl | 1 |  | 0 | 0 | 0 | 0 | 0 |  | 2 | 12 | 0 | 11 | 1 | 0 | 0 | 0 | 0 | 0
| Celkem za | 11 Přípravné a přidružené práce |  |  |  | 0 |  | 0 |  | 0 |  | 4 |  |  |  |  | 0 | 0 | 0 | 0 | 0
Díl: | 5 | Komunikace | [9 empty] | 1
12 | 564 86-1111.R00 | Podklad ze štěrkodrti po zhutnění tloušťky 20 cm | m2 | 18 |  | 0 | 0.3708 | 6.6744 | 0 | 0 |  | 2 | 12 | 0 | 12 | 1 | 0 | 0 | 0 | 0 | 0
13 | 596 21-5021.R00 | Kladení zámkové dlažby tl. 6 cm do drtě tl. 4 cm | m2 | 27.6 |  | 0 | 0.0739 | 2.0396 | 0 | 0 |  | 2 | 12 | 0 | 13 | 1 | 0 | 0 | 0 | 0 | 0
|  | 27,6 |  | 27.6 | [6 empty] | 27,6
14 | 592-45267 | Dlažba BEST KLASIKO červená pro nevidomé 20x10x6 | m2 | 11.5 |  | 0 | 0.131 | 1.5065 | 0 | 0 |  | 2 | 12 | 1 | 14 | 1 | 0 | 0 | 0 | 0 | 0
15 | 592-45308 | Dlažba BEST KLASIKO přírodní 20x10x6 | m2 | 17 |  | 0 | 0.131 | 2.227 | 0 | 0 |  | 2 | 12 | 1 | 15 | 1 | 0 | 0 | 0 | 0 | 0
| Celkem za | 5 Komunikace |  |  |  | 0 |  | 12.4475 |  | 0 |  | 4 |  |  |  |  | 0 | 0 | 0 | 0 | 0
Díl: | 91 | Doplňující práce na komunikaci | [9 empty] | 1
16 | 917 86-2111.RT8 | Osazení stojat. obrub.bet. s opěrou,lože z C 12/15 včetně obrubníku ABO 1 - 15 100/15/30 | m | 51 | 330 |  | 0.22487 | 11.4684 | 0 | 0 |  | 2 | 12 | 0 | 16 | 1 | 0 | 0 | 0 | 0 | 0
17 | 916 56-1111.RT4 | Osazení záhon.obrubníků do lože z C 12/15 s opěrou včetně obrubníku ABO 4 - 5 50/5/25 | m | 10 | 202 |  | 0.12501 | 1.2501 | 0 | 0 |  | 2 | 12 | 0 | 17 | 1 | 0 | 0 | 0 | 0 | 0
18 | 915 49-1211.R00 | Osazení vodícího proužku do MC,podkl.C12/15, 25 cm | m | 51 | 91.9 |  | 0.08232 | 4.1983 | 0 | 0 |  | 2 | 12 | 0 | 18 | 1 | 0 | 0 | 0 | 0 | 0
19 | 918 10-1111.R00 | Lože pod obrubníky nebo obruby dlažeb z C 12/15 | m3 | 3.06 | 2535 |  | 2.525 | 7.7265 | 0 | 0 |  | 2 | 12 | 0 | 19 | 1 | 0 | 0 | 0 | 0 | 0
|  | 51*0,4*0,15 |  | 3.06 | [6 empty] | 51*0,4*0,15
20 | 914 00-1111.R00 | Osaz sloupků, montáž svislých dopr.značek | kus | 4 | 414.5 |  | 0.25 | 1 | 0 | 0 |  | 2 | 12 | 0 | 20 | 1 | 0 | 0 | 0 | 0 | 0
21 | 592-18562 | Krajník silniční CBS - K 50x25x8 cm | kus | 102 | 54.29 |  | 0.022 | 2.244 | 0 | 0 |  | 2 | 12 | 1 | 21 | 1 | 0 | 0 | 0 | 0 | 0
22 | 404-44934.A | Značka dopr výstražná A1- A30 700 mm fól1, EG7letá | kus | 2 | 719.1 |  | 0.0051 | 0.0102 | 0 | 0 |  | 2 | 12 | 1 | 22 | 1 | 0 | 0 | 0 | 0 | 0
| Celkem za | 91 Doplňující práce na komunikaci | [5 empty] | 27.8975 |  | 0 |  | 4 |  |  |  |  | 0 | 0 | 0 | 0 | 0
Díl: | 96 | Bourání konstrukcí | [9 empty] | 1
23 | 966 00-6211.R00 | Odstranění doprav. značek ze sloupů nebo konzolí | kus | 4 | 46.5 |  | 0 | 0 | -0.004 | -0.016 |  | 2 | 12 | 0 | 23 | 1 | 0 | 0 | 0 | 0 | 0
|  | 2;IP6-budou přemístěny na sloup VO |  | 2 | [6 empty] | 2;IP6-budou přemístěny na sloup VO
|  | 2;A12 |  | 2 | [6 empty] | 2;A12
24 | 966 63-1111.R00 | Odstranění trubkového nástavce včetně značky | kus | 2 | 75.4 |  | 0 | 0 | -0.005 | -0.01 |  | 2 | 12 | 0 | 24 | 1 | 0 | 0 | 0 | 0 | 0
| Celkem za | 96 Bourání konstrukcí | [5 empty] | 0 |  | -0.026 |  | 4 |  |  |  |  | 0 | 0 | 0 | 0 | 0
Díl: | 97 | Prorážení otvorů | [9 empty] | 1
25 | 979 99-0113.R00 | Poplatek za skládku suti - obalovaný asfalt | t | 40.46 | 1600 |  | 0 | 0 | 0 | 0 |  | 2 | 12 | 0 | 25 | 1 | 0 | 0 | 0 | 0 | 0
26 | 979 99-0104.R00 | Poplatek za skládku suti - beton | t | 8.7 | 1600 |  | 0 | 0 | 0 | 0 |  | 2 | 12 | 0 | 26 | 1 | 0 | 0 | 0 | 0 | 0
27 | 979 08-3117.R00 | Vodorovné přemístění suti na skládku do 6000 m | t | 49.05 | 320.5 |  | 0 | 0 | 0 | 0 |  | 2 | 12 | 0 | 27 | 1 | 0 | 0 | 0 | 0 | 0
|  | Přesnou vzdálenost přesunu upřesní zhotovitel dle svých možností | [9 empty] | 3
| Celkem za | 97 Prorážení otvorů |  |  |  | 0 |  | 0 |  | 0 |  | 4 |  |  |  |  | 0 | 0 | 0 | 0 | 0
Díl: | M21 | Elektromontáže | [9 empty] | 1
28 | 21-1001-Rpol | SSZ, sloup, návěstidlo, poptávkové tlačítko dodávka a montáž komplet příslušenství SSZ | kus | 2 | 350000 |  | 0 | 0 | 0 | 0 |  | 2 | 12 | 0 | 28 | 4 | 0 | 0 | 0 | 0 | 0
|  | SSZ s dynamickým řízením vložením fáze na výzvu. Přes den bude SSZ v režimu "trvalá zelená" (chodci na výzvu - chodecká tlačítka) tzn. v základním stavu svítí na návěstidle červená, signál volno jen na výzvu (chodci - chodecká tlačítka). Doba čekání na přechodu nebude delší než 40 s a doba signálu volno bude 30s. | [9 empty] | 3
|  | Označení signálních skupin a chodeckých tlačítek je navrženo tak, aby bylo v souladu s TP 81. Automobilová návěstidla na výložnících budou o průměru 300 mm, ostatní návěstidla budou o průměru 200 mm. Návěstidla budou v provedení LED. | [9 empty] | 3
|  | U chodeckých návěstidel budou instalována akustická návěstidla pro nevidomé typu SZN 01. Akustická návěstidla pro nevidomé budou spuštěna shodně s provozní dobou SSZ. | [9 empty] | 3
|  | Tlačítka pro chodce typ ETL budou osazena ve výšce min. 1,0 m a max. 1,2 m od povrchu chodníku jako přítomnostní detektory pro chodce a mohou být typu EK 424 (LIC). Tlačítka musí být vybavena nápisem (prosvětleným) "ČEKEJTE", které svítí od prvního nároku chodců až do příslušné zelené. | [9 empty] | 3
|  | Zajištění příslušných povolení pro napojení SSZ na rozvody NN | [9 empty] | 3
29 | 210 50-0020.RA0 | Venkovní osvětlení stožár uliční | kus | 2 | 44520 |  | 5.3058 | 10.6117 | 0 | 0 |  | 2 | 12 | 0 | 29 | 4 | 0 | 0 | 0 | 0 | 0
|  | Ruční výkop jámy v hornině 3, pro stožár o objemu do 2 m3, včetně odstranění mozaiky nebo rozrušení živičného povrchu, zakrytí jámy deskou a zajištění proti posunutí, základ z prostého betonu včetně dopravy směsi k základu a betonáže, zhotovení azbestocementového pouzdra mimo osu kabelu, uložení podkladového plechu na vybetonované dno, uložení, vyrovnání a zabetonování pouzdra, vytvoření kabelových prostupů, zabezpečení pouzdra proti zasypání a úrazu osob, osvětlovací stožár ocelový včetně výložníku, stožárová patice litinová pro stožáry, elektrovýzbroj stožárů pro dva okruhy, hloubení kabelové rýhy 50 x 70 cm ručně nebo strojně bez ohledu na druh použitého mechanizačního prostředku, u strojních výkopů včetně přípravných, pomocných a vytyčovacích prací v průměrných podmínkách a se započítáním podílu prací v jiných než běžných podmínkách, s jedním výhozem až do vzdálenosti 3 m za okraj rýhy nebo s případným naložením do dopravního vozíku přistaveného k okraji rýhy, v hornině 3, zřízení kabelového lože z kopaného písku bez zakrytí, dodání kopaného písku, přísun písku do rýhy, pokrytí dna rýhy souvislou urovnanou vrstvou písku tloušťky 10 cm nad kabelem, dodávka a položení kabelu druhu dle popisu, do 1000 V, volně, zakrytí kabelu výstražnou folií z PVC s rozvinutím a uložením a včetně dodávky fólie, ruční zához nezapažené kabelové rýhy s případným rozpojováním výkopku a s jedním přehozem až do vzdálenosti 3 m nebo se shozením z vozidel, bez pěchování zeminy, úprava terénu, odkopání terénních nerovností až do hloubky 10 cm, zásyp materiálem získaným odkopávkou, koncovky eprosinové, svítidlo pro nasvícení přechodu uzavřené mísou s tvrzeným plochým sklem , uzemňovací vedení v zemi včetně svorek, propojení a izolace spojů, silový kabel do 1 kV volně uložený CYKY-M 3 x 1,5 a 4 x 10, upravení povrchu pouzdrového základu včetně zhotovení spádové betonové desky. | [9 empty] | 3
|  | Zajištění příslušných povolení pro napojení VO na rozvody NN | [9 empty] | 3
30 | 210 10-0062.RA0 | Kabelové vedení NN v zemi, 1x kabel 4x35 | m | 40 | 758 |  | 0.26858 | 10.7432 | 0 | 0 |  | 2 | 12 | 0 | 30 | 4 | 0 | 0 | 0 | 0 | 0
|  | 20;přípojka osvětlení přechodu pro chodce |  | 20 | [6 empty] | 20;přípojka osvětlení přechodu pro chodce
|  | 20;přípojka SSZ |  | 20 | [6 empty] | 20;přípojka SSZ
| Celkem za | M21 Elektromontáže |  |  |  | 0 |  | 21.3549 |  | 0 |  | 4 |  |  |  |  | 0 | 0 | 0 | 0 | 0