## Pokyny pro vyplnění
Pokyny pro vyplnění
Ve všech listech tohoto souboru můžete měnit pouze buňky s modrým pozadím. Jedná se o tyto údaje : - údaje o firmě - jednotkové ceny položek zadané na maximálně dvě desetinná místa

## Stavba
#RTSROZP# | Položkový rozpočet
| Zakázka: |  | Zateplení a výměna střešního pláště na objektu krček "D" v ZŠ Zruč nad Sázavou
| Misto |  | Zruč nad Sázavou
Rozpočet:
| Objednatel: |  | Město Zruč nad Sázavou |  |  |  | IČ: | 00236667
|  |  | Zámek 1 |  |  |  | DIČ:
|  | 285 22 | Zruč nad Sázavou
| Projektant: | [5 empty] | IČ:
DIČ:
| Zhotovitel: | [5 empty] | IČ:
DIČ:
Vypracoval:
| Rozpis ceny | [6 empty] | Celkem
HSV | HSV | [6 empty] | 0
PSV | PSV | [6 empty] | 0
MON | MON | [6 empty] | 0
VN | Vedlejší náklady | [6 empty] | 0
ON | Ostatní náklady | [6 empty] | 0
| Celkem | [6 empty] | 0
Rekapitulace daní
| Základ pro sníženou DPH |  |  | 12 | % | 0 |  |  | CZK
| Snížená DPH |  |  | 12 | % | 0 |  |  | CZK
| Základ pro základní DPH |  |  | 21 | % | 0 |  |  | CZK
| Základní DPH |  |  | 21 | % | 0 |  |  | CZK
| Zaokrouhlení |  |  |  |  | 0 |  |  | CZK
| Cena celkem bez DPH |  |  |  |  | 0 |  |  | CZK
| Cena celkem s DPH |  |  |  |  | 0 |  |  | CZK
|  | v |  |  | dne |  | 2025-02-10
|  |  | Za zhotovitele |  |  |  | Za objednatele
Rekapitulace dílčích částí
#CASTI>> | Číslo | Název |  |  | Základ pro sníženou DPH | Základ pro základní DPH | DPH celkem | Cena celkem | %
1 | Rozpočet | Zateplení a výměna střešního pláště na objektu krček "D" v ZŠ Zruč nad Sázavou |  |  | 0 | 0 | 0 | 0
| Celkem za stavbu |  |  |  | 0 | 0 | 0 | 0 | 0
Popis rozpočtu: -
| Cenová soustava RTS II/2024. | [8 empty] | Cenová soustava RTS II/2024.
Rekapitulace dílů
| Číslo | Název |  |  | Typ dílu |  |  | Celkem
| 94 | Lešení a stavební výtahy |  |  | HSV |  |  | 0
| 97 | Prorážení otvorů |  |  | HSV |  |  | 0
| 99 | Staveništní přesun hmot |  |  | HSV |  |  | 0
| 711 | Izolace proti vodě |  |  | PSV |  |  | 0
| 712 | Živičné krytiny |  |  | PSV |  |  | 0
| 713 | Izolace tepelné |  |  | PSV |  |  | 0
| 721 | Vnitřní kanalizace |  |  | PSV |  |  | 0
| 764 | Konstrukce klempířské |  |  | PSV |  |  | 0
| 766 | Konstrukce truhlářské |  |  | PSV |  |  | 0
| VN | Vedlejší náklady |  |  | VN |  |  | 0
| Cena celkem | [6 empty] | 0
Note on D11: Název
Note on I11: IČO
Note on D12: Ulice
Note on I12: DIČ
Note on C13: PSČ
Note on D13: Ulice

## VzorPolozky (hidden)
Položkový rozpočet
Z:
O:
R:

## Rozpočet Pol
Položkový rozpočet | [22 empty] | #TypZaznamu#
S: |  | Zateplení a výměna střešního pláště na objektu krček "D" v ZŠ Zruč nad Sázavou | [20 empty] | STA
O: |  | Zruč nad Sázavou | [20 empty] | OBJ
R: | [22 empty] | ROZ
C: | [22 empty] | CAS_STR
P.č. | Číslo položky | Název položky | MJ | množství | cena / MJ | Celkem | Dodávka | Dodávka celk. | Montáž | Montáž celk. | DPH | cena s DPH | hmotnost / MJ | hmotnost celk.(t) | dem. hmotnost / MJ | dem. hmotnost celk.(t) | Ceník | Cen. soustava | Nhod / MJ | Nhod celk.
Díl: | 94 | Lešení a stavební výtahy |  |  |  | 0 |  | 0 |  | 0 |  | 0 |  | 0.77196 |  | 0 |  |  |  | 7.14 |  |  | DIL
1 | 941941031R00 | Montáž lešení lehkého řadového s podlahami, š. do 1 m, výšky do 10 m | m2 | 42 | 0 | 0 |  | 0 |  | 0 | 21 | 0 | 0.01838 | 0.77196 | 0 | 0 |  |  | 0.104 | 4.37 |  |  | POL1_0
|  | 6*7 |  | 42 | [18 empty] | VV | 0
2 | 941941191T00 | Příplatek za každý měsíc použití lešení k položce 1031 | m2 | 42 | 0 | 0 |  | 0 |  | 0 | 21 | 0 | 0 | 0 | 0 | 0 |  |  | 0 | 0 |  |  | POL1_0
|  | 6*7 |  | 42 | [18 empty] | VV | 0
3 | 941941831R00 | Demontáž lešení lehkého řadového s podlahami, š. do 1 m, výšky do 10 m | m2 | 42 | 0 | 0 |  | 0 |  | 0 | 21 | 0 | 0 | 0 | 0 | 0 |  |  | 0.066 | 2.77 |  |  | POL1_0
|  | 6*7 |  | 42 | [18 empty] | VV | 0
Díl: | 97 | Prorážení otvorů |  |  |  | 0 |  | 0 |  | 0 |  | 0 |  | 0 |  | 0 |  |  |  | 0.72 |  |  | DIL
4 | 979081111R00 | Odvoz suti a vybour. hmot na skládku do 1 km | t | 0.4634 | 0 | 0 |  | 0 |  | 0 | 21 | 0 | 0 | 0 | 0 | 0 |  |  | 0.49 | 0.23 |  |  | POL1_0
|  | "součet z rozpočtového programu, povlaková krytina - asfaltový pás":0,1653 |  | 0.1653 | [18 empty] | VV | 0
|  | "součet z rozpočtového programu, tepelná izolace - minerální desky":0,2981 |  | 0.2981 | [18 empty] | VV | 0
5 | 979081121R00 | Příplatek k odvozu za každý další 1 km | t | 4.1706 | 0 | 0 |  | 0 |  | 0 | 21 | 0 | 0 | 0 | 0 | 0 |  |  | 0 | 0 |  |  | POL1_0
|  | "součet z rozpočtového programu, povlaková krytina - asfaltový pás":0,1653*9 |  | 1.4877 | [18 empty] | VV | 0
|  | "součet z rozpočtového programu, tepelná izolace - minerální desky":0,2981*9 |  | 2.6829 | [18 empty] | VV | 0
6 | 979082111R00 | Vnitrostaveništní doprava suti do 10 m | t | 0.4634 | 0 | 0 |  | 0 |  | 0 | 21 | 0 | 0 | 0 | 0 | 0 |  |  | 0.942 | 0.44 |  |  | POL1_0
|  | "součet z rozpočtového programu, povlaková krytina - asfaltový pás":0,1653 |  | 0.1653 | [18 empty] | VV | 0
|  | "součet z rozpočtového programu, tepelná izolace - minerální desky":0,2981 |  | 0.2981 | [18 empty] | VV | 0
7 | 979082121R00 | Příplatek k vnitrost. dopravě suti za dalších 5 m | t | 0.4634 | 0 | 0 |  | 0 |  | 0 | 21 | 0 | 0 | 0 | 0 | 0 |  |  | 0.105 | 0.05 |  |  | POL1_0
|  | "součet z rozpočtového programu, povlaková krytina - asfaltový pás":0,1653 |  | 0.1653 | [18 empty] | VV | 0
|  | "součet z rozpočtového programu, tepelná izolace - minerální desky":0,2981 |  | 0.2981 | [18 empty] | VV | 0
8 | 979990121R00 | Poplatek za uložení suti - asfaltové pásy, skupina odpadu 170302 | t | 0.1653 | 0 | 0 |  | 0 |  | 0 | 21 | 0 | 0 | 0 | 0 | 0 |  |  | 0 | 0 |  |  | POL1_0
|  | "součet z rozpočtového programu, povlaková krytina - asfaltový pás":0,1653 |  | 0.1653 | [18 empty] | VV | 0
9 | 979990144R00 | Poplatek za uložení suti - minerální vata, skupina odpadu 170604 | t | 0.2981 | 0 | 0 |  | 0 |  | 0 | 21 | 0 | 0 | 0 | 0 | 0 |  |  | 0 | 0 |  |  | POL1_0
|  | "součet z rozpočtového programu, tepelná izolace - minerální desky":0,2981 |  | 0.2981 | [18 empty] | VV | 0
Díl: | 99 | Staveništní přesun hmot |  |  |  | 0 |  | 0 |  | 0 |  | 0 |  | 0 |  | 0 |  |  |  | 5.67 |  |  | DIL
10 | 998009101R00 | Přesun hmot lešení samostatně budovaného | t | 0.772 | 0 | 0 |  | 0 |  | 0 | 21 | 0 | 0 | 0 | 0 | 0 |  |  | 7.348 | 5.67 |  |  | POL1_0
|  | "součet z rozpočtového programu":0,772 |  | 0.772 | [18 empty] | VV | 0
Díl: | 711 | Izolace proti vodě |  |  |  | 0 |  | 0 |  | 0 |  | 0 |  | 0.06353 |  | 0 |  |  |  | 5.57 |  |  | DIL
11 | 711111001RZ1 | Provedení izolace proti vlhkosti na ploše vodorovné, 1x asfaltovým penetračním nátěrem, včetně dodávky asfaltového penetračního laku | m2 | 1.325 | 0 | 0 |  | 0 |  | 0 | 21 | 0 | 0.00033 | 0.00044 | 0 | 0 |  |  | 0.0275 | 0.04 |  |  | POL1_0
|  | "viz Půdorys střechy krček "D", detail D6":2,65*2*0,25 |  | 1.325 | [18 empty] | VV | 0
12 | 711112002RZ1 | Provedení izolace proti vlhkosti na ploše svislé, 1x nátěrem asfaltovým lakem, včetné dodávky asfaltového laku | m2 | 8.12 | 0 | 0 |  | 0 |  | 0 | 21 | 0 | 0.00063 | 0.00512 | 0 | 0 |  |  | 0.064 | 0.52 |  |  | POL1_0
|  | "viz Půdorys střechy krček "D", detail D6":(2,65*2+7,5*2)*0,4 |  | 8.12 | [18 empty] | VV | 0
13 | 711141559RY2 | Provedení izolace proti vlhkosti na ploše vodorovné, asfaltovými pásy přitavením, 1 vrstva - včetně dod. Glastek 40 special mineral | m2 | 1.325 | 0 | 0 |  | 0 |  | 0 | 21 | 0 | 0.00559 | 0.00741 | 0 | 0 |  |  | 0.22991 | 0.3 |  |  | POL1_0
|  | Parozábrana atiky. | [20 empty] | POP |  | Parozábrana atiky.
|  | "viz Půdorys střechy krček "D", detail D6":2,65*2*0,25 |  | 1.325 | [18 empty] | VV | 0
14 | 711142559RY2 | Provedení izolace proti vlhkosti na ploše svislé, asfaltovými pásy přitavením, 1 vrstva - včetně dod. Glastek 40 special mineral | m2 | 8.12 | 0 | 0 |  | 0 |  | 0 | 21 | 0 | 0.00598 | 0.04856 | 0 | 0 |  |  | 0.266 | 2.16 |  |  | POL1_0
|  | Parozábrana atiky. | [20 empty] | POP |  | Parozábrana atiky.
|  | "viz Půdorys střechy krček "D", detail D6":(2,65*2+7,5*2)*0,4 |  | 8.12 | [18 empty] | VV | 0
15 | 711757288R00 | Opracování prostupů, samolepícími asfaltové pásy, D do 200 mm | kus | 2 | 0 | 0 |  | 0 |  | 0 | 21 | 0 | 0.001 | 0.002 | 0 | 0 |  |  | 1.253 | 2.51 |  |  | POL1_0
|  | "viz Půdorys střechy krček "D", vpust":1+1 |  | 2 | [18 empty] | VV | 0
16 | 998711102R00 | Přesun hmot pro izolace proti vodě, výšky do 12 m | t | 0.02387 | 0 | 0 |  | 0 |  | 0 | 21 | 0 | 0 | 0 | 0 | 0 |  |  | 1.598 | 0.04 |  |  | POL1_0
|  | "součet z rozpočtového programu":0,02387 |  | 0.02387 | [18 empty] | VV | 0
Díl: | 712 | Živičné krytiny |  |  |  | 0 |  | 0 |  | 0 |  | 0 |  | 0.28532 |  | 0.16533 |  |  |  | 16.11 |  |  | DIL
17 | 712300831RT3 | Odstranění povlakové krytiny střech do 10°, 1 vrstva, z ploch jednotlivě nad 20 m2 | m2 | 27.555 | 0 | 0 |  | 0 |  | 0 | 21 | 0 | 0 | 0 | 0.006 | 0.16533 |  |  | 0.052 | 1.43 |  |  | POL1_0
|  | "viz Půdorys střechy krček "D", detail D6":2,65*7,5+2,65*2*0,3+(2,65*2+7,5*2)*0,3 |  | 27.555 | [18 empty] | VV | 0
18 | 712300921R00 | Provedení údržby povlakové krytiny střech do 10°, příplatek za správkový kus, natavený asfaltový pás, včetně materiálu | kus | 14 | 0 | 0 |  | 0 |  | 0 | 21 | 0 | 0.00045 | 0.0063 | 0 | 0 |  |  | 0.051 | 0.71 |  |  | POL1_0
|  | Lokální oprava stávající "parozábrany" z asfaltového pásu. | [20 empty] | POP |  | Lokální oprava stávající "parozábrany" z asfaltového pásu.
|  | "viz Půdorys střechy krček "D", plocha střechy":6 |  | 6 | [18 empty] | VV | 0
|  | "viz Půdorys střechy krček "D", plocha atiky":4 |  | 4 | [18 empty] | VV | 0
|  | "viz Půdorys střechy krček "D", svislá plocha atiky":4 |  | 4 | [18 empty] | VV | 0
19 | 712341559RT1 | Provedení povlakové krytiny střech do 10°, asfaltovými pásy, přitavení celoplošně, 1 vrstva - asfaltový pás ve specifikaci | m2 | 21.73 | 0 | 0 |  | 0 |  | 0 | 21 | 0 | 0.00035 | 0.00761 | 0 | 0 |  |  | 0.2 | 4.35 |  |  | POL1_0
|  | "viz Půdorys střechy krček "D", plocha střechy":(7,5-0,05-0,05)*2,65 |  | 19.61 | [18 empty] | VV | 0
|  | "viz Půdorys střechy krček "D", plocha atiky":(2,65+2,65)*0,4 |  | 2.12 | [18 empty] | VV | 0
20 | 712351111RT2 | Provedení povlakové krytiny střech do 10°, samolepicími asfaltovými pásy, včetně dodávky asfaltového pásu Glastek 30 sticker plus | m2 | 21.73 | 0 | 0 |  | 0 |  | 0 | 21 | 0 | 0.00403 | 0.08757 | 0 | 0 |  |  | 0.207 | 4.5 |  |  | POL1_0
|  | "viz Půdorys střechy krček "D", plocha střechy":(7,5-0,05-0,05)*2,65 |  | 19.61 | [18 empty] | VV | 0
|  | "viz Půdorys střechy krček "D", plocha atiky":(2,65+2,65)*0,4 |  | 2.12 | [18 empty] | VV | 0
21 | 712841559R00 | Provedení povlakové krytiny střech, samostatné vytažení povlaku, asfaltové pásy přitavením | m2 | 5.075 | 0 | 0 |  | 0 |  | 0 | 21 | 0 | 0.00042 | 0.00213 | 0 | 0 |  |  | 0.29 | 1.47 |  |  | POL1_0
|  | "viz Půdorys střechy krček "D", svislá plocha atiky":(2,65*2+7,5*2)*0,25 |  | 5.075 | [18 empty] | VV | 0
22 | 1 | Pás asfaltový modifikovaný ELASTEK 40 FIRESTOP, modrošedý, natavovací | m2 | 29.4855 | 0 | 0 |  | 0 |  | 0 | 21 | 0 | 0.0054 | 0.15922 | 0 | 0 |  |  | 0 | 0 |  |  | POL3_0
|  | BROOF (t3) | [20 empty] | POP |  | BROOF (t3)
|  | "viz Půdorys střechy krček "D", plocha střechy":(7,5-0,05-0,05)*2,65*1,1 |  | 21.571 | [18 empty] | VV | 0
|  | "viz Půdorys střechy krček "D", plocha atiky":(2,65+2,65)*0,4*1,1 |  | 2.332 | [18 empty] | VV | 0
|  | "viz Půdorys střechy krček "D", svislá plocha atiky":(2,65*2+7,5*2)*0,25*1,1 |  | 5.5825 | [18 empty] | VV | 0
23 | 712851559RZ2 | Provedení povlakové krytiny střech, samostatné vytažení povlaku, samolepicí asfaltové pásy, 1 vrstvy - včetně dodávky Glastek 30 sticker plus | m2 | 5.075 | 0 | 0 |  | 0 |  | 0 | 21 | 0 | 0.00403 | 0.02045 | 0 | 0 |  |  | 0.29 | 1.47 |  |  | POL1_0
|  | "viz Půdorys střechy krček "D", svislá plocha atiky":(2,65*2+7,5*2)*0,25 |  | 5.075 | [18 empty] | VV | 0
24 | 712997003R00 | Přilepení atikových klínů do lepidla | m | 20.2 | 0 | 0 |  | 0 |  | 0 | 21 | 0 | 5e-05 | 0.00101 | 0 | 0 |  |  | 0.072 | 1.45 |  |  | POL1_0
|  | "viz Půdorys střechy krček "D", plocha střechy":7,5+7,5-0,05-0,05+2,65+2,65 |  | 20.2 | [18 empty] | VV | 0
25 | 28375980R | Klín atikový EPS 50 x 50 x 1000 mm | m | 20.604 | 0 | 0 |  | 0 |  | 0 | 21 | 0 | 5e-05 | 0.00103 | 0 | 0 |  |  | 0 | 0 |  |  | POL3_0
|  | "viz Půdorys střechy krček "D", plocha střechy":(7,5+7,5-0,05-0,05+2,65+2,65)*1,02 |  | 20.604 | [18 empty] | VV | 0
26 | 2 | Svislý přesun hmot odstraněné povlakové krytiny, výšky do 12 m | t | 0.1653 | 0 | 0 |  | 0 |  | 0 | 21 | 0 | 0 | 0 | 0 | 0 |  |  | 1.609 | 0.27 |  |  | POL1_0
|  | "součet z rozpočtového programu":0,1653 |  | 0.1653 | [18 empty] | VV | 0
27 | 998712102R00 | Přesun hmot pro povlakové krytiny, výšky do 12 m | t | 0.2853 | 0 | 0 |  | 0 |  | 0 | 21 | 0 | 0 | 0 | 0 | 0 |  |  | 1.609 | 0.46 |  |  | POL1_0
|  | "součet z rozpočtového programu":0,2853 |  | 0.2853 | [18 empty] | VV | 0
Díl: | 713 | Izolace tepelné |  |  |  | 0 |  | 0 |  | 0 |  | 0 |  | 0.12153 |  | 0.29813 |  |  |  | 6.67 |  |  | DIL
28 | 713104121R00 | Odstranění tepelné izolace střech plochých, volně uložené, z desek minerálních, tl. do 100 mm | m2 | 19.875 | 0 | 0 |  | 0 |  | 0 | 21 | 0 | 0 | 0 | 0.015 | 0.29813 |  |  | 0.04 | 0.8 |  |  | POL1_0
|  | "viz Půdorys střechy krček "D"":2,65*7,5 |  | 19.875 | [18 empty] | VV | 0
29 | 713141124T00 | Montáž tepelné izolace střech, na pruhy lepidla, 1 vrstva | m2 | 41.976 | 0 | 0 |  | 0 |  | 0 | 21 | 0 | 0.00016 | 0.00672 | 0 | 0 |  |  | 0.12 | 5.04 |  |  | POL1_0
|  | "viz Půdorys střechy krček "D", plocha střechy":(7,5-0,05-0,05)*2,65*2 |  | 39.22 | [18 empty] | VV | 0
|  | "viz Půdorys střechy krček "D", plocha atiky":(2,65+2,65)*0,32 |  | 1.696 | [18 empty] | VV | 0
|  | "viz Půdorys střechy krček "D", svislá plocha atiky":(2,65+2,65)*0,2 |  | 1.06 | [18 empty] | VV | 0
30 | 3 | Kotvení tep. izolantu atiky 8 ks/m2 | m2 | 1.06 | 0 | 0 |  | 0 |  | 0 | 21 | 0 | 0 | 0 | 0 | 0 |  |  | 0.06 | 0.06 |  |  | POL1_0
|  | "viz Půdorys střechy krček "D", svislá plocha atiky":(2,65+2,65)*0,2 |  | 1.06 | [18 empty] | VV | 0
31 | 28375766.AR | Deska izolační polystyrén samozhášivý EPS 100 | m3 | 2.4709 | 0 | 0 |  | 0 |  | 0 | 21 | 0 | 0.02 | 0.04942 | 0 | 0 |  |  | 0 | 0 |  |  | POL3_0
|  | "viz Půdorys střechy krček "D", plocha střechy":(7,5-0,05-0,05)*2,65*0,12*1,05 |  | 2.4709 | [18 empty] | VV | 0
32 | 28375768.AR | Deska izolační polystyrén samozhášivý EPS 150 | m3 | 2.6155 | 0 | 0 |  | 0 |  | 0 | 21 | 0 | 0.025 | 0.06539 | 0 | 0 |  |  | 0 | 0 |  |  | POL3_0
|  | EPS 150 tl. 120 mm | [20 empty] | POP |  | EPS 150 tl. 120 mm
|  | "viz Půdorys střechy krček "D", plocha střechy":(7,5-0,05-0,05)*2,65*0,12*1,05 |  | 2.4709 | [18 empty] | VV | 0
|  | "viz Půdorys střechy krček "D", plocha atiky":(2,65+2,65)*0,32*0,05*1,05 |  | 0.08904 | [18 empty] | VV | 0
|  | "viz Půdorys střechy krček "D", svislá plocha atiky":(2,65+2,65)*0,2*0,05*1,05 |  | 0.05565 | [18 empty] | VV | 0
33 | 4 | Svislý přesun hmot bouraných pro izolace tepelné, výšky do 12 m | t | 0.2981 | 0 | 0 |  | 0 |  | 0 | 21 | 0 | 0 | 0 | 0 | 0 |  |  | 1.831 | 0.55 |  |  | POL1_0
|  | "součet z rozpočtového progranu":0,2981 |  | 0.2981 | [18 empty] | VV | 0
34 | 998713102R00 | Přesun hmot pro izolace tepelné, výšky do 12 m | t | 0.1215 | 0 | 0 |  | 0 |  | 0 | 21 | 0 | 0 | 0 | 0 | 0 |  |  | 1.831 | 0.22 |  |  | POL1_0
|  | "součet z rozpočtového programu":0,1215 |  | 0.1215 | [18 empty] | VV | 0
Díl: | 721 | Vnitřní kanalizace |  |  |  | 0 |  | 0 |  | 0 |  | 0 |  | 0.00452 |  | 0.04022 |  |  |  | 4.54 |  |  | DIL
35 | 721210823R00 | Demontáž střešní vpusti do DN 125 mm | kus | 2 | 0 | 0 |  | 0 |  | 0 | 21 | 0 | 0 | 0 | 0.02011 | 0.04022 |  |  | 0.465 | 0.93 |  |  | POL1_0
|  | "viz Půdorys střechy krček "D", plocha střechy":1+1 |  | 2 | [18 empty] | VV | 0
36 | 721231114RT4 | Vtok střešní TW - SAN BIT v povlak. krytině, zateplená střecha, výška izolace do 300 mm | kus | 2 | 0 | 0 |  | 0 |  | 0 | 21 | 0 | 0.00226 | 0.00452 | 0 | 0 |  |  | 1.18 | 2.36 |  |  | POL1_0
|  | "viz Půdorys střechy krček "D", plocha střechy":1+1 |  | 2 | [18 empty] | VV | 0
37 | 721290822R00 | Přesun vybouraných hmot, vnitřní kanalizace, v objektech výšky přes 6 - 12 m | t | 0.2981 | 0 | 0 |  | 0 |  | 0 | 21 | 0 | 0 | 0 | 0 | 0 |  |  | 4.155 | 1.24 |  |  | POL1_0
|  | "součet z rozpočtového programu":0,2981 |  | 0.2981 | [18 empty] | VV | 0
38 | 998721102R00 | Přesun hmot pro vnitřní kanalizaci, výšky do 12 m | t | 0.005 | 0 | 0 |  | 0 |  | 0 | 21 | 0 | 0 | 0 | 0 | 0 |  |  | 1.523 | 0.01 |  |  | POL1_0
|  | "součet z rozpočtového programu":0,005 |  | 0.005 | [18 empty] | VV | 0
Díl: | 764 | Konstrukce klempířské |  |  |  | 0 |  | 0 |  | 0 |  | 0 |  | 0.06674 |  | 0.01219 |  |  |  | 9.79 |  |  | DIL
39 | 764817125R00 | Oplechování zdí (atik) z lak.Pz plechu, rš 250 mm | m | 20.3 | 0 | 0 |  | 0 |  | 0 | 21 | 0 | 0.00252 | 0.05116 | 0 | 0 |  |  | 0.307 | 6.23 |  |  | POL1_0
|  | "viz Půdorys střechy krček "D"":2,65+2,65 |  | 5.3 | [18 empty] | VV | 0
|  | "atiková krycí lišta krček"D"":7,5+7,5 |  | 15 | [18 empty] | VV | 0
40 | 764817163R00 | Oplechování zdí (atik) z lak.Pz plechu, rš 630 mm, na příponky | m | 5.3 | 0 | 0 |  | 0 |  | 0 | 21 | 0 | 0.00294 | 0.01558 | 0 | 0 |  |  | 0.49 | 2.6 |  |  | POL1_0
|  | "viz Půdorys střechy krček "D"":2,65+2,65 |  | 5.3 | [18 empty] | VV | 0
41 | 764900020RA0 | Demontáž oplechování zdí | m | 5.3 | 0 | 0 |  | 0 |  | 0 | 21 | 0 | 0 | 0 | 0.0023 | 0.01219 |  |  | 0.10992 | 0.58 |  |  | POL1_0
|  | "viz Půdorys střechy krček "D"":2,65+2,65 |  | 5.3 | [18 empty] | VV | 0
42 | 5 | Svislý přesun hmot pro klempířské konstr. bourané, výšky do 12 m | t | 0.0122 | 0 | 0 |  | 0 |  | 0 | 21 | 0 | 0 | 0 | 0 | 0 |  |  | 4.82 | 0.06 |  |  | POL1_0
|  | "součet z rozpočtového programu":0,0122 |  | 0.0122 | [18 empty] | VV | 0
43 | 998764102R00 | Přesun hmot pro klempířské konstr., výšky do 12 m | t | 0.0667 | 0 | 0 |  | 0 |  | 0 | 21 | 0 | 0 | 0 | 0 | 0 |  |  | 4.82 | 0.32 |  |  | POL1_0
|  | "součet z rozpočtového programu":0,0667 |  | 0.0667 | [18 empty] | VV | 0
Díl: | 766 | Konstrukce truhlářské |  |  |  | 0 |  | 0 |  | 0 |  | 0 |  | 0.02375 |  | 0 |  |  |  | 1.04 |  |  | DIL
44 | 6 | Montáž obložení atiky,překližka,1vrst.,hmoždinkami, vč. vodovzdorné březové překližky tl. 21 mm | m2 | 2.014 | 0 | 0 |  | 0 |  | 0 | 21 | 0 | 0.01179 | 0.02375 | 0 | 0 |  |  | 0.485 | 0.98 |  |  | POL1_0
|  | - včetně pomocného a kotevního materiálu | [20 empty] | POP |  | - včetně pomocného a kotevního materiálu
|  | "viz Půdorys střechy krček "D"":(2,65+2,65)*0,38 |  | 2.014 | [18 empty] | VV | 0
45 | 998766102R00 | Přesun hmot pro truhlářské konstr., výšky do 12 m | t | 0.0238 | 0 | 0 |  | 0 |  | 0 | 21 | 0 | 0 | 0 | 0 | 0 |  |  | 2.421 | 0.06 |  |  | POL1_0
|  | "součet z rozpočtového programu":0,0238 |  | 0.0238 | [18 empty] | VV | 0
Díl: | VN | Vedlejší náklady |  |  |  | 0 |  | 0 |  | 0 |  | 0 |  | 0 |  | 0 |  |  |  | 0 |  |  | DIL
46 | VRN1 | Zařízení staveniště | Soubor | 1 | 0 | 0 |  | 0 |  | 0 | 21 | 0 | 0 | 0 | 0 | 0 |  |  | 0 | 0 |  |  | POL1_0
|  | Základní rozdělení průvodních činností a nákladů zařízení staveniště. V rámci nákladů na zařízení staveniště ocení zhotovite veškeré náklady spojené s vybudováním, provozem a odstraněním zařízení staveniště, a to ve fázích : | [20 empty] | POP |  | Základní rozdělení průvodních činností a nákladů zařízení staveniště. V rámci nákladů na zařízení staveniště ocení zhotovite veškeré náklady spojené s vybudováním, provozem a odstraněním zařízení staveniště, a to ve fázích :
|  | 1) Vybudování zařízení staveniště. | [20 empty] | POP |  | 1) Vybudování zařízení staveniště.
|  | Do této položky patří náklady s případným vypracováním projektové dokumentace zařízení staveniště, zřízením přípojek energií k objektům zařízení staveniště, vybudování případných měřících odběrných míst a zřízení, případná příprava území pro objekty zařízení staveniště a vlastní vybudování objektů zařízení staveniště. | [20 empty] | POP |  | Do této položky patří náklady s případným vypracováním projektové dokumentace zařízení staveniště, zřízením přípojek energií k objektům zařízení staveniště, vybudování případných měřících odběrných míst a zřízení, případná příprava území pro objekty zařízení staveniště a vlastní vybudování objektů zařízení staveniště.
|  | 2) Provoz zařízení staveniště. | [20 empty] | POP |  | 2) Provoz zařízení staveniště.
|  | Do této položky patří náklady na vybavení objektů zařízení staveniště , náklady na energie spotřebované dodavatelem v rámci provozu zařízení staveniště, náklady na potřebný úklid v prostorách zařízení staveniště, náklady na nutnou údržbu a opravy na objektech zařízení staveniště a na přípojkách energií. | [20 empty] | POP |  | Do této položky patří náklady na vybavení objektů zařízení staveniště , náklady na energie spotřebované dodavatelem v rámci provozu zařízení staveniště, náklady na potřebný úklid v prostorách zařízení staveniště, náklady na nutnou údržbu a opravy na objektech zařízení staveniště a na přípojkách energií.
|  | 3) Odstranění zařízení staveniště. | [20 empty] | POP |  | 3) Odstranění zařízení staveniště.
|  | Do této položky patří odstranění objektů zařízení staveniště včetně přípojek energií a jejich odvoz. Položka zahrnuje i náklady na úpravu povrchů po odstranění zařízení staveniště a úklid ploch, na kterých bylo zařízení staveniště provozováno. | [20 empty] | POP |  | Do této položky patří odstranění objektů zařízení staveniště včetně přípojek energií a jejich odvoz. Položka zahrnuje i náklady na úpravu povrchů po odstranění zařízení staveniště a úklid ploch, na kterých bylo zařízení staveniště provozováno.
POP
|  | Položka zahrnuje veškeré náklady a činnosti související s vybudováním, provozem a likvidací staveniště, zajištění připojení na elektrickou energii, vodu a odvodnění staveniště, provádění každodenního hrubého úklidu staveniště a průběžnou likvidaci vznikajících odpadů oprávněnou osobou. Součástí této položky jsou standardní prvky BOZP (mobilní oplocení, výstražné značení, přechody výkopů, oplocení, zábradlí, atd - včetně jejich dodávky, montáže, údržby a demontáže, respektive likvidace) a plnění povinosti vyplývajících z plánu BOZP včetně připomínek příslušných úřadů. Součástí položky Zařízení staveniště je poskytnutí části zařízení staveniště (včetně stolu a 4 židlí) pro umožnění činnosti TDS, AD a SÚ za účelem konání kontrolním dnů a všech dalších svolávaných jednání (předpokládá se čistý prostor - např. stavební buňka či jiná kancelář stavby). | [20 empty] | POP |  | Položka zahrnuje veškeré náklady a činnosti související s vybudováním, provozem a likvidací staveniště, zajištění připojení na elektrickou energii, vodu a odvodnění staveniště, provádění každodenního hrubého úklidu staveniště a průběžnou likvidaci vznikajících odpadů oprávněnou osobou. Součástí této položky jsou standardní prvky BOZP (mobilní oplocení, výstražné značení, přechody výkopů, oplocení, zábradlí, atd - včetně jejich dodávky, montáže, údržby a demontáže, respektive likvidace) a plnění povinosti vyplývajících z plánu BOZP včetně připomínek příslušných úřadů. Součástí položky Zařízení staveniště je poskytnutí části zařízení staveniště (včetně stolu a 4 židlí) pro umožnění činnosti TDS, AD a SÚ za účelem konání kontrolním dnů a všech dalších svolávaných jednání (předpokládá se čistý prostor - např. stavební buňka či jiná kancelář stavby).
47 | VRN2 | Inženýrská činnost | Soubor | 1 | 0 | 0 |  | 0 |  | 0 | 21 | 0 | 0 | 0 | 0 | 0 |  |  | 0 | 0 |  |  | POL1_0
|  | Shromáždění dokladů o vlastnostech materiálů, o provedených zkouškách a měření, o výchozích kontrolách provozuschopnosti, o zaškolení obsluhy, revizní zprávy s výsledkem-bez závad, doklady o oprávnění k provádění prací, doklady o likvidaci odpadů, návody k obsluze, kopie záručních listů. | [20 empty] | POP |  | Shromáždění dokladů o vlastnostech materiálů, o provedených zkouškách a měření, o výchozích kontrolách provozuschopnosti, o zaškolení obsluhy, revizní zprávy s výsledkem-bez závad, doklady o oprávnění k provádění prací, doklady o likvidaci odpadů, návody k obsluze, kopie záručních listů.
48 | VRN3 | Provozní vlivy | Soubor | 1 | 0 | 0 |  | 0 |  | 0 | 21 | 0 | 0 | 0 | 0 | 0 |  |  | 0 | 0 |  |  | POL1_0
|  | Základní rozdělení průvodních činností a nákladů provozní vlivy. Tato kategorie nákladů vyjadřuje ztížené podmínky provádění tam, kde jsou stavební práce zcela nebo zčásti omezovány provozem jiných osob. Jde zejména o zvýšené náklady související s omezením provozem v areálu objednatele nebo o náklady v důsledku nezbytného respektování stávající dopravy v okolí stavby ovlivňující stavební práce (ochrana kolem vstupu do budovy). | [20 empty] | POP |  | Základní rozdělení průvodních činností a nákladů provozní vlivy. Tato kategorie nákladů vyjadřuje ztížené podmínky provádění tam, kde jsou stavební práce zcela nebo zčásti omezovány provozem jiných osob. Jde zejména o zvýšené náklady související s omezením provozem v areálu objednatele nebo o náklady v důsledku nezbytného respektování stávající dopravy v okolí stavby ovlivňující stavební práce (ochrana kolem vstupu do budovy).
|  | Do této položky patří náklady na ztížené provádění stavebních prací v důsledku provozu budovy po dobu stavby (nutnost ochranných konstrukcí, ochranných zábradlí a hrazení, záchytných sítí mimo sítě na lešení, stříšek, apod.). Objekt může být částečnš investorem užíván po celou dobu stavby ke svému obvyklému účelu a náklady s tím spojené jsou součástí této položky. | [20 empty] | POP |  | Do této položky patří náklady na ztížené provádění stavebních prací v důsledku provozu budovy po dobu stavby (nutnost ochranných konstrukcí, ochranných zábradlí a hrazení, záchytných sítí mimo sítě na lešení, stříšek, apod.). Objekt může být částečnš investorem užíván po celou dobu stavby ke svému obvyklému účelu a náklady s tím spojené jsou součástí této položky.
[21 empty] | 12 | 21
| Celkem |  |  |  |  | 0 | [14 empty] | 0 | 0 | SUM
Poznámky uchazeče k zadání
POPUZIV
END