## Krycí List
0
21 | CENOVÁ NABÍDKA
#N/A
#N/A
0
0 |  | ZAKÁZKA |  | Set Column width to
0 |  |  |  | 72
0 | Číslo: | SV24_01/13 |  | SV24_01/13
| Zakázka: | Rekonstrukce vnitřních prostor a zateplení budovy 13. MŠ, Písek - 4. etapa |  | Rekonstrukce vnitřních prostor a zateplení budovy 13. MŠ, Písek - 4. etapa
| Komentář: | Výkaz výměr byl zpracován dle projektové dokumentace: "Rekonstrukce vnitřních prostor a zateplení budovy 13.MŠ, Písek - 4. etapa" ze dne: 01/2024 v úrovni DSP, zpracovanou projektovou kanceláří: BuildPro, Stanislav Vlach, DiS., Putim č.p. 118, 397 01 - Písek. Veškeré detaily, konstrukční řešení, způsob provádění nebo konstrukční prvky, které nejsou patrny zprojektové dokumentace budou dopřesněny prováděcí firmou před podpisem SoD. Veškeré výměry a technologické postupy a způsoby provedení je nutné ověřit na místě stavby prohlídkou staveniště. Výkaz výměr je nedílnou součástí výše uvedené projektové dokumentace. Výkaz výměr neobsahuje zajištění provozu investora. Pokud se ve stavebním rozpočtu vyskytují obchodní názvy materiálů, slouţí pouze provyjádření vlastností materiálů a mohou být nahrazeny materiály se stejnými nebo lepšími vlastnostmi. |  | Výkaz výměr byl zpracován dle projektové dokumentace: "Rekonstrukce vnitřních prostor a zateplení budovy 13.MŠ, Písek - 4. etapa" ze dne: 01/2024 v úrovni DSP, zpracovanou projektovou kanceláří: BuildPro, Stanislav Vlach, DiS., Putim č.p. 118, 397 01 - Písek. Veškeré detaily, konstrukční řešení, způsob provádění nebo konstrukční prvky, které nejsou patrny zprojektové dokumentace budou dopřesněny prováděcí firmou před podpisem SoD. Veškeré výměry a technologické postupy a způsoby provedení je nutné ověřit na místě stavby prohlídkou staveniště. Výkaz výměr je nedílnou součástí výše uvedené projektové dokumentace. Výkaz výměr neobsahuje zajištění provozu investora. Pokud se ve stavebním rozpočtu vyskytují obchodní názvy materiálů, slouţí pouze provyjádření vlastností materiálů a mohou být nahrazeny materiály se stejnými nebo lepšími vlastnostmi.
FIRMY
0 | ---: | ---
REALIZAČNÍ TÝM
| ---: | ---
ROZPOČET
| Celkem (bez DPH): | 0 | Kč
| DPH: | 0 | Kč
| Celkem včetně DPH: | 0 | Kč

## Rekapitulace
Rekonstrukce vnitřních prostor a zateplení budovy 13. MŠ, Písek - 4. etapa
| Popis | Cena | Hmotnost | DPH | Cena s DPH
SO_01 | SO_01: 1. Pavilon | 0 | 65.4737 | 0 | 0
SO_01/001 | 001: Zemní práce | 0 | 0 | 0 | 0
SO_01/003 | 003: Svislé konstrukce | 0 | 0.29132 | 0 | 0
SO_01/005 | 005: Komunikace | 0 | 34.9502 | 0 | 0
SO_01/0062 | 0062: Úpravy povrchů vnější | 0 | 25.2287 | 0 | 0
SO_01/0063 | 0063: Podlahy | 0 | 1.4902 | 0 | 0
SO_01/009 | 009: Ostatní konstrukce a práce | 0 | 0.21376 | 0 | 0
SO_01/0094 | 0094: Lešení | 0 | 0 | 0 | 0
SO_01/0096 | 0096: Bourací práce | 0 | 0 | 0 | 0
SO_01/099 | 099: Přesun hmot HSV | 0 | 0 | 0 | 0
SO_01/711 | 711: Izolace proti vodě | 0 | 0.79043 | 0 | 0
SO_01/712 | 712: Povlakové krytiny | 0 | 0 | 0 | 0
SO_01/762 | 762: Konstrukce tesařské | 0 | 0.93038 | 0 | 0
SO_01/764 | 764: Konstrukce klempířské | 0 | 0.72521 | 0 | 0
SO_01/767 | 767: Konstrukce zámečnické | 0 | 0 | 0 | 0
SO_01/771 | 771: Podlahy z dlaždic a obklady | 0 | 0.85103 | 0 | 0
SO_01/783 | 783: Nátěry | 0 | 0.002422 | 0 | 0
SO_01/VRN | VRN: Vedlejší rozpočtové náklady | 0 | 0 | 0 | 0
SO_02 | SO_02: 2. Pavilon | 0 | 19.6564 | 0 | 0
SO_02/001 | 001: Zemní práce | 0 | 0 | 0 | 0
SO_02/005 | 005: Komunikace | 0 | 12.2551 | 0 | 0
SO_02/0062 | 0062: Úpravy povrchů vnější | 0 | 6.7293 | 0 | 0
SO_02/009 | 009: Ostatní konstrukce a práce | 0 | 0.034258 | 0 | 0
SO_02/0094 | 0094: Lešení | 0 | 0 | 0 | 0
SO_02/0096 | 0096: Bourací práce | 0 | 0 | 0 | 0
SO_02/099 | 099: Přesun hmot HSV | 0 | 0 | 0 | 0
SO_02/711 | 711: Izolace proti vodě | 0 | 0.27293 | 0 | 0
SO_02/764 | 764: Konstrukce klempířské | 0 | 0.36487 | 0 | 0
SO_02/VRN | VRN: Vedlejší rozpočtové náklady | 0 | 0 | 0 | 0
SO_02a | SO_02a: Vnitřní prostory 2. Pavilon | 0 | 10.4107 | 0 | 0
SO_02a/0063 | 0063: Podlahy | 0 | 8.1823 | 0 | 0
SO_02a/009 | 009: Ostatní konstrukce a práce | 0 | 0.002856 | 0 | 0
SO_02a/0096 | 0096: Bourací práce | 0 | 0 | 0 | 0
SO_02a/760 | 760: Konstrukce sádrokartonové | 0 | 0 | 0 | 0
SO_02a/767 | 767: Konstrukce zámečnické | 0 | 0 | 0 | 0
SO_02a/771 | 771: Podlahy z dlaždic a obklady | 0 | 2.0376 | 0 | 0
SO_02a/784 | 784: Malby | 0 | 0.18795 | 0 | 0
SO_02a/VRN | VRN: Vedlejší rozpočtové náklady | 0 | 0 | 0 | 0
SO_03 | SO_03: Areál školy | 0 | 186.1825 | 0 | 0
SO_03/001 | 001: Zemní práce | 0 | 0.15 | 0 | 0
SO_03/003 | 003: Svislé konstrukce | 0 | 1.2461 | 0 | 0
SO_03/005 | 005: Komunikace | 0 | 184.7369 | 0 | 0
SO_03/009 | 009: Ostatní konstrukce a práce | 0 | 0.04953 | 0 | 0
SO_03/0096 | 0096: Bourací práce | 0 | 0 | 0 | 0
SO_03/099 | 099: Přesun hmot HSV | 0 | 0 | 0 | 0
SO_03/SUB | SUB: Herní prvky | 0 | 0 | 0 | 0
SO_03/VRN | VRN: Vedlejší rozpočtové náklady | 0 | 0 | 0 | 0
SO_04 | SO_04: Elektroinstalace | 0 | 0 | 0 | 0
SO_04/741 | 741: Elektromontáže | 0 | 0 | 0 | 0
| Celkem (bez DPH) | 0
| DPH | 0
| Celkem (včetně DPH) | 0

## Zakázka
Rekonstrukce vnitřních prostor a zateplení budovy 13. MŠ, Písek - 4. etapa
|  | Poř. | Typ | Kód | Popis | MJ | Výměra | Jedn. Cena | Cena | Jedn. hmotn. | Hmotnost | Jedn. suť | Suť | Sazba DPH | DPH | Cena s DPH
SO_01 | 1 |  | Objekt |  | SO_01: 1. Pavilon |  |  |  | 0 |  | 65.4737 |  | 41.0948 |  | 0 | 0
SO_01/001 | 2 |  | Oddíl |  | 001: Zemní práce |  |  |  | 0 |  | 0 |  | 2.028 |  | 0 | 0
|  | 1 | SP | 113106023 | Rozebrání dlažeb při překopech komunikací pro pěší ze zámkové dlažby ručně | m2 | 7.8 |  | 0 |  | 0 | 0.26 | 2.028 | 21 | 0 | 0
|  |  |  | Výkaz výměr: | Rozebrání chodníku v hlavním vstupu pro izolaci objektu pod úrovní terénu v š. 1500 mm |  | 0
[5 empty] | 5,2*1,5 |  | 7.8
|  | 2 | SP | 132251102 | Hloubení rýh nezapažených š do 800 mm v hornině třídy těžitelnosti I skupiny 3 objem do 50 m3 strojně | m3 | 76.038 |  | 0 |  | 0 |  | 0 | 21 | 0 | 0
|  |  |  | Výkaz výměr: | Výkop pro zatažení tepelné izolace pod úrovní terénu hl. 1000 mm, š. 600 mm; (38,98+6,275+5,5*2+2,58+17,105*2+5,2+3,85*2+4,98)*0,6*1 |  | 66.555
[5 empty] | Provedení nových hydroizolací pozice č. KC10; 17*0,6*0,8 |  | 8.16
[5 empty] | Provedení okapového chodníku u nakládací rampy; (0,45*0,3)*(5,8+4) |  | 1.323
|  | 3 | SP | 162451106 | Vodorovné přemístění přes 1 500 do 2000 m výkopku/sypaniny z horniny třídy těžitelnosti I skupiny 1 až 3 | m3 | 76.038 |  | 0 |  | 0 |  | 0 | 21 | 0 | 0
|  |  |  | Výkaz výměr: | Výkaz výměr viz. kód položky 132251102; 76,038 |  | 76.038
|  | 4 | SP | 167151101 | Nakládání výkopku z hornin třídy těžitelnosti I skupiny 1 až 3 do 100 m3 | m3 | 14.634 |  | 0 |  | 0 |  | 0 | 21 | 0 | 0
|  |  |  | Výkaz výměr: | Výkaz výměr viz. kód položky 132251102; 76,038 |  | 76.038
[5 empty] | Výkaz výměr viz. kód položky 175151201; -61,404 |  | -61.404
|  | 5 | SP | 171201221 | Poplatek za uložení na skládce (skládkovné) zeminy a kamení kód odpadu 17 05 04 | t | 23.4144 |  | 0 |  | 0 |  | 0 | 21 | 0 | 0
|  |  |  | Výkaz výměr: | Přepočet na hmotnostní jednotku 1 m3 / 1,6 t |  | 0
[5 empty] | Výkaz výměr viz. kód položky 167151101; 14,634*1,6 |  | 23.4144
|  | 6 | SP | 175151201 | Obsypání objektu nad přilehlým původním terénem sypaninou bez prohození, uloženou do 3 m strojně | m3 | 61.404 |  | 0 |  | 0 |  | 0 | 21 | 0 | 0
|  |  |  | Výkaz výměr: | Opětovný obsyp tepelné izolace pod úrovní terénu bez objemu dekorativního kameniva |  | 0
[5 empty] | (38,98+6,275+5,5*2+2,58+17,105*2+5,2+3,85*2+4,98)*0,6*0,8 |  | 53.244
[5 empty] | Provedení nových hydroizolací pozice č. KC10; 17*0,6*0,8 |  | 8.16
SO_01/003 | 2 |  | Oddíl |  | 003: Svislé konstrukce |  |  |  | 0 |  | 0.29132 |  | 0 |  | 0 | 0
|  | 7 | SP | 341311611 | Stěny nosné z betonu prostého tř. C 16/20 | m3 | 0.068 |  | 0 | 2.301 | 0.15647 |  | 0 | 21 | 0 | 0
|  |  |  | Výkaz výměr: | Opětovná dozdívka plotové zídky - pohledy - navrhovaný stav - pozice č. D9; 0,2*1*0,34 |  | 0.068
|  | 8 | SP | 341351311 | Zřízení jednostranného bednění nosných stěn | m2 | 0.68 |  | 0 | 0.00346 | 0.0023528 |  | 0 | 21 | 0 | 0
|  |  |  | Výkaz výměr: | Opětovná dozdívka plotové zídky - pohledy - navrhovaný stav - pozice č. D9; (1*0,34)*2 |  | 0.68
|  | 9 | SP | 341351312 | Odstranění jednostranného bednění nosných stěn | m2 | 0.68 |  | 0 |  | 0 |  | 0 | 21 | 0 | 0
|  |  |  | Výkaz výměr: | Opětovná dozdívka plotové zídky - pohledy - navrhovaný stav - pozice č. D9; (1*0,34)*2 |  | 0.68
|  | 10 | SP | 348278002 | Plotová zídka tl 115 mm z cihel vápenopískových nebarvených dl 240 mm P 25 na MC vč spárování | m2 | 0.612 |  | 0 | 0.2165 | 0.1325 |  | 0 | 21 | 0 | 0
|  |  |  | Výkaz výměr: | Opětovná dozdívka plotové zídky - pohledy - navrhovaný stav - pozice č. D9; 0,34*1,8 |  | 0.612
SO_01/005 | 2 |  | Oddíl |  | 005: Komunikace |  |  |  | 0 |  | 34.9502 |  | 0 |  | 0 | 0
|  | 11 | H | 59217002 | obrubník zahradní betonový šedý 1000x50x200mm | m | 127.1287 |  | 0 | 0.024 | 3.0511 |  | 0 | 21 | 0 | 0
|  |  |  | Výkaz výměr: | Výkaz výměr viz. kód položky 916231213 + prořez 5%; 121,075*1,05 |  | 127.1287
|  | 12 | SP | 596211110 | Kladení zámkové dlažby komunikací pro pěší ručně tl 60 mm skupiny A pl do 50 m2 | m2 | 7.8 |  | 0 | 0.08922 | 0.69592 |  | 0 | 21 | 0 | 0
|  |  |  | Výkaz výměr: | Provedení chodníku v hlavním vstupu pro izolaci objektu pod úrovní terénu v š. 1500 mm |  | 0
[5 empty] | 5,2*1,5 |  | 7.8
|  | 13 | SP | 637121113 | Okapový chodník z kačírku tl 200 mm s udusáním | m2 | 42.2537 |  | 0 | 0.3674 | 15.524 |  | 0 | 21 | 0 | 0
|  |  |  | Výkaz výměr: | Nový okapový chodník - prům. š. 350 mm; (38,98+6,275+5,5*2+2,58+17,105*2+5,2+3,85*2+4,98)*0,35 |  | 38.8237
[5 empty] | Provedení okapového chodníku u nakládací rampy; (5,8+4)*0,35 |  | 3.43
|  | 14 | SP | 916231213 | Osazení chodníkového obrubníku betonového stojatého s boční opěrou do lože z betonu prostého | m | 121.075 |  | 0 | 0.1295 | 15.6792 |  | 0 | 21 | 0 | 0
|  |  |  | Výkaz výměr: | Nový okapový chodník š. 350 mm; (38,98+6,275+5,5*2+2,58+17,105*2+5,2+3,85*2+4,98) |  | 110.925
[5 empty] | Provedení okapového chodníku u nakládací rampy; (5,8+4+0,35) |  | 10.15
SO_01/0062 | 2 |  | Oddíl |  | 0062: Úpravy povrchů vnější |  |  |  | 0 |  | 25.2287 |  | 0.0030853 |  | 0 | 0
|  | 15 | H | 28375952 | deska EPS 70 fasádní λ=0,039 tl 160mm | m2 | 803.7048 |  | 0 | 0.00224 | 1.8003 |  | 0 | 21 | 0 | 0
|  |  |  | Výkaz výměr: | Polystyren EPS 70F tl. 160 mm |  | 0
[5 empty] | Jižní pohled; (39,25+0,08*2)*9,7 |  | 382.277
[5 empty] | Odpočet výplní otvorů; -((0,9*0,9*12)+(0,9*1,5*12)+(2,1*3,6*8)+(2,1*4,8*6)) |  | -146.88
[5 empty] | Severní pohled; (39,25+0,08*2+3,93*2+0,3*2)*9,9-(5,52*9,9) |  | 419.265
[5 empty] | Odpočet výplní otvorů; -((0,9*0,9*16)+(0,9*1,5*4)+(2,1*3,6*8)+(2,1*4,8*4)) |  | -119.16
[5 empty] | Východní strana; (11,4*9,1)+(6,2*1,7) |  | 114.28
[5 empty] | Odpočet výplní otvorů; -((0,9*1*2)+(0,88*2,01)) |  | -3.5688
[5 empty] | Západní strana; (11,4*10,9) |  | 124.26
[5 empty] | Odpočet výplní otvorů; -(1,8*2,8) |  | -5.04
[5 empty] | = |  | 765.4332
[5 empty] | Materiál + prořez 5% |  | 0
[5 empty] | (765,433*1,05)-765,433 |  | 38.2717
[5 empty] | = |  | 38.2717
|  | 16 | H | 28376417 | deska XPS hrana polodrážková a hladký povrch 300kPA λ=0,034 tl 50mm | m2 | 0.756 |  | 0 | 0.0015 | 0.001134 |  | 0 | 21 | 0 | 0
|  |  |  | Výkaz výměr: | Výkaz výměr viz. kód položky 622211011 + prořez 5%; 0,72*1,05 |  | 0.756
|  | 17 | H | 28376425 | deska XPS hrana polodrážková a hladký povrch 300kPA λ=0,034 tl 160mm | m2 | 6.7872 |  | 0 | 0.0048 | 0.032579 |  | 0 | 21 | 0 | 0
|  |  |  | Výkaz výměr: | Polystyren XPS tl. 160 mm |  | 0
[5 empty] | Izolace pod úrovní terénu - schodišťová část objektu; (4,04*0,8)*2 |  | 6.464
[5 empty] | = |  | 6.464
[5 empty] | materiál + prořez 5% |  | 0
[5 empty] | (6,464*1,05)-6,464 |  | 0.3232
[5 empty] | = |  | 0.3232
|  | 18 | H | 28376806 | deska fenolická tepelně izolační fasádní λ=0,021 tl 80mm | m2 | 230.5023 |  | 0 | 0.0024 | 0.55321 |  | 0 | 21 | 0 | 0
|  |  |  | Výkaz výměr: | Výkaz výměr viz. kód položky 622231111 + prořez 5%; 219,526*1,05 |  | 230.5023
|  | 19 | H | 415Hh4014-01 | Soklový profil ETICS pro fasádní desky tl. 60 mm*, délka 2,0 m | bm | 3.15 |  | 0 |  | 0 |  | 0 | 21 | 0 | 0
|  |  |  | Výkaz výměr: | Zakončení tepelné izolace západního štítu nad komunikací u nakládací rampy + prořez 5%; 3*1,05 |  | 3.15
|  | 20 | H | 415Hn6006-01 | Rohový profil ETICS PVC se síťovinou délka 2,5 m, balení svazek 50 ks = 125 bm | bm | 784.8697 |  | 0 | 0.00025 | 0.19622 |  | 0 | 21 | 0 | 0
|  |  |  | Výkaz výměr: | Rohová lišta |  | 0
[5 empty] | Hrany objektu; 10*8+90,5*4 |  | 442
[5 empty] | Nakládací rampa; 4,8*2+3,85+5,415+3*6 |  | 36.865
[5 empty] | Spojovací koridor; 1,2*2+3,06+4,97*2 |  | 15.4
[5 empty] | Opěrná stěna; 6,195*2+0,3+1*2 |  | 14.69
[5 empty] | Hrany výplní otvorů |  | 0
[5 empty] | Jižní pohled |  | 0
[5 empty] | Ostění výplní otvorů; ((0,9*2)*12+(1,5*2)*12+(2,1*2)*8+(2,1*2)*6) |  | 116.4
[5 empty] | Severní pohled |  | 0
[5 empty] | Ostění výplní otvorů; ((0,9*2)*16+(1,5*2)*4+(2,1*2)*8+(2,1*2)*4+(3,15*2)+(3,6*2)) |  | 104.7
[5 empty] | Východní strana |  | 0
[5 empty] | Ostění výplní otvorů; (1*2)*2+(2,01*2) |  | 8.02
[5 empty] | Východní strana - spojovací koridor - ostění výplní otvorů; ((0,6*2)+(0,6*2)*2+(2,01*2)) |  | 7.62
[5 empty] | Západní strana |  | 0
[5 empty] | Ostění výplní otvorů; (1,8) |  | 1.8
[5 empty] | = |  | 747.495
[5 empty] | Materiál + prořez 5% |  | 0
[5 empty] | (747,495*1,05)-747,495 |  | 37.3748
[5 empty] | = |  | 37.3748
|  | 21 | H | 415Hn6012-01 | Okapnička ETICS PVC se síťovinou délka 2,5 m, balení svazek 25 ks = 62,5 bm | bm | 170.403 |  | 0 | 0.00014 | 0.023856 |  | 0 | 21 | 0 | 0
|  |  |  | Výkaz výměr: | Lišta s okapničkou |  | 0
[5 empty] | Jižní pohled |  | 0
[5 empty] | Ostění výplní otvorů; ((0,9)*12+(0,9)*12+(3,6)*8+(4,8)*6) |  | 79.2
[5 empty] | Severní pohled |  | 0
[5 empty] | Ostění výplní otvorů; ((0,9)*16+(0,9)*4+(3,6)*8+(4,8)*4+(4,5)+(4,5)) |  | 75
[5 empty] | Východní strana |  | 0
[5 empty] | Ostění výplní otvorů; (0,9)*2+(0,88) |  | 2.68
[5 empty] | Východní strana - spojovací koridor - ostění výplní otvorů; ((0,9)+(1)*2+(0,88)) |  | 3.78
[5 empty] | Západní strana |  | 0
[5 empty] | Ostění výplní otvorů; (1,8) |  | 1.8
[5 empty] | = |  | 162.46
[5 empty] | Materiál + prořez 5% |  | 0
[5 empty] | (162,46*1,05)-162,64 |  | 7.943
[5 empty] | = |  | 7.943
|  | 22 | H | 415Hn6014-01 | Parapetní připojovací profil ETICS délka 2,0 m, balení svazek 100 ks = 200 bm | bm | 162.12 |  | 0 | 0.00012 | 0.019454 |  | 0 | 21 | 0 | 0
|  |  |  | Výkaz výměr: | Parapetní lišta |  | 0
[5 empty] | Jižní pohled |  | 0
[5 empty] | Ostění výplní otvorů; ((0,9)*12+(0,9)*12+(3,6)*8+(4,8)*6) |  | 79.2
[5 empty] | Severní pohled |  | 0
[5 empty] | Ostění výplní otvorů; ((0,9)*16+(0,9)*4+(3,6)*8+(4,8)*4+(4,5)) |  | 70.5
[5 empty] | Východní strana |  | 0
[5 empty] | Ostění výplní otvorů; (0,9)*2 |  | 1.8
[5 empty] | Východní strana - spojovací koridor - ostění výplní otvorů; ((0,9)+(1)*2) |  | 2.9
[5 empty] | = |  | 154.4
[5 empty] | Materiál + prořez 5% |  | 0
[5 empty] | (154,4*1,05)-154,4 |  | 7.72
[5 empty] | = |  | 7.72
|  | 23 | H | 415Hn6018-01 | Okenní a dveřní připojovací profil ETICS - Plus délka 2,6 m, balení svazek 30 ks = 78 bm | bm | 425.04 |  | 0 | 0.00033 | 0.14026 |  | 0 | 21 | 0 | 0
|  |  |  | Výkaz výměr: | Výkaz výměr viz. kód položky 622212051 + prořez 5%; 404,8*1,05 |  | 425.04
|  | 24 | SP | 622142001 | Sklovláknité pletivo vnějších stěn vtlačené do tmelu | m2 | 134.4545 |  | 0 | 0.00438 | 0.58891 |  | 0 | 21 | 0 | 0
|  |  |  | Výkaz výměr: | Opěrná stěna schodiště do suterénu; (6,25*2,75)+(6,275+0,3)*0,9 |  | 23.105
[5 empty] | Stěny nakládací rampy - vnější strana; (5,875+3,6)*4,8 |  | 45.48
[5 empty] | Stěny nakládací rampy - vnitřní strana; (5,8+3,3+0,4*2+0,1)*4,8 |  | 48
[5 empty] | Stěny nakládací rampy - strop; 3,3*5,415 |  | 17.8695
[5 empty] | = |  | 134.4545
|  | 25 | SP | 622143001 | Montáž omítkových plastových nebo pozinkovaných soklových profilů | m | 3 |  | 0 |  | 0 |  | 0 | 21 | 0 | 0
|  |  |  | Výkaz výměr: | Zakončení tepelné izolace západního štítu nad komunikací u nakládací rampy; 3 |  | 3
|  | 26 | SP | 622143003 | Montáž omítkových plastových nebo pozinkovaných rohových profilů | m | 1064.355 |  | 0 |  | 0 |  | 0 | 21 | 0 | 0
|  |  |  | Výkaz výměr: | Rohová lišta |  | 0
[5 empty] | Hrany objektu; 10*8+90,5*4 |  | 442
[5 empty] | Nakládací rampa; 4,8*2+3,85+5,415+3*6 |  | 36.865
[5 empty] | Spojovací koridor; 1,2*2+3,06+4,97*2 |  | 15.4
[5 empty] | Opěrná stěna; 6,195*2+0,3+1*2 |  | 14.69
[5 empty] | Hrany výplní otvorů |  | 0
[5 empty] | Jižní pohled |  | 0
[5 empty] | Ostění výplní otvorů; ((0,9*2)*12+(1,5*2)*12+(2,1*2)*8+(2,1*2)*6) |  | 116.4
[5 empty] | Severní pohled |  | 0
[5 empty] | Ostění výplní otvorů; ((0,9*2)*16+(1,5*2)*4+(2,1*2)*8+(2,1*2)*4+(3,15*2)+(3,6*2)) |  | 104.7
[5 empty] | Východní strana |  | 0
[5 empty] | Ostění výplní otvorů; (1*2)*2+(2,01*2) |  | 8.02
[5 empty] | Východní strana - spojovací koridor - ostění výplní otvorů; ((0,6*2)+(0,6*2)*2+(2,01*2)) |  | 7.62
[5 empty] | Západní strana |  | 0
[5 empty] | Ostění výplní otvorů; (1,8) |  | 1.8
[5 empty] | = |  | 747.495
0
[5 empty] | Parapetní lišta |  | 0
[5 empty] | Jižní pohled |  | 0
[5 empty] | Ostění výplní otvorů; ((0,9)*12+(0,9)*12+(3,6)*8+(4,8)*6) |  | 79.2
[5 empty] | Severní pohled |  | 0
[5 empty] | Ostění výplní otvorů; ((0,9)*16+(0,9)*4+(3,6)*8+(4,8)*4+(4,5)) |  | 70.5
[5 empty] | Východní strana |  | 0
[5 empty] | Ostění výplní otvorů; (0,9)*2 |  | 1.8
[5 empty] | Východní strana - spojovací koridor - ostění výplní otvorů; ((0,9)+(1)*2) |  | 2.9
[5 empty] | = |  | 154.4
0
[5 empty] | Lišta s okapničkou |  | 0
[5 empty] | Jižní pohled |  | 0
[5 empty] | Ostění výplní otvorů; ((0,9)*12+(0,9)*12+(3,6)*8+(4,8)*6) |  | 79.2
[5 empty] | Severní pohled |  | 0
[5 empty] | Ostění výplní otvorů; ((0,9)*16+(0,9)*4+(3,6)*8+(4,8)*4+(4,5)+(4,5)) |  | 75
[5 empty] | Východní strana |  | 0
[5 empty] | Ostění výplní otvorů; (0,9)*2+(0,88) |  | 2.68
[5 empty] | Východní strana - spojovací koridor - ostění výplní otvorů; ((0,9)+(1)*2+(0,88)) |  | 3.78
[5 empty] | Západní strana |  | 0
[5 empty] | Ostění výplní otvorů; (1,8) |  | 1.8
[5 empty] | = |  | 162.46
|  | 27 | SP | 622143004 | Montáž omítkových samolepících začišťovacích profilů pro spojení s okenním rámem | m | 404.8 |  | 0 |  | 0 |  | 0 | 21 | 0 | 0
|  |  |  | Výkaz výměr: | Výkaz výměr viz. kód položky 622212051; 404,8 |  | 404.8
|  | 28 | SP | 622151011 | Penetrační silikátový nátěr vnějších pastovitých tenkovrstvých omítek stěn | m2 | 1061.08 |  | 0 | 0.0002 | 0.21222 |  | 0 | 21 | 0 | 0
|  | 29 | SP | 622211011 | Montáž kontaktního zateplení vnějších stěn lepením a mechanickým kotvením polystyrénových desek do betonu a zdiva tl přes 40 do 80 mm | m2 | 0.72 |  | 0 | 0.00835 | 0.006012 |  | 0 | 21 | 0 | 0
|  |  |  | Výkaz výměr: | Vnitřní ostění bočních stěn vstupní části do objektu |  | 0
[5 empty] | polystyren XPS tl. 50 mm; (0,45*0,8)*2 |  | 0.72
|  | 30 | SP | 622211031 | Montáž kontaktního zateplení vnějších stěn lepením a mechanickým kotvením polystyrénových desek do betonu a zdiva tl přes 120 do 160 mm | m2 | 771.8972 |  | 0 | 0.0086 | 6.6383 |  | 0 | 21 | 0 | 0
|  |  |  | Výkaz výměr: | Polystyren EPS 70F tl. 160 mm |  | 0
[5 empty] | Jižní pohled; (39,25+0,08*2)*9,7 |  | 382.277
[5 empty] | Odpočet výplní otvorů; -((0,9*0,9*12)+(0,9*1,5*12)+(2,1*3,6*8)+(2,1*4,8*6)) |  | -146.88
[5 empty] | Severní pohled; (39,25+0,08*2+3,93*2+0,3*2)*9,9-(5,52*9,9) |  | 419.265
[5 empty] | Odpočet výplní otvorů; -((0,9*0,9*16)+(0,9*1,5*4)+(2,1*3,6*8)+(2,1*4,8*4)) |  | -119.16
[5 empty] | Východní strana; (11,4*9,1)+(6,2*1,7) |  | 114.28
[5 empty] | Odpočet výplní otvorů; -((0,9*1*2)+(0,88*2,01)) |  | -3.5688
[5 empty] | Západní strana; (11,4*10,9) |  | 124.26
[5 empty] | Odpočet výplní otvorů; -(1,8*2,8) |  | -5.04
[5 empty] | = |  | 765.4332
0
[5 empty] | Polystyren XPS tl. 160 mm |  | 0
[5 empty] | Izolace pod úrovní terénu - schodišťová část objektu; (4,04*0,8)*2 |  | 6.464
[5 empty] | = |  | 6.464
|  | 31 | SP | 622212051 | Montáž kontaktního zateplení vnějšího ostění, nadpraží nebo parapetu hl. špalety do 400 mm lepením desek z polystyrenu tl do 40 mm | m | 404.8 |  | 0 | 0.00339 | 1.3723 |  | 0 | 21 | 0 | 0
|  |  |  | Výkaz výměr: | Jižní pohled |  | 0
[5 empty] | Ostění výplní otvorů; ((0,9+0,9*2)*12+(0,9+1,5*2)*12+(2,1*2+3,6)*8+(2,1*2+4,8)*6) |  | 195.6
[5 empty] | Severní pohled |  | 0
[5 empty] | Ostění výplní otvorů; ((0,9+0,9*2)*16+(0,9+1,5*2)*4+(2,1*2+3,6)*8+(2,1*2+4,8)*4+(3,15*2+4,5)+(3,6*2+4,5)) |  | 179.7
[5 empty] | Východní strana |  | 0
[5 empty] | Ostění výplní otvorů; (1*2+0,9)*2+(2,01*2+0,88) |  | 10.7
[5 empty] | Východní strana - spojovací koridor - ostění výplní otvorů; ((0,9+0,6*2)+(1+0,6*2)*2+(0,88+2,01*2)) |  | 11.4
[5 empty] | Západní strana |  | 0
[5 empty] | Ostění výplní otvorů; (2,8*2+1,8) |  | 7.4
|  | 32 | SP | 622221011 | Montáž kontaktního zateplení vnějších stěn lepením a mechanickým kotvením TI z minerální vlny s podélnou orientací do zdiva a betonu tl přes 40 do 80 mm | m2 | 8.469 |  | 0 | 0.01135 | 0.096123 |  | 0 | 21 | 0 | 0
|  |  |  | Výkaz výměr: | Vnitřní ostění bočních stěn vstupní části do objektu |  | 0
[5 empty] | Minerální vata tl. 50; (0,45*9,41)*2 |  | 8.469
|  | 33 | SP | 622221021 | Montáž kontaktního zateplení vnějších stěn lepením a mechanickým kotvením TI z minerální vlny s podélnou orientací do zdiva a betonu tl přes 80 do 120 mm | m2 | 65.52 |  | 0 | 0.01152 | 0.75479 |  | 0 | 21 | 0 | 0
|  |  |  | Výkaz výměr: | Izolace stávajících meziokenních vložek - skladba S02; (2,1*1,2)*10*2+(2,1*0,6)*6*2 |  | 65.52
|  | 34 | SP | 622221031 | Montáž kontaktního zateplení vnějších stěn lepením a mechanickým kotvením TI z minerální vlny s podélnou orientací do zdiva a betonu tl přes 120 do 160 mm | m2 | 21.5682 |  | 0 | 0.0116 | 0.25019 |  | 0 | 21 | 0 | 0
|  |  |  | Výkaz výměr: | Čelní strana bočních stěn vstupní části do objektu |  | 0
[5 empty] | Minerální vata tl. 160; (0,46*9,41)*2 |  | 8.6572
[5 empty] | Čelní strana vstupu |  | 0
[5 empty] | Minerální vata tl. 160 mm; (4,6*9,41)-(4,5*3,15+4,5*3,6) |  | 12.911
|  | 35 | SP | 622231111 | Montáž kontaktního zateplení vnějších stěn lepením a mechanickým kotvením desek z fenolické pěny tl přes 40 do 80 mm | m2 | 219.5264 |  | 0 | 0.01335 | 2.9307 |  | 0 | 21 | 0 | 0
|  |  |  | Výkaz výměr: | Soklová část zdiva se zatažením pod terén hl. 800 mm |  | 0
[5 empty] | Jižní pohled - prům. v. 1700 mm; (39,25+0,08*2)*1,7 |  | 66.997
[5 empty] | Severní pohled - prům. v. 1700 mm; (39,25+0,08*2+3,93*2+0,3*2)*1,7 |  | 81.379
[5 empty] | Východní strana - prům. v. 1600 mm; (11,4*1,6)+(6,2*1,7) |  | 28.78
[5 empty] | Odpočet výplní otvorů; -((0,9*1*2)+(0,88*2,01)) |  | -3.5688
[5 empty] | Východní strana - spojovací koridor; (4,87*2+2,7)*1,2+(2,75*1,12) |  | 18.008
[5 empty] | Východní strana - spojovací koridor - odpočet výplní otvorů; -((0,9*0,6)+(1*0,6*2)+(0,88*2,01)) |  | -3.5088
[5 empty] | Západní strana - prům. v. 3200 mm; (11,4*3,2) |  | 36.48
[5 empty] | Odpočet výplní otvorů; -(1,8*2,8) |  | -5.04
|  | 36 | SP | 622251101 | Příplatek k cenám kontaktního zateplení vnějších stěn za zápustnou montáž a použití tepelněizolačních zátek z polystyrenu | m2 | 772.617 |  | 0 | 8e-05 | 0.061809 |  | 0 | 21 | 0 | 0
|  |  |  | Výkaz výměr: | Výkaz výměr viz. kód položky 622211031; 771,897 |  | 771.897
[5 empty] | Výkaz výměr viz. kód položky 622211011; 0,72 |  | 0.72
|  | 37 | SP | 622251105 | Příplatek k cenám kontaktního zateplení vnějších stěn za zápustnou montáž a použití tepelněizolačních zátek z minerální vlny | m2 | 95.557 |  | 0 | 8e-05 | 0.0076446 |  | 0 | 21 | 0 | 0
|  |  |  | Výkaz výměr: | Výkaz výměr viz. kód položky 622221011; 8,469 |  | 8.469
[5 empty] | Výkaz výměr viz. kód položky 622221031; 21,568 |  | 21.568
[5 empty] | Izolace stávajících meziokenních vložek - skladba S02; (2,1*1,2)*10*2+(2,1*0,6)*6*2 |  | 65.52
|  | 38 | SP | 622251107 | Příplatek k cenám kontaktního zateplení vnějších stěn za zápustnou montáž a použití tepelněizolačních zátek z fenolické pěny | m2 | 219.526 |  | 0 | 8e-05 | 0.017562 |  | 0 | 21 | 0 | 0
|  |  |  | Výkaz výměr: | Výkaz výměr viz. kód položky 622231111; 219,526 |  | 219.526
|  | 39 | SP | 622325101 | Oprava vnější vápenocementové hladké omítky složitosti 1 stěn v rozsahu do 10 % | m2 | 924.9049 |  | 0 | 0.00382 | 3.5331 |  | 0 | 21 | 0 | 0
|  |  |  | Výkaz výměr: | Provedení opravy stávajících omítek objektu |  | 0
[5 empty] | Jižní pohled; (39,25+0,08*2)*9,7 |  | 382.277
[5 empty] | Odpočet výplní otvorů; -((0,9*0,9*12)+(0,9*1,5*12)+(2,1*3,6*8)+(2,1*4,8*6)) |  | -146.88
[5 empty] | Ostění výplní otvorů; ((0,9+0,9*2)*12+(0,9+1,5*2)*12+(2,1*2+3,6)*8+(2,1*2+4,8)*6)*0,125 |  | 24.45
[5 empty] | = |  | 259.847
[5 empty] | Severní pohled; (39,25+0,08*2+3,93*2+0,3*2)*9,9 |  | 473.913
[5 empty] | Odpočet výplní otvorů; -((0,9*0,9*16)+(0,9*1,5*4)+(2,1*3,6*8)+(2,1*4,8*4)+(4,5*3,15)+(4,5*3,6)) |  | -149.535
[5 empty] | Ostění výplní otvorů; ((0,9+0,9*2)*16+(0,9+1,5*2)*4+(2,1*2+3,6)*8+(2,1*2+4,8)*4+(3,15*2+4,5)+(3,6*2+4,5))*0,125 |  | 22.4625
[5 empty] | = |  | 346.8405
[5 empty] | Východní strana; (11,4*9,1)+(6,2*1,7) |  | 114.28
[5 empty] | Odpočet výplní otvorů; -((0,9*1*2)+(0,88*2,01)) |  | -3.5688
[5 empty] | Ostění výplní otvorů; (1*2+0,9)*2*0,15+(2,01*2+0,88)*0,275 |  | 2.2175
[5 empty] | Východní strana - spojovací koridor; (4,87*2+2,7)*1,2+(2,75*1,12) |  | 18.008
[5 empty] | Východní strana - spojovací koridor - odpočet výplní otvorů; -((0,9*0,6)+(1*0,6*2)+(0,88*2,01)) |  | -3.5088
[5 empty] | Východní strana - spojovací koridor - ostění výplní otvorů; ((0,9+0,6*2)+(1+0,6*2)*2+(0,88+2,01*2))*0,15 |  | 1.71
[5 empty] | Opěrná stěna schodiště do suterénu; (6,25*2,75)+(6,275+0,3)*0,9 |  | 23.105
[5 empty] | = |  | 152.2429
[5 empty] | Západní strana; (11,4*10,9) |  | 124.26
[5 empty] | Odpočet výplní otvorů; -(1,8*2,8) |  | -5.04
[5 empty] | Ostění výplní otvorů; (2,8*2+1,8)*0,125 |  | 0.925
[5 empty] | Stěny nakládací rampy - vnější strana; (5,875+3,6)*4,8 |  | 45.48
[5 empty] | Stěny nakládací rampy - vnitřní strana; (5,8+3,3+0,4*2+0,1)*4,8 |  | 48
[5 empty] | Stěny nakládací rampy - strop; 3,3*5,415 |  | 17.8695
[5 empty] | = |  | 231.4945
[5 empty] | - Odpočet plochy MIV; -((2,1*1,2)*10*2+(2,1*0,6)*6*2) |  | -65.52
[5 empty] | = |  | -65.52
|  | 40 | SUB | 62245125X | Příplatek k tenkovrstvým silikonsilikátovým zrnitým omítkám za odstín hmoty | m2 | 65.52 |  | 0 |  | 0 |  | 0 | 21 | 0 | 0
|  |  |  | Výkaz výměr: | Odstíny barev meziokenních vložek |  | 0
[5 empty] | skladba S02; (2,1*1,2)*10*2+(2,1*0,6)*6*2 |  | 65.52
|  | 41 | SP | 622541022 | Tenkovrstvá silikonsilikátová zatíraná omítka zrnitost 2,0 mm vnějších stěn | m2 | 1061.0799 |  | 0 | 0.00363 | 3.8517 |  | 0 | 21 | 0 | 0
|  |  |  | Výkaz výměr: | Provedení stávajících omítek objektu |  | 0
[5 empty] | Jižní pohled; (39,25+0,08*2)*9,7 |  | 382.277
[5 empty] | Odpočet výplní otvorů; -((0,9*0,9*12)+(0,9*1,5*12)+(2,1*3,6*8)+(2,1*4,8*6)) |  | -146.88
[5 empty] | Ostění výplní otvorů; ((0,9+0,9*2)*12+(0,9+1,5*2)*12+(2,1*2+3,6)*8+(2,1*2+4,8)*6)*0,3 |  | 58.68
[5 empty] | = |  | 294.077
[5 empty] | Severní pohled; (39,25+0,08*2+3,93*2+0,3*2)*9,9 |  | 473.913
[5 empty] | Odpočet výplní otvorů; -((0,9*0,9*16)+(0,9*1,5*4)+(2,1*3,6*8)+(2,1*4,8*4)+(4,5*3,15)+(4,5*3,6)) |  | -149.535
[5 empty] | Ostění výplní otvorů; ((0,9+0,9*2)*16+(0,9+1,5*2)*4+(2,1*2+3,6)*8+(2,1*2+4,8)*4+(3,15*2+4,5)+(3,6*2+4,5))*0,3 |  | 53.91
[5 empty] | = |  | 378.288
[5 empty] | Východní strana; (11,4*9,1)+(6,2*1,7) |  | 114.28
[5 empty] | Odpočet výplní otvorů; -((0,9*1*2)+(0,88*2,01)) |  | -3.5688
[5 empty] | Ostění výplní otvorů; (1*2+0,9)*2*0,3+(2,01*2+0,88)*0,5 |  | 4.19
[5 empty] | Východní strana - spojovací koridor; (4,87*2+2,7)*1,2+(2,75*1,12) |  | 18.008
[5 empty] | Východní strana - spojovací koridor - odpočet výplní otvorů; -((0,9*0,6)+(1*0,6*2)+(0,88*2,01)) |  | -3.5088
[5 empty] | Východní strana - spojovací koridor - ostění výplní otvorů; ((0,9+0,6*2)+(1+0,6*2)*2+(0,88+2,01*2))*0,3 |  | 3.42
[5 empty] | Opěrná stěna schodiště do suterénu; (6,25*2,75)+(6,275+0,3)*0,9 |  | 23.105
[5 empty] | = |  | 155.9254
[5 empty] | Západní strana; (11,4*10,9) |  | 124.26
[5 empty] | Odpočet výplní otvorů; -(1,8*2,8) |  | -5.04
[5 empty] | Ostění výplní otvorů; (2,8*2+1,8)*0,3 |  | 2.22
[5 empty] | Stěny nakládací rampy - vnější strana; (5,875+3,6)*4,8 |  | 45.48
[5 empty] | Stěny nakládací rampy - vnitřní strana; (5,8+3,3+0,4*2+0,1)*4,8 |  | 48
[5 empty] | Stěny nakládací rampy - strop; 3,3*5,415 |  | 17.8695
[5 empty] | = |  | 232.7895
|  | 42 | SP | 629991011 | Zakrytí výplní otvorů a svislých ploch fólií přilepenou lepící páskou | m2 | 308.5326 |  | 0 |  | 0 | 1e-05 | 0.0030853 | 21 | 0 | 0
|  |  |  | Výkaz výměr: | Jižní pohled |  | 0
[5 empty] | ((0,9*0,9*12)+(0,9*1,5*12)+(2,1*3,6*8)+(2,1*4,8*6)) |  | 146.88
[5 empty] | Severní pohled |  | 0
[5 empty] | ((0,9*0,9*16)+(0,9*1,5*4)+(2,1*3,6*8)+(2,1*4,8*4)+(4,5*3,15)+(4,5*3,6)) |  | 149.535
[5 empty] | Východní strana |  | 0
[5 empty] | ((0,9*1*2)+(0,88*2,01)) |  | 3.5688
[5 empty] | Východní strana - spojovací koridor; ((0,9*0,6)+(1*0,6*2)+(0,88*2,01)) |  | 3.5088
[5 empty] | Západní strana |  | 0
[5 empty] | Odpočet výplní otvorů; (1,8*2,8) |  | 5.04
|  | 43 | SP | 629995101 | Očištění vnějších ploch tlakovou vodou | m2 | 990.4249 |  | 0 |  | 0 |  | 0 | 21 | 0 | 0
|  |  |  | Výkaz výměr: | Provedení stávajících omítek objektu |  | 0
[5 empty] | Jižní pohled; (39,25+0,08*2)*9,7 |  | 382.277
[5 empty] | Odpočet výplní otvorů; -((0,9*0,9*12)+(0,9*1,5*12)+(2,1*3,6*8)+(2,1*4,8*6)) |  | -146.88
[5 empty] | Ostění výplní otvorů; ((0,9+0,9*2)*12+(0,9+1,5*2)*12+(2,1*2+3,6)*8+(2,1*2+4,8)*6)*0,125 |  | 24.45
[5 empty] | = |  | 259.847
[5 empty] | Severní pohled; (39,25+0,08*2+3,93*2+0,3*2)*9,9 |  | 473.913
[5 empty] | Odpočet výplní otvorů; -((0,9*0,9*16)+(0,9*1,5*4)+(2,1*3,6*8)+(2,1*4,8*4)+(4,5*3,15)+(4,5*3,6)) |  | -149.535
[5 empty] | Ostění výplní otvorů; ((0,9+0,9*2)*16+(0,9+1,5*2)*4+(2,1*2+3,6)*8+(2,1*2+4,8)*4+(3,15*2+4,5)+(3,6*2+4,5))*0,125 |  | 22.4625
[5 empty] | = |  | 346.8405
[5 empty] | Východní strana; (11,4*9,1)+(6,2*1,7) |  | 114.28
[5 empty] | Odpočet výplní otvorů; -((0,9*1*2)+(0,88*2,01)) |  | -3.5688
[5 empty] | Ostění výplní otvorů; (1*2+0,9)*2*0,15+(2,01*2+0,88)*0,275 |  | 2.2175
[5 empty] | Východní strana - spojovací koridor; (4,87*2+2,7)*1,2+(2,75*1,12) |  | 18.008
[5 empty] | Východní strana - spojovací koridor - odpočet výplní otvorů; -((0,9*0,6)+(1*0,6*2)+(0,88*2,01)) |  | -3.5088
[5 empty] | Východní strana - spojovací koridor - ostění výplní otvorů; ((0,9+0,6*2)+(1+0,6*2)*2+(0,88+2,01*2))*0,15 |  | 1.71
[5 empty] | Opěrná stěna schodiště do suterénu; (6,25*2,75)+(6,275+0,3)*0,9 |  | 23.105
[5 empty] | = |  | 152.2429
[5 empty] | Západní strana; (11,4*10,9) |  | 124.26
[5 empty] | Odpočet výplní otvorů; -(1,8*2,8) |  | -5.04
[5 empty] | Ostění výplní otvorů; (2,8*2+1,8)*0,125 |  | 0.925
[5 empty] | Stěny nakládací rampy - vnější strana; (5,875+3,6)*4,8 |  | 45.48
[5 empty] | Stěny nakládací rampy - vnitřní strana; (5,8+3,3+0,4*2+0,1)*4,8 |  | 48
[5 empty] | Stěny nakládací rampy - strop; 3,3*5,415 |  | 17.8695
[5 empty] | = |  | 231.4945
[5 empty] | - Odpočet plochy MIV; -((2,1*1,2)*10*2+(2,1*0,6)*6*2) |  | -65.52
[5 empty] | = |  | -65.52
|  | 44 | H | 63151519 | deska tepelně izolační minerální kontaktních fasád podélné vlákno λ=0,036 tl 50mm | m2 | 8.8925 |  | 0 | 0.0075 | 0.066693 |  | 0 | 21 | 0 | 0
|  |  |  | Výkaz výměr: | Vnitřní ostění bočních stěn vstupní části do objektu + prořez 5% |  | 0
[5 empty] | Minerální vata tl. 50; (0,45*9,41)*2*1,05 |  | 8.8925
|  | 45 | H | 6315151X | deska tepelně izolační minerální kontaktních fasád podélné vlákno λ=0,036 tl 30mm | m2 | 128.541 |  | 0 | 0.006 | 0.77125 |  | 0 | 21 | 0 | 0
|  |  |  | Výkaz výměr: | Jižní pohled |  | 0
[5 empty] | Ostění výplní otvorů; ((0,9+0,9*2)*12+(0,9+1,5*2)*12+(2,1*2+3,6)*8+(2,1*2+4,8)*6)*0,3 |  | 58.68
[5 empty] | Severní pohled |  | 0
[5 empty] | Ostění výplní otvorů; ((0,9+0,9*2)*16+(0,9+1,5*2)*4+(2,1*2+3,6)*8+(2,1*2+4,8)*4+(3,15*2+4,5)+(3,6*2+4,5))*0,300 |  | 53.91
[5 empty] | Východní strana |  | 0
[5 empty] | Ostění výplní otvorů; (1*2+0,9)*2*0,3+(2,01*2+0,88)*0,5 |  | 4.19
[5 empty] | Východní strana - spojovací koridor - ostění výplní otvorů; ((0,9+0,6*2)+(1+0,6*2)*2+(0,88+2,01*2))*0,3 |  | 3.42
[5 empty] | Západní strana |  | 0
[5 empty] | Ostění výplní otvorů; (2,8*2+1,8)*0,3 |  | 2.22
[5 empty] | = |  | 122.42
[5 empty] | Materiál + prořez 5% |  | 0
[5 empty] | (122,42*1,05)-122,42 |  | 6.121
[5 empty] | = |  | 6.121
|  | 46 | H | 63151527 | deska tepelně izolační minerální kontaktních fasád podélné vlákno λ=0,036 tl 100mm | m2 | 66.276 |  | 0 | 0.0135 | 0.89473 |  | 0 | 21 | 0 | 0
|  |  |  | Výkaz výměr: | Izolace stávajících meziokenních vložek - skladba S02 + prořez 5%; (2,1*1,2)*10*2+(2,1*0,6)*6*2*1,05 |  | 66.276
|  | 47 | H | 63151538 | deska tepelně izolační minerální kontaktních fasád podélné vlákno λ=0,036 tl 160mm | m2 | 22.6466 |  | 0 | 0.018 | 0.40764 |  | 0 | 21 | 0 | 0
|  |  |  | Výkaz výměr: | Čelní strana bočních stěn vstupní části do objektu + prořez 5% |  | 0
[5 empty] | Minerální vata tl. 160; (0,46*9,41)*2*1,05 |  | 9.0901
[5 empty] | Čelní strana vstupu + prořez 5% |  | 0
[5 empty] | Minerální vata tl. 160 mm; ((4,6*9,41)-(4,5*3,15+4,5*3,6))*1,05 |  | 13.5565
SO_01/0063 | 2 |  | Oddíl |  | 0063: Podlahy |  |  |  | 0 |  | 1.4902 |  | 0 |  | 0 | 0
|  | 48 | SP | 631311115 | Mazanina tl přes 50 do 80 mm z betonu prostého bez zvýšených nároků na prostředí tř. C 20/25 | m3 | 0.59565 |  | 0 | 2.5019 | 1.4902 |  | 0 | 21 | 0 | 0
|  |  |  | Výkaz výměr: | Pozice č. Op2 - podlahová konstrukce rampy; (5,415*2,2)*0,05 |  | 0.59565
|  | 49 | SP | 631319011 | Příplatek k mazanině tl přes 50 do 80 mm za přehlazení povrchu | m3 | 0.596 |  | 0 |  | 0 |  | 0 | 21 | 0 | 0
SO_01/009 | 2 |  | Oddíl |  | 009: Ostatní konstrukce a práce |  |  |  | 0 |  | 0.21376 |  | 0 |  | 0 | 0
|  | 50 | SP | 919726121 | Geotextilie pro ochranu, separaci a filtraci netkaná měrná hm do 200 g/m2 | m2 | 242 |  | 0 | 0.00036 | 0.08712 |  | 0 | 21 | 0 | 0
|  |  |  | Výkaz výměr: | Zakrytí stávajících ploch pod lešení při provádění omítky KZS v š. 2000 mm |  | 0
[5 empty] | (17,25+43,25)*2*2 |  | 242
|  | 51 | SP | 931994142 | Těsnění dilatační spáry betonové konstrukce polyuretanovým tmelem do pl 4,0 cm2 | m | 665.63 |  | 0 | 0.00017 | 0.11316 |  | 0 | 21 | 0 | 0
|  |  |  | Výkaz výměr: | Styčné stáry panelových dílců |  | 0
[5 empty] | jižní strana; 1,2*8*3+36,88 |  | 65.68
[5 empty] | Severní strana; 1,2*8*3+(36,88-5,52) |  | 60.16
[5 empty] | Východní strana; 7,46*7+11,72*2 |  | 75.66
[5 empty] | Západní strana; 7,46*7+11,72*2 |  | 75.66
[5 empty] | = |  | 277.16
[5 empty] | Dotěsnění obvodové spáry stávajících výplní otvorů |  | 0
[5 empty] | Jižní pohled |  | 0
[5 empty] | Ostění výplní otvorů; ((0,9+0,9*2)*12+(0,9+1,5*2)*12+(2,1*2+3,6)*8+(2,1*2+4,8)*6) |  | 195.6
[5 empty] | Severní pohled |  | 0
[5 empty] | Ostění výplní otvorů; ((0,9+0,9*2)*16+(0,9+1,5*2)*4+(2,1*2+3,6)*8+(2,1*2+4,8)*4+(3,15*2+4,5)+(3,6*2+4,5)) |  | 179.7
[5 empty] | Východní strana |  | 0
[5 empty] | Ostění výplní otvorů; (1*2+0,9)*2*0,15+(2,01*2+0,88) |  | 5.77
[5 empty] | Západní strana |  | 0
[5 empty] | Ostění výplní otvorů; (2,8*2+1,8) |  | 7.4
[5 empty] | = |  | 388.47
|  | 52 | SUB | 93199811X | Těsnění prostupů trubky odvětrávací DN 50 | kus | 38 |  | 0 |  | 0 |  | 0 | 21 | 0 | 0
|  |  |  | Výkaz výměr: | Pohledy - stávající stav |  | 0
[5 empty] | Pozice č. B10; 38 |  | 38
|  | 53 | SP | 952901102 | Čištění budov omytí jednoduchých oken nebo balkonových dveří pl přes 0,6 do 1,5 m2 | m2 | 51.3576 |  | 0 | 1e-05 | 0.00051358 |  | 0 | 21 | 0 | 0
|  |  |  | Výkaz výměr: | Jižní pohled |  | 0
[5 empty] | (0,9*0,9*12)+(0,9*1,5*12) |  | 25.92
[5 empty] | Severní pohled |  | 0
[5 empty] | (0,9*0,9*16)+(0,9*1,5*4) |  | 18.36
[5 empty] | Východní strana |  | 0
[5 empty] | (0,9*1*2)+(0,88*2,01) |  | 3.5688
[5 empty] | Východní strana - spojovací koridor; (0,9*0,6)+(1*0,6*2)+(0,88*2,01) |  | 3.5088
|  | 54 | SP | 952901104 | Čištění budov omytí jednoduchých oken nebo balkonových dveří pl přes 2,5 m2 | m2 | 257.175 |  | 0 | 1e-05 | 0.0025718 |  | 0 | 21 | 0 | 0
|  |  |  | Výkaz výměr: | Jižní pohled |  | 0
[5 empty] | (2,1*3,6*8)+(2,1*4,8*6) |  | 120.96
[5 empty] | Severní pohled |  | 0
[5 empty] | (2,1*3,6*8)+(2,1*4,8*4)+(4,5*3,15)+(4,5*3,6) |  | 131.175
[5 empty] | Západní strana |  | 0
[5 empty] | (1,8*2,8) |  | 5.04
|  | 55 | SP | 953961112 | Kotvy chemickým tmelem M 10 hl 90 mm do betonu, ŽB nebo kamene s vyvrtáním otvoru | kus | 104 |  | 0 | 1e-05 | 0.00104 |  | 0 | 21 | 0 | 0
|  |  |  | Výkaz výměr: | kotvení rámu stávajících MIV - 4 kusy na jednu MIV; 4*20 |  | 80
[5 empty] | kotvení rámu stávajících MIV - 2 kusy na jednu MIV; 2*12 |  | 24
|  | 56 | SP | 953965116 | Kotevní šroub pro chemické kotvy M 10 dl 170 mm | kus | 104 |  | 0 | 9e-05 | 0.00936 |  | 0 | 21 | 0 | 0
|  |  |  | Výkaz výměr: | kotvení rámu stávajících MIV - 4 kusy na jednu MIV; 4*20 |  | 80
[5 empty] | kotvení rámu stávajících MIV - 2 kusy na jednu MIV; 2*12 |  | 24
|  | 57 | SUB | SUB-00X14 | Dodávka a montáž kotevních trnů ze závitových tyčí R16 s platlí 200 x 200 x 10 mm - vč. vyvrtání otvorů a chemické kotvy | kus | 117 |  | 0 |  | 0 |  | 0 | 21 | 0 | 0
|  |  |  | Výkaz výměr: | Pohledy - Navrhovaný stav - pozice č. Kt1; 117 |  | 117
|  | 58 | SUB | SUB-00X5 | Provedení demontáž stávajících ventilačních mřížek - vč. jejich zazdívky plynosilikátovými bloky tl. 75 mm . profil 500 x 100 mm | kus | 6 |  | 0 |  | 0 |  | 0 | 21 | 0 | 0
|  |  |  | Výkaz výměr: | Pohledy - pozice č. B3; 6 |  | 6
|  | 59 | SUB | SUB-00X6 | Provedení úpravy části stávajícího drátěného oplocení v. 1800 mm - Demontáž stávajícího ocelového sloupku a vzpěry / Posunutí a překotvení sloupku a vzpěry ve vztahu k provedení ETICS | kus | 1 |  | 0 |  | 0 |  | 0 | 21 | 0 | 0
|  | 60 | SUB | SUB-00X6b | Demontáž, přemístění a opětovné osazení zahradních domků z důvodu instalace fasádního lešení | kus | 2 |  | 0 |  | 0 |  | 0 | 21 | 0 | 0
|  | 61 | SUB | SUB-00X7 | Demontáž a opětovná montáž, vč. úpravy kotvení ocelové stříšky nad hlavním vstupem | kus | 1 |  | 0 |  | 0 |  | 0 | 21 | 0 | 0
|  | 62 | SUB | SUB-00X7b | Dodávka a montáž vletových otvorů pro Rorýse trubkou HT DN50 - provedení dle posudku | kus | 34 |  | 0 |  | 0 |  | 0 | 21 | 0 | 0
|  | 63 | SUB | SUB-00X8.1 | Dodávka montáž nových vlajkových konzolí, vč. úpravy kotvení s povrchovou úpravou zinkováním | kus | 2 |  | 0 |  | 0 |  | 0 | 21 | 0 | 0
|  | 64 | SUB | SUB-00X8.2 | Demontáž a opětovná montáž wifi antény, vč. úpravy kotvení a nastavení antény | kus | 2 |  | 0 |  | 0 |  | 0 | 21 | 0 | 0
|  | 65 | SUB | SUB-00X8b | Dodávka a montáž budky pro netopýry do KZS (š x v x hl.) 210 x 500 x 77 mm | kus | 2 |  | 0 |  | 0 |  | 0 | 21 | 0 | 0
|  | 66 | SUB | SUB-00X9 | Vybourání a zazdívka otvorů po rozvodných skříňkách slaboproudu ve fasádě | kus | 2 |  | 0 |  | 0 |  | 0 | 21 | 0 | 0
|  |  |  | Výkaz výměr: | Pohledy - stávající stav |  | 0
[5 empty] | Pozice č. B16; 2 |  | 2
|  | 67 | SUB | SUB484419 | Montáž, demontáž a nájem oplocení staveniště | m | 99 |  | 0 |  | 0 |  | 0 | 21 | 0 | 0
|  |  |  | Výkaz výměr: | Přesahy přes hrany fasád objektu o šíři lešení 900 mm a manipulačního prostoru 2000 mm; 99 |  | 99
|  | 68 | SUB | SUB484421 | Demontáž a opětovná montáž fasádních prvků a cedulí (cedule budou nové. Dodá investor), vč. úpravy kotvení | kpl | 1 |  | 0 |  | 0 |  | 0 | 21 | 0 | 0
|  |  |  | Výkaz výměr: | Pohledy - stávající stav |  | 0
[5 empty] | Pozice č. B17; 1 |  | 1
|  | 69 | SUB | SUB538602 | Provedení písmomalířského banneru včetně loga | kus | 0 |  | 0 |  | 0 |  | 0 | 21 | 0 | 0
|  | 70 | SUB | X864 | Pozice č. Op1 - Úprava pozice stávajícího vodoměru, vč. zednického začištění | soubor | 1 |  | 0 |  | 0 |  | 0 | 21 | 0 | 0
|  | 71 | SUB | X867 | Pozice č. Op3 - Odstranění stávajícího schodiště rampy a následné provedení nového ocelového s pororošty, vč. kotvení - Bližší specifikace viz. výkresová část PD | soubor | 1 |  | 0 |  | 0 |  | 0 | 21 | 0 | 0
|  | 72 | SUB | X869 | Pozice č. Op5 - Bude provedena kompletní dodávka a montáž nových shrnovacích dveří (š x v) 4950 x 3000 mm, vč. demontáže a likvidace stávající | soubor | 0 |  | 0 |  | 0 |  | 0 | 21 | 0 | 0
SO_01/0094 | 2 |  | Oddíl |  | 0094: Lešení |  |  |  | 0 |  | 0 |  | 0 |  | 0 | 0
|  | 73 | SP | 941211111 | Montáž lešení řadového rámového lehkého zatížení do 200 kg/m2 š od 0,6 do 0,9 m v do 10 m | m2 | 1169.189 |  | 0 |  | 0 |  | 0 | 21 | 0 | 0
|  |  |  | Výkaz výměr: | JIžní pohled; 39,57*9,8 |  | 387.786
[5 empty] | Severní pohled; (3,93*2+39,57)*9,5 |  | 450.585
[5 empty] | Východní pohled; 14,635*8,5 |  | 124.3975
[5 empty] | Západní pohled; 14,635*10,3+(5,8*2)*4,8 |  | 206.4205
|  | 74 | SP | 941211211 | Příplatek k lešení řadovému rámovému lehkému do 200 kg/m2 š od 0,6 do 0,9 m v do 10 m za každý den použití | m2 | 70151.34 |  | 0 |  | 0 |  | 0 | 21 | 0 | 0
|  |  |  | Výkaz výměr: | Výkaz výměr viz. kód položky 941211111 - předpokládaná doba použití 2 měsíce; 1169,189*60 |  | 70151.34
|  | 75 | SP | 941211811 | Demontáž lešení řadového rámového lehkého zatížení do 200 kg/m2 š od 0,6 do 0,9 m v do 10 m | m2 | 1169.189 |  | 0 |  | 0 |  | 0 | 21 | 0 | 0
|  |  |  | Výkaz výměr: | Výkaz výměr viz. kód položky 941211111; 1169,189 |  | 1169.189
|  | 76 | SP | 944511111 | Montáž ochranné sítě z textilie z umělých vláken | m2 | 657.0055 |  | 0 |  | 0 |  | 0 | 21 | 0 | 0
|  |  |  | Výkaz výměr: | Severní pohled; (3,93*2+39,57)*9,5 |  | 450.585
[5 empty] | Západní pohled; 14,635*10,3+(5,8*2)*4,8 |  | 206.4205
|  | 77 | SP | 944511211 | Příplatek k ochranné síti za každý den použití | m2 | 39420.3 |  | 0 |  | 0 |  | 0 | 21 | 0 | 0
|  |  |  | Výkaz výměr: | Výkaz výměr viz. kód položky 941211111 - předpokládaná doba použití 2 měsíce; 657,005*60 |  | 39420.3
|  | 78 | SP | 944511811 | Demontáž ochranné sítě z textilie z umělých vláken | m2 | 657.005 |  | 0 |  | 0 |  | 0 | 21 | 0 | 0
|  |  |  | Výkaz výměr: | Výkaz výměr viz. kód položky 944511111; 657,005 |  | 657.005
SO_01/0096 | 2 |  | Oddíl |  | 0096: Bourací práce |  |  |  | 0 |  | 0 |  | 39.0324 |  | 0 | 0
|  | 79 | SP | 764002851 | Demontáž oplechování parapetů do suti | m | 226.3 |  | 0 |  | 0 | 0.00167 | 0.37792 | 21 | 0 | 0
|  |  |  | Výkaz výměr: | Pohledy - stávající stav |  | 0
[5 empty] | Pozice č. B5; 226,3 |  | 226.3
|  | 80 | SP | 767996702 | Demontáž atypických zámečnických konstrukcí řezáním hm jednotlivých dílů přes 50 do 100 kg | kg | 100 |  | 0 |  | 0 | 0.001 | 0.1 | 21 | 0 | 0
|  |  |  | Výkaz výměr: | Pohledy - stávající stav |  | 0
[5 empty] | Pozice č. B4; 100 |  | 100
|  | 81 | SP | 961044111 | Bourání základů z betonu prostého | m3 | 0.1 |  | 0 |  | 0 | 2 | 0.2 | 21 | 0 | 0
|  |  |  | Výkaz výměr: | Pohledy - stávající stav |  | 0
[5 empty] | Pozice č. B15; 0,2*1*0,5 |  | 0.1
|  | 82 | SP | 962031132 | Bourání příček nebo přizdívek z cihel pálených tl do 100 mm | m2 | 110.925 |  | 0 |  | 0 | 0.181 | 20.0774 | 21 | 0 | 0
|  |  |  | Výkaz výměr: | Bourání stávajících ochranných přizdívek hydroizolací obvodového zdiva pod terénem do hl. 1000 mm |  | 0
[5 empty] | (38,98+6,275+5,5*2+2,58+17,105*2+5,2+3,85*2+4,98)*1 |  | 110.925
|  | 83 | SP | 962031133 | Bourání příček nebo přizdívek z cihel pálených tl přes 100 do 150 mm | m2 | 0.9 |  | 0 |  | 0 | 0.261 | 0.2349 | 21 | 0 | 0
|  |  |  | Výkaz výměr: | Pohledy - stávající stav |  | 0
[5 empty] | Pozice č. B15; 0,5*1,8 |  | 0.9
|  | 84 | SP | 965042141 | Bourání podkladů pod dlažby nebo mazanin betonových nebo z litého asfaltu tl do 100 mm pl přes 4 m2 | m3 | 0.59565 |  | 0 |  | 0 | 2.2 | 1.3104 | 21 | 0 | 0
|  |  |  | Výkaz výměr: | Pozice č. Op2 - podlahová konstrukce rampy; (5,415*2,2)*0,05 |  | 0.59565
|  | 85 | SP | 965049111 | Příplatek k bourání betonových mazanin za bourání mazanin se svařovanou sítí tl do 100 mm | m3 | 0.59565 |  | 0 |  | 0 | 0.044 | 0.026209 | 21 | 0 | 0
|  |  |  | Výkaz výměr: | Pozice č. Op2 - podlahová konstrukce rampy; (5,415*2,2)*0,05 |  | 0.59565
|  | 86 | SP | 965081353 | Bourání podlah z dlaždic betonových, teracových nebo čedičových tl přes 40 mm plochy přes 1 m2 | m2 | 52.8625 |  | 0 |  | 0 | 0.19 | 10.0439 | 21 | 0 | 0
|  |  |  | Výkaz výměr: | Bourání stávajících okapových chodníků; (38,98+6,275+5,5*2+2,58+17,105*2+3,85*2+4,98)*0,5 |  | 52.8625
|  | 87 | SP | 968072361 | Vybourání meziokenní vložky | kus | 32 |  | 0 |  | 0 | 0.055 | 1.76 | 21 | 0 | 0
|  |  |  | Výkaz výměr: | Pohledy - stávající stav |  | 0
[5 empty] | Pozice č. B1; (8*2)*2 |  | 32
|  | 88 | SP | 974081112 | Vysekání skelného provazce ze spáry mezi panely průřezu 40x50 mm | m | 277.16 |  | 0 |  | 0 | 0.001 | 0.27716 | 21 | 0 | 0
|  |  |  | Výkaz výměr: | Styčné stáry panelových dílců |  | 0
[5 empty] | jižní strana; 1,2*8*3+36,88 |  | 65.68
[5 empty] | Severní strana; 1,2*8*3+(36,88-5,52) |  | 60.16
[5 empty] | Východní strana; 7,46*7+11,72*2 |  | 75.66
[5 empty] | Západní strana; 7,46*7+11,72*2 |  | 75.66
|  | 89 | SP | 978015321 | Otlučení (osekání) vnější vápenné nebo vápenocementové omítky stupně členitosti 1 a 2 v rozsahu do 10 % | m2 | 924.9049 |  | 0 |  | 0 | 0.005 | 4.6245 | 21 | 0 | 0
|  |  |  | Výkaz výměr: | Provedení stávajících omítek objektu |  | 0
[5 empty] | Jižní pohled; (39,25+0,08*2)*9,7 |  | 382.277
[5 empty] | Odpočet výplní otvorů; -((0,9*0,9*12)+(0,9*1,5*12)+(2,1*3,6*8)+(2,1*4,8*6)) |  | -146.88
[5 empty] | Ostění výplní otvorů; ((0,9+0,9*2)*12+(0,9+1,5*2)*12+(2,1*2+3,6)*8+(2,1*2+4,8)*6)*0,125 |  | 24.45
[5 empty] | = |  | 259.847
[5 empty] | Severní pohled; (39,25+0,08*2+3,93*2+0,3*2)*9,9 |  | 473.913
[5 empty] | Odpočet výplní otvorů; -((0,9*0,9*16)+(0,9*1,5*4)+(2,1*3,6*8)+(2,1*4,8*4)+(4,5*3,15)+(4,5*3,6)) |  | -149.535
[5 empty] | Ostění výplní otvorů; ((0,9+0,9*2)*16+(0,9+1,5*2)*4+(2,1*2+3,6)*8+(2,1*2+4,8)*4+(3,15*2+4,5)+(3,6*2+4,5))*0,125 |  | 22.4625
[5 empty] | = |  | 346.8405
[5 empty] | Východní strana; (11,4*9,1)+(6,2*1,7) |  | 114.28
[5 empty] | Odpočet výplní otvorů; -((0,9*1*2)+(0,88*2,01)) |  | -3.5688
[5 empty] | Ostění výplní otvorů; (1*2+0,9)*2*0,15+(2,01*2+0,88)*0,275 |  | 2.2175
[5 empty] | Východní strana - spojovací koridor; (4,87*2+2,7)*1,2+(2,75*1,12) |  | 18.008
[5 empty] | Východní strana - spojovací koridor - odpočet výplní otvorů; -((0,9*0,6)+(1*0,6*2)+(0,88*2,01)) |  | -3.5088
[5 empty] | Východní strana - spojovací koridor - ostění výplní otvorů; ((0,9+0,6*2)+(1+0,6*2)*2+(0,88+2,01*2))*0,15 |  | 1.71
[5 empty] | Opěrná stěna schodiště do suterénu; (6,25*2,75)+(6,275+0,3)*0,9 |  | 23.105
[5 empty] | = |  | 152.2429
[5 empty] | Západní strana; (11,4*10,9) |  | 124.26
[5 empty] | Odpočet výplní otvorů; -(1,8*2,8) |  | -5.04
[5 empty] | Ostění výplní otvorů; (2,8*2+1,8)*0,125 |  | 0.925
[5 empty] | Stěny nakládací rampy - vnější strana; (5,875+3,6)*4,8 |  | 45.48
[5 empty] | Stěny nakládací rampy - vnitřní strana; (5,8+3,3+0,4*2+0,1)*4,8 |  | 48
[5 empty] | Stěny nakládací rampy - strop; 3,3*5,415 |  | 17.8695
[5 empty] | = |  | 231.4945
[5 empty] | - Odpočet plochy MIV; -((2,1*1,2)*10*2+(2,1*0,6)*6*2) |  | -65.52
[5 empty] | = |  | -65.52
|  | 90 | SP | 997002611 | Nakládání suti a vybouraných hmot | t | 41.0948 |  | 0 |  | 0 |  | 0 | 21 | 0 | 0
|  | 91 | SP | 997013113 | Vnitrostaveništní doprava suti a vybouraných hmot pro budovy v přes 9 do 12 m | t | 41.0948 |  | 0 |  | 0 |  | 0 | 21 | 0 | 0
|  | 92 | SP | 997013601 | Poplatek za uložení na skládce (skládkovné) stavebního odpadu betonového kód odpadu 17 01 01 | t | 38.58 |  | 0 |  | 0 |  | 0 | 21 | 0 | 0
|  |  |  | Výkaz výměr: | Výkaz výměr viz. kód položky 997211211; 41,095 |  | 41.095
[5 empty] | Výkaz výměr viz. kód položky 997013831; -2,515 |  | -2.515
|  | 93 | SP | 997013631 | Poplatek za uložení na skládce (skládkovné) stavebního odpadu směsného kód odpadu 17 09 04 | t | 2.515 |  | 0 |  | 0 |  | 0 | 21 | 0 | 0
|  |  |  | Výkaz výměr: | Výkaz výměr viz. kód položky 764002851; 0,378 |  | 0.378
[5 empty] | Výkaz výměr viz. kód položky 767996702; 0,1 |  | 0.1
[5 empty] | Výkaz výměr viz. kód položky 968072361; 1,76 |  | 1.76
[5 empty] | Výkaz výměr viz. kód položky 974081112; 0,277 |  | 0.277
|  | 94 | SP | 997211211 | Svislá doprava vybouraných hmot na v 3,5 m | t | 41.0948 |  | 0 |  | 0 |  | 0 | 21 | 0 | 0
|  | 95 | SP | 997211219 | Příplatek ZKD 3,5 m výšky u svislé dopravy vybouraných hmot | t | 41.0948 |  | 0 |  | 0 |  | 0 | 21 | 0 | 0
|  | 96 | SP | 997221571 | Vodorovná doprava vybouraných hmot do 1 km | t | 41.0948 |  | 0 |  | 0 |  | 0 | 21 | 0 | 0
|  | 97 | SP | 997221579 | Příplatek ZKD 1 km u vodorovné dopravy vybouraných hmot | t | 41.095 |  | 0 |  | 0 |  | 0 | 21 | 0 | 0
|  |  |  | Výkaz výměr: | Předpokládaný odvoz sutí na skládku Vydlaby Smrkovice - cca 2 km |  | 0
[5 empty] | Výkaz výměr viz. kód položky 997221571; 41,095 |  | 41.095
SO_01/099 | 2 |  | Oddíl |  | 099: Přesun hmot HSV |  |  |  | 0 |  | 0 |  | 0 |  | 0 | 0
|  | 98 | SP | 998011002 | Přesun hmot pro budovy zděné v přes 6 do 12 m | t | 35.4553 |  | 0 |  | 0 |  | 0 | 21 | 0 | 0
SO_01/711 | 2 |  | Oddíl |  | 711: Izolace proti vodě |  |  |  | 0 |  | 0.79043 |  | 0 |  | 0 | 0
|  | 99 | SUB | 416Vv1050-02 | Lak penetrační asfaltový - ALP/9, balení 9 kg, paleta 75 ks, spotřeba 0,3 kg/m2 | kg | 37.3575 |  | 0 |  | 0 |  | 0 | 21 | 0 | 0
|  |  |  | Výkaz výměr: | Výkaz výměr viz. kód položky 711111002 + spotřeba; 124,525*0,3 |  | 37.3575
|  | 100 | H | 62853003 | pás asfaltový natavitelný modifikovaný SBS s vložkou ze skleněné tkaniny a spalitelnou PE fólií nebo jemnozrnným minerálním posypem na horním povrchu tl 3,5mm | m2 | 143.2038 |  | 0 | 0.0044 | 0.6301 |  | 0 | 21 | 0 | 0
|  |  |  | Výkaz výměr: | Výkaz výměr viz. kód položky 711111002 + prořez 5% + přesahy 10%; 124,525*1,15 |  | 143.2038
|  | 101 | H | 69311068 | geotextilie netkaná separační, ochranná, filtrační, drenážní PP 300g/m2 | m2 | 143.2038 |  | 0 | 0.0003 | 0.042961 |  | 0 | 21 | 0 | 0
|  |  |  | Výkaz výměr: | Výkaz výměr viz. kód položky 711111002 + prořez 5% + přesahy 10%; 124,525*1,15 |  | 143.2038
|  | 102 | SP | 711112002 | Provedení izolace proti zemní vlhkosti svislé za studena lakem asfaltovým | m2 | 124.525 |  | 0 |  | 0 |  | 0 | 21 | 0 | 0
|  |  |  | Výkaz výměr: | Oprava svislých hydroizolací obvodového zdiva |  | 0
[5 empty] | (38,98+6,275+5,5*2+2,58+17,105*2+5,2+3,85*2+4,98)*1 |  | 110.925
[5 empty] | Provedení nových hydroizolací pozice č. KC10; 17*0,8 |  | 13.6
|  | 103 | SP | 711142559 | Provedení izolace proti zemní vlhkosti pásy přitavením svislé NAIP | m2 | 124.525 |  | 0 | 0.0004 | 0.04981 |  | 0 | 21 | 0 | 0
|  |  |  | Výkaz výměr: | Výkaz výměr viz. kód položky 711111002; 124,525 |  | 124.525
|  | 104 | SP | 711161212 | Izolace proti zemní vlhkosti nopovou fólií svislá, nopek v 8,0 mm, tl do 0,6 mm | m2 | 124.525 |  | 0 | 0.0004 | 0.04981 |  | 0 | 21 | 0 | 0
|  |  |  | Výkaz výměr: | Výkaz výměr viz. kód položky 711111002; 124,525 |  | 124.525
|  | 105 | SP | 711161384 | Izolace proti zemní vlhkosti nopovou fólií ukončení provětrávací lištou | m | 110.925 |  | 0 | 0.00016 | 0.017748 |  | 0 | 21 | 0 | 0
|  |  |  | Výkaz výměr: | Oprava svislých hydroizolací obvodového zdiva |  | 0
[5 empty] | (38,98+6,275+5,5*2+2,58+17,105*2+5,2+3,85*2+4,98) |  | 110.925
|  | 106 | SP | 711491272 | Provedení doplňků izolace proti vodě na ploše svislé z textilií vrstva ochranná | m2 | 124.525 |  | 0 |  | 0 |  | 0 | 21 | 0 | 0
|  |  |  | Výkaz výměr: | Výkaz výměr viz. kód položky 711111002; 124,525 |  | 124.525
|  | 107 | SP | 998711202 | Přesun hmot procentní pro izolace proti vodě, vlhkosti a plynům v objektech v přes 6 do 12 m | % | 1.77 |  | 0 |  | 0 |  | 0 | 21 | 0 | 0
SO_01/712 | 2 |  | Oddíl |  | 712: Povlakové krytiny |  |  |  | 0 |  | 0 |  | 0 |  | 0 | 0
|  | 108 | SUB | SUB643105 | Provedení lokálního vyspravení asfaltovým pásem se skelnou rohoží - 5% celkové plochy střechy | m2 | 43.075 |  | 0 |  | 0 |  | 0 | 21 | 0 | 0
|  |  |  | Výkaz výměr: | Výkaz výměr viz. kód položky SUB643108; 43,075 |  | 43.075
|  | 109 | SUB | SUB643108 | Dodávka a montáž finální střešní krytiny - asfaltový pás modifikovaný SBS arm. kompozitní vložkou tl. 4,2 mm s povrch. úpravou hrubozrn. břidl. | m2 | 43.075 |  | 0 |  | 0 |  | 0 | 21 | 0 | 0
|  |  |  | Výkaz výměr: | Střešní rovina nakládací rampy; 18,75 |  | 18.75
[5 empty] | Vytažení izolace na atiku; (5,515+3,6)*2*0,5 |  | 9.115
[5 empty] | Střešní rovina spojovacího koridoru; 15,21 |  | 15.21
|  | 110 | SUB | SUB643114.1 | Přesun hmot pro povlakové krytiny | hod | 2 |  | 0 |  | 0 |  | 0 | 21 | 0 | 0
SO_01/762 | 2 |  | Oddíl |  | 762: Konstrukce tesařské |  |  |  | 0 |  | 0.93038 |  | 0 |  | 0 | 0
|  | 111 | SP | 762431016 | Obložení stěn z desek OSB tl 22 mm na sraz přibíjených | m2 | 65.52 |  | 0 | 0.0142 | 0.93038 |  | 0 | 21 | 0 | 0
|  |  |  | Výkaz výměr: | Bednění stávajících meziokenních vložek - skladba S02; (2,1*1,2)*10*2+(2,1*0,6)*6*2 |  | 65.52
|  | 112 | SP | 998762202 | Přesun hmot procentní pro kce tesařské v objektech v přes 6 do 12 m | % | 3.07 |  | 0 |  | 0 |  | 0 | 21 | 0 | 0
SO_01/764 | 2 |  | Oddíl |  | 764: Konstrukce klempířské |  |  |  | 0 |  | 0.72521 |  | 0.031234 |  | 0 | 0
|  | 113 | SP | 764004803 | Demontáž podokapního žlabu k dalšímu použití | m | 5.8 |  | 0 |  | 0 | 0.0026 | 0.01508 | 21 | 0 | 0
|  |  |  | Výkaz výměr: | Pohledy - stávající stav |  | 0
[5 empty] | Pozice č. B8; 5,8 |  | 5.8
|  | 114 | SP | 764004863 | Demontáž svodu k dalšímu použití | m | 4.1 |  | 0 |  | 0 | 0.00394 | 0.016154 | 21 | 0 | 0
|  |  |  | Výkaz výměr: | Pohledy - stávající stav |  | 0
[5 empty] | Pozice č. B8; 4,1 |  | 4.1
|  | 115 | SP | 764215605 | Oplechování horních ploch a atik bez rohů z Pz plechu s povrch úpravou celoplošně lepené rš 400 mm | m | 9.3 |  | 0 | 0.00425 | 0.039525 |  | 0 | 21 | 0 | 0
|  |  |  | Výkaz výměr: | PD střešní roviny - navrhovaný stav |  | 0
[5 empty] | pozice č. Kl8; 9,3 |  | 9.3
|  | 116 | SP | 764216645 | Oplechování rovných parapetů celoplošně lepené z Pz s povrchovou úpravou rš 400 mm | m | 154.4 |  | 0 | 0.00429 | 0.66238 |  | 0 | 21 | 0 | 0
|  |  |  | Výkaz výměr: | Jižní pohled |  | 0
[5 empty] | Ostění výplní otvorů; ((0,9)*12+(0,9)*12+(3,6)*8+(4,8)*6) |  | 79.2
[5 empty] | Severní pohled |  | 0
[5 empty] | Ostění výplní otvorů; ((0,9)*16+(0,9)*4+(3,6)*8+(4,8)*4+(4,5)) |  | 70.5
[5 empty] | Východní strana |  | 0
[5 empty] | Ostění výplní otvorů; (0,9)*2 |  | 1.8
[5 empty] | Východní strana - spojovací koridor - ostění výplní otvorů; ((0,9)+(1)*2) |  | 2.9
[5 empty] | = |  | 154.4
|  | 117 | SP | 764311615 | Lemování rovných zdí střech s krytinou skládanou z Pz s povrchovou úpravou rš 400 mm | m | 6.66 |  | 0 | 0.0035 | 0.02331 |  | 0 | 21 | 0 | 0
|  |  |  | Výkaz výměr: | PD střešní roviny - navrhovaný stav |  | 0
[5 empty] | pozice č. Kl9; 3,6 |  | 3.6
[5 empty] | Lemování ETICS stření rovina koridoru; 3,06 |  | 3.06
|  | 118 | SP | 764501103 | Montáž žlabu podokapního půlkulatého | m | 5.8 |  | 0 |  | 0 |  | 0 | 21 | 0 | 0
|  | 119 | SP | 764508131 | Montáž kruhového svodu | m | 4.1 |  | 0 |  | 0 |  | 0 | 21 | 0 | 0
|  | 120 | SP | 998764202 | Přesun hmot procentní pro konstrukce klempířské v objektech v přes 6 do 12 m | % | 0.86 |  | 0 |  | 0 |  | 0 | 21 | 0 | 0
SO_01/767 | 2 |  | Oddíl |  | 767: Konstrukce zámečnické |  |  |  | 0 |  | 0 |  | 0 |  | 0 | 0
|  | 121 | SUB | 96807287X | Vybourání stávajících okenních mříží pl do 2 m2 pro opětovnou montáž - úprava kotvení pomocí platlí a obnova nátěru | m2 | 15.93 |  | 0 |  | 0 |  | 0 | 21 | 0 | 0
|  |  |  | Výkaz výměr: | Pozice č. B2; (0,9*0,9*18)+(0,9*1,5) |  | 15.93
|  | 122 | SUB | SUB-00X13 | Dodávka a montáž nového zastřešení přístupového schodiště suterénu, vč. kotevního materiálu - žárově zinkováno, střešní krytina trapézový plech + zábradlí se svislými příčlemi | kg | 250 |  | 0 |  | 0 |  | 0 | 21 | 0 | 0
|  |  |  | Výkaz výměr: | Pohledy - Navrhovaný stav - pozice č. D5; 250 |  | 250
|  | 123 | SUB | SUB-00X5b | Dodávka a montáž nových okenních mříží pl do 2 m2 provedení dle stávajících - vč. nátěru a kotevního materiálu. Kotvení pomocí platlí | m2 | 4.32 |  | 0 |  | 0 |  | 0 | 21 | 0 | 0
|  |  |  | Výkaz výměr: | Jižní pohled |  | 0
[5 empty] | 0,9*0,9*2 |  | 1.62
[5 empty] | 0,9*1,5*2 |  | 2.7
|  | 124 | SUB | X866 | Pozice č. Op4 - Demontáž, následná úprava a opětovná montáž 2kř. ocelové mříže (š x v) 4600 x 3000 mm, vč. provedení nového nátěru z důvodu instalace ETICS - Bližší specifikace viz. výkresová část PD | kus | 1 |  | 0 |  | 0 |  | 0 | 21 | 0 | 0
SO_01/771 | 2 |  | Oddíl |  | 771: Podlahy z dlaždic a obklady |  |  |  | 0 |  | 0.85103 |  | 0 |  | 0 | 0
|  | 125 | H | 59054144 | profil schodový protiskluzový ušlechtilá ocel V2A R10 V6 11x1000mm | m | 21.4072 |  | 0 | 0.0004 | 0.0085629 |  | 0 | 21 | 0 | 0
|  |  |  | Výkaz výměr: | Podlahová konstrukce rampy a schodiště do suterénu + prořez 15%; 18,615*1,15 |  | 21.4072
|  | 126 | H | 59761111 | dlažba keramická slinutá mrazuvzdorná R10/B povrch hladký/matný tl do 10mm přes 0,5 do 2ks/m2 | m2 | 25.4199 |  | 0 | 0.022 | 0.55924 |  | 0 | 21 | 0 | 0
|  |  |  | Výkaz výměr: | MAteriál + prořez 10% |  | 0
[5 empty] | Výkaz výměr viz. kód položky 771574113; 3,58*1,1 |  | 3.938
[5 empty] | Výkaz výměr viz. kód položky 771474123; 10*0,12*1,1 |  | 1.32
[5 empty] | Výkaz výměr viz. kód položky 771474113; 6,8*0,12*1,1 |  | 0.8976
[5 empty] | Výkaz výměr viz. kód položky 771274232; 11,2*0,2*1,1 |  | 2.464
[5 empty] | Výkaz výměr viz. kód položky 771274123; 11,2*0,3*1,1 |  | 3.696
[5 empty] | Pozice č. Op2 - podlahová konstrukce rampy; (5,415*2,2)*1,1 |  | 13.1043
|  | 127 | SP | 771121011 | Nátěr penetrační na podlahu | m2 | 18.851 |  | 0 | 0.0003 | 0.0056553 |  | 0 | 21 | 0 | 0
|  |  |  | Výkaz výměr: | Výkaz výměr viz. kód položky 771151022; 6,938 |  | 6.938
[5 empty] | Pozice č. Op2 - podlahová konstrukce rampy; (5,415*2,2) |  | 11.913
|  | 128 | SP | 771151022 | Samonivelační stěrka podlah pevnosti 30 MPa tl přes 3 do 5 mm | m2 | 18.8514 |  | 0 | 0.0075 | 0.14139 |  | 0 | 21 | 0 | 0
|  |  |  | Výkaz výměr: | Venkovní schodiště do suterénu - pozice č. KC5; 1,12*6,195 |  | 6.9384
[5 empty] | Pozice č. Op2 - podlahová konstrukce rampy; (5,415*2,2) |  | 11.913
|  | 129 | SP | 771161022 | Montáž profilu pro schodové hrany nebo ukončení dlažby | m | 18.615 |  | 0 | 0.00034 | 0.0063291 |  | 0 | 21 | 0 | 0
|  |  |  | Výkaz výměr: | Pozice č. Op2 - podlahová konstrukce rampy; 5,415 |  | 5.415
[5 empty] | Pozice č. KC5 - hrana schodišťových stupňů; 1,2*11 |  | 13.2
|  | 130 | SP | 771274123 | Montáž obkladů stupnic z dlaždic keramických reliéfních nebo z dekorů lepených cementovým flexibilním lepidlem š přes 250 do 300 mm | m | 11.2 |  | 0 | 0.00153 | 0.017136 |  | 0 | 21 | 0 | 0
|  |  |  | Výkaz výměr: | Venkovní schodiště do suterénu - pozice č. KC5; 1,12*10 |  | 11.2
|  | 131 | SP | 771274232 | Montáž obkladů podstupnic z dlaždic keramických hladkých lepených cementovým flexibilním lepidlem v přes 150 do 200 mm | m | 11.2 |  | 0 | 0.00102 | 0.011424 |  | 0 | 21 | 0 | 0
|  |  |  | Výkaz výměr: | Venkovní schodiště do suterénu - pozice č. KC5; 1,12*10 |  | 11.2
|  | 132 | SP | 771474113 | Montáž soklů z dlaždic keramických rovných lepených cementovým flexibilním lepidlem v přes 90 do 120 mm | m | 16.615 |  | 0 | 0.00058 | 0.0096367 |  | 0 | 21 | 0 | 0
|  |  |  | Výkaz výměr: | Venkovní schodiště do suterénu - pozice č. KC5; 3,4*2 |  | 6.8
[5 empty] | Pozice č. Op2 - podlahová konstrukce rampy; 5,415+(2,2*2) |  | 9.815
|  | 133 | SP | 771474123 | Montáž soklů z dlaždic keramických schodišťových šikmých lepených cementovým flexibilním lepidlem v přes 90 do 120 mm | m | 10 |  | 0 | 0.00058 | 0.0058 |  | 0 | 21 | 0 | 0
|  |  |  | Výkaz výměr: | Venkovní schodiště do suterénu - pozice č. KC5; (0,2+0,3)*10*2 |  | 10
|  | 134 | SP | 771574113 | Montáž podlah keramických hladkých lepených flexibilním lepidlem přes 12 do 19 ks/m2 | m2 | 3.5784 |  | 0 | 0.00635 | 0.022723 |  | 0 | 21 | 0 | 0
|  |  |  | Výkaz výměr: | VENkovní schodiště do suterénu - pozice č. KC5; 1,12*3,195 |  | 3.5784
|  | 135 | SP | 771574417 | Montáž podlah keramických hladkých lepených cementovým flexibilním lepidlem přes 12 do 19 ks/m2 | m2 | 11.913 |  | 0 | 0.0053 | 0.063139 |  | 0 | 21 | 0 | 0
|  |  |  | Výkaz výměr: | Pozice č. Op2 - podlahová konstrukce rampy; (5,415*2,2) |  | 11.913
|  | 136 | SP | 998771202 | Přesun hmot procentní pro podlahy z dlaždic v objektech v přes 6 do 12 m | % | 3.62 |  | 0 |  | 0 |  | 0 | 21 | 0 | 0
SO_01/783 | 2 |  | Oddíl |  | 783: Nátěry |  |  |  | 0 |  | 0.002422 |  | 0 |  | 0 | 0
|  | 137 | SP | 783306811 | Odstranění nátěru ze zámečnických konstrukcí oškrábáním | m2 | 17.3 |  | 0 |  | 0 |  | 0 | 21 | 0 | 0
|  |  |  | Výkaz výměr: | Pohledy - stávající stav |  | 0
[5 empty] | Pozice č. B18; 2,3 |  | 2.3
[5 empty] | JIžní pohled |  | 0
[5 empty] | Ocelová mříž nakládací rampy; 3*5 |  | 15
|  | 138 | SP | 783317105 | Krycí jednonásobný syntetický samozákladující nátěr zámečnických konstrukcí | m2 | 17.3 |  | 0 | 0.00014 | 0.002422 |  | 0 | 21 | 0 | 0
|  |  |  | Výkaz výměr: | Výkaz výměr viz. kód položky 783306811; 17,3 |  | 17.3
SO_01/VRN | 2 |  | Oddíl |  | VRN: Vedlejší rozpočtové náklady |  |  |  | 0 |  | 0 |  | 0 |  | 0 | 0
|  | 139 | ON | 07 | Zařízení staveniště | % | 1.8 |  | 0 |  | 0 |  | 0 | 21 | 0 | 0
SO_02 | 1 |  | Objekt |  | SO_02: 2. Pavilon |  |  |  | 0 |  | 19.6564 |  | 9.781 |  | 0 | 0
SO_02/001 | 2 |  | Oddíl |  | 001: Zemní práce |  |  |  | 0 |  | 0 |  | 0 |  | 0 | 0
|  | 140 | SP | 132251102 | Hloubení rýh nezapažených š do 800 mm v hornině třídy těžitelnosti I skupiny 3 objem do 50 m3 strojně | m3 | 25.728 |  | 0 |  | 0 |  | 0 | 21 | 0 | 0
|  |  |  | Výkaz výměr: | Výkop pro zatažení tepelné izolace pod úrovní terénu hl. 1000 mm, š. 600 mm; (9,4*2+1,8+3,3+3,51+2,91+6,28*2)*0,6*1 |  | 25.728
|  | 141 | SP | 162451106 | Vodorovné přemístění přes 1 500 do 2000 m výkopku/sypaniny z horniny třídy těžitelnosti I skupiny 1 až 3 | m3 | 25.728 |  | 0 |  | 0 |  | 0 | 21 | 0 | 0
|  |  |  | Výkaz výměr: | Výkaz výměr viz. kód položky 132251102; 25,728 |  | 25.728
|  | 142 | SP | 167151101 | Nakládání výkopku z hornin třídy těžitelnosti I skupiny 1 až 3 do 100 m3 | m3 | 5.146 |  | 0 |  | 0 |  | 0 | 21 | 0 | 0
|  |  |  | Výkaz výměr: | Výkaz výměr viz. kód položky 132251102; 25,728 |  | 25.728
[5 empty] | Výkaz výměr viz. kód položky 175151201; -20,582 |  | -20.582
|  | 143 | SP | 171201221 | Poplatek za uložení na skládce (skládkovné) zeminy a kamení kód odpadu 17 05 04 | t | 8.2336 |  | 0 |  | 0 |  | 0 | 21 | 0 | 0
|  |  |  | Výkaz výměr: | Přepočet na hmotnostní jednotku 1 m3 / 1,6 t |  | 0
[5 empty] | Výkaz výměr viz. kód položky 167151101; 5,146*1,6 |  | 8.2336
|  | 144 | SP | 175151201 | Obsypání objektu nad přilehlým původním terénem sypaninou bez prohození, uloženou do 3 m strojně | m3 | 20.5824 |  | 0 |  | 0 |  | 0 | 21 | 0 | 0
|  |  |  | Výkaz výměr: | Opětovný obsyp tepelné izolace pod úrovní terénu bez objemu dekorativního kameniva |  | 0
[5 empty] | (9,4*2+1,8+3,3+3,51+2,91+6,28*2)*0,6*0,8 |  | 20.5824
SO_02/005 | 2 |  | Oddíl |  | 005: Komunikace |  |  |  | 0 |  | 12.2551 |  | 0 |  | 0 | 0
|  | 145 | H | 59217002 | obrubník zahradní betonový šedý 1000x50x200mm | m | 45.9995 |  | 0 | 0.024 | 1.104 |  | 0 | 21 | 0 | 0
|  |  |  | Výkaz výměr: | Výkaz výměr viz. kód položky 916231213 + prořez 5%; 43,53*1,05 |  | 45.7065
[5 empty] | Přepočet na celé kusy; 46-45,707 |  | 0.293
|  | 146 | SP | 637121113 | Okapový chodník z kačírku tl 200 mm s udusáním | m2 | 15.008 |  | 0 | 0.3674 | 5.5139 |  | 0 | 21 | 0 | 0
|  |  |  | Výkaz výměr: | Nový okapový chodník - prům. š. 350 mm; (9,4*2+1,8+3,3+3,51+2,91+6,28*2)*0,35 |  | 15.008
|  | 147 | SP | 916231213 | Osazení chodníkového obrubníku betonového stojatého s boční opěrou do lože z betonu prostého | m | 43.53 |  | 0 | 0.1295 | 5.6371 |  | 0 | 21 | 0 | 0
|  |  |  | Výkaz výměr: | Nový okapový chodník š. 350 mm; 9,4*2+3,86+3,21+3,3+1,8+6,28*2 |  | 43.53
SO_02/0062 | 2 |  | Oddíl |  | 0062: Úpravy povrchů vnější |  |  |  | 0 |  | 6.7293 |  | 0.0005045 |  | 0 | 0
|  | 148 | H | 28375952 | deska EPS 70 fasádní λ=0,039 tl 160mm | m2 | 320.3958 |  | 0 | 0.00224 | 0.71769 |  | 0 | 21 | 0 | 0
|  |  |  | Výkaz výměr: | Polystyren EPS 70F tl. 160 mm |  | 0
[5 empty] | Jižní pohled; (3,3+1,8)*6,39+5,32*0,4 |  | 34.717
[5 empty] | Severní pohled; 10,42*6,69+5,32*1,6 |  | 78.2218
[5 empty] | Odpočet výplní otvorů; -((1*2,15)+(1,6*2,5)) |  | -6.15
[5 empty] | Ostění výplní otvorů; ((2,15*2+1)*0,26+(2,15*2+1,6)*0,26) |  | 2.912
[5 empty] | Východní strana; 8,72*6,45+6,28*8,2 |  | 107.74
[5 empty] | Odpočet výplní otvorů; -((2,4*1,5*3)+(1,2*1,5)+(1*2,2)+(1,6*1)*2) |  | -18
[5 empty] | Ostění výplní otvorů; ((1,5*2+2,4)*0,26*3+(1,5*2+1,2)*0,26+(2,2*2+1)*0,26+(1,6*2+1)*0,26*2) |  | 8.892
[5 empty] | Západní strana; 8,72*6,45+6,28*8,2 |  | 107.74
[5 empty] | Odpočet výplní otvorů; -((1,5*1,5*4)+(1,5*3)+(1,6*1)*8) |  | -26.3
[5 empty] | Ostění výplní otvorů; ((1,5*3)*0,26*4+(3*2+1,5)*0,26+(1,6*2+1)*0,26*8) |  | 15.366
[5 empty] | = |  | 305.1388
[5 empty] | Materiál + prořez 5% |  | 0
[5 empty] | (305,139*1,05)-305,139 |  | 15.257
[5 empty] | = |  | 15.257
|  | 149 | H | 28376425 | deska XPS hrana polodrážková a hladký povrch 300kPA λ=0,034 tl 160mm | m2 | 27.0144 |  | 0 | 0.0048 | 0.12967 |  | 0 | 21 | 0 | 0
|  |  |  | Výkaz výměr: | Polystyren XPS tl. 160 mm |  | 0
[5 empty] | Izolace pod úrovní terénu; (9,4*2+1,8+3,3+3,51+2,91+6,28*2)*0,6 |  | 25.728
[5 empty] | = |  | 25.728
[5 empty] | materiál + prořez 5% |  | 0
[5 empty] | (25,728*1,05)-25,728 |  | 1.2864
[5 empty] | = |  | 1.2864
|  | 150 | H | 415Hn6006-01 | Rohový profil ETICS PVC se síťovinou délka 2,5 m, balení svazek 50 ks = 125 bm | bm | 191.919 |  | 0 | 0.00025 | 0.04798 |  | 0 | 21 | 0 | 0
|  |  |  | Výkaz výměr: | Rohová lišta |  | 0
[5 empty] | Hrany objektu; 6,65*2+6,68*2+2,84*2+4+2,52*2+3,4+1,6*2+0,4*2 |  | 48.78
[5 empty] | Hrany výplní otvorů |  | 0
[5 empty] | Severní pohled |  | 0
[5 empty] | Ostění výplní otvorů; ((2,15+1)*2+(2,15+1,6)*2) |  | 13.8
[5 empty] | Východní strana |  | 0
[5 empty] | Ostění výplní otvorů; ((1,5+2,4)*2*3+(1,5+1,2)*2+(2,2+1)*2+(1,6+1)*2*2) |  | 45.6
[5 empty] | Západní strana |  | 0
[5 empty] | Ostění výplní otvorů; ((1,5*4)*4+(3+1,5)*2+(1,6+1)*2*8) |  | 74.6
[5 empty] | = |  | 182.78
[5 empty] | Materiál + prořez 5% |  | 0
[5 empty] | (182,78*1,05)-182,78 |  | 9.139
[5 empty] | = |  | 9.139
|  | 151 | H | 415Hn6012-01 | Okapnička ETICS PVC se síťovinou délka 2,5 m, balení svazek 25 ks = 62,5 bm | bm | 34.545 |  | 0 | 0.00014 | 0.0048363 |  | 0 | 21 | 0 | 0
|  |  |  | Výkaz výměr: | Lišta s okapničkou |  | 0
[5 empty] | Severní pohled |  | 0
[5 empty] | Ostění výplní otvorů; 3,4+1+1,6 |  | 6
[5 empty] | Východní strana |  | 0
[5 empty] | Ostění výplní otvorů; 2,4*3+1,2+1*3 |  | 11.4
[5 empty] | Západní strana |  | 0
[5 empty] | Ostění výplní otvorů; 1,5*5+1*8 |  | 15.5
[5 empty] | = |  | 32.9
[5 empty] | Materiál + prořez 5% |  | 0
[5 empty] | (32,9*1,05)-32,9 |  | 1.645
[5 empty] | = |  | 1.645
|  | 152 | H | 415Hn6014-01 | Parapetní připojovací profil ETICS délka 2,0 m, balení svazek 100 ks = 200 bm | bm | 27.195 |  | 0 | 0.00012 | 0.0032634 |  | 0 | 21 | 0 | 0
|  |  |  | Výkaz výměr: | Parapetní lišta |  | 0
[5 empty] | Západní pohled |  | 0
[5 empty] | Ostění výplní otvorů; 1,5*5+1*8 |  | 15.5
[5 empty] | Východní strana |  | 0
[5 empty] | Ostění výplní otvorů; 2,4*3+1,2+1*2 |  | 10.4
[5 empty] | = |  | 25.9
[5 empty] | Materiál + prořez 5% |  | 0
[5 empty] | (25,9*1,05)-25,9 |  | 1.295
[5 empty] | = |  | 1.295
|  | 153 | H | 415Hn6018-01 | Okenní a dveřní připojovací profil ETICS - Plus délka 2,6 m, balení svazek 30 ks = 78 bm | bm | 141.435 |  | 0 | 0.00033 | 0.046674 |  | 0 | 21 | 0 | 0
|  |  |  | Výkaz výměr: | Výkaz výměr viz. kód položky 622212051 + prořez 5%; 134,7*1,05 |  | 141.435
|  | 154 | SP | 622142001 | Sklovláknité pletivo vnějších stěn vtlačené do tmelu | m2 | 11.888 |  | 0 | 0.00438 | 0.052069 |  | 0 | 21 | 0 | 0
|  |  |  | Výkaz výměr: | Vstupní část; (2,52*2+3,4)*0,6+(2,85*0,6*2) |  | 8.484
[5 empty] | Pozice č. Op3 - Provedení prodloužení zastřešení vstupu; (0,5+0,21)*4+(0,3*0,94)*2 |  | 3.404
|  | 155 | SP | 622143003 | Montáž omítkových plastových nebo pozinkovaných rohových profilů | m | 241.58 |  | 0 |  | 0 |  | 0 | 21 | 0 | 0
|  |  |  | Výkaz výměr: | Rohová lišta |  | 0
[5 empty] | Hrany objektu; 6,65*2+6,68*2+2,84*2+4+2,52*2+3,4+1,6*2+0,4*2 |  | 48.78
[5 empty] | Hrany výplní otvorů |  | 0
[5 empty] | Severní pohled |  | 0
[5 empty] | Ostění výplní otvorů; ((2,15+1)*2+(2,15+1,6)*2) |  | 13.8
[5 empty] | Východní strana |  | 0
[5 empty] | Ostění výplní otvorů; ((1,5+2,4)*2*3+(1,5+1,2)*2+(2,2+1)*2+(1,6+1)*2*2) |  | 45.6
[5 empty] | Západní strana |  | 0
[5 empty] | Ostění výplní otvorů; ((1,5*4)*4+(3+1,5)*2+(1,6+1)*2*8) |  | 74.6
[5 empty] | = |  | 182.78
0
[5 empty] | Parapetní lišta |  | 0
[5 empty] | Západní pohled |  | 0
[5 empty] | Ostění výplní otvorů; 1,5*5+1*8 |  | 15.5
[5 empty] | Východní strana |  | 0
[5 empty] | Ostění výplní otvorů; 2,4*3+1,2+1*2 |  | 10.4
[5 empty] | = |  | 25.9
0
[5 empty] | Lišta s okapničkou |  | 0
[5 empty] | Severní pohled |  | 0
[5 empty] | Ostění výplní otvorů; 3,4+1+1,6 |  | 6
[5 empty] | Východní strana |  | 0
[5 empty] | Ostění výplní otvorů; 2,4*3+1,2+1*3 |  | 11.4
[5 empty] | Západní strana |  | 0
[5 empty] | Ostění výplní otvorů; 1,5*5+1*8 |  | 15.5
[5 empty] | = |  | 32.9
|  | 156 | SP | 622143004 | Montáž omítkových samolepících začišťovacích profilů pro spojení s okenním rámem | m | 134.7 |  | 0 |  | 0 |  | 0 | 21 | 0 | 0
|  |  |  | Výkaz výměr: | Výkaz výměr viz. kód položky 622212051; 134,7 |  | 134.7
|  | 157 | SP | 622151011 | Penetrační silikátový nátěr vnějších pastovitých tenkovrstvých omítek stěn | m2 | 313.623 |  | 0 | 0.0002 | 0.062725 |  | 0 | 21 | 0 | 0
|  | 158 | SP | 622211031 | Montáž kontaktního zateplení vnějších stěn lepením a mechanickým kotvením polystyrénových desek do betonu a zdiva tl přes 120 do 160 mm | m2 | 303.6968 |  | 0 | 0.0086 | 2.6118 |  | 0 | 21 | 0 | 0
|  |  |  | Výkaz výměr: | Polystyren EPS 70F tl. 160 mm |  | 0
[5 empty] | Jižní pohled; (3,3+1,8)*6,39+5,32*0,4 |  | 34.717
[5 empty] | Severní pohled; 10,42*6,69+5,32*1,6 |  | 78.2218
[5 empty] | Odpočet výplní otvorů; -((1*2,15)+(1,6*2,5)) |  | -6.15
[5 empty] | Východní strana; 8,72*6,45+6,28*8,2 |  | 107.74
[5 empty] | Odpočet výplní otvorů; -((2,4*1,5*3)+(1,2*1,5)+(1*2,2)+(1,6*1)*2) |  | -18
[5 empty] | Západní strana; 8,72*6,45+6,28*8,2 |  | 107.74
[5 empty] | Odpočet výplní otvorů; -((1,5*1,5*4)+(1,5*3)+(1,6*1)*8) |  | -26.3
[5 empty] | = |  | 277.9688
0
[5 empty] | Polystyren XPS tl. 160 mm |  | 0
[5 empty] | Izolace pod úrovní terénu; (9,4*2+1,8+3,3+3,51+2,91+6,28*2)*0,6 |  | 25.728
[5 empty] | = |  | 25.728
|  | 159 | SP | 622212051 | Montáž kontaktního zateplení vnějšího ostění, nadpraží nebo parapetu hl. špalety do 400 mm lepením desek z polystyrenu tl do 40 mm | m | 134.7 |  | 0 | 0.00339 | 0.45663 |  | 0 | 21 | 0 | 0
|  |  |  | Výkaz výměr: | Severní pohled |  | 0
[5 empty] | výplní otvorů; ((1+2,15)*2+(1,6+2,5)*2) |  | 14.5
[5 empty] | Východní strana |  | 0
[5 empty] | výplní otvorů; ((2,4+1,5)*2*3+(1,2+1,5)*2+(1+2,2)*2+(1,6+1)*2*2) |  | 45.6
[5 empty] | Západní strana |  | 0
[5 empty] | výplní otvorů; ((1,5+1,5)*2*4+(1,5+3)*2+(1,6+1)*2*8) |  | 74.6
|  | 160 | SP | 622251101 | Příplatek k cenám kontaktního zateplení vnějších stěn za zápustnou montáž a použití tepelněizolačních zátek z polystyrenu | m2 | 330.867 |  | 0 | 8e-05 | 0.026469 |  | 0 | 21 | 0 | 0
|  |  |  | Výkaz výměr: | Výkaz výměr viz. kód položky 622211031; 330,867 |  | 330.867
|  | 161 | SP | 622325101 | Oprava vnější vápenocementové hladké omítky složitosti 1 stěn v rozsahu do 10 % | m2 | 313.6228 |  | 0 | 0.00382 | 1.198 |  | 0 | 21 | 0 | 0
|  |  |  | Výkaz výměr: | Provedení stávajících omítek objektu |  | 0
[5 empty] | Jižní pohled; (3,3+1,8)*6,39+5,32*0,4 |  | 34.717
[5 empty] | = |  | 34.717
[5 empty] | Severní pohled; 10,42*6,69+5,32*1,6 |  | 78.2218
[5 empty] | Vstupní část; (2,52*2+3,4)*0,6+(2,85*0,6*2) |  | 8.484
[5 empty] | Odpočet výplní otvorů; -((1*2,15)+(1,6*2,5)) |  | -6.15
[5 empty] | Ostění výplní otvorů; ((2,15*2+1)*0,26+(2,15*2+1,6)*0,26) |  | 2.912
[5 empty] | = |  | 83.4678
[5 empty] | Východní strana; 8,72*6,45+6,28*8,2 |  | 107.74
[5 empty] | Odpočet výplní otvorů; -((2,4*1,5*3)+(1,2*1,5)+(1*2,2)+(1,6*1)*2) |  | -18
[5 empty] | Ostění výplní otvorů; ((1,5*2+2,4)*0,26*3+(1,5*2+1,2)*0,26+(2,2*2+1)*0,26+(1,6*2+1)*0,26*2) |  | 8.892
[5 empty] | = |  | 98.632
[5 empty] | Západní strana; 8,72*6,45+6,28*8,2 |  | 107.74
[5 empty] | Odpočet výplní otvorů; -((1,5*1,5*4)+(1,5*3)+(1,6*1)*8) |  | -26.3
[5 empty] | Ostění výplní otvorů; ((1,5*3)*0,26*4+(3*2+1,5)*0,26+(1,6*2+1)*0,26*8) |  | 15.366
[5 empty] | = |  | 96.806
|  | 162 | SUB | 62245125X | Příplatek k tenkovrstvým silikonsilikátovým zrnitým omítkám za odstín hmoty | m2 | 117.036 |  | 0 |  | 0 |  | 0 | 21 | 0 | 0
|  |  |  | Výkaz výměr: | Jižní pohled; 5,32*0,4 |  | 2.128
[5 empty] | = |  | 2.128
[5 empty] | Severní pohled; 5,32*1,6 |  | 8.512
[5 empty] | Vstupní část; (2,52*2+3,4)*0,6+(2,85*0,6*2) |  | 8.484
[5 empty] | = |  | 16.996
[5 empty] | Východní strana; 6,28*8,2 |  | 51.496
[5 empty] | Odpočet výplní otvorů; -((1,6*1)*2) |  | -3.2
[5 empty] | Ostění výplní otvorů; ((1,6*2+1)*0,26*2) |  | 2.184
[5 empty] | = |  | 50.48
[5 empty] | Západní strana; 6,28*8,2 |  | 51.496
[5 empty] | Odpočet výplní otvorů; -((1,6*1)*8) |  | -12.8
[5 empty] | Ostění výplní otvorů; ((1,6*2+1)*0,26*8) |  | 8.736
[5 empty] | = |  | 47.432
|  | 163 | SP | 622541022 | Tenkovrstvá silikonsilikátová zatíraná omítka zrnitost 2,0 mm vnějších stěn | m2 | 317.0268 |  | 0 | 0.00363 | 1.1508 |  | 0 | 21 | 0 | 0
|  |  |  | Výkaz výměr: | Provedení stávajících omítek objektu |  | 0
[5 empty] | Jižní pohled; (3,3+1,8)*6,39+5,32*0,4 |  | 34.717
[5 empty] | = |  | 34.717
[5 empty] | Severní pohled; 10,42*6,69+5,32*1,6 |  | 78.2218
[5 empty] | Vstupní část; (2,52*2+3,4)*0,6+(2,85*0,6*2) |  | 8.484
[5 empty] | Odpočet výplní otvorů; -((1*2,15)+(1,6*2,5)) |  | -6.15
[5 empty] | Ostění výplní otvorů; ((2,15*2+1)*0,26+(2,15*2+1,6)*0,26) |  | 2.912
[5 empty] | Pozice č. Op3 - Provedení prodloužení zastřešení vstupu; (0,5+0,21)*4+(0,3*0,94)*2 |  | 3.404
[5 empty] | = |  | 86.8718
[5 empty] | Východní strana; 8,72*6,45+6,28*8,2 |  | 107.74
[5 empty] | Odpočet výplní otvorů; -((2,4*1,5*3)+(1,2*1,5)+(1*2,2)+(1,6*1)*2) |  | -18
[5 empty] | Ostění výplní otvorů; ((1,5*2+2,4)*0,26*3+(1,5*2+1,2)*0,26+(2,2*2+1)*0,26+(1,6*2+1)*0,26*2) |  | 8.892
[5 empty] | = |  | 98.632
[5 empty] | Západní strana; 8,72*6,45+6,28*8,2 |  | 107.74
[5 empty] | Odpočet výplní otvorů; -((1,5*1,5*4)+(1,5*3)+(1,6*1)*8) |  | -26.3
[5 empty] | Ostění výplní otvorů; ((1,5*3)*0,26*4+(3*2+1,5)*0,26+(1,6*2+1)*0,26*8) |  | 15.366
[5 empty] | = |  | 96.806
|  | 164 | SP | 629991011 | Zakrytí výplní otvorů a svislých ploch fólií přilepenou lepící páskou | m2 | 50.45 |  | 0 |  | 0 | 1e-05 | 0.0005045 | 21 | 0 | 0
|  |  |  | Výkaz výměr: | Severní pohled |  | 0
[5 empty] | výplní otvorů; ((1*2,15)+(1,6*2,5)) |  | 6.15
[5 empty] | Východní strana |  | 0
[5 empty] | výplní otvorů; ((2,4*1,5*3)+(1,2*1,5)+(1*2,2)+(1,6*1*2)) |  | 18
[5 empty] | Západní strana |  | 0
[5 empty] | výplní otvorů; ((1,5*1,5*4)+(1,5*3)+(1,6*1*8)) |  | 26.3
|  | 165 | SP | 629995101 | Očištění vnějších ploch tlakovou vodou | m2 | 313.6228 |  | 0 |  | 0 |  | 0 | 21 | 0 | 0
|  |  |  | Výkaz výměr: | Provedení stávajících omítek objektu |  | 0
[5 empty] | Jižní pohled; (3,3+1,8)*6,39+5,32*0,4 |  | 34.717
[5 empty] | = |  | 34.717
[5 empty] | Severní pohled; 10,42*6,69+5,32*1,6 |  | 78.2218
[5 empty] | Vstupní část; (2,52*2+3,4)*0,6+(2,85*0,6*2) |  | 8.484
[5 empty] | Odpočet výplní otvorů; -((1*2,15)+(1,6*2,5)) |  | -6.15
[5 empty] | Ostění výplní otvorů; ((2,15*2+1)*0,26+(2,15*2+1,6)*0,26) |  | 2.912
[5 empty] | = |  | 83.4678
[5 empty] | Východní strana; 8,72*6,45+6,28*8,2 |  | 107.74
[5 empty] | Odpočet výplní otvorů; -((2,4*1,5*3)+(1,2*1,5)+(1*2,2)+(1,6*1)*2) |  | -18
[5 empty] | Ostění výplní otvorů; ((1,5*2+2,4)*0,26*3+(1,5*2+1,2)*0,26+(2,2*2+1)*0,26+(1,6*2+1)*0,26*2) |  | 8.892
[5 empty] | = |  | 98.632
[5 empty] | Západní strana; 8,72*6,45+6,28*8,2 |  | 107.74
[5 empty] | Odpočet výplní otvorů; -((1,5*1,5*4)+(1,5*3)+(1,6*1)*8) |  | -26.3
[5 empty] | Ostění výplní otvorů; ((1,5*3)*0,26*4+(3*2+1,5)*0,26+(1,6*2+1)*0,26*8) |  | 15.366
[5 empty] | = |  | 96.806
|  | 166 | H | 6315151X | deska tepelně izolační minerální kontaktních fasád podélné vlákno λ=0,036 tl 30mm | m2 | 36.7731 |  | 0 | 0.006 | 0.22064 |  | 0 | 21 | 0 | 0
|  |  |  | Výkaz výměr: | Severní pohled |  | 0
[5 empty] | výplní otvorů; ((1+2,15)*2+(1,6+2,5)*2)*0,26 |  | 3.77
[5 empty] | Východní strana |  | 0
[5 empty] | výplní otvorů; ((2,4+1,5)*2*3+(1,2+1,5)*2+(1+2,2)*2+(1,6+1)*2*2)*0,26 |  | 11.856
[5 empty] | Západní strana |  | 0
[5 empty] | výplní otvorů; ((1,5+1,5)*2*4+(1,5+3)*2+(1,6+1)*2*8)*0,26 |  | 19.396
[5 empty] | = |  | 35.022
[5 empty] | Materiál + prořez 5% |  | 0
[5 empty] | (35,022*1,05)-35,022 |  | 1.7511
SO_02/009 | 2 |  | Oddíl |  | 009: Ostatní konstrukce a práce |  |  |  | 0 |  | 0.034258 |  | 0 |  | 0 | 0
|  | 167 | SP | 919726121 | Geotextilie pro ochranu, separaci a filtraci netkaná měrná hm do 200 g/m2 | m2 | 93.76 |  | 0 | 0.00036 | 0.033754 |  | 0 | 21 | 0 | 0
|  |  |  | Výkaz výměr: | Zakrytí stávajících ploch pod lešení při provádění omítky KZS v š. 2000 mm |  | 0
[5 empty] | (11,4*2+1,8+3,3+3,51+2,91+6,28*2)*2 |  | 93.76
|  | 168 | SUB | 93199811X | Těsnění prostupů trubky odvětrávací DN 50 | kus | 20 |  | 0 |  | 0 |  | 0 | 21 | 0 | 0
|  |  |  | Výkaz výměr: | Pohledy - stávající stav |  | 0
[5 empty] | Pozice č. B20; 20 |  | 20
|  | 169 | SP | 952901104 | Čištění budov omytí jednoduchých oken nebo balkonových dveří pl přes 2,5 m2 | m2 | 50.45 |  | 0 | 1e-05 | 0.0005045 |  | 0 | 21 | 0 | 0
|  |  |  | Výkaz výměr: | Severní pohled |  | 0
[5 empty] | výplní otvorů; ((1*2,15)+(1,6*2,5)) |  | 6.15
[5 empty] | Východní strana |  | 0
[5 empty] | výplní otvorů; ((2,4*1,5*3)+(1,2*1,5)+(1*2,2)+(1,6*1*2)) |  | 18
[5 empty] | Západní strana |  | 0
[5 empty] | výplní otvorů; ((1,5*1,5*4)+(1,5*3)+(1,6*1*8)) |  | 26.3
|  | 170 | SUB | SUB484419 | Montáž, demontáž a nájem oplocení staveniště | m | 26.04 |  | 0 |  | 0 |  | 0 | 21 | 0 | 0
|  |  |  | Výkaz výměr: | Přesahy přes hrany fasád objektu o šíři lešení 900 mm a manipulačního prostoru 2000 mm |  | 0
[5 empty] | Ze severní strany veřejného prostoru; (16,22+8,72+1,1) |  | 26.04
|  | 171 | SUB | X8611 | Pozice č. Op3 - Provedení prodloužení zastřešení vstupu (š x dl) 940 x 4000 mm. Bližší specifikace viz. výkresová část D.1.1.21 Pohledy - NAVRHOVANÝ STAV | soubor | 1 |  | 0 |  | 0 |  | 0 | 21 | 0 | 0
|  | 172 | SUB | X864.1 | Pozice č. Op5 - Úprava pozice stávajícího vodoměru s osazením nových plastových revizních dvířek 300 x 300 mm, vč. zednického začištění | soubor | 1 |  | 0 |  | 0 |  | 0 | 21 | 0 | 0
SO_02/0094 | 2 |  | Oddíl |  | 0094: Lešení |  |  |  | 0 |  | 0 |  | 0 |  | 0 | 0
|  | 173 | SP | 941211111 | Montáž lešení řadového rámového lehkého zatížení do 200 kg/m2 š od 0,6 do 0,9 m v do 10 m | m2 | 328.4188 |  | 0 |  | 0 |  | 0 | 21 | 0 | 0
|  |  |  | Výkaz výměr: | Jižní pohled; (3,3+1,8)*6,39+5,32*0,4 |  | 34.717
[5 empty] | Severní pohled; 10,42*6,69+5,32*1,6 |  | 78.2218
[5 empty] | Východní strana; 8,72*6,45+6,28*8,2 |  | 107.74
[5 empty] | Západní strana; 8,72*6,45+6,28*8,2 |  | 107.74
|  | 174 | SP | 941211211 | Příplatek k lešení řadovému rámovému lehkému do 200 kg/m2 š od 0,6 do 0,9 m v do 10 m za každý den použití | m2 | 19705.14 |  | 0 |  | 0 |  | 0 | 21 | 0 | 0
|  |  |  | Výkaz výměr: | Výkaz výměr viz. kód položky 941211111 - předpokládaná doba použití 2 měsíce; 328,419*60 |  | 19705.14
|  | 175 | SP | 941211811 | Demontáž lešení řadového rámového lehkého zatížení do 200 kg/m2 š od 0,6 do 0,9 m v do 10 m | m2 | 328.419 |  | 0 |  | 0 |  | 0 | 21 | 0 | 0
|  |  |  | Výkaz výměr: | Výkaz výměr viz. kód položky 941211111; 328,419 |  | 328.419
|  | 176 | SP | 944511111 | Montáž ochranné sítě z textilie z umělých vláken | m2 | 190.7098 |  | 0 |  | 0 |  | 0 | 21 | 0 | 0
|  |  |  | Výkaz výměr: | Severní pohled; 10,42*6,69+5,32*1,6 |  | 78.2218
[5 empty] | Východní strana; 8,72*6,45 |  | 56.244
[5 empty] | Západní strana; 8,72*6,45 |  | 56.244
|  | 177 | SP | 944511211 | Příplatek k ochranné síti za každý den použití | m2 | 11442.6 |  | 0 |  | 0 |  | 0 | 21 | 0 | 0
|  |  |  | Výkaz výměr: | Výkaz výměr viz. kód položky 941211111 - předpokládaná doba použití 2 měsíce; 190,71*60 |  | 11442.6
|  | 178 | SP | 944511811 | Demontáž ochranné sítě z textilie z umělých vláken | m2 | 190.71 |  | 0 |  | 0 |  | 0 | 21 | 0 | 0
|  |  |  | Výkaz výměr: | Výkaz výměr viz. kód položky 944511111; 190,71 |  | 190.71
SO_02/0096 | 2 |  | Oddíl |  | 0096: Bourací práce |  |  |  | 0 |  | 0 |  | 9.7805 |  | 0 | 0
|  | 179 | SP | 113106121 | Rozebrání dlažeb z betonových nebo kamenných dlaždic komunikací pro pěší ručně | m2 | 31.9798 |  | 0 |  | 0 | 0.255 | 8.1548 | 21 | 0 | 0
|  |  |  | Výkaz výměr: | Rozebrání stávajícího okapového chodníku pro instalaci KZS; (9,4*2+1,8+3,3+3,51+2,91*6,28*2)*0,5 |  | 31.9798
|  | 180 | SP | 764001821 | Demontáž krytiny ze svitků nebo tabulí do suti | m2 | 2.4 |  | 0 |  | 0 | 0.00594 | 0.014256 | 21 | 0 | 0
|  |  |  | Výkaz výměr: | Stávající stav - pozice č. B19; 0,6*4 |  | 2.4
|  | 181 | SP | 764002851 | Demontáž oplechování parapetů do suti | m | 25.9 |  | 0 |  | 0 | 0.00167 | 0.043253 | 21 | 0 | 0
|  |  |  | Výkaz výměr: | Pohledy - stávající stav |  | 0
[5 empty] | Pozice č. B18; 25,9 |  | 25.9
|  | 182 | SP | 978015321 | Otlučení (osekání) vnější vápenné nebo vápenocementové omítky stupně členitosti 1 a 2 v rozsahu do 10 % | m2 | 313.6228 |  | 0 |  | 0 | 0.005 | 1.5681 | 21 | 0 | 0
|  |  |  | Výkaz výměr: | Provedení stávajících omítek objektu |  | 0
[5 empty] | Jižní pohled; (3,3+1,8)*6,39+5,32*0,4 |  | 34.717
[5 empty] | = |  | 34.717
[5 empty] | Severní pohled; 10,42*6,69+5,32*1,6 |  | 78.2218
[5 empty] | Vstupní část; (2,52*2+3,4)*0,6+(2,85*0,6*2) |  | 8.484
[5 empty] | Odpočet výplní otvorů; -((1*2,15)+(1,6*2,5)) |  | -6.15
[5 empty] | Ostění výplní otvorů; ((2,15*2+1)*0,26+(2,15*2+1,6)*0,26) |  | 2.912
[5 empty] | = |  | 83.4678
[5 empty] | Východní strana; 8,72*6,45+6,28*8,2 |  | 107.74
[5 empty] | Odpočet výplní otvorů; -((2,4*1,5*3)+(1,2*1,5)+(1*2,2)+(1,6*1)*2) |  | -18
[5 empty] | Ostění výplní otvorů; ((1,5*2+2,4)*0,26*3+(1,5*2+1,2)*0,26+(2,2*2+1)*0,26+(1,6*2+1)*0,26*2) |  | 8.892
[5 empty] | = |  | 98.632
[5 empty] | Západní strana; 8,72*6,45+6,28*8,2 |  | 107.74
[5 empty] | Odpočet výplní otvorů; -((1,5*1,5*4)+(1,5*3)+(1,6*1)*8) |  | -26.3
[5 empty] | Ostění výplní otvorů; ((1,5*3)*0,26*4+(3*2+1,5)*0,26+(1,6*2+1)*0,26*8) |  | 15.366
[5 empty] | = |  | 96.806
|  | 183 | SP | 997002611 | Nakládání suti a vybouraných hmot | t | 9.781 |  | 0 |  | 0 |  | 0 | 21 | 0 | 0
|  | 184 | SP | 997013113 | Vnitrostaveništní doprava suti a vybouraných hmot pro budovy v přes 9 do 12 m | t | 9.781 |  | 0 |  | 0 |  | 0 | 21 | 0 | 0
|  | 185 | SP | 997013601 | Poplatek za uložení na skládce (skládkovné) stavebního odpadu betonového kód odpadu 17 01 01 | t | 9.724 |  | 0 |  | 0 |  | 0 | 21 | 0 | 0
|  |  |  | Výkaz výměr: | Výkaz výměr viz. kód položky 997211211; 9,781 |  | 9.781
[5 empty] | Výkaz výměr viz. kód položky 997013831; -0,057 |  | -0.057
|  | 186 | SP | 997013631 | Poplatek za uložení na skládce (skládkovné) stavebního odpadu směsného kód odpadu 17 09 04 | t | 0.057 |  | 0 |  | 0 |  | 0 | 21 | 0 | 0
|  |  |  | Výkaz výměr: | Výkaz výměr viz. kód položky 764002851; 0,043 |  | 0.043
[5 empty] | Výkaz výměr viz. kód položky 764002851; 0,014 |  | 0.014
|  | 187 | SP | 997211211 | Svislá doprava vybouraných hmot na v 3,5 m | t | 9.781 |  | 0 |  | 0 |  | 0 | 21 | 0 | 0
|  | 188 | SP | 997211219 | Příplatek ZKD 3,5 m výšky u svislé dopravy vybouraných hmot | t | 9.781 |  | 0 |  | 0 |  | 0 | 21 | 0 | 0
|  | 189 | SP | 997221571 | Vodorovná doprava vybouraných hmot do 1 km | t | 9.781 |  | 0 |  | 0 |  | 0 | 21 | 0 | 0
|  | 190 | SP | 997221579 | Příplatek ZKD 1 km u vodorovné dopravy vybouraných hmot | t | 9.781 |  | 0 |  | 0 |  | 0 | 21 | 0 | 0
|  |  |  | Výkaz výměr: | Předpokládaný odvoz sutí na skládku Vydlaby Smrkovice - cca 2 km |  | 0
SO_02/099 | 2 |  | Oddíl |  | 099: Přesun hmot HSV |  |  |  | 0 |  | 0 |  | 0 |  | 0 | 0
|  | 191 | SP | 998011002 | Přesun hmot pro budovy zděné v přes 6 do 12 m | t | 12.2893 |  | 0 |  | 0 |  | 0 | 21 | 0 | 0
SO_02/711 | 2 |  | Oddíl |  | 711: Izolace proti vodě |  |  |  | 0 |  | 0.27293 |  | 0 |  | 0 | 0
|  | 192 | SUB | 416Vv1050-02 | Lak penetrační asfaltový - ALP/9, balení 9 kg, paleta 75 ks, spotřeba 0,3 kg/m2 | kg | 12.864 |  | 0 |  | 0 |  | 0 | 21 | 0 | 0
|  |  |  | Výkaz výměr: | Výkaz výměr viz. kód položky 711111002 + spotřeba; 42,88*0,3 |  | 12.864
|  | 193 | H | 62853003 | pás asfaltový natavitelný modifikovaný SBS s vložkou ze skleněné tkaniny a spalitelnou PE fólií nebo jemnozrnným minerálním posypem na horním povrchu tl 3,5mm | m2 | 49.312 |  | 0 | 0.0044 | 0.21697 |  | 0 | 21 | 0 | 0
|  |  |  | Výkaz výměr: | Výkaz výměr viz. kód položky 711111002 + prořez 5% + přesahy 10%; 42,88*1,15 |  | 49.312
|  | 194 | H | 69311068 | geotextilie netkaná separační, ochranná, filtrační, drenážní PP 300g/m2 | m2 | 49.312 |  | 0 | 0.0003 | 0.014794 |  | 0 | 21 | 0 | 0
|  |  |  | Výkaz výměr: | Výkaz výměr viz. kód položky 711111002 + prořez 5% + přesahy 10%; 42,88*1,15 |  | 49.312
|  | 195 | SP | 711112002 | Provedení izolace proti zemní vlhkosti svislé za studena lakem asfaltovým | m2 | 42.88 |  | 0 |  | 0 |  | 0 | 21 | 0 | 0
|  |  |  | Výkaz výměr: | Oprava svislých hydroizolací obvodového zdiva |  | 0
[5 empty] | (9,4*2+1,8+3,3+3,51+2,91+6,28*2)*1 |  | 42.88
|  | 196 | SP | 711142559 | Provedení izolace proti zemní vlhkosti pásy přitavením svislé NAIP | m2 | 42.88 |  | 0 | 0.0004 | 0.017152 |  | 0 | 21 | 0 | 0
|  |  |  | Výkaz výměr: | Výkaz výměr viz. kód položky 711111002; 42,88 |  | 42.88
|  | 197 | SP | 711161212 | Izolace proti zemní vlhkosti nopovou fólií svislá, nopek v 8,0 mm, tl do 0,6 mm | m2 | 42.88 |  | 0 | 0.0004 | 0.017152 |  | 0 | 21 | 0 | 0
|  |  |  | Výkaz výměr: | Výkaz výměr viz. kód položky 711111002; 42,88 |  | 42.88
|  | 198 | SP | 711161384 | Izolace proti zemní vlhkosti nopovou fólií ukončení provětrávací lištou | m | 42.88 |  | 0 | 0.00016 | 0.0068608 |  | 0 | 21 | 0 | 0
|  |  |  | Výkaz výměr: | Oprava svislých hydroizolací obvodového zdiva |  | 0
[5 empty] | (9,4*2+1,8+3,3+3,51+2,91+6,28*2) |  | 42.88
|  | 199 | SP | 711491272 | Provedení doplňků izolace proti vodě na ploše svislé z textilií vrstva ochranná | m2 | 42.88 |  | 0 |  | 0 |  | 0 | 21 | 0 | 0
|  |  |  | Výkaz výměr: | Výkaz výměr viz. kód položky 711111002; 42,88 |  | 42.88
|  | 200 | SP | 998711202 | Přesun hmot procentní pro izolace proti vodě, vlhkosti a plynům v objektech v přes 6 do 12 m | % | 1.77 |  | 0 |  | 0 |  | 0 | 21 | 0 | 0
SO_02/764 | 2 |  | Oddíl |  | 764: Konstrukce klempířské |  |  |  | 0 |  | 0.36487 |  | 0 |  | 0 | 0
|  | 201 | SP | 764111641 | Krytina střechy rovné drážkováním ze svitků z Pz plechu s povrchovou úpravou do rš 670 mm sklonu do 30° | m2 | 3.76 |  | 0 | 0.00661 | 0.024854 |  | 0 | 21 | 0 | 0
|  |  |  | Výkaz výměr: | Provedení pozice Kl5; 0,94*4 |  | 3.76
|  | 202 | SP | 764212632 | Oplechování štítu závětrnou lištou z Pz s povrchovou úpravou rš 200 mm | m | 1.95 |  | 0 | 0.00197 | 0.0038415 |  | 0 | 21 | 0 | 0
|  |  |  | Výkaz výměr: | Pozice č. Op3 - Provedení prodloužení zastřešení vstupu; 0,975*2 |  | 1.95
|  | 203 | SP | 764212661 | Oplechování rovné okapové hrany z Pz s povrchovou úpravou rš 150 mm | m | 4 |  | 0 | 0.00159 | 0.00636 |  | 0 | 21 | 0 | 0
|  |  |  | Výkaz výměr: | Pozice č. Op3 - Provedení prodloužení zastřešení vstupu; 4 |  | 4
|  | 204 | SP | 764216645 | Oplechování rovných parapetů celoplošně lepené z Pz s povrchovou úpravou rš 400 mm | m | 25.9 |  | 0 | 0.00429 | 0.11111 |  | 0 | 21 | 0 | 0
|  |  |  | Výkaz výměr: | Západní pohled |  | 0
[5 empty] | Ostění výplní otvorů; 1,5*5+1*8 |  | 15.5
[5 empty] | Východní strana |  | 0
[5 empty] | Ostění výplní otvorů; 2,4*3+1,2+1*2 |  | 10.4
[5 empty] | = |  | 25.9
|  | 205 | SP | 764218624 | Oplechování rovné římsy celoplošně lepené z Pz s upraveným povrchem rš 330 mm | m | 58.32 |  | 0 | 0.00351 | 0.2047 |  | 0 | 21 | 0 | 0
|  |  |  | Výkaz výměr: | Nastavení oplechování stávající atiky přes navrhovaný KZS; 10,42+8,72*2+3,3+1,8+7,36*2+5,32*2 |  | 58.32
|  | 206 | SP | 764311615 | Lemování rovných zdí střech s krytinou skládanou z Pz s povrchovou úpravou rš 400 mm | m | 4 |  | 0 | 0.0035 | 0.014 |  | 0 | 21 | 0 | 0
|  |  |  | Výkaz výměr: | Pozice č. Op3 - Provedení prodloužení zastřešení vstupu; 4 |  | 4
|  | 207 | SP | 998764202 | Přesun hmot procentní pro konstrukce klempířské v objektech v přes 6 do 12 m | % | 0.86 |  | 0 |  | 0 |  | 0 | 21 | 0 | 0
SO_02/VRN | 2 |  | Oddíl |  | VRN: Vedlejší rozpočtové náklady |  |  |  | 0 |  | 0 |  | 0 |  | 0 | 0
|  | 208 | ON | 07 | Zařízení staveniště | % | 1.8 |  | 0 |  | 0 |  | 0 | 21 | 0 | 0
SO_02a | 1 |  | Objekt |  | SO_02a: Vnitřní prostory 2. Pavilon |  |  |  | 0 |  | 10.4107 |  | 10.2828 |  | 0 | 0
SO_02a/0063 | 2 |  | Oddíl |  | 0063: Podlahy |  |  |  | 0 |  | 8.1823 |  | 0 |  | 0 | 0
|  | 209 | SP | 631311115 | Mazanina tl přes 50 do 80 mm z betonu prostého bez zvýšených nároků na prostředí tř. C 20/25 | m3 | 3.2701 |  | 0 | 2.5019 | 8.1814 |  | 0 | 21 | 0 | 0
|  |  |  | Výkaz výměr: | Provedení vrchních betonů tl. 50 mm - pozice č. P1 |  | 0
[5 empty] | V úrovni 1.NP a 2.NP |  | 0
[5 empty] | Schodišťové podesty; (1,32*2+1,67+1,38)*2,8*0,06 |  | 0.95592
[5 empty] | č.m.: 101, 105; (7,2+17,03)*0,06 |  | 1.4538
[5 empty] | č.m.: 208; ((4,4*6,6)-(2,8*5,25))*0,06 |  | 0.8604
[5 empty] | = |  | 3.2701
|  | 210 | SP | 631319011 | Příplatek k mazanině tl přes 50 do 80 mm za přehlazení povrchu | m3 | 3.27 |  | 0 |  | 0 |  | 0 | 21 | 0 | 0
|  |  |  | Výkaz výměr: | Výkaz výměr viz. kód položky 631311115; 3,27 |  | 3.27
|  | 211 | SP | 634111113 | Obvodová dilatace pružnou těsnicí páskou mezi stěnou a mazaninou nebo potěrem v 80 mm | m | 43.054 |  | 0 | 2e-05 | 0.00086108 |  | 0 | 21 | 0 | 0
|  |  |  | Výkaz výměr: | Provedení vrchních betonů tl. 50 mm - pozice č. P1 |  | 0
[5 empty] | V úrovni 1.NP a 2.NP |  | 0
[5 empty] | Schodišťové podesty; (1,65+1,677)*2+(2,8*4) |  | 17.854
[5 empty] | č.m.: 101 a 105; (7,8+4,6+0,2)*2 |  | 25.2
[5 empty] | = |  | 43.054
SO_02a/009 | 2 |  | Oddíl |  | 009: Ostatní konstrukce a práce |  |  |  | 0 |  | 0.002856 |  | 0 |  | 0 | 0
|  | 212 | SP | 985311912 | Příplatek při reprofilaci sanační maltou za plochu do 10 m2 jednotlivě | m2 | 1.36 |  | 0 |  | 0 |  | 0 | 21 | 0 | 0
|  | 213 | SP | 985323111 | Spojovací můstek reprofilovaného betonu na cementové bázi tl 1 mm | m2 | 1.36 |  | 0 | 0.0021 | 0.002856 |  | 0 | 21 | 0 | 0
|  | 214 | SUB | X852 | Provedení demontáže stávající čistící zóny v místnosti č. 101 | kus | 1 |  | 0 |  | 0 |  | 0 | 21 | 0 | 0
SO_02a/0096 | 2 |  | Oddíl |  | 0096: Bourací práce |  |  |  | 0 |  | 0 |  | 10.2828 |  | 0 | 0
|  | 215 | SP | 965042141 | Bourání podkladů pod dlažby nebo mazanin betonových nebo z litého asfaltu tl do 100 mm pl přes 4 m2 | m3 | 3.2701 |  | 0 |  | 0 | 2.2 | 7.1943 | 21 | 0 | 0
|  |  |  | Výkaz výměr: | Bourání vrchních betonů tl. 50 mm - pozice č. B13 |  | 0
[5 empty] | Bourací proce v úrovni 1.NP a 2.NP |  | 0
[5 empty] | Schodišťové podesty; (1,32*2+1,67+1,38)*2,8*0,06 |  | 0.95592
[5 empty] | č.m.: 101, 105; (7,2+17,03)*0,06 |  | 1.4538
[5 empty] | č.m.: 208; ((4,4*6,6)-(2,8*5,25))*0,06 |  | 0.8604
[5 empty] | = |  | 3.2701
|  | 216 | SP | 965049111 | Příplatek k bourání betonových mazanin za bourání mazanin se svařovanou sítí tl do 100 mm | m3 | 3.27 |  | 0 |  | 0 | 0.044 | 0.14388 | 21 | 0 | 0
|  |  |  | Výkaz výměr: | Výkaz výměr viz. kód položky 965042141; 3,27 |  | 3.27
|  | 217 | SP | 965081213 | Bourání podlah z dlaždic keramických nebo xylolitových tl do 10 mm plochy přes 1 m2 | m2 | 54.502 |  | 0 |  | 0 | 0.035 | 1.9076 | 21 | 0 | 0
|  |  |  | Výkaz výměr: | Bourání dlažby - pozice č. B13 |  | 0
[5 empty] | Bourací proce v úrovni 1.NP a 2.NP |  | 0
[5 empty] | Schodišťové podesty; (1,32*2+1,67+1,38)*2,8 |  | 15.932
[5 empty] | č.m.: 101, 105; (7,2+17,03) |  | 24.23
[5 empty] | č.m.: 208; (4,4*6,6)-(2,8*5,25) |  | 14.34
|  | 218 | SP | 965081611 | Odsekání soklíků rovných | m | 87.58 |  | 0 |  | 0 | 0.009 | 0.78822 | 21 | 0 | 0
|  |  |  | Výkaz výměr: | Bourání vrchních betonů tl. 50 mm - pozice č. B13 |  | 0
[5 empty] | Bourací proce v úrovni 1.NP a 2.NP |  | 0
[5 empty] | Schodišťové podesty; (1,32*2+1,67+1,38)*2+2,8*4 |  | 22.58
[5 empty] | č.m.: 101, 105; ((7,8+4,6)*2+(6,6+1,3)*2*2)-(2,15+0,8*4) |  | 51.05
[5 empty] | č.m.: 208; 6,6+1,6+4,4+1,35 |  | 13.95
|  | 219 | SP | 967031742 | Přisekání plošné zdiva z cihel pálených na MC tl do 100 mm | m2 | 1.36 |  | 0 |  | 0 | 0.183 | 0.24888 | 21 | 0 | 0
|  |  |  | Výkaz výměr: | Pozice č. OP2; 6,8*0,2 |  | 1.36
|  | 220 | SP | 997002611 | Nakládání suti a vybouraných hmot | t | 10.2828 |  | 0 |  | 0 |  | 0 | 21 | 0 | 0
|  | 221 | SP | 997013213 | Vnitrostaveništní doprava suti a vybouraných hmot pro budovy v přes 9 do 12 m ručně | t | 10.2828 |  | 0 |  | 0 |  | 0 | 21 | 0 | 0
|  | 222 | SP | 997013601 | Poplatek za uložení na skládce (skládkovné) stavebního odpadu betonového kód odpadu 17 01 01 | t | 10.326 |  | 0 |  | 0 |  | 0 | 21 | 0 | 0
|  |  |  | Výkaz výměr: | Výkaz výměr viz. kód položky 997211211; 10,326 |  | 10.326
|  | 223 | SP | 997211211 | Svislá doprava vybouraných hmot na v 3,5 m | t | 10.2828 |  | 0 |  | 0 |  | 0 | 21 | 0 | 0
|  | 224 | SP | 997221571 | Vodorovná doprava vybouraných hmot do 1 km | t | 10.2828 |  | 0 |  | 0 |  | 0 | 21 | 0 | 0
|  | 225 | SP | 997221579 | Příplatek ZKD 1 km u vodorovné dopravy vybouraných hmot | t | 10.2828 |  | 0 |  | 0 |  | 0 | 21 | 0 | 0
|  |  |  | Výkaz výměr: | Předpokládaný odvoz sutí na skládku Vydlaby Smrkovice - cca 2 km |  | 0
SO_02a/760 | 2 |  | Oddíl |  | 760: Konstrukce sádrokartonové |  |  |  | 0 |  | 0 |  | 0 |  | 0 | 0
|  | 226 | SUB | X865 | Pozice č. Op4 - Úprava SDK obkladu instalací včetně nové výmalby - Bližší specifikace viz. výkresová část PD | kus | 1 |  | 0 |  | 0 |  | 0 | 21 | 0 | 0
SO_02a/767 | 2 |  | Oddíl |  | 767: Konstrukce zámečnické |  |  |  | 0 |  | 0 |  | 0 |  | 0 | 0
|  | 227 | SUB | X862 | Pozice č. OP1 - demontáž oprava nátěrů madla a zábradlí a opětovná montáž kpl zábradlí - Bližší specifikace viz. výkresová část PD | m | 18 |  | 0 |  | 0 |  | 0 | 21 | 0 | 0
|  | 228 | SUB | X863 | Pozice č. OP2 - demontáž oprava nátěrů madla a zábradlí a opětovná montáž kpl zábradlí včetně úpravy kotvení - Bližší specifikace viz. výkresová část PD | m | 6.8 |  | 0 |  | 0 |  | 0 | 21 | 0 | 0
SO_02a/771 | 2 |  | Oddíl |  | 771: Podlahy z dlaždic a obklady |  |  |  | 0 |  | 2.0376 |  | 0 |  | 0 | 0
|  | 229 | H | 59054133 | profil ukončovací pro vnější hrany obkladů hliník leskle eloxovaný chromem 10x2500mm | m | 7.82 |  | 0 | 2e-05 | 0.0001564 |  | 0 | 21 | 0 | 0
|  |  |  | Výkaz výměr: | Pozice č. Op2 + prořez 15%; 6,8*1,15 |  | 7.82
|  | 230 | H | 59761409 | dlažba keramická slinutá protiskluzná do interiéru i exteriéru pro vysoké mechanické namáhání přes 9 do 12ks/m2 | m2 | 67.1599 |  | 0 | 0.0192 | 1.2895 |  | 0 | 21 | 0 | 0
|  |  |  | Výkaz výměr: | Výkaz výměr viz. kód položky 771121011 + prořez 10%; 54,502*1,1 |  | 59.9522
[5 empty] | Výkaz výměr viz. kód položky 771474113 + prořez 10%; 54,604*0,12*1,1 |  | 7.2077
|  | 231 | SP | 771121011 | Nátěr penetrační na podlahu | m2 | 54.502 |  | 0 | 0.0003 | 0.016351 |  | 0 | 21 | 0 | 0
|  |  |  | Výkaz výměr: | Provedení vrchních betonů tl. 50 mm - pozice č. P1 |  | 0
[5 empty] | V úrovni 1.NP a 2.NP |  | 0
[5 empty] | Schodišťové podesty; (1,32*2+1,67+1,38)*2,8 |  | 15.932
[5 empty] | č.m.: 101, 105; (7,2+17,03) |  | 24.23
[5 empty] | č.m.: 208; ((4,4*6,6)-(2,8*5,25)) |  | 14.34
[5 empty] | = |  | 54.502
|  | 232 | SP | 771151022 | Samonivelační stěrka podlah pevnosti 30 MPa tl přes 3 do 5 mm | m2 | 54.502 |  | 0 | 0.0075 | 0.40876 |  | 0 | 21 | 0 | 0
|  |  |  | Výkaz výměr: | Výkaz výměr viz. kód položky 7711210111; 54,502 |  | 54.502
|  | 233 | SP | 771161022 | Montáž profilu pro schodové hrany nebo ukončení dlažby | m | 6.8 |  | 0 | 0.00034 | 0.002312 |  | 0 | 21 | 0 | 0
|  |  |  | Výkaz výměr: | Pozice č. Op2; 6,8 |  | 6.8
|  | 234 | SP | 771474113 | Montáž soklů z dlaždic keramických rovných lepených cementovým flexibilním lepidlem v přes 90 do 120 mm | m | 54.604 |  | 0 | 0.00058 | 0.03167 |  | 0 | 21 | 0 | 0
|  |  |  | Výkaz výměr: | Keramický sokl |  | 0
[5 empty] | 1.NP |  | 0
[5 empty] | č.m.: 101 a 105; (7,8+4,6+0,2)*2-(1,6+0,8) |  | 22.8
[5 empty] | Schodišťové podesty; (1,65+1,677)*2+(2,8*4) |  | 17.854
[5 empty] | č.m.: 208; 6,6+1,6+4,4+1,35 |  | 13.95
|  | 235 | SP | 771574417 | Montáž podlah keramických hladkých lepených cementovým flexibilním lepidlem přes 12 do 19 ks/m2 | m2 | 54.502 |  | 0 | 0.0053 | 0.28886 |  | 0 | 21 | 0 | 0
|  |  |  | Výkaz výměr: | Výkaz výměr viz. kód položky 771121011; 54,502 |  | 54.502
|  | 236 | SP | 998771202 | Přesun hmot procentní pro podlahy z dlaždic v objektech v přes 6 do 12 m | % | 3.62 |  | 0 |  | 0 |  | 0 | 21 | 0 | 0
SO_02a/784 | 2 |  | Oddíl |  | 784: Malby |  |  |  | 0 |  | 0.18795 |  | 0 |  | 0 | 0
|  | 237 | SP | 784181121 | Hloubková jednonásobná bezbarvá penetrace podkladu v místnostech v do 3,80 m | m2 | 408.58 |  | 0 | 0.0002 | 0.081716 |  | 0 | 21 | 0 | 0
|  |  |  | Výkaz výměr: | STROPY |  | 0
[5 empty] | 1.PP - viz. tabulka místností |  | 0
[5 empty] | 18,67 |  | 18.67
[5 empty] | 1.NP - viz. tabulka místností |  | 0
[5 empty] | 7,2+17,03+18,64 |  | 42.87
[5 empty] | 2.NP - viz. tabulka místností |  | 0
[5 empty] | 29,04 |  | 29.04
[5 empty] | = |  | 90.58
[5 empty] | STĚNY |  | 0
[5 empty] | 1.PP |  | 0
[5 empty] | Schodišťový prostor 1.PP č.m.: -102; (6,6+2,8)*2*3 |  | 56.4
[5 empty] | 1.NP |  | 0
[5 empty] | č.m.: 101 a 105; (7,8+4,6)*2*3 |  | 74.4
[5 empty] | č.m.: 105; (4,6+7,8)*2*3 |  | 74.4
[5 empty] | č.m.: 107; (6,6+2,8)*2*3 |  | 56.4
[5 empty] | 2.NP |  | 0
[5 empty] | č.m.: 108; (6,6+2,8)*2*3 |  | 56.4
[5 empty] | = |  | 318
|  | 238 | SP | 784211101 | Dvojnásobné bílé malby ze směsí za mokra výborně oděruvzdorných v místnostech v do 3,80 m | m2 | 408.58 |  | 0 | 0.00026 | 0.10623 |  | 0 | 21 | 0 | 0
SO_02a/VRN | 2 |  | Oddíl |  | VRN: Vedlejší rozpočtové náklady |  |  |  | 0 |  | 0 |  | 0 |  | 0 | 0
|  | 239 | ON | 07 | Zařízení staveniště | % | 1.8 |  | 0 |  | 0 |  | 0 | 21 | 0 | 0
SO_03 | 1 |  | Objekt |  | SO_03: Areál školy |  |  |  | 0 |  | 186.1825 |  | 312.3848 |  | 0 | 0
SO_03/001 | 2 |  | Oddíl |  | 001: Zemní práce |  |  |  | 0 |  | 0.15 |  | 0 |  | 0 | 0
|  | 240 | H | 00572440 | osivo směs travní hřištní | kg | 150 |  | 0 | 0.001 | 0.15 |  | 0 | 21 | 0 | 0
|  |  |  | Výkaz výměr: | Spotřeba 0,3 kg / m2 |  | 0
[5 empty] | Předpokládané terénní úpravy na ploše 500 m2; 500*0,3 |  | 150
|  | 241 | SP | 122251101 | Odkopávky a prokopávky nezapažené v hornině třídy těžitelnosti I skupiny 3 objem do 20 m3 strojně | m3 | 138.952 |  | 0 |  | 0 |  | 0 | 21 | 0 | 0
|  |  |  | Výkaz výměr: | Provedení odkopávky terénu pro nové skladby komunikací bez odtěžené plochy tl. 150 mm |  | 0
[5 empty] | Pozice č. Pl03 Navrhovaný stav; 167*0,09 |  | 15.03
[5 empty] | Pozice č. Pl04 Navrhovaný stav; 45,8*0,09 |  | 4.122
[5 empty] | Pozice č. Pl05 Navrhovaný stav; 714*0,15 |  | 107.1
[5 empty] | Pozice č. Pl06 Navrhovaný stav; 70*0,11 |  | 7.7
[5 empty] | Pozice č. Pl07 Navrhovaný stav; 25*0,2 |  | 5
|  | 242 | SP | 162351103 | Vodorovné přemístění přes 50 do 500 m výkopku/sypaniny z horniny třídy těžitelnosti I skupiny 1 až 3 | m3 | 69.476 |  | 0 |  | 0 |  | 0 | 21 | 0 | 0
|  |  |  | Výkaz výměr: | Využití vytěžené zeminy pro terénní úpravy v areálu školy cca 50% celkového objemu |  | 0
[5 empty] | Výkaz výměr viz. kód položky 122251101; 138,952/2 |  | 69.476
|  | 243 | SP | 162451106 | Vodorovné přemístění přes 1 500 do 2000 m výkopku/sypaniny z horniny třídy těžitelnosti I skupiny 1 až 3 | m3 | 69.476 |  | 0 |  | 0 |  | 0 | 21 | 0 | 0
|  |  |  | Výkaz výměr: | Výkaz výměr viz. kód položky 122251101; 138,952 |  | 138.952
[5 empty] | Výkaz výměr viz. kód položky 162351103; -69,476 |  | -69.476
|  | 244 | SP | 167151101 | Nakládání výkopku z hornin třídy těžitelnosti I skupiny 1 až 3 do 100 m3 | m3 | 208.428 |  | 0 |  | 0 |  | 0 | 21 | 0 | 0
|  |  |  | Výkaz výměr: | Výkaz výměr viz. kód položky 122251101; 138,952 |  | 138.952
[5 empty] | Přemístění pro terénní úpravy |  | 0
[5 empty] | Výkaz výměr viz. kód položky 162351103; 69,476 |  | 69.476
|  | 245 | SP | 171201221 | Poplatek za uložení na skládce (skládkovné) zeminy a kamení kód odpadu 17 05 04 | t | 111.1616 |  | 0 |  | 0 |  | 0 | 21 | 0 | 0
|  |  |  | Výkaz výměr: | Přepočet objemové jednotky na tonážní 1 m3/ 1,6 t |  | 0
[5 empty] | Výkaz výměr viz. kód položky 162451106; 69,476*1,6 |  | 111.1616
|  | 246 | SP | 181311103 | Rozprostření ornice tl vrstvy do 200 mm v rovině nebo ve svahu do 1:5 ručně | m2 | 500 |  | 0 |  | 0 |  | 0 | 21 | 0 | 0
|  |  |  | Výkaz výměr: | Předpokládané terénní úpravy na ploše 500 m2; 500 |  | 500
|  | 247 | SP | 181411121 | Založení lučního trávníku výsevem pl do 1000 m2 v rovině a ve svahu do 1:5 | m2 | 500 |  | 0 |  | 0 |  | 0 | 21 | 0 | 0
|  |  |  | Výkaz výměr: | Předpokládané terénní úpravy na ploše 500 m2; 500 |  | 500
SO_03/003 | 2 |  | Oddíl |  | 003: Svislé konstrukce |  |  |  | 0 |  | 1.2461 |  | 0 |  | 0 | 0
|  | 248 | SP | 338171123 | Osazování sloupků a vzpěr plotových ocelových v přes 2 do 2,6 m se zabetonováním | kus | 2 |  | 0 | 0.17489 | 0.34978 |  | 0 | 21 | 0 | 0
|  |  |  | Výkaz výměr: | Instalace pozice č. Op03; 2 |  | 2
|  | 249 | SP | 348101110 | Osazení vrat nebo vrátek k oplocení na sloupky zděné nebo betonové pl do 2 m2 | kus | 1 |  | 0 |  | 0 |  | 0 | 21 | 0 | 0
|  |  |  | Výkaz výměr: | Pozice č. Op02; 1 |  | 1
|  | 250 | SP | 348101230 | Osazení vrat nebo vrátek k oplocení na ocelové sloupky pl přes 4 do 6 m2 | kus | 1 |  | 0 |  | 0 |  | 0 | 21 | 0 | 0
|  |  |  | Výkaz výměr: | Pozice č. Op03; 1 |  | 1
|  | 251 | SP | 348272622 | Plotová stříška pro zeď tl 155 mm z tvarovek broušených barevných | m | 25.84 |  | 0 | 0.02426 | 0.62688 |  | 0 | 21 | 0 | 0
|  |  |  | Výkaz výměr: | Pozice č. Pl01 Navrhovaný stav; 25,84 |  | 25.84
|  | 252 | SP | 34827351X | Sloupová ŽB hlavice 600x600 mm prováděná na místě stavby - betonáž, vyztužení, bednění a odbednění | kus | 2 |  | 0 | 0.0273 | 0.0546 |  | 0 | 21 | 0 | 0
|  | 253 | SP | 34827352X | Sloupová ŽB hlavice 600x1100 mm prováděná na místě stavby - betonáž, vyztužení, bednění a odbednění | kus | 1 |  | 0 | 0.0273 | 0.0273 |  | 0 | 21 | 0 | 0
|  | 254 | H | 55342321 | branka vchodová kovová 1500x940mm | kus | 1 |  | 0 | 0.0985 | 0.0985 |  | 0 | 21 | 0 | 0
|  |  |  | Výkaz výměr: | Pozice č. Op02; 1 |  | 1
|  | 255 | H | 55342362 | Pozice č. Op03 - brána plotová dvoukřídlá Pz s PVC vrstvou 3600x1750mm, vč. FAB a sloupků | kus | 1 |  | 0 | 0.089 | 0.089 |  | 0 | 21 | 0 | 0
|  |  |  | Výkaz výměr: | Pozice č. Op03; 1 |  | 1
SO_03/005 | 2 |  | Oddíl |  | 005: Komunikace |  |  |  | 0 |  | 184.7369 |  | 0 |  | 0 | 0
|  | 256 | SP | 564251111 | Podklad nebo podsyp ze štěrkopísku ŠP plochy přes 100 m2 tl 150 mm | m2 | 212.8 |  | 0 |  | 0 |  | 0 | 21 | 0 | 0
|  |  |  | Výkaz výměr: | Pozice č. Pl03 Navrhovaný stav; 167 |  | 167
[5 empty] | Pozice č. Pl04 Navrhovaný stav; 45,8 |  | 45.8
|  | 257 | SP | 564271111 | Podklad nebo podsyp ze štěrkopísku ŠP plochy přes 100 m2 tl 250 mm | m2 | 784 |  | 0 |  | 0 |  | 0 | 21 | 0 | 0
|  |  |  | Výkaz výměr: | Pozice č. Pl06 Navrhovaný stav; 70 |  | 70
[5 empty] | Pozice č. Pl05 Navrhovaný stav; 714 |  | 714
|  | 258 | SP | 577133111 | Asfaltový beton vrstva obrusná ACO 8 (ABJ) tl 40 mm š do 3 m z nemodifikovaného asfaltu | m2 | 714 |  | 0 |  | 0 |  | 0 | 21 | 0 | 0
|  |  |  | Výkaz výměr: | Pozice č. Pl05 Navrhovaný stav; 714 |  | 714
|  | 259 | SP | 577145112 | Asfaltový beton vrstva ložní ACL 16 (ABH) tl 50 mm š do 3 m z nemodifikovaného asfaltu | m2 | 714 |  | 0 |  | 0 |  | 0 | 21 | 0 | 0
|  |  |  | Výkaz výměr: | Pozice č. Pl05 Navrhovaný stav; 714 |  | 714
|  | 260 | SP | 596211122 | Kladení zámkové dlažby komunikací pro pěší ručně tl 60 mm skupiny B pl přes 100 do 300 m2 | m2 | 212.8 |  | 0 | 0.08922 | 18.986 |  | 0 | 21 | 0 | 0
|  |  |  | Výkaz výměr: | Pozice č. Pl03 Navrhovaný stav; 167 |  | 167
[5 empty] | Pozice č. Pl04 Navrhovaný stav - pouze montáž (dodávka stávající); 45,8 |  | 45.8
|  | 261 | SP | 596211221 | Kladení zámkové dlažby komunikací pro pěší ručně tl 80 mm skupiny B pl přes 50 do 100 m2 | m2 | 70 |  | 0 | 0.09062 | 6.3434 |  | 0 | 21 | 0 | 0
|  |  |  | Výkaz výměr: | Pozice č. Pl06 Navrhovaný stav; 70 |  | 70
|  | 262 | SP | 597961111 | Rigol dlážděný do lože z betonu tl 100 mm z prefabrikátů | m | 17.25 |  | 0 | 0.41947 | 7.2359 |  | 0 | 21 | 0 | 0
|  |  |  | Výkaz výměr: | Pozice č. VR01 Navrhovaný stav; 17,25 |  | 17.25
|  | 263 | SP | 916132112 | Osazení obruby z betonové přídlažby bez boční opěry do lože z betonu prostého | m | 17.25 |  | 0 | 0.08576 | 1.4794 |  | 0 | 21 | 0 | 0
|  |  |  | Výkaz výměr: | Pozice č. VR01 Navrhovaný stav; 17,25 |  | 17.25
|  | 264 | SP | 916231213 | Osazení chodníkového obrubníku betonového stojatého s boční opěrou do lože z betonu prostého | m | 754 |  | 0 | 0.1295 | 97.643 |  | 0 | 21 | 0 | 0
|  |  |  | Výkaz výměr: | Pozice č. Pl03 Navrhovaný stav; 267 |  | 267
[5 empty] | Pozice č. Pl04 Navrhovaný stav; 45,8 |  | 45.8
[5 empty] | Pozice č. Pl05 Navrhovaný stav; 375 |  | 375
[5 empty] | Pozice č. Pl06 Navrhovaný stav; 66,2 |  | 66.2
|  | 265 | SP | 93694212X | Osazení rigolové vpusti do 300/500 mm | kus | 1 |  | 0 | 0.00942 | 0.00942 |  | 0 | 21 | 0 | 0
|  |  |  | Výkaz výměr: | Pozice č. VR01 Navrhovaný stav; 1 |  | 1
|  | 266 | SUB | X8614 | Betonová dlažba přírodní vegetační, 170x170x80 mm s pravidelnou spárou š. 30 mm | m2 | 73.5 |  | 0 | 0.145 | 10.6575 |  | 0 | 21 | 0 | 0
|  |  |  | Výkaz výměr: | Pozice č. Pl06 Navrhovaný stav + prořez 5%; 70*1,05 |  | 73.5
|  | 267 | SUB | X8615 | Betonová dlažba přírodní s rovnou hranou bez zkosení, 200x100x60 mm | m2 | 175.35 |  | 0 | 0.131 | 22.9708 |  | 0 | 21 | 0 | 0
|  |  |  | Výkaz výměr: | materiál + prořez 5% |  | 0
[5 empty] | Pozice č. Pl03 Navrhovaný stav; 167*1,05 |  | 175.35
|  | 268 | SUB | X8616 | Betonová přídlažbová dlaždice přírodní, rozměr: (š x v x dl.) 250 x 80 x 500 mm | kus | 73 |  | 0 | 0.023 | 1.679 |  | 0 | 21 | 0 | 0
|  |  |  | Výkaz výměr: | Pozice č. VR01 Navrhovaný stav + prořez 5%; (17,25/0,25)*1,05 |  | 72.45
[5 empty] | Přepočet na celé kusy; 73-72,45 |  | 0.55
|  | 269 | H | 59217002 | obrubník zahradní betonový šedý 1000x50x200mm | kus | 815 |  | 0 | 0.021 | 17.115 |  | 0 | 21 | 0 | 0
|  |  |  | Výkaz výměr: | Výkaz výměr viz. kód položky 916231213 + prořez 5%; 754*1,08 |  | 814.32
[5 empty] | Přepočet na celé kusy; 815-814,32 |  | 0.68
|  | 270 | SUB | X8617 | Betonová žlabovnice, přírodní, (š x v x dl.) 210 x 70/100 x 280 mm | kus | 64.9995 |  | 0 | 0.0095 | 0.6175 |  | 0 | 21 | 0 | 0
|  |  |  | Výkaz výměr: | Pozice č. VR01 Navrhovaný stav + prořez 5%; (17,25/0,28)*1,05 |  | 64.6875
[5 empty] | Přepočet na celé kusy; 65-64,688 |  | 0.312
|  | 271 | SUB | X8618 | Mříž litinová 210 x 280 mm vč. vpusti pro žlab | kus | 1 |  | 0 |  | 0 |  | 0 | 21 | 0 | 0
|  |  |  | Výkaz výměr: | Pozice č. VR01 Navrhovaný stav; 1 |  | 1
SO_03/009 | 2 |  | Oddíl |  | 009: Ostatní konstrukce a práce |  |  |  | 0 |  | 0.04953 |  | 0.63014 |  | 0 | 0
|  | 272 | H | 74910151 | stojan na kola na 5 kol jednostranný, kov 570x1600x500mm | kus | 1 |  | 0 | 0.02 | 0.02 |  | 0 | 21 | 0 | 0
|  |  |  | Výkaz výměr: | Instalace pozice č. Op05; 1 |  | 1
|  | 273 | SP | 936174311 | Montáž stojanu na kola pro 5 kol kotevními šrouby na pevný podklad | kus | 1 |  | 0 | 0.0008 | 0.0008 |  | 0 | 21 | 0 | 0
|  |  |  | Výkaz výměr: | Instalace pozice č. Op05; 1 |  | 1
|  | 274 | SP | 938111111 | Čištění zdiva opěr, pilířů, křídel od mechu a jiné vegetace | m2 | 85.52 |  | 0 |  | 0 | 0.0003 | 0.025656 | 21 | 0 | 0
|  |  |  | Výkaz výměr: | Pozice č. Pl01 Stávající stav |  | 0
[5 empty] | Plotová stěna z keramických tvarovek; (1,5*25,84)*2 |  | 77.52
[5 empty] | Cihelné pilíře; (0,5+1)*2*2+((0,5*0,5)*2*2)*2 |  | 8
|  | 275 | SP | 938903115 | Vysekání spár hl do 70 mm ve zdivu z betonových prefabrikátů | m2 | 23.256 |  | 0 |  | 0 | 0.009 | 0.2093 | 21 | 0 | 0
|  |  |  | Výkaz výměr: | Pozice č. Pl01 Navrhovaný stav - provedení 30% z celkové plochy |  | 0
[5 empty] | Plotová stěna z keramických tvarovek; ((1,5*25,84)*2)/100*30 |  | 23.256
|  | 276 | SP | 938903116 | Vysekání spár hl do 70 mm ve zdivu z cihel | m2 | 2.4 |  | 0 |  | 0 | 0.015 | 0.036 | 21 | 0 | 0
|  |  |  | Výkaz výměr: | Pozice č. Pl01 Navrhovaný stav - provedení 30% z celkové plochy |  | 0
[5 empty] | Cihelné pilíře; ((0,5+1)*2*2+((0,5*0,5)*2*2)*2)/100*30 |  | 2.4
|  | 277 | SP | 953941311 | Osazování železných rohoží s rámy pl do 0,5 m2 | kus | 1 |  | 0 | 0.02873 | 0.02873 |  | 0 | 21 | 0 | 0
|  | 278 | SP | 978023411 | Vyškrabání spár zdiva cihelného mimo komínového | m2 | 25.656 |  | 0 |  | 0 | 0.014 | 0.35918 | 21 | 0 | 0
|  |  |  | Výkaz výměr: | Výkaz výměr viz. kód položky 938111111 - provedeno z 30% celkové plochy; (85,52/100)*30 |  | 25.656
|  | 279 | SP | 979054451 | Očištění vybouraných zámkových dlaždic s původním spárováním z kameniva těženého | m2 | 53.28 |  | 0 |  | 0 |  | 0 | 21 | 0 | 0
|  |  |  | Výkaz výměr: | Pozice č. Pl04 Stávající stav; 53,28 |  | 53.28
|  | 280 | SP | 985131111 | Očištění ploch stěn, rubu kleneb a podlah tlakovou vodou | m2 | 85.52 |  | 0 |  | 0 |  | 0 | 21 | 0 | 0
|  |  |  | Výkaz výměr: | Výkaz výměr viz. kód položky 938111111; 85,52 |  | 85.52
|  | 281 | SUB | X8615 | Pozice č. Op01 - Dodávka a montáž parkového pítka (fontána) vč. základové konstrukce, vsaku a vodovodní přípojky. Bližší specifika viz. výkresová dokumentace D.1.1.30 Ostatní prvky | kus | 1 |  | 0 |  | 0 |  | 0 | 21 | 0 | 0
SO_03/0096 | 2 |  | Oddíl |  | 0096: Bourací práce |  |  |  | 0 |  | 0 |  | 311.7547 |  | 0 | 0
|  | 282 | SP | 113106123 | Rozebrání dlažeb ze zámkových dlaždic komunikací pro pěší ručně | m2 | 53.28 |  | 0 |  | 0 |  | 0 | 21 | 0 | 0
|  |  |  | Výkaz výměr: | Pozice č. Pl04 Stávající stav; 53,28 |  | 53.28
|  | 283 | SP | 113107242 | Odstranění podkladu živičného tl přes 50 do 100 mm strojně pl přes 200 m2 | m2 | 590.88 |  | 0 |  | 0 | 0.19 | 112.2672 | 21 | 0 | 0
|  |  |  | Výkaz výměr: | Pozice č. Pl05 Stávající stav; 590,88 |  | 590.88
|  | 284 | SP | 11310724X | Odstranění krytu živičného tl 50 mm strojně pl přes 200 m2 | m2 | 590.88 |  | 0 |  | 0 | 0.098 | 57.9062 | 21 | 0 | 0
|  |  |  | Výkaz výměr: | Pozice č. Pl05 Stávající stav; 590,88 |  | 590.88
|  | 285 | SP | 113108442 | Rozrytí krytu z kameniva bez zhutnění s živičným pojivem | m2 | 590.88 |  | 0 |  | 0 |  | 0 | 21 | 0 | 0
|  |  |  | Výkaz výměr: | Pozice č. Pl05 Stávající stav; 590,88 |  | 590.88
|  | 286 | SP | 113152112 | Odstranění podkladů zpevněných ploch z kameniva drceného | m3 | 43.381 |  | 0 |  | 0 | 1.9 | 82.4239 | 21 | 0 | 0
|  |  |  | Výkaz výměr: | Pozice č. Pl02 Stávající stav; 17*0,6*0,15 |  | 1.53
[5 empty] | Pozice č. Pl03 Stávající stav; 365,23*0,1 |  | 36.523
[5 empty] | Pozice č. Pl04 Stávající stav; 53,28*0,1 |  | 5.328
|  | 287 | SP | 113204111 | Vytrhání obrub záhonových | m | 710 |  | 0 |  | 0 | 0.04 | 28.4 | 21 | 0 | 0
|  |  |  | Výkaz výměr: | Pozice č. Pl03 Stávající stav; 332 |  | 332
[5 empty] | Pozice č. Pl04 Stávající stav; 34 |  | 34
[5 empty] | Pozice č. Pl05 Stávající stav; 344 |  | 344
|  | 288 | SP | 962051115 | Bourání příček ze ŽB tl do 100 mm | m2 | 20.4 |  | 0 |  | 0 | 0.168 | 3.4272 | 21 | 0 | 0
|  |  |  | Výkaz výměr: | Pozice č. Pl06 Stávající stav; 0,6*34 |  | 20.4
|  | 289 | SP | 965081333 | Bourání podlah z dlaždic betonových, teracových nebo čedičových tl do 30 mm plochy přes 1 m2 | m2 | 365.23 |  | 0 |  | 0 | 0.057 | 20.8181 | 21 | 0 | 0
|  |  |  | Výkaz výměr: | Pozice č. Pl03 Stávající stav; 365,23 |  | 365.23
|  | 290 | SP | 966008212 | Bourání odvodňovacího žlabu z betonových příkopových tvárnic š přes 500 do 800 mm | m | 17 |  | 0 |  | 0 | 0.35 | 5.95 | 21 | 0 | 0
|  |  |  | Výkaz výměr: | Pozice č. Pl02 Stávající stav; 17 |  | 17
|  | 291 | SP | 966073810 | Rozebrání vrat a vrátek k oplocení pl do 2 m2 | kus | 1 |  | 0 |  | 0 | 0.192 | 0.192 | 21 | 0 | 0
|  |  |  | Výkaz výměr: | Pozice č. Pl11 Stávající stav; 1 |  | 1
|  | 292 | SP | 966073812 | Rozebrání vrat a vrátek k oplocení pl přes 6 do 10 m2 | kus | 1 |  | 0 |  | 0 | 0.285 | 0.285 | 21 | 0 | 0
|  |  |  | Výkaz výměr: | Pozice č. Pl10 Stávající stav; 1 |  | 1
|  | 293 | SP | 976092311 | Vybourání odvodňovačů bez odpadního potrubí rigolových | kus | 1 |  | 0 |  | 0 | 0.085 | 0.085 | 21 | 0 | 0
|  |  |  | Výkaz výměr: | Pozice č. Pl02 Stávající stav; 1 |  | 1
|  | 294 | SP | 997002611 | Nakládání suti a vybouraných hmot | t | 312.3848 |  | 0 |  | 0 |  | 0 | 21 | 0 | 0
|  | 295 | SP | 997013601 | Poplatek za uložení na skládce (skládkovné) stavebního odpadu betonového kód odpadu 17 01 01 | t | 253.917 |  | 0 |  | 0 |  | 0 | 21 | 0 | 0
|  |  |  | Výkaz výměr: | Výkaz výměr viz. kód položky 997002611; 312,385 |  | 312.385
[5 empty] | Výkaz výměr viz. kód položky 997013631; -0,562 |  | -0.562
[5 empty] | Výkaz výměr viz. kód položky 997013645; -57,906 |  | -57.906
|  | 296 | SP | 997013631 | Poplatek za uložení na skládce (skládkovné) stavebního odpadu směsného kód odpadu 17 09 04 | t | 0.562 |  | 0 |  | 0 |  | 0 | 21 | 0 | 0
|  |  |  | Výkaz výměr: | Výkaz výměr viz. kód položky 966073810; 0,192 |  | 0.192
[5 empty] | Výkaz výměr viz. kód položky 966073812; 0,285 |  | 0.285
[5 empty] | Výkaz výměr viz. kód položky 976092311; 0,085 |  | 0.085
|  | 297 | SP | 997013645 | Poplatek za uložení na skládce (skládkovné) odpadu asfaltového bez dehtu kód odpadu 17 03 02 | t | 57.906 |  | 0 |  | 0 |  | 0 | 21 | 0 | 0
|  |  |  | Výkaz výměr: | Výkaz výměr viz. kód položky 11310724X; 57,906 |  | 57.906
|  | 298 | SP | 997221571 | Vodorovná doprava vybouraných hmot do 1 km | t | 312.3848 |  | 0 |  | 0 |  | 0 | 21 | 0 | 0
|  | 299 | SP | 997221579 | Příplatek ZKD 1 km u vodorovné dopravy vybouraných hmot | t | 312.3848 |  | 0 |  | 0 |  | 0 | 21 | 0 | 0
|  | 300 | SUB | X8612 | Pozice č. Pl08 Stávající stav - Provedení demontáž herních prvků, vč. jejich odvozu a likvidace | kus | 7 |  | 0 |  | 0 |  | 0 | 21 | 0 | 0
|  | 301 | SUB | X8612.1 | Pozice č. Pl08 Stávající stav - Provedení demontáž herních prvků a uskladnění na místě určeném investorem | kus | 9 |  | 0 |  | 0 |  | 0 | 21 | 0 | 0
SO_03/099 | 2 |  | Oddíl |  | 099: Přesun hmot HSV |  |  |  | 0 |  | 0 |  | 0 |  | 0 | 0
|  | 302 | SP | 998223011 | Přesun hmot pro pozemní komunikace s krytem dlážděným | t | 186.1825 |  | 0 |  | 0 |  | 0 | 21 | 0 | 0
SO_03/SUB | 2 |  | Oddíl |  | SUB: Herní prvky |  |  |  | 0 |  | 0 |  | 0 |  | 0 | 0
|  | 303 | SUB | X8616 | Pozice č. HR01 - Dodávka a montáž houpačky klasické, vč. dopadové plochy a obrubníků. Bližší specifikace viz. PD D.1.1.29 Herní prvky | kus | 1 |  | 0 |  | 0 |  | 0 | 21 | 0 | 0
|  | 304 | SUB | X8617 | Pozice č. HR02 - Dodávka a montáž dvojhrazdy do v. 1 m. Bližší specifikace viz. PD D.1.1.29 Herní prvky | kus | 1 |  | 0 |  | 0 |  | 0 | 21 | 0 | 0
|  | 305 | SUB | X8618 | Pozice č. HR03 - Dodávka a montáž pískoviště 6 x 6 m, vč. sedáků š.200 mm a krycí plachty pískoviště. Bližší specifikace viz. PD D.1.1.29 Herní prvky | kus | 1 |  | 0 |  | 0 |  | 0 | 21 | 0 | 0
|  | 306 | SUB | X8619 | Pozice č. HR04 - Dodávka a montáž stínící plachty vč. sloupů. Bližší specifikace viz. PD D.1.1.29 Herní prvky | kus | 1 |  | 0 |  | 0 |  | 0 | 21 | 0 | 0
|  | 307 | SUB | X8620 | Pozice č. HR05 - Dodávka a montáž kladiny dl. cca 6 m se zářezy. Bližší specifikace viz. PD D.1.1.29 Herní prvky | kus | 1 |  | 0 |  | 0 |  | 0 | 21 | 0 | 0
|  | 308 | SUB | X8621 | Pozice č. HR06 - Dodávka a montáž skluzavky na svahu. Bližší specifikace viz. PD D.1.1.29 Herní prvky | kus | 1 |  | 0 |  | 0 |  | 0 | 21 | 0 | 0
|  | 309 | SUB | X8622 | Pozice č. HR07 - Dodávka a montáž smyslového chodníku. Bližší specifikace viz. PD D.1.1.29 Herní prvky | kus | 1 |  | 0 |  | 0 |  | 0 | 21 | 0 | 0
|  | 310 | SUB | X8623 | Pozice č. HR08 - Opětovné osazení herních prvků (2x věšák, 1x houpačka) včetně založení. Bližší specifikace viz. PD D.1.1.29 Herní prvky | kus | 3 |  | 0 |  | 0 |  | 0 | 21 | 0 | 0
|  | 311 | SUB | X8624 | Pozice č. HR09 - Opětovné osazení boxů na hračky. Bližší specifikace viz. PD D.1.1.29 Herní prvky | kus | 4 |  | 0 |  | 0 |  | 0 | 21 | 0 | 0
|  | 312 | SUB | X8626 | Pozice č. HR11 - Provedení kompletní rekonstrukce stávajícího zděného pískoviště 6 x 6 m. Bližší specifikace viz. PD D.1.1.29 Herní prvky | kus | 2 |  | 0 |  | 0 |  | 0 | 21 | 0 | 0
|  | 313 | SUB | X8627 | Pozice č. HR12 - Provedení kompletní rekonstrukce stávajícího dřevěného pískoviště 6 x 6 m. Bližší specifikace viz. PD D.1.1.29 Herní prvky | kus | 2 |  | 0 |  | 0 |  | 0 | 21 | 0 | 0
|  | 314 | SUB | X8628 | Pozice č. HR13 - Bourání betonového bloku v pískovišti vč. naložení a odvozu vybouraného betonu na skládku, rozměr: 1000 x 1000 x 400 mm. Bližší specifikace viz. PD D.1.1.29 Herní prvky | kus | 2 |  | 0 |  | 0 |  | 0 | 21 | 0 | 0
|  | 315 | SUB | X8629 | Pozice č. HR14 - Osazení věšáků na prádlo 2000x1800 mm pr. trubek 54 mm viz. PD D.1.1.29 Herní prvky | kus | 2 |  | 0 |  | 0 |  | 0 | 21 | 0 | 0
|  | 316 | SUB | X8630 | Pozice č. HR15 - Dopadová plocha u stávající houpačky a váhy - Dodávka a montáž gumových obrubníků (š x v x dl.) 40 x 250 x 1000 mm | m | 25.5 |  | 0 |  | 0 |  | 0 | 21 | 0 | 0
|  | 317 | SUB | X8631 | Pozice č. HR15 - Dopadová plocha u stávající houpačky a váhy - Dodávka a montáž násypu z kačírku fr. 4 - 8 mm (doplnění stávajícího) | m3 | 2.56 |  | 0 |  | 0 |  | 0 | 21 | 0 | 0
SO_03/VRN | 2 |  | Oddíl |  | VRN: Vedlejší rozpočtové náklady |  |  |  | 0 |  | 0 |  | 0 |  | 0 | 0
|  | 318 | ON | 07 | Zařízení staveniště | % | 1.8 |  | 0 |  | 0 |  | 0 | 21 | 0 | 0
SO_04 | 1 |  | Objekt |  | SO_04: Elektroinstalace |  |  |  | 0 |  | 0 |  | 0 |  | 0 | 0
SO_04/741 | 2 |  | Oddíl |  | 741: Elektromontáže |  |  |  | 0 |  | 0 |  | 0 |  | 0 | 0
|  | 319 | SUB | SUB641247.b2 | Dodávka a montáž elektroinstalací - viz. samostatný výkaz výměr | kpl | 1 | 0 | 0 |  | 0 |  | 0 | 21 | 0 | 0

## EI - REKAPITULACE
REKONSTRUKCE STÁVAJÍCÍCH INSTALACÍ A SOC. ZAŘÍZENÍ 13. MŠ
4. ETAPA
D.1.4 TPS – SILNOPROUDÁ ELEKTROTECHNIKA
Rekapitulace nákladů
Materiál silnoproud |  |  |  | 0
Montáž silnoproud |  |  |  | 0
Montáž na stávajících zařízeních, demontáže | hod | 18 |  | 0
Zednické práce | hod | 12 |  | 0
Zemní práce |  |  |  | 0
Likvidace odpadu – kontejner | ks | 1 |  | 0
Elektroinstalace celkem |  |  | 0 | 0 | 0
Elektroinstalace bez DPH celkem |  | 0
Materiály jmenovitě uvedené v projektu a ve výkazu výměr nejsou závazné, jsou reprezentanty určeného
kvalitativního standardu. zhotovitel může použít i jiných kvalitativně obdobných technických řešení.
Písek, březen 2024

## EI - SILNOPROUD
REKONSTRUKCE STÁVAJÍCÍCH INSTALACÍ A SOC. ZAŘÍZENÍ 13. MŠ
4. ETAPA
D.1.4 TPS – SILNOPROUDÁ ELEKTROTECHNIKA
Elektroinstalace silnoproudá
Materiál a montáž
| mj | Počet | Materiál | Mat. celkem | Montáž | Mont. Celk.
Svítidlo včetně zdrojů a recyklačního poplatku
Žárovkové svítidlo přisazené, venkovní, mléčné sklo, montura polykarbonát, (2x LED 15W), IP44“ | ks | 2 |  | 0 |  | 0
Přeložení stávající kamery na zateplenou fasádu | ks | 1 |  | 0 |  | 0
Přeložení satelitu na zateplenou fasádu | ks | 1 |  | 0 |  | 0
Přeložení prostorového čidla teploty na zateplenou fasádu | ks | 1 |  | 0 |  | 0
Spínač kompletní
Řazení 01, IP 44 | ks | 2 |  | 0 |  | 0
Řazení 06, IP 44 | ks | 1 |  | 0 |  | 0
Zásuvka kompletní
Jednoduchá zapuštěná IP 44 | ks | 1 |  | 0 |  | 0
Krabice přístrojová hluboká pod omítku | ks | 4 |  | 0 |  | 0
Krabice protahovací | ks | 3 |  | 0 |  | 0
Krabicová rozvodka prům 68 mm | ks | 3 |  | 0 |  | 0
Krabicová rozvodka prům 97 mm | ks | 1 |  | 0 |  | 0
Lišta LV 40x40 | m | 10 |  | 0 |  | 0
Kabel CYKY 2Ax1,5 | m | 2 |  | 0 |  | 0
Kabel CYKY 3Ax1,5 | m | 5 |  | 0 |  | 0
Kabel CYKY 3Cx1,5 | m | 3 |  | 0 |  | 0
Kabel CYKY 3Cx2,5 | m | 10 |  | 0 |  | 0
Pásek FeZn 30x4 mm | m | 126 |  | 0 |  | 0
Vodič FeZn prům. 10 mm | m | 42 |  | 0 |  | 0
Vodič AlMgSi prům. 8 mm | m | 186 |  | 0 |  | 0
Svorka SZ | ks | 12 |  | 0 |  | 0
Svorka SK | ks | 12 |  | 0 |  | 0
Svorka SR O2 | ks | 12 |  | 0 |  | 0
Svorka SR O3 | ks | 10 |  | 0 |  | 0
Svorka SJ O2 | ks | 11 |  | 0 |  | 0
Podpěra PV 03 prodloužená | ks | 138 |  | 0 |  | 0
Zemnící tyč FeZn, délka 2 m, prům 38 mm | ks | 11 |  | 0 |  | 0
Ochranný úhelník OU | ks | 12 |  | 0 |  | 0
Držák úhelníku DUZ prodloužený | ks | 24 |  | 0 |  | 0
Popisný štítek | ks | 12 |  | 0 |  | 0
Ukončení kabelů | ks | 4 |  | 0 |  | 0
Měření impedance smyčky 1fáz | ks | 3 |  | 0 |  | 0
Výchozí revize | ks | 1 |  | 0 |  | 0
Měření zemního odporu soustavy | ks | 1 |  | 0 |  | 0
PD skutečného provedení | ks | 1 |  | 0 |  | 0
Součet |  |  |  | 0 |  | 0
Prořez 5% |  |  |  | 0
Podružný materiál 3 % |  |  |  | 0
Součet |  |  |  | 0
PPV 6% |  |  |  | 0 |  | 0
Celkem |  |  |  | 0 |  | 0