## pomůcky
Veřejná zakázka |  |  | „Modernizace učeben pro výuku technických předmětů na ZŠ E. Beneše“
Část zakázky |  |  | 02 – Dodávka ICT technologií
Pokud technická specifikace obsahuje požadavky nebo odkazy na obchodní firmy, názvy nebo jména a příjmení, specifická označení zboží a služeb, které platí pro určitou osobu, popřípadě její organizační složku za příznačné, patenty na vynálezy, užitné vzory, průmyslové vzory, ochranné známky nebo označení původu, umožňuje zadavatel pro plnění veřejné zakázky použití i jiných, kvalitativně a technicky obdobných řešení.
č.p. | Položka | Typ/Identifikace výrobku | Výrobce | Minimální technické parametry | Splnění minimálních technických parametrů ANO/NE | Počet ks | Cena za jednotku bez DPH | Cena za jednotku s DPH | Cena celkem bez DPH | Cena celkem s DPH
učebna - dílny
1 | TV s velkou uhlopříčkou |  |  | Minimální technické parametry: - televize s úhlopříčkou min. 75" a rozlišením obrazu min. 4K UHD, obnovovací frekvence min. 100Hz, Digitální vysílání min. DVB-T2, integrované reproduktory min. 20W. Pro připojení má displej minimálně konektory: 3× HDMI, 2× USB, bezdrátovou konektivitu Wifi, Bluetooth, AirPlay, zrcadlení obrazovky z mobilního zařízení na TV, DLNA. - vč. dopravy a instalace |  | 1 |  | 0 | 0 | 0
2 | Nástěnný držák displeje |  |  | Minimální technické parametry: - nástěnný držák, standart VESA, kompatibilní s TV, max hloubka držáku s Tv 150mm - min. nosnost 50 kg - možnost vertikálního naklápění - vč. dopravy, instalace |  | 1 |  | 0 | 0 | 0
3 | Kabel HDMI a extender |  |  | Minimální technické parametry: - kabel HDMI, min. 4K*2K @ 60Hz, min. 12.5m. Včetně HDMI extenderu pro zesílení signálu podporující přenos na min. 30 m, podpora rozlišení min. 4K*2K @ 60Hz, HDCP kompatibilní. Včetně HDMI kabelu min. 0,5 m, (M/M), min. rozlišení 4K*2K @ 60Hz - vč. dopravy, instalace. |  | 1 |  | 0 | 0 | 0
4 | Repeater aktivní USB |  |  | Minimální technické parametry: - USB repeater pro prodlužování USB kabelů, délka min. 5 m - vč. dopravy, instalace |  | 1 |  | 0 | 0 | 0
5 | Kabel audio |  |  | Minimální technické parametry: - audio kabel RCA (M/M), min. 12 m - vč. dopravy, instalace. |  | 1 |  | 0 | 0 | 0
6 | Stolní vizualizér |  |  | Minimální technické parametry: - bezdrátová dokumentová kamera s flexibilním ramenem - s možností práce úplně bez kabelů - přenos obrazu např. přes Wifi, napájení z baterie - min. 8x digitální zoom - LED osvětlení snímaného objektu - automatické/manuální ostření - ukládání snímků/videí - vč. ovládacího SW - vč. dopravy, instalace |  | 1 |  | 0 | 0 | 0
7 | PC ovládací a prezentační stanice pro učitele |  |  | Minimální technické parametry: - výkon CPU min. 8900 bodu dle nezávislého testu cpubenchmark.net - operační paměť min.: 8GB DDR4 - min.: SSD disk s kapacitou min. 256GB - vč. DVD optické mechaniky, Gbit síťová karta - Wifi standardu min. 802.11ac, Bluetooth, čtečka pam. karet, min. 2x DisplayPort, USB - vč. klávesnice a myši - vč. operačního systému s podporu AD (domény) - včetně dopravy, instalace, nastavení |  | 1 |  | 0 | 0 | 0
8 | Kontrolní a prezentační monitor |  |  | Minimální technické parametry: - monitor s viditelnou uhlopříčkou min. 23,8", matný, rozlišení min. 1920x1080 - jas min. 250 cd/m2, kontrastní poměr min. 1000:1, doba odezvy max. 5ms - video vstupy min.: VGA, HDMI, DisplayPort - Pivot, výškově nastavitelný stojan - vč. integrovaných reproduktorů - vč. dopravy, instalace, nastavení |  | 1 |  | 0 | 0 | 0
9 | Kabel DisplayPort |  |  | Minimální technické parametry: - kabel DisplayPort (M/M), min. rozlišení 4K@60Hz - délka min. 3 m - vč. dopravy, instalace |  | 1 |  | 0 | 0 | 0
10 | Datový switch |  |  | Minimální technické parametry: - datový switch s min. 8 porty 10/100/1000Mbit, s pasivním chlazením, detekce datových smyček, s napájecím zdrojem - vč. dopravy, instalace. |  | 1 |  | 0 | 0 | 0
učebna - polytechnika/elektrotechnika
1 | TV s velkou uhlopříčkou |  |  | Minimální technické parametry: - televize s úhlopříčkou min. 75" a rozlišením obrazu min. 4K UHD, obnovovací frekvence min. 100Hz, Digitální vysílání min. DVB-T2, integrované reproduktory min. 20W. Pro připojení má displej minimálně konektory: 3× HDMI, 2× USB, bezdrátovou konektivitu Wifi, Bluetooth, AirPlay, zrcadlení obrazovky z mobilního zařízení na TV, DLNA. - vč. dopravy a instalace |  | 1 |  | 0 | 0 | 0
2 | Nástěnný držák displeje |  |  | Minimální technické parametry: - nástěnný držák, standart VESA, kompatibilní s TV, max hloubka držáku s Tv 150mm - min. nosnost 50 kg - možnost vertikálního naklápění - vč. dopravy, instalace |  | 1 |  | 0 | 0 | 0
3 | Kabel HDMI a extender |  |  | Minimální technické parametry: - kabel HDMI, min. 4K*2K @ 60Hz, min. 12.5m. Včetně HDMI extenderu pro zesílení signálu podporující přenos na min. 30 m, podpora rozlišení min. 4K*2K @ 60Hz, HDCP kompatibilní. Včetně HDMI kabelu min. 0,5 m, (M/M), min. rozlišení 4K*2K @ 60Hz - vč. dopravy, instalace. |  | 1 |  | 0 | 0 | 0
4 | Repeater aktivní USB |  |  | Minimální technické parametry: - USB repeater pro prodlužování USB kabelů, délka min. 5 m - vč. dopravy, instalace |  | 1 |  | 0 | 0 | 0
5 | Stolní vizualizér |  |  | Minimální technické parametry: - bezdrátová dokumentová kamera s flexibilním ramenem - s možností práce úplně bez kabelů - přenos obrazu např. přes Wifi, napájení z baterie - min. 8x digitální zoom - LED osvětlení snímaného objektu - automatické/manuální ostření - ukládání snímků/videí - vč. ovládacího SW - vč. dopravy, instalace |  | 1 |  | 0 | 0 | 0
6 | PC ovládací a prezentační stanice pro učitele |  |  | Minimální technické parametry: - výkon CPU min. 8900 bodu dle nezávislého testu cpubenchmark.net - operační paměť min.: 8GB DDR4 - min.: SSD disk s kapacitou min. 256GB - vč. DVD optické mechaniky, Gbit síťová karta - Wifi standardu min. 802.11ac, Bluetooth, čtečka pam. karet, min. 2x DisplayPort, USB - vč. klávesnice a myši - vč. operačního systému s podporu AD (domény) - včetně dopravy, instalace, nastavení |  | 1 |  | 0 | 0 | 0
7 | Kontrolní a prezentační monitor |  |  | Minimální technické parametry: - monitor s viditelnou uhlopříčkou min. 23,8", matný, rozlišení min. 1920x1080 - jas min. 250 cd/m2, kontrastní poměr min. 1000:1, doba odezvy max. 5ms - video vstupy min.: VGA, HDMI, DisplayPort - Pivot, výškově nastavitelný stojan - vč. integrovaných reproduktorů - vč. dopravy, instalace, nastavení |  | 1 |  | 0 | 0 | 0
8 | Kabel DisplayPort |  |  | Minimální technické parametry: - kabel DisplayPort (M/M), min. rozlišení 4K@60Hz - délka min. 3 m - vč. dopravy, instalace |  | 1 |  | 0 | 0 | 0
9 | PC stanice pro studenty |  |  | Minimální technické parametry: - výkon CPU min. 7000 bodu dle nezávislého testu cpubenchmark.net - operační paměť min.: 8GB DDR4, min. SSD disk min. 256GB - min.: WiFi, Bluetooth, 1x USB-C, 4x USB 3.2, 4x USB 2.0, DisplayPort, HDMI - vč. klávesnice a myši - vč. vertikálního stojanu - operační systém s podporu AD (domény). - vč. dopravy, instalace a nastavení |  | 16 |  | 0 | 0 | 0
10 | Monitor |  |  | Minimální technické parametry: - monitor s viditelnou uhlopříčkou min. 23,8", matný, rozlišení min. 1920x1080 - jas min. 250 cd/m2, kontrastní poměr min. 1000:1, doba odezvy max. 5ms - video vstupy min.: VGA, HDMI, DisplayPort - Pivot, výškově nastavitelný stojan - vč. integrovaných reproduktorů - vč. dopravy, instalace, nastavení |  | 16 |  | 0 | 0 | 0
11 | Kabel DisplayPort |  |  | Minimální technické parametry: - kabel DisplayPort (M/M), min. rozlišení 4K@60Hz - délka min. 2 m - vč. dopravy, instalace |  | 16 |  | 0 | 0 | 0
12 | Patch panel |  |  | Minimální technické parametry: - patch panel, nestíněný panel kategorie min. 6 osazený min. 24 porty RJ45, vyvazovací lišta, velikost 1U - vč. dopravy a instalace |  | 1 |  | 0 | 0 | 0
13 | 19" rozvaděč |  |  | Minimální technické parametry: - 19" rozvaděč nástěnný min. 6U/500mm skleněné dveře. Včetně montážní sady, záslepky 19" 1U a ostatního příslušenství - vč. dopravy a instalace |  | 1 |  | 0 | 0 | 0
14 | Rozvodný panel do racku |  |  | Minimální technické parametry: - 19" rozvodný panel min.: 1U 8x230V UTE, min. 2m - vč. včetně dopravy a instalace |  | 1 |  | 0 | 0 | 0
15 | Datový switch |  |  | Minimální technické parametry: - datový přepínač s min. 24 porty 10/100/1000Mbit, s rychlosti přepnutí až 35.7Mpps, s pasivním chlazením - podpora min.: VLAN, QoS, web management - min. 2 šachty pro optické moduly, min. jeden optický kompatibilní modul - vč. setu pro instalaci do rack - vč. napájecího zdroje - vč. dopravy, instalace a nastavení |  | 1 |  | 0 | 0 | 0
16 | Barevná multifunkční tiskárna |  |  | Minimální technické parametry: - barevná multifunkční tiskárna s laserovým tiskem (min.:tiskárna, skener a kopírka), tisk min. formátu A4, rozlišení barevného tisku min. 1200x600dpi,, rychlost tisku min.30 stránek za minutu, vstupní zásobník na min. 250 listů, oboustranný automatický tisk, připojení min.: USB, LAN, WiFi - vč. dopravy, instalace |  | 1 |  | 0 | 0 | 0
17 | 3D tiskárna |  |  | Minimální technické parametry: - min. FDM technologie tisku, materiál min.: PLA, ABS, PET, HIPS, FLEX, Ninjaflex, vyhřívaná magnetická podložka, modelovací prostor min.250x200x200mm, tisk přes PC i kartu, displej - vč. dopravy |  | 2 |  | 0 | 0 | 0
18 | 3D skener |  |  | Minimální technické parametry: - vzdálenost bodů max. 0,2mm, zdroj bílého světla, rozlišení kamery min. 1,3Mpx, USB rozhraní, datový formát min. STL, OBJ. - vč. dopravy |  | 1 |  | 0 | 0 | 0
[8 empty] | celkem učebna dílny | 0 | 0
[8 empty] | celkem učebna polytechniky/elektrotechniky | 0 | 0
[8 empty] | celkem | 0 | 0