## HCN
Popis parametrů | požadovaná hodnota | hodnota v nabídce
CNC horizontální obráběcí centrum s výměníkem pelet |  | Vyplní uchazeč
Horní hranice průměru obrobku musí být minimálně 620 mm | 620 mm
Horní hranice výšky obrobku musí být minimálně 880 mm | 880 mm
Rozsah v ose X (stojan vpravo a vlevo) musí být minimálně 550 mm | 550 mm
Rozsah v ose Y (vřeteno nahoru a dolů) musí být minimálně 630 mm | 630 mm
Rozsah v ose Z (stůl dozadu a dopředu) musí být minimálně 630 mm | 630 mm
Nosnost palety musí být minimálně 380 kg | 380 kg
Součástí zařízení je dopravník třísek s výstupem na zadní stranu | ANO
Upínací kužel CAT40 | ANO
Zásobník nástrojů pojme minimálně 60 nástrojů | 60 nástrojů
Čas výměny nástroje (tříska-tříska) je maximálně 2,5 s | 2.5
Horní hranice průměru nástroje musí být minimálně 90 mm | 90 mm
Horní hranice délky nástroje musí být minimálně 400 mm | 400 mm
Horní hranice hmotnosti nástroje musí být minimálně 11,0 kg | 11,0 kg
Stroj umožňuje teplotní kompenzaci | ANO
Pohybové kuličkové šrouby v ose X, Y, Z mají vnitřní chlazení olejem | ANO
Stroj má chlazení vřetene řízením teploty chladicího oleje | ANO
Vedení v osách X, Y, Z jsou realizována jako lineární vedení | ANO
Stroj má automatickou nástrojovou sondu pro měření délky nástroje a detekci zlomení nástroje | ANO
Rozlišení v osách X, Y, Z je 0,0001 mm | 0,0001 mm
Horní hranice otáček vřetene musí být minimálně 17 000 min-1 | 17 000 min-1
Horní hranice trvalého výkonu hlavního vřetene musí být minimálně 25,0 kW | 25,0 kW
Horní hranice trvalého krouticího momentu vřetene musí být minimálně 55,0 Nm | 55,0 Nm
Horní hranice rychlosti rychloposuvu v ose X, Y, Z musí být minimálně 59 m/min | 59 m/min
Horní hranice rychlosti posuvu při obrábění v ose X, Y, Z musí být minimálně 59 m/min | 59 m/min
Maximální doba indexování NC rotačního stolu je 1,2 s/90° | 1,2 s/90°
Maximální doba indexování NC rotačního stolu je 1,5 s/180° | 1,5 s/180°
Rozlišení indexování NC rotačního stolu je 0,0001° | 0,0001°
Stroj je vybaven výměníkem na dvě palety | ANO
Stroj je vybaven displejem pro vizuální identifikaci nástrojů | ANO
Pohon vřetene je integrovaný ve vřetenu | ANO
Dodaný systém umožňuje dialogové programování i plnohodnotné parametrické ISO programování | ANO
Řídicí systém je v českém jazyce | ANO
Max. délka stroje 5 250 mm (včetně zásobníku na 60 nástrojů a dopravníku) | 5 250 mm
Max. šířka stroje 2 450 mm (včetně zásobníku na 60 nástrojů, dopravníku a operačního panelu) | 2 450 mm
Max. výška stroje 2 720 mm nad úrovní podlahy | 2 720 mm
Cena obsahuje dopravu, instalaci, školení a záruku 24 měsíců | ANO
Příslušenství pro CNC horizontální obráběcí centrum
Stroj je vybaven NC stolem s přesností polohování 3 600 000 pozic | ANO
Dopravník třísek je vybaven magnetickou deskou pro záchyt třísek | ANO
NC systém musí umožňovat detekci hromadění třísek při vrtacím cyklu | ANO
NC systém musí umožňovat synchronní závitování | ANO
Stroj je vybaven vysokotlakým chlazením 70 bar s nastavením 7 hodnot tlaků vyvolaných M kódem | ANO
Zásobník nástrojů je bubnového typu | ANO
Nástrojové a upínací vybavení pro CNC horizontální obráběcí centrum
Kleštinové upínací pouzdro ER16/120 | 25 ks
Kleštinové upínací pouzdro ER16/160 | 10 ks
Kleštinové upínací pouzdro ER32/120 | 25 ks
Upínač Weldon 20/100 | 5 ks
Upínač Weldon 25/100 | 5 ks
Upínač Weldon 32/100 | 4 ks
Upínací trn 40x2, MK2, SK40 | 5 ks
Upínací trn 40x3, MK3, SK40 | 2 ks
vyrovnávací hlavice s kuželem SK40 a upínací přírubou ER16 | 2ks
vyrovnávací hlavice s kuželem SK40 a upínací přírubou ER32 | 2ks
Trn pro frézy s příčnou drážkou, délka 27 | 1 ks
Fréza D80 mm | 1 ks
Vyvrtávací tyč 50-28, X 50 mm | 1 ks
Držák vyvrtací tyče 50-28 | 1 ks
Kleština ER16, d 4 mm, utěsněná | 3 ks
Kleština ER16, d 8 mm, utěsněná | 3 ks
Kleština ER16, d 10 mm, utěsněná | 3 ks
Kleština ER16, d 6 mm, utěsněná | 3 ks
Kleština ER32, d 12 mm, utěsněná | 3 ks
Utahovací čep s otvorem | 100 ks
Upínací litinová věž 180x180x381 | 2 ks
Svěrák š=60 mm, L=400 mm | 4 ks
Svěrák š=60 mm, L=500 mm | 1 ks
Pohyblivá čelist š=60 mm | 5 ks