## Položky
Položkový rozpočet
Stavba : |  | ADAPTACE OBJEKTU čp.83 HODICE
Objekt : |  | NTL plynovod, vnitřní plynofikace
P.č. | Číslo položky | Název položky | MJ | množství | cena / MJ | celkem (Kč)
Díl: | 723 | Vnitřní plynovod
1 | 723 11-0203.R00 | Potrubí ocel. závitové černé šroubované DN 20 | m | 4 |  | 0 | 2 | 0 | 0 | 0 | 0 | 0
2 | 723 11-0204.R00 | Potrubí ocel. závitové černé šroubované DN 25 | m | 14 |  | 0 | 2 | 0 | 0 | 0 | 0 | 0
3 | 723 15-0369.R00 | Potrubí ocel. černé svařované - chráničky D 89/3,6 | m | 2 |  | 0 | 2 | 0 | 0 | 0 | 0 | 0
4 | 723 23-7214.R00 | Kohout kulový,2xvnitřní závit,DN 20 | kus | 1 |  | 0 | 2 | 0 | 0 | 0 | 0 | 0
5 | 723 23-7215.R00 | Kohout kulový,2xvnitřní závit, DN 25 | kus | 2 |  | 0 | 2 | 0 | 0 | 0 | 0 | 0
6 | 734 26-5313.R00 | Šroubení, přímé, DN 20 | kus | 1 |  | 0 | 2 | 0 | 0 | 0 | 0 | 0
7 | 723 16-0334.R00 | Rozpěrka přípojky plynoměru G 1 | soubor | 1 |  | 0 | 2 | 0 | 0 | 0 | 0 | 0
8 | 723 16-0204.R00 | Přípojka k plynoměru, závitová bez ochozu G 1 | soubor | 1 |  | 0 | 2 | 0 | 0 | 0 | 0 | 0
9 | 723 19-0203.R00 | Přípojka plynovodu, trubky závitové černé DN 20 | soubor | 1 |  | 0 | 2 | 0 | 0 | 0 | 0 | 0
10 | 230 23-0016.R00 | Hlavní tlaková zkouška vzduchem 0,6 MPa, DN 50 | m | 18 |  | 0 | 2 | 0 | 0 | 0 | 0 | 0
11 | 723 15-0352.R00 | Zhotovení redukce kováním přes 2 DN, DN 50/20 | kus | 1 |  | 0 | 2 | 0 | 0 | 0 | 0 | 0
12 | 484-85210 | Objímka na trubky ocelové velikost 3/4'' | kus | 8 |  | 0 | 2 | 0 | 0 | 0 | 0 | 0
13 | 484-85215 | Objímka na trubky ocelové velikost 1'' | kus | 20 |  | 0 | 2 | 0 | 0 | 0 | 0 | 0
14 | 484-81972 | Příslušenství kotlů odkouření typové potrubí 80/125 - 2,0m | kus | 2 |  | 0 | 2 | 0 | 0 | 0 | 0 | 0
15 | 484-81965 | Odkouření sada pro kaskádu 80/125 | soubor | 1 |  | 0 | 2 | 0 | 0 | 0 | 0 | 0
16 | 484-81984 | Koleno koaxiální typové 80/125 | kus | 1 |  | 0 | 2 | 0 | 0 | 0 | 0 | 0
17 | 484-81987 | Ukončení střešní hlaviceí typové 80/125 | kus | 1 |  | 0 | 2 | 0 | 0 | 0 | 0 | 0
18 | 998 72-3101.R00 | Přesun hmot pro vnitřní plynovod, výšky do 6 m | t | 0.25 |  | 0 | 2 | 0 | 0 | 0 | 0 | 0
| Celkem za | 723 Vnitřní plynovod |  |  |  | 0 |  | 0 | 0 | 0 | 0 | 0
| 783 | Nátěry
19 | 783 42-5350.R00 | Nátěr syntet. potrubí do DN 100 mm Z +2x +1x email | m | 18 |  | 0 | 2 | 0 | 0 | 0 | 0 | 0
| Celkem za | 783 Nátěry |  |  |  | 0 |  | 0 | 0 | 0 | 0 | 0
Díl: | VN | Vedlejší náklady
20 | 58005068.M | Revize instalace domovního plynovodu NTL vč.revizní zprávy | soubor | 1 |  | 0 | 1 | 0 | 0 | 0 | 0 | 0
21 | 58005063.M | Provedení tlakové zkoušky plynodovu NTL vč.revizní zprávy | soubor | 1 |  | 0 | 1 | 0 | 0 | 0 | 0 | 0
22 | 58005078.M | Revize spalinových cest vč.revizní zprávy | soubor | 1 |  | 0 | 1 | 0 | 0 | 0 | 0 | 0
23 | 58005084.M | Vpuštění plynu a zaškolení obsluhy vč.písemného protokolu | soubor | 1 |  | 0 | 1 | 0 | 0 | 0 | 0 | 0
24 | 58005092.M | Uvedení plyn.spotřebiče do provozu | soubor | 1 |  | 0 | 1 | 0 | 0 | 0 | 0 | 0
| Celkem za | VN Vedlejší náklady |  |  |  | 0 |  | 0 | 0 | 0 | 0 | 0
|  | Celkem za vnitřní plynovod |  |  |  | 0