## List1
TAH01 | 1 | Regulátor teploty prostorový, provedení IP65
schema zapojení A (1x přep.kontakt.) rozsah 20…60 stC
TT81 | 1 | Snímač teploty pro venkovní prostředí
rozsah: -30 až +60°C
napájení 15-30Vss, výstup 0-10V, krytí IP65
Rozvaděč RA1 - úpravy
| 6 | Pojistková řadová svorka WSI 6-101100
| 40 | Řadová svorka WDU 2,5N-106000
FA71,72 | 2 | Jistič 1P-10A In=10A, charakteristika C
| 2 | Pomocný spínač
KA120-3 | 4 | Relé, 24VAC, 2P, včetně patice
KM71-72 | 2 | Výkonové relé 230VAC, 2P, včetně patice
SA3-4 | 2 | Otočný ovladač 3-polohy černé, 22mm
HL3-4 | 2 | Signálka - bílá, 24VAC 22mm
| 1 | Úprava zapojení rozvaděče
Řídící systém - úprava
Řídící jednotka
| 1 | Kompatibilní řídící jednotka - 24xDI, 16xDO (relé), ethernet, RS485, USB
| 1 | Modul 2xAO+4xAI rozšiřující karta
| 1 | Modul 4xAO analogové výstupy 0…10V
NZ1 | 1 | Zdroj 24VDC, 5A/100W
Kabely, trubky, žlaby
| 450 | Kabel J-Y(St)Y 2x2x0,8
| 350 | Kabel J-Y(St)Y 1x2x0,8
| 150 | Kabel JYTY-J 4x1
| 60 | Kabel CYKY-J 3x1,5
| 90 | Instalační trubka P29
| 20 | Kabelový žlab drátěný 50/50, galvanicky zinkovaný
| 30 | Kabelový žlab drátěný 100/50, galvanicky zinkovaný
| 1 | Ostatní drobný elektroinstalační a hromosvodný materiál