## List1
Rozvaděč Rms
| 1 | Rozvaděč nástěnný ocelový |  | 0 | 0 | 0
rozměr 650x300x160, 4-řadý, 48 modulů, tř.ochrany II, In-125A
Náplň:
| 1 | Spínač 3pol na DIN lištu 40A |  | 0 | 0 | 0
| 1 | Napěťová spoušť vypnutí napětím 230V |  | 0 | 0 | 0
| 1 | Přepěťová ochrana typ 2 |  | 0 | 0 | 0
| 2 | Jistič jednopolový In=2A, charakteristika B |  | 0 | 0 | 0
| 5 | Jistič jednopolový In=10A, charakteristika B |  | 0 | 0 | 0
| 2 | Jistič jednopolový In=16A, charakteristika B |  | 0 | 0 | 0
| 1 | Jistič třípolový In=16A, charakteristika B |  | 0 | 0 | 0
| 1 | Jistič třípolový In=20A, charakteristika B |  | 0 | 0 | 0
| 1 | Jistič třípolový In=32A, charakteristika B |  | 0 | 0 | 0
Zásuvková skříň
| 1 | Zásuvková skříň s proudovým chráničem 30mA, krytí IP44 |  | 0 | 0 | 0
2x230V/16A + 1x400V/16A
Pojistková skříň
| 1 | Pojistková skříň nástěnná celoplastové provedení |  | 0 | 0 | 0
krytí IP44, In 160A, do průřezu 240mm2, rozměr 620x320x250
se sadou pojistkových spodků vel.00 osazený pojistkami 63A
Elektroinstalační materiál
| 4 | Zářivkové svítidlo IP 65, 2x36W |  | 0 | 0 | 0
elektronický předřadník, přisazená montáž
| 1 | Vypínač do vlhka nástěnný jednopolový 230V/16A, řazení 1 |  | 0 |  | 0
| 5 | Krabicová rozvodka IP54 včetně svorkovnice |  | 0 |  | 0
| 1 | Hřibové tlačítko ve plastové skříňce |  | 0 | 0 | 0
| 1 | Potencionální svorkovnice s krytem 8x6+6x16+1x70mm2 |  | 0 | 0 | 0
Kabely, trubky, žlaby
| 120 | Kabel J-Y(St)Y 1x2x0,8 |  | 0 |  | 0
| 80 | Kabel J-Y(St)Y 4x2x0,8 |  | 0 |  | 0
| 5 | Kabel CYKY-O 2x1,5 |  | 0 |  | 0
| 90 | Kabel CYKY-J 3x1,5 |  | 0 |  | 0
| 40 | Kabel CYKY-J 3x2,5 |  | 0 |  | 0
| 35 | Kabel CYKY-J 5x4 |  | 0 |  | 0
| 40 | Kabel CYKY-J 5x6 |  | 0 |  | 0
| 5 | Kabel CYKY-J 4x10 |  | 0 |  | 0
| 200 | Vodič žlutozelený CY6 |  | 0 |  | 0
| 35 | Vodič žlutozelený CY16 |  | 0 |  | 0
| 75 | Instalační trubka P29 |  | 0 |  | 0
| 50 | Kabelový žlab drátěný 50/50, galvanicky zinkovaný |  | 0 |  | 0
| 30 | Kabelový žlab drátěný 100/50, galvanicky zinkovaný |  | 0 |  | 0
| 1 | Ostatní drobný elektroinstalační a hromosvodný materiál |  | 0 | 0 | 0
Demontáže a přepojení
| 1 | Demontáž skříňového rozvaděče 800x500x2000 | 0 | 0 |  | 0
| 4 | Demontáž a přepojení zářivkových svítidel | 0 | 0 |  | 0
| 2 | Demontáž zásuvkové skříně litinové | 0 | 0 |  | 0
| 1 | Demontáž a přemístění HOP | 0 | 0 |  | 0
| 9 | Demontáž pohonů | 0 | 0 |  | 0
| 35 | Demontáž kabelových žlabů | 0 | 0 |  | 0
| 190 | Demontáž kabelů a vodičů | 0 | 0 |  | 0
| 120 | Demontáž kabelů a montáž (přepojení čerpadel M31-32) | 0 | 0 |  | 0
| 10 | Demontáž kabelů a montáž (přepojení vodičů pro parkoviště) | 0 | 0 |  | 0
Pozice |  | Název | Jedn. Cena | Dodávka | Jedn.cena | Montáž
REKAPITULACE
|  | Základní náklady |  | 0 |  | 0
|  | podružný materiál | 0.5 | 0 |  | 0
|  | součet materiálu |  |  |  | 0
|  | pořízení,doprava,přesun | 6 | 0 |  | 0
|  | revize, zkoušky | 8.5 |  |  | 0
|  | náklady celkem bez DPH |  |  |  | 0
Po demontáži skříňového rozvaděče je nutné v rámci stavebních úprav vybourat přidívku, upravit malbu a kabelový kanál zakrýt plechem.