## Rekapitulace stavby
Export Komplet | [27 empty] | 2.0 | ZAMOK |  |  |  |  | False | False | {418404ab-ea93-442e-8415-a9dc5a075045}
[33 empty] | 0,01 | 21
[33 empty] | 0,01 | 12
|  | REKAPITULACE STAVBY | [17 empty] | v --- níže se nacházejí doplnkové a pomocné údaje k sestavám --- v | [11 empty] | Návod na vyplnění | 0,001
|  | Kód: |  |  |  |  | 2024_05_23 | [24 empty] | Měnit lze pouze buňky se žlutým podbarvením! 1) na prvním listu Rekapitulace stavby vyplňte v sestavě a) Souhrnný list - údaje o Uchazeči (přenesou se do ostatních sestav i v jiných listech) b) Rekapitulace objektů - potřebné Ostatní náklady 2) na vybraných listech vyplňte v sestavě a) Krycí list - údaje o Uchazeči, pokud se liší od údajů o Uchazeči na Souhrnném listu (údaje se přenesou do ostatních sestav v daném listu) b) Rekapitulace rozpočtu - potřebné Ostatní náklady c) Celkové náklady za stavbu - ceny u položek - množství, pokud má žluté podbarvení - a v případě potřeby poznámku (ta je ve skrytém sloupci) | 0,01
|  | Stavba: |  |  |  |  | Návštěvnické centrum – stavební úpravy Malého dělostřeleckého skladu na Korunní pevnůstce v Olomouci | [25 empty] | 0,01
|  | KSO: | [13 empty] | CC-CZ: | [16 empty] | 0,01
|  | Místo: |  |  |  |  | Olomouc - město | [8 empty] | Datum: |  | 1. 5. 2024 | [14 empty] | 0,01
0,01
|  | Zadavatel: | [13 empty] | IČ: | [16 empty] | 0,01
|  |  | Muzeum Olomoucké pevnosti, z.s., Sokolská 536/22, | [12 empty] | DIČ: | [16 empty] | 0,01
0,01
|  | Uchazeč: | [13 empty] | IČ: |  | Vyplň údaj | [14 empty] | 0,01
|  |  | Vyplň údaj | [12 empty] | DIČ: |  | Vyplň údaj | [14 empty] | 0,01
False
|  | Projektant: | [13 empty] | IČ: | [16 empty] | False
|  |  | Ing. arch. Michal Bednařík, ČKA 03306 | [12 empty] | DIČ: | [16 empty] | True
0,01
|  | Zpracovatel: | [13 empty] | IČ: | [16 empty] | 0,01
[16 empty] | DIČ: | [16 empty] | True
Poznámka:
|  | Cena bez DPH | [13 empty] | 0
[8 empty] | Sazba daně |  |  | Základ daně |  |  |  |  | Výše daně
|  | DPH |  | základní |  |  |  | 21% |  |  | 0 |  |  |  |  | 0
|  |  |  | snížená |  |  |  | 12% |  |  | 0 |  |  |  |  | 0
|  |  |  | zákl. přenesená |  |  |  | 21% |  |  | 0 |  |  |  |  | 0
|  |  |  | sníž. přenesená |  |  |  | 12% |  |  | 0 |  |  |  |  | 0
|  |  |  | nulová |  |  |  | 0% |  |  | 0 |  |  |  |  | 0
|  | Cena s DPH | [6 empty] | v |  |  | CZK |  |  |  | 0
|  | Projektant | [11 empty] | Zpracovatel
|  | Datum a podpis: | [7 empty] | Razítko |  |  |  | Datum a podpis: |  |  | Razítko
|  | Objednavatel | [11 empty] | Uchazeč
|  | Datum a podpis: | [7 empty] | Razítko |  |  |  | Datum a podpis: |  |  | Razítko
REKAPITULACE OBJEKTŮ STAVBY A SOUPISŮ PRACÍ
| Kód: | [6 empty] | 2024_05_23
| Stavba: | [6 empty] | Návštěvnické centrum – stavební úpravy Malého dělostřeleckého skladu na Korunní pevnůstce v Olomouci
| Místo: | [6 empty] | Olomouc - město | [6 empty] | Datum: |  | 1. 5. 2024
| Zadavatel: | [6 empty] | Muzeum Olomoucké pevnosti, z.s., Sokolská 536/22, | [6 empty] | Projektant: |  | Ing. arch. Michal Bednařík, ČKA 03306 |  |  | Informatívní údaje z listů zakázek
| Uchazeč: | [13 empty] | Zpracovatel:
| Kód |  |  |  | Popis | [7 empty] | Cena bez DPH [CZK] |  |  |  |  | Cena s DPH [CZK] | Typ | z toho Ostat. náklady [CZK] | DPH [CZK] | Normohodiny [h] | DPH základní [CZK] | DPH snížená [CZK] | DPH základní přenesená [CZK] | DPH snížená přenesená [CZK] | Základna DPH základní | Základna DPH snížená | Základna DPH zákl. přenesená | Základna DPH sníž. přenesená | Základna DPH nulová
| Náklady z rozpočtů | [11 empty] | 0 |  |  |  |  | 0 |  | 0 | 0 | 0 | 0 | 0 | 0 | 0 | 0 | 0 | 0 | 0 | 0 |  | D | 0 | ###NOIMPORT### | IMPORT | {418404ab-ea93-442e-8415-a9dc5a075045} | {00000000-0000-0000-0000-000000000000}
/ |  | D.1.1. |  |  |  | Architektonicko stavební část | [6 empty] | 0 |  |  |  |  | 0 | STA | 0 | 0 | 0 | 0 | 0 | 0 | 0 | 0 | 0 | 0 | 0 | 0 |  |  | 1 |  | IMPORT | {dccca37b-caee-4788-ba57-0eb2ad8a169a} | {418404ab-ea93-442e-8415-a9dc5a075045} | 2
/ |  | D.1.4.a |  |  |  | Zařízení pro vytápění staveb | [6 empty] | 0 |  |  |  |  | 0 | STA | 0 | 0 | 0 | 0 | 0 | 0 | 0 | 0 | 0 | 0 | 0 | 0 |  |  | 1 |  | IMPORT | {136f9f5b-6a4b-4e40-965b-78ee0fb6474b} | {418404ab-ea93-442e-8415-a9dc5a075045} | 2
/ |  | D.1.4.b |  |  |  | Zařízení zdravotechnických instalací | [6 empty] | 0 |  |  |  |  | 0 | STA | 0 | 0 | 0 | 0 | 0 | 0 | 0 | 0 | 0 | 0 | 0 | 0 |  |  | 1 |  | IMPORT | {c4107e96-b72b-44a4-b0da-b66b57117c08} | {418404ab-ea93-442e-8415-a9dc5a075045} | 2
/ |  | D.1.4.c |  |  |  | Zařízení silnoproudé elektrotechniky vč. bleskosvodů | [6 empty] | 0 |  |  |  |  | 0 | STA | 0 | 0 | 0 | 0 | 0 | 0 | 0 | 0 | 0 | 0 | 0 | 0 |  |  | 1 |  | IMPORT | {652e36b1-24b5-4778-b3ce-94f016b5228f} | {418404ab-ea93-442e-8415-a9dc5a075045} | 2
/ |  | VRN |  |  |  | Ostatní a vedlejší náklady | [6 empty] | 0 |  |  |  |  | 0 | STA | 0 | 0 | 0 | 0 | 0 | 0 | 0 | 0 | 0 | 0 | 0 | 0 |  |  | 1 |  | IMPORT | {0fc8af7e-a95b-495a-91b7-95a9b9250bdd} | {418404ab-ea93-442e-8415-a9dc5a075045} | 2

## D.1.1. - Architektonicko ...
[18 empty] | {dccca37b-caee-4788-ba57-0eb2ad8a169a} | [5 empty] | Skladba_CH | Venkovní chodníky | m2 | 175 | 3
[18 empty] | 2 | [5 empty] | Skladba_E1 | Skladba E1 | m2 | 69 | 3
| KRYCÍ LIST SOUPISU PRACÍ | [7 empty] | v --- níže se nacházejí doplnkové a pomocné údaje k sestavám --- v | [8 empty] | False | [5 empty] | Skladba_E2 | Skladba E2 | m2 | 4,38 | 3
[24 empty] | Skladba_E3 | Skladba E3 | m2 | 22,877 | 3
| Stavba: | [22 empty] | Skladba_D2 | Skladba D2 | m2 | 41,928 | 3
|  | Návštěvnické centrum – stavební úpravy Malého dělostřeleckého skladu na Korunní pevnůstce v Olomouci | [21 empty] | Skladba_D3 | Skladba D3 | m2 | 24,108 | 3
| Objekt: | [22 empty] | Skladba_D4 | Skladba D4 | m2 | 209,031 | 3
|  | D.1.1. - Architektonicko stavební část | [21 empty] | Skladba_D5 | Skladba D5 | m2 | 286,16 | 3
[24 empty] | Skladba_A3 | Skladba A3 | m2 | 11 | 3
| KSO: |  |  |  |  | CC-CZ: | [17 empty] | Skladba_D6 | Skladba D6 | m2 | 43,2 | 3
| Místo: |  | Olomouc - město |  |  | Datum: | 1. 5. 2024 | [16 empty] | Skladba_C | Skladba C | m2 | 194,49 | 3
[24 empty] | Skladba_D_O | Skladba dlažba - ostatní společné prostory | m2 | 140,98 | 3
| Zadavatel: |  |  |  |  | IČ: | [17 empty] | Skladba_D_S | Skladba Dlažba - sociální zázemí | m2 | 27,55 | 3
|  | Muzeum Olomoucké pevnosti, z.s., Sokolská 536/22, |  |  |  | DIČ: | [17 empty] | Skladba_B | Skladba B | m2 | 381,834 | 3
[24 empty] | Skladba_A1 | Skladba A1 | m2 | 536 | 3
| Uchazeč: |  |  |  |  | IČ: | Vyplň údaj | [16 empty] | Skladba_A2 | Skladba A2 | m2 | 78 | 3
|  | Vyplň údaj |  |  |  | DIČ: | Vyplň údaj
| Projektant: |  |  |  |  | IČ:
|  | Ing. arch. Michal Bednařík, Ing. Yvona Hoppová |  |  |  | DIČ:
| Zpracovatel: |  |  |  |  | IČ:
|  | Mgr. Martina Věženský a kolektiv |  |  |  | DIČ:
Poznámka:
| Cena bez DPH | [5 empty] | 0
|  |  | Základ daně |  |  | Sazba daně | Výše daně
| DPH | základní | 0 |  |  | 21% | 0
|  | snížená | 0 |  |  | 12% | 0
|  | zákl. přenesená | 0 |  |  | 21% | 0
|  | sníž. přenesená | 0 |  |  | 12% | 0
|  | nulová | 0 |  |  | 0% | 0
| Cena s DPH |  |  | v | CZK |  | 0
| Projektant |  |  | Zpracovatel
| Datum a podpis: |  | Razítko | Datum a podpis: |  |  | Razítko
| Objednavatel |  |  | Uchazeč
| Datum a podpis: |  | Razítko | Datum a podpis: |  |  | Razítko
REKAPITULACE ČLENĚNÍ SOUPISU PRACÍ
Stavba:
Návštěvnické centrum – stavební úpravy Malého dělostřeleckého skladu na Korunní pevnůstce v Olomouci
Objekt:
D.1.1. - Architektonicko stavební část
Místo: |  |  | Olomouc - město |  |  | Datum: | 1. 5. 2024
Zadavatel: |  |  | Muzeum Olomoucké pevnosti, z.s., Sokolská 536/22, |  |  | Projektant: | Ing. arch. Michal Bednařík, Ing. Yvona Hoppová
Uchazeč: |  |  | Vyplň údaj |  |  | Zpracovatel: | Mgr. Martina Věženský a kolektiv
Kód dílu - Popis | [6 empty] | Cena celkem [CZK]
Náklady ze soupisu prací | [6 empty] | 0 | [11 empty] | -1
| HSV - Práce a dodávky HSV | [5 empty] | 0
| 1 - Zemní práce | [5 empty] | 0
| 2 - Zakládání | [5 empty] | 0
| 3 - Svislé a kompletní konstrukce | [5 empty] | 0
| 4 - Vodorovné konstrukce | [5 empty] | 0
| 5 - Komunikace pozemní | [5 empty] | 0
| 6 - Úpravy povrchů, podlahy a osazování výplní | [5 empty] | 0
| 9 - Ostatní konstrukce a práce, bourání | [5 empty] | 0
| 997 - Přesun sutě | [5 empty] | 0
| 998 - Přesun hmot | [5 empty] | 0
| PSV - Práce a dodávky PSV | [5 empty] | 0
| 711 - Izolace proti vodě, vlhkosti a plynům | [5 empty] | 0
| 712 - Povlakové krytiny | [5 empty] | 0
| 713 - Izolace tepelné | [5 empty] | 0
| 721 - Zdravotechnika - vnitřní kanalizace | [5 empty] | 0
| 762 - Konstrukce tesařské | [5 empty] | 0
| 763 - Konstrukce suché výstavby | [5 empty] | 0
| 764 - Konstrukce klempířské | [5 empty] | 0
| 765 - Krytina skládaná | [5 empty] | 0
| 766 - Konstrukce truhlářské | [5 empty] | 0
| 767 - Konstrukce zámečnické | [5 empty] | 0
| 771 - Podlahy z dlaždic | [5 empty] | 0
| 775 - Podlahy skládané | [5 empty] | 0
| 781 - Dokončovací práce - obklady | [5 empty] | 0
| 783 - Dokončovací práce - nátěry | [5 empty] | 0
| 784 - Dokončovací práce - malby a tapety | [5 empty] | 0
SOUPIS PRACÍ
Stavba:
Návštěvnické centrum – stavební úpravy Malého dělostřeleckého skladu na Korunní pevnůstce v Olomouci
Objekt:
D.1.1. - Architektonicko stavební část
Místo: |  |  | Olomouc - město |  |  | Datum: | 1. 5. 2024
Zadavatel: |  |  | Muzeum Olomoucké pevnosti, z.s., Sokolská 536/22, |  |  | Projektant: | Ing. arch. Michal Bednařík, Ing. Yvona Hoppová
Uchazeč: |  |  | Vyplň údaj |  |  | Zpracovatel: | Mgr. Martina Věženský a kolektiv
PČ | Typ | Kód | Popis | MJ | Množství | J.cena [CZK] | Cena celkem [CZK] | Cenová soustava |  | DPH | J. Nh [h] | Nh celkem [h] | J. hmotnost [t] | Hmotnost celkem [t] | J. suť [t] | Suť Celkem [t]
Náklady soupisu celkem | [6 empty] | 0 |  |  |  |  | 0 |  | 931.9078 |  | 391.2548 |  | D | -1 | [15 empty] | 0
| D | HSV | Práce a dodávky HSV |  |  |  | 0 |  |  |  |  | 0 |  | 749.1473 |  | 332.9588 | 1 | D | 0 |  |  |  | ROZPOCET | [11 empty] | 0
| D | 1 | Zemní práce |  |  |  | 0 |  |  |  |  | 0 |  | 59.642 |  | 0 | 1 | D | 1 |  |  |  | ROZPOCET | [11 empty] | 0
1 | K | 131151100 | Hloubení jam nezapažených v hornině třídy těžitelnosti I skupiny 1 a 2 objem do 20 m3 strojně | m3 | 11.704 |  | 0 | CS ÚRS 2024 01 |  | základní |  | 0 | 0 | 0 | 0 | 0 | 4 | K | 2 |  |  |  | ROZPOCET | [5 empty] | 0 | 0 | 0 | 0 | 0 | 1 | 0 | 4 | -456121867
| Online PSC |  | https://podminky.urs.cz/item/CS_URS_2024_01/131151100 | [14 empty] | Online PSC | 2
| VV |  | výkres půdorys základů | [14 empty] | VV | 2 | 1 | True | 0 | ROZPOCET
| VV |  | podsyp pod schodištěm řez 1-1 | [14 empty] | VV | 2 | 1 | True | 0 | ROZPOCET
| VV |  | (2,4*18,1)*0,15 |  | 6.516 | [12 empty] | VV | 2 | 2 | True | 0 | ROZPOCET
| VV |  | podsyp pod schodištěm řez 2-2 | [14 empty] | VV | 2 | 1 | True | 0 | ROZPOCET
| VV |  | 12,72*2,35*0,15 |  | 4.484 | [12 empty] | VV | 2 | 2 | True | 0 | ROZPOCET
| VV |  | podsyp pod schodištěm řez 3-3 | [14 empty] | VV | 2 | 1 | True | 0 | ROZPOCET
| VV |  | 1,4*3,35*0,15 |  | 0.704 | [12 empty] | VV | 2 | 2 | True | 0 | ROZPOCET
| VV |  | Součet |  | 11.704 | [12 empty] | VV | 2 | 4 | True | 1 | ROZPOCET
2 | K | 131151103 | Hloubení jam nezapažených v hornině třídy těžitelnosti I skupiny 1 a 2 objem do 100 m3 strojně | m3 | 61.25 |  | 0 | CS ÚRS 2024 01 |  | základní |  | 0 | 0 | 0 | 0 | 0 | 4 | K | 2 |  |  |  | ROZPOCET | [5 empty] | 0 | 0 | 0 | 0 | 0 | 1 | 0 | 4 | 1642998857
| Online PSC |  | https://podminky.urs.cz/item/CS_URS_2024_01/131151103 | [14 empty] | Online PSC | 2
| VV |  | Skladba_CH*(0,1+0,05+0,2) |  | 61.25 | [12 empty] | VV | 2 | 2 | True | 1 | ROZPOCET
3 | K | 132112131 | Hloubení nezapažených rýh šířky do 800 mm v soudržných horninách třídy těžitelnosti I skupiny 1 a 2 ručně | m3 | 69.848 |  | 0 | CS ÚRS 2024 01 |  | základní |  | 0 | 0 | 0 | 0 | 0 | 4 | K | 2 |  |  |  | ROZPOCET | [5 empty] | 0 | 0 | 0 | 0 | 0 | 1 | 0 | 4 | 86128484
| Online PSC |  | https://podminky.urs.cz/item/CS_URS_2024_01/132112131 | [14 empty] | Online PSC | 2
| VV |  | Skladba D1 | [14 empty] | VV | 2 | 1 | True | 0 | ROZPOCET
| VV |  | (2*42,395+2*10,52)*1,1*0,6 |  | 69.848 | [12 empty] | VV | 2 | 2 | True | 1 | ROZPOCET
4 | K | 132154101 | Hloubení rýh zapažených š do 800 mm v hornině třídy těžitelnosti I skupiny 1 a 2 objem do 20 m3 strojně | m3 | 28.908 |  | 0 | CS ÚRS 2024 01 |  | základní |  | 0 | 0 | 0 | 0 | 0 | 4 | K | 2 |  |  |  | ROZPOCET | [5 empty] | 0 | 0 | 0 | 0 | 0 | 1 | 0 | 4 | 2002916373
| Online PSC |  | https://podminky.urs.cz/item/CS_URS_2024_01/132154101 | [14 empty] | Online PSC | 2
| VV |  | výkres půdorys základů | [14 empty] | VV | 2 | 1 | True | 0 | ROZPOCET
| VV |  | (pod úroveň terénu) | [14 empty] | VV | 2 | 1 | True | 0 | ROZPOCET
| VV |  | podsyp pod schodištěm řez 1-1 | [14 empty] | VV | 2 | 1 | True | 0 | ROZPOCET
| VV |  | (2*18,1+2*1,6)*0,88*0,4 |  | 13.869 | [12 empty] | VV | 2 | 2 | True | 0 | ROZPOCET
| VV |  | 3*1,6*0,88*0,3 |  | 1.267 | [12 empty] | VV | 2 | 2 | True | 0 | ROZPOCET
| VV |  | podsyp pod schodištěm řez 2-2 | [14 empty] | VV | 2 | 1 | True | 0 | ROZPOCET
| VV |  | (2*12,72+2*1,55)*0,83*0,4 |  | 9.475 | [12 empty] | VV | 2 | 2 | True | 0 | ROZPOCET
| VV |  | 2*1,6*0,83*0,3 |  | 0.797 | [12 empty] | VV | 2 | 2 | True | 0 | ROZPOCET
| VV |  | podsyp pod schodištěm řez 3-3 | [14 empty] | VV | 2 | 1 | True | 0 | ROZPOCET
| VV |  | (2*3,3+2*0,72)*0,88*0,3 |  | 2.123 | [12 empty] | VV | 2 | 2 | True | 0 | ROZPOCET
| VV |  | Mezisoučet |  | 27.531 | [12 empty] | VV | 2 | 3 | True | 0 | ROZPOCET
| VV |  | 27,531*0,05 |  | 1.377 | [12 empty] | VV | 2 | 2 | True | 0 | ROZPOCET
| VV |  | Součet |  | 28.908 | [12 empty] | VV | 2 | 4 | True | 1 | ROZPOCET
5 | K | 139711111 | Vykopávky v uzavřených prostorech v hornině třídy těžitelnosti I skupiny 1 až 3 ručně | m3 | 31.592 |  | 0 | CS ÚRS 2024 01 |  | základní |  | 0 | 0 | 0 | 0 | 0 | 4 | K | 2 |  |  |  | ROZPOCET | [5 empty] | 0 | 0 | 0 | 0 | 0 | 1 | 0 | 4 | 1649049671
| Online PSC |  | https://podminky.urs.cz/item/CS_URS_2024_01/139711111 | [14 empty] | Online PSC | 2
| VV |  | vyhloubení nevhodné zeminy v objektu - výměna za kamenivo | [14 empty] | VV | 2 | 1 | True | 0 | ROZPOCET
| VV |  | 354,5*0,1 |  | 35.45 | [12 empty] | VV | 2 | 2 | True | 0 | ROZPOCET
| VV |  | -2*40,19*0,48*0,1 |  | -3.858 | [12 empty] | VV | 2 | 2 | True | 0 | ROZPOCET
| VV |  | Součet |  | 31.592 | [12 empty] | VV | 2 | 4 | True | 1 | ROZPOCET
6 | K | 162211311 | Vodorovné přemístění výkopku z horniny třídy těžitelnosti I skupiny 1 až 3 stavebním kolečkem do 10 m | m3 | 31.592 |  | 0 | CS ÚRS 2024 01 |  | základní |  | 0 | 0 | 0 | 0 | 0 | 4 | K | 2 |  |  |  | ROZPOCET | [5 empty] | 0 | 0 | 0 | 0 | 0 | 1 | 0 | 4 | 491709154
| Online PSC |  | https://podminky.urs.cz/item/CS_URS_2024_01/162211311 | [14 empty] | Online PSC | 2
| VV |  | Vykopávky v uzavřených prostorech v hornině třídy těžitelnosti I skupiny 1 až 3 ručně | [14 empty] | VV | 2 | 1 | True | 0 | ROZPOCET
| VV |  | 31,592 |  | 31.592 | [12 empty] | VV | 2 | 2 | True | 1 | ROZPOCET
7 | K | 162211319 | Příplatek k vodorovnému přemístění výkopku z horniny třídy těžitelnosti I skupiny 1 až 3 stavebním kolečkem za každých dalších 10 m | m3 | 31.592 |  | 0 | CS ÚRS 2024 01 |  | základní |  | 0 | 0 | 0 | 0 | 0 | 4 | K | 2 |  |  |  | ROZPOCET | [5 empty] | 0 | 0 | 0 | 0 | 0 | 1 | 0 | 4 | 149744200
| Online PSC |  | https://podminky.urs.cz/item/CS_URS_2024_01/162211319 | [14 empty] | Online PSC | 2
8 | K | 162751117 | Vodorovné přemístění přes 9 000 do 10000 m výkopku/sypaniny z horniny třídy těžitelnosti I skupiny 1 až 3 | m3 | 133.454 |  | 0 | CS ÚRS 2024 01 |  | základní |  | 0 | 0 | 0 | 0 | 0 | 4 | K | 2 |  |  |  | ROZPOCET | [5 empty] | 0 | 0 | 0 | 0 | 0 | 1 | 0 | 4 | -1997247968
| Online PSC |  | https://podminky.urs.cz/item/CS_URS_2024_01/162751117 | [14 empty] | Online PSC | 2
| VV |  | Hloubení jam nezapažených v hornině třídy těžitelnosti I skupiny 1 a 2 objem do 20 m3 strojně | [14 empty] | VV | 2 | 1 | True | 0 | ROZPOCET
| VV |  | 11,704 |  | 11.704 | [12 empty] | VV | 2 | 2 | True | 0 | ROZPOCET
| VV |  | Hloubení jam nezapažených v hornině třídy těžitelnosti I skupiny 1 a 2 objem do 100 m3 strojně | [14 empty] | VV | 2 | 1 | True | 0 | ROZPOCET
| VV |  | 61,25 |  | 61.25 | [12 empty] | VV | 2 | 2 | True | 0 | ROZPOCET
| VV |  | Hloubení rýh zapažených š do 800 mm v hornině třídy těžitelnosti I skupiny 1 a 2 objem do 20 m3 strojně | [14 empty] | VV | 2 | 1 | True | 0 | ROZPOCET
| VV |  | 28,908 |  | 28.908 | [12 empty] | VV | 2 | 2 | True | 0 | ROZPOCET
| VV |  | Vykopávky v uzavřených prostorech v hornině třídy těžitelnosti I skupiny 1 až 3 ručně | [14 empty] | VV | 2 | 1 | True | 0 | ROZPOCET
| VV |  | 31,592 |  | 31.592 | [12 empty] | VV | 2 | 2 | True | 0 | ROZPOCET
| VV |  | Součet |  | 133.454 | [12 empty] | VV | 2 | 4 | True | 1 | ROZPOCET
9 | K | 162751119 | Příplatek k vodorovnému přemístění výkopku/sypaniny z horniny třídy těžitelnosti I skupiny 1 až 3 ZKD 1000 m přes 10000 m | m3 | 667.27 |  | 0 | CS ÚRS 2024 01 |  | základní |  | 0 | 0 | 0 | 0 | 0 | 4 | K | 2 |  |  |  | ROZPOCET | [5 empty] | 0 | 0 | 0 | 0 | 0 | 1 | 0 | 4 | 920055856
| Online PSC |  | https://podminky.urs.cz/item/CS_URS_2024_01/162751119 | [14 empty] | Online PSC | 2
| VV |  | 133,454*5 'Přepočtené koeficientem množství |  | 667.27 | [12 empty] | VV | 2 | 2 | False | 1 | ROZPOCET
10 | K | 167151111 | Nakládání výkopku z hornin třídy těžitelnosti I skupiny 1 až 3 přes 100 m3 | m3 | 133.454 |  | 0 | CS ÚRS 2024 01 |  | základní |  | 0 | 0 | 0 | 0 | 0 | 4 | K | 2 |  |  |  | ROZPOCET | [5 empty] | 0 | 0 | 0 | 0 | 0 | 1 | 0 | 4 | -1371031488
| Online PSC |  | https://podminky.urs.cz/item/CS_URS_2024_01/167151111 | [14 empty] | Online PSC | 2
11 | K | 171201231 | Poplatek za uložení zeminy a kamení na recyklační skládce (skládkovné) kód odpadu 17 05 04 | t | 266.908 |  | 0 | CS ÚRS 2024 01 |  | základní |  | 0 | 0 | 0 | 0 | 0 | 4 | K | 2 |  |  |  | ROZPOCET | [5 empty] | 0 | 0 | 0 | 0 | 0 | 1 | 0 | 4 | 2082028988
| Online PSC |  | https://podminky.urs.cz/item/CS_URS_2024_01/171201231 | [14 empty] | Online PSC | 2
| VV |  | 133,454*2 'Přepočtené koeficientem množství |  | 266.908 | [12 empty] | VV | 2 | 2 | False | 1 | ROZPOCET
12 | K | 174111101 | Zásyp jam, šachet rýh nebo kolem objektů sypaninou se zhutněním ručně | m3 | 69.848 |  | 0 | CS ÚRS 2024 01 |  | základní |  | 0 | 0 | 0 | 0 | 0 | 4 | K | 2 |  |  |  | ROZPOCET | [5 empty] | 0 | 0 | 0 | 0 | 0 | 1 | 0 | 4 | 2032145771
| Online PSC |  | https://podminky.urs.cz/item/CS_URS_2024_01/174111101 | [14 empty] | Online PSC | 2
| VV |  | zpětný zásyp po hloubení pro nopovou folii | [14 empty] | VV | 2 | 1 | True | 0 | ROZPOCET
| VV |  | Skladba D1 | [14 empty] | VV | 2 | 1 | True | 0 | ROZPOCET
| VV |  | (2*42,395+2*10,52)*1,1*0,6 |  | 69.848 | [12 empty] | VV | 2 | 2 | True | 1 | ROZPOCET
13 | K | 174111102 | Zásyp v uzavřených prostorech sypaninou se zhutněním ručně | m3 | 29.821 |  | 0 | CS ÚRS 2024 01 |  | základní |  | 0 | 0 | 0 | 0 | 0 | 4 | K | 2 |  |  |  | ROZPOCET | [5 empty] | 0 | 0 | 0 | 0 | 0 | 1 | 0 | 4 | 734523388
| Online PSC |  | https://podminky.urs.cz/item/CS_URS_2024_01/174111102 | [14 empty] | Online PSC | 2
| VV |  | prostor základů skladba C a D | [14 empty] | VV | 2 | 1 | True | 0 | ROZPOCET
| VV |  | výkres základů | [14 empty] | VV | 2 | 1 | True | 0 | ROZPOCET
| VV |  | 40,19*2,575*0,1 |  | 10.349 | [12 empty] | VV | 2 | 2 | True | 0 | ROZPOCET
| VV |  | 40,19*2,27*0,1 |  | 9.123 | [12 empty] | VV | 2 | 2 | True | 0 | ROZPOCET
| VV |  | 40,19*2,575*0,1 |  | 10.349 | [12 empty] | VV | 2 | 2 | True | 0 | ROZPOCET
| VV |  | Součet |  | 29.821 | [12 empty] | VV | 2 | 4 | True | 1 | ROZPOCET
14 | M | 58343920 | kamenivo drcené hrubé frakce 16/22 | t | 59.642 |  | 0 | CS ÚRS 2024 01 |  | základní |  | 0 | 1 | 59.642 | 0 | 0 | 8 | M | 2 |  |  |  | ROZPOCET | [5 empty] | 0 | 0 | 0 | 0 | 0 | 1 | 0 | 4 | -1900684475
| VV |  | 29,821*2 'Přepočtené koeficientem množství |  | 59.642 | [12 empty] | VV | 2 | 2 | False | 1 | ROZPOCET
15 | K | 181911102 | Úprava pláně v hornině třídy těžitelnosti I skupiny 1 až 2 se zhutněním ručně | m2 | 298.209 |  | 0 | CS ÚRS 2024 01 |  | základní |  | 0 | 0 | 0 | 0 | 0 | 4 | K | 2 |  |  |  | ROZPOCET | [5 empty] | 0 | 0 | 0 | 0 | 0 | 1 | 0 | 4 | -729017311
| Online PSC |  | https://podminky.urs.cz/item/CS_URS_2024_01/181911102 | [14 empty] | Online PSC | 2
| VV |  | prostor základů skladba C a D | [14 empty] | VV | 2 | 1 | True | 0 | ROZPOCET
| VV |  | výkres základů | [14 empty] | VV | 2 | 1 | True | 0 | ROZPOCET
| VV |  | 40,19*2,575 |  | 103.489 | [12 empty] | VV | 2 | 2 | True | 0 | ROZPOCET
| VV |  | 40,19*2,27 |  | 91.231 | [12 empty] | VV | 2 | 2 | True | 0 | ROZPOCET
| VV |  | 40,19*2,575 |  | 103.489 | [12 empty] | VV | 2 | 2 | True | 0 | ROZPOCET
| VV |  | Součet |  | 298.209 | [12 empty] | VV | 2 | 4 | True | 1 | ROZPOCET
16 | K | 181951112 | Úprava pláně v hornině třídy těžitelnosti I skupiny 1 až 3 se zhutněním strojně | m2 | 271.257 |  | 0 | CS ÚRS 2024 01 |  | základní |  | 0 | 0 | 0 | 0 | 0 | 4 | K | 2 |  |  |  | ROZPOCET | [5 empty] | 0 | 0 | 0 | 0 | 0 | 1 | 0 | 4 | 709846635
| Online PSC |  | https://podminky.urs.cz/item/CS_URS_2024_01/181951112 | [14 empty] | Online PSC | 2
| VV |  | Skladba_E1 |  | 69 | [12 empty] | VV | 2 | 2 | True | 0 | ROZPOCET
| VV |  | Skladba_E2 |  | 4.38 | [12 empty] | VV | 2 | 2 | True | 0 | ROZPOCET
| VV |  | Skladba_E3 |  | 22.877 | [12 empty] | VV | 2 | 2 | True | 0 | ROZPOCET
| VV |  | Skladba_CH |  | 175 | [12 empty] | VV | 2 | 2 | True | 0 | ROZPOCET
| VV |  | Součet |  | 271.257 | [12 empty] | VV | 2 | 4 | True | 1 | ROZPOCET
| D | 2 | Zakládání |  |  |  | 0 |  |  |  |  | 0 |  | 156.5151 |  | 0 | 1 | D | 1 |  |  |  | ROZPOCET | [11 empty] | 0
17 | K | 271532212 | Podsyp pod základové konstrukce se zhutněním z hrubého kameniva frakce 16 až 32 mm | m3 | 21.366 |  | 0 | CS ÚRS 2024 01 |  | základní |  | 0 | 2.16 | 46.1506 | 0 | 0 | 4 | K | 2 |  |  |  | ROZPOCET | [5 empty] | 0 | 0 | 0 | 0 | 0 | 1 | 0 | 4 | 162967602
| Online PSC |  | https://podminky.urs.cz/item/CS_URS_2024_01/271532212 | [14 empty] | Online PSC | 2
| VV |  | výkres půdorys základů | [14 empty] | VV | 2 | 1 | True | 0 | ROZPOCET
| VV |  | podsyp pod schodištěm řez 1-1 | [14 empty] | VV | 2 | 1 | True | 0 | ROZPOCET
| VV |  | (4,1*((0,32+0,15)/2))*1,6 |  | 1.542 | [12 empty] | VV | 2 | 2 | True | 0 | ROZPOCET
| VV |  | (4,25*((0,35+0,7)/2))*1,6 |  | 3.57 | [12 empty] | VV | 2 | 2 | True | 0 | ROZPOCET
| VV |  | 2,7*0,7*1,6 |  | 3.024 | [12 empty] | VV | 2 | 2 | True | 0 | ROZPOCET
| VV |  | (5,65*((0,7+0,15)/2))*1,6 |  | 3.842 | [12 empty] | VV | 2 | 2 | True | 0 | ROZPOCET
| VV |  | podsyp pod schodištěm řez 2-2 | [14 empty] | VV | 2 | 1 | True | 0 | ROZPOCET
| VV |  | (4,52*((0,35+0,15)/2))*1,6 |  | 1.808 | [12 empty] | VV | 2 | 2 | True | 0 | ROZPOCET
| VV |  | (4,5*((0,37+0,75)/2))*1,6 |  | 4.032 | [12 empty] | VV | 2 | 2 | True | 0 | ROZPOCET
| VV |  | 2,3*0,7*1,6 |  | 2.576 | [12 empty] | VV | 2 | 2 | True | 0 | ROZPOCET
| VV |  | podsyp pod schodištěm řez 3-3 | [14 empty] | VV | 2 | 1 | True | 0 | ROZPOCET
| VV |  | 2,7*0,5*0,72 |  | 0.972 | [12 empty] | VV | 2 | 2 | True | 0 | ROZPOCET
| VV |  | Součet |  | 21.366 | [12 empty] | VV | 2 | 4 | True | 1 | ROZPOCET
18 | K | 274322511 | Základové pasy ze ŽB se zvýšenými nároky na prostředí tř. C 25/30 | m3 | 28.908 |  | 0 | CS ÚRS 2024 01 |  | základní |  | 0 | 2.5019 | 72.3241 | 0 | 0 | 4 | K | 2 |  |  |  | ROZPOCET | [5 empty] | 0 | 0 | 0 | 0 | 0 | 1 | 0 | 4 | 1334009132
| Online PSC |  | https://podminky.urs.cz/item/CS_URS_2024_01/274322511 | [14 empty] | Online PSC | 2
| VV |  | výkres půdorys základů | [14 empty] | VV | 2 | 1 | True | 0 | ROZPOCET
| VV |  | (pod úroveň terénu) | [14 empty] | VV | 2 | 1 | True | 0 | ROZPOCET
| VV |  | podsyp pod schodištěm řez 1-1 | [14 empty] | VV | 2 | 1 | True | 0 | ROZPOCET
| VV |  | (2*18,1+2*1,6)*0,88*0,4 |  | 13.869 | [12 empty] | VV | 2 | 2 | True | 0 | ROZPOCET
| VV |  | 3*1,6*0,88*0,3 |  | 1.267 | [12 empty] | VV | 2 | 2 | True | 0 | ROZPOCET
| VV |  | podsyp pod schodištěm řez 2-2 | [14 empty] | VV | 2 | 1 | True | 0 | ROZPOCET
| VV |  | (2*12,72+2*1,55)*0,83*0,4 |  | 9.475 | [12 empty] | VV | 2 | 2 | True | 0 | ROZPOCET
| VV |  | 2*1,6*0,83*0,3 |  | 0.797 | [12 empty] | VV | 2 | 2 | True | 0 | ROZPOCET
| VV |  | podsyp pod schodištěm řez 3-3 | [14 empty] | VV | 2 | 1 | True | 0 | ROZPOCET
| VV |  | (2*3,3+2*0,72)*0,88*0,3 |  | 2.123 | [12 empty] | VV | 2 | 2 | True | 0 | ROZPOCET
| VV |  | Mezisoučet |  | 27.531 | [12 empty] | VV | 2 | 3 | True | 0 | ROZPOCET
| VV |  | navýšení za lití do rýhy | [14 empty] | VV | 2 | 1 | True | 0 | ROZPOCET
| VV |  | 27,531*0,05 |  | 1.377 | [12 empty] | VV | 2 | 2 | True | 0 | ROZPOCET
| VV |  | Součet |  | 28.908 | [12 empty] | VV | 2 | 4 | True | 1 | ROZPOCET
19 | K | 274361821 | Výztuž základových pasů betonářskou ocelí 10 505 (R) | t | 1.156 |  | 0 | CS ÚRS 2024 01 |  | základní |  | 0 | 1.0606 | 1.2261 | 0 | 0 | 4 | K | 2 |  |  |  | ROZPOCET | [5 empty] | 0 | 0 | 0 | 0 | 0 | 1 | 0 | 4 | -1781126099
| Online PSC |  | https://podminky.urs.cz/item/CS_URS_2024_01/274361821 | [14 empty] | Online PSC | 2
| VV |  | Základové pasy ze ŽB se zvýšenými nároky na prostředí tř. C 25/30 | [14 empty] | VV | 2 | 1 | True | 0 | ROZPOCET
| VV |  | 28,908*0,04 |  | 1.156 | [12 empty] | VV | 2 | 2 | True | 1 | ROZPOCET
20 | K | 279322511 | Základová zeď ze ŽB se zvýšenými nároky na prostředí tř. C 25/30 bez výztuže | m3 | 14.153 |  | 0 | CS ÚRS 2024 01 |  | základní |  | 0 | 2.5019 | 35.409 | 0 | 0 | 4 | K | 2 |  |  |  | ROZPOCET | [5 empty] | 0 | 0 | 0 | 0 | 0 | 1 | 0 | 4 | -1831115791
| Online PSC |  | https://podminky.urs.cz/item/CS_URS_2024_01/279322511 | [14 empty] | Online PSC | 2
| VV |  | výkres půdorys základů | [14 empty] | VV | 2 | 1 | True | 0 | ROZPOCET
| VV |  | (pod úroveň terénu) | [14 empty] | VV | 2 | 1 | True | 0 | ROZPOCET
| VV |  | podsyp pod schodištěm řez 1-1 | [14 empty] | VV | 2 | 1 | True | 0 | ROZPOCET
| VV |  | (2*18,1)*((0,15+0,7)/2)*0,4 |  | 6.154 | [12 empty] | VV | 2 | 2 | True | 0 | ROZPOCET
| VV |  | 1,6*0,35*0,3 |  | 0.168 | [12 empty] | VV | 2 | 2 | True | 0 | ROZPOCET
| VV |  | 2*1,6*0,7*0,3 |  | 0.672 | [12 empty] | VV | 2 | 2 | True | 0 | ROZPOCET
| VV |  | podsyp pod schodištěm řez 2-2 | [14 empty] | VV | 2 | 1 | True | 0 | ROZPOCET
| VV |  | 2*9,72*((0,15+0,7)/2)*0,4 |  | 3.305 | [12 empty] | VV | 2 | 2 | True | 0 | ROZPOCET
| VV |  | 2*3,02*0,7*0,4 |  | 1.691 | [12 empty] | VV | 2 | 2 | True | 0 | ROZPOCET
| VV |  | 1,6*0,75*0,4 |  | 0.48 | [12 empty] | VV | 2 | 2 | True | 0 | ROZPOCET
| VV |  | 1,6*0,75*0,3 |  | 0.36 | [12 empty] | VV | 2 | 2 | True | 0 | ROZPOCET
| VV |  | 1,6*0,37*0,3 |  | 0.178 | [12 empty] | VV | 2 | 2 | True | 0 | ROZPOCET
| VV |  | podsyp pod schodištěm řez 3-3 | [14 empty] | VV | 2 | 1 | True | 0 | ROZPOCET
| VV |  | 2*3,35*0,5*0,3 |  | 1.005 | [12 empty] | VV | 2 | 2 | True | 0 | ROZPOCET
| VV |  | 0,72*0,5*0,3 |  | 0.108 | [12 empty] | VV | 2 | 2 | True | 0 | ROZPOCET
| VV |  | 0,72*0,15*0,3 |  | 0.032 | [12 empty] | VV | 2 | 2 | True | 0 | ROZPOCET
| VV |  | Mezisoučet |  | 14.153 | [12 empty] | VV | 2 | 3 | True | 0 | ROZPOCET
| VV |  | Součet |  | 14.153 | [12 empty] | VV | 2 | 4 | True | 1 | ROZPOCET
21 | K | 279351121 | Zřízení oboustranného bednění základových zdí | m2 | 74.97 |  | 0 | CS ÚRS 2024 01 |  | základní |  | 0 | 0.00275 | 0.20617 | 0 | 0 | 4 | K | 2 |  |  |  | ROZPOCET | [5 empty] | 0 | 0 | 0 | 0 | 0 | 1 | 0 | 4 | 1593513737
| Online PSC |  | https://podminky.urs.cz/item/CS_URS_2024_01/279351121 | [14 empty] | Online PSC | 2
| VV |  | výkres půdorys základů | [14 empty] | VV | 2 | 1 | True | 0 | ROZPOCET
| VV |  | (pod úroveň terénu) | [14 empty] | VV | 2 | 1 | True | 0 | ROZPOCET
| VV |  | podsyp pod schodištěm řez 1-1 | [14 empty] | VV | 2 | 1 | True | 0 | ROZPOCET
| VV |  | 2*(2*18,1)*((0,15+0,7)/2) |  | 30.77 | [12 empty] | VV | 2 | 2 | True | 0 | ROZPOCET
| VV |  | 2*1,6*0,35 |  | 1.12 | [12 empty] | VV | 2 | 2 | True | 0 | ROZPOCET
| VV |  | 2*2*1,6*0,7 |  | 4.48 | [12 empty] | VV | 2 | 2 | True | 0 | ROZPOCET
| VV |  | podsyp pod schodištěm řez 2-2 | [14 empty] | VV | 2 | 1 | True | 0 | ROZPOCET
| VV |  | 2*2*9,72*((0,15+0,7)/2) |  | 16.524 | [12 empty] | VV | 2 | 2 | True | 0 | ROZPOCET
| VV |  | 2*2*3,02*0,7 |  | 8.456 | [12 empty] | VV | 2 | 2 | True | 0 | ROZPOCET
| VV |  | 2*1,6*0,75 |  | 2.4 | [12 empty] | VV | 2 | 2 | True | 0 | ROZPOCET
| VV |  | 2*1,6*0,75 |  | 2.4 | [12 empty] | VV | 2 | 2 | True | 0 | ROZPOCET
| VV |  | 2*1,6*0,37 |  | 1.184 | [12 empty] | VV | 2 | 2 | True | 0 | ROZPOCET
| VV |  | podsyp pod schodištěm řez 3-3 | [14 empty] | VV | 2 | 1 | True | 0 | ROZPOCET
| VV |  | 2*2*3,35*0,5 |  | 6.7 | [12 empty] | VV | 2 | 2 | True | 0 | ROZPOCET
| VV |  | 2*0,72*0,5 |  | 0.72 | [12 empty] | VV | 2 | 2 | True | 0 | ROZPOCET
| VV |  | 2*0,72*0,15 |  | 0.216 | [12 empty] | VV | 2 | 2 | True | 0 | ROZPOCET
| VV |  | Mezisoučet |  | 74.97 | [12 empty] | VV | 2 | 3 | True | 0 | ROZPOCET
| VV |  | Součet |  | 74.97 | [12 empty] | VV | 2 | 4 | True | 1 | ROZPOCET
22 | K | 279351122 | Odstranění oboustranného bednění základových zdí | m2 | 74.97 |  | 0 | CS ÚRS 2024 01 |  | základní |  | 0 | 0 | 0 | 0 | 0 | 4 | K | 2 |  |  |  | ROZPOCET | [5 empty] | 0 | 0 | 0 | 0 | 0 | 1 | 0 | 4 | 660144811
| Online PSC |  | https://podminky.urs.cz/item/CS_URS_2024_01/279351122 | [14 empty] | Online PSC | 2
23 | K | 279361821 | Výztuž základových zdí nosných betonářskou ocelí 10 505 | t | 1.132 |  | 0 | CS ÚRS 2024 01 |  | základní |  | 0 | 1.0594 | 1.1992 | 0 | 0 | 4 | K | 2 |  |  |  | ROZPOCET | [5 empty] | 0 | 0 | 0 | 0 | 0 | 1 | 0 | 4 | 243651465
| Online PSC |  | https://podminky.urs.cz/item/CS_URS_2024_01/279361821 | [14 empty] | Online PSC | 2
| VV |  | Základová zeď ze ŽB se zvýšenými nároky na prostředí tř. C 25/30 bez výztuže | [14 empty] | VV | 2 | 1 | True | 0 | ROZPOCET
| VV |  | 14,153*0,08 |  | 1.132 | [12 empty] | VV | 2 | 2 | True | 1 | ROZPOCET
| D | 3 | Svislé a kompletní konstrukce |  |  |  | 0 |  |  |  |  | 0 |  | 85.69 |  | 0.0010142 | 1 | D | 1 |  |  |  | ROZPOCET | [11 empty] | 0
24 | K | 3142723R1 | Provedení nového komínu výšky 8,1 m vč. hlavy komínu | soubor | 1 |  | 0 |  |  | základní |  | 0 | 0.33265 | 0.33265 | 0 | 0 | 4 | K | 2 |  |  |  | ROZPOCET | [5 empty] | 0 | 0 | 0 | 0 | 0 | 1 | 0 | 4 | 457310064
25 | K | 315231115 | Zdivo půdní z cihel dl 290 mm P7 až 15 na SMS 5 MPa | m3 | 24.522 |  | 0 | CS ÚRS 2024 01 |  | základní |  | 0 | 1.6285 | 39.9341 | 0 | 0 | 4 | K | 2 |  |  |  | ROZPOCET | [5 empty] | 0 | 0 | 0 | 0 | 0 | 1 | 0 | 4 | 764378460
| Online PSC |  | https://podminky.urs.cz/item/CS_URS_2024_01/315231115 | [14 empty] | Online PSC | 2
| VV |  | výkres půdorys krovu | [14 empty] | VV | 2 | 1 | True | 0 | ROZPOCET
| VV |  | štítové zdivo | [14 empty] | VV | 2 | 1 | True | 0 | ROZPOCET
| VV |  | 2*10,52*3,885*0,3 |  | 24.522 | [12 empty] | VV | 2 | 2 | True | 1 | ROZPOCET
26 | K | 317168022 | Překlad keramický plochý š 145 mm dl 1250 mm | kus | 3 |  | 0 | CS ÚRS 2024 01 |  | základní |  | 0 | 0.02693 | 0.08079 | 0 | 0 | 4 | K | 2 |  |  |  | ROZPOCET | [5 empty] | 0 | 0 | 0 | 0 | 0 | 1 | 0 | 4 | -681460756
| Online PSC |  | https://podminky.urs.cz/item/CS_URS_2024_01/317168022 | [14 empty] | Online PSC | 2
| VV |  | výkres půdorys 1.NP | [14 empty] | VV | 2 | 1 | True | 0 | ROZPOCET
| VV |  | 3 |  | 3 | [12 empty] | VV | 2 | 2 | True | 1 | ROZPOCET
27 | K | 317168024 | Překlad keramický plochý š 145 mm dl 1750 mm | kus | 2 |  | 0 | CS ÚRS 2024 01 |  | základní |  | 0 | 0.03698 | 0.07396 | 0 | 0 | 4 | K | 2 |  |  |  | ROZPOCET | [5 empty] | 0 | 0 | 0 | 0 | 0 | 1 | 0 | 4 | 766222221
| Online PSC |  | https://podminky.urs.cz/item/CS_URS_2024_01/317168024 | [14 empty] | Online PSC | 2
| VV |  | výkres půdorys 1.NP | [14 empty] | VV | 2 | 1 | True | 0 | ROZPOCET
| VV |  | 2 |  | 2 | [12 empty] | VV | 2 | 2 | True | 1 | ROZPOCET
28 | K | 317231111R | Římsy z cihelných naplocho do MC vyložených do 400 mm | m | 83.78 |  | 0 |  |  | základní |  | 0 | 0.09467 | 7.9315 | 0 | 0 | 4 | K | 2 |  |  |  | ROZPOCET | [5 empty] | 0 | 0 | 0 | 0 | 0 | 1 | 0 | 4 | -785995058
| VV |  | nové provedené vyložení římsy | [14 empty] | VV | 2 | 1 | True | 0 | ROZPOCET
| VV |  | 2*41,89 |  | 83.78 | [12 empty] | VV | 2 | 2 | True | 1 | ROZPOCET
29 | K | 319201321 | Vyrovnání nerovného povrchu zdiva tl do 30 mm maltou | m2 | 1080.526 |  | 0 | CS ÚRS 2024 01 |  | základní |  | 0 | 0.02857 | 30.8706 | 0 | 0 | 4 | K | 2 |  |  |  | ROZPOCET | [5 empty] | 0 | 0 | 0 | 0 | 0 | 1 | 0 | 4 | 594764041
| Online PSC |  | https://podminky.urs.cz/item/CS_URS_2024_01/319201321 | [14 empty] | Online PSC | 2
| VV |  | Skladba_D2 |  | 41.928 | [12 empty] | VV | 2 | 2 | True | 0 | ROZPOCET
| VV |  | 2*Skladba_D3 |  | 48.216 | [12 empty] | VV | 2 | 2 | True | 0 | ROZPOCET
| VV |  | 2*Skladba_D4 |  | 418.062 | [12 empty] | VV | 2 | 2 | True | 0 | ROZPOCET
| VV |  | 2*Skladba_D5 |  | 572.32 | [12 empty] | VV | 2 | 2 | True | 0 | ROZPOCET
| VV |  | Součet |  | 1080.526 | [12 empty] | VV | 2 | 4 | True | 1 | ROZPOCET
30 | K | 319202115 | Dodatečná izolace zdiva tl přes 600 do 900 mm nízkotlakou injektáží silikonovou mikroemulzí | m | 101.42 |  | 0 | CS ÚRS 2024 01 |  | základní |  | 0 | 0.00178 | 0.18053 | 1e-05 | 0.0010142 | 4 | K | 2 |  |  |  | ROZPOCET | [5 empty] | 0 | 0 | 0 | 0 | 0 | 1 | 0 | 4 | 1102183961
| Online PSC |  | https://podminky.urs.cz/item/CS_URS_2024_01/319202115 | [14 empty] | Online PSC | 2
| VV |  | sanace zdiva | [14 empty] | VV | 2 | 1 | True | 0 | ROZPOCET
| VV |  | 2*41,89+2*8,82 |  | 101.42 | [12 empty] | VV | 2 | 2 | True | 1 | ROZPOCET
31 | K | 342244211 | Příčka z cihel broušených na tenkovrstvou maltu tloušťky 115 mm | m2 | 9.724 |  | 0 | CS ÚRS 2024 01 |  | základní |  | 0 | 0.09448 | 0.91872 | 0 | 0 | 4 | K | 2 |  |  |  | ROZPOCET | [5 empty] | 0 | 0 | 0 | 0 | 0 | 1 | 0 | 4 | -757952317
| Online PSC |  | https://podminky.urs.cz/item/CS_URS_2024_01/342244211 | [14 empty] | Online PSC | 2
| VV |  | výkres půdorys 1.NP | [14 empty] | VV | 2 | 1 | True | 0 | ROZPOCET
| VV |  | místrnost 1.01 | [14 empty] | VV | 2 | 1 | True | 0 | ROZPOCET
| VV |  | 2*1,3*3,74 |  | 9.724 | [12 empty] | VV | 2 | 2 | True | 1 | ROZPOCET
32 | K | 342244221 | Příčka z cihel broušených na tenkovrstvou maltu tloušťky 140 mm | m2 | 46.15 |  | 0 | CS ÚRS 2024 01 |  | základní |  | 0 | 0.11396 | 5.2593 | 0 | 0 | 4 | K | 2 |  |  |  | ROZPOCET | [5 empty] | 0 | 0 | 0 | 0 | 0 | 1 | 0 | 4 | 1154822200
| Online PSC |  | https://podminky.urs.cz/item/CS_URS_2024_01/342244221 | [14 empty] | Online PSC | 2
| VV |  | výkres půdorys 1.NP | [14 empty] | VV | 2 | 1 | True | 0 | ROZPOCET
| VV |  | místnost 112 - 115 | [14 empty] | VV | 2 | 1 | True | 0 | ROZPOCET
| VV |  | 2,83*3,74 |  | 10.584 | [12 empty] | VV | 2 | 2 | True | 0 | ROZPOCET
| VV |  | -0,8*2 |  | -1.6 | [12 empty] | VV | 2 | 2 | True | 0 | ROZPOCET
| VV |  | 2,8*3,74 |  | 10.472 | [12 empty] | VV | 2 | 2 | True | 0 | ROZPOCET
| VV |  | -0,8*2 |  | -1.6 | [12 empty] | VV | 2 | 2 | True | 0 | ROZPOCET
| VV |  | (2,72+3,55)*3,74 |  | 23.45 | [12 empty] | VV | 2 | 2 | True | 0 | ROZPOCET
| VV |  | -0,9*2 |  | -1.8 | [12 empty] | VV | 2 | 2 | True | 0 | ROZPOCET
| VV |  | -1,2*2 |  | -2.4 | [12 empty] | VV | 2 | 2 | True | 0 | ROZPOCET
| VV |  | 3,06*3,74 |  | 11.444 | [12 empty] | VV | 2 | 2 | True | 0 | ROZPOCET
| VV |  | -1,2*2 |  | -2.4 | [12 empty] | VV | 2 | 2 | True | 0 | ROZPOCET
| VV |  | Součet |  | 46.15 | [12 empty] | VV | 2 | 4 | True | 1 | ROZPOCET
33 | K | 342291112 | Ukotvení příček montážní polyuretanovou pěnou tl příčky přes 100 mm | m | 7.48 |  | 0 | CS ÚRS 2024 01 |  | základní |  | 0 | 0.00012 | 0.0008976 | 0 | 0 | 4 | K | 2 |  |  |  | ROZPOCET | [5 empty] | 0 | 0 | 0 | 0 | 0 | 1 | 0 | 4 | -354260810
| Online PSC |  | https://podminky.urs.cz/item/CS_URS_2024_01/342291112 | [14 empty] | Online PSC | 2
| VV |  | Příčka z cihel broušených na tenkovrstvou maltu tloušťky 115 mm | [14 empty] | VV | 2 | 1 | True | 0 | ROZPOCET
| VV |  | 2*3,74 |  | 7.48 | [12 empty] | VV | 2 | 2 | True | 1 | ROZPOCET
34 | K | 342291121 | Ukotvení příček k cihelným konstrukcím plochými kotvami | m | 41.14 |  | 0 | CS ÚRS 2024 01 |  | základní |  | 0 | 0.00013 | 0.0053482 | 0 | 0 | 4 | K | 2 |  |  |  | ROZPOCET | [5 empty] | 0 | 0 | 0 | 0 | 0 | 1 | 0 | 4 | 1455252489
| Online PSC |  | https://podminky.urs.cz/item/CS_URS_2024_01/342291121 | [14 empty] | Online PSC | 2
| VV |  | Příčka z cihel broušených na tenkovrstvou maltu tloušťky 115 mm | [14 empty] | VV | 2 | 1 | True | 0 | ROZPOCET
| VV |  | 2*3,74 |  | 7.48 | [12 empty] | VV | 2 | 2 | True | 0 | ROZPOCET
| VV |  | Příčka z cihel broušených na tenkovrstvou maltu tloušťky 140 mm | [14 empty] | VV | 2 | 1 | True | 0 | ROZPOCET
| VV |  | 9*3,74 |  | 33.66 | [12 empty] | VV | 2 | 2 | True | 0 | ROZPOCET
| VV |  | Součet |  | 41.14 | [12 empty] | VV | 2 | 4 | True | 1 | ROZPOCET
35 | K | 346971122 | Izolace pod příčky proti šíření zvuku jednoduchá z MC a lepenky š přes 100 do 200 mm | m | 12.66 |  | 0 | CS ÚRS 2024 01 |  | základní |  | 0 | 0.00803 | 0.10166 | 0 | 0 | 4 | K | 2 |  |  |  | ROZPOCET | [5 empty] | 0 | 0 | 0 | 0 | 0 | 1 | 0 | 4 | -1993325509
| Online PSC |  | https://podminky.urs.cz/item/CS_URS_2024_01/346971122 | [14 empty] | Online PSC | 2
| VV |  | Příčka z cihel broušených na tenkovrstvou maltu tloušťky 115 mm | [14 empty] | VV | 2 | 1 | True | 0 | ROZPOCET
| VV |  | místrnost 1.01 | [14 empty] | VV | 2 | 1 | True | 0 | ROZPOCET
| VV |  | 2*1,3 |  | 2.6 | [12 empty] | VV | 2 | 2 | True | 0 | ROZPOCET
| VV |  | Příčka z cihel broušených na tenkovrstvou maltu tloušťky 140 mm | [14 empty] | VV | 2 | 1 | True | 0 | ROZPOCET
| VV |  | výkres půdorys 1.NP | [14 empty] | VV | 2 | 1 | True | 0 | ROZPOCET
| VV |  | místnost 112 - 115 | [14 empty] | VV | 2 | 1 | True | 0 | ROZPOCET
| VV |  | 2,83 |  | 2.83 | [12 empty] | VV | 2 | 2 | True | 0 | ROZPOCET
| VV |  | -0,8 |  | -0.8 | [12 empty] | VV | 2 | 2 | True | 0 | ROZPOCET
| VV |  | 2,8 |  | 2.8 | [12 empty] | VV | 2 | 2 | True | 0 | ROZPOCET
| VV |  | -0,8 |  | -0.8 | [12 empty] | VV | 2 | 2 | True | 0 | ROZPOCET
| VV |  | (2,72+3,55) |  | 6.27 | [12 empty] | VV | 2 | 2 | True | 0 | ROZPOCET
| VV |  | -0,9 |  | -0.9 | [12 empty] | VV | 2 | 2 | True | 0 | ROZPOCET
| VV |  | -1,2 |  | -1.2 | [12 empty] | VV | 2 | 2 | True | 0 | ROZPOCET
| VV |  | 3,06 |  | 3.06 | [12 empty] | VV | 2 | 2 | True | 0 | ROZPOCET
| VV |  | -1,2 |  | -1.2 | [12 empty] | VV | 2 | 2 | True | 0 | ROZPOCET
| VV |  | Součet |  | 12.66 | [12 empty] | VV | 2 | 4 | True | 1 | ROZPOCET
| D | 4 | Vodorovné konstrukce |  |  |  | 0 |  |  |  |  | 0 |  | 192.3247 |  | 0 | 1 | D | 1 |  |  |  | ROZPOCET | [11 empty] | 0
36 | K | 411321414R | Stropy deskové ze ŽB se zvýšenými nároky na prostředí tř. C 25/30 | m3 | 42.537 |  | 0 |  |  | základní |  | 0 | 2.502 | 106.428 | 0 | 0 | 4 | K | 2 |  |  |  | ROZPOCET | [5 empty] | 0 | 0 | 0 | 0 | 0 | 1 | 0 | 4 | 221502217
| VV |  | skaldba C | [14 empty] | VV | 2 | 1 | True | 0 | ROZPOCET
| VV |  | plocha podlah | [14 empty] | VV | 2 | 1 | True | 0 | ROZPOCET
| VV |  | 8,82*40,19*0,12 |  | 42.537 | [12 empty] | VV | 2 | 2 | True | 1 | ROZPOCET
37 | K | 411354234R | Bednění stropů ztracené z hraněných trapézových vln v 40 mm plech pozinkovaný tl 0,88 mm nastřelením | m2 | 354.476 |  | 0 |  |  | základní |  | 0 | 0.00958 | 3.3959 | 0 | 0 | 4 | K | 2 |  |  |  | ROZPOCET | [5 empty] | 0 | 0 | 0 | 0 | 0 | 1 | 0 | 4 | -795980351
| VV |  | plocha podlah | [14 empty] | VV | 2 | 1 | True | 0 | ROZPOCET
| VV |  | 8,82*40,19 |  | 354.476 | [12 empty] | VV | 2 | 2 | True | 1 | ROZPOCET
38 | K | 411361821 | Výztuž stropů betonářskou ocelí 10 505 | t | 0.966 |  | 0 | CS ÚRS 2024 01 |  | základní |  | 0 | 1.0555 | 1.0197 | 0 | 0 | 4 | K | 2 |  |  |  | ROZPOCET | [5 empty] | 0 | 0 | 0 | 0 | 0 | 1 | 0 | 4 | 1312658299
| Online PSC |  | https://podminky.urs.cz/item/CS_URS_2024_01/411361821 | [14 empty] | Online PSC | 2
| VV |  | výkres D.1.2.b02 - ocelová konstrukce podlahy 1.NP | [14 empty] | VV | 2 | 1 | True | 0 | ROZPOCET
| VV |  | 0,966 |  | 0.966 | [12 empty] | VV | 2 | 2 | True | 1 | ROZPOCET
39 | K | 411362021 | Výztuž stropů svařovanými sítěmi Kari | t | 2.05 |  | 0 | CS ÚRS 2024 01 |  | základní |  | 0 | 1.0628 | 2.1787 | 0 | 0 | 4 | K | 2 |  |  |  | ROZPOCET | [5 empty] | 0 | 0 | 0 | 0 | 0 | 1 | 0 | 4 | -1141136859
| Online PSC |  | https://podminky.urs.cz/item/CS_URS_2024_01/411362021 | [14 empty] | Online PSC | 2
| VV |  | výkres D.1.2.b02 - ocelová konstrukce podlahy 1.NP | [14 empty] | VV | 2 | 1 | True | 0 | ROZPOCET
| VV |  | 2,05 |  | 2.05 | [12 empty] | VV | 2 | 2 | True | 1 | ROZPOCET
40 | K | 413231231 | Zazdívka zhlaví stropních trámů průřezu přes 0,04 m2 | kus | 92 |  | 0 | CS ÚRS 2024 01 |  | základní |  | 0 | 0.08235 | 7.5762 | 0 | 0 | 4 | K | 2 |  |  |  | ROZPOCET | [5 empty] | 0 | 0 | 0 | 0 | 0 | 1 | 0 | 4 | -1084466671
| Online PSC |  | https://podminky.urs.cz/item/CS_URS_2024_01/413231231 | [14 empty] | Online PSC | 2
| VV |  | výkres podkroví | [14 empty] | VV | 2 | 1 | True | 0 | ROZPOCET
| VV |  | 2*42 |  | 84 | [12 empty] | VV | 2 | 2 | True | 0 | ROZPOCET
| VV |  | 2*4 |  | 8 | [12 empty] | VV | 2 | 2 | True | 0 | ROZPOCET
| VV |  | Součet |  | 92 | [12 empty] | VV | 2 | 4 | True | 1 | ROZPOCET
41 | K | 413232221 | Zazdívka zhlaví válcovaných nosníků v přes 150 do 300 mm | kus | 90 |  | 0 | CS ÚRS 2024 01 |  | základní |  | 0 | 0.059 | 5.31 | 0 | 0 | 4 | K | 2 |  |  |  | ROZPOCET | [5 empty] | 0 | 0 | 0 | 0 | 0 | 1 | 0 | 4 | 981441674
| Online PSC |  | https://podminky.urs.cz/item/CS_URS_2024_01/413232221 | [14 empty] | Online PSC | 2
| VV |  | výkres D.1.2.b02 - ocelová konstrukce podlahy 1.NP | [14 empty] | VV | 2 | 1 | True | 0 | ROZPOCET
| VV |  | 90 |  | 90 | [12 empty] | VV | 2 | 2 | True | 1 | ROZPOCET
42 | K | 413941123 | Osazování ocelových válcovaných nosníků stropů I, IE, U, UE nebo L do č. 22 | t | 7.411 |  | 0 | CS ÚRS 2024 01 |  | základní |  | 0 | 0.01709 | 0.12665 | 0 | 0 | 4 | K | 2 |  |  |  | ROZPOCET | [5 empty] | 0 | 0 | 0 | 0 | 0 | 1 | 0 | 4 | -686206979
| Online PSC |  | https://podminky.urs.cz/item/CS_URS_2024_01/413941123 | [14 empty] | Online PSC | 2
| VV |  | výkres D.1.2.b02 - ocelová konstrukce podlahy 1.NP | [14 empty] | VV | 2 | 1 | True | 0 | ROZPOCET
| VV |  | ozn. N1 | [14 empty] | VV | 2 | 1 | True | 0 | ROZPOCET
| VV |  | 90*3,1*17,9*0,001 |  | 4.994 | [12 empty] | VV | 2 | 2 | True | 0 | ROZPOCET
| VV |  | ozn. N2 | [14 empty] | VV | 2 | 1 | True | 0 | ROZPOCET
| VV |  | 45*3*17,9*0,001 |  | 2.417 | [12 empty] | VV | 2 | 2 | True | 0 | ROZPOCET
| VV |  | Součet |  | 7.411 | [12 empty] | VV | 2 | 4 | True | 1 | ROZPOCET
43 | M | 13010718 | ocel profilová jakost S235JR (11 375) průřez I (IPN) 160 | t | 7.782 |  | 0 | CS ÚRS 2024 01 |  | základní |  | 0 | 1 | 7.782 | 0 | 0 | 8 | M | 2 |  |  |  | ROZPOCET | [5 empty] | 0 | 0 | 0 | 0 | 0 | 1 | 0 | 4 | 729741908
| VV |  | výkres D.1.2.b02 - ocelová konstrukce podlahy 1.NP | [14 empty] | VV | 2 | 1 | True | 0 | ROZPOCET
| VV |  | ozn. N1 | [14 empty] | VV | 2 | 1 | True | 0 | ROZPOCET
| VV |  | 90*3,1*17,9*0,001 |  | 4.994 | [12 empty] | VV | 2 | 2 | True | 0 | ROZPOCET
| VV |  | ozn. N2 | [14 empty] | VV | 2 | 1 | True | 0 | ROZPOCET
| VV |  | 45*3*17,9*0,001 |  | 2.417 | [12 empty] | VV | 2 | 2 | True | 0 | ROZPOCET
| VV |  | Součet |  | 7.411 | [12 empty] | VV | 2 | 4 | True | 1 | ROZPOCET
| VV |  | 7,411*1,05 'Přepočtené koeficientem množství |  | 7.782 | [12 empty] | VV | 2 | 2 | False | 1 | ROZPOCET
44 | K | 417321515 | Ztužující pásy a věnce ze ŽB tř. C 25/30 | m3 | 9.436 |  | 0 | CS ÚRS 2024 01 |  | základní |  | 0 | 2.502 | 23.6087 | 0 | 0 | 4 | K | 2 |  |  |  | ROZPOCET | [5 empty] | 0 | 0 | 0 | 0 | 0 | 1 | 0 | 4 | 1289898037
| Online PSC |  | https://podminky.urs.cz/item/CS_URS_2024_01/417321515 | [14 empty] | Online PSC | 2
| VV |  | výkres půdorys krovu + řez A | [14 empty] | VV | 2 | 1 | True | 0 | ROZPOCET
| VV |  | (délka x plocha) | [14 empty] | VV | 2 | 1 | True | 0 | ROZPOCET
| VV |  | 2*41,89*0,1 |  | 8.378 | [12 empty] | VV | 2 | 2 | True | 0 | ROZPOCET
| VV |  | výkres půdorys krovu + řez B | [14 empty] | VV | 2 | 1 | True | 0 | ROZPOCET
| VV |  | 2*8,82*0,3*0,2 |  | 1.058 | [12 empty] | VV | 2 | 2 | True | 0 | ROZPOCET
| VV |  | Součet |  | 9.436 | [12 empty] | VV | 2 | 4 | True | 1 | ROZPOCET
45 | K | 417351115 | Zřízení bednění ztužujících věnců | m2 | 53.796 |  | 0 | CS ÚRS 2024 01 |  | základní |  | 0 | 0.01117 | 0.6009 | 0 | 0 | 4 | K | 2 |  |  |  | ROZPOCET | [5 empty] | 0 | 0 | 0 | 0 | 0 | 1 | 0 | 4 | -2100705857
| Online PSC |  | https://podminky.urs.cz/item/CS_URS_2024_01/417351115 | [14 empty] | Online PSC | 2
| VV |  | výkres půdorys krovu + řez A | [14 empty] | VV | 2 | 1 | True | 0 | ROZPOCET
| VV |  | (délka x plocha) | [14 empty] | VV | 2 | 1 | True | 0 | ROZPOCET
| VV |  | 2*2*41,89*0,3 |  | 50.268 | [12 empty] | VV | 2 | 2 | True | 0 | ROZPOCET
| VV |  | výkres půdorys krovu + řez B | [14 empty] | VV | 2 | 1 | True | 0 | ROZPOCET
| VV |  | 2*8,82*0,2 |  | 3.528 | [12 empty] | VV | 2 | 2 | True | 0 | ROZPOCET
| VV |  | Součet |  | 53.796 | [12 empty] | VV | 2 | 4 | True | 1 | ROZPOCET
46 | K | 417351116 | Odstranění bednění ztužujících věnců | m2 | 53.796 |  | 0 | CS ÚRS 2024 01 |  | základní |  | 0 | 0 | 0 | 0 | 0 | 4 | K | 2 |  |  |  | ROZPOCET | [5 empty] | 0 | 0 | 0 | 0 | 0 | 1 | 0 | 4 | 900968702
| Online PSC |  | https://podminky.urs.cz/item/CS_URS_2024_01/417351116 | [14 empty] | Online PSC | 2
47 | K | 417361821 | Výztuž ztužujících pásů a věnců betonářskou ocelí 10 505 | t | 0.65 |  | 0 | CS ÚRS 2024 01 |  | základní |  | 0 | 1.0529 | 0.68439 | 0 | 0 | 4 | K | 2 |  |  |  | ROZPOCET | [5 empty] | 0 | 0 | 0 | 0 | 0 | 1 | 0 | 4 | -1082359135
| Online PSC |  | https://podminky.urs.cz/item/CS_URS_2024_01/417361821 | [14 empty] | Online PSC | 2
| VV |  | výkres D.1.2.b03 | [14 empty] | VV | 2 | 1 | True | 0 | ROZPOCET
| VV |  | 0,65033 |  | 0.65 | [12 empty] | VV | 2 | 2 | True | 1 | ROZPOCET
48 | K | 430321515R | Schodišťová konstrukce a rampa ze ŽB se zvýšenými nároky na prostředí tř. C 20/25 | m3 | 12.322 |  | 0 |  |  | základní |  | 0 | 2.5019 | 30.829 | 0 | 0 | 4 | K | 2 |  |  |  | ROZPOCET | [5 empty] | 0 | 0 | 0 | 0 | 0 | 1 | 0 | 4 | 1695190488
| VV |  | výkres půdorys základů | [14 empty] | VV | 2 | 1 | True | 0 | ROZPOCET
| VV |  | podsyp pod schodištěm řez 1-1 | [14 empty] | VV | 2 | 1 | True | 0 | ROZPOCET
| VV |  | (2,4*18,185)*0,15 |  | 6.547 | [12 empty] | VV | 2 | 2 | True | 0 | ROZPOCET
| VV |  | podsyp pod schodištěm řez 2-2 | [14 empty] | VV | 2 | 1 | True | 0 | ROZPOCET
| VV |  | 12,72*2,35*0,15 |  | 4.484 | [12 empty] | VV | 2 | 2 | True | 0 | ROZPOCET
| VV |  | podsyp pod schodištěm řez 3-3 | [14 empty] | VV | 2 | 1 | True | 0 | ROZPOCET
| VV |  | 1,4*3,35*0,15 |  | 0.704 | [12 empty] | VV | 2 | 2 | True | 0 | ROZPOCET
| VV |  | Mezisoučet |  | 11.735 | [12 empty] | VV | 2 | 3 | True | 0 | ROZPOCET
| VV |  | 11,735*0,05 |  | 0.587 | [12 empty] | VV | 2 | 2 | True | 0 | ROZPOCET
| VV |  | Součet |  | 12.322 | [12 empty] | VV | 2 | 4 | True | 1 | ROZPOCET
49 | K | 430361821 | Výztuž schodišťové konstrukce a rampy betonářskou ocelí 10 505 | t | 1.232 |  | 0 | CS ÚRS 2024 01 |  | základní |  | 0 | 1.0493 | 1.2927 | 0 | 0 | 4 | K | 2 |  |  |  | ROZPOCET | [5 empty] | 0 | 0 | 0 | 0 | 0 | 1 | 0 | 4 | -1052840376
| Online PSC |  | https://podminky.urs.cz/item/CS_URS_2024_01/430361821 | [14 empty] | Online PSC | 2
| VV |  | Schodišťová konstrukce a rampa ze ŽB se zvýšenými nároky na prostředí tř. C 20/25 | [14 empty] | VV | 2 | 1 | True | 0 | ROZPOCET
| VV |  | 12,322*0,1 |  | 1.232 | [12 empty] | VV | 2 | 2 | True | 1 | ROZPOCET
50 | K | 430362021 | Výztuž schodišťové konstrukce a rampy svařovanými sítěmi Kari | t | 0.296 |  | 0 | CS ÚRS 2024 01 |  | základní |  | 0 | 1.0628 | 0.31458 | 0 | 0 | 4 | K | 2 |  |  |  | ROZPOCET | [5 empty] | 0 | 0 | 0 | 0 | 0 | 1 | 0 | 4 | 1978295005
| Online PSC |  | https://podminky.urs.cz/item/CS_URS_2024_01/430362021 | [14 empty] | Online PSC | 2
| VV |  | výkres půdorys základů | [14 empty] | VV | 2 | 1 | True | 0 | ROZPOCET
| VV |  | podsyp pod schodištěm řez 1-1 | [14 empty] | VV | 2 | 1 | True | 0 | ROZPOCET
| VV |  | (2,4*18,185)*3,03*1,25*0,001 |  | 0.165 | [12 empty] | VV | 2 | 2 | True | 0 | ROZPOCET
| VV |  | podsyp pod schodištěm řez 2-2 | [14 empty] | VV | 2 | 1 | True | 0 | ROZPOCET
| VV |  | 12,72*2,35*3,03*1,25*0,001 |  | 0.113 | [12 empty] | VV | 2 | 2 | True | 0 | ROZPOCET
| VV |  | podsyp pod schodištěm řez 3-3 | [14 empty] | VV | 2 | 1 | True | 0 | ROZPOCET
| VV |  | 1,4*3,35*3,03*1,25*0,001 |  | 0.018 | [12 empty] | VV | 2 | 2 | True | 0 | ROZPOCET
| VV |  | Mezisoučet |  | 0.296 | [12 empty] | VV | 2 | 3 | True | 0 | ROZPOCET
| VV |  | Součet |  | 0.296 | [12 empty] | VV | 2 | 4 | True | 1 | ROZPOCET
51 | K | 431351121 | Zřízení bednění podest schodišť a ramp přímočarých v do 4 m | m2 | 90.843 |  | 0 | CS ÚRS 2024 01 |  | základní |  | 0 | 0.01296 | 1.1773 | 0 | 0 | 4 | K | 2 |  |  |  | ROZPOCET | [5 empty] | 0 | 0 | 0 | 0 | 0 | 1 | 0 | 4 | 814753336
| Online PSC |  | https://podminky.urs.cz/item/CS_URS_2024_01/431351121 | [14 empty] | Online PSC | 2
| VV |  | výkres půdorys základů | [14 empty] | VV | 2 | 1 | True | 0 | ROZPOCET
| VV |  | podsyp pod schodištěm řez 1-1 | [14 empty] | VV | 2 | 1 | True | 0 | ROZPOCET
| VV |  | (2,55*18,185) |  | 46.372 | [12 empty] | VV | 2 | 2 | True | 0 | ROZPOCET
| VV |  | 18,185*0,15 |  | 2.728 | [12 empty] | VV | 2 | 2 | True | 0 | ROZPOCET
| VV |  | 2*2,55*0,15 |  | 0.765 | [12 empty] | VV | 2 | 2 | True | 0 | ROZPOCET
| VV |  | podsyp pod schodištěm řez 2-2 | [14 empty] | VV | 2 | 1 | True | 0 | ROZPOCET
| VV |  | 12,72*2,55 |  | 32.436 | [12 empty] | VV | 2 | 2 | True | 0 | ROZPOCET
| VV |  | 12,72*0,15 |  | 1.908 | [12 empty] | VV | 2 | 2 | True | 0 | ROZPOCET
| VV |  | 2*2,55*0,15 |  | 0.765 | [12 empty] | VV | 2 | 2 | True | 0 | ROZPOCET
| VV |  | podsyp pod schodištěm řez 3-3 | [14 empty] | VV | 2 | 1 | True | 0 | ROZPOCET
| VV |  | 1,47*3,35 |  | 4.925 | [12 empty] | VV | 2 | 2 | True | 0 | ROZPOCET
| VV |  | 3,35*0,15 |  | 0.503 | [12 empty] | VV | 2 | 2 | True | 0 | ROZPOCET
| VV |  | 2*1,47*0,15 |  | 0.441 | [12 empty] | VV | 2 | 2 | True | 0 | ROZPOCET
| VV |  | Součet |  | 90.843 | [12 empty] | VV | 2 | 4 | True | 1 | ROZPOCET
52 | K | 431351122 | Odstranění bednění podest schodišť a ramp přímočarých v do 4 m | m2 | 90.843 |  | 0 | CS ÚRS 2024 01 |  | základní |  | 0 | 0 | 0 | 0 | 0 | 4 | K | 2 |  |  |  | ROZPOCET | [5 empty] | 0 | 0 | 0 | 0 | 0 | 1 | 0 | 4 | -1906321403
| Online PSC |  | https://podminky.urs.cz/item/CS_URS_2024_01/431351122 | [14 empty] | Online PSC | 2
| D | 5 | Komunikace pozemní |  |  |  | 0 |  |  |  |  | 0 |  | 109.1972 |  | 0 | 1 | D | 1 |  |  |  | ROZPOCET | [11 empty] | 0
53 | K | 564761101 | Podklad z kameniva hrubého drceného vel. 32-63 mm plochy do 100 m2 tl 200 mm | m2 | 175 |  | 0 | CS ÚRS 2024 01 |  | základní |  | 0 | 0 | 0 | 0 | 0 | 4 | K | 2 |  |  |  | ROZPOCET | [5 empty] | 0 | 0 | 0 | 0 | 0 | 1 | 0 | 4 | 861157908
| Online PSC |  | https://podminky.urs.cz/item/CS_URS_2024_01/564761101 | [14 empty] | Online PSC | 2
| VV |  | Skladba_CH |  | 175 | [12 empty] | VV | 2 | 2 | True | 1 | ROZPOCET
54 | K | 594111112 | Kladení dlažby z lomového kamene tl do 100 mm s provedením lože z kameniva těženého | m2 | 175 |  | 0 | CS ÚRS 2024 01 |  | základní |  | 0 | 0.1002 | 17.535 | 0 | 0 | 4 | K | 2 |  |  |  | ROZPOCET | [5 empty] | 0 | 0 | 0 | 0 | 0 | 1 | 0 | 4 | 794793470
| Online PSC |  | https://podminky.urs.cz/item/CS_URS_2024_01/594111112 | [14 empty] | Online PSC | 2
| VV |  | Skladba_CH |  | 175 | [12 empty] | VV | 2 | 2 | True | 1 | ROZPOCET
55 | M | 58381086R | kámen lomový upravený štípaný | m2 | 183.75 |  | 0 |  |  | základní |  | 0 | 0.3 | 55.125 | 0 | 0 | 8 | M | 2 |  |  |  | ROZPOCET | [5 empty] | 0 | 0 | 0 | 0 | 0 | 1 | 0 | 4 | -1616794661
| VV |  | 175*1,05 'Přepočtené koeficientem množství |  | 183.75 | [12 empty] | VV | 2 | 2 | False | 1 | ROZPOCET
56 | K | 594511112 | Kladení dlažby z lomového kamene tl do 100 mm s provedením lože z betonu | m2 | 69 |  | 0 | CS ÚRS 2024 01 |  | základní |  | 0 | 0.13404 | 9.2488 | 0 | 0 | 4 | K | 2 |  |  |  | ROZPOCET | [5 empty] | 0 | 0 | 0 | 0 | 0 | 1 | 0 | 4 | 77651483
| Online PSC |  | https://podminky.urs.cz/item/CS_URS_2024_01/594511112 | [14 empty] | Online PSC | 2
| VV |  | Skladba_E1 |  | 69 | [12 empty] | VV | 2 | 2 | True | 1 | ROZPOCET
57 | M | 58381086R | kámen lomový upravený štípaný | m2 | 72.45 |  | 0 |  |  | základní |  | 0 | 0.3 | 21.735 | 0 | 0 | 8 | M | 2 |  |  |  | ROZPOCET | [5 empty] | 0 | 0 | 0 | 0 | 0 | 1 | 0 | 4 | -1268698353
| VV |  | 69*1,05 'Přepočtené koeficientem množství |  | 72.45 | [12 empty] | VV | 2 | 2 | False | 1 | ROZPOCET
58 | K | 596811220 | Kladení dlažby z betonových nebo kameninových dlaždic komunikací pro pěší s vyplněním spár a se smetením přebytečného materiálu na vzdálenost do 3 m s ložem z kameniva těženého tl. do 30 mm velikosti dlaždic přes 0,09 m2 do 0,25 m2, pro plochy do 50 m2 | m2 | 22.877 |  | 0 | CS ÚRS 2024 01 |  | základní |  | 0 | 0.101 | 2.3106 | 0 | 0 | 4 | K | 2 |  |  |  | ROZPOCET | [5 empty] | 0 | 0 | 0 | 0 | 0 | 1 | 0 | 4 | -1453383746
| Online PSC |  | https://podminky.urs.cz/item/CS_URS_2024_01/596811220 | [14 empty] | Online PSC | 2
| VV |  | Skladba_E3 |  | 22.877 | [12 empty] | VV | 2 | 2 | True | 1 | ROZPOCET
59 | M | 592-001 | dlažba kamenná dle skladby E3 | m2 | 24.021 |  | 0 |  |  | základní |  | 0 | 0.135 | 3.2428 | 0 | 0 | 8 | M | 2 |  |  |  | ROZPOCET | [5 empty] | 0 | 0 | 0 | 0 | 0 | 1 | 0 | 4 | 541790560
| VV |  | 22,877*1,05 'Přepočtené koeficientem množství |  | 24.021 | [12 empty] | VV | 2 | 2 | False | 1 | ROZPOCET
| D | 6 | Úpravy povrchů, podlahy a osazování výplní |  |  |  | 0 |  |  |  |  | 0 |  | 84.1544 |  | 0 | 1 | D | 1 |  |  |  | ROZPOCET | [11 empty] | 0
60 | K | 612131101 | Cementový postřik vnitřních stěn nanášený celoplošně ručně | m2 | 519.299 |  | 0 | CS ÚRS 2024 01 |  | základní |  | 0 | 0.00735 | 3.8168 | 0 | 0 | 4 | K | 2 |  |  |  | ROZPOCET | [5 empty] | 0 | 0 | 0 | 0 | 0 | 1 | 0 | 4 | -464447133
| Online PSC |  | https://podminky.urs.cz/item/CS_URS_2024_01/612131101 | [14 empty] | Online PSC | 2
| VV |  | Skladba_D3 |  | 24.108 | [12 empty] | VV | 2 | 2 | True | 0 | ROZPOCET
| VV |  | Skladba_D4 |  | 209.031 | [12 empty] | VV | 2 | 2 | True | 0 | ROZPOCET
| VV |  | Skladba_D5 |  | 286.16 | [12 empty] | VV | 2 | 2 | True | 0 | ROZPOCET
| VV |  | Součet |  | 519.299 | [12 empty] | VV | 2 | 4 | True | 1 | ROZPOCET
61 | K | 612311131 | Vápenný štuk vnitřních stěn tloušťky do 3 mm | m2 | 519.299 |  | 0 | CS ÚRS 2024 01 |  | základní |  | 0 | 0.004 | 2.0772 | 0 | 0 | 4 | K | 2 |  |  |  | ROZPOCET | [5 empty] | 0 | 0 | 0 | 0 | 0 | 1 | 0 | 4 | 2124628478
| Online PSC |  | https://podminky.urs.cz/item/CS_URS_2024_01/612311131 | [14 empty] | Online PSC | 2
| VV |  | Skladba_D3 |  | 24.108 | [12 empty] | VV | 2 | 2 | True | 0 | ROZPOCET
| VV |  | Skladba_D4 |  | 209.031 | [12 empty] | VV | 2 | 2 | True | 0 | ROZPOCET
| VV |  | Skladba_D5 |  | 286.16 | [12 empty] | VV | 2 | 2 | True | 0 | ROZPOCET
| VV |  | Součet |  | 519.299 | [12 empty] | VV | 2 | 4 | True | 1 | ROZPOCET
62 | K | 612811002 | Vnitřní tepelně izolační jednovrstvá omítka stěn tloušťky do 30 mm | m2 | 519.299 |  | 0 | CS ÚRS 2024 01 |  | základní |  | 0 | 0.01875 | 9.7369 | 0 | 0 | 4 | K | 2 |  |  |  | ROZPOCET | [5 empty] | 0 | 0 | 0 | 0 | 0 | 1 | 0 | 4 | 461916315
| Online PSC |  | https://podminky.urs.cz/item/CS_URS_2024_01/612811002 | [14 empty] | Online PSC | 2
| VV |  | Skladba_D3 |  | 24.108 | [12 empty] | VV | 2 | 2 | True | 0 | ROZPOCET
| VV |  | Skladba_D4 |  | 209.031 | [12 empty] | VV | 2 | 2 | True | 0 | ROZPOCET
| VV |  | Skladba_D5 |  | 286.16 | [12 empty] | VV | 2 | 2 | True | 0 | ROZPOCET
| VV |  | Součet |  | 519.299 | [12 empty] | VV | 2 | 4 | True | 1 | ROZPOCET
63 | K | 622131101 | Cementový postřik vnějších stěn nanášený celoplošně ručně | m2 | 561.227 |  | 0 | CS ÚRS 2024 01 |  | základní |  | 0 | 0.00735 | 4.125 | 0 | 0 | 4 | K | 2 |  |  |  | ROZPOCET | [5 empty] | 0 | 0 | 0 | 0 | 0 | 1 | 0 | 4 | 577909696
| Online PSC |  | https://podminky.urs.cz/item/CS_URS_2024_01/622131101 | [14 empty] | Online PSC | 2
| VV |  | Skladba_D2 |  | 41.928 | [12 empty] | VV | 2 | 2 | True | 0 | ROZPOCET
| VV |  | Skladba_D3 |  | 24.108 | [12 empty] | VV | 2 | 2 | True | 0 | ROZPOCET
| VV |  | Skladba_D4 |  | 209.031 | [12 empty] | VV | 2 | 2 | True | 0 | ROZPOCET
| VV |  | Skladba_D5 |  | 286.16 | [12 empty] | VV | 2 | 2 | True | 0 | ROZPOCET
| VV |  | Součet |  | 561.227 | [12 empty] | VV | 2 | 4 | True | 1 | ROZPOCET
64 | K | 622143003 | Montáž omítkových plastových nebo pozinkovaných rohových profilů s tkaninou | m | 4.9 |  | 0 | CS ÚRS 2024 01 |  | základní |  | 0 | 0 | 0 | 0 | 0 | 4 | K | 2 |  |  |  | ROZPOCET | [5 empty] | 0 | 0 | 0 | 0 | 0 | 1 | 0 | 4 | -781857124
| Online PSC |  | https://podminky.urs.cz/item/CS_URS_2024_01/622143003 | [14 empty] | Online PSC | 2
| VV |  | 1.NP | [14 empty] | VV | 2 | 1 | True | 0 | ROZPOCET
| VV |  | 2*(0,95+2*0,75) |  | 4.9 | [12 empty] | VV | 2 | 2 | True | 1 | ROZPOCET
65 | M | 63127464 | profil rohový Al 15x15mm s výztužnou tkaninou š 100mm pro ETICS | m | 5.635 |  | 0 | CS ÚRS 2024 01 |  | základní |  | 0 | 0.0001 | 0.0005635 | 0 | 0 | 8 | M | 2 |  |  |  | ROZPOCET | [5 empty] | 0 | 0 | 0 | 0 | 0 | 1 | 0 | 4 | 933987018
| VV |  | 4,9*1,15 'Přepočtené koeficientem množství |  | 5.635 | [12 empty] | VV | 2 | 2 | False | 1 | ROZPOCET
66 | K | 622221001 | Montáž kontaktního zateplení vnějších stěn lepením a mechanickým kotvením desek z minerální vlny s podélnou orientací do zdiva a betonu tl do 40 mm | m2 | 11 |  | 0 | CS ÚRS 2024 01 |  | základní |  | 0 | 0.01135 | 0.12485 | 0 | 0 | 4 | K | 2 |  |  |  | ROZPOCET | [5 empty] | 0 | 0 | 0 | 0 | 0 | 1 | 0 | 4 | 1690078000
| Online PSC |  | https://podminky.urs.cz/item/CS_URS_2024_01/622221001 | [14 empty] | Online PSC | 2
| VV |  | Skladba_A3 |  | 11 | [12 empty] | VV | 2 | 2 | True | 1 | ROZPOCET
67 | M | 63142020 | deska tepelně izolační minerální kontaktních fasád podélné vlákno λ=0,035-0,036 tl 40mm | m2 | 12.65 |  | 0 | CS ÚRS 2024 01 |  | základní |  | 0 | 0.0048 | 0.06072 | 0 | 0 | 8 | M | 2 |  |  |  | ROZPOCET | [5 empty] | 0 | 0 | 0 | 0 | 0 | 1 | 0 | 4 | 1287297576
| VV |  | 11*1,15 'Přepočtené koeficientem množství |  | 12.65 | [12 empty] | VV | 2 | 2 | False | 1 | ROZPOCET
68 | K | 622251105 | Příplatek k cenám kontaktního zateplení vnějších stěn za zápustnou montáž a použití tepelněizolačních zátek z minerální vlny | m2 | 11 |  | 0 | CS ÚRS 2024 01 |  | základní |  | 0 | 8e-05 | 0.00088 | 0 | 0 | 4 | K | 2 |  |  |  | ROZPOCET | [5 empty] | 0 | 0 | 0 | 0 | 0 | 1 | 0 | 4 | 162184758
| Online PSC |  | https://podminky.urs.cz/item/CS_URS_2024_01/622251105 | [14 empty] | Online PSC | 2
| VV |  | Skladba_A3 |  | 11 | [12 empty] | VV | 2 | 2 | True | 1 | ROZPOCET
69 | K | 622252002 | Montáž profilů kontaktního zateplení lepených | m | 28 |  | 0 | CS ÚRS 2024 01 |  | základní |  | 0 | 0 | 0 | 0 | 0 | 4 | K | 2 |  |  |  | ROZPOCET | [5 empty] | 0 | 0 | 0 | 0 | 0 | 1 | 0 | 4 | -687181066
| Online PSC |  | https://podminky.urs.cz/item/CS_URS_2024_01/622252002 | [14 empty] | Online PSC | 2
| VV |  | profil rohový PVC 23x23mm s výztužnou tkaninou š 100mm pro ETICS | [14 empty] | VV | 2 | 1 | True | 0 | ROZPOCET
| VV |  | 18 |  | 18 | [12 empty] | VV | 2 | 2 | True | 0 | ROZPOCET
| VV |  | profil začišťovací s okapnicí PVC s výztužnou tkaninou pro nadpraží ETICS | [14 empty] | VV | 2 | 1 | True | 0 | ROZPOCET
| VV |  | 10 |  | 10 | [12 empty] | VV | 2 | 2 | True | 0 | ROZPOCET
| VV |  | Součet |  | 28 | [12 empty] | VV | 2 | 4 | True | 1 | ROZPOCET
70 | M | 63127416 | profil rohový PVC 23x23mm s výztužnou tkaninou š 100mm pro ETICS | m | 20.7 |  | 0 | CS ÚRS 2024 01 |  | základní |  | 0 | 0.00012 | 0.002484 | 0 | 0 | 8 | M | 2 |  |  |  | ROZPOCET | [5 empty] | 0 | 0 | 0 | 0 | 0 | 1 | 0 | 4 | -970074299
| VV |  | skladba A3 | [14 empty] | VV | 2 | 1 | True | 0 | ROZPOCET
| VV |  | 2*10*0,9 |  | 18 | [12 empty] | VV | 2 | 2 | True | 1 | ROZPOCET
| VV |  | 18*1,15 'Přepočtené koeficientem množství |  | 20.7 | [12 empty] | VV | 2 | 2 | False | 1 | ROZPOCET
71 | M | 59051510 | profil začišťovací s okapnicí PVC s výztužnou tkaninou pro nadpraží ETICS | m | 11.5 |  | 0 | CS ÚRS 2024 01 |  | základní |  | 0 | 0.0003 | 0.00345 | 0 | 0 | 8 | M | 2 |  |  |  | ROZPOCET | [5 empty] | 0 | 0 | 0 | 0 | 0 | 1 | 0 | 4 | -2096891833
| VV |  | skladba A3 | [14 empty] | VV | 2 | 1 | True | 0 | ROZPOCET
| VV |  | 10*1 |  | 10 | [12 empty] | VV | 2 | 2 | True | 1 | ROZPOCET
| VV |  | 10*1,15 'Přepočtené koeficientem množství |  | 11.5 | [12 empty] | VV | 2 | 2 | False | 1 | ROZPOCET
72 | K | 622311131 | Vápenný štuk vnějších stěn tloušťky do 3 mm | m2 | 561.227 |  | 0 | CS ÚRS 2024 01 |  | základní |  | 0 | 0.004 | 2.2449 | 0 | 0 | 4 | K | 2 |  |  |  | ROZPOCET | [5 empty] | 0 | 0 | 0 | 0 | 0 | 1 | 0 | 4 | 1404562153
| Online PSC |  | https://podminky.urs.cz/item/CS_URS_2024_01/622311131 | [14 empty] | Online PSC | 2
| VV |  | Skladba_D2 |  | 41.928 | [12 empty] | VV | 2 | 2 | True | 0 | ROZPOCET
| VV |  | Skladba_D3 |  | 24.108 | [12 empty] | VV | 2 | 2 | True | 0 | ROZPOCET
| VV |  | Skladba_D4 |  | 209.031 | [12 empty] | VV | 2 | 2 | True | 0 | ROZPOCET
| VV |  | Skladba_D5 |  | 286.16 | [12 empty] | VV | 2 | 2 | True | 0 | ROZPOCET
| VV |  | Součet |  | 561.227 | [12 empty] | VV | 2 | 4 | True | 1 | ROZPOCET
73 | K | 622311141 | Vápenná omítka štuková dvouvrstvá vnějších stěn nanášená ručně | m2 | 43.2 |  | 0 | CS ÚRS 2024 01 |  | základní |  | 0 | 0.025 | 1.08 | 0 | 0 | 4 | K | 2 |  |  |  | ROZPOCET | [5 empty] | 0 | 0 | 0 | 0 | 0 | 1 | 0 | 4 | 1857322168
| Online PSC |  | https://podminky.urs.cz/item/CS_URS_2024_01/622311141 | [14 empty] | Online PSC | 2
| VV |  | Skladba_D6 |  | 43.2 | [12 empty] | VV | 2 | 2 | True | 1 | ROZPOCET
74 | K | 622311191 | Příplatek k vápenné omítce vnějších stěn za každých dalších 5 mm tloušťky ručně | m2 | 129.6 |  | 0 | CS ÚRS 2024 01 |  | základní |  | 0 | 0.007 | 0.9072 | 0 | 0 | 4 | K | 2 |  |  |  | ROZPOCET | [5 empty] | 0 | 0 | 0 | 0 | 0 | 1 | 0 | 4 | -194981412
| Online PSC |  | https://podminky.urs.cz/item/CS_URS_2024_01/622311191 | [14 empty] | Online PSC | 2
| VV |  | Skladba_D6 |  | 43.2 | [12 empty] | VV | 2 | 2 | True | 1 | ROZPOCET
| VV |  | 43,2*3 'Přepočtené koeficientem množství |  | 129.6 | [12 empty] | VV | 2 | 2 | False | 1 | ROZPOCET
431 | K | 622525103 | Tenkovrstvá omítka malých ploch přes 0,25 do 0,5 m2 na stěnách | kus | 30 |  | 0 | CS ÚRS 2024 01 |  | základní |  | 0 | 0.00223 | 0.0669 | 0 | 0 | 4 | K | 2 |  |  |  | ROZPOCET | [5 empty] | 0 | 0 | 0 | 0 | 0 | 1 | 0 | 4 | 921681808
| Online PSC |  | https://podminky.urs.cz/item/CS_URS_2024_01/622525103 | [14 empty] | Online PSC | 2
| VV |  | samostatné plochy vikýřů 3 plochy 1 vikýř | [14 empty] | VV | 2 | 1 | True | 0 | ROZPOCET
| VV |  | 2*5*3 |  | 30 | [12 empty] | VV | 2 | 2 | True | 1 | ROZPOCET
75 | K | 622811002 | Tepelně izolační jednovrstvá omítka vnějších stěn tloušťky do 30 mm | m2 | 561.227 |  | 0 | CS ÚRS 2024 01 |  | základní |  | 0 | 0.01875 | 10.523 | 0 | 0 | 4 | K | 2 |  |  |  | ROZPOCET | [5 empty] | 0 | 0 | 0 | 0 | 0 | 1 | 0 | 4 | -1344646538
| Online PSC |  | https://podminky.urs.cz/item/CS_URS_2024_01/622811002 | [14 empty] | Online PSC | 2
| VV |  | Skladba_D2 |  | 41.928 | [12 empty] | VV | 2 | 2 | True | 0 | ROZPOCET
| VV |  | Skladba_D3 |  | 24.108 | [12 empty] | VV | 2 | 2 | True | 0 | ROZPOCET
| VV |  | Skladba_D4 |  | 209.031 | [12 empty] | VV | 2 | 2 | True | 0 | ROZPOCET
| VV |  | Skladba_D5 |  | 286.16 | [12 empty] | VV | 2 | 2 | True | 0 | ROZPOCET
| VV |  | Součet |  | 561.227 | [12 empty] | VV | 2 | 4 | True | 1 | ROZPOCET
76 | K | 631311213R | Mazanina tl přes 50 do 80 mm z betonu prostého se zvýšenými nároky na prostředí tř. C 20/25 | m3 | 18.152 |  | 0 |  |  | základní |  | 0 | 2.5019 | 45.4139 | 0 | 0 | 4 | K | 2 |  |  |  | ROZPOCET | [5 empty] | 0 | 0 | 0 | 0 | 0 | 1 | 0 | 4 | -716328496
| VV |  | Skladba_C*0,05 |  | 9.725 | [12 empty] | VV | 2 | 2 | True | 0 | ROZPOCET
| VV |  | Skladba_D_O*0,05 |  | 7.049 | [12 empty] | VV | 2 | 2 | True | 0 | ROZPOCET
| VV |  | Skladba_D_S*0,05 |  | 1.378 | [12 empty] | VV | 2 | 2 | True | 0 | ROZPOCET
| VV |  | Součet |  | 18.152 | [12 empty] | VV | 2 | 4 | True | 1 | ROZPOCET
77 | K | 631319011 | Příplatek k mazanině tl přes 50 do 80 mm za přehlazení povrchu | m3 | 18.152 |  | 0 | CS ÚRS 2024 01 |  | základní |  | 0 | 0 | 0 | 0 | 0 | 4 | K | 2 |  |  |  | ROZPOCET | [5 empty] | 0 | 0 | 0 | 0 | 0 | 1 | 0 | 4 | 1949981363
| Online PSC |  | https://podminky.urs.cz/item/CS_URS_2024_01/631319011 | [14 empty] | Online PSC | 2
78 | K | 631319171 | Příplatek k mazanině tl přes 50 do 80 mm za stržení povrchu spodní vrstvy před vložením výztuže | m3 | 18.152 |  | 0 | CS ÚRS 2024 01 |  | základní |  | 0 | 0 | 0 | 0 | 0 | 4 | K | 2 |  |  |  | ROZPOCET | [5 empty] | 0 | 0 | 0 | 0 | 0 | 1 | 0 | 4 | 623422970
| Online PSC |  | https://podminky.urs.cz/item/CS_URS_2024_01/631319171 | [14 empty] | Online PSC | 2
79 | K | 631362021 | Výztuž mazanin svařovanými sítěmi Kari | t | 1.375 |  | 0 | CS ÚRS 2024 01 |  | základní |  | 0 | 1.0628 | 1.4613 | 0 | 0 | 4 | K | 2 |  |  |  | ROZPOCET | [5 empty] | 0 | 0 | 0 | 0 | 0 | 1 | 0 | 4 | 1442506509
| Online PSC |  | https://podminky.urs.cz/item/CS_URS_2024_01/631362021 | [14 empty] | Online PSC | 2
| VV |  | Skladba_C*3,03*1,25*0,001 |  | 0.737 | [12 empty] | VV | 2 | 2 | True | 0 | ROZPOCET
| VV |  | Skladba_D_O*3,03*1,25*0,001 |  | 0.534 | [12 empty] | VV | 2 | 2 | True | 0 | ROZPOCET
| VV |  | Skladba_D_S*3,03*1,25*0,001 |  | 0.104 | [12 empty] | VV | 2 | 2 | True | 0 | ROZPOCET
| VV |  | Součet |  | 1.375 | [12 empty] | VV | 2 | 4 | True | 1 | ROZPOCET
80 | K | 632450122 | Vyrovnávací cementový potěr tl do 30 mm ze suchých směsí provedený v pásu | m2 | 38.582 |  | 0 | CS ÚRS 2024 01 |  | základní |  | 0 | 0.063 | 2.4307 | 0 | 0 | 4 | K | 2 |  |  |  | ROZPOCET | [5 empty] | 0 | 0 | 0 | 0 | 0 | 1 | 0 | 4 | -2123672886
| Online PSC |  | https://podminky.urs.cz/item/CS_URS_2024_01/632450122 | [14 empty] | Online PSC | 2
| VV |  | vyrovníní základu pro kladení I nosníků | [14 empty] | VV | 2 | 1 | True | 0 | ROZPOCET
| VV |  | 2*40,19*0,48 |  | 38.582 | [12 empty] | VV | 2 | 2 | True | 1 | ROZPOCET
81 | K | 632481213 | Separační vrstva z PE fólie | m2 | 553.937 |  | 0 | CS ÚRS 2024 01 |  | základní |  | 0 | 0.00013 | 0.072012 | 0 | 0 | 4 | K | 2 |  |  |  | ROZPOCET | [5 empty] | 0 | 0 | 0 | 0 | 0 | 1 | 0 | 4 | 1097718198
| Online PSC |  | https://podminky.urs.cz/item/CS_URS_2024_01/632481213 | [14 empty] | Online PSC | 2
| VV |  | Skladba_B/2 |  | 190.917 | [12 empty] | VV | 2 | 2 | True | 0 | ROZPOCET
| VV |  | Skladba_C |  | 194.49 | [12 empty] | VV | 2 | 2 | True | 0 | ROZPOCET
| VV |  | Skladba_D_O |  | 140.98 | [12 empty] | VV | 2 | 2 | True | 0 | ROZPOCET
| VV |  | Skladba_D_S |  | 27.55 | [12 empty] | VV | 2 | 2 | True | 0 | ROZPOCET
| VV |  | Součet |  | 553.937 | [12 empty] | VV | 2 | 4 | True | 1 | ROZPOCET
82 | K | 634111113 | Obvodová dilatace pružnou těsnicí páskou v 80 mm mezi stěnou a mazaninou | m | 277.446 |  | 0 | CS ÚRS 2024 01 |  | základní |  | 0 | 2e-05 | 0.0055489 | 0 | 0 | 4 | K | 2 |  |  |  | ROZPOCET | [5 empty] | 0 | 0 | 0 | 0 | 0 | 1 | 0 | 4 | -102496487
| Online PSC |  | https://podminky.urs.cz/item/CS_URS_2024_01/634111113 | [14 empty] | Online PSC | 2
| VV |  | výkres půdorys 1.NP | [14 empty] | VV | 2 | 1 | True | 0 | ROZPOCET
| VV |  | místnost 1.01 - zádveří | [14 empty] | VV | 2 | 1 | True | 0 | ROZPOCET
| VV |  | (2*3,51+2*1,3) |  | 9.62 | [12 empty] | VV | 2 | 2 | True | 0 | ROZPOCET
| VV |  | místnost 1.02 - hala/foyer | [14 empty] | VV | 2 | 1 | True | 0 | ROZPOCET
| VV |  | (2*10,863+2*6,12+2*2,7) |  | 39.366 | [12 empty] | VV | 2 | 2 | True | 0 | ROZPOCET
| VV |  | místnost 1.03 - recepce | [14 empty] | VV | 2 | 1 | True | 0 | ROZPOCET
| VV |  | (2*6,435+2*2,8) |  | 18.47 | [12 empty] | VV | 2 | 2 | True | 0 | ROZPOCET
| VV |  | místnost 1.04 - edukace/sál | [14 empty] | VV | 2 | 1 | True | 0 | ROZPOCET
| VV |  | (2*10,885+2*8,82) |  | 39.41 | [12 empty] | VV | 2 | 2 | True | 0 | ROZPOCET
| VV |  | místnost 1.05 - sociální zařízení ženy | [14 empty] | VV | 2 | 1 | True | 0 | ROZPOCET
| VV |  | (2*3,12+2*1,27) |  | 8.78 | [12 empty] | VV | 2 | 2 | True | 0 | ROZPOCET
| VV |  | místnost 1.06 - sociální zařízení ženy - wc | [14 empty] | VV | 2 | 1 | True | 0 | ROZPOCET
| VV |  | (2*2,67+2*1,6) |  | 8.54 | [12 empty] | VV | 2 | 2 | True | 0 | ROZPOCET
| VV |  | místnost 1.07 - sociální zařízení muži - předsíň | [14 empty] | VV | 2 | 1 | True | 0 | ROZPOCET
| VV |  | (2*2,21+2*0,875) |  | 6.17 | [12 empty] | VV | 2 | 2 | True | 0 | ROZPOCET
| VV |  | místnost 1.08 - sociální zařízení muži - wc | [14 empty] | VV | 2 | 1 | True | 0 | ROZPOCET
| VV |  | (2*2,66+2*1,6) |  | 8.52 | [12 empty] | VV | 2 | 2 | True | 0 | ROZPOCET
| VV |  | místnost 1.09 - sociální zařízení imobilní | [14 empty] | VV | 2 | 1 | True | 0 | ROZPOCET
| VV |  | (2*1,83+2*3,02) |  | 9.7 | [12 empty] | VV | 2 | 2 | True | 0 | ROZPOCET
| VV |  | místnost 1.11 - historická expozice/sál | [14 empty] | VV | 2 | 1 | True | 0 | ROZPOCET
| VV |  | (2*14,52+2*5,8) |  | 40.64 | [12 empty] | VV | 2 | 2 | True | 0 | ROZPOCET
| VV |  | místnost 1.12 - technická místnost/sál | [14 empty] | VV | 2 | 1 | True | 0 | ROZPOCET
| VV |  | (2*3,55+2*3,51) |  | 14.12 | [12 empty] | VV | 2 | 2 | True | 0 | ROZPOCET
| VV |  | místnost 1.13 - chodba | [14 empty] | VV | 2 | 1 | True | 0 | ROZPOCET
| VV |  | (2*4+2*1,5) |  | 11 | [12 empty] | VV | 2 | 2 | True | 0 | ROZPOCET
| VV |  | místnost 1.14 - kancelář | [14 empty] | VV | 2 | 1 | True | 0 | ROZPOCET
| VV |  | (2*3,55+2*3,51) |  | 14.12 | [12 empty] | VV | 2 | 2 | True | 0 | ROZPOCET
| VV |  | místnost 1.15 - čajová kuchyňka | [14 empty] | VV | 2 | 1 | True | 0 | ROZPOCET
| VV |  | (2*3,09+2*2,83+2*0,63) |  | 13.1 | [12 empty] | VV | 2 | 2 | True | 0 | ROZPOCET
| VV |  | místnost 1.16 - chodba | [14 empty] | VV | 2 | 1 | True | 0 | ROZPOCET
| VV |  | (2*4,76+2*1,2) |  | 11.92 | [12 empty] | VV | 2 | 2 | True | 0 | ROZPOCET
| VV |  | místnost 1.17 - sociální zařízení personál ženy - předsíň | [14 empty] | VV | 2 | 1 | True | 0 | ROZPOCET
| VV |  | (2*2,345+2*1,99) |  | 8.67 | [12 empty] | VV | 2 | 2 | True | 0 | ROZPOCET
| VV |  | místnost 1.18 - sociální zařízení personál ženy - wc | [14 empty] | VV | 2 | 1 | True | 0 | ROZPOCET
| VV |  | (2*0,88+2*1,09) |  | 3.94 | [12 empty] | VV | 2 | 2 | True | 0 | ROZPOCET
| VV |  | místnost 1.19 - sociální zařízení personál - předsíň | [14 empty] | VV | 2 | 1 | True | 0 | ROZPOCET
| VV |  | (2*1,285+2*1,99) |  | 6.55 | [12 empty] | VV | 2 | 2 | True | 0 | ROZPOCET
| VV |  | místnost 1.20 - sociální zařízení personál - wc | [14 empty] | VV | 2 | 1 | True | 0 | ROZPOCET
| VV |  | (2*0,875+2*1,53) |  | 4.81 | [12 empty] | VV | 2 | 2 | True | 0 | ROZPOCET
| VV |  | Součet |  | 277.446 | [12 empty] | VV | 2 | 4 | True | 1 | ROZPOCET
| D | 9 | Ostatní konstrukce a práce, bourání |  |  |  | 0 |  |  |  |  | 0 |  | 61.6241 |  | 332.9578 | 1 | D | 1 |  |  |  | ROZPOCET | [11 empty] | 0
83 | K | 9-001 | Ostatní stavební práce při bourání | hod. | 80 |  | 0 |  |  | základní |  | 0 | 0 | 0 | 0 | 0 | 4 | K | 2 |  |  |  | ROZPOCET | [5 empty] | 0 | 0 | 0 | 0 | 0 | 1 | 0 | 4 | -1792827979
84 | K | 9-002 | Celoplošná sanace a dezinfekce konstrukcí a suti dle TZ str. 1-3 (není-li uvedeno jinak) | soubor | 1 |  | 0 |  |  | základní |  | 0 | 0 | 0 | 0 | 0 | 4 | K | 2 |  |  |  | ROZPOCET | [5 empty] | 0 | 0 | 0 | 0 | 0 | 1 | 0 | 4 | 1730561024
| P |  | Poznámka k položce: Před zahájením stavebních prací včetně prací na vyklízení suti bude provedena celoplošná dezinfekce celého objektu a suti v přízemí a dále bude aplikováno opatření proti šíření nákazy dřevokazných hub spórami a částečkami mycelií, tedy celoplošný postřik suti, dřevěných a zděných konstrukcí přípravkem Asanex nebo Ansilver. Asanex je kapalný protiplísňový suspenzní prostředek určený pro komplexní sanaci vlhkých zdí budov a sklepních prostor apod. Přípravek působí na celou škálu mikroorganismů, které jsou schopné množit se na vlhkých zdech. Přípravek působí okamžitě i preventivně. Působením aktivního kyslíku a chlóru se okamžitě ničí už narostlé kolonie plísní a dalších mikroorganismů. Následně aktivní stříbro dlouhodobě a aktivně likviduje podhoubí plísní a zabraňuje růstu nových kolonií mikroorganismů. Účinné látky jsou chlornan sodný a chlorid stříbrný. Princip sanace zdiva. Zdivo bude ošetřeno celoplošně trojnásobným postřikem fungicidem v 15 % roztoku. Totéž bude provedeno v místě myceliální nákazy v úrovni vybouraných dřevěných prvků. Před zabudováním veškerých nových či repasovaných truhlářských výrobků bude provedeno fungicidní ošetření zdiva přípravkem Borowood nebo Bochemitem QB – 3x 15 % roztokem. Napadené dřevo ponechané ve stavbě v jakékoliv podobě může zcela zhatit sanační zásah a znehodnotit vložené finanční prostředky. V oblasti zdiva v místech zatékání a tam, kde je prokázána existence mycelií dřevomorky domácí a dalších dřevokazných hub bude zdivo sanováno dle následujícího postupu: Celá půdní nadezdívka u římsy bude postupně rozebrána a přezděna. Nové zdivo bude vyzděno z nových cihel na fungicidní maltu. Pod pozednicemi bude celý povrch zdiva fungicidně ošetřen 2x nástřikem (Biostat Profi SAN, nebo Bochemitem QB). Zbylé zdivo pod novou nadezdívkou bude očištěno průmyslovým vysavačem, spáry do hloubky 3 cm proškrábány, myceliové provazce dřevomorky budou přerušeny zničením vysokou teplotou a zdivo bude sanováno zahřátím na teplotu 60° C nebo mikrovlnným zářením. Potom bude zdivo zaspárováno na fungicidní maltu a zapraveno. Fungicidní malta (záměsová voda v poměru 1:9) bude doplněna přípravkem Bochemit QB. Shrnutí technologického postupu sanace: – preventivní dezinfekční nástřik fungicidem typu F B, P, IP, 1,2,3 SP (15 %) nalezení ohnisek houbové a hmyzové nákazy, opatrné odstranění napadených částí dřevěných prvků, jejich likvidace zahrnutím na skládce, vyčištění podlah, konstrukcí a zdí a nadezdívek průmyslovým vysavačem a likvidace odpadů předepsaným způsobem – odhalení zazděných pozednic, odstranění napadených částí zhlaví stropních – vazných trámů – omytí a očištění dřevěných prvků od nánosů prachu a trusu prohlídka ponechaných částí dřevěných konstrukcí statikem – chemické ošetření lože pro novou pozednici a nové trámy, intenzivní fungicidní ošetření zdiva v místě uložení nových pozednic a výměna pozednic – dozdění zdiva nadezdívky z nových cihel na fungicidní maltu – preventivní chemická ochrana konstrukcí krovu a stropů přípravkem příslušného v koncentraci 30 g/m2 účinné látky včetně nového řeziva – otesávání konstrukcí krovu, provádění chemických injektáží dřeva a příložkování fungicidně a insekticidně ošetřeným dřevem nebo dotvarování plastbetonem nebo protézování – provedení definitivního úklidu a vyčištění podlahových konstrukcí a zdiva průmyslovým vysavačem a jejich ošetření dvojnásobným 15 % nástřikem roztokem fungicidu typu F, B, P, IP, 1,2,3 SP v celkové dávce 35 g/m2 účinné látky – finální postřik všech dřevěných krovových a stropních konstrukcí 15% roztokem fungicidu – ošetření konstrukcí pod úrovní podlahy přízemí dle ČSN 49 0600-1 Ochrana dřeva na expoziční tř. 4, tj. dřevo v trvalém kontaktu s půdou, nebo trvale vystavené silnému působení vlhkosti – předání protokolu o provedení sanačních prací ve smyslu ČSN – EN 335-2 a prohlášení o shodě použitého materiálu s normou – likvidace odpadu - veškerý infikovaný odpad je nezbytné dopravovat krytým shozem do zakrytého sběrného kontejneru. | [14 empty] | P | 2
85 | K | 916231113 | Osazení chodníkového obrubníku betonového ležatého s boční opěrou do lože z betonu prostého | m | 108.05 |  | 0 | CS ÚRS 2024 01 |  | základní |  | 0 | 0.16849 | 18.2053 | 0 | 0 | 4 | K | 2 |  |  |  | ROZPOCET | [5 empty] | 0 | 0 | 0 | 0 | 0 | 1 | 0 | 4 | -802786644
| Online PSC |  | https://podminky.urs.cz/item/CS_URS_2024_01/916231113 | [14 empty] | Online PSC | 2
| VV |  | Skladba E3 | [14 empty] | VV | 2 | 1 | True | 0 | ROZPOCET
| VV |  | 12,14+11,62+19,89 |  | 43.65 | [12 empty] | VV | 2 | 2 | True | 0 | ROZPOCET
| VV |  | chodníky | [14 empty] | VV | 2 | 1 | True | 0 | ROZPOCET
| VV |  | 64,4 |  | 64.4 | [12 empty] | VV | 2 | 2 | True | 0 | ROZPOCET
| VV |  | Součet |  | 108.05 | [12 empty] | VV | 2 | 4 | True | 1 | ROZPOCET
86 | M | 59217017 | obrubník betonový chodníkový 1000x100x250mm | m | 118.855 |  | 0 | CS ÚRS 2024 01 |  | základní |  | 0 | 0.05612 | 6.6701 | 0 | 0 | 8 | M | 2 |  |  |  | ROZPOCET | [5 empty] | 0 | 0 | 0 | 0 | 0 | 1 | 0 | 4 | -355991298
| VV |  | 108,05*1,1 'Přepočtené koeficientem množství |  | 118.855 | [12 empty] | VV | 2 | 2 | False | 1 | ROZPOCET
87 | K | 919726121 | Geotextilie pro ochranu, separaci a filtraci netkaná měrná hm do 200 g/m2 | m2 | 298.209 |  | 0 | CS ÚRS 2024 01 |  | základní |  | 0 | 0.00036 | 0.10736 | 0 | 0 | 4 | K | 2 |  |  |  | ROZPOCET | [5 empty] | 0 | 0 | 0 | 0 | 0 | 1 | 0 | 4 | -1809469272
| Online PSC |  | https://podminky.urs.cz/item/CS_URS_2024_01/919726121 | [14 empty] | Online PSC | 2
| VV |  | prostor základů skladba C a D | [14 empty] | VV | 2 | 1 | True | 0 | ROZPOCET
| VV |  | výkres základů | [14 empty] | VV | 2 | 1 | True | 0 | ROZPOCET
| VV |  | 40,19*2,575 |  | 103.489 | [12 empty] | VV | 2 | 2 | True | 0 | ROZPOCET
| VV |  | 40,19*2,27 |  | 91.231 | [12 empty] | VV | 2 | 2 | True | 0 | ROZPOCET
| VV |  | 40,19*2,575 |  | 103.489 | [12 empty] | VV | 2 | 2 | True | 0 | ROZPOCET
| VV |  | Součet |  | 298.209 | [12 empty] | VV | 2 | 4 | True | 1 | ROZPOCET
88 | K | 941211111 | Montáž lešení řadového rámového lehkého zatížení do 200 kg/m2 š do 0,9 m v do 10 m | m2 | 499.764 |  | 0 | CS ÚRS 2024 01 |  | základní |  | 0 | 0 | 0 | 0 | 0 | 4 | K | 2 |  |  |  | ROZPOCET | [5 empty] | 0 | 0 | 0 | 0 | 0 | 1 | 0 | 4 | 1263531119
| Online PSC |  | https://podminky.urs.cz/item/CS_URS_2024_01/941211111 | [14 empty] | Online PSC | 2
| VV |  | fasáda budovy | [14 empty] | VV | 2 | 1 | True | 0 | ROZPOCET
| VV |  | 2*41,89*4,2 |  | 351.876 | [12 empty] | VV | 2 | 2 | True | 0 | ROZPOCET
| VV |  | 2*10,52*4,2 |  | 88.368 | [12 empty] | VV | 2 | 2 | True | 0 | ROZPOCET
| VV |  | 2*2*0,9*4,2 |  | 15.12 | [12 empty] | VV | 2 | 2 | True | 0 | ROZPOCET
| VV |  | dopočet štítu | [14 empty] | VV | 2 | 1 | True | 0 | ROZPOCET
| VV |  | 2*((11,1*4)/2) |  | 44.4 | [12 empty] | VV | 2 | 2 | True | 0 | ROZPOCET
| VV |  | Součet |  | 499.764 | [12 empty] | VV | 2 | 4 | True | 1 | ROZPOCET
89 | K | 941211211 | Příplatek k lešení řadovému rámovému lehkému š 0,9 m v do 25 m za první a ZKD den použití | m2 | 44978.76 |  | 0 | CS ÚRS 2024 01 |  | základní |  | 0 | 0 | 0 | 0 | 0 | 4 | K | 2 |  |  |  | ROZPOCET | [5 empty] | 0 | 0 | 0 | 0 | 0 | 1 | 0 | 4 | 1958039573
| Online PSC |  | https://podminky.urs.cz/item/CS_URS_2024_01/941211211 | [14 empty] | Online PSC | 2
| VV |  | 499,764*90 'Přepočtené koeficientem množství |  | 44978.76 | [12 empty] | VV | 2 | 2 | False | 1 | ROZPOCET
90 | K | 941211811 | Demontáž lešení řadového rámového lehkého zatížení do 200 kg/m2 š do 0,9 m v do 10 m | m2 | 499.764 |  | 0 | CS ÚRS 2024 01 |  | základní |  | 0 | 0 | 0 | 0 | 0 | 4 | K | 2 |  |  |  | ROZPOCET | [5 empty] | 0 | 0 | 0 | 0 | 0 | 1 | 0 | 4 | 1257540361
| Online PSC |  | https://podminky.urs.cz/item/CS_URS_2024_01/941211811 | [14 empty] | Online PSC | 2
91 | K | 944511111 | Montáž ochranné sítě z textilie z umělých vláken | m2 | 499.764 |  | 0 | CS ÚRS 2024 01 |  | základní |  | 0 | 0 | 0 | 0 | 0 | 4 | K | 2 |  |  |  | ROZPOCET | [5 empty] | 0 | 0 | 0 | 0 | 0 | 1 | 0 | 4 | -101251815
| Online PSC |  | https://podminky.urs.cz/item/CS_URS_2024_01/944511111 | [14 empty] | Online PSC | 2
92 | K | 944511211 | Příplatek k ochranné síti za první a ZKD den použití | m2 | 44978.76 |  | 0 | CS ÚRS 2024 01 |  | základní |  | 0 | 0 | 0 | 0 | 0 | 4 | K | 2 |  |  |  | ROZPOCET | [5 empty] | 0 | 0 | 0 | 0 | 0 | 1 | 0 | 4 | 1458492633
| Online PSC |  | https://podminky.urs.cz/item/CS_URS_2024_01/944511211 | [14 empty] | Online PSC | 2
| VV |  | 499,764*90 'Přepočtené koeficientem množství |  | 44978.76 | [12 empty] | VV | 2 | 2 | False | 1 | ROZPOCET
93 | K | 944511811 | Demontáž ochranné sítě z textilie z umělých vláken | m2 | 499.764 |  | 0 | CS ÚRS 2024 01 |  | základní |  | 0 | 0 | 0 | 0 | 0 | 4 | K | 2 |  |  |  | ROZPOCET | [5 empty] | 0 | 0 | 0 | 0 | 0 | 1 | 0 | 4 | -1923636272
| Online PSC |  | https://podminky.urs.cz/item/CS_URS_2024_01/944511811 | [14 empty] | Online PSC | 2
94 | K | 949101111 | Lešení pomocné pro objekty pozemních staveb s lešeňovou podlahou v do 1,9 m zatížení do 150 kg/m2 | m2 | 677.2 |  | 0 | CS ÚRS 2024 01 |  | základní |  | 0 | 0.00013 | 0.088036 | 0 | 0 | 4 | K | 2 |  |  |  | ROZPOCET | [5 empty] | 0 | 0 | 0 | 0 | 0 | 1 | 0 | 4 | 1511688319
| Online PSC |  | https://podminky.urs.cz/item/CS_URS_2024_01/949101111 | [14 empty] | Online PSC | 2
| VV |  | výkres půdorys 1.NP | [14 empty] | VV | 2 | 1 | True | 0 | ROZPOCET
| VV |  | místnost 1.01 - zádveří | [14 empty] | VV | 2 | 1 | True | 0 | ROZPOCET
| VV |  | 4,21 |  | 4.21 | [12 empty] | VV | 2 | 2 | True | 0 | ROZPOCET
| VV |  | místnost 1.02 - hala/foyer | [14 empty] | VV | 2 | 1 | True | 0 | ROZPOCET
| VV |  | 68,98 |  | 68.98 | [12 empty] | VV | 2 | 2 | True | 0 | ROZPOCET
| VV |  | místnost 1.03 - recepce | [14 empty] | VV | 2 | 1 | True | 0 | ROZPOCET
| VV |  | 20,93 |  | 20.93 | [12 empty] | VV | 2 | 2 | True | 0 | ROZPOCET
| VV |  | místnost 1.04 - edukace/sál | [14 empty] | VV | 2 | 1 | True | 0 | ROZPOCET
| VV |  | 104,58 |  | 104.58 | [12 empty] | VV | 2 | 2 | True | 0 | ROZPOCET
| VV |  | místnost 1.05 - sociální zařízení ženy | [14 empty] | VV | 2 | 1 | True | 0 | ROZPOCET
| VV |  | 3,75 |  | 3.75 | [12 empty] | VV | 2 | 2 | True | 0 | ROZPOCET
| VV |  | místnost 1.06 - sociální zařízení ženy - wc | [14 empty] | VV | 2 | 1 | True | 0 | ROZPOCET
| VV |  | 4,27 |  | 4.27 | [12 empty] | VV | 2 | 2 | True | 0 | ROZPOCET
| VV |  | místnost 1.07 - sociální zařízení muži - předsíň | [14 empty] | VV | 2 | 1 | True | 0 | ROZPOCET
| VV |  | 1,93 |  | 1.93 | [12 empty] | VV | 2 | 2 | True | 0 | ROZPOCET
| VV |  | místnost 1.08 - sociální zařízení muži - wc | [14 empty] | VV | 2 | 1 | True | 0 | ROZPOCET
| VV |  | 5,1 |  | 5.1 | [12 empty] | VV | 2 | 2 | True | 0 | ROZPOCET
| VV |  | místnost 1.09 - sociální zařízení imobilní | [14 empty] | VV | 2 | 1 | True | 0 | ROZPOCET
| VV |  | 4,81 |  | 4.81 | [12 empty] | VV | 2 | 2 | True | 0 | ROZPOCET
| VV |  | místnost 1.11 - historická expozice/sál | [14 empty] | VV | 2 | 1 | True | 0 | ROZPOCET
| VV |  | 87,14 |  | 87.14 | [12 empty] | VV | 2 | 2 | True | 0 | ROZPOCET
| VV |  | místnost 1.12 - technická místnost/sál | [14 empty] | VV | 2 | 1 | True | 0 | ROZPOCET
| VV |  | 13,53 |  | 13.53 | [12 empty] | VV | 2 | 2 | True | 0 | ROZPOCET
| VV |  | místnost 1.13 - chodba | [14 empty] | VV | 2 | 1 | True | 0 | ROZPOCET
| VV |  | 6 |  | 6 | [12 empty] | VV | 2 | 2 | True | 0 | ROZPOCET
| VV |  | místnost 1.14 - kancelář | [14 empty] | VV | 2 | 1 | True | 0 | ROZPOCET
| VV |  | 14,53 |  | 14.53 | [12 empty] | VV | 2 | 2 | True | 0 | ROZPOCET
| VV |  | místnost 1.15 - čajová kuchyňka | [14 empty] | VV | 2 | 1 | True | 0 | ROZPOCET
| VV |  | 9,91 |  | 9.91 | [12 empty] | VV | 2 | 2 | True | 0 | ROZPOCET
| VV |  | místnost 1.16 - chodba | [14 empty] | VV | 2 | 1 | True | 0 | ROZPOCET
| VV |  | 5,66 |  | 5.66 | [12 empty] | VV | 2 | 2 | True | 0 | ROZPOCET
| VV |  | místnost 1.17 - sociální zařízení personál ženy - předsíň | [14 empty] | VV | 2 | 1 | True | 0 | ROZPOCET
| VV |  | 3,19 |  | 3.19 | [12 empty] | VV | 2 | 2 | True | 0 | ROZPOCET
| VV |  | místnost 1.18 - sociální zařízení personál ženy - wc | [14 empty] | VV | 2 | 1 | True | 0 | ROZPOCET
| VV |  | 0,93 |  | 0.93 | [12 empty] | VV | 2 | 2 | True | 0 | ROZPOCET
| VV |  | místnost 1.19 - sociální zařízení personál - předsíň | [14 empty] | VV | 2 | 1 | True | 0 | ROZPOCET
| VV |  | 2,34 |  | 2.34 | [12 empty] | VV | 2 | 2 | True | 0 | ROZPOCET
| VV |  | místnost 1.20 - sociální zařízení personál - wc | [14 empty] | VV | 2 | 1 | True | 0 | ROZPOCET
| VV |  | 1,23 |  | 1.23 | [12 empty] | VV | 2 | 2 | True | 0 | ROZPOCET
| VV |  | Mezisoučet |  | 363.02 | [12 empty] | VV | 2 | 3 | True | 0 | ROZPOCET
| VV |  | výkres podkroví | [14 empty] | VV | 2 | 1 | True | 0 | ROZPOCET
| VV |  | místnost 2.01 - vstup | [14 empty] | VV | 2 | 1 | True | 0 | ROZPOCET
| VV |  | 51,71 |  | 51.71 | [12 empty] | VV | 2 | 2 | True | 0 | ROZPOCET
| VV |  | místnost 2.02 - kanceléř | [14 empty] | VV | 2 | 1 | True | 0 | ROZPOCET
| VV |  | 55,76 |  | 55.76 | [12 empty] | VV | 2 | 2 | True | 0 | ROZPOCET
| VV |  | místnost 2.03 - půda | [14 empty] | VV | 2 | 1 | True | 0 | ROZPOCET
| VV |  | 60,45 |  | 60.45 | [12 empty] | VV | 2 | 2 | True | 0 | ROZPOCET
| VV |  | místnost 2.04 - půda | [14 empty] | VV | 2 | 1 | True | 0 | ROZPOCET
| VV |  | 146,26 |  | 146.26 | [12 empty] | VV | 2 | 2 | True | 0 | ROZPOCET
| VV |  | Mezisoučet |  | 314.18 | [12 empty] | VV | 2 | 3 | True | 0 | ROZPOCET
| VV |  | Součet |  | 677.2 | [12 empty] | VV | 2 | 4 | True | 1 | ROZPOCET
95 | K | 952901111 | Vyčištění budov bytové a občanské výstavby při výšce podlaží do 4 m | m2 | 881.366 |  | 0 | CS ÚRS 2024 01 |  | základní |  | 0 | 4e-05 | 0.035255 | 0 | 0 | 4 | K | 2 |  |  |  | ROZPOCET | [5 empty] | 0 | 0 | 0 | 0 | 0 | 1 | 0 | 4 | -2049817038
| Online PSC |  | https://podminky.urs.cz/item/CS_URS_2024_01/952901111 | [14 empty] | Online PSC | 2
| VV |  | 1.NP | [14 empty] | VV | 2 | 1 | True | 0 | ROZPOCET
| VV |  | 41,89*10,52 |  | 440.683 | [12 empty] | VV | 2 | 2 | True | 0 | ROZPOCET
| VV |  | podkroví | [14 empty] | VV | 2 | 1 | True | 0 | ROZPOCET
| VV |  | 41,89*10,52 |  | 440.683 | [12 empty] | VV | 2 | 2 | True | 0 | ROZPOCET
| VV |  | Součet |  | 881.366 | [12 empty] | VV | 2 | 4 | True | 1 | ROZPOCET
96 | K | 953312122 | Vložky do svislých dilatačních spár z extrudovaných polystyrénových desek tl. přes 10 do 20 mm | m2 | 51.03 |  | 0 | CS ÚRS 2024 01 |  | základní |  | 0 | 0.00063 | 0.032149 | 0 | 0 | 4 | K | 2 |  |  |  | ROZPOCET | [5 empty] | 0 | 0 | 0 | 0 | 0 | 1 | 0 | 4 | -944772066
| Online PSC |  | https://podminky.urs.cz/item/CS_URS_2024_01/953312122 | [14 empty] | Online PSC | 2
| VV |  | oddilatování ramp a schodiště | [14 empty] | VV | 2 | 1 | True | 0 | ROZPOCET
| VV |  | 18*1,5 |  | 27 | [12 empty] | VV | 2 | 2 | True | 0 | ROZPOCET
| VV |  | 12,72*1,5 |  | 19.08 | [12 empty] | VV | 2 | 2 | True | 0 | ROZPOCET
| VV |  | 3,3*1,5 |  | 4.95 | [12 empty] | VV | 2 | 2 | True | 0 | ROZPOCET
| VV |  | Součet |  | 51.03 | [12 empty] | VV | 2 | 4 | True | 1 | ROZPOCET
97 | K | 953943211 | Osazování hasicího přístroje | kus | 4 |  | 0 | CS ÚRS 2024 01 |  | základní |  | 0 | 0.00018 | 0.00072 | 0 | 0 | 4 | K | 2 |  |  |  | ROZPOCET | [5 empty] | 0 | 0 | 0 | 0 | 0 | 1 | 0 | 4 | -1437196300
| Online PSC |  | https://podminky.urs.cz/item/CS_URS_2024_01/953943211 | [14 empty] | Online PSC | 2
98 | M | 953-PSV-OST/03 | hasící přistroj s hasící schopností 21A | kus | 4 |  | 0 |  |  | základní |  | 0 | 0 | 0 | 0 | 0 | 8 | M | 2 |  |  |  | ROZPOCET | [5 empty] | 0 | 0 | 0 | 0 | 0 | 1 | 0 | 4 | -652179140
99 | K | 953961213 | Kotva chemickou patronou M 12 hl 110 mm do betonu, ŽB nebo kamene s vyvrtáním otvoru | kus | 4 |  | 0 | CS ÚRS 2024 01 |  | základní |  | 0 | 4e-05 | 0.00016 | 0 | 0 | 4 | K | 2 |  |  |  | ROZPOCET | [5 empty] | 0 | 0 | 0 | 0 | 0 | 1 | 0 | 4 | -1477639110
| Online PSC |  | https://podminky.urs.cz/item/CS_URS_2024_01/953961213 | [14 empty] | Online PSC | 2
100 | K | 953965121 | Kotevní šroub pro chemické kotvy M 12 dl 160 mm | kus | 4 |  | 0 | CS ÚRS 2024 01 |  | základní |  | 0 | 0.00013 | 0.00052 | 0 | 0 | 4 | K | 2 |  |  |  | ROZPOCET | [5 empty] | 0 | 0 | 0 | 0 | 0 | 1 | 0 | 4 | 2095564160
| Online PSC |  | https://podminky.urs.cz/item/CS_URS_2024_01/953965121 | [14 empty] | Online PSC | 2
101 | K | 953993311 | Osazení bezpečnostní, orientační nebo informační tabulky samolepicí | kus | 27 |  | 0 | CS ÚRS 2024 01 |  | základní |  | 0 | 0 | 0 | 0 | 0 | 4 | K | 2 |  |  |  | ROZPOCET | [5 empty] | 0 | 0 | 0 | 0 | 0 | 1 | 0 | 4 | -212401429
| Online PSC |  | https://podminky.urs.cz/item/CS_URS_2024_01/953993311 | [14 empty] | Online PSC | 2
102 | M | 953-S001 | symbolika únikových východů v polepu | kus | 15 |  | 0 |  |  | základní |  | 0 | 0 | 0 | 0 | 0 | 8 | M | 2 |  |  |  | ROZPOCET | [5 empty] | 0 | 0 | 0 | 0 | 0 | 1 | 0 | 4 | 1363559042
103 | M | 953-S002 | symbolika směrovek a bezpečnostních zařízení v polepu | kus | 6 |  | 0 |  |  | základní |  | 0 | 0 | 0 | 0 | 0 | 8 | M | 2 |  |  |  | ROZPOCET | [5 empty] | 0 | 0 | 0 | 0 | 0 | 1 | 0 | 4 | 590791364
104 | M | 953-S003 | symbolika hasicích zařízení, uzávěrů aj. v polepu | kus | 6 |  | 0 |  |  | základní |  | 0 | 0 | 0 | 0 | 0 | 8 | M | 2 |  |  |  | ROZPOCET | [5 empty] | 0 | 0 | 0 | 0 | 0 | 1 | 0 | 4 | 1352701698
105 | K | 953993321 | Osazení bezpečnostní, orientační nebo informační tabulky přilepením | kus | 27 |  | 0 | CS ÚRS 2024 01 |  | základní |  | 0 | 1e-05 | 0.00027 | 0 | 0 | 4 | K | 2 |  |  |  | ROZPOCET | [5 empty] | 0 | 0 | 0 | 0 | 0 | 1 | 0 | 4 | 1345491667
| Online PSC |  | https://podminky.urs.cz/item/CS_URS_2024_01/953993321 | [14 empty] | Online PSC | 2
106 | M | 953-P001 | symbolika únikových východů v plastu | kus | 15 |  | 0 |  |  | základní |  | 0 | 0 | 0 | 0 | 0 | 8 | M | 2 |  |  |  | ROZPOCET | [5 empty] | 0 | 0 | 0 | 0 | 0 | 1 | 0 | 4 | 2090456353
107 | M | 953-P002 | symbolika směrovek a bezpečnostních zařízení v plastu | kus | 6 |  | 0 |  |  | základní |  | 0 | 0 | 0 | 0 | 0 | 8 | M | 2 |  |  |  | ROZPOCET | [5 empty] | 0 | 0 | 0 | 0 | 0 | 1 | 0 | 4 | -1863958452
108 | M | 953-P003 | symbolika hasicích zařízení, uzávěrů aj. v plastu | kus | 6 |  | 0 |  |  | základní |  | 0 | 0 | 0 | 0 | 0 | 8 | M | 2 |  |  |  | ROZPOCET | [5 empty] | 0 | 0 | 0 | 0 | 0 | 1 | 0 | 4 | 1681487156
109 | K | 962031133 | Bourání příček z cihel pálených na MVC tl do 150 mm | m2 | 26.731 |  | 0 | CS ÚRS 2024 01 |  | základní |  | 0 | 0 | 0 | 0.261 | 6.9768 | 4 | K | 2 |  |  |  | ROZPOCET | [5 empty] | 0 | 0 | 0 | 0 | 0 | 1 | 0 | 4 | -1692897029
| Online PSC |  | https://podminky.urs.cz/item/CS_URS_2024_01/962031133 | [14 empty] | Online PSC | 2
| VV |  | bourací práce 1. podlaží | [14 empty] | VV | 2 | 1 | True | 0 | ROZPOCET
| VV |  | 2,8*3,74 |  | 10.472 | [12 empty] | VV | 2 | 2 | True | 0 | ROZPOCET
| VV |  | -0,64*1,89 |  | -1.21 | [12 empty] | VV | 2 | 2 | True | 0 | ROZPOCET
| VV |  | 2,72*3,74 |  | 10.173 | [12 empty] | VV | 2 | 2 | True | 0 | ROZPOCET
| VV |  | 2,8*3,74 |  | 10.472 | [12 empty] | VV | 2 | 2 | True | 0 | ROZPOCET
| VV |  | -1,34*(2+0,37) |  | -3.176 | [12 empty] | VV | 2 | 2 | True | 0 | ROZPOCET
| VV |  | Součet |  | 26.731 | [12 empty] | VV | 2 | 4 | True | 1 | ROZPOCET
110 | K | 962032241 | Bourání zdiva z cihel pálených nebo vápenopískových na MC přes 1 m3 | m3 | 36.778 |  | 0 | CS ÚRS 2024 01 |  | základní |  | 0 | 0 | 0 | 1.95 | 71.7171 | 4 | K | 2 |  |  |  | ROZPOCET | [5 empty] | 0 | 0 | 0 | 0 | 0 | 1 | 0 | 4 | 1225016564
| Online PSC |  | https://podminky.urs.cz/item/CS_URS_2024_01/962032241 | [14 empty] | Online PSC | 2
| VV |  | bourání - pudorys prizemi | [14 empty] | VV | 2 | 1 | True | 0 | ROZPOCET
| VV |  | 3,06*3,74*0,19 |  | 2.174 | [12 empty] | VV | 2 | 2 | True | 0 | ROZPOCET
| VV |  | -1,17*2,13*0,19 |  | -0.473 | [12 empty] | VV | 2 | 2 | True | 0 | ROZPOCET
| VV |  | 3,06*3,74*0,19 |  | 2.174 | [12 empty] | VV | 2 | 2 | True | 0 | ROZPOCET
| VV |  | -1,28*2,15*0,19 |  | -0.523 | [12 empty] | VV | 2 | 2 | True | 0 | ROZPOCET
| VV |  | 2,68*3,74*0,3 |  | 3.007 | [12 empty] | VV | 2 | 2 | True | 0 | ROZPOCET
| VV |  | 2,8*3,74*0,18 |  | 1.885 | [12 empty] | VV | 2 | 2 | True | 0 | ROZPOCET
| VV |  | 2,75*3,74*0,18 |  | 1.851 | [12 empty] | VV | 2 | 2 | True | 0 | ROZPOCET
| VV |  | 2,16*3,74*0,18 |  | 1.454 | [12 empty] | VV | 2 | 2 | True | 0 | ROZPOCET
| VV |  | -1,19*2,17*0,18 |  | -0.465 | [12 empty] | VV | 2 | 2 | True | 0 | ROZPOCET
| VV |  | 0,67*0,74*3,74 |  | 1.854 | [12 empty] | VV | 2 | 2 | True | 0 | ROZPOCET
| VV |  | 1,67*3,74*0,19 |  | 1.187 | [12 empty] | VV | 2 | 2 | True | 0 | ROZPOCET
| VV |  | 3,335*3,74*0,19 |  | 2.37 | [12 empty] | VV | 2 | 2 | True | 0 | ROZPOCET
| VV |  | -1,22*2*0,19 |  | -0.464 | [12 empty] | VV | 2 | 2 | True | 0 | ROZPOCET
| VV |  | bourání - půdorys krovu | [14 empty] | VV | 2 | 1 | True | 0 | ROZPOCET
| VV |  | (2*(10,52*3,79)/2)*0,22 |  | 8.772 | [12 empty] | VV | 2 | 2 | True | 0 | ROZPOCET
| VV |  | -2*0,95*0,66*0,22 |  | -0.276 | [12 empty] | VV | 2 | 2 | True | 0 | ROZPOCET
| VV |  | 2*2*0,99*3,79*0,15 |  | 2.251 | [12 empty] | VV | 2 | 2 | True | 0 | ROZPOCET
| VV |  | ostatní bourání | [14 empty] | VV | 2 | 1 | True | 0 | ROZPOCET
| VV |  | 4 |  | 4 | [12 empty] | VV | 2 | 2 | True | 0 | ROZPOCET
| VV |  | odbourání venkovní části dovyzdění u ramp | [14 empty] | VV | 2 | 1 | True | 0 | ROZPOCET
| VV |  | 6 |  | 6 | [12 empty] | VV | 2 | 2 | True | 0 | ROZPOCET
| VV |  | Součet |  | 36.778 | [12 empty] | VV | 2 | 4 | True | 1 | ROZPOCET
111 | K | 962032631 | Bourání zdiva komínového z cihel pálených, šamotových nebo vápenopískových na MV nebo MVC | m3 | 3.365 |  | 0 | CS ÚRS 2024 01 |  | základní |  | 0 | 0 | 0 | 1.594 | 5.3638 | 4 | K | 2 |  |  |  | ROZPOCET | [5 empty] | 0 | 0 | 0 | 0 | 0 | 1 | 0 | 4 | 1894061710
| Online PSC |  | https://podminky.urs.cz/item/CS_URS_2024_01/962032631 | [14 empty] | Online PSC | 2
| VV |  | bourání - pudorys prizemi | [14 empty] | VV | 2 | 1 | True | 0 | ROZPOCET
| VV |  | 0,48*0,47*(3,94+0,38) |  | 0.975 | [12 empty] | VV | 2 | 2 | True | 0 | ROZPOCET
| VV |  | 0,45*0,45*(3,94+0,38) |  | 0.875 | [12 empty] | VV | 2 | 2 | True | 0 | ROZPOCET
| VV |  | bourání - půdorys krovu | [14 empty] | VV | 2 | 1 | True | 0 | ROZPOCET
| VV |  | 0,42*0,47*3,79 |  | 0.748 | [12 empty] | VV | 2 | 2 | True | 0 | ROZPOCET
| VV |  | 0,45*0,45*3,79 |  | 0.767 | [12 empty] | VV | 2 | 2 | True | 0 | ROZPOCET
| VV |  | Součet |  | 3.365 | [12 empty] | VV | 2 | 4 | True | 1 | ROZPOCET
112 | K | 962042321 | Bourání zdiva nadzákladového z betonu prostého přes 1 m3 | m3 | 6 |  | 0 | CS ÚRS 2024 01 |  | základní |  | 0 | 0 | 0 | 2.2 | 13.2 | 4 | K | 2 |  |  |  | ROZPOCET | [5 empty] | 0 | 0 | 0 | 0 | 0 | 1 | 0 | 4 | -299005470
| Online PSC |  | https://podminky.urs.cz/item/CS_URS_2024_01/962042321 | [14 empty] | Online PSC | 2
| VV |  | odbourání stávajících schodišť a ramp vč. základových částí | [14 empty] | VV | 2 | 1 | True | 0 | ROZPOCET
| VV |  | 6 |  | 6 | [12 empty] | VV | 2 | 2 | True | 1 | ROZPOCET
113 | K | 964061331 | Uvolnění zhlaví trámů ze zdiva cihelného průřezu zhlaví do 0,05 m2 | kus | 88 |  | 0 | CS ÚRS 2024 01 |  | základní |  | 0 | 0 | 0 | 0.048 | 4.224 | 4 | K | 2 |  |  |  | ROZPOCET | [5 empty] | 0 | 0 | 0 | 0 | 0 | 1 | 0 | 4 | -947016003
| Online PSC |  | https://podminky.urs.cz/item/CS_URS_2024_01/964061331 | [14 empty] | Online PSC | 2
| VV |  | výkres půdorys 1. podlaží | [14 empty] | VV | 2 | 1 | True | 0 | ROZPOCET
| VV |  | trámy podlah | [14 empty] | VV | 2 | 1 | True | 0 | ROZPOCET
| VV |  | 44 |  | 44 | [12 empty] | VV | 2 | 2 | True | 0 | ROZPOCET
| VV |  | výkres půdorys krovu | [14 empty] | VV | 2 | 1 | True | 0 | ROZPOCET
| VV |  | trámy stropu | [14 empty] | VV | 2 | 1 | True | 0 | ROZPOCET
| VV |  | 44 |  | 44 | [12 empty] | VV | 2 | 2 | True | 0 | ROZPOCET
| VV |  | Součet |  | 88 | [12 empty] | VV | 2 | 4 | True | 1 | ROZPOCET
114 | K | 965031131 | Bourání podlah z cihel kladených na plocho pl přes 1 m2 | m2 | 365.17 |  | 0 | CS ÚRS 2024 01 |  | základní |  | 0 | 0 | 0 | 0.122 | 44.5507 | 4 | K | 2 |  |  |  | ROZPOCET | [5 empty] | 0 | 0 | 0 | 0 | 0 | 1 | 0 | 4 | 2017314492
| Online PSC |  | https://podminky.urs.cz/item/CS_URS_2024_01/965031131 | [14 empty] | Online PSC | 2
| VV |  | půdorys krov | [14 empty] | VV | 2 | 1 | True | 0 | ROZPOCET
| VV |  | 365,17 |  | 365.17 | [12 empty] | VV | 2 | 2 | True | 1 | ROZPOCET
115 | K | 965082923 | Odstranění násypů pod podlahami tl do 100 mm pl přes 2 m2 | m3 | 36.517 |  | 0 | CS ÚRS 2024 01 |  | základní |  | 0 | 0 | 0 | 1.4 | 51.1238 | 4 | K | 2 |  |  |  | ROZPOCET | [5 empty] | 0 | 0 | 0 | 0 | 0 | 1 | 0 | 4 | -855719142
| Online PSC |  | https://podminky.urs.cz/item/CS_URS_2024_01/965082923 | [14 empty] | Online PSC | 2
| VV |  | výkres půdorys krovu | [14 empty] | VV | 2 | 1 | True | 0 | ROZPOCET
| VV |  | podlaha střešní prostor předpoklad 100 mm | [14 empty] | VV | 2 | 1 | True | 0 | ROZPOCET
| VV |  | 365,17*0,1 |  | 36.517 | [12 empty] | VV | 2 | 2 | True | 1 | ROZPOCET
116 | K | 967031132 | Přisekání rovných ostění v cihelném zdivu na MV nebo MVC | m2 | 0.711 |  | 0 | CS ÚRS 2024 01 |  | základní |  | 0 | 0 | 0 | 0.055 | 0.039105 | 4 | K | 2 |  |  |  | ROZPOCET | [5 empty] | 0 | 0 | 0 | 0 | 0 | 1 | 0 | 4 | 1884149859
| Online PSC |  | https://podminky.urs.cz/item/CS_URS_2024_01/967031132 | [14 empty] | Online PSC | 2
| VV |  | výkres bourání přízemí | [14 empty] | VV | 2 | 1 | True | 0 | ROZPOCET
| VV |  | místnost 1.04 | [14 empty] | VV | 2 | 1 | True | 0 | ROZPOCET
| VV |  | 0,19*3,74 |  | 0.711 | [12 empty] | VV | 2 | 2 | True | 1 | ROZPOCET
117 | K | 968062244 | Vybourání dřevěných rámů oken jednoduchých včetně křídel pl do 1 m2 | m2 | 7.226 |  | 0 | CS ÚRS 2024 01 |  | základní |  | 0 | 0 | 0 | 0.041 | 0.29627 | 4 | K | 2 |  |  |  | ROZPOCET | [5 empty] | 0 | 0 | 0 | 0 | 0 | 1 | 0 | 4 | -2018016745
| Online PSC |  | https://podminky.urs.cz/item/CS_URS_2024_01/968062244 | [14 empty] | Online PSC | 2
| VV |  | výkres bourání přízemí | [14 empty] | VV | 2 | 1 | True | 0 | ROZPOCET
| VV |  | 0,84*0,57 |  | 0.479 | [12 empty] | VV | 2 | 2 | True | 0 | ROZPOCET
| VV |  | 0,94*0,56 |  | 0.526 | [12 empty] | VV | 2 | 2 | True | 0 | ROZPOCET
| VV |  | 2*0,8*0,68 |  | 1.088 | [12 empty] | VV | 2 | 2 | True | 0 | ROZPOCET
| VV |  | 0,82*0,62 |  | 0.508 | [12 empty] | VV | 2 | 2 | True | 0 | ROZPOCET
| VV |  | 0,94*0,55 |  | 0.517 | [12 empty] | VV | 2 | 2 | True | 0 | ROZPOCET
| VV |  | 0,8*0,6 |  | 0.48 | [12 empty] | VV | 2 | 2 | True | 0 | ROZPOCET
| VV |  | 0,8*0,69 |  | 0.552 | [12 empty] | VV | 2 | 2 | True | 0 | ROZPOCET
| VV |  | 0,8*0,88 |  | 0.704 | [12 empty] | VV | 2 | 2 | True | 0 | ROZPOCET
| VV |  | 0,81*0,68 |  | 0.551 | [12 empty] | VV | 2 | 2 | True | 0 | ROZPOCET
| VV |  | 0,8*0,7 |  | 0.56 | [12 empty] | VV | 2 | 2 | True | 0 | ROZPOCET
| VV |  | výkres půdorys krovu | [14 empty] | VV | 2 | 1 | True | 0 | ROZPOCET
| VV |  | 0,95*0,66 |  | 0.627 | [12 empty] | VV | 2 | 2 | True | 0 | ROZPOCET
| VV |  | 0,96*0,66 |  | 0.634 | [12 empty] | VV | 2 | 2 | True | 0 | ROZPOCET
| VV |  | Součet |  | 7.226 | [12 empty] | VV | 2 | 4 | True | 1 | ROZPOCET
118 | K | 968062245 | Vybourání dřevěných rámů oken jednoduchých včetně křídel pl do 2 m2 | m2 | 4.771 |  | 0 | CS ÚRS 2024 01 |  | základní |  | 0 | 0 | 0 | 0.031 | 0.1479 | 4 | K | 2 |  |  |  | ROZPOCET | [5 empty] | 0 | 0 | 0 | 0 | 0 | 1 | 0 | 4 | -824323710
| Online PSC |  | https://podminky.urs.cz/item/CS_URS_2024_01/968062245 | [14 empty] | Online PSC | 2
| VV |  | výkres bourání přízemí | [14 empty] | VV | 2 | 1 | True | 0 | ROZPOCET
| VV |  | 2*0,84*1,44 |  | 2.419 | [12 empty] | VV | 2 | 2 | True | 0 | ROZPOCET
| VV |  | 2*0,84*1,4 |  | 2.352 | [12 empty] | VV | 2 | 2 | True | 0 | ROZPOCET
| VV |  | Součet |  | 4.771 | [12 empty] | VV | 2 | 4 | True | 1 | ROZPOCET
119 | K | 968062356 | Vybourání dřevěných rámů oken dvojitých včetně křídel pl do 4 m2 | m2 | 13.905 |  | 0 | CS ÚRS 2024 01 |  | základní |  | 0 | 0 | 0 | 0.054 | 0.75087 | 4 | K | 2 |  |  |  | ROZPOCET | [5 empty] | 0 | 0 | 0 | 0 | 0 | 1 | 0 | 4 | -152022087
| Online PSC |  | https://podminky.urs.cz/item/CS_URS_2024_01/968062356 | [14 empty] | Online PSC | 2
| VV |  | výkres bourání přízemí | [14 empty] | VV | 2 | 1 | True | 0 | ROZPOCET
| VV |  | 1,98*1,85 |  | 3.663 | [12 empty] | VV | 2 | 2 | True | 0 | ROZPOCET
| VV |  | 1,97*1,85 |  | 3.645 | [12 empty] | VV | 2 | 2 | True | 0 | ROZPOCET
| VV |  | 1,98*1,67 |  | 3.307 | [12 empty] | VV | 2 | 2 | True | 0 | ROZPOCET
| VV |  | 1,97*1,67 |  | 3.29 | [12 empty] | VV | 2 | 2 | True | 0 | ROZPOCET
| VV |  | Součet |  | 13.905 | [12 empty] | VV | 2 | 4 | True | 1 | ROZPOCET
120 | K | 968062455 | Vybourání dřevěných dveřních zárubní pl do 2 m2 | m2 | 4.301 |  | 0 | CS ÚRS 2024 01 |  | základní |  | 0 | 0 | 0 | 0.088 | 0.37849 | 4 | K | 2 |  |  |  | ROZPOCET | [5 empty] | 0 | 0 | 0 | 0 | 0 | 1 | 0 | 4 | -1324915544
| Online PSC |  | https://podminky.urs.cz/item/CS_URS_2024_01/968062455 | [14 empty] | Online PSC | 2
| VV |  | výkres bourání přízemí | [14 empty] | VV | 2 | 1 | True | 0 | ROZPOCET
| VV |  | místnost 1.03 | [14 empty] | VV | 2 | 1 | True | 0 | ROZPOCET
| VV |  | 0,86*1,95 |  | 1.677 | [12 empty] | VV | 2 | 2 | True | 0 | ROZPOCET
| VV |  | místnost 1.04 | [14 empty] | VV | 2 | 1 | True | 0 | ROZPOCET
| VV |  | 0,64*1,89 |  | 1.21 | [12 empty] | VV | 2 | 2 | True | 0 | ROZPOCET
| VV |  | 0,76*1,86 |  | 1.414 | [12 empty] | VV | 2 | 2 | True | 0 | ROZPOCET
| VV |  | Součet |  | 4.301 | [12 empty] | VV | 2 | 4 | True | 1 | ROZPOCET
121 | K | 968062456 | Vybourání dřevěných dveřních zárubní pl přes 2 m2 | m2 | 27.613 |  | 0 | CS ÚRS 2024 01 |  | základní |  | 0 | 0 | 0 | 0.067 | 1.8501 | 4 | K | 2 |  |  |  | ROZPOCET | [5 empty] | 0 | 0 | 0 | 0 | 0 | 1 | 0 | 4 | -7152397
| Online PSC |  | https://podminky.urs.cz/item/CS_URS_2024_01/968062456 | [14 empty] | Online PSC | 2
| VV |  | výkres bourání přízemí | [14 empty] | VV | 2 | 1 | True | 0 | ROZPOCET
| VV |  | místnost 1.01 | [14 empty] | VV | 2 | 1 | True | 0 | ROZPOCET
| VV |  | 1,3*2,15 |  | 2.795 | [12 empty] | VV | 2 | 2 | True | 0 | ROZPOCET
| VV |  | 1,17*2,13 |  | 2.492 | [12 empty] | VV | 2 | 2 | True | 0 | ROZPOCET
| VV |  | 1,28*2,15 |  | 2.752 | [12 empty] | VV | 2 | 2 | True | 0 | ROZPOCET
| VV |  | místnost 1.05 | [14 empty] | VV | 2 | 1 | True | 0 | ROZPOCET
| VV |  | 2*2,38*2,39 |  | 11.376 | [12 empty] | VV | 2 | 2 | True | 0 | ROZPOCET
| VV |  | místnost 1.06 | [14 empty] | VV | 2 | 1 | True | 0 | ROZPOCET
| VV |  | 1,22*2 |  | 2.44 | [12 empty] | VV | 2 | 2 | True | 0 | ROZPOCET
| VV |  | 1,34*(2+0,37) |  | 3.176 | [12 empty] | VV | 2 | 2 | True | 0 | ROZPOCET
| VV |  | 1,19*2,17 |  | 2.582 | [12 empty] | VV | 2 | 2 | True | 0 | ROZPOCET
| VV |  | Součet |  | 27.613 | [12 empty] | VV | 2 | 4 | True | 1 | ROZPOCET
438 | K | 971024471 | Vybourání otvorů ve zdivu kamenném pl do 0,25 m2 na MV nebo MVC tl do 750 mm | kus | 2 |  | 0 | CS ÚRS 2024 01 |  | základní |  | 0 | 0 | 0 | 0.436 | 0.872 | 4 | K | 2 |  |  |  | ROZPOCET | [5 empty] | 0 | 0 | 0 | 0 | 0 | 1 | 0 | 4 | -1264765230
| Online PSC |  | https://podminky.urs.cz/item/CS_URS_2024_01/971024471 | [14 empty] | Online PSC | 2
| VV |  | výkres základy | [14 empty] | VV | 2 | 1 | True | 0 | ROZPOCET
| VV |  | 2 |  | 2 | [12 empty] | VV | 2 | 2 | True | 1 | ROZPOCET
122 | K | 975121131 | Zřízení jednořadého podchycení konstrukcí systémovými samostatnými stojkami v do 4 m zatížení přes 1000 do 1500 kg/m | m | 80 |  | 0 | CS ÚRS 2024 01 |  | základní |  | 0 | 0 | 0 | 0 | 0 | 4 | K | 2 |  |  |  | ROZPOCET | [5 empty] | 0 | 0 | 0 | 0 | 0 | 1 | 0 | 4 | -312260619
| Online PSC |  | https://podminky.urs.cz/item/CS_URS_2024_01/975121131 | [14 empty] | Online PSC | 2
| VV |  | podchycování konstrukcí pro vyřezání sloupů | [14 empty] | VV | 2 | 1 | True | 0 | ROZPOCET
| VV |  | 80 |  | 80 | [12 empty] | VV | 2 | 2 | True | 1 | ROZPOCET
123 | K | 975121132 | Příplatek k jednořadému podchycení konstrukcí systémovými samostatnými stojkami v do 4 m zatížení přes 1000 do 1500 kg/m za první a ZKD den použití | m | 1200 |  | 0 | CS ÚRS 2024 01 |  | základní |  | 0 | 0 | 0 | 0 | 0 | 4 | K | 2 |  |  |  | ROZPOCET | [5 empty] | 0 | 0 | 0 | 0 | 0 | 1 | 0 | 4 | 1371024128
| Online PSC |  | https://podminky.urs.cz/item/CS_URS_2024_01/975121132 | [14 empty] | Online PSC | 2
| VV |  | 80*15 'Přepočtené koeficientem množství |  | 1200 | [12 empty] | VV | 2 | 2 | False | 1 | ROZPOCET
124 | K | 975121133 | Odstranění jednořadého podchycení konstrukcí systémovými samostatnými stojkami v do 4 m zatížení přes 1000 do 1500 kg/m | m | 80 |  | 0 | CS ÚRS 2024 01 |  | základní |  | 0 | 0 | 0 | 0 | 0 | 4 | K | 2 |  |  |  | ROZPOCET | [5 empty] | 0 | 0 | 0 | 0 | 0 | 1 | 0 | 4 | -1599391206
| Online PSC |  | https://podminky.urs.cz/item/CS_URS_2024_01/975121133 | [14 empty] | Online PSC | 2
437 | K | 977151118 | Jádrové vrty diamantovými korunkami do stavebních materiálů D přes 90 do 100 mm | m | 2 |  | 0 | CS ÚRS 2024 01 |  | základní |  | 0 | 0.00123 | 0.00246 | 0.017 | 0.034 | 4 | K | 2 |  |  |  | ROZPOCET | [5 empty] | 0 | 0 | 0 | 0 | 0 | 1 | 0 | 4 | 349647914
| Online PSC |  | https://podminky.urs.cz/item/CS_URS_2024_01/977151118 | [14 empty] | Online PSC | 2
125 | K | 977151123 | Jádrové vrty diamantovými korunkami do stavebních materiálů D přes 130 do 150 mm | m | 10 |  | 0 | CS ÚRS 2024 01 |  | základní |  | 0 | 0.00147 | 0.0147 | 0.039 | 0.39 | 4 | K | 2 |  |  |  | ROZPOCET | [5 empty] | 0 | 0 | 0 | 0 | 0 | 1 | 0 | 4 | -2014949176
| Online PSC |  | https://podminky.urs.cz/item/CS_URS_2024_01/977151123 | [14 empty] | Online PSC | 2
| VV |  | ostatní | [14 empty] | VV | 2 | 1 | True | 0 | ROZPOCET
| VV |  | 10 |  | 10 | [12 empty] | VV | 2 | 2 | True | 1 | ROZPOCET
126 | K | 978012191 | Otlučení vnitřní vápenné nebo vápenocementové omítky stropů rákosových v rozsahu do 100 % | m2 | 50 |  | 0 | CS ÚRS 2024 01 |  | základní |  | 0 | 0 | 0 | 0.05 | 2.5 | 4 | K | 2 |  |  |  | ROZPOCET | [5 empty] | 0 | 0 | 0 | 0 | 0 | 1 | 0 | 4 | -1293298428
| Online PSC |  | https://podminky.urs.cz/item/CS_URS_2024_01/978012191 | [14 empty] | Online PSC | 2
| VV |  | lokální místa s rákosovým stropem | [14 empty] | VV | 2 | 1 | True | 0 | ROZPOCET
| VV |  | 50 |  | 50 | [12 empty] | VV | 2 | 2 | True | 1 | ROZPOCET
127 | K | 978013191 | Otlučení (osekání) vnitřní vápenné nebo vápenocementové omítky stěn v rozsahu přes 50 do 100 % | m2 | 414.151 |  | 0 | CS ÚRS 2024 01 |  | základní |  | 0 | 0 | 0 | 0.046 | 19.0509 | 4 | K | 2 |  |  |  | ROZPOCET | [5 empty] | 0 | 0 | 0 | 0 | 0 | 1 | 0 | 4 | -1950130688
| Online PSC |  | https://podminky.urs.cz/item/CS_URS_2024_01/978013191 | [14 empty] | Online PSC | 2
| VV |  | odsekání omítek vnitřních stěn | [14 empty] | VV | 2 | 1 | True | 0 | ROZPOCET
| VV |  | 2*40,19*3,86 |  | 310.267 | [12 empty] | VV | 2 | 2 | True | 0 | ROZPOCET
| VV |  | 2*8,82*3,86 |  | 68.09 | [12 empty] | VV | 2 | 2 | True | 0 | ROZPOCET
| VV |  | 2*2*10*0,46*2,15 |  | 39.56 | [12 empty] | VV | 2 | 2 | True | 0 | ROZPOCET
| VV |  | 2*10*0,46*2,66 |  | 24.472 | [12 empty] | VV | 2 | 2 | True | 0 | ROZPOCET
| VV |  | -28,238 |  | -28.238 | [12 empty] | VV | 2 | 2 | True | 0 | ROZPOCET
| VV |  | Součet |  | 414.151 | [12 empty] | VV | 2 | 4 | True | 1 | ROZPOCET
128 | K | 978015391 | Otlučení (osekání) vnější vápenné nebo vápenocementové omítky stupně členitosti 1 a 2 v rozsahu přes 80 do 100 % | m2 | 388.205 |  | 0 | CS ÚRS 2024 01 |  | základní |  | 0 | 0 | 0 | 0.059 | 22.9041 | 4 | K | 2 |  |  |  | ROZPOCET | [5 empty] | 0 | 0 | 0 | 0 | 0 | 1 | 0 | 4 | -128498925
| Online PSC |  | https://podminky.urs.cz/item/CS_URS_2024_01/978015391 | [14 empty] | Online PSC | 2
| VV |  | odsekání omítek vnějších stěn - fasády | [14 empty] | VV | 2 | 1 | True | 0 | ROZPOCET
| VV |  | 2*41,89*4 |  | 335.12 | [12 empty] | VV | 2 | 2 | True | 0 | ROZPOCET
| VV |  | 2*10,52*4 |  | 84.16 | [12 empty] | VV | 2 | 2 | True | 0 | ROZPOCET
| VV |  | Mezisoučet |  | 419.28 | [12 empty] | VV | 2 | 3 | True | 0 | ROZPOCET
| VV |  | odpočet otvory | [14 empty] | VV | 2 | 1 | True | 0 | ROZPOCET
| VV |  | 2*(2,38+2*2,39)*0,48 |  | 6.874 | [12 empty] | VV | 2 | 2 | True | 0 | ROZPOCET
| VV |  | (1,5+2*2,15)*0,22 |  | 1.276 | [12 empty] | VV | 2 | 2 | True | 0 | ROZPOCET
| VV |  | -0,84*1,4 |  | -1.176 | [12 empty] | VV | 2 | 2 | True | 0 | ROZPOCET
| VV |  | -0,84*1,4 |  | -1.176 | [12 empty] | VV | 2 | 2 | True | 0 | ROZPOCET
| VV |  | -1,98*1,67 |  | -3.307 | [12 empty] | VV | 2 | 2 | True | 0 | ROZPOCET
| VV |  | -0,84*0,57 |  | -0.479 | [12 empty] | VV | 2 | 2 | True | 0 | ROZPOCET
| VV |  | -2,38*2,39 |  | -5.688 | [12 empty] | VV | 2 | 2 | True | 0 | ROZPOCET
| VV |  | -0,94*0,56 |  | -0.526 | [12 empty] | VV | 2 | 2 | True | 0 | ROZPOCET
| VV |  | -0,8*0,68 |  | -0.544 | [12 empty] | VV | 2 | 2 | True | 0 | ROZPOCET
| VV |  | -0,82*0,68 |  | -0.558 | [12 empty] | VV | 2 | 2 | True | 0 | ROZPOCET
| VV |  | -0,94*0,55 |  | -0.517 | [12 empty] | VV | 2 | 2 | True | 0 | ROZPOCET
| VV |  | -0,8*0,6 |  | -0.48 | [12 empty] | VV | 2 | 2 | True | 0 | ROZPOCET
| VV |  | -0,8*0,69 |  | -0.552 | [12 empty] | VV | 2 | 2 | True | 0 | ROZPOCET
| VV |  | -0,8*0,68 |  | -0.544 | [12 empty] | VV | 2 | 2 | True | 0 | ROZPOCET
| VV |  | -0,8*0,88 |  | -0.704 | [12 empty] | VV | 2 | 2 | True | 0 | ROZPOCET
| VV |  | -2,38*2,39 |  | -5.688 | [12 empty] | VV | 2 | 2 | True | 0 | ROZPOCET
| VV |  | -0,81*0,68 |  | -0.551 | [12 empty] | VV | 2 | 2 | True | 0 | ROZPOCET
| VV |  | -1,97*1,67 |  | -3.29 | [12 empty] | VV | 2 | 2 | True | 0 | ROZPOCET
| VV |  | -0,8*0,7 |  | -0.56 | [12 empty] | VV | 2 | 2 | True | 0 | ROZPOCET
| VV |  | -0,84*1,4 |  | -1.176 | [12 empty] | VV | 2 | 2 | True | 0 | ROZPOCET
| VV |  | -0,84*1,4 |  | -1.176 | [12 empty] | VV | 2 | 2 | True | 0 | ROZPOCET
| VV |  | -1,98*1,85 |  | -3.663 | [12 empty] | VV | 2 | 2 | True | 0 | ROZPOCET
| VV |  | -1,5*2,15 |  | -3.225 | [12 empty] | VV | 2 | 2 | True | 0 | ROZPOCET
| VV |  | -1,97*1,85 |  | -3.645 | [12 empty] | VV | 2 | 2 | True | 0 | ROZPOCET
| VV |  | Součet |  | 388.205 | [12 empty] | VV | 2 | 4 | True | 1 | ROZPOCET
129 | K | 985131111 | Očištění ploch stěn, rubu kleneb a podlah tlakovou vodou | m2 | 388.205 |  | 0 | CS ÚRS 2024 01 |  | základní |  | 0 | 0 | 0 | 0 | 0 | 4 | K | 2 |  |  |  | ROZPOCET | [5 empty] | 0 | 0 | 0 | 0 | 0 | 1 | 0 | 4 | 1693996923
| Online PSC |  | https://podminky.urs.cz/item/CS_URS_2024_01/985131111 | [14 empty] | Online PSC | 2
| VV |  | očištění vnější - fasády | [14 empty] | VV | 2 | 1 | True | 0 | ROZPOCET
| VV |  | 2*41,89*4 |  | 335.12 | [12 empty] | VV | 2 | 2 | True | 0 | ROZPOCET
| VV |  | 2*10,52*4 |  | 84.16 | [12 empty] | VV | 2 | 2 | True | 0 | ROZPOCET
| VV |  | Mezisoučet |  | 419.28 | [12 empty] | VV | 2 | 3 | True | 0 | ROZPOCET
| VV |  | odpočet otvory | [14 empty] | VV | 2 | 1 | True | 0 | ROZPOCET
| VV |  | 2*(2,38+2*2,39)*0,48 |  | 6.874 | [12 empty] | VV | 2 | 2 | True | 0 | ROZPOCET
| VV |  | (1,5+2*2,15)*0,22 |  | 1.276 | [12 empty] | VV | 2 | 2 | True | 0 | ROZPOCET
| VV |  | -0,84*1,4 |  | -1.176 | [12 empty] | VV | 2 | 2 | True | 0 | ROZPOCET
| VV |  | -0,84*1,4 |  | -1.176 | [12 empty] | VV | 2 | 2 | True | 0 | ROZPOCET
| VV |  | -1,98*1,67 |  | -3.307 | [12 empty] | VV | 2 | 2 | True | 0 | ROZPOCET
| VV |  | -0,84*0,57 |  | -0.479 | [12 empty] | VV | 2 | 2 | True | 0 | ROZPOCET
| VV |  | -2,38*2,39 |  | -5.688 | [12 empty] | VV | 2 | 2 | True | 0 | ROZPOCET
| VV |  | -0,94*0,56 |  | -0.526 | [12 empty] | VV | 2 | 2 | True | 0 | ROZPOCET
| VV |  | -0,8*0,68 |  | -0.544 | [12 empty] | VV | 2 | 2 | True | 0 | ROZPOCET
| VV |  | -0,82*0,68 |  | -0.558 | [12 empty] | VV | 2 | 2 | True | 0 | ROZPOCET
| VV |  | -0,94*0,55 |  | -0.517 | [12 empty] | VV | 2 | 2 | True | 0 | ROZPOCET
| VV |  | -0,8*0,6 |  | -0.48 | [12 empty] | VV | 2 | 2 | True | 0 | ROZPOCET
| VV |  | -0,8*0,69 |  | -0.552 | [12 empty] | VV | 2 | 2 | True | 0 | ROZPOCET
| VV |  | -0,8*0,68 |  | -0.544 | [12 empty] | VV | 2 | 2 | True | 0 | ROZPOCET
| VV |  | -0,8*0,88 |  | -0.704 | [12 empty] | VV | 2 | 2 | True | 0 | ROZPOCET
| VV |  | -2,38*2,39 |  | -5.688 | [12 empty] | VV | 2 | 2 | True | 0 | ROZPOCET
| VV |  | -0,81*0,68 |  | -0.551 | [12 empty] | VV | 2 | 2 | True | 0 | ROZPOCET
| VV |  | -1,97*1,67 |  | -3.29 | [12 empty] | VV | 2 | 2 | True | 0 | ROZPOCET
| VV |  | -0,8*0,7 |  | -0.56 | [12 empty] | VV | 2 | 2 | True | 0 | ROZPOCET
| VV |  | -0,84*1,4 |  | -1.176 | [12 empty] | VV | 2 | 2 | True | 0 | ROZPOCET
| VV |  | -0,84*1,4 |  | -1.176 | [12 empty] | VV | 2 | 2 | True | 0 | ROZPOCET
| VV |  | -1,98*1,85 |  | -3.663 | [12 empty] | VV | 2 | 2 | True | 0 | ROZPOCET
| VV |  | -1,5*2,15 |  | -3.225 | [12 empty] | VV | 2 | 2 | True | 0 | ROZPOCET
| VV |  | -1,97*1,85 |  | -3.645 | [12 empty] | VV | 2 | 2 | True | 0 | ROZPOCET
| VV |  | Součet |  | 388.205 | [12 empty] | VV | 2 | 4 | True | 1 | ROZPOCET
130 | K | 985221023 | Postupné rozebírání cihelného zdiva pro další použití přes 3 m3 | m3 | 44.404 |  | 0 | CS ÚRS 2024 01 |  | základní |  | 0 | 0 | 0 | 1.95 | 86.5878 | 4 | K | 2 |  |  |  | ROZPOCET | [5 empty] | 0 | 0 | 0 | 0 | 0 | 1 | 0 | 4 | 185805633
| Online PSC |  | https://podminky.urs.cz/item/CS_URS_2024_01/985221023 | [14 empty] | Online PSC | 2
| VV |  | výkres půdorys krovu + výkres příčný řez A-A | [14 empty] | VV | 2 | 1 | True | 0 | ROZPOCET
| VV |  | římsy | [14 empty] | VV | 2 | 1 | True | 0 | ROZPOCET
| VV |  | 41,89*0,53 |  | 22.202 | [12 empty] | VV | 2 | 2 | True | 0 | ROZPOCET
| VV |  | 41,89*0,53 |  | 22.202 | [12 empty] | VV | 2 | 2 | True | 0 | ROZPOCET
| VV |  | Součet |  | 44.404 | [12 empty] | VV | 2 | 4 | True | 1 | ROZPOCET
131 | K | 985221120 | Příplatek za objem zdiva do 1 m3 jednotlivě | m3 | 4 |  | 0 | CS ÚRS 2024 01 |  | základní |  | 0 | 0 | 0 | 0 | 0 | 4 | K | 2 |  |  |  | ROZPOCET | [5 empty] | 0 | 0 | 0 | 0 | 0 | 1 | 0 | 4 | -2116569320
| Online PSC |  | https://podminky.urs.cz/item/CS_URS_2024_01/985221120 | [14 empty] | Online PSC | 2
132 | K | 985221121 | Doplnění zdiva cihlami do vápenocementové nebo vápenocementové malty | m3 | 21.565 |  | 0 | CS ÚRS 2024 01 |  | základní |  | 0 | 0.378 | 8.1516 | 0 | 0 | 4 | K | 2 |  |  |  | ROZPOCET | [5 empty] | 0 | 0 | 0 | 0 | 0 | 1 | 0 | 4 | -2078040643
| Online PSC |  | https://podminky.urs.cz/item/CS_URS_2024_01/985221121 | [14 empty] | Online PSC | 2
| VV |  | doplnění zdiva kolem věnce viz řez A-A (krom římsy) | [14 empty] | VV | 2 | 1 | True | 0 | ROZPOCET
| VV |  | 2*41,89*0,3*0,5 |  | 12.567 | [12 empty] | VV | 2 | 2 | True | 0 | ROZPOCET
| VV |  | doplnění zdiva kolem věnce viz řez B-B | [14 empty] | VV | 2 | 1 | True | 0 | ROZPOCET
| VV |  | (délka x plocha) | [14 empty] | VV | 2 | 1 | True | 0 | ROZPOCET
| VV |  | 2*8,82*0,34 |  | 5.998 | [12 empty] | VV | 2 | 2 | True | 0 | ROZPOCET
| VV |  | ostatní lokální zaprávky stávajícího zdiva, které bylo odbouráno - odhad | [14 empty] | VV | 2 | 1 | True | 0 | ROZPOCET
| VV |  | 3 |  | 3 | [12 empty] | VV | 2 | 2 | True | 0 | ROZPOCET
| VV |  | Součet |  | 21.565 | [12 empty] | VV | 2 | 4 | True | 1 | ROZPOCET
133 | M | 59610001 | cihla pálená plná do P15 290x140x65mm | kus | 6906.191 |  | 0 | CS ÚRS 2024 01 |  | základní |  | 0 | 0.0041 | 28.3154 | 0 | 0 | 8 | M | 2 |  |  |  | ROZPOCET | [5 empty] | 0 | 0 | 0 | 0 | 0 | 1 | 0 | 4 | 2043322777
| P |  | Poznámka k položce: Spotřeba: 333 kus/m3 | [14 empty] | P | 2
| VV |  | 21,565*320,25 'Přepočtené koeficientem množství |  | 6906.191 | [12 empty] | VV | 2 | 2 | False | 1 | ROZPOCET
134 | K | 993111111 | Dovoz a odvoz lešení řadového do 10 km včetně naložení a složení | m2 | 499.764 |  | 0 | CS ÚRS 2024 01 |  | základní |  | 0 | 0 | 0 | 0 | 0 | 4 | K | 2 |  |  |  | ROZPOCET | [5 empty] | 0 | 0 | 0 | 0 | 0 | 1 | 0 | 4 | -1208388005
| Online PSC |  | https://podminky.urs.cz/item/CS_URS_2024_01/993111111 | [14 empty] | Online PSC | 2
| VV |  | Montáž lešení řadového rámového lehkého zatížení do 200 kg/m2 š do 0,9 m v do 10 m | [14 empty] | VV | 2 | 1 | True | 0 | ROZPOCET
| VV |  | 499,764 |  | 499.764 | [12 empty] | VV | 2 | 2 | True | 1 | ROZPOCET
135 | K | 993111119 | Příplatek k ceně dovozu a odvozu lešení řadového ZKD 10 km přes 10 km | m2 | 499.764 |  | 0 | CS ÚRS 2024 01 |  | základní |  | 0 | 0 | 0 | 0 | 0 | 4 | K | 2 |  |  |  | ROZPOCET | [5 empty] | 0 | 0 | 0 | 0 | 0 | 1 | 0 | 4 | 558263624
| Online PSC |  | https://podminky.urs.cz/item/CS_URS_2024_01/993111119 | [14 empty] | Online PSC | 2
136 | K | 993211121 | Dovoz a odvoz samostatných stojek pro podchycování konstrukcí do 10 km včetně naložení a složení | m2 | 80 |  | 0 | CS ÚRS 2024 01 |  | základní |  | 0 | 0 | 0 | 0 | 0 | 4 | K | 2 |  |  |  | ROZPOCET | [5 empty] | 0 | 0 | 0 | 0 | 0 | 1 | 0 | 4 | -1152059581
| Online PSC |  | https://podminky.urs.cz/item/CS_URS_2024_01/993211121 | [14 empty] | Online PSC | 2
| VV |  | Zřízení jednořadého podchycení konstrukcí systémovými samostatnými stojkami v do 4 m zatížení přes 1000 do 1500 kg/m | [14 empty] | VV | 2 | 1 | True | 0 | ROZPOCET
| VV |  | 80*1 |  | 80 | [12 empty] | VV | 2 | 2 | True | 1 | ROZPOCET
137 | K | 993211129 | Příplatek k ceně dovozu a odvozu samostatných stojek pro podchycování konstrukcí ZKD 10 km přes 10 km | m2 | 80 |  | 0 | CS ÚRS 2024 01 |  | základní |  | 0 | 0 | 0 | 0 | 0 | 4 | K | 2 |  |  |  | ROZPOCET | [5 empty] | 0 | 0 | 0 | 0 | 0 | 1 | 0 | 4 | -1916687529
| Online PSC |  | https://podminky.urs.cz/item/CS_URS_2024_01/993211129 | [14 empty] | Online PSC | 2
| D | 997 | Přesun sutě |  |  |  | 0 |  |  |  |  | 0 |  | 0 |  | 0 | 1 | D | 1 |  |  |  | ROZPOCET | [11 empty] | 0
138 | K | 997002611 | Nakládání suti a vybouraných hmot | t | 391.255 |  | 0 | CS ÚRS 2024 01 |  | základní |  | 0 | 0 | 0 | 0 | 0 | 4 | K | 2 |  |  |  | ROZPOCET | [5 empty] | 0 | 0 | 0 | 0 | 0 | 1 | 0 | 4 | -141675982
| Online PSC |  | https://podminky.urs.cz/item/CS_URS_2024_01/997002611 | [14 empty] | Online PSC | 2
139 | K | 997013211 | Vnitrostaveništní doprava suti a vybouraných hmot pro budovy v do 6 m ručně | t | 195.628 |  | 0 | CS ÚRS 2024 01 |  | základní |  | 0 | 0 | 0 | 0 | 0 | 4 | K | 2 |  |  |  | ROZPOCET | [5 empty] | 0 | 0 | 0 | 0 | 0 | 1 | 0 | 4 | -1315032854
| Online PSC |  | https://podminky.urs.cz/item/CS_URS_2024_01/997013211 | [14 empty] | Online PSC | 2
| VV |  | 391,255*0,5 'Přepočtené koeficientem množství |  | 195.628 | [12 empty] | VV | 2 | 2 | False | 1 | ROZPOCET
140 | K | 997013501 | Odvoz suti na skládku a vybouraných hmot nebo meziskládku do 1 km se složením | t | 391.255 |  | 0 | CS ÚRS 2024 01 |  | základní |  | 0 | 0 | 0 | 0 | 0 | 4 | K | 2 |  |  |  | ROZPOCET | [5 empty] | 0 | 0 | 0 | 0 | 0 | 1 | 0 | 4 | -391006036
| Online PSC |  | https://podminky.urs.cz/item/CS_URS_2024_01/997013501 | [14 empty] | Online PSC | 2
141 | K | 997013509 | Příplatek k odvozu suti a vybouraných hmot na skládku ZKD 1 km přes 1 km | t | 5477.57 |  | 0 | CS ÚRS 2024 01 |  | základní |  | 0 | 0 | 0 | 0 | 0 | 4 | K | 2 |  |  |  | ROZPOCET | [5 empty] | 0 | 0 | 0 | 0 | 0 | 1 | 0 | 4 | 1562836924
| Online PSC |  | https://podminky.urs.cz/item/CS_URS_2024_01/997013509 | [14 empty] | Online PSC | 2
| VV |  | 391,255*14 'Přepočtené koeficientem množství |  | 5477.57 | [12 empty] | VV | 2 | 2 | False | 1 | ROZPOCET
142 | K | 997013631 | Poplatek za uložení na skládce (skládkovné) stavebního odpadu směsného kód odpadu 17 09 04 | t | 391.255 |  | 0 | CS ÚRS 2024 01 |  | základní |  | 0 | 0 | 0 | 0 | 0 | 4 | K | 2 |  |  |  | ROZPOCET | [5 empty] | 0 | 0 | 0 | 0 | 0 | 1 | 0 | 4 | 294679385
| Online PSC |  | https://podminky.urs.cz/item/CS_URS_2024_01/997013631 | [14 empty] | Online PSC | 2
| D | 998 | Přesun hmot |  |  |  | 0 |  |  |  |  | 0 |  | 0 |  | 0 | 1 | D | 1 |  |  |  | ROZPOCET | [11 empty] | 0
143 | K | 998017001 | Přesun hmot s omezením mechanizace pro budovy v do 6 m | t | 749.214 |  | 0 | CS ÚRS 2023 02 |  | základní |  | 0 | 0 | 0 | 0 | 0 | 4 | K | 2 |  |  |  | ROZPOCET | [5 empty] | 0 | 0 | 0 | 0 | 0 | 1 | 0 | 4 | 142002696
| Online PSC |  | https://podminky.urs.cz/item/CS_URS_2023_02/998017001 | [14 empty] | Online PSC | 2
| P |  | Poznámka k položce: použita výška do 6m, jelikož prvky HSV jsou z 99% do této výšky dodávány a zabudovány | [14 empty] | P | 2
| D | PSV | Práce a dodávky PSV |  |  |  | 0 |  |  |  |  | 0 |  | 182.7604 |  | 58.296 | 2 | D | 0 |  |  |  | ROZPOCET | [11 empty] | 0
| D | 711 | Izolace proti vodě, vlhkosti a plynům |  |  |  | 0 |  |  |  |  | 0 |  | 5.7132 |  | 0 | 2 | D | 1 |  |  |  | ROZPOCET | [11 empty] | 0
144 | K | 711111001 | Provedení izolace proti zemní vlhkosti vodorovné za studena nátěrem penetračním | m2 | 385.066 |  | 0 | CS ÚRS 2024 01 |  | základní |  | 0 | 0 | 0 | 0 | 0 | 16 | K | 2 |  |  |  | ROZPOCET | [5 empty] | 0 | 0 | 0 | 0 | 0 | 1 | 0 | 16 | 622652200
| Online PSC |  | https://podminky.urs.cz/item/CS_URS_2024_01/711111001 | [14 empty] | Online PSC | 2
| VV |  | skladba C, D | [14 empty] | VV | 2 | 1 | True | 0 | ROZPOCET
| VV |  | plocha podlah | [14 empty] | VV | 2 | 1 | True | 0 | ROZPOCET
| VV |  | 8,82*40,19 |  | 354.476 | [12 empty] | VV | 2 | 2 | True | 0 | ROZPOCET
| VV |  | výklenky | [14 empty] | VV | 2 | 1 | True | 0 | ROZPOCET
| VV |  | 25*2,66*0,46 |  | 30.59 | [12 empty] | VV | 2 | 2 | True | 0 | ROZPOCET
| VV |  | Součet |  | 385.066 | [12 empty] | VV | 2 | 4 | True | 1 | ROZPOCET
145 | M | 11163150 | lak penetrační asfaltový | t | 0.116 |  | 0 | CS ÚRS 2024 01 |  | základní |  | 0 | 1 | 0.116 | 0 | 0 | 32 | M | 2 |  |  |  | ROZPOCET | [5 empty] | 0 | 0 | 0 | 0 | 0 | 1 | 0 | 16 | -1814642837
| VV |  | 385,066*0,0003 'Přepočtené koeficientem množství |  | 0.116 | [12 empty] | VV | 2 | 2 | False | 1 | ROZPOCET
146 | K | 711112001 | Provedení izolace proti zemní vlhkosti svislé za studena nátěrem penetračním | m2 | 12.102 |  | 0 | CS ÚRS 2024 01 |  | základní |  | 0 | 0 | 0 | 0 | 0 | 16 | K | 2 |  |  |  | ROZPOCET | [5 empty] | 0 | 0 | 0 | 0 | 0 | 1 | 0 | 16 | 1699437226
| Online PSC |  | https://podminky.urs.cz/item/CS_URS_2024_01/711112001 | [14 empty] | Online PSC | 2
| VV |  | skladba C, D | [14 empty] | VV | 2 | 1 | True | 0 | ROZPOCET
| VV |  | plocha podlah | [14 empty] | VV | 2 | 1 | True | 0 | ROZPOCET
| VV |  | (2*8,82+2*40,19)*0,1 |  | 9.802 | [12 empty] | VV | 2 | 2 | True | 0 | ROZPOCET
| VV |  | výklenky | [14 empty] | VV | 2 | 1 | True | 0 | ROZPOCET
| VV |  | 2*25*0,46*0,1 |  | 2.3 | [12 empty] | VV | 2 | 2 | True | 0 | ROZPOCET
| VV |  | Součet |  | 12.102 | [12 empty] | VV | 2 | 4 | True | 1 | ROZPOCET
147 | M | 11163150 | lak penetrační asfaltový | t | 0.004 |  | 0 | CS ÚRS 2024 01 |  | základní |  | 0 | 1 | 0.004 | 0 | 0 | 32 | M | 2 |  |  |  | ROZPOCET | [5 empty] | 0 | 0 | 0 | 0 | 0 | 1 | 0 | 16 | -1279391248
| P |  | Poznámka k položce: Spotřeba 0,3-0,4kg/m2 | [14 empty] | P | 2
| VV |  | 12,102*0,00034 'Přepočtené koeficientem množství |  | 0.004 | [12 empty] | VV | 2 | 2 | False | 1 | ROZPOCET
148 | K | 71114-02 | Provedení utěstnění prostupů profesí skrz desku | soubor | 1 |  | 0 |  |  | základní |  | 0 | 0 | 0 | 0 | 0 | 16 | K | 2 |  |  |  | ROZPOCET | [5 empty] | 0 | 0 | 0 | 0 | 0 | 1 | 0 | 16 | 1917723461
| P |  | Poznámka k položce: - prostupy skrz stěnu garáže - prostupy skrz základovou desku - apod. | [14 empty] | P | 2
149 | K | 711141559 | Provedení izolace proti zemní vlhkosti pásy přitavením vodorovné NAIP | m2 | 770.132 |  | 0 | CS ÚRS 2024 01 |  | základní |  | 0 | 0.0004 | 0.30805 | 0 | 0 | 16 | K | 2 |  |  |  | ROZPOCET | [5 empty] | 0 | 0 | 0 | 0 | 0 | 1 | 0 | 16 | -538500330
| Online PSC |  | https://podminky.urs.cz/item/CS_URS_2024_01/711141559 | [14 empty] | Online PSC | 2
| VV |  | 1. vrstva | [14 empty] | VV | 2 | 1 | True | 0 | ROZPOCET
| VV |  | skladba C, D | [14 empty] | VV | 2 | 1 | True | 0 | ROZPOCET
| VV |  | plocha podlah | [14 empty] | VV | 2 | 1 | True | 0 | ROZPOCET
| VV |  | 8,82*40,19 |  | 354.476 | [12 empty] | VV | 2 | 2 | True | 0 | ROZPOCET
| VV |  | výklenky | [14 empty] | VV | 2 | 1 | True | 0 | ROZPOCET
| VV |  | 25*2,66*0,46 |  | 30.59 | [12 empty] | VV | 2 | 2 | True | 0 | ROZPOCET
| VV |  | Mezisoučet |  | 385.066 | [12 empty] | VV | 2 | 3 | True | 0 | ROZPOCET
| VV |  | 2. vrstava | [14 empty] | VV | 2 | 1 | True | 0 | ROZPOCET
| VV |  | 385,066 |  | 385.066 | [12 empty] | VV | 2 | 2 | True | 0 | ROZPOCET
| VV |  | Součet |  | 770.132 | [12 empty] | VV | 2 | 4 | True | 1 | ROZPOCET
150 | M | 62853004 | pás asfaltový natavitelný modifikovaný SBS s vložkou ze skleněné tkaniny a spalitelnou PE fólií nebo jemnozrnným minerálním posypem na horním povrchu tl 4,0mm | m2 | 897.589 |  | 0 | CS ÚRS 2024 01 |  | základní |  | 0 | 0.0054 | 4.847 | 0 | 0 | 32 | M | 2 |  |  |  | ROZPOCET | [5 empty] | 0 | 0 | 0 | 0 | 0 | 1 | 0 | 16 | -1029181574
| VV |  | 770,132*1,1655 'Přepočtené koeficientem množství |  | 897.589 | [12 empty] | VV | 2 | 2 | False | 1 | ROZPOCET
151 | K | 711142559 | Provedení izolace proti zemní vlhkosti pásy přitavením svislé NAIP | m2 | 24.204 |  | 0 | CS ÚRS 2024 01 |  | základní |  | 0 | 0.0004 | 0.0096816 | 0 | 0 | 16 | K | 2 |  |  |  | ROZPOCET | [5 empty] | 0 | 0 | 0 | 0 | 0 | 1 | 0 | 16 | -424584373
| Online PSC |  | https://podminky.urs.cz/item/CS_URS_2024_01/711142559 | [14 empty] | Online PSC | 2
| VV |  | 1. vrstva | [14 empty] | VV | 2 | 1 | True | 0 | ROZPOCET
| VV |  | skladba C, D | [14 empty] | VV | 2 | 1 | True | 0 | ROZPOCET
| VV |  | plocha podlah | [14 empty] | VV | 2 | 1 | True | 0 | ROZPOCET
| VV |  | (2*8,82+2*40,19)*0,1 |  | 9.802 | [12 empty] | VV | 2 | 2 | True | 0 | ROZPOCET
| VV |  | výklenky | [14 empty] | VV | 2 | 1 | True | 0 | ROZPOCET
| VV |  | 2*25*0,46*0,1 |  | 2.3 | [12 empty] | VV | 2 | 2 | True | 0 | ROZPOCET
| VV |  | Mezisoučet |  | 12.102 | [12 empty] | VV | 2 | 3 | True | 0 | ROZPOCET
| VV |  | 2. vrstva | [14 empty] | VV | 2 | 1 | True | 0 | ROZPOCET
| VV |  | 12,102 |  | 12.102 | [12 empty] | VV | 2 | 2 | True | 0 | ROZPOCET
| VV |  | Součet |  | 24.204 | [12 empty] | VV | 2 | 4 | True | 1 | ROZPOCET
152 | M | 62853004 | pás asfaltový natavitelný modifikovaný SBS s vložkou ze skleněné tkaniny a spalitelnou PE fólií nebo jemnozrnným minerálním posypem na horním povrchu tl 4,0mm | m2 | 29.553 |  | 0 | CS ÚRS 2024 01 |  | základní |  | 0 | 0.0054 | 0.15959 | 0 | 0 | 32 | M | 2 |  |  |  | ROZPOCET | [5 empty] | 0 | 0 | 0 | 0 | 0 | 1 | 0 | 16 | -1442968008
| VV |  | 24,204*1,221 'Přepočtené koeficientem množství |  | 29.553 | [12 empty] | VV | 2 | 2 | False | 1 | ROZPOCET
153 | K | 711161273 | Provedení izolace proti zemní vlhkosti svislé z nopové fólie | m2 | 133.448 |  | 0 | CS ÚRS 2024 01 |  | základní |  | 0 | 4e-05 | 0.0053379 | 0 | 0 | 16 | K | 2 |  |  |  | ROZPOCET | [5 empty] | 0 | 0 | 0 | 0 | 0 | 1 | 0 | 16 | 1655305965
| Online PSC |  | https://podminky.urs.cz/item/CS_URS_2024_01/711161273 | [14 empty] | Online PSC | 2
| VV |  | Skladba D1 | [14 empty] | VV | 2 | 1 | True | 0 | ROZPOCET
| VV |  | (2*42,395+2*10,52-18-12,77-3,3)*1,1 |  | 78.936 | [12 empty] | VV | 2 | 2 | True | 0 | ROZPOCET
| VV |  | (18+12,77+3,3)*1,6 |  | 54.512 | [12 empty] | VV | 2 | 2 | True | 0 | ROZPOCET
| VV |  | Součet |  | 133.448 | [12 empty] | VV | 2 | 4 | True | 1 | ROZPOCET
154 | M | 28323010 | fólie profilovaná (nopová) drenážní HDPE s výškou nopů 20mm | m2 | 162.94 |  | 0 | CS ÚRS 2024 01 |  | základní |  | 0 | 0.00065 | 0.10591 | 0 | 0 | 32 | M | 2 |  |  |  | ROZPOCET | [5 empty] | 0 | 0 | 0 | 0 | 0 | 1 | 0 | 16 | -863135054
| VV |  | 133,448*1,221 'Přepočtené koeficientem množství |  | 162.94 | [12 empty] | VV | 2 | 2 | False | 1 | ROZPOCET
155 | K | 711161383 | Izolace proti zemní vlhkosti nopovou fólií ukončení horní lištou | m | 105.83 |  | 0 | CS ÚRS 2024 01 |  | základní |  | 0 | 0.00016 | 0.016933 | 0 | 0 | 16 | K | 2 |  |  |  | ROZPOCET | [5 empty] | 0 | 0 | 0 | 0 | 0 | 1 | 0 | 16 | -75843930
| Online PSC |  | https://podminky.urs.cz/item/CS_URS_2024_01/711161383 | [14 empty] | Online PSC | 2
| VV |  | Skladba D1 | [14 empty] | VV | 2 | 1 | True | 0 | ROZPOCET
| VV |  | (2*42,395+2*10,52) |  | 105.83 | [12 empty] | VV | 2 | 2 | True | 1 | ROZPOCET
156 | K | 711192102 | Provedení izolace proti zemní vlhkosti hydroizolační stěrkou svislé na zdivu, 1 vrstva | m2 | 90.144 |  | 0 | CS ÚRS 2024 01 |  | základní |  | 0 | 0 | 0 | 0 | 0 | 16 | K | 2 |  |  |  | ROZPOCET | [5 empty] | 0 | 0 | 0 | 0 | 0 | 1 | 0 | 16 | -748818701
| Online PSC |  | https://podminky.urs.cz/item/CS_URS_2024_01/711192102 | [14 empty] | Online PSC | 2
| VV |  | Skladba_D2 |  | 41.928 | [12 empty] | VV | 2 | 2 | True | 0 | ROZPOCET
| VV |  | 2*Skladba_D3 |  | 48.216 | [12 empty] | VV | 2 | 2 | True | 0 | ROZPOCET
| VV |  | Součet |  | 90.144 | [12 empty] | VV | 2 | 4 | True | 1 | ROZPOCET
157 | M | 24551R01 | hydrosilikátová stěrka | m2 | 94.651 |  | 0 |  |  | základní |  | 0 | 0.001 | 0.094651 | 0 | 0 | 32 | M | 2 |  |  |  | ROZPOCET | [5 empty] | 0 | 0 | 0 | 0 | 0 | 1 | 0 | 16 | 1825892279
| P |  | Poznámka k položce: Spotřeba: na dvě vrstvy 1,5 kg/m2 | [14 empty] | P | 2
| VV |  | 90,144*1,05 'Přepočtené koeficientem množství |  | 94.651 | [12 empty] | VV | 2 | 2 | False | 1 | ROZPOCET
158 | K | 711491272 | Provedení doplňků izolace proti vodě na ploše svislé z textilií vrstva ochranná | m2 | 133.448 |  | 0 | CS ÚRS 2024 01 |  | základní |  | 0 | 0 | 0 | 0 | 0 | 16 | K | 2 |  |  |  | ROZPOCET | [5 empty] | 0 | 0 | 0 | 0 | 0 | 1 | 0 | 16 | -1944156252
| Online PSC |  | https://podminky.urs.cz/item/CS_URS_2024_01/711491272 | [14 empty] | Online PSC | 2
| VV |  | Skladba D1 | [14 empty] | VV | 2 | 1 | True | 0 | ROZPOCET
| VV |  | (2*42,395+2*10,52-18-12,77-3,3)*1,1 |  | 78.936 | [12 empty] | VV | 2 | 2 | True | 0 | ROZPOCET
| VV |  | (18+12,77+3,3)*1,6 |  | 54.512 | [12 empty] | VV | 2 | 2 | True | 0 | ROZPOCET
| VV |  | Součet |  | 133.448 | [12 empty] | VV | 2 | 4 | True | 1 | ROZPOCET
159 | M | 69311068 | geotextilie netkaná separační, ochranná, filtrační, drenážní PP 300g/m2 | m2 | 153.465 |  | 0 | CS ÚRS 2024 01 |  | základní |  | 0 | 0.0003 | 0.046039 | 0 | 0 | 32 | M | 2 |  |  |  | ROZPOCET | [5 empty] | 0 | 0 | 0 | 0 | 0 | 1 | 0 | 16 | 1199491835
| VV |  | 133,448*1,15 'Přepočtené koeficientem množství |  | 153.465 | [12 empty] | VV | 2 | 2 | False | 1 | ROZPOCET
160 | K | 998711101 | Přesun hmot tonážní pro izolace proti vodě, vlhkosti a plynům v objektech v do 6 m | t | 5.713 |  | 0 | CS ÚRS 2024 01 |  | základní |  | 0 | 0 | 0 | 0 | 0 | 16 | K | 2 |  |  |  | ROZPOCET | [5 empty] | 0 | 0 | 0 | 0 | 0 | 1 | 0 | 16 | 791026766
| Online PSC |  | https://podminky.urs.cz/item/CS_URS_2024_01/998711101 | [14 empty] | Online PSC | 2
| D | 712 | Povlakové krytiny |  |  |  | 0 |  |  |  |  | 0 |  | 3.6648 |  | 0 | 2 | D | 1 |  |  |  | ROZPOCET | [11 empty] | 0
161 | K | 712631111 | Provedení povlakové krytiny střech přes 30° podkladní vrstvy pásy na sucho samolepící | m2 | 731.264 |  | 0 | CS ÚRS 2024 01 |  | základní |  | 0 | 0 | 0 | 0 | 0 | 16 | K | 2 |  |  |  | ROZPOCET | [5 empty] | 0 | 0 | 0 | 0 | 0 | 1 | 0 | 16 | -1749073191
| Online PSC |  | https://podminky.urs.cz/item/CS_URS_2024_01/712631111 | [14 empty] | Online PSC | 2
| VV |  | Skladba_A1 |  | 536 | [12 empty] | VV | 2 | 2 | True | 0 | ROZPOCET
| VV |  | Skladba_A2 |  | 78 | [12 empty] | VV | 2 | 2 | True | 0 | ROZPOCET
| VV |  | Výkres D.1.1.14 - korunní římsa | [14 empty] | VV | 2 | 1 | True | 0 | ROZPOCET
| VV |  | zatažení izolace kolem pozednice | [14 empty] | VV | 2 | 1 | True | 0 | ROZPOCET
| VV |  | 2*41,29*(0,05+0,82+0,55) |  | 117.264 | [12 empty] | VV | 2 | 2 | True | 0 | ROZPOCET
| VV |  | Součet |  | 731.264 | [12 empty] | VV | 2 | 4 | True | 1 | ROZPOCET
162 | M | 62856002 | pás asfaltový samolepicí modifikovaný SBS s vložkou z hliníkové fólie s textilií se spalitelnou fólií nebo jemnozrnným minerálním posypem nebo textilií na horním povrchu tl 3,0mm | m2 | 852.288 |  | 0 | CS ÚRS 2024 01 |  | základní |  | 0 | 0.0043 | 3.6648 | 0 | 0 | 32 | M | 2 |  |  |  | ROZPOCET | [5 empty] | 0 | 0 | 0 | 0 | 0 | 1 | 0 | 16 | 1491104156
| VV |  | Skladba_A1 |  | 536 | [12 empty] | VV | 2 | 2 | True | 0 | ROZPOCET
| VV |  | Skladba_A2 |  | 78 | [12 empty] | VV | 2 | 2 | True | 0 | ROZPOCET
| VV |  | Výkres D.1.1.14 - korunní římsa | [14 empty] | VV | 2 | 1 | True | 0 | ROZPOCET
| VV |  | zatažení izolace kolem pozednice | [14 empty] | VV | 2 | 1 | True | 0 | ROZPOCET
| VV |  | 2*41,29*(0,05+0,82+0,55) |  | 117.264 | [12 empty] | VV | 2 | 2 | True | 0 | ROZPOCET
| VV |  | Součet |  | 731.264 | [12 empty] | VV | 2 | 4 | True | 1 | ROZPOCET
| VV |  | 731,264*1,1655 'Přepočtené koeficientem množství |  | 852.288 | [12 empty] | VV | 2 | 2 | False | 1 | ROZPOCET
163 | K | 998712102 | Přesun hmot tonážní pro krytiny povlakové v objektech v přes 6 do 12 m | t | 3.665 |  | 0 | CS ÚRS 2024 01 |  | základní |  | 0 | 0 | 0 | 0 | 0 | 16 | K | 2 |  |  |  | ROZPOCET | [5 empty] | 0 | 0 | 0 | 0 | 0 | 1 | 0 | 16 | -1282241455
| Online PSC |  | https://podminky.urs.cz/item/CS_URS_2024_01/998712102 | [14 empty] | Online PSC | 2
| D | 713 | Izolace tepelné |  |  |  | 0 |  |  |  |  | 0 |  | 5.4692 |  | 0 | 2 | D | 1 |  |  |  | ROZPOCET | [11 empty] | 0
164 | K | 713121111 | Montáž izolace tepelné podlah volně kladenými rohožemi, pásy, dílci, deskami 1 vrstva | m2 | 474.324 |  | 0 | CS ÚRS 2024 01 |  | základní |  | 0 | 0 | 0 | 0 | 0 | 16 | K | 2 |  |  |  | ROZPOCET | [5 empty] | 0 | 0 | 0 | 0 | 0 | 1 | 0 | 16 | 1760691264
| Online PSC |  | https://podminky.urs.cz/item/CS_URS_2024_01/713121111 | [14 empty] | Online PSC | 2
| VV |  | Skladba_B |  | 381.834 | [12 empty] | VV | 2 | 2 | True | 0 | ROZPOCET
| VV |  | Výkres D.1.1.14 - korunní římsa | [14 empty] | VV | 2 | 1 | True | 0 | ROZPOCET
| VV |  | 2*41,29*(0,46+0,4+0,26) |  | 92.49 | [12 empty] | VV | 2 | 2 | True | 0 | ROZPOCET
| VV |  | Součet |  | 474.324 | [12 empty] | VV | 2 | 4 | True | 1 | ROZPOCET
165 | M | 63231200 | deska čedičová minerální pro snížení kročejového hluku (max. zatížení 5 kN/m2) tl 20mm | m2 | 400.926 |  | 0 | CS ÚRS 2024 01 |  | základní |  | 0 | 0.00296 | 1.1867 | 0 | 0 | 32 | M | 2 |  |  |  | ROZPOCET | [5 empty] | 0 | 0 | 0 | 0 | 0 | 1 | 0 | 16 | 853597410
| VV |  | Skladba_B |  | 381.834 | [12 empty] | VV | 2 | 2 | True | 1 | ROZPOCET
| VV |  | 381,834*1,05 'Přepočtené koeficientem množství |  | 400.926 | [12 empty] | VV | 2 | 2 | False | 1 | ROZPOCET
166 | M | 63166763 | pás tepelně izolační univerzální λ=0,036-0,037 tl 100mm | m2 | 97.115 |  | 0 | CS ÚRS 2024 01 |  | základní |  | 0 | 0.0023 | 0.22336 | 0 | 0 | 32 | M | 2 |  |  |  | ROZPOCET | [5 empty] | 0 | 0 | 0 | 0 | 0 | 1 | 0 | 16 | -362060622
| VV |  | Výkres D.1.1.14 - korunní římsa | [14 empty] | VV | 2 | 1 | True | 0 | ROZPOCET
| VV |  | 2*41,29*(0,46+0,4+0,26) |  | 92.49 | [12 empty] | VV | 2 | 2 | True | 1 | ROZPOCET
| VV |  | 92,49*1,05 'Přepočtené koeficientem množství |  | 97.115 | [12 empty] | VV | 2 | 2 | False | 1 | ROZPOCET
167 | K | 713121121 | Montáž izolace tepelné podlah volně kladenými rohožemi, pásy, dílci, deskami 2 vrstvy | m2 | 363.02 |  | 0 | CS ÚRS 2024 01 |  | základní |  | 0 | 0 | 0 | 0 | 0 | 16 | K | 2 |  |  |  | ROZPOCET | [5 empty] | 0 | 0 | 0 | 0 | 0 | 1 | 0 | 16 | -1385637427
| Online PSC |  | https://podminky.urs.cz/item/CS_URS_2024_01/713121121 | [14 empty] | Online PSC | 2
| VV |  | Skladba_C |  | 194.49 | [12 empty] | VV | 2 | 2 | True | 0 | ROZPOCET
| VV |  | Skladba_D_O |  | 140.98 | [12 empty] | VV | 2 | 2 | True | 0 | ROZPOCET
| VV |  | Skladba_D_S |  | 27.55 | [12 empty] | VV | 2 | 2 | True | 0 | ROZPOCET
| VV |  | Součet |  | 363.02 | [12 empty] | VV | 2 | 4 | True | 1 | ROZPOCET
168 | M | 28376075R | deska EPS grafitová podlahová tl 80mm | m2 | 381.171 |  | 0 |  |  | základní |  | 0 | 0.0012 | 0.45741 | 0 | 0 | 32 | M | 2 |  |  |  | ROZPOCET | [5 empty] | 0 | 0 | 0 | 0 | 0 | 1 | 0 | 16 | -2005532996
| VV |  | 363,02*1,05 'Přepočtené koeficientem množství |  | 381.171 | [12 empty] | VV | 2 | 2 | False | 1 | ROZPOCET
169 | K | 713131151 | Montáž izolace tepelné stěn volně vloženými rohožemi, pásy, dílci, deskami 1 vrstva | m2 | 11 |  | 0 | CS ÚRS 2024 01 |  | základní |  | 0 | 0 | 0 | 0 | 0 | 16 | K | 2 |  |  |  | ROZPOCET | [5 empty] | 0 | 0 | 0 | 0 | 0 | 1 | 0 | 16 | -1928441721
| Online PSC |  | https://podminky.urs.cz/item/CS_URS_2024_01/713131151 | [14 empty] | Online PSC | 2
| VV |  | Skladba_A3 |  | 11 | [12 empty] | VV | 2 | 2 | True | 1 | ROZPOCET
436 | M | 28376532 | deska izolační PIR s oboustrannou kompozitní fólií s hliníkovou vložkou pro šikmé střechy λ=0,022 tl 100mm | m2 | 12.1 |  | 0 | CS ÚRS 2024 01 |  | základní |  | 0 | 0.003 | 0.0363 | 0 | 0 | 32 | M | 2 |  |  |  | ROZPOCET | [5 empty] | 0 | 0 | 0 | 0 | 0 | 1 | 0 | 16 | 1643958806
| VV |  | Skladba_A3 |  | 11 | [12 empty] | VV | 2 | 2 | True | 1 | ROZPOCET
| VV |  | 11*1,1 'Přepočtené koeficientem množství |  | 12.1 | [12 empty] | VV | 2 | 2 | False | 1 | ROZPOCET
171 | K | 713151111 | Montáž izolace tepelné střech šikmých kladené volně mezi krokve rohoží, pásů, desek | m2 | 78 |  | 0 | CS ÚRS 2024 01 |  | základní |  | 0 | 0 | 0 | 0 | 0 | 16 | K | 2 |  |  |  | ROZPOCET | [5 empty] | 0 | 0 | 0 | 0 | 0 | 1 | 0 | 16 | -1946070126
| Online PSC |  | https://podminky.urs.cz/item/CS_URS_2024_01/713151111 | [14 empty] | Online PSC | 2
| VV |  | Skladba_A2 |  | 78 | [12 empty] | VV | 2 | 2 | True | 1 | ROZPOCET
172 | M | 28376533 | deska izolační PIR s oboustrannou kompozitní fólií s hliníkovou vložkou pro šikmé střechy λ=0,022 tl 120mm | m2 | 81.9 |  | 0 | CS ÚRS 2024 01 |  | základní |  | 0 | 0.0036 | 0.29484 | 0 | 0 | 32 | M | 2 |  |  |  | ROZPOCET | [5 empty] | 0 | 0 | 0 | 0 | 0 | 1 | 0 | 16 | 628775638
| VV |  | Skladba_A2 |  | 78 | [12 empty] | VV | 2 | 2 | True | 1 | ROZPOCET
| VV |  | 78*1,05 'Přepočtené koeficientem množství |  | 81.9 | [12 empty] | VV | 2 | 2 | False | 1 | ROZPOCET
173 | K | 713151121 | Montáž izolace tepelné střech šikmých kladené volně pod krokve rohoží, pásů, desek | m2 | 78 |  | 0 | CS ÚRS 2024 01 |  | základní |  | 0 | 0 | 0 | 0 | 0 | 16 | K | 2 |  |  |  | ROZPOCET | [5 empty] | 0 | 0 | 0 | 0 | 0 | 1 | 0 | 16 | 1484783047
| Online PSC |  | https://podminky.urs.cz/item/CS_URS_2024_01/713151121 | [14 empty] | Online PSC | 2
| VV |  | Skladba_A2 |  | 78 | [12 empty] | VV | 2 | 2 | True | 1 | ROZPOCET
174 | M | 28376528R | deska izolační PIR s oboustrannou kompozitní fólií s hliníkovou vložkou pro šikmé střechy λ=0,022 tl 40mm | m2 | 81.9 |  | 0 |  |  | základní |  | 0 | 0.0012 | 0.09828 | 0 | 0 | 32 | M | 2 |  |  |  | ROZPOCET | [5 empty] | 0 | 0 | 0 | 0 | 0 | 1 | 0 | 16 | 310965219
| VV |  | Skladba_A2 |  | 78 | [12 empty] | VV | 2 | 2 | True | 1 | ROZPOCET
| VV |  | 78*1,05 'Přepočtené koeficientem množství |  | 81.9 | [12 empty] | VV | 2 | 2 | False | 1 | ROZPOCET
175 | K | 713151161 | Montáž izolace tepelné střech šikmých přišroubované nad krokve z desek sklonu přes 30° do 45° tl do 60 mm | m2 | 78 |  | 0 | CS ÚRS 2024 01 |  | základní |  | 0 | 8e-05 | 0.00624 | 0 | 0 | 16 | K | 2 |  |  |  | ROZPOCET | [5 empty] | 0 | 0 | 0 | 0 | 0 | 1 | 0 | 16 | 1452750826
| Online PSC |  | https://podminky.urs.cz/item/CS_URS_2024_01/713151161 | [14 empty] | Online PSC | 2
| VV |  | Skladba_A2 |  | 78 | [12 empty] | VV | 2 | 2 | True | 1 | ROZPOCET
176 | M | 28376530R | deska izolační PIR s oboustrannou kompozitní fólií s hliníkovou vložkou pro šikmé střechy λ=0,022 tl 40mm | m2 | 79.8 |  | 0 |  |  | základní |  | 0 | 0.0024 | 0.19152 | 0 | 0 | 32 | M | 2 |  |  |  | ROZPOCET | [5 empty] | 0 | 0 | 0 | 0 | 0 | 1 | 0 | 16 | -181690031
| VV |  | 76*1,05 'Přepočtené koeficientem množství |  | 79.8 | [12 empty] | VV | 2 | 2 | False | 1 | ROZPOCET
177 | M | 31140215 | vrut pro kotvení nadkrokevních střešních systémů s korozní odolností 15 cyklů talířová hlava 8x240mm | 100 kus | 2.34 |  | 0 | CS ÚRS 2024 01 |  | základní |  | 0 | 0.00708 | 0.016567 | 0 | 0 | 32 | M | 2 |  |  |  | ROZPOCET | [5 empty] | 0 | 0 | 0 | 0 | 0 | 1 | 0 | 16 | 1808736129
| VV |  | Skladba_A2*3/100 |  | 2.34 | [12 empty] | VV | 2 | 2 | True | 1 | ROZPOCET
178 | K | 713151165 | Montáž izolace tepelné střech šikmých přišroubované nad krokve z desek sklonu přes 30° do 45° tl přes 140 do 160 mm | m2 | 536 |  | 0 | CS ÚRS 2024 01 |  | základní |  | 0 | 0.00016 | 0.08576 | 0 | 0 | 16 | K | 2 |  |  |  | ROZPOCET | [5 empty] | 0 | 0 | 0 | 0 | 0 | 1 | 0 | 16 | 810972360
| Online PSC |  | https://podminky.urs.cz/item/CS_URS_2024_01/713151165 | [14 empty] | Online PSC | 2
| VV |  | Skladba_A1 |  | 536 | [12 empty] | VV | 2 | 2 | True | 1 | ROZPOCET
179 | M | 28376535 | deska izolační PIR s oboustrannou kompozitní fólií s hliníkovou vložkou pro šikmé střechy λ=0,022 tl 160mm | m2 | 562.8 |  | 0 | CS ÚRS 2024 01 |  | základní |  | 0 | 0.0048 | 2.7014 | 0 | 0 | 32 | M | 2 |  |  |  | ROZPOCET | [5 empty] | 0 | 0 | 0 | 0 | 0 | 1 | 0 | 16 | -1377348292
| VV |  | 536*1,05 'Přepočtené koeficientem množství |  | 562.8 | [12 empty] | VV | 2 | 2 | False | 1 | ROZPOCET
180 | M | 31140221 | vrut pro kotvení nadkrokevních střešních systémů s korozní odolností 15 cyklů talířová hlava 8x360mm | 100 kus | 16.08 |  | 0 | CS ÚRS 2024 01 |  | základní |  | 0 | 0.01062 | 0.17077 | 0 | 0 | 32 | M | 2 |  |  |  | ROZPOCET | [5 empty] | 0 | 0 | 0 | 0 | 0 | 1 | 0 | 16 | 28384854
| VV |  | Skladba_A1*3/100 |  | 16.08 | [12 empty] | VV | 2 | 2 | True | 1 | ROZPOCET
181 | K | 998713102 | Přesun hmot tonážní pro izolace tepelné v objektech v přes 6 do 12 m | t | 5.469 |  | 0 | CS ÚRS 2024 01 |  | základní |  | 0 | 0 | 0 | 0 | 0 | 16 | K | 2 |  |  |  | ROZPOCET | [5 empty] | 0 | 0 | 0 | 0 | 0 | 1 | 0 | 16 | -1891715181
| Online PSC |  | https://podminky.urs.cz/item/CS_URS_2024_01/998713102 | [14 empty] | Online PSC | 2
| D | 721 | Zdravotechnika - vnitřní kanalizace |  |  |  | 0 |  |  |  |  | 0 |  | 0.006 |  | 0 | 2 | D | 1 |  |  |  | ROZPOCET | [11 empty] | 0
182 | K | 721242115 | Lapač střešních splavenin z PP se zápachovou klapkou a lapacím košem DN 110 | kus | 4 |  | 0 | CS ÚRS 2024 01 |  | základní |  | 0 | 0.0015 | 0.006 | 0 | 0 | 16 | K | 2 |  |  |  | ROZPOCET | [5 empty] | 0 | 0 | 0 | 0 | 0 | 1 | 0 | 16 | 1759497869
| Online PSC |  | https://podminky.urs.cz/item/CS_URS_2024_01/721242115 | [14 empty] | Online PSC | 2
183 | K | 998721101 | Přesun hmot tonážní pro vnitřní kanalizaci v objektech v do 6 m | t | 0.006 |  | 0 | CS ÚRS 2024 01 |  | základní |  | 0 | 0 | 0 | 0 | 0 | 16 | K | 2 |  |  |  | ROZPOCET | [5 empty] | 0 | 0 | 0 | 0 | 0 | 1 | 0 | 16 | -1087354843
| Online PSC |  | https://podminky.urs.cz/item/CS_URS_2024_01/998721101 | [14 empty] | Online PSC | 2
| D | 762 | Konstrukce tesařské |  |  |  | 0 |  |  |  |  | 0 |  | 92.0723 |  | 57.5202 | 2 | D | 1 |  |  |  | ROZPOCET | [11 empty] | 0
184 | K | 762081410 | Vícestranné hoblování hraněného řeziva na staveništi | m2 | 884.269 |  | 0 | CS ÚRS 2024 01 |  | základní |  | 0 | 0 | 0 | 0 | 0 | 16 | K | 2 |  |  |  | ROZPOCET | [5 empty] | 0 | 0 | 0 | 0 | 0 | 1 | 0 | 16 | -769733461
| Online PSC |  | https://podminky.urs.cz/item/CS_URS_2024_01/762081410 | [14 empty] | Online PSC | 2
| VV |  | Pz + hrany 10% | [14 empty] | VV | 2 | 1 | True | 0 | ROZPOCET
| VV |  | 368*1,1 |  | 404.8 | [12 empty] | VV | 2 | 2 | True | 0 | ROZPOCET
| VV |  | ST 190x210 | [14 empty] | VV | 2 | 1 | True | 0 | ROZPOCET
| VV |  | 33*10,5*(0,19+2*0,21) |  | 211.365 | [12 empty] | VV | 2 | 2 | True | 0 | ROZPOCET
| VV |  | PR 260x240 | [14 empty] | VV | 2 | 1 | True | 0 | ROZPOCET
| VV |  | 2*41,5*(2*0,26+2*0,24) |  | 83 | [12 empty] | VV | 2 | 2 | True | 0 | ROZPOCET
| VV |  | VT 190x210 | [14 empty] | VV | 2 | 1 | True | 0 | ROZPOCET
| VV |  | 10*10,5*(2*0,19+2*0,21) |  | 84 | [12 empty] | VV | 2 | 2 | True | 0 | ROZPOCET
| VV |  | V 210x160 | [14 empty] | VV | 2 | 1 | True | 0 | ROZPOCET
| VV |  | 2*10*(2*0,21+2*0,16) |  | 14.8 | [12 empty] | VV | 2 | 2 | True | 0 | ROZPOCET
| VV |  | Kr 210x160 | [14 empty] | VV | 2 | 1 | True | 0 | ROZPOCET
| VV |  | 2*12*6,2*(2*0,21+0,16) |  | 86.304 | [12 empty] | VV | 2 | 2 | True | 0 | ROZPOCET
| VV |  | Součet |  | 884.269 | [12 empty] | VV | 2 | 4 | True | 1 | ROZPOCET
185 | K | 762083122 | Impregnace řeziva proti dřevokaznému hmyzu, houbám a plísním máčením třída ohrožení 3 a 4 | m3 | 78.337 |  | 0 | CS ÚRS 2024 01 |  | základní |  | 0 | 0.00189 | 0.14806 | 0 | 0 | 16 | K | 2 |  |  |  | ROZPOCET | [5 empty] | 0 | 0 | 0 | 0 | 0 | 1 | 0 | 16 | -404440746
| Online PSC |  | https://podminky.urs.cz/item/CS_URS_2024_01/762083122 | [14 empty] | Online PSC | 2
| VV |  | řezivo stavební prkna omítaná netříděná tl 25mm dl 3/5m | [14 empty] | VV | 2 | 1 | True | 0 | ROZPOCET
| VV |  | 0,316 |  | 0.316 | [12 empty] | VV | 2 | 2 | True | 0 | ROZPOCET
| VV |  | hranol stavební řezivo průřezu do 224cm2 do dl 6m | [14 empty] | VV | 2 | 1 | True | 0 | ROZPOCET
| VV |  | 26,889 |  | 26.889 | [12 empty] | VV | 2 | 2 | True | 0 | ROZPOCET
| VV |  | hranol stavební řezivo průřezu do 450cm2 do dl 6m | [14 empty] | VV | 2 | 1 | True | 0 | ROZPOCET
| VV |  | 0,773 |  | 0.773 | [12 empty] | VV | 2 | 2 | True | 0 | ROZPOCET
| VV |  | hranol stavební řezivo průřezu do 450cm2 dl 6-8m | [14 empty] | VV | 2 | 1 | True | 0 | ROZPOCET
| VV |  | 8,988 |  | 8.988 | [12 empty] | VV | 2 | 2 | True | 0 | ROZPOCET
| VV |  | hranol stavební řezivo průřezu nad 450cm2 do dl 6m | [14 empty] | VV | 2 | 1 | True | 0 | ROZPOCET
| VV |  | 1,343 |  | 1.343 | [12 empty] | VV | 2 | 2 | True | 0 | ROZPOCET
| VV |  | hranol stavební řezivo průřezu nad 450cm2 přes dl 8m | [14 empty] | VV | 2 | 1 | True | 0 | ROZPOCET
| VV |  | 5,956 |  | 5.956 | [12 empty] | VV | 2 | 2 | True | 0 | ROZPOCET
| VV |  | řezivo stavební prkna omítaná netříděná tl 25mm dl 3/5m | [14 empty] | VV | 2 | 1 | True | 0 | ROZPOCET
| VV |  | 13,034 |  | 13.034 | [12 empty] | VV | 2 | 2 | True | 0 | ROZPOCET
| VV |  | hranol stavební řezivo průřezu do 450cm2 do dl 6m | [14 empty] | VV | 2 | 1 | True | 0 | ROZPOCET
| VV |  | 0,321 |  | 0.321 | [12 empty] | VV | 2 | 2 | True | 0 | ROZPOCET
| VV |  | hranol stavební řezivo průřezu do 450cm2 přes dl 8m | [14 empty] | VV | 2 | 1 | True | 0 | ROZPOCET
| VV |  | 20,717 |  | 20.717 | [12 empty] | VV | 2 | 2 | True | 0 | ROZPOCET
| VV |  | Součet |  | 78.337 | [12 empty] | VV | 2 | 4 | True | 1 | ROZPOCET
186 | K | 762085112 | Montáž svorníků nebo šroubů dl přes 150 do 300 mm | kus | 2 |  | 0 | CS ÚRS 2024 01 |  | základní |  | 0 | 0 | 0 | 0 | 0 | 16 | K | 2 |  |  |  | ROZPOCET | [5 empty] | 0 | 0 | 0 | 0 | 0 | 1 | 0 | 16 | -1146011066
| Online PSC |  | https://podminky.urs.cz/item/CS_URS_2024_01/762085112 | [14 empty] | Online PSC | 2
187 | M | 31197004 | tyč závitová Pz 4.6 M12 | m | 0.75 |  | 0 | CS ÚRS 2024 01 |  | základní |  | 0 | 0.00078 | 0.000585 | 0 | 0 | 32 | M | 2 |  |  |  | ROZPOCET | [5 empty] | 0 | 0 | 0 | 0 | 0 | 1 | 0 | 16 | 956864794
| VV |  | 0,5*1,5 'Přepočtené koeficientem množství |  | 0.75 | [12 empty] | VV | 2 | 2 | False | 1 | ROZPOCET
188 | K | 762131124 | Montáž bednění stěn z hrubých prken tl do 32 mm na sraz | m2 | 11 |  | 0 | CS ÚRS 2024 01 |  | základní |  | 0 | 0 | 0 | 0 | 0 | 16 | K | 2 |  |  |  | ROZPOCET | [5 empty] | 0 | 0 | 0 | 0 | 0 | 1 | 0 | 16 | -810635179
| Online PSC |  | https://podminky.urs.cz/item/CS_URS_2024_01/762131124 | [14 empty] | Online PSC | 2
| VV |  | Skladba_A3 |  | 11 | [12 empty] | VV | 2 | 2 | True | 1 | ROZPOCET
189 | M | 60511145 | řezivo stavební prkna omítaná netříděná tl 25mm dl 3/5m | m3 | 0.316 |  | 0 | CS ÚRS 2024 01 |  | základní |  | 0 | 0.55 | 0.1738 | 0 | 0 | 32 | M | 2 |  |  |  | ROZPOCET | [5 empty] | 0 | 0 | 0 | 0 | 0 | 1 | 0 | 16 | 1760652346
| VV |  | Skladba_A3*0,025 |  | 0.275 | [12 empty] | VV | 2 | 2 | True | 1 | ROZPOCET
| VV |  | 0,275*1,15 'Přepočtené koeficientem množství |  | 0.316 | [12 empty] | VV | 2 | 2 | False | 1 | ROZPOCET
190 | K | 762211140 | Montáž schodiště přímočarého z fošen bez podstupnice š ramene přes 1 do 1,5 m | m | 27.8 |  | 0 | CS ÚRS 2024 01 |  | základní |  | 0 | 0.0051 | 0.14178 | 0 | 0 | 16 | K | 2 |  |  |  | ROZPOCET | [5 empty] | 0 | 0 | 0 | 0 | 0 | 1 | 0 | 16 | -1529324295
| Online PSC |  | https://podminky.urs.cz/item/CS_URS_2024_01/762211140 | [14 empty] | Online PSC | 2
| VV |  | schodiště 1.NP - 2.NP | [14 empty] | VV | 2 | 1 | True | 0 | ROZPOCET
| VV |  | 20*1,39 |  | 27.8 | [12 empty] | VV | 2 | 2 | True | 1 | ROZPOCET
191 | M | 60556102 | řezivo dubové sušené tl 60mm | m3 | 0.499 |  | 0 | CS ÚRS 2024 01 |  | základní |  | 0 | 0.75 | 0.37425 | 0 | 0 | 32 | M | 2 |  |  |  | ROZPOCET | [5 empty] | 0 | 0 | 0 | 0 | 0 | 1 | 0 | 16 | -1460224817
| VV |  | schodiště 1.NP - 2.NP | [14 empty] | VV | 2 | 1 | True | 0 | ROZPOCET
| VV |  | 20*1,39*0,26*0,06 |  | 0.434 | [12 empty] | VV | 2 | 2 | True | 1 | ROZPOCET
| VV |  | 0,434*1,15 'Přepočtené koeficientem množství |  | 0.499 | [12 empty] | VV | 2 | 2 | False | 1 | ROZPOCET
192 | M | 605-R01 | povrchová úprava schodů | m | 31.97 |  | 0 |  |  | základní |  | 0 | 0.75 | 23.9775 | 0 | 0 | 32 | M | 2 |  |  |  | ROZPOCET | [5 empty] | 0 | 0 | 0 | 0 | 0 | 1 | 0 | 16 | 944655116
| VV |  | schodiště 1.NP - 2.NP | [14 empty] | VV | 2 | 1 | True | 0 | ROZPOCET
| VV |  | 20*1,39 |  | 27.8 | [12 empty] | VV | 2 | 2 | True | 1 | ROZPOCET
| VV |  | 27,8*1,15 'Přepočtené koeficientem množství |  | 31.97 | [12 empty] | VV | 2 | 2 | False | 1 | ROZPOCET
193 | K | 762212811 | Demontáž schodiště se zábradlím přímočarých nebo křivočarých z prken nebo fošen bez podstupnic, šířky do 1,50 m | m | 5.72 |  | 0 | CS ÚRS 2024 01 |  | základní |  | 0 | 0 | 0 | 0.15 | 0.858 | 16 | K | 2 |  |  |  | ROZPOCET | [5 empty] | 0 | 0 | 0 | 0 | 0 | 1 | 0 | 16 | 2092884153
| Online PSC |  | https://podminky.urs.cz/item/CS_URS_2024_01/762212811 | [14 empty] | Online PSC | 2
| VV |  | schodiště do půdního prostoru | [14 empty] | VV | 2 | 1 | True | 0 | ROZPOCET
| VV |  | 5,72 |  | 5.72 | [12 empty] | VV | 2 | 2 | True | 1 | ROZPOCET
194 | K | 762295001 | Spojovací prostředky pro montáž schodiště a zábradlí | m3 | 0.499 |  | 0 | CS ÚRS 2024 01 |  | základní |  | 0 | 0.01316 | 0.0065668 | 0 | 0 | 16 | K | 2 |  |  |  | ROZPOCET | [5 empty] | 0 | 0 | 0 | 0 | 0 | 1 | 0 | 16 | 111030664
| Online PSC |  | https://podminky.urs.cz/item/CS_URS_2024_01/762295001 | [14 empty] | Online PSC | 2
| VV |  | řezivo dubové sušené tl 60mm | [14 empty] | VV | 2 | 1 | True | 0 | ROZPOCET
| VV |  | 0,499 |  | 0.499 | [12 empty] | VV | 2 | 2 | True | 1 | ROZPOCET
195 | K | 762331812 | Demontáž vázaných kcí krovů z hranolů průřezové plochy do 224 cm2 | m | 703.52 |  | 0 | CS ÚRS 2024 01 |  | základní |  | 0 | 0 | 0 | 0.014 | 9.8493 | 16 | K | 2 |  |  |  | ROZPOCET | [5 empty] | 0 | 0 | 0 | 0 | 0 | 1 | 0 | 16 | -1166312841
| Online PSC |  | https://podminky.urs.cz/item/CS_URS_2024_01/762331812 | [14 empty] | Online PSC | 2
| VV |  | podélné trámky na krokvích | [14 empty] | VV | 2 | 1 | True | 0 | ROZPOCET
| VV |  | 16*41,47 |  | 663.52 | [12 empty] | VV | 2 | 2 | True | 0 | ROZPOCET
| VV |  | ostatní prvky krovu | [14 empty] | VV | 2 | 1 | True | 0 | ROZPOCET
| VV |  | 40 |  | 40 | [12 empty] | VV | 2 | 2 | True | 0 | ROZPOCET
| VV |  | Součet |  | 703.52 | [12 empty] | VV | 2 | 4 | True | 1 | ROZPOCET
196 | K | 762331814 | Demontáž vázaných kcí krovů z hranolů průřezové plochy do 450 cm2 | m | 187.2 |  | 0 | CS ÚRS 2024 01 |  | základní |  | 0 | 0 | 0 | 0.032 | 5.9904 | 16 | K | 2 |  |  |  | ROZPOCET | [5 empty] | 0 | 0 | 0 | 0 | 0 | 1 | 0 | 16 | -1219784433
| Online PSC |  | https://podminky.urs.cz/item/CS_URS_2024_01/762331814 | [14 empty] | Online PSC | 2
| VV |  | demontáž krokví | [14 empty] | VV | 2 | 1 | True | 0 | ROZPOCET
| VV |  | 2*12*6 |  | 144 | [12 empty] | VV | 2 | 2 | True | 0 | ROZPOCET
| VV |  | vzpěry | [14 empty] | VV | 2 | 1 | True | 0 | ROZPOCET
| VV |  | 2*12*1,8 |  | 43.2 | [12 empty] | VV | 2 | 2 | True | 0 | ROZPOCET
| VV |  | Součet |  | 187.2 | [12 empty] | VV | 2 | 4 | True | 1 | ROZPOCET
197 | K | 762332532 | Montáž vázaných kcí krovů pravidelných z řeziva hoblovaného průřezové pl přes 120 do 224 cm2 | m | 1388.4 |  | 0 | CS ÚRS 2024 01 |  | základní |  | 0 | 0 | 0 | 0 | 0 | 16 | K | 2 |  |  |  | ROZPOCET | [5 empty] | 0 | 0 | 0 | 0 | 0 | 1 | 0 | 16 | -1218923368
| Online PSC |  | https://podminky.urs.cz/item/CS_URS_2024_01/762332532 | [14 empty] | Online PSC | 2
| VV |  | výkres půdorys krovu | [14 empty] | VV | 2 | 1 | True | 0 | ROZPOCET
| VV |  | prvek K1 - 130x130 | [14 empty] | VV | 2 | 1 | True | 0 | ROZPOCET
| VV |  | 2*12*41,9 |  | 1005.6 | [12 empty] | VV | 2 | 2 | True | 0 | ROZPOCET
| VV |  | prvek K2 - 130x130 | [14 empty] | VV | 2 | 1 | True | 0 | ROZPOCET
| VV |  | 2*8*2,3 |  | 36.8 | [12 empty] | VV | 2 | 2 | True | 0 | ROZPOCET
| VV |  | prvek K3 - 130x130 | [14 empty] | VV | 2 | 1 | True | 0 | ROZPOCET
| VV |  | 2*10*1,8 |  | 36 | [12 empty] | VV | 2 | 2 | True | 0 | ROZPOCET
| VV |  | prvek K4 - 130x130 | [14 empty] | VV | 2 | 1 | True | 0 | ROZPOCET
| VV |  | 2*10*1,3 |  | 26 | [12 empty] | VV | 2 | 2 | True | 0 | ROZPOCET
| VV |  | prvek KV - 130x130 | [14 empty] | VV | 2 | 1 | True | 0 | ROZPOCET
| VV |  | 2*10*3,5 |  | 70 | [12 empty] | VV | 2 | 2 | True | 0 | ROZPOCET
| VV |  | prvek UK - 130x130 | [14 empty] | VV | 2 | 1 | True | 0 | ROZPOCET
| VV |  | 2*10*3,35 |  | 67 | [12 empty] | VV | 2 | 2 | True | 0 | ROZPOCET
| VV |  | prvek OK - 130x130 | [14 empty] | VV | 2 | 1 | True | 0 | ROZPOCET
| VV |  | 65 |  | 65 | [12 empty] | VV | 2 | 2 | True | 0 | ROZPOCET
| VV |  | prvek ZH - 100x160 | [14 empty] | VV | 2 | 1 | True | 0 | ROZPOCET
| VV |  | 82 |  | 82 | [12 empty] | VV | 2 | 2 | True | 0 | ROZPOCET
| VV |  | Součet |  | 1388.4 | [12 empty] | VV | 2 | 4 | True | 1 | ROZPOCET
198 | M | 60512130 | hranol stavební řezivo průřezu do 224cm2 do dl 6m | m3 | 26.899 |  | 0 | CS ÚRS 2024 01 |  | základní |  | 0 | 0.55 | 14.7945 | 0 | 0 | 32 | M | 2 |  |  |  | ROZPOCET | [5 empty] | 0 | 0 | 0 | 0 | 0 | 1 | 0 | 16 | -803998834
| VV |  | výkres půdorys krovu | [14 empty] | VV | 2 | 1 | True | 0 | ROZPOCET
| VV |  | prvek K1 - 130x130 | [14 empty] | VV | 2 | 1 | True | 0 | ROZPOCET
| VV |  | 2*12*41,9*0,13*0,13 |  | 16.995 | [12 empty] | VV | 2 | 2 | True | 0 | ROZPOCET
| VV |  | prvek K2 - 130x130 | [14 empty] | VV | 2 | 1 | True | 0 | ROZPOCET
| VV |  | 2*8*2,3*0,13*0,13 |  | 0.622 | [12 empty] | VV | 2 | 2 | True | 0 | ROZPOCET
| VV |  | prvek K3 - 130x130 | [14 empty] | VV | 2 | 1 | True | 0 | ROZPOCET
| VV |  | 2*10*1,8*0,13*0,13 |  | 0.608 | [12 empty] | VV | 2 | 2 | True | 0 | ROZPOCET
| VV |  | prvek K4 - 130x130 | [14 empty] | VV | 2 | 1 | True | 0 | ROZPOCET
| VV |  | 2*10*1,3*0,13*0,13 |  | 0.439 | [12 empty] | VV | 2 | 2 | True | 0 | ROZPOCET
| VV |  | prvek KV - 130x130 | [14 empty] | VV | 2 | 1 | True | 0 | ROZPOCET
| VV |  | 2*10*3,5*0,13*0,13 |  | 1.183 | [12 empty] | VV | 2 | 2 | True | 0 | ROZPOCET
| VV |  | prvek UK - 130x130 | [14 empty] | VV | 2 | 1 | True | 0 | ROZPOCET
| VV |  | 2*10*3,35*0,13*0,13 |  | 1.132 | [12 empty] | VV | 2 | 2 | True | 0 | ROZPOCET
| VV |  | prvek OK - 130x130 | [14 empty] | VV | 2 | 1 | True | 0 | ROZPOCET
| VV |  | 65*0,13*0,13 |  | 1.099 | [12 empty] | VV | 2 | 2 | True | 0 | ROZPOCET
| VV |  | prvek ZH - 100x160 | [14 empty] | VV | 2 | 1 | True | 0 | ROZPOCET
| VV |  | 82*0,1*0,16 |  | 1.312 | [12 empty] | VV | 2 | 2 | True | 0 | ROZPOCET
| VV |  | Součet |  | 23.39 | [12 empty] | VV | 2 | 4 | True | 1 | ROZPOCET
| VV |  | 23,39*1,15 'Přepočtené koeficientem množství |  | 26.899 | [12 empty] | VV | 2 | 2 | False | 1 | ROZPOCET
199 | K | 762332534 | Montáž vázaných kcí krovů pravidelných z řeziva hoblovaného průřezové pl přes 288 do 450 cm2 | m | 252.6 |  | 0 | CS ÚRS 2024 01 |  | základní |  | 0 | 0 | 0 | 0 | 0 | 16 | K | 2 |  |  |  | ROZPOCET | [5 empty] | 0 | 0 | 0 | 0 | 0 | 1 | 0 | 16 | -1115131534
| Online PSC |  | https://podminky.urs.cz/item/CS_URS_2024_01/762332534 | [14 empty] | Online PSC | 2
| VV |  | výkres půdorys krovu | [14 empty] | VV | 2 | 1 | True | 0 | ROZPOCET
| VV |  | prvek P - 160x210 | [14 empty] | VV | 2 | 1 | True | 0 | ROZPOCET
| VV |  | 2*41,9 |  | 83.8 | [12 empty] | VV | 2 | 2 | True | 0 | ROZPOCET
| VV |  | prvek V - 210x160 | [14 empty] | VV | 2 | 1 | True | 0 | ROZPOCET
| VV |  | 10*2 |  | 20 | [12 empty] | VV | 2 | 2 | True | 0 | ROZPOCET
| VV |  | prvek Kr 210x160 | [14 empty] | VV | 2 | 1 | True | 0 | ROZPOCET
| VV |  | 2*12*6,2 |  | 148.8 | [12 empty] | VV | 2 | 2 | True | 0 | ROZPOCET
| VV |  | Součet |  | 252.6 | [12 empty] | VV | 2 | 4 | True | 1 | ROZPOCET
200 | M | 60512140 | hranol stavební řezivo průřezu do 450cm2 do dl 6m | m3 | 0.773 |  | 0 | CS ÚRS 2024 01 |  | základní |  | 0 | 0.55 | 0.42515 | 0 | 0 | 32 | M | 2 |  |  |  | ROZPOCET | [5 empty] | 0 | 0 | 0 | 0 | 0 | 1 | 0 | 16 | -963068877
| VV |  | výkres půdorys krovu | [14 empty] | VV | 2 | 1 | True | 0 | ROZPOCET
| VV |  | prvek V - 210x160 | [14 empty] | VV | 2 | 1 | True | 0 | ROZPOCET
| VV |  | 10*2*0,21*0,16 |  | 0.672 | [12 empty] | VV | 2 | 2 | True | 1 | ROZPOCET
| VV |  | 0,672*1,15 'Přepočtené koeficientem množství |  | 0.773 | [12 empty] | VV | 2 | 2 | False | 1 | ROZPOCET
201 | M | 60512141 | hranol stavební řezivo průřezu do 450cm2 dl 6-8m | m3 | 8.988 |  | 0 | CS ÚRS 2024 01 |  | základní |  | 0 | 0.55 | 4.9434 | 0 | 0 | 32 | M | 2 |  |  |  | ROZPOCET | [5 empty] | 0 | 0 | 0 | 0 | 0 | 1 | 0 | 16 | -1470950540
| VV |  | výkres půdorys krovu | [14 empty] | VV | 2 | 1 | True | 0 | ROZPOCET
| VV |  | prvek P - 160x210 | [14 empty] | VV | 2 | 1 | True | 0 | ROZPOCET
| VV |  | 2*41,9*0,16*0,21 |  | 2.816 | [12 empty] | VV | 2 | 2 | True | 0 | ROZPOCET
| VV |  | prvek Kr 210x160 | [14 empty] | VV | 2 | 1 | True | 0 | ROZPOCET
| VV |  | 2*12*6,2*0,21*0,16 |  | 5 | [12 empty] | VV | 2 | 2 | True | 0 | ROZPOCET
| VV |  | Součet |  | 7.816 | [12 empty] | VV | 2 | 4 | True | 1 | ROZPOCET
| VV |  | 7,816*1,15 'Přepočtené koeficientem množství |  | 8.988 | [12 empty] | VV | 2 | 2 | False | 1 | ROZPOCET
202 | K | 762341026 | Bednění střech rovných sklon do 60° z desek OSB tl 22 mm na pero a drážku šroubovaných na krokve | m2 | 614 |  | 0 | CS ÚRS 2024 01 |  | základní |  | 0 | 0.01423 | 8.7372 | 0 | 0 | 16 | K | 2 |  |  |  | ROZPOCET | [5 empty] | 0 | 0 | 0 | 0 | 0 | 1 | 0 | 16 | 261403514
| Online PSC |  | https://podminky.urs.cz/item/CS_URS_2024_01/762341026 | [14 empty] | Online PSC | 2
| VV |  | Skladba_A1 |  | 536 | [12 empty] | VV | 2 | 2 | True | 0 | ROZPOCET
| VV |  | Skladba_A2 |  | 78 | [12 empty] | VV | 2 | 2 | True | 0 | ROZPOCET
| VV |  | Součet |  | 614 | [12 empty] | VV | 2 | 4 | True | 1 | ROZPOCET
433 | K | 762341043 | Bednění střech rovných sklon do 60° z desek OSB tl 15 mm na pero a drážku šroubovaných na rošt | m2 | 11 |  | 0 | CS ÚRS 2024 01 |  | základní |  | 0 | 0.01003 | 0.11033 | 0 | 0 | 16 | K | 2 |  |  |  | ROZPOCET | [5 empty] | 0 | 0 | 0 | 0 | 0 | 1 | 0 | 16 | 1663420413
| Online PSC |  | https://podminky.urs.cz/item/CS_URS_2024_01/762341043 | [14 empty] | Online PSC | 2
| VV |  | Skladba_A3 |  | 11 | [12 empty] | VV | 2 | 2 | True | 1 | ROZPOCET
204 | K | 762341811 | Demontáž bednění střech z prken | m2 | 562.333 |  | 0 | CS ÚRS 2024 01 |  | základní |  | 0 | 0 | 0 | 0.015 | 8.435 | 16 | K | 2 |  |  |  | ROZPOCET | [5 empty] | 0 | 0 | 0 | 0 | 0 | 1 | 0 | 16 | 1176047029
| Online PSC |  | https://podminky.urs.cz/item/CS_URS_2024_01/762341811 | [14 empty] | Online PSC | 2
| VV |  | 2*41,47*6,78 |  | 562.333 | [12 empty] | VV | 2 | 2 | True | 1 | ROZPOCET
205 | K | 762342214 | Montáž laťování na střechách jednoduchých sklonu do 60° osové vzdálenosti do 360 mm | m2 | 624.02 |  | 0 | CS ÚRS 2024 01 |  | základní |  | 0 | 0 | 0 | 0 | 0 | 16 | K | 2 |  |  |  | ROZPOCET | [5 empty] | 0 | 0 | 0 | 0 | 0 | 1 | 0 | 16 | -781145962
| Online PSC |  | https://podminky.urs.cz/item/CS_URS_2024_01/762342214 | [14 empty] | Online PSC | 2
| VV |  | výkres půdorys krovu | [14 empty] | VV | 2 | 1 | True | 0 | ROZPOCET
| VV |  | střecha | [14 empty] | VV | 2 | 1 | True | 0 | ROZPOCET
| VV |  | 535,02 |  | 535.02 | [12 empty] | VV | 2 | 2 | True | 0 | ROZPOCET
| VV |  | vykýře | [14 empty] | VV | 2 | 1 | True | 0 | ROZPOCET
| VV |  | 78 |  | 78 | [12 empty] | VV | 2 | 2 | True | 0 | ROZPOCET
| VV |  | Skladba_A3 |  | 11 | [12 empty] | VV | 2 | 2 | True | 0 | ROZPOCET
| VV |  | Součet |  | 624.02 | [12 empty] | VV | 2 | 4 | True | 1 | ROZPOCET
206 | M | 60514114 | řezivo jehličnaté lať impregnovaná dl 4 m | m3 | 7.728 |  | 0 | CS ÚRS 2024 01 |  | základní |  | 0 | 0.55 | 4.2504 | 0 | 0 | 32 | M | 2 |  |  |  | ROZPOCET | [5 empty] | 0 | 0 | 0 | 0 | 0 | 1 | 0 | 16 | 985080081
| VV |  | výkres půdorys krovu | [14 empty] | VV | 2 | 1 | True | 0 | ROZPOCET
| VV |  | 2800*0,04*0,06 |  | 6.72 | [12 empty] | VV | 2 | 2 | True | 1 | ROZPOCET
| VV |  | 6,72*1,15 'Přepočtené koeficientem množství |  | 7.728 | [12 empty] | VV | 2 | 2 | False | 1 | ROZPOCET
434 | K | 762342521 | Montáž kontralatí přes tepelnou izolaci tl do 100 mm | m | 44 |  | 0 | CS ÚRS 2024 01 |  | základní |  | 0 | 0.00013 | 0.00572 | 0 | 0 | 16 | K | 2 |  |  |  | ROZPOCET | [5 empty] | 0 | 0 | 0 | 0 | 0 | 1 | 0 | 16 | 1794616975
| Online PSC |  | https://podminky.urs.cz/item/CS_URS_2024_01/762342521 | [14 empty] | Online PSC | 2
| VV |  | Skladba_A3*4 |  | 44 | [12 empty] | VV | 2 | 2 | True | 1 | ROZPOCET
435 | M | 60514114 | řezivo jehličnaté lať impregnovaná dl 4 m | m3 | 0.122 |  | 0 | CS ÚRS 2024 01 |  | základní |  | 0 | 0.55 | 0.0671 | 0 | 0 | 32 | M | 2 |  |  |  | ROZPOCET | [5 empty] | 0 | 0 | 0 | 0 | 0 | 1 | 0 | 16 | 287055417
| VV |  | Skladba_A3*4*0,06*0,04 |  | 0.106 | [12 empty] | VV | 2 | 2 | True | 1 | ROZPOCET
| VV |  | 0,106*1,15 'Přepočtené koeficientem množství |  | 0.122 | [12 empty] | VV | 2 | 2 | False | 1 | ROZPOCET
208 | K | 762342523 | Montáž kontralatí přes tepelnou izolaci tl přes 140 mm do 200 mm | m | 858.228 |  | 0 | CS ÚRS 2024 01 |  | základní |  | 0 | 0.00018 | 0.15448 | 0 | 0 | 16 | K | 2 |  |  |  | ROZPOCET | [5 empty] | 0 | 0 | 0 | 0 | 0 | 1 | 0 | 16 | 1351721812
| Online PSC |  | https://podminky.urs.cz/item/CS_URS_2024_01/762342523 | [14 empty] | Online PSC | 2
| VV |  | 613,02*1,4 |  | 858.228 | [12 empty] | VV | 2 | 2 | True | 1 | ROZPOCET
209 | M | 60514114 | řezivo jehličnaté lať impregnovaná dl 4 m | m3 | 2.369 |  | 0 | CS ÚRS 2024 01 |  | základní |  | 0 | 0.55 | 1.303 | 0 | 0 | 32 | M | 2 |  |  |  | ROZPOCET | [5 empty] | 0 | 0 | 0 | 0 | 0 | 1 | 0 | 16 | 781012235
| VV |  | 858,228*0,04*0,06 |  | 2.06 | [12 empty] | VV | 2 | 2 | True | 1 | ROZPOCET
| VV |  | 2,06*1,15 'Přepočtené koeficientem množství |  | 2.369 | [12 empty] | VV | 2 | 2 | False | 1 | ROZPOCET
210 | K | 762381111 | Ukotvení komínu ke krovu | kus | 1 |  | 0 | CS ÚRS 2024 01 |  | základní |  | 0 | 0.0156 | 0.0156 | 0 | 0 | 16 | K | 2 |  |  |  | ROZPOCET | [5 empty] | 0 | 0 | 0 | 0 | 0 | 1 | 0 | 16 | 446491842
| Online PSC |  | https://podminky.urs.cz/item/CS_URS_2024_01/762381111 | [14 empty] | Online PSC | 2
211 | K | 762395000 | Spojovací prostředky pro montáž krovu, bednění, laťování, světlíky, klíny | m3 | 60.597 |  | 0 | CS ÚRS 2024 01 |  | základní |  | 0 | 0.0233 | 1.4119 | 0 | 0 | 16 | K | 2 |  |  |  | ROZPOCET | [5 empty] | 0 | 0 | 0 | 0 | 0 | 1 | 0 | 16 | 215283309
| Online PSC |  | https://podminky.urs.cz/item/CS_URS_2024_01/762395000 | [14 empty] | Online PSC | 2
| VV |  | hranol stavební řezivo průřezu do 224cm2 do dl 6m | [14 empty] | VV | 2 | 1 | True | 0 | ROZPOCET
| VV |  | 26,889 |  | 26.889 | [12 empty] | VV | 2 | 2 | True | 0 | ROZPOCET
| VV |  | hranol stavební řezivo průřezu do 450cm2 do dl 6m | [14 empty] | VV | 2 | 1 | True | 0 | ROZPOCET
| VV |  | 0,773 |  | 0.773 | [12 empty] | VV | 2 | 2 | True | 0 | ROZPOCET
| VV |  | hranol stavební řezivo průřezu do 450cm2 dl 6-8m | [14 empty] | VV | 2 | 1 | True | 0 | ROZPOCET
| VV |  | 8,988 |  | 8.988 | [12 empty] | VV | 2 | 2 | True | 0 | ROZPOCET
| VV |  | řezivo jehličnaté lať impregnovaná dl 4 m | [14 empty] | VV | 2 | 1 | True | 0 | ROZPOCET
| VV |  | 7,728 |  | 7.728 | [12 empty] | VV | 2 | 2 | True | 0 | ROZPOCET
| VV |  | řezivo jehličnaté lať impregnovaná dl 4 m | [14 empty] | VV | 2 | 1 | True | 0 | ROZPOCET
| VV |  | 0,122 |  | 0.122 | [12 empty] | VV | 2 | 2 | True | 0 | ROZPOCET
| VV |  | řezivo jehličnaté lať impregnovaná dl 4 m | [14 empty] | VV | 2 | 1 | True | 0 | ROZPOCET
| VV |  | 2,369 |  | 2.369 | [12 empty] | VV | 2 | 2 | True | 0 | ROZPOCET
| VV |  | Bednění střech rovných sklon do 60° z desek OSB tl 22 mm na pero a drážku šroubovaných na krokve | [14 empty] | VV | 2 | 1 | True | 0 | ROZPOCET
| VV |  | 614*0,022 |  | 13.508 | [12 empty] | VV | 2 | 2 | True | 0 | ROZPOCET
| VV |  | Bednění střech rovných sklon do 60° z cementotřískových desek tl 20 mm na sraz šroubovaných na rošt | [14 empty] | VV | 2 | 1 | True | 0 | ROZPOCET
| VV |  | 11*0,02 |  | 0.22 | [12 empty] | VV | 2 | 2 | True | 0 | ROZPOCET
| VV |  | Součet |  | 60.597 | [12 empty] | VV | 2 | 4 | True | 1 | ROZPOCET
212 | K | 762431016 | Obložení stěn z desek OSB tl 22 mm na sraz přibíjených | m2 | 24.774 |  | 0 | CS ÚRS 2024 01 |  | základní |  | 0 | 0.0142 | 0.35179 | 0 | 0 | 16 | K | 2 |  |  |  | ROZPOCET | [5 empty] | 0 | 0 | 0 | 0 | 0 | 1 | 0 | 16 | -1960089926
| Online PSC |  | https://podminky.urs.cz/item/CS_URS_2024_01/762431016 | [14 empty] | Online PSC | 2
| VV |  | Výkres D.1.1.14 - korunní římsa | [14 empty] | VV | 2 | 1 | True | 0 | ROZPOCET
| VV |  | ukončení prostoru střechy | [14 empty] | VV | 2 | 1 | True | 0 | ROZPOCET
| VV |  | 2*41,29*0,3 |  | 24.774 | [12 empty] | VV | 2 | 2 | True | 1 | ROZPOCET
213 | K | 762495000 | Spojovací prostředky pro montáž olištování, obložení stropů, střešních podhledů a stěn | m2 | 24.774 |  | 0 | CS ÚRS 2024 01 |  | základní |  | 0 | 0.00018 | 0.0044593 | 0 | 0 | 16 | K | 2 |  |  |  | ROZPOCET | [5 empty] | 0 | 0 | 0 | 0 | 0 | 1 | 0 | 16 | -1554544389
| Online PSC |  | https://podminky.urs.cz/item/CS_URS_2024_01/762495000 | [14 empty] | Online PSC | 2
| VV |  | Obložení stěn z desek OSB tl 22 mm na sraz přibíjených | [14 empty] | VV | 2 | 1 | True | 0 | ROZPOCET
| VV |  | 24,774 |  | 24.774 | [12 empty] | VV | 2 | 2 | True | 1 | ROZPOCET
214 | K | 762511284 | Podlahové kce podkladové dvouvrstvé z desek OSB tl 2x15 mm broušených na pero a drážku lepených | m2 | 381.834 |  | 0 | CS ÚRS 2024 01 |  | základní |  | 0 | 0.01956 | 7.4687 | 0 | 0 | 16 | K | 2 |  |  |  | ROZPOCET | [5 empty] | 0 | 0 | 0 | 0 | 0 | 1 | 0 | 16 | -1020474268
| Online PSC |  | https://podminky.urs.cz/item/CS_URS_2024_01/762511284 | [14 empty] | Online PSC | 2
| VV |  | Skladba_B |  | 381.834 | [12 empty] | VV | 2 | 2 | True | 1 | ROZPOCET
215 | K | 762521811 | Demontáž podlah bez polštářů z prken tloušťky do 32 mm | m2 | 729.79 |  | 0 | CS ÚRS 2024 01 |  | základní |  | 0 | 0 | 0 | 0.016 | 11.6766 | 16 | K | 2 |  |  |  | ROZPOCET | [5 empty] | 0 | 0 | 0 | 0 | 0 | 1 | 0 | 16 | 1999338252
| Online PSC |  | https://podminky.urs.cz/item/CS_URS_2024_01/762521811 | [14 empty] | Online PSC | 2
| VV |  | výkres půdorys krovu | [14 empty] | VV | 2 | 1 | True | 0 | ROZPOCET
| VV |  | 365,17 |  | 365.17 | [12 empty] | VV | 2 | 2 | True | 0 | ROZPOCET
| VV |  | výkres půdorys 1. podlaží | [14 empty] | VV | 2 | 1 | True | 0 | ROZPOCET
| VV |  | místnost 1.01 | [14 empty] | VV | 2 | 1 | True | 0 | ROZPOCET
| VV |  | 5,82 |  | 5.82 | [12 empty] | VV | 2 | 2 | True | 0 | ROZPOCET
| VV |  | místnost 1.02 | [14 empty] | VV | 2 | 1 | True | 0 | ROZPOCET
| VV |  | 3,16 |  | 3.16 | [12 empty] | VV | 2 | 2 | True | 0 | ROZPOCET
| VV |  | místnost 1.03 | [14 empty] | VV | 2 | 1 | True | 0 | ROZPOCET
| VV |  | 21,09 |  | 21.09 | [12 empty] | VV | 2 | 2 | True | 0 | ROZPOCET
| VV |  | místnost 1.04 | [14 empty] | VV | 2 | 1 | True | 0 | ROZPOCET
| VV |  | 44 |  | 44 | [12 empty] | VV | 2 | 2 | True | 0 | ROZPOCET
| VV |  | místnost 1.05 | [14 empty] | VV | 2 | 1 | True | 0 | ROZPOCET
| VV |  | 242,25 |  | 242.25 | [12 empty] | VV | 2 | 2 | True | 0 | ROZPOCET
| VV |  | místnost 1.06 | [14 empty] | VV | 2 | 1 | True | 0 | ROZPOCET
| VV |  | 22,74 |  | 22.74 | [12 empty] | VV | 2 | 2 | True | 0 | ROZPOCET
| VV |  | místnost 1.07 | [14 empty] | VV | 2 | 1 | True | 0 | ROZPOCET
| VV |  | 25,56 |  | 25.56 | [12 empty] | VV | 2 | 2 | True | 0 | ROZPOCET
| VV |  | Součet |  | 729.79 | [12 empty] | VV | 2 | 4 | True | 1 | ROZPOCET
216 | K | 762711810 | Demontáž prostorových vázaných kcí z hraněného řeziva průřezové plochy do 120 cm2 | m | 80.38 |  | 0 | CS ÚRS 2024 01 |  | základní |  | 0 | 0 | 0 | 0.006 | 0.48228 | 16 | K | 2 |  |  |  | ROZPOCET | [5 empty] | 0 | 0 | 0 | 0 | 0 | 1 | 0 | 16 | -1626679743
| Online PSC |  | https://podminky.urs.cz/item/CS_URS_2024_01/762711810 | [14 empty] | Online PSC | 2
| VV |  | demontáž podkladové fošny na základovém pasu | [14 empty] | VV | 2 | 1 | True | 0 | ROZPOCET
| VV |  | 2*40,19 |  | 80.38 | [12 empty] | VV | 2 | 2 | True | 1 | ROZPOCET
217 | K | 762711850 | Demontáž prostorových vázaných kcí z hraněného řeziva průřezové pl přes 450 cm2 | m | 83 |  | 0 | CS ÚRS 2024 01 |  | základní |  | 0 | 0 | 0 | 0.03 | 2.49 | 16 | K | 2 |  |  |  | ROZPOCET | [5 empty] | 0 | 0 | 0 | 0 | 0 | 1 | 0 | 16 | 372706376
| Online PSC |  | https://podminky.urs.cz/item/CS_URS_2024_01/762711850 | [14 empty] | Online PSC | 2
| VV |  | demontáž průvlaku | [14 empty] | VV | 2 | 1 | True | 0 | ROZPOCET
| VV |  | 2*41,5 |  | 83 | [12 empty] | VV | 2 | 2 | True | 1 | ROZPOCET
218 | K | 762712945 | Montáž doplnění části prostorové vázané konstrukce hranoly hoblovanými průřezové pl přes 450 do 600 cm2 | m | 18.68 |  | 0 | CS ÚRS 2024 01 |  | základní |  | 0 | 0.0001 | 0.001868 | 0 | 0 | 16 | K | 2 |  |  |  | ROZPOCET | [5 empty] | 0 | 0 | 0 | 0 | 0 | 1 | 0 | 16 | 431984233
| Online PSC |  | https://podminky.urs.cz/item/CS_URS_2024_01/762712945 | [14 empty] | Online PSC | 2
| VV |  | výkres půdorys úprav sloupů | [14 empty] | VV | 2 | 1 | True | 0 | ROZPOCET
| VV |  | výměna uhnilé paty sloupu | [14 empty] | VV | 2 | 1 | True | 0 | ROZPOCET
| VV |  | 12*1 |  | 12 | [12 empty] | VV | 2 | 2 | True | 0 | ROZPOCET
| VV |  | výměna celého sloupu | [14 empty] | VV | 2 | 1 | True | 0 | ROZPOCET
| VV |  | 2*3,34 |  | 6.68 | [12 empty] | VV | 2 | 2 | True | 0 | ROZPOCET
| VV |  | Součet |  | 18.68 | [12 empty] | VV | 2 | 4 | True | 1 | ROZPOCET
219 | M | 60512145 | hranol stavební řezivo průřezu nad 450cm2 do dl 6m | m3 | 1.343 |  | 0 | CS ÚRS 2024 01 |  | základní |  | 0 | 0.55 | 0.73865 | 0 | 0 | 32 | M | 2 |  |  |  | ROZPOCET | [5 empty] | 0 | 0 | 0 | 0 | 0 | 1 | 0 | 16 | -1678579946
| VV |  | výkres půdorys úprav sloupů | [14 empty] | VV | 2 | 1 | True | 0 | ROZPOCET
| VV |  | výměna uhnilé paty sloupu | [14 empty] | VV | 2 | 1 | True | 0 | ROZPOCET
| VV |  | 12*1*0,25*0,25 |  | 0.75 | [12 empty] | VV | 2 | 2 | True | 0 | ROZPOCET
| VV |  | výměna celého sloupu | [14 empty] | VV | 2 | 1 | True | 0 | ROZPOCET
| VV |  | 2*3,34*0,25*0,25 |  | 0.418 | [12 empty] | VV | 2 | 2 | True | 0 | ROZPOCET
| VV |  | Součet |  | 1.168 | [12 empty] | VV | 2 | 4 | True | 1 | ROZPOCET
| VV |  | 1,168*1,15 'Přepočtené koeficientem množství |  | 1.343 | [12 empty] | VV | 2 | 2 | False | 1 | ROZPOCET
220 | K | 762713161 | Montáž prostorové vázané kce z hoblovaného řeziva průřezové pl přes 600 cm2 | m | 83 |  | 0 | CS ÚRS 2024 01 |  | základní |  | 0 | 0 | 0 | 0 | 0 | 16 | K | 2 |  |  |  | ROZPOCET | [5 empty] | 0 | 0 | 0 | 0 | 0 | 1 | 0 | 16 | 713279024
| Online PSC |  | https://podminky.urs.cz/item/CS_URS_2024_01/762713161 | [14 empty] | Online PSC | 2
| VV |  | výkres půdorys krovu | [14 empty] | VV | 2 | 1 | True | 0 | ROZPOCET
| VV |  | prvek PR - 240x260 mm | [14 empty] | VV | 2 | 1 | True | 0 | ROZPOCET
| VV |  | 2*41,5 |  | 83 | [12 empty] | VV | 2 | 2 | True | 1 | ROZPOCET
221 | M | 60512147 | hranol stavební řezivo průřezu nad 450cm2 přes dl 8m | m3 | 5.956 |  | 0 | CS ÚRS 2024 01 |  | základní |  | 0 | 0.55 | 3.2758 | 0 | 0 | 32 | M | 2 |  |  |  | ROZPOCET | [5 empty] | 0 | 0 | 0 | 0 | 0 | 1 | 0 | 16 | 1769722384
| VV |  | výkres půdorys krovu | [14 empty] | VV | 2 | 1 | True | 0 | ROZPOCET
| VV |  | prvek PR - 240x260 mm | [14 empty] | VV | 2 | 1 | True | 0 | ROZPOCET
| VV |  | 2*41,5*0,24*0,26 |  | 5.179 | [12 empty] | VV | 2 | 2 | True | 1 | ROZPOCET
| VV |  | 5,179*1,15 'Přepočtené koeficientem množství |  | 5.956 | [12 empty] | VV | 2 | 2 | False | 1 | ROZPOCET
222 | K | 762795000 | Spojovací prostředky pro montáž prostorových vázaných kcí | m3 | 7.299 |  | 0 | CS ÚRS 2024 01 |  | základní |  | 0 | 0.0242 | 0.17664 | 0 | 0 | 16 | K | 2 |  |  |  | ROZPOCET | [5 empty] | 0 | 0 | 0 | 0 | 0 | 1 | 0 | 16 | -193248097
| Online PSC |  | https://podminky.urs.cz/item/CS_URS_2024_01/762795000 | [14 empty] | Online PSC | 2
| VV |  | hranol stavební řezivo průřezu nad 450cm2 do dl 6m | [14 empty] | VV | 2 | 1 | True | 0 | ROZPOCET
| VV |  | 1,343 |  | 1.343 | [12 empty] | VV | 2 | 2 | True | 0 | ROZPOCET
| VV |  | hranol stavební řezivo průřezu nad 450cm2 přes dl 8m | [14 empty] | VV | 2 | 1 | True | 0 | ROZPOCET
| VV |  | 5,956 |  | 5.956 | [12 empty] | VV | 2 | 2 | True | 0 | ROZPOCET
| VV |  | Součet |  | 7.299 | [12 empty] | VV | 2 | 4 | True | 1 | ROZPOCET
223 | K | 762811811 | Demontáž záklopů stropů z hrubých prken tl do 32 mm | m2 | 50 |  | 0 | CS ÚRS 2024 01 |  | základní |  | 0 | 0 | 0 | 0.014 | 0.7 | 16 | K | 2 |  |  |  | ROZPOCET | [5 empty] | 0 | 0 | 0 | 0 | 0 | 1 | 0 | 16 | -478769785
| Online PSC |  | https://podminky.urs.cz/item/CS_URS_2024_01/762811811 | [14 empty] | Online PSC | 2
| VV |  | lokální podbití stropů | [14 empty] | VV | 2 | 1 | True | 0 | ROZPOCET
| VV |  | 50 |  | 50 | [12 empty] | VV | 2 | 2 | True | 1 | ROZPOCET
224 | K | 762812140 | Montáž vrchního záklopu z hoblovaných prken na sraz spáry nekryté | m2 | 751 |  | 0 | CS ÚRS 2024 01 |  | základní |  | 0 | 0 | 0 | 0 | 0 | 16 | K | 2 |  |  |  | ROZPOCET | [5 empty] | 0 | 0 | 0 | 0 | 0 | 1 | 0 | 16 | -1674839601
| Online PSC |  | https://podminky.urs.cz/item/CS_URS_2024_01/762812140 | [14 empty] | Online PSC | 2
| VV |  | výkres půdorys krovu | [14 empty] | VV | 2 | 1 | True | 0 | ROZPOCET
| VV |  | prvek Pz | [14 empty] | VV | 2 | 1 | True | 0 | ROZPOCET
| VV |  | 368 |  | 368 | [12 empty] | VV | 2 | 2 | True | 0 | ROZPOCET
| VV |  | 383 |  | 383 | [12 empty] | VV | 2 | 2 | True | 0 | ROZPOCET
| VV |  | Součet |  | 751 | [12 empty] | VV | 2 | 4 | True | 1 | ROZPOCET
225 | K | 7628121R1 | Montáž vrchního přesahového záklopu z hoblovaných prken | m2 | 368 |  | 0 |  |  | základní |  | 0 | 0 | 0 | 0 | 0 | 16 | K | 2 |  |  |  | ROZPOCET | [5 empty] | 0 | 0 | 0 | 0 | 0 | 1 | 0 | 16 | 387546537
| VV |  | výkres půdorys krovu | [14 empty] | VV | 2 | 1 | True | 0 | ROZPOCET
| VV |  | prvek Pz | [14 empty] | VV | 2 | 1 | True | 0 | ROZPOCET
| VV |  | 368 |  | 368 | [12 empty] | VV | 2 | 2 | True | 1 | ROZPOCET
226 | M | 60511145 | řezivo stavební prkna omítaná netříděná tl 25mm dl 3/5m | m3 | 13.034 |  | 0 | CS ÚRS 2024 01 |  | základní |  | 0 | 0.55 | 7.1687 | 0 | 0 | 32 | M | 2 |  |  |  | ROZPOCET | [5 empty] | 0 | 0 | 0 | 0 | 0 | 1 | 0 | 16 | -64656261
| VV |  | výkres půdorys krovu | [14 empty] | VV | 2 | 1 | True | 0 | ROZPOCET
| VV |  | prvek Pz | [14 empty] | VV | 2 | 1 | True | 0 | ROZPOCET
| VV |  | 368*0,028 |  | 10.304 | [12 empty] | VV | 2 | 2 | True | 0 | ROZPOCET
| VV |  | přesahy | [14 empty] | VV | 2 | 1 | True | 0 | ROZPOCET
| VV |  | 368*0,028*0,1 |  | 1.03 | [12 empty] | VV | 2 | 2 | True | 0 | ROZPOCET
| VV |  | Součet |  | 11.334 | [12 empty] | VV | 2 | 4 | True | 1 | ROZPOCET
| VV |  | 11,334*1,15 'Přepočtené koeficientem množství |  | 13.034 | [12 empty] | VV | 2 | 2 | False | 1 | ROZPOCET
227 | K | 762822820 | Demontáž stropních trámů z hraněného řeziva průřezové plochy do 288 cm2 | m | 405.68 |  | 0 | CS ÚRS 2024 01 |  | základní |  | 0 | 0 | 0 | 0.017 | 6.8966 | 16 | K | 2 |  |  |  | ROZPOCET | [5 empty] | 0 | 0 | 0 | 0 | 0 | 1 | 0 | 16 | -499553240
| Online PSC |  | https://podminky.urs.cz/item/CS_URS_2024_01/762822820 | [14 empty] | Online PSC | 2
| VV |  | trámy podlahy | [14 empty] | VV | 2 | 1 | True | 0 | ROZPOCET
| VV |  | 44*(8,82+2*0,2) |  | 405.68 | [12 empty] | VV | 2 | 2 | True | 1 | ROZPOCET
228 | K | 762822830 | Demontáž stropních trámů z hraněného řeziva průřezové plochy do 450 cm2 | m | 405.68 |  | 0 | CS ÚRS 2024 01 |  | základní |  | 0 | 0 | 0 | 0.025 | 10.142 | 16 | K | 2 |  |  |  | ROZPOCET | [5 empty] | 0 | 0 | 0 | 0 | 0 | 1 | 0 | 16 | -257727571
| Online PSC |  | https://podminky.urs.cz/item/CS_URS_2024_01/762822830 | [14 empty] | Online PSC | 2
| VV |  | výměna stávajících stropních trámů - poškozených uhnilých apod. | [14 empty] | VV | 2 | 1 | True | 0 | ROZPOCET
| VV |  | 44*(8,82+2*0,2) |  | 405.68 | [12 empty] | VV | 2 | 2 | True | 1 | ROZPOCET
229 | K | 762823230 | Montáž stropního trámu z hoblovaného řeziva průřezové pl přes 288 do 450 cm2 s výměnami | m | 458.5 |  | 0 | CS ÚRS 2024 01 |  | základní |  | 0 | 0 | 0 | 0 | 0 | 16 | K | 2 |  |  |  | ROZPOCET | [5 empty] | 0 | 0 | 0 | 0 | 0 | 1 | 0 | 16 | 1337919299
| Online PSC |  | https://podminky.urs.cz/item/CS_URS_2024_01/762823230 | [14 empty] | Online PSC | 2
| VV |  | výkres půdorys krovu | [14 empty] | VV | 2 | 1 | True | 0 | ROZPOCET
| VV |  | prvek ST - 190x210 mm | [14 empty] | VV | 2 | 1 | True | 0 | ROZPOCET
| VV |  | 33*10,5 |  | 346.5 | [12 empty] | VV | 2 | 2 | True | 0 | ROZPOCET
| VV |  | prvek VT - 190x210 mm | [14 empty] | VV | 2 | 1 | True | 0 | ROZPOCET
| VV |  | 10*10,5 |  | 105 | [12 empty] | VV | 2 | 2 | True | 0 | ROZPOCET
| VV |  | prvek SV - 190x210 mm | [14 empty] | VV | 2 | 1 | True | 0 | ROZPOCET
| VV |  | 2*3,5 |  | 7 | [12 empty] | VV | 2 | 2 | True | 0 | ROZPOCET
| VV |  | Součet |  | 458.5 | [12 empty] | VV | 2 | 4 | True | 1 | ROZPOCET
230 | M | 60512140 | hranol stavební řezivo průřezu do 450cm2 do dl 6m | m3 | 0.321 |  | 0 | CS ÚRS 2024 01 |  | základní |  | 0 | 0.55 | 0.17655 | 0 | 0 | 32 | M | 2 |  |  |  | ROZPOCET | [5 empty] | 0 | 0 | 0 | 0 | 0 | 1 | 0 | 16 | 1293184329
| VV |  | výkres půdorys krovu | [14 empty] | VV | 2 | 1 | True | 0 | ROZPOCET
| VV |  | prvek SV - 190x210 mm | [14 empty] | VV | 2 | 1 | True | 0 | ROZPOCET
| VV |  | 2*3,5*0,19*0,21 |  | 0.279 | [12 empty] | VV | 2 | 2 | True | 1 | ROZPOCET
| VV |  | 0,279*1,15 'Přepočtené koeficientem množství |  | 0.321 | [12 empty] | VV | 2 | 2 | False | 1 | ROZPOCET
231 | M | 60512142 | hranol stavební řezivo průřezu do 450cm2 přes dl 8m | m3 | 20.717 |  | 0 | CS ÚRS 2024 01 |  | základní |  | 0 | 0.55 | 11.3944 | 0 | 0 | 32 | M | 2 |  |  |  | ROZPOCET | [5 empty] | 0 | 0 | 0 | 0 | 0 | 1 | 0 | 16 | 1018187049
| VV |  | výkres půdorys krovu | [14 empty] | VV | 2 | 1 | True | 0 | ROZPOCET
| VV |  | prvek ST - 190x210 mm | [14 empty] | VV | 2 | 1 | True | 0 | ROZPOCET
| VV |  | 33*10,5*0,19*0,21 |  | 13.825 | [12 empty] | VV | 2 | 2 | True | 0 | ROZPOCET
| VV |  | prvek VT - 190x210 mm | [14 empty] | VV | 2 | 1 | True | 0 | ROZPOCET
| VV |  | 10*10,5*0,19*0,21 |  | 4.19 | [12 empty] | VV | 2 | 2 | True | 0 | ROZPOCET
| VV |  | Součet |  | 18.015 | [12 empty] | VV | 2 | 4 | True | 1 | ROZPOCET
| VV |  | 18,015*1,15 'Přepočtené koeficientem množství |  | 20.717 | [12 empty] | VV | 2 | 2 | False | 1 | ROZPOCET
232 | K | 762842121 | Montáž podbíjení střech šikmých vnějšího přesahu š do 0,8 m z hoblovaných prken na sraz | m | 82.58 |  | 0 | CS ÚRS 2024 01 |  | základní |  | 0 | 0 | 0 | 0 | 0 | 16 | K | 2 |  |  |  | ROZPOCET | [5 empty] | 0 | 0 | 0 | 0 | 0 | 1 | 0 | 16 | -1520498889
| Online PSC |  | https://podminky.urs.cz/item/CS_URS_2024_01/762842121 | [14 empty] | Online PSC | 2
| VV |  | Výkres D.1.1.14 - korunní římsa | [14 empty] | VV | 2 | 1 | True | 0 | ROZPOCET
| VV |  | ukončení prostoru střechy | [14 empty] | VV | 2 | 1 | True | 0 | ROZPOCET
| VV |  | 2*41,29 |  | 82.58 | [12 empty] | VV | 2 | 2 | True | 1 | ROZPOCET
233 | M | 611911R1 | prkno hoblované tl. 25 mm | m2 | 18.993 |  | 0 |  |  | základní |  | 0 | 0.00931 | 0.17682 | 0 | 0 | 32 | M | 2 |  |  |  | ROZPOCET | [5 empty] | 0 | 0 | 0 | 0 | 0 | 1 | 0 | 16 | 959497221
| VV |  | Výkres D.1.1.14 - korunní římsa | [14 empty] | VV | 2 | 1 | True | 0 | ROZPOCET
| VV |  | ukončení prostoru střechy | [14 empty] | VV | 2 | 1 | True | 0 | ROZPOCET
| VV |  | 2*41,29*0,2 |  | 16.516 | [12 empty] | VV | 2 | 2 | True | 1 | ROZPOCET
| VV |  | 16,516*1,15 'Přepočtené koeficientem množství |  | 18.993 | [12 empty] | VV | 2 | 2 | False | 1 | ROZPOCET
234 | K | 762895000 | Spojovací prostředky pro montáž záklopu, stropnice a podbíjení | m3 | 34.547 |  | 0 | CS ÚRS 2024 01 |  | základní |  | 0 | 0.0028 | 0.096732 | 0 | 0 | 16 | K | 2 |  |  |  | ROZPOCET | [5 empty] | 0 | 0 | 0 | 0 | 0 | 1 | 0 | 16 | -1413291930
| Online PSC |  | https://podminky.urs.cz/item/CS_URS_2024_01/762895000 | [14 empty] | Online PSC | 2
| VV |  | řezivo stavební prkna omítaná netříděná tl 25mm dl 3/5m | [14 empty] | VV | 2 | 1 | True | 0 | ROZPOCET
| VV |  | 13,034 |  | 13.034 | [12 empty] | VV | 2 | 2 | True | 0 | ROZPOCET
| VV |  | hranol stavební řezivo průřezu do 450cm2 do dl 6m | [14 empty] | VV | 2 | 1 | True | 0 | ROZPOCET
| VV |  | 0,321 |  | 0.321 | [12 empty] | VV | 2 | 2 | True | 0 | ROZPOCET
| VV |  | hranol stavební řezivo průřezu do 450cm2 přes dl 8m | [14 empty] | VV | 2 | 1 | True | 0 | ROZPOCET
| VV |  | 20,717 |  | 20.717 | [12 empty] | VV | 2 | 2 | True | 0 | ROZPOCET
| VV |  | prkno hoblované tl. 25 mm | [14 empty] | VV | 2 | 1 | True | 0 | ROZPOCET
| VV |  | 18,993*0,025 |  | 0.475 | [12 empty] | VV | 2 | 2 | True | 0 | ROZPOCET
| VV |  | Součet |  | 34.547 | [12 empty] | VV | 2 | 4 | True | 1 | ROZPOCET
235 | K | 998762102 | Přesun hmot tonážní pro kce tesařské v objektech v přes 6 do 12 m | t | 92.072 |  | 0 | CS ÚRS 2024 01 |  | základní |  | 0 | 0 | 0 | 0 | 0 | 16 | K | 2 |  |  |  | ROZPOCET | [5 empty] | 0 | 0 | 0 | 0 | 0 | 1 | 0 | 16 | 926652354
| Online PSC |  | https://podminky.urs.cz/item/CS_URS_2024_01/998762102 | [14 empty] | Online PSC | 2
| D | 763 | Konstrukce suché výstavby |  |  |  | 0 |  |  |  |  | 0 |  | 23.2347 |  | 0 | 2 | D | 1 |  |  |  | ROZPOCET | [11 empty] | 0
236 | K | 763111331 | SDK příčka tl 75 mm profil CW+UW 50 desky 1xH2 12,5 s izolací EI 30 Rw do 45 dB | m2 | 21.542 |  | 0 | CS ÚRS 2024 01 |  | základní |  | 0 | 0.02539 | 0.54695 | 0 | 0 | 16 | K | 2 |  |  |  | ROZPOCET | [5 empty] | 0 | 0 | 0 | 0 | 0 | 1 | 0 | 16 | 1025848539
| Online PSC |  | https://podminky.urs.cz/item/CS_URS_2024_01/763111331 | [14 empty] | Online PSC | 2
| VV |  | výkres půdorys 1.NP | [14 empty] | VV | 2 | 1 | True | 0 | ROZPOCET
| VV |  | místnost 1.06 - 1.09 | [14 empty] | VV | 2 | 1 | True | 0 | ROZPOCET
| VV |  | (2,21)*3,74 |  | 8.265 | [12 empty] | VV | 2 | 2 | True | 0 | ROZPOCET
| VV |  | místnost 1.17 - 1.20 | [14 empty] | VV | 2 | 1 | True | 0 | ROZPOCET
| VV |  | (0,93+1,09+1,53)*3,74 |  | 13.277 | [12 empty] | VV | 2 | 2 | True | 0 | ROZPOCET
| VV |  | Součet |  | 21.542 | [12 empty] | VV | 2 | 4 | True | 1 | ROZPOCET
237 | K | 763111411 | SDK příčka tl 100 mm profil CW+UW 50 desky 2xA 12,5 s izolací EI 60 Rw do 51 dB | m2 | 2.356 |  | 0 | CS ÚRS 2024 01 |  | základní |  | 0 | 0.04428 | 0.10432 | 0 | 0 | 16 | K | 2 |  |  |  | ROZPOCET | [5 empty] | 0 | 0 | 0 | 0 | 0 | 1 | 0 | 16 | 1651581540
| Online PSC |  | https://podminky.urs.cz/item/CS_URS_2024_01/763111411 | [14 empty] | Online PSC | 2
| VV |  | výkres půdorys 1.NP | [14 empty] | VV | 2 | 1 | True | 0 | ROZPOCET
| VV |  | místnost 1.15 | [14 empty] | VV | 2 | 1 | True | 0 | ROZPOCET
| VV |  | 0,63*3,74 |  | 2.356 | [12 empty] | VV | 2 | 2 | True | 1 | ROZPOCET
238 | K | 763111414 | SDK příčka tl 125 mm profil CW+UW 75 desky 2xA 12,5 s izolací EI 60 Rw do 53 dB | m2 | 4.488 |  | 0 | CS ÚRS 2024 01 |  | základní |  | 0 | 0.04503 | 0.20209 | 0 | 0 | 16 | K | 2 |  |  |  | ROZPOCET | [5 empty] | 0 | 0 | 0 | 0 | 0 | 1 | 0 | 16 | 562088477
| Online PSC |  | https://podminky.urs.cz/item/CS_URS_2024_01/763111414 | [14 empty] | Online PSC | 2
| VV |  | výkres půdorys 1.NP | [14 empty] | VV | 2 | 1 | True | 0 | ROZPOCET
| VV |  | místnost 1.16 | [14 empty] | VV | 2 | 1 | True | 0 | ROZPOCET
| VV |  | 1,2*3,74 |  | 4.488 | [12 empty] | VV | 2 | 2 | True | 1 | ROZPOCET
239 | K | 763111417 | SDK příčka tl 150 mm profil CW+UW 100 desky 2xA 12,5 s izolací EI 60 Rw do 56 dB | m2 | 10.472 |  | 0 | CS ÚRS 2024 01 |  | základní |  | 0 | 0.0457 | 0.47857 | 0 | 0 | 16 | K | 2 |  |  |  | ROZPOCET | [5 empty] | 0 | 0 | 0 | 0 | 0 | 1 | 0 | 16 | -460653117
| Online PSC |  | https://podminky.urs.cz/item/CS_URS_2024_01/763111417 | [14 empty] | Online PSC | 2
| VV |  | výkres půdorys 1.NP | [14 empty] | VV | 2 | 1 | True | 0 | ROZPOCET
| VV |  | místnos 1.02 | [14 empty] | VV | 2 | 1 | True | 0 | ROZPOCET
| VV |  | 2,8*3,74 |  | 10.472 | [12 empty] | VV | 2 | 2 | True | 1 | ROZPOCET
240 | K | 763111426 | SDK příčka tl 150 mm profil CW+UW 100 desky 2xDF 12,5 s izolací EI 90 Rw do 59 dB | m2 | 35.6 |  | 0 | CS ÚRS 2024 01 |  | základní |  | 0 | 0.05341 | 1.9014 | 0 | 0 | 16 | K | 2 |  |  |  | ROZPOCET | [5 empty] | 0 | 0 | 0 | 0 | 0 | 1 | 0 | 16 | 1892735619
| Online PSC |  | https://podminky.urs.cz/item/CS_URS_2024_01/763111426 | [14 empty] | Online PSC | 2
| VV |  | výkres půdorys krovu | [14 empty] | VV | 2 | 1 | True | 0 | ROZPOCET
| VV |  | 2*17,8 |  | 35.6 | [12 empty] | VV | 2 | 2 | True | 1 | ROZPOCET
241 | K | 763111433R | SDK příčka tl 125 mm profil CW+UW 75 desky 2xH2 12,5 s izolací EI 60 | m2 | 23.786 |  | 0 |  |  | základní |  | 0 | 0.04323 | 1.0283 | 0 | 0 | 16 | K | 2 |  |  |  | ROZPOCET | [5 empty] | 0 | 0 | 0 | 0 | 0 | 1 | 0 | 16 | -433191448
| VV |  | výkres půdorys 1.NP | [14 empty] | VV | 2 | 1 | True | 0 | ROZPOCET
| VV |  | místnost 1.17 - 1.20 | [14 empty] | VV | 2 | 1 | True | 0 | ROZPOCET
| VV |  | (1,63+4,73)*3,74 |  | 23.786 | [12 empty] | VV | 2 | 2 | True | 1 | ROZPOCET
242 | K | 763111437 | SDK příčka tl 150 mm profil CW+UW 100 desky 2xH2 12,5 s izolací EI 60 Rw do 56 dB | m2 | 85.609 |  | 0 | CS ÚRS 2024 01 |  | základní |  | 0 | 0.04696 | 4.0202 | 0 | 0 | 16 | K | 2 |  |  |  | ROZPOCET | [5 empty] | 0 | 0 | 0 | 0 | 0 | 1 | 0 | 16 | 1653718186
| Online PSC |  | https://podminky.urs.cz/item/CS_URS_2024_01/763111437 | [14 empty] | Online PSC | 2
| VV |  | výkres půdorys 1.NP | [14 empty] | VV | 2 | 1 | True | 0 | ROZPOCET
| VV |  | místnost 1.06 - 1.09 | [14 empty] | VV | 2 | 1 | True | 0 | ROZPOCET
| VV |  | (7,985+0,25+2,55+2,67+1,775+0,8+3,02+1,85)*3,74 |  | 78.166 | [12 empty] | VV | 2 | 2 | True | 0 | ROZPOCET
| VV |  | místnost 1.17 - 1.20 | [14 empty] | VV | 2 | 1 | True | 0 | ROZPOCET
| VV |  | 1,99*3,74 |  | 7.443 | [12 empty] | VV | 2 | 2 | True | 0 | ROZPOCET
| VV |  | Součet |  | 85.609 | [12 empty] | VV | 2 | 4 | True | 1 | ROZPOCET
243 | K | 763111713 | SDK příčka ukončení ve volném prostoru | m | 3.74 |  | 0 | CS ÚRS 2024 01 |  | základní |  | 0 | 0.00092 | 0.0034408 | 0 | 0 | 16 | K | 2 |  |  |  | ROZPOCET | [5 empty] | 0 | 0 | 0 | 0 | 0 | 1 | 0 | 16 | 431059554
| Online PSC |  | https://podminky.urs.cz/item/CS_URS_2024_01/763111713 | [14 empty] | Online PSC | 2
| VV |  | výkres půdorys 1.NP | [14 empty] | VV | 2 | 1 | True | 0 | ROZPOCET
| VV |  | místnost 1.15 | [14 empty] | VV | 2 | 1 | True | 0 | ROZPOCET
| VV |  | 3,74 |  | 3.74 | [12 empty] | VV | 2 | 2 | True | 1 | ROZPOCET
244 | K | 763111714 | SDK příčka zalomení | m | 18.7 |  | 0 | CS ÚRS 2024 01 |  | základní |  | 0 | 0.00091 | 0.017017 | 0 | 0 | 16 | K | 2 |  |  |  | ROZPOCET | [5 empty] | 0 | 0 | 0 | 0 | 0 | 1 | 0 | 16 | 380817124
| Online PSC |  | https://podminky.urs.cz/item/CS_URS_2024_01/763111714 | [14 empty] | Online PSC | 2
| VV |  | výkres půdorys 1.NP | [14 empty] | VV | 2 | 1 | True | 0 | ROZPOCET
| VV |  | místnost 1.06 - 1.09 | [14 empty] | VV | 2 | 1 | True | 0 | ROZPOCET
| VV |  | 3*3,74 |  | 11.22 | [12 empty] | VV | 2 | 2 | True | 0 | ROZPOCET
| VV |  | místnost 1.17 - 1.20 | [14 empty] | VV | 2 | 1 | True | 0 | ROZPOCET
| VV |  | 2*3,74 |  | 7.48 | [12 empty] | VV | 2 | 2 | True | 0 | ROZPOCET
| VV |  | Součet |  | 18.7 | [12 empty] | VV | 2 | 4 | True | 1 | ROZPOCET
245 | K | 763111717 | SDK příčka základní penetrační nátěr (oboustranně) | m2 | 189.089 |  | 0 | CS ÚRS 2024 01 |  | základní |  | 0 | 0.0002 | 0.037818 | 0 | 0 | 16 | K | 2 |  |  |  | ROZPOCET | [5 empty] | 0 | 0 | 0 | 0 | 0 | 1 | 0 | 16 | -1452017922
| Online PSC |  | https://podminky.urs.cz/item/CS_URS_2024_01/763111717 | [14 empty] | Online PSC | 2
| VV |  | SDK příčka tl 75 mm profil CW+UW 50 desky 1xH2 12,5 s izolací EI 30 Rw do 45 dB | [14 empty] | VV | 2 | 1 | True | 0 | ROZPOCET
| VV |  | 21,542 |  | 21.542 | [12 empty] | VV | 2 | 2 | True | 0 | ROZPOCET
| VV |  | SDK příčka tl 100 mm profil CW+UW 50 desky 2xA 12,5 s izolací EI 60 Rw do 51 dB | [14 empty] | VV | 2 | 1 | True | 0 | ROZPOCET
| VV |  | 2,356 |  | 2.356 | [12 empty] | VV | 2 | 2 | True | 0 | ROZPOCET
| VV |  | SDK příčka tl 125 mm profil CW+UW 75 desky 2xA 12,5 s izolací EI 60 Rw do 53 dB | [14 empty] | VV | 2 | 1 | True | 0 | ROZPOCET
| VV |  | 4,488 |  | 4.488 | [12 empty] | VV | 2 | 2 | True | 0 | ROZPOCET
| VV |  | SDK příčka tl 150 mm profil CW+UW 100 desky 2xA 12,5 s izolací EI 60 Rw do 56 dB | [14 empty] | VV | 2 | 1 | True | 0 | ROZPOCET
| VV |  | 10,472 |  | 10.472 | [12 empty] | VV | 2 | 2 | True | 0 | ROZPOCET
| VV |  | SDK příčka tl 150 mm profil CW+UW 100 desky 2xDF 12,5 s izolací EI 90 Rw do 59 dB | [14 empty] | VV | 2 | 1 | True | 0 | ROZPOCET
| VV |  | 35,6 |  | 35.6 | [12 empty] | VV | 2 | 2 | True | 0 | ROZPOCET
| VV |  | SDK příčka tl 125 mm profil CW+UW 75 desky 2xH2 12,5 s izolací EI 60 | [14 empty] | VV | 2 | 1 | True | 0 | ROZPOCET
| VV |  | 23,786 |  | 23.786 | [12 empty] | VV | 2 | 2 | True | 0 | ROZPOCET
| VV |  | SDK příčka tl 150 mm profil CW+UW 100 desky 2xH2 12,5 s izolací EI 60 Rw do 56 dB | [14 empty] | VV | 2 | 1 | True | 0 | ROZPOCET
| VV |  | 85,609 |  | 85.609 | [12 empty] | VV | 2 | 2 | True | 0 | ROZPOCET
| VV |  | SDK příčka instalační tl 155 - 650 mm zdvojený profil CW+UW 50 desky 2xDFH2 12,5 s izolací EI 90 Rw do 54 dB | [14 empty] | VV | 2 | 1 | True | 0 | ROZPOCET
| VV |  | 2,618 |  | 2.618 | [12 empty] | VV | 2 | 2 | True | 0 | ROZPOCET
| VV |  | SDK příčka instalační tl 155 - 650 mm zdvojený profil CW+UW 50 desky 2xH2 12,5 s izolací EI 60 Rw do 54 dB | [14 empty] | VV | 2 | 1 | True | 0 | ROZPOCET
| VV |  | 2,618 |  | 2.618 | [12 empty] | VV | 2 | 2 | True | 0 | ROZPOCET
| VV |  | Součet |  | 189.089 | [12 empty] | VV | 2 | 4 | True | 1 | ROZPOCET
246 | K | 763111722 | SDK příčka pozinkovaný úhelník k ochraně rohů | m | 18.7 |  | 0 | CS ÚRS 2024 01 |  | základní |  | 0 | 0.00036 | 0.006732 | 0 | 0 | 16 | K | 2 |  |  |  | ROZPOCET | [5 empty] | 0 | 0 | 0 | 0 | 0 | 1 | 0 | 16 | 1908183039
| Online PSC |  | https://podminky.urs.cz/item/CS_URS_2024_01/763111722 | [14 empty] | Online PSC | 2
| VV |  | výkres půdorys 1.NP | [14 empty] | VV | 2 | 1 | True | 0 | ROZPOCET
| VV |  | místnost 1.06 - 1.09 | [14 empty] | VV | 2 | 1 | True | 0 | ROZPOCET
| VV |  | 2*3,74 |  | 7.48 | [12 empty] | VV | 2 | 2 | True | 0 | ROZPOCET
| VV |  | místnost 1.17 - 1.20 | [14 empty] | VV | 2 | 1 | True | 0 | ROZPOCET
| VV |  | 3*3,74 |  | 11.22 | [12 empty] | VV | 2 | 2 | True | 0 | ROZPOCET
| VV |  | Součet |  | 18.7 | [12 empty] | VV | 2 | 4 | True | 1 | ROZPOCET
247 | K | 763111741 | Montáž parotěsné zábrany do SDK příčky | m2 | 11 |  | 0 | CS ÚRS 2024 01 |  | základní |  | 0 | 0 | 0 | 0 | 0 | 16 | K | 2 |  |  |  | ROZPOCET | [5 empty] | 0 | 0 | 0 | 0 | 0 | 1 | 0 | 16 | 1523555912
| Online PSC |  | https://podminky.urs.cz/item/CS_URS_2024_01/763111741 | [14 empty] | Online PSC | 2
| VV |  | Skladba_A3 |  | 11 | [12 empty] | VV | 2 | 2 | True | 1 | ROZPOCET
248 | M | 28329028 | fólie PE vyztužená Al vrstvou pro parotěsnou vrstvu 150g/m2 s integrovanou lepící páskou | m2 | 12.359 |  | 0 | CS ÚRS 2024 01 |  | základní |  | 0 | 0.00016 | 0.0019774 | 0 | 0 | 32 | M | 2 |  |  |  | ROZPOCET | [5 empty] | 0 | 0 | 0 | 0 | 0 | 1 | 0 | 16 | -1066884640
| VV |  | 11*1,1235 'Přepočtené koeficientem množství |  | 12.359 | [12 empty] | VV | 2 | 2 | False | 1 | ROZPOCET
249 | K | 763111742 | Montáž jedné vrstvy tepelné izolace do SDK příčky | m2 | 68 |  | 0 | CS ÚRS 2024 01 |  | základní |  | 0 | 0 | 0 | 0 | 0 | 16 | K | 2 |  |  |  | ROZPOCET | [5 empty] | 0 | 0 | 0 | 0 | 0 | 1 | 0 | 16 | -1657795517
| Online PSC |  | https://podminky.urs.cz/item/CS_URS_2024_01/763111742 | [14 empty] | Online PSC | 2
| VV |  | Skladba D3 | [14 empty] | VV | 2 | 1 | True | 0 | ROZPOCET
| VV |  | 2*2*17 |  | 68 | [12 empty] | VV | 2 | 2 | True | 1 | ROZPOCET
250 | M | 63150970 | role akustická a tepelně izolační ze skelných vláken tl 60mm | m2 | 71.4 |  | 0 | CS ÚRS 2024 01 |  | základní |  | 0 | 0.003 | 0.2142 | 0 | 0 | 32 | M | 2 |  |  |  | ROZPOCET | [5 empty] | 0 | 0 | 0 | 0 | 0 | 1 | 0 | 16 | -842838504
| VV |  | 68*1,05 'Přepočtené koeficientem množství |  | 71.4 | [12 empty] | VV | 2 | 2 | False | 1 | ROZPOCET
251 | K | 763111751 | Příplatek k SDK příčce za plochu do 6 m2 jednotlivě | m2 | 2.356 |  | 0 | CS ÚRS 2024 01 |  | základní |  | 0 | 0 | 0 | 0 | 0 | 16 | K | 2 |  |  |  | ROZPOCET | [5 empty] | 0 | 0 | 0 | 0 | 0 | 1 | 0 | 16 | 867142316
| Online PSC |  | https://podminky.urs.cz/item/CS_URS_2024_01/763111751 | [14 empty] | Online PSC | 2
| VV |  | výkres půdorys 1.NP | [14 empty] | VV | 2 | 1 | True | 0 | ROZPOCET
| VV |  | místnost 1.15 | [14 empty] | VV | 2 | 1 | True | 0 | ROZPOCET
| VV |  | 0,63*3,74 |  | 2.356 | [12 empty] | VV | 2 | 2 | True | 1 | ROZPOCET
252 | K | 763111771 | Příplatek k SDK příčce za rovinnost kvality Q3 | m2 | 189.089 |  | 0 | CS ÚRS 2024 01 |  | základní |  | 0 | 0.0014 | 0.26472 | 0 | 0 | 16 | K | 2 |  |  |  | ROZPOCET | [5 empty] | 0 | 0 | 0 | 0 | 0 | 1 | 0 | 16 | -1190256920
| Online PSC |  | https://podminky.urs.cz/item/CS_URS_2024_01/763111771 | [14 empty] | Online PSC | 2
| VV |  | SDK příčka tl 75 mm profil CW+UW 50 desky 1xH2 12,5 s izolací EI 30 Rw do 45 dB | [14 empty] | VV | 2 | 1 | True | 0 | ROZPOCET
| VV |  | 21,542 |  | 21.542 | [12 empty] | VV | 2 | 2 | True | 0 | ROZPOCET
| VV |  | SDK příčka tl 100 mm profil CW+UW 50 desky 2xA 12,5 s izolací EI 60 Rw do 51 dB | [14 empty] | VV | 2 | 1 | True | 0 | ROZPOCET
| VV |  | 2,356 |  | 2.356 | [12 empty] | VV | 2 | 2 | True | 0 | ROZPOCET
| VV |  | SDK příčka tl 125 mm profil CW+UW 75 desky 2xA 12,5 s izolací EI 60 Rw do 53 dB | [14 empty] | VV | 2 | 1 | True | 0 | ROZPOCET
| VV |  | 4,488 |  | 4.488 | [12 empty] | VV | 2 | 2 | True | 0 | ROZPOCET
| VV |  | SDK příčka tl 150 mm profil CW+UW 100 desky 2xA 12,5 s izolací EI 60 Rw do 56 dB | [14 empty] | VV | 2 | 1 | True | 0 | ROZPOCET
| VV |  | 10,472 |  | 10.472 | [12 empty] | VV | 2 | 2 | True | 0 | ROZPOCET
| VV |  | SDK příčka tl 150 mm profil CW+UW 100 desky 2xDF 12,5 s izolací EI 90 Rw do 59 dB | [14 empty] | VV | 2 | 1 | True | 0 | ROZPOCET
| VV |  | 35,6 |  | 35.6 | [12 empty] | VV | 2 | 2 | True | 0 | ROZPOCET
| VV |  | SDK příčka tl 125 mm profil CW+UW 75 desky 2xH2 12,5 s izolací EI 60 | [14 empty] | VV | 2 | 1 | True | 0 | ROZPOCET
| VV |  | 23,786 |  | 23.786 | [12 empty] | VV | 2 | 2 | True | 0 | ROZPOCET
| VV |  | SDK příčka tl 150 mm profil CW+UW 100 desky 2xH2 12,5 s izolací EI 60 Rw do 56 dB | [14 empty] | VV | 2 | 1 | True | 0 | ROZPOCET
| VV |  | 85,609 |  | 85.609 | [12 empty] | VV | 2 | 2 | True | 0 | ROZPOCET
| VV |  | SDK příčka instalační tl 155 - 650 mm zdvojený profil CW+UW 50 desky 2xDFH2 12,5 s izolací EI 90 Rw do 54 dB | [14 empty] | VV | 2 | 1 | True | 0 | ROZPOCET
| VV |  | 2,618 |  | 2.618 | [12 empty] | VV | 2 | 2 | True | 0 | ROZPOCET
| VV |  | SDK příčka instalační tl 155 - 650 mm zdvojený profil CW+UW 50 desky 2xH2 12,5 s izolací EI 60 Rw do 54 dB | [14 empty] | VV | 2 | 1 | True | 0 | ROZPOCET
| VV |  | 2,618 |  | 2.618 | [12 empty] | VV | 2 | 2 | True | 0 | ROZPOCET
| VV |  | Součet |  | 189.089 | [12 empty] | VV | 2 | 4 | True | 1 | ROZPOCET
253 | K | 763113330 | SDK příčka instalační tl 155 - 650 mm zdvojený profil CW+UW 50 desky 2xDFH2 12,5 s izolací EI 90 Rw do 54 dB | m2 | 2.618 |  | 0 | CS ÚRS 2024 01 |  | základní |  | 0 | 0.05219 | 0.13663 | 0 | 0 | 16 | K | 2 |  |  |  | ROZPOCET | [5 empty] | 0 | 0 | 0 | 0 | 0 | 1 | 0 | 16 | -69066598
| Online PSC |  | https://podminky.urs.cz/item/CS_URS_2024_01/763113330 | [14 empty] | Online PSC | 2
| VV |  | výkres půdorys 1.NP | [14 empty] | VV | 2 | 1 | True | 0 | ROZPOCET
| VV |  | místnost 1.16 | [14 empty] | VV | 2 | 1 | True | 0 | ROZPOCET
| VV |  | 0,7*3,74 |  | 2.618 | [12 empty] | VV | 2 | 2 | True | 1 | ROZPOCET
254 | K | 763113341 | SDK příčka instalační tl 155 - 650 mm zdvojený profil CW+UW 50 desky 2xH2 12,5 s izolací EI 60 Rw do 54 dB | m2 | 2.618 |  | 0 | CS ÚRS 2024 01 |  | základní |  | 0 | 0.05907 | 0.15465 | 0 | 0 | 16 | K | 2 |  |  |  | ROZPOCET | [5 empty] | 0 | 0 | 0 | 0 | 0 | 1 | 0 | 16 | -1888037051
| Online PSC |  | https://podminky.urs.cz/item/CS_URS_2024_01/763113341 | [14 empty] | Online PSC | 2
| VV |  | výkres půdorys 1.NP | [14 empty] | VV | 2 | 1 | True | 0 | ROZPOCET
| VV |  | místnost 1.08 | [14 empty] | VV | 2 | 1 | True | 0 | ROZPOCET
| VV |  | 0,7*3,74 |  | 2.618 | [12 empty] | VV | 2 | 2 | True | 1 | ROZPOCET
255 | K | 763121451 | SDK stěna předsazená tl 75 mm profil CW+UW 50 desky 2xDF 12,5 bez izolace EI 30 | m2 | 68.526 |  | 0 | CS ÚRS 2024 01 |  | základní |  | 0 | 0.02465 | 1.6892 | 0 | 0 | 16 | K | 2 |  |  |  | ROZPOCET | [5 empty] | 0 | 0 | 0 | 0 | 0 | 1 | 0 | 16 | 744034118
| Online PSC |  | https://podminky.urs.cz/item/CS_URS_2024_01/763121451 | [14 empty] | Online PSC | 2
| VV |  | výkres podkroví | [14 empty] | VV | 2 | 1 | True | 0 | ROZPOCET
| VV |  | 2*41,09*0,7 |  | 57.526 | [12 empty] | VV | 2 | 2 | True | 0 | ROZPOCET
| VV |  | Skladba_A3 |  | 11 | [12 empty] | VV | 2 | 2 | True | 0 | ROZPOCET
| VV |  | Součet |  | 68.526 | [12 empty] | VV | 2 | 4 | True | 1 | ROZPOCET
256 | K | 763121455 | SDK stěna předsazená tl 125 mm profil CW+UW 100 desky 2xDF 12,5 bez izolace EI 30 | m2 | 34 |  | 0 | CS ÚRS 2024 01 |  | základní |  | 0 | 0.02556 | 0.86904 | 0 | 0 | 16 | K | 2 |  |  |  | ROZPOCET | [5 empty] | 0 | 0 | 0 | 0 | 0 | 1 | 0 | 16 | 1282051347
| Online PSC |  | https://podminky.urs.cz/item/CS_URS_2024_01/763121455 | [14 empty] | Online PSC | 2
| VV |  | Skladba D2 | [14 empty] | VV | 2 | 1 | True | 0 | ROZPOCET
| VV |  | 2*17 |  | 34 | [12 empty] | VV | 2 | 2 | True | 1 | ROZPOCET
257 | K | 763121590 | SDK stěna předsazená pro osazení závěsného WC tl 150 - 250 mm profil CW+UW 50 desky 2xH2 12,5 bez TI | m2 | 5.916 |  | 0 | CS ÚRS 2024 01 |  | základní |  | 0 | 0.02963 | 0.17529 | 0 | 0 | 16 | K | 2 |  |  |  | ROZPOCET | [5 empty] | 0 | 0 | 0 | 0 | 0 | 1 | 0 | 16 | 583583466
| Online PSC |  | https://podminky.urs.cz/item/CS_URS_2024_01/763121590 | [14 empty] | Online PSC | 2
| VV |  | obklady stěn | [14 empty] | VV | 2 | 1 | True | 0 | ROZPOCET
| VV |  | místnost 1.06 | [14 empty] | VV | 2 | 1 | True | 0 | ROZPOCET
| VV |  | (1,6)*1,2 |  | 1.92 | [12 empty] | VV | 2 | 2 | True | 0 | ROZPOCET
| VV |  | místnost 1.08 | [14 empty] | VV | 2 | 1 | True | 0 | ROZPOCET
| VV |  | 1,6*1,2 |  | 1.92 | [12 empty] | VV | 2 | 2 | True | 0 | ROZPOCET
| VV |  | místnost 1.18 | [14 empty] | VV | 2 | 1 | True | 0 | ROZPOCET
| VV |  | 0,855*1,2 |  | 1.026 | [12 empty] | VV | 2 | 2 | True | 0 | ROZPOCET
| VV |  | místnost 1.20 | [14 empty] | VV | 2 | 1 | True | 0 | ROZPOCET
| VV |  | 0,875*1,2 |  | 1.05 | [12 empty] | VV | 2 | 2 | True | 0 | ROZPOCET
| VV |  | Součet |  | 5.916 | [12 empty] | VV | 2 | 4 | True | 1 | ROZPOCET
258 | K | 763121712 | SDK stěna předsazená zalomení | m | 4.93 |  | 0 | CS ÚRS 2024 01 |  | základní |  | 0 | 0.00091 | 0.0044863 | 0 | 0 | 16 | K | 2 |  |  |  | ROZPOCET | [5 empty] | 0 | 0 | 0 | 0 | 0 | 1 | 0 | 16 | 1176494917
| Online PSC |  | https://podminky.urs.cz/item/CS_URS_2024_01/763121712 | [14 empty] | Online PSC | 2
| VV |  | obklady stěn | [14 empty] | VV | 2 | 1 | True | 0 | ROZPOCET
| VV |  | místnost 1.06 | [14 empty] | VV | 2 | 1 | True | 0 | ROZPOCET
| VV |  | (1,6) |  | 1.6 | [12 empty] | VV | 2 | 2 | True | 0 | ROZPOCET
| VV |  | místnost 1.08 | [14 empty] | VV | 2 | 1 | True | 0 | ROZPOCET
| VV |  | 1,6 |  | 1.6 | [12 empty] | VV | 2 | 2 | True | 0 | ROZPOCET
| VV |  | místnost 1.18 | [14 empty] | VV | 2 | 1 | True | 0 | ROZPOCET
| VV |  | 0,855 |  | 0.855 | [12 empty] | VV | 2 | 2 | True | 0 | ROZPOCET
| VV |  | místnost 1.20 | [14 empty] | VV | 2 | 1 | True | 0 | ROZPOCET
| VV |  | 0,875 |  | 0.875 | [12 empty] | VV | 2 | 2 | True | 0 | ROZPOCET
| VV |  | Součet |  | 4.93 | [12 empty] | VV | 2 | 4 | True | 1 | ROZPOCET
259 | K | 763121714 | SDK stěna předsazená základní penetrační nátěr | m2 | 108.442 |  | 0 | CS ÚRS 2024 01 |  | základní |  | 0 | 0.0001 | 0.010844 | 0 | 0 | 16 | K | 2 |  |  |  | ROZPOCET | [5 empty] | 0 | 0 | 0 | 0 | 0 | 1 | 0 | 16 | 1586937827
| Online PSC |  | https://podminky.urs.cz/item/CS_URS_2024_01/763121714 | [14 empty] | Online PSC | 2
| VV |  | SDK stěna předsazená tl 75 mm profil CW+UW 50 desky 2xDF 12,5 bez izolace EI 30 | [14 empty] | VV | 2 | 1 | True | 0 | ROZPOCET
| VV |  | 68,526 |  | 68.526 | [12 empty] | VV | 2 | 2 | True | 0 | ROZPOCET
| VV |  | SDK stěna předsazená pro osazení závěsného WC tl 150 - 250 mm profil CW+UW 50 desky 2xH2 12,5 bez TI | [14 empty] | VV | 2 | 1 | True | 0 | ROZPOCET
| VV |  | 5,916 |  | 5.916 | [12 empty] | VV | 2 | 2 | True | 0 | ROZPOCET
| VV |  | SDK stěna předsazená tl 125 mm profil CW+UW 100 desky 2xDF 12,5 bez izolace EI 30 | [14 empty] | VV | 2 | 1 | True | 0 | ROZPOCET
| VV |  | 34 |  | 34 | [12 empty] | VV | 2 | 2 | True | 0 | ROZPOCET
| VV |  | Součet |  | 108.442 | [12 empty] | VV | 2 | 4 | True | 1 | ROZPOCET
260 | K | 763121751 | Příplatek k SDK stěně předsazené za plochu do 6 m2 jednotlivě | m2 | 16.916 |  | 0 | CS ÚRS 2024 01 |  | základní |  | 0 | 0 | 0 | 0 | 0 | 16 | K | 2 |  |  |  | ROZPOCET | [5 empty] | 0 | 0 | 0 | 0 | 0 | 1 | 0 | 16 | 2120938066
| Online PSC |  | https://podminky.urs.cz/item/CS_URS_2024_01/763121751 | [14 empty] | Online PSC | 2
| VV |  | SDK stěna předsazená pro osazení závěsného WC tl 150 - 250 mm profil CW+UW 50 desky 2xH2 12,5 bez TI | [14 empty] | VV | 2 | 1 | True | 0 | ROZPOCET
| VV |  | 5,916 |  | 5.916 | [12 empty] | VV | 2 | 2 | True | 0 | ROZPOCET
| VV |  | Skladba_A3 |  | 11 | [12 empty] | VV | 2 | 2 | True | 0 | ROZPOCET
| VV |  | Součet |  | 16.916 | [12 empty] | VV | 2 | 4 | True | 1 | ROZPOCET
261 | K | 763121761 | Příplatek k SDK stěně předsazené za rovinnost kvality Q3 | m2 | 108.442 |  | 0 | CS ÚRS 2024 01 |  | základní |  | 0 | 0.0007 | 0.075909 | 0 | 0 | 16 | K | 2 |  |  |  | ROZPOCET | [5 empty] | 0 | 0 | 0 | 0 | 0 | 1 | 0 | 16 | -552992928
| Online PSC |  | https://podminky.urs.cz/item/CS_URS_2024_01/763121761 | [14 empty] | Online PSC | 2
| VV |  | SDK stěna předsazená tl 75 mm profil CW+UW 50 desky 2xDF 12,5 bez izolace EI 30 | [14 empty] | VV | 2 | 1 | True | 0 | ROZPOCET
| VV |  | 68,526 |  | 68.526 | [12 empty] | VV | 2 | 2 | True | 0 | ROZPOCET
| VV |  | SDK stěna předsazená pro osazení závěsného WC tl 150 - 250 mm profil CW+UW 50 desky 2xH2 12,5 bez TI | [14 empty] | VV | 2 | 1 | True | 0 | ROZPOCET
| VV |  | 5,916 |  | 5.916 | [12 empty] | VV | 2 | 2 | True | 0 | ROZPOCET
| VV |  | SDK stěna předsazená tl 125 mm profil CW+UW 100 desky 2xDF 12,5 bez izolace EI 30 | [14 empty] | VV | 2 | 1 | True | 0 | ROZPOCET
| VV |  | 34 |  | 34 | [12 empty] | VV | 2 | 2 | True | 0 | ROZPOCET
| VV |  | Součet |  | 108.442 | [12 empty] | VV | 2 | 4 | True | 1 | ROZPOCET
262 | K | 763131411 | SDK podhled desky 1xA 12,5 bez TI dvouvrstvá spodní kce profil CD+UD | m2 | 49.63 |  | 0 | CS ÚRS 2024 01 |  | základní |  | 0 | 0.0122 | 0.60549 | 0 | 0 | 16 | K | 2 |  |  |  | ROZPOCET | [5 empty] | 0 | 0 | 0 | 0 | 0 | 1 | 0 | 16 | 1431350951
| Online PSC |  | https://podminky.urs.cz/item/CS_URS_2024_01/763131411 | [14 empty] | Online PSC | 2
| VV |  | výkres půdorys 1.NP | [14 empty] | VV | 2 | 1 | True | 0 | ROZPOCET
| VV |  | místnost 1.12 - technická místnost/sál | [14 empty] | VV | 2 | 1 | True | 0 | ROZPOCET
| VV |  | 13,53 |  | 13.53 | [12 empty] | VV | 2 | 2 | True | 0 | ROZPOCET
| VV |  | místnost 1.13 - chodba | [14 empty] | VV | 2 | 1 | True | 0 | ROZPOCET
| VV |  | 6 |  | 6 | [12 empty] | VV | 2 | 2 | True | 0 | ROZPOCET
| VV |  | místnost 1.14 - kancelář | [14 empty] | VV | 2 | 1 | True | 0 | ROZPOCET
| VV |  | 14,53 |  | 14.53 | [12 empty] | VV | 2 | 2 | True | 0 | ROZPOCET
| VV |  | místnost 1.15 - čajová kuchyňka | [14 empty] | VV | 2 | 1 | True | 0 | ROZPOCET
| VV |  | 9,91 |  | 9.91 | [12 empty] | VV | 2 | 2 | True | 0 | ROZPOCET
| VV |  | místnost 1.16 - chodba | [14 empty] | VV | 2 | 1 | True | 0 | ROZPOCET
| VV |  | 5,66 |  | 5.66 | [12 empty] | VV | 2 | 2 | True | 0 | ROZPOCET
| VV |  | Součet |  | 49.63 | [12 empty] | VV | 2 | 4 | True | 1 | ROZPOCET
263 | K | 763131451 | SDK podhled deska 1xH2 12,5 bez TI dvouvrstvá spodní kce profil CD+UD | m2 | 27.55 |  | 0 | CS ÚRS 2024 01 |  | základní |  | 0 | 0.01259 | 0.34685 | 0 | 0 | 16 | K | 2 |  |  |  | ROZPOCET | [5 empty] | 0 | 0 | 0 | 0 | 0 | 1 | 0 | 16 | 771333135
| Online PSC |  | https://podminky.urs.cz/item/CS_URS_2024_01/763131451 | [14 empty] | Online PSC | 2
| VV |  | výkres půdorys 1.NP | [14 empty] | VV | 2 | 1 | True | 0 | ROZPOCET
| VV |  | místnost 1.05 - sociální zařízení ženy | [14 empty] | VV | 2 | 1 | True | 0 | ROZPOCET
| VV |  | 3,75 |  | 3.75 | [12 empty] | VV | 2 | 2 | True | 0 | ROZPOCET
| VV |  | místnost 1.06 - sociální zařízení ženy - wc | [14 empty] | VV | 2 | 1 | True | 0 | ROZPOCET
| VV |  | 4,27 |  | 4.27 | [12 empty] | VV | 2 | 2 | True | 0 | ROZPOCET
| VV |  | místnost 1.07 - sociální zařízení muži - předsíň | [14 empty] | VV | 2 | 1 | True | 0 | ROZPOCET
| VV |  | 1,93 |  | 1.93 | [12 empty] | VV | 2 | 2 | True | 0 | ROZPOCET
| VV |  | místnost 1.08 - sociální zařízení muži - wc | [14 empty] | VV | 2 | 1 | True | 0 | ROZPOCET
| VV |  | 5,1 |  | 5.1 | [12 empty] | VV | 2 | 2 | True | 0 | ROZPOCET
| VV |  | místnost 1.09 - sociální zařízení imobilní | [14 empty] | VV | 2 | 1 | True | 0 | ROZPOCET
| VV |  | 4,81 |  | 4.81 | [12 empty] | VV | 2 | 2 | True | 0 | ROZPOCET
| VV |  | místnost 1.17 - sociální zařízení personál ženy - předsíň | [14 empty] | VV | 2 | 1 | True | 0 | ROZPOCET
| VV |  | 3,19 |  | 3.19 | [12 empty] | VV | 2 | 2 | True | 0 | ROZPOCET
| VV |  | místnost 1.18 - sociální zařízení personál ženy - wc | [14 empty] | VV | 2 | 1 | True | 0 | ROZPOCET
| VV |  | 0,93 |  | 0.93 | [12 empty] | VV | 2 | 2 | True | 0 | ROZPOCET
| VV |  | místnost 1.19 - sociální zařízení personál - předsíň | [14 empty] | VV | 2 | 1 | True | 0 | ROZPOCET
| VV |  | 2,34 |  | 2.34 | [12 empty] | VV | 2 | 2 | True | 0 | ROZPOCET
| VV |  | místnost 1.20 - sociální zařízení personál - wc | [14 empty] | VV | 2 | 1 | True | 0 | ROZPOCET
| VV |  | 1,23 |  | 1.23 | [12 empty] | VV | 2 | 2 | True | 0 | ROZPOCET
| VV |  | Součet |  | 27.55 | [12 empty] | VV | 2 | 4 | True | 1 | ROZPOCET
264 | K | 763131714 | SDK podhled základní penetrační nátěr | m2 | 482 |  | 0 | CS ÚRS 2024 01 |  | základní |  | 0 | 0.0001 | 0.0482 | 0 | 0 | 16 | K | 2 |  |  |  | ROZPOCET | [5 empty] | 0 | 0 | 0 | 0 | 0 | 1 | 0 | 16 | 1931112502
| Online PSC |  | https://podminky.urs.cz/item/CS_URS_2024_01/763131714 | [14 empty] | Online PSC | 2
| VV |  | SDK podhled desky 1xA 12,5 bez TI dvouvrstvá spodní kce profil CD+UD | [14 empty] | VV | 2 | 1 | True | 0 | ROZPOCET
| VV |  | 49,63 |  | 49.63 | [12 empty] | VV | 2 | 2 | True | 0 | ROZPOCET
| VV |  | SDK podhled deska 1xH2 12,5 bez TI dvouvrstvá spodní kce profil CD+UD | [14 empty] | VV | 2 | 1 | True | 0 | ROZPOCET
| VV |  | 27,55 |  | 27.55 | [12 empty] | VV | 2 | 2 | True | 0 | ROZPOCET
| VV |  | SDK podkroví desky 2xDF 12,5 bez TI dvouvrstvá spodní kce profil CD+UD na krokvových závěsech | [14 empty] | VV | 2 | 1 | True | 0 | ROZPOCET
| VV |  | 404,82 |  | 404.82 | [12 empty] | VV | 2 | 2 | True | 0 | ROZPOCET
| VV |  | Součet |  | 482 | [12 empty] | VV | 2 | 4 | True | 1 | ROZPOCET
265 | K | 763131751 | Montáž parotěsné zábrany do SDK podhledu | m2 | 89 |  | 0 | CS ÚRS 2024 01 |  | základní |  | 0 | 0 | 0 | 0 | 0 | 16 | K | 2 |  |  |  | ROZPOCET | [5 empty] | 0 | 0 | 0 | 0 | 0 | 1 | 0 | 16 | -133612139
| Online PSC |  | https://podminky.urs.cz/item/CS_URS_2024_01/763131751 | [14 empty] | Online PSC | 2
| VV |  | Skladba_A2 |  | 78 | [12 empty] | VV | 2 | 2 | True | 0 | ROZPOCET
| VV |  | Skladba_A3 |  | 11 | [12 empty] | VV | 2 | 2 | True | 0 | ROZPOCET
| VV |  | Součet |  | 89 | [12 empty] | VV | 2 | 4 | True | 1 | ROZPOCET
266 | M | 28329028 | fólie PE vyztužená Al vrstvou pro parotěsnou vrstvu 150g/m2 s integrovanou lepící páskou | m2 | 99.992 |  | 0 | CS ÚRS 2024 01 |  | základní |  | 0 | 0.00016 | 0.015999 | 0 | 0 | 32 | M | 2 |  |  |  | ROZPOCET | [5 empty] | 0 | 0 | 0 | 0 | 0 | 1 | 0 | 16 | -82377027
| VV |  | 89*1,1235 'Přepočtené koeficientem množství |  | 99.992 | [12 empty] | VV | 2 | 2 | False | 1 | ROZPOCET
267 | K | 763131761 | Příplatek k SDK podhledu za plochu do 3 m2 jednotlivě | m2 | 6.43 |  | 0 | CS ÚRS 2024 01 |  | základní |  | 0 | 0 | 0 | 0 | 0 | 16 | K | 2 |  |  |  | ROZPOCET | [5 empty] | 0 | 0 | 0 | 0 | 0 | 1 | 0 | 16 | 1809218270
| Online PSC |  | https://podminky.urs.cz/item/CS_URS_2024_01/763131761 | [14 empty] | Online PSC | 2
| VV |  | výkres půdorys 1.NP | [14 empty] | VV | 2 | 1 | True | 0 | ROZPOCET
| VV |  | místnost 1.07 - sociální zařízení muži - předsíň | [14 empty] | VV | 2 | 1 | True | 0 | ROZPOCET
| VV |  | 1,93 |  | 1.93 | [12 empty] | VV | 2 | 2 | True | 0 | ROZPOCET
| VV |  | místnost 1.18 - sociální zařízení personál ženy - wc | [14 empty] | VV | 2 | 1 | True | 0 | ROZPOCET
| VV |  | 0,93 |  | 0.93 | [12 empty] | VV | 2 | 2 | True | 0 | ROZPOCET
| VV |  | místnost 1.19 - sociální zařízení personál - předsíň | [14 empty] | VV | 2 | 1 | True | 0 | ROZPOCET
| VV |  | 2,34 |  | 2.34 | [12 empty] | VV | 2 | 2 | True | 0 | ROZPOCET
| VV |  | místnost 1.20 - sociální zařízení personál - wc | [14 empty] | VV | 2 | 1 | True | 0 | ROZPOCET
| VV |  | 1,23 |  | 1.23 | [12 empty] | VV | 2 | 2 | True | 0 | ROZPOCET
| VV |  | Součet |  | 6.43 | [12 empty] | VV | 2 | 4 | True | 1 | ROZPOCET
268 | K | 763131771 | Příplatek k SDK podhledu za rovinnost kvality Q3 | m2 | 482 |  | 0 | CS ÚRS 2024 01 |  | základní |  | 0 | 0.0007 | 0.3374 | 0 | 0 | 16 | K | 2 |  |  |  | ROZPOCET | [5 empty] | 0 | 0 | 0 | 0 | 0 | 1 | 0 | 16 | -58977266
| Online PSC |  | https://podminky.urs.cz/item/CS_URS_2024_01/763131771 | [14 empty] | Online PSC | 2
| VV |  | SDK podhled desky 1xA 12,5 bez TI dvouvrstvá spodní kce profil CD+UD | [14 empty] | VV | 2 | 1 | True | 0 | ROZPOCET
| VV |  | 49,63 |  | 49.63 | [12 empty] | VV | 2 | 2 | True | 0 | ROZPOCET
| VV |  | SDK podhled deska 1xH2 12,5 bez TI dvouvrstvá spodní kce profil CD+UD | [14 empty] | VV | 2 | 1 | True | 0 | ROZPOCET
| VV |  | 27,55 |  | 27.55 | [12 empty] | VV | 2 | 2 | True | 0 | ROZPOCET
| VV |  | SDK podkroví desky 2xDF 12,5 bez TI dvouvrstvá spodní kce profil CD+UD na krokvových závěsech | [14 empty] | VV | 2 | 1 | True | 0 | ROZPOCET
| VV |  | 404,82 |  | 404.82 | [12 empty] | VV | 2 | 2 | True | 0 | ROZPOCET
| VV |  | Součet |  | 482 | [12 empty] | VV | 2 | 4 | True | 1 | ROZPOCET
269 | K | 763161763 | SDK podkroví desky 2xDF 12,5 bez TI dvouvrstvá spodní kce profil CD+UD na krokvových závěsech | m2 | 404.82 |  | 0 | CS ÚRS 2024 01 |  | základní |  | 0 | 0.0245 | 9.9181 | 0 | 0 | 16 | K | 2 |  |  |  | ROZPOCET | [5 empty] | 0 | 0 | 0 | 0 | 0 | 1 | 0 | 16 | -1524912057
| Online PSC |  | https://podminky.urs.cz/item/CS_URS_2024_01/763161763 | [14 empty] | Online PSC | 2
| VV |  | výkres podkroví | [14 empty] | VV | 2 | 1 | True | 0 | ROZPOCET
| VV |  | 2*41,09*(4,78) |  | 392.82 | [12 empty] | VV | 2 | 2 | True | 0 | ROZPOCET
| VV |  | přípočet vykýře | [14 empty] | VV | 2 | 1 | True | 0 | ROZPOCET
| VV |  | 12*1 |  | 12 | [12 empty] | VV | 2 | 2 | True | 0 | ROZPOCET
| VV |  | Součet |  | 404.82 | [12 empty] | VV | 2 | 4 | True | 1 | ROZPOCET
270 | K | 763182313 | Ostění oken z desek v SDK konstrukci hl do 0,3 m | m | 6.8 |  | 0 | CS ÚRS 2024 01 |  | základní |  | 0 | 0.00278 | 0.018904 | 0 | 0 | 16 | K | 2 |  |  |  | ROZPOCET | [5 empty] | 0 | 0 | 0 | 0 | 0 | 1 | 0 | 16 | 1688546916
| Online PSC |  | https://podminky.urs.cz/item/CS_URS_2024_01/763182313 | [14 empty] | Online PSC | 2
| VV |  | výkres podkroví | [14 empty] | VV | 2 | 1 | True | 0 | ROZPOCET
| VV |  | 2*(2*0,95+2*0,75) |  | 6.8 | [12 empty] | VV | 2 | 2 | True | 1 | ROZPOCET
271 | K | 998763402 | Přesun hmot procentní pro sádrokartonové konstrukce v objektech v do 12 m | % |  |  | 0 | CS ÚRS 2024 01 |  | základní |  | 0 | 0 | 0 | 0 | 0 | 16 | K | 2 |  |  |  | ROZPOCET | [5 empty] | 0 | 0 | 0 | 0 | 0 | 1 | 0 | 16 | 966684495
| Online PSC |  | https://podminky.urs.cz/item/CS_URS_2024_01/998763402 | [14 empty] | Online PSC | 2
| D | 764 | Konstrukce klempířské |  |  |  | 0 |  |  |  |  | 0 |  | 1.23 |  | 0.03507 | 2 | D | 1 |  |  |  | ROZPOCET | [11 empty] | 0
272 | K | 764002851 | Demontáž oplechování parapetů do suti | m | 21 |  | 0 | CS ÚRS 2024 01 |  | základní |  | 0 | 0 | 0 | 0.00167 | 0.03507 | 16 | K | 2 |  |  |  | ROZPOCET | [5 empty] | 0 | 0 | 0 | 0 | 0 | 1 | 0 | 16 | 506132066
| Online PSC |  | https://podminky.urs.cz/item/CS_URS_2024_01/764002851 | [14 empty] | Online PSC | 2
| VV |  | 8*0,8 |  | 6.4 | [12 empty] | VV | 2 | 2 | True | 0 | ROZPOCET
| VV |  | 4*1,97 |  | 7.88 | [12 empty] | VV | 2 | 2 | True | 0 | ROZPOCET
| VV |  | 4*0,84 |  | 3.36 | [12 empty] | VV | 2 | 2 | True | 0 | ROZPOCET
| VV |  | 4*0,84 |  | 3.36 | [12 empty] | VV | 2 | 2 | True | 0 | ROZPOCET
| VV |  | Součet |  | 21 | [12 empty] | VV | 2 | 4 | True | 1 | ROZPOCET
273 | K | 764241466 | Oplechování úžlabí z TiZn předzvětralého plechu rš 500 mm | m | 60 |  | 0 | CS ÚRS 2024 01 |  | základní |  | 0 | 0.00297 | 0.1782 | 0 | 0 | 16 | K | 2 |  |  |  | ROZPOCET | [5 empty] | 0 | 0 | 0 | 0 | 0 | 1 | 0 | 16 | 1820378362
| Online PSC |  | https://podminky.urs.cz/item/CS_URS_2024_01/764241466 | [14 empty] | Online PSC | 2
| VV |  | PSV K7 | [14 empty] | VV | 2 | 1 | True | 0 | ROZPOCET
| VV |  | 20*3 |  | 60 | [12 empty] | VV | 2 | 2 | True | 1 | ROZPOCET
274 | K | 764242403 | Oplechování štítu závětrnou lištou z TiZn předzvětralého plechu rš 250 mm | m | 36 |  | 0 | CS ÚRS 2024 01 |  | základní |  | 0 | 0.00148 | 0.05328 | 0 | 0 | 16 | K | 2 |  |  |  | ROZPOCET | [5 empty] | 0 | 0 | 0 | 0 | 0 | 1 | 0 | 16 | 1884199918
| Online PSC |  | https://podminky.urs.cz/item/CS_URS_2024_01/764242403 | [14 empty] | Online PSC | 2
| VV |  | PSV K8 | [14 empty] | VV | 2 | 1 | True | 0 | ROZPOCET
| VV |  | 20*1,8 |  | 36 | [12 empty] | VV | 2 | 2 | True | 1 | ROZPOCET
275 | K | 764242404R | Oplechování štítu závětrnou lištou z TiZn předzvětralého plechu rš 350 mm | m | 28 |  | 0 |  |  | základní |  | 0 | 0.00194 | 0.05432 | 0 | 0 | 16 | K | 2 |  |  |  | ROZPOCET | [5 empty] | 0 | 0 | 0 | 0 | 0 | 1 | 0 | 16 | 579025593
| VV |  | PSV K6 | [14 empty] | VV | 2 | 1 | True | 0 | ROZPOCET
| VV |  | 2*14 |  | 28 | [12 empty] | VV | 2 | 2 | True | 1 | ROZPOCET
276 | K | 764242433 | Oplechování rovné okapové hrany z TiZn předzvětralého plechu rš 250 mm | m | 84 |  | 0 | CS ÚRS 2024 01 |  | základní |  | 0 | 0.00151 | 0.12684 | 0 | 0 | 16 | K | 2 |  |  |  | ROZPOCET | [5 empty] | 0 | 0 | 0 | 0 | 0 | 1 | 0 | 16 | -411166937
| Online PSC |  | https://podminky.urs.cz/item/CS_URS_2024_01/764242433 | [14 empty] | Online PSC | 2
| VV |  | PSV K5 | [14 empty] | VV | 2 | 1 | True | 0 | ROZPOCET
| VV |  | 2*42 |  | 84 | [12 empty] | VV | 2 | 2 | True | 1 | ROZPOCET
277 | K | 764242437R | Oplechování rovné okapové hrany z TiZn předzvětralého plechu rš 640 mm | m | 84 |  | 0 |  |  | základní |  | 0 | 0.00397 | 0.33348 | 0 | 0 | 16 | K | 2 |  |  |  | ROZPOCET | [5 empty] | 0 | 0 | 0 | 0 | 0 | 1 | 0 | 16 | 583915491
| VV |  | PSV K4 | [14 empty] | VV | 2 | 1 | True | 0 | ROZPOCET
| VV |  | 2*42 |  | 84 | [12 empty] | VV | 2 | 2 | True | 1 | ROZPOCET
278 | K | 764246444R | Oplechování parapetů rovných celoplošně lepené z TiZn předzvětralého plechu rš 350 mm | m | 35.35 |  | 0 |  |  | základní |  | 0 | 0.00264 | 0.093324 | 0 | 0 | 16 | K | 2 |  |  |  | ROZPOCET | [5 empty] | 0 | 0 | 0 | 0 | 0 | 1 | 0 | 16 | 63633727
| VV |  | PSV T1 | [14 empty] | VV | 2 | 1 | True | 0 | ROZPOCET
| VV |  | 3*1,97 |  | 5.91 | [12 empty] | VV | 2 | 2 | True | 0 | ROZPOCET
| VV |  | PSV T3 | [14 empty] | VV | 2 | 1 | True | 0 | ROZPOCET
| VV |  | 2*0,84 |  | 1.68 | [12 empty] | VV | 2 | 2 | True | 0 | ROZPOCET
| VV |  | PSV T4 | [14 empty] | VV | 2 | 1 | True | 0 | ROZPOCET
| VV |  | 1*1,98 |  | 1.98 | [12 empty] | VV | 2 | 2 | True | 0 | ROZPOCET
| VV |  | PSV T5 | [14 empty] | VV | 2 | 1 | True | 0 | ROZPOCET
| VV |  | 4*0,8 |  | 3.2 | [12 empty] | VV | 2 | 2 | True | 0 | ROZPOCET
| VV |  | PSV T6 | [14 empty] | VV | 2 | 1 | True | 0 | ROZPOCET
| VV |  | 2*0,9 |  | 1.8 | [12 empty] | VV | 2 | 2 | True | 0 | ROZPOCET
| VV |  | PSV T7 | [14 empty] | VV | 2 | 1 | True | 0 | ROZPOCET
| VV |  | 8*0,9 |  | 7.2 | [12 empty] | VV | 2 | 2 | True | 0 | ROZPOCET
| VV |  | PSV T8 | [14 empty] | VV | 2 | 1 | True | 0 | ROZPOCET
| VV |  | 2*0,84 |  | 1.68 | [12 empty] | VV | 2 | 2 | True | 0 | ROZPOCET
| VV |  | PSV T9 | [14 empty] | VV | 2 | 1 | True | 0 | ROZPOCET
| VV |  | 2*0,95 |  | 1.9 | [12 empty] | VV | 2 | 2 | True | 0 | ROZPOCET
| VV |  | PSV T10 | [14 empty] | VV | 2 | 1 | True | 0 | ROZPOCET
| VV |  | 10*1 |  | 10 | [12 empty] | VV | 2 | 2 | True | 0 | ROZPOCET
| VV |  | Součet |  | 35.35 | [12 empty] | VV | 2 | 4 | True | 1 | ROZPOCET
279 | K | 764341415R | Lemování rovných zdí střech s krytinou skládanou z TiZn předzvětralého plechu rš 360 mm | m | 28 |  | 0 |  |  | základní |  | 0 | 0.00236 | 0.06608 | 0 | 0 | 16 | K | 2 |  |  |  | ROZPOCET | [5 empty] | 0 | 0 | 0 | 0 | 0 | 1 | 0 | 16 | -707714946
| VV |  | PSV K9 | [14 empty] | VV | 2 | 1 | True | 0 | ROZPOCET
| VV |  | 10*2,8 |  | 28 | [12 empty] | VV | 2 | 2 | True | 1 | ROZPOCET
280 | K | 764344412 | Lemování prostupů střech s krytinou skládanou nebo plechovou bez lišty z TiZn předzvětralého plechu | m2 | 2.5 |  | 0 | CS ÚRS 2024 01 |  | základní |  | 0 | 0.00584 | 0.0146 | 0 | 0 | 16 | K | 2 |  |  |  | ROZPOCET | [5 empty] | 0 | 0 | 0 | 0 | 0 | 1 | 0 | 16 | 1991071617
| Online PSC |  | https://podminky.urs.cz/item/CS_URS_2024_01/764344412 | [14 empty] | Online PSC | 2
| VV |  | komín | [14 empty] | VV | 2 | 1 | True | 0 | ROZPOCET
| VV |  | 2,5 |  | 2.5 | [12 empty] | VV | 2 | 2 | True | 1 | ROZPOCET
281 | K | 764541405R | Žlab podokapní půlkruhový z TiZn předzvětralého plechu rš 360 mm | m | 84 |  | 0 |  |  | základní |  | 0 | 0.00286 | 0.24024 | 0 | 0 | 16 | K | 2 |  |  |  | ROZPOCET | [5 empty] | 0 | 0 | 0 | 0 | 0 | 1 | 0 | 16 | 856092803
| VV |  | PSV K1 | [14 empty] | VV | 2 | 1 | True | 0 | ROZPOCET
| VV |  | 2*42 |  | 84 | [12 empty] | VV | 2 | 2 | True | 1 | ROZPOCET
282 | K | 764541446R | Kotlík oválný (trychtýřový) pro podokapní žlaby z TiZn předzvětralého plechu 360/160 mm | kus | 4 |  | 0 |  |  | základní |  | 0 | 0.00048 | 0.00192 | 0 | 0 | 16 | K | 2 |  |  |  | ROZPOCET | [5 empty] | 0 | 0 | 0 | 0 | 0 | 1 | 0 | 16 | 1215715146
283 | K | 764548425R | Svody kruhové včetně objímek, kolen, odskoků z TiZn předzvětralého plechu průměru 160 mm | m | 18 |  | 0 |  |  | základní |  | 0 | 0.00376 | 0.06768 | 0 | 0 | 16 | K | 2 |  |  |  | ROZPOCET | [5 empty] | 0 | 0 | 0 | 0 | 0 | 1 | 0 | 16 | 1347235874
| VV |  | PSV K2 | [14 empty] | VV | 2 | 1 | True | 0 | ROZPOCET
| VV |  | 4*4,5 |  | 18 | [12 empty] | VV | 2 | 2 | True | 1 | ROZPOCET
284 | K | 998764102 | Přesun hmot tonážní pro konstrukce klempířské v objektech v přes 6 do 12 m | t | 1.23 |  | 0 | CS ÚRS 2024 01 |  | základní |  | 0 | 0 | 0 | 0 | 0 | 16 | K | 2 |  |  |  | ROZPOCET | [5 empty] | 0 | 0 | 0 | 0 | 0 | 1 | 0 | 16 | 716443046
| Online PSC |  | https://podminky.urs.cz/item/CS_URS_2024_01/998764102 | [14 empty] | Online PSC | 2
| D | 765 | Krytina skládaná |  |  |  | 0 |  |  |  |  | 0 |  | 9.9339 |  | 0 | 2 | D | 1 |  |  |  | ROZPOCET | [11 empty] | 0
285 | K | 765113121 | Krytina keramická okapová hrana s větrací mřížkou jednoduchou | m | 12 |  | 0 | CS ÚRS 2024 01 |  | základní |  | 0 | 0.0002 | 0.0024 | 0 | 0 | 16 | K | 2 |  |  |  | ROZPOCET | [5 empty] | 0 | 0 | 0 | 0 | 0 | 1 | 0 | 16 | 1720602151
| Online PSC |  | https://podminky.urs.cz/item/CS_URS_2024_01/765113121 | [14 empty] | Online PSC | 2
| VV |  | PSV K10 | [14 empty] | VV | 2 | 1 | True | 0 | ROZPOCET
| VV |  | 1*12 |  | 12 | [12 empty] | VV | 2 | 2 | True | 1 | ROZPOCET
286 | K | 765131061 | Montáž vláknocementové krytiny do 30° skládané ze šablon jednoduché krytí počtu přes 10 do 20 ks/m2 | m2 | 614 |  | 0 | CS ÚRS 2024 01 |  | základní |  | 0 | 0.00012 | 0.07368 | 0 | 0 | 16 | K | 2 |  |  |  | ROZPOCET | [5 empty] | 0 | 0 | 0 | 0 | 0 | 1 | 0 | 16 | 828957465
| Online PSC |  | https://podminky.urs.cz/item/CS_URS_2024_01/765131061 | [14 empty] | Online PSC | 2
| VV |  | Skladba_A1 |  | 536 | [12 empty] | VV | 2 | 2 | True | 0 | ROZPOCET
| VV |  | Skladba_A2 |  | 78 | [12 empty] | VV | 2 | 2 | True | 0 | ROZPOCET
| VV |  | Součet |  | 614 | [12 empty] | VV | 2 | 4 | True | 1 | ROZPOCET
287 | M | 59160238 | krytina vláknocementová s buničinou a umělými vlákny černá 400x400x4mm | kus | 6387.442 |  | 0 | CS ÚRS 2024 01 |  | základní |  | 0 | 0.00133 | 8.4953 | 0 | 0 | 32 | M | 2 |  |  |  | ROZPOCET | [5 empty] | 0 | 0 | 0 | 0 | 0 | 1 | 0 | 16 | -2101658790
| P |  | Poznámka k položce: Spotřeba: 10,1 ks/m2 | [14 empty] | P | 2
| VV |  | 614*10,403 'Přepočtené koeficientem množství |  | 6387.442 | [12 empty] | VV | 2 | 2 | False | 1 | ROZPOCET
288 | K | 765131131 | Montáž okapové hrany skládané vláknocementové krytiny do 30° jednoduché krytí | m | 83.8 |  | 0 | CS ÚRS 2024 01 |  | základní |  | 0 | 2e-05 | 0.001676 | 0 | 0 | 16 | K | 2 |  |  |  | ROZPOCET | [5 empty] | 0 | 0 | 0 | 0 | 0 | 1 | 0 | 16 | 197300415
| Online PSC |  | https://podminky.urs.cz/item/CS_URS_2024_01/765131131 | [14 empty] | Online PSC | 2
| VV |  | opracování | [14 empty] | VV | 2 | 1 | True | 0 | ROZPOCET
| VV |  | 2*41,9 |  | 83.8 | [12 empty] | VV | 2 | 2 | True | 1 | ROZPOCET
289 | K | 765131151 | Montáž nárožní hrany skládané vláknocementové krytiny do 30° jednoduché z desek | m | 27.2 |  | 0 | CS ÚRS 2024 01 |  | základní |  | 0 | 2e-05 | 0.000544 | 0 | 0 | 16 | K | 2 |  |  |  | ROZPOCET | [5 empty] | 0 | 0 | 0 | 0 | 0 | 1 | 0 | 16 | 2022356799
| Online PSC |  | https://podminky.urs.cz/item/CS_URS_2024_01/765131151 | [14 empty] | Online PSC | 2
| VV |  | opracování | [14 empty] | VV | 2 | 1 | True | 0 | ROZPOCET
| VV |  | 4*6,8 |  | 27.2 | [12 empty] | VV | 2 | 2 | True | 1 | ROZPOCET
290 | K | 765131191 | Montáž hřebene skládané vláknocementové krytiny do 30° z hřebenáčů | m | 41.9 |  | 0 | CS ÚRS 2024 01 |  | základní |  | 0 | 0.00174 | 0.072906 | 0 | 0 | 16 | K | 2 |  |  |  | ROZPOCET | [5 empty] | 0 | 0 | 0 | 0 | 0 | 1 | 0 | 16 | -320059701
| Online PSC |  | https://podminky.urs.cz/item/CS_URS_2024_01/765131191 | [14 empty] | Online PSC | 2
| VV |  | 41,9 |  | 41.9 | [12 empty] | VV | 2 | 2 | True | 1 | ROZPOCET
291 | M | 59164480R | hřebenáč úhlový vláknocementový černý dl 1,2m | kus | 147 |  | 0 |  |  | základní |  | 0 | 0.00742 | 1.0907 | 0 | 0 | 32 | M | 2 |  |  |  | ROZPOCET | [5 empty] | 0 | 0 | 0 | 0 | 0 | 1 | 0 | 16 | -103028188
| VV |  | 41,9/0,3+0,333 |  | 140 | [12 empty] | VV | 2 | 2 | True | 1 | ROZPOCET
| VV |  | 140*1,05 'Přepočtené koeficientem množství |  | 147 | [12 empty] | VV | 2 | 2 | False | 1 | ROZPOCET
292 | M | 59164004R | pás větrací pod hřebenáč | m | 46.09 |  | 0 |  |  | základní |  | 0 | 0.0007 | 0.032263 | 0 | 0 | 32 | M | 2 |  |  |  | ROZPOCET | [5 empty] | 0 | 0 | 0 | 0 | 0 | 1 | 0 | 16 | 1362893076
| VV |  | 41,9*1,1 'Přepočtené koeficientem množství |  | 46.09 | [12 empty] | VV | 2 | 2 | False | 1 | ROZPOCET
293 | M | 59164511 | ukončení hřebenáče sklolaminát v barvách krytiny | kus | 2 |  | 0 | CS ÚRS 2024 01 |  | základní |  | 0 | 0.00025 | 0.0005 | 0 | 0 | 32 | M | 2 |  |  |  | ROZPOCET | [5 empty] | 0 | 0 | 0 | 0 | 0 | 1 | 0 | 16 | 56195897
294 | K | 765131201 | Montáž úžlabí skládané vláknocementové krytiny do 30° přiřezáním | m | 80 |  | 0 | CS ÚRS 2024 01 |  | základní |  | 0 | 0 | 0 | 0 | 0 | 16 | K | 2 |  |  |  | ROZPOCET | [5 empty] | 0 | 0 | 0 | 0 | 0 | 1 | 0 | 16 | 1318632683
| Online PSC |  | https://podminky.urs.cz/item/CS_URS_2024_01/765131201 | [14 empty] | Online PSC | 2
| VV |  | opracování | [14 empty] | VV | 2 | 1 | True | 0 | ROZPOCET
| VV |  | vykíře střecha | [14 empty] | VV | 2 | 1 | True | 0 | ROZPOCET
| VV |  | 2*10*4 |  | 80 | [12 empty] | VV | 2 | 2 | True | 1 | ROZPOCET
295 | K | 765131281 | Příplatek k montáži skládané vláknocementové krytiny za sklon přes 30° na laťování | m2 | 614 |  | 0 | CS ÚRS 2024 01 |  | základní |  | 0 | 0 | 0 | 0 | 0 | 16 | K | 2 |  |  |  | ROZPOCET | [5 empty] | 0 | 0 | 0 | 0 | 0 | 1 | 0 | 16 | 1747352362
| Online PSC |  | https://podminky.urs.cz/item/CS_URS_2024_01/765131281 | [14 empty] | Online PSC | 2
| VV |  | Skladba_A1 |  | 536 | [12 empty] | VV | 2 | 2 | True | 0 | ROZPOCET
| VV |  | Skladba_A2 |  | 78 | [12 empty] | VV | 2 | 2 | True | 0 | ROZPOCET
| VV |  | Součet |  | 614 | [12 empty] | VV | 2 | 4 | True | 1 | ROZPOCET
296 | K | 765135001 | Montáž střešních doplňků skládané vláknocementové krytiny plochy do 0,2m2 | kus | 2 |  | 0 | CS ÚRS 2024 01 |  | základní |  | 0 | 1e-05 | 2e-05 | 0 | 0 | 16 | K | 2 |  |  |  | ROZPOCET | [5 empty] | 0 | 0 | 0 | 0 | 0 | 1 | 0 | 16 | 1056391175
| Online PSC |  | https://podminky.urs.cz/item/CS_URS_2024_01/765135001 | [14 empty] | Online PSC | 2
297 | M | 59161151 | prostup ventilační k větrání sanity 300x600mm D 110mm pro obdélníky vláknocementové krytiny | kus | 2 |  | 0 | CS ÚRS 2024 01 |  | základní |  | 0 | 0.0012 | 0.0024 | 0 | 0 | 32 | M | 2 |  |  |  | ROZPOCET | [5 empty] | 0 | 0 | 0 | 0 | 0 | 1 | 0 | 16 | -1660518757
298 | K | 765191023 | Montáž pojistné hydroizolační nebo parotěsné kladené ve sklonu přes 20° s lepenými spoji na bednění | m2 | 625 |  | 0 | CS ÚRS 2024 01 |  | základní |  | 0 | 0 | 0 | 0 | 0 | 16 | K | 2 |  |  |  | ROZPOCET | [5 empty] | 0 | 0 | 0 | 0 | 0 | 1 | 0 | 16 | 353486484
| Online PSC |  | https://podminky.urs.cz/item/CS_URS_2024_01/765191023 | [14 empty] | Online PSC | 2
| VV |  | Skladba_A1 |  | 536 | [12 empty] | VV | 2 | 2 | True | 0 | ROZPOCET
| VV |  | Skladba_A2 |  | 78 | [12 empty] | VV | 2 | 2 | True | 0 | ROZPOCET
| VV |  | Skladba_A3 |  | 11 | [12 empty] | VV | 2 | 2 | True | 0 | ROZPOCET
| VV |  | Součet |  | 625 | [12 empty] | VV | 2 | 4 | True | 1 | ROZPOCET
299 | M | 28329220 | fólie kontaktní difuzně propustná pro doplňkovou hydroizolační vrstvu, monolitická dvouvrstvá PES 270g/m2 | m2 | 728.438 |  | 0 | CS ÚRS 2024 01 |  | základní |  | 0 | 0.00022 | 0.16026 | 0 | 0 | 32 | M | 2 |  |  |  | ROZPOCET | [5 empty] | 0 | 0 | 0 | 0 | 0 | 1 | 0 | 16 | 8649518
| P |  | Poznámka k položce: max. třída těsnosti 2 | [14 empty] | P | 2
| VV |  | 625*1,1655 'Přepočtené koeficientem množství |  | 728.438 | [12 empty] | VV | 2 | 2 | False | 1 | ROZPOCET
300 | K | 765191031 | Lepení těsnících pásků pod kontralatě | m | 109.2 |  | 0 | CS ÚRS 2024 01 |  | základní |  | 0 | 0 | 0 | 0 | 0 | 16 | K | 2 |  |  |  | ROZPOCET | [5 empty] | 0 | 0 | 0 | 0 | 0 | 1 | 0 | 16 | -324648804
| Online PSC |  | https://podminky.urs.cz/item/CS_URS_2024_01/765191031 | [14 empty] | Online PSC | 2
| VV |  | Skladba_A2*1,4 |  | 109.2 | [12 empty] | VV | 2 | 2 | True | 1 | ROZPOCET
301 | M | 28329303 | páska těsnící jednostranně lepící butylkaučuková pod kontralatě š 50mm | m | 120.12 |  | 0 | CS ÚRS 2024 01 |  | základní |  | 0 | 1e-05 | 0.0012012 | 0 | 0 | 32 | M | 2 |  |  |  | ROZPOCET | [5 empty] | 0 | 0 | 0 | 0 | 0 | 1 | 0 | 16 | 1726359822
| VV |  | 109,2*1,1 'Přepočtené koeficientem množství |  | 120.12 | [12 empty] | VV | 2 | 2 | False | 1 | ROZPOCET
302 | K | 765191091 | Příplatek k cenám montáž pojistné hydroizolační nebo parotěsné fólie za sklon přes 30° | m2 | 625 |  | 0 | CS ÚRS 2024 01 |  | základní |  | 0 | 0 | 0 | 0 | 0 | 16 | K | 2 |  |  |  | ROZPOCET | [5 empty] | 0 | 0 | 0 | 0 | 0 | 1 | 0 | 16 | 1360674947
| Online PSC |  | https://podminky.urs.cz/item/CS_URS_2024_01/765191091 | [14 empty] | Online PSC | 2
| VV |  | Skladba_A1 |  | 536 | [12 empty] | VV | 2 | 2 | True | 0 | ROZPOCET
| VV |  | Skladba_A2 |  | 78 | [12 empty] | VV | 2 | 2 | True | 0 | ROZPOCET
| VV |  | Skladba_A3 |  | 11 | [12 empty] | VV | 2 | 2 | True | 0 | ROZPOCET
| VV |  | Součet |  | 625 | [12 empty] | VV | 2 | 4 | True | 1 | ROZPOCET
303 | K | 998765102 | Přesun hmot tonážní pro krytiny skládané v objektech v přes 6 do 12 m | t | 9.934 |  | 0 | CS ÚRS 2024 01 |  | základní |  | 0 | 0 | 0 | 0 | 0 | 16 | K | 2 |  |  |  | ROZPOCET | [5 empty] | 0 | 0 | 0 | 0 | 0 | 1 | 0 | 16 | -98371793
| Online PSC |  | https://podminky.urs.cz/item/CS_URS_2024_01/998765102 | [14 empty] | Online PSC | 2
| D | 766 | Konstrukce truhlářské |  |  |  | 0 |  |  |  |  | 0 |  | 3.4243 |  | 0.04082 | 2 | D | 1 |  |  |  | ROZPOCET | [11 empty] | 0
304 | K | 766621112 | Montáž dřevěných oken plochy přes 1 m2 špaletových výšky do 2,5 m s rámem do zdiva | m2 | 13.019 |  | 0 | CS ÚRS 2024 01 |  | základní |  | 0 | 0.00028 | 0.0036453 | 0 | 0 | 16 | K | 2 |  |  |  | ROZPOCET | [5 empty] | 0 | 0 | 0 | 0 | 0 | 1 | 0 | 16 | 92182156
| Online PSC |  | https://podminky.urs.cz/item/CS_URS_2024_01/766621112 | [14 empty] | Online PSC | 2
| VV |  | okno kastlové 1970 x 1650 mm dle PSV T1 | [14 empty] | VV | 2 | 1 | True | 0 | ROZPOCET
| VV |  | 3*1,97*1,65 |  | 9.752 | [12 empty] | VV | 2 | 2 | True | 0 | ROZPOCET
| VV |  | okno kastlové 1980 x 1650 mm dle PSV T4 | [14 empty] | VV | 2 | 1 | True | 0 | ROZPOCET
| VV |  | 1,98*1,65 |  | 3.267 | [12 empty] | VV | 2 | 2 | True | 0 | ROZPOCET
| VV |  | Součet |  | 13.019 | [12 empty] | VV | 2 | 4 | True | 1 | ROZPOCET
305 | M | 766-PSV-T01 | okno kastlové 1970 x 1650 mm dle PSV T1 | kus | 3 |  | 0 |  |  | základní |  | 0 | 0.1 | 0.3 | 0 | 0 | 32 | M | 2 |  |  |  | ROZPOCET | [5 empty] | 0 | 0 | 0 | 0 | 0 | 1 | 0 | 16 | -2053027222
306 | M | 766-PSV-T04 | okno kastlové 1980 x 1650 mm dle PSV T4 | kus | 1 |  | 0 |  |  | základní |  | 0 | 0.1 | 0.1 | 0 | 0 | 32 | M | 2 |  |  |  | ROZPOCET | [5 empty] | 0 | 0 | 0 | 0 | 0 | 1 | 0 | 16 | 1455368458
307 | K | 766621435 | Montáž dřevěných oken obloukových nebo kulatých plochy přes 1 m2 výšky do 1,5 m s rámem do zdiva | m2 | 3.654 |  | 0 | CS ÚRS 2024 01 |  | základní |  | 0 | 0.00026 | 0.00095004 | 0 | 0 | 16 | K | 2 |  |  |  | ROZPOCET | [5 empty] | 0 | 0 | 0 | 0 | 0 | 1 | 0 | 16 | -254418901
| Online PSC |  | https://podminky.urs.cz/item/CS_URS_2024_01/766621435 | [14 empty] | Online PSC | 2
| VV |  | dřevěné okno o rozměru 840x1350-1480 mm dle PSV T3 | [14 empty] | VV | 2 | 1 | True | 0 | ROZPOCET
| VV |  | 2*0,84*1,48 |  | 2.486 | [12 empty] | VV | 2 | 2 | True | 0 | ROZPOCET
| VV |  | dřevěné okno o rozměru 840x1260-1390 mm dle PSV T8 | [14 empty] | VV | 2 | 1 | True | 0 | ROZPOCET
| VV |  | 0,84*1,39 |  | 1.168 | [12 empty] | VV | 2 | 2 | True | 0 | ROZPOCET
| VV |  | Součet |  | 3.654 | [12 empty] | VV | 2 | 4 | True | 1 | ROZPOCET
308 | M | 766-PSV-T03 | dřevěné okno o rozměru 840x1350-1480 mm dle PSV T3 | kus | 2 |  | 0 |  |  | základní |  | 0 | 0.1 | 0.2 | 0 | 0 | 32 | M | 2 |  |  |  | ROZPOCET | [5 empty] | 0 | 0 | 0 | 0 | 0 | 1 | 0 | 16 | -1336885882
309 | M | 766-PSV-T08 | dřevěné okno o rozměru 840x1260-1390 mm dle PSV T8 | kus | 2 |  | 0 |  |  | základní |  | 0 | 0.1 | 0.2 | 0 | 0 | 32 | M | 2 |  |  |  | ROZPOCET | [5 empty] | 0 | 0 | 0 | 0 | 0 | 1 | 0 | 16 | 758470554
310 | K | 766621621 | Montáž dřevěných oken plochy do 1 m2 zdvojených otevíravých, sklápěcích do dřevěné konstrukce | kus | 10 |  | 0 | CS ÚRS 2024 01 |  | základní |  | 0 | 0.00027 | 0.0027 | 0 | 0 | 16 | K | 2 |  |  |  | ROZPOCET | [5 empty] | 0 | 0 | 0 | 0 | 0 | 1 | 0 | 16 | -1857233191
| Online PSC |  | https://podminky.urs.cz/item/CS_URS_2024_01/766621621 | [14 empty] | Online PSC | 2
311 | M | 766-PSV-T10 | dřevěné okno 1000x900 mm dle PSV T10 | kus | 10 |  | 0 |  |  | základní |  | 0 | 0.05 | 0.5 | 0 | 0 | 32 | M | 2 |  |  |  | ROZPOCET | [5 empty] | 0 | 0 | 0 | 0 | 0 | 1 | 0 | 16 | 39604861
312 | K | 766621622 | Montáž dřevěných oken plochy do 1 m2 zdvojených otevíravých do zdiva | kus | 13 |  | 0 | CS ÚRS 2024 01 |  | základní |  | 0 | 0.00027 | 0.00351 | 0 | 0 | 16 | K | 2 |  |  |  | ROZPOCET | [5 empty] | 0 | 0 | 0 | 0 | 0 | 1 | 0 | 16 | 1053309165
| Online PSC |  | https://podminky.urs.cz/item/CS_URS_2024_01/766621622 | [14 empty] | Online PSC | 2
313 | M | 766-PSV-T05 | dřevěné okno 800x570 mm dle PSV T5 | kus | 1 |  | 0 |  |  | základní |  | 0 | 0.05 | 0.05 | 0 | 0 | 32 | M | 2 |  |  |  | ROZPOCET | [5 empty] | 0 | 0 | 0 | 0 | 0 | 1 | 0 | 16 | -1097709867
314 | M | 766-PSV-T06 | dřevěné okno 800x570 mm dle PSV T6 | kus | 2 |  | 0 |  |  | základní |  | 0 | 0.05 | 0.1 | 0 | 0 | 32 | M | 2 |  |  |  | ROZPOCET | [5 empty] | 0 | 0 | 0 | 0 | 0 | 1 | 0 | 16 | -1138324352
315 | M | 766-PSV-T07 | dřevěné okno 900x690 mm dle PSV T7 | kus | 8 |  | 0 |  |  | základní |  | 0 | 0.05 | 0.4 | 0 | 0 | 32 | M | 2 |  |  |  | ROZPOCET | [5 empty] | 0 | 0 | 0 | 0 | 0 | 1 | 0 | 16 | -1448753838
316 | M | 766-PSV-T09 | dřevěné okno 950x750 mm dle PSV T9 | kus | 2 |  | 0 |  |  | základní |  | 0 | 0.05 | 0.1 | 0 | 0 | 32 | M | 2 |  |  |  | ROZPOCET | [5 empty] | 0 | 0 | 0 | 0 | 0 | 1 | 0 | 16 | 1204725829
317 | K | 766660171 | Montáž dveřních křídel otvíravých jednokřídlových š do 0,8 m do obložkové zárubně | kus | 13 |  | 0 | CS ÚRS 2024 01 |  | základní |  | 0 | 0 | 0 | 0 | 0 | 16 | K | 2 |  |  |  | ROZPOCET | [5 empty] | 0 | 0 | 0 | 0 | 0 | 1 | 0 | 16 | -1841675387
| Online PSC |  | https://podminky.urs.cz/item/CS_URS_2024_01/766660171 | [14 empty] | Online PSC | 2
318 | M | 766-PSV-T22 | dveře jednokřídlé plné 700x1970 mm vč. kování, zámku apod. dle PSV T22 | kus | 2 |  | 0 |  |  | základní |  | 0 | 0 | 0 | 0 | 0 | 32 | M | 2 |  |  |  | ROZPOCET | [5 empty] | 0 | 0 | 0 | 0 | 0 | 1 | 0 | 16 | -901494973
319 | M | 766-PSV-T23 | dveře jednokřídlé plné 800x1970 mm vč. kování, zámku apod. dle PSV T23 | kus | 11 |  | 0 |  |  | základní |  | 0 | 0 | 0 | 0 | 0 | 32 | M | 2 |  |  |  | ROZPOCET | [5 empty] | 0 | 0 | 0 | 0 | 0 | 1 | 0 | 16 | 1391325960
320 | K | 766660172 | Montáž dveřních křídel otvíravých jednokřídlových š přes 0,8 m do obložkové zárubně | kus | 2 |  | 0 | CS ÚRS 2024 01 |  | základní |  | 0 | 0 | 0 | 0 | 0 | 16 | K | 2 |  |  |  | ROZPOCET | [5 empty] | 0 | 0 | 0 | 0 | 0 | 1 | 0 | 16 | -1294727149
| Online PSC |  | https://podminky.urs.cz/item/CS_URS_2024_01/766660172 | [14 empty] | Online PSC | 2
321 | M | 766-PSV-T24 | dveře jednokřídlé plné 900x1970 mm vč. kování, zámku apod. dle PSV T24 | kus | 2 |  | 0 |  |  | základní |  | 0 | 0 | 0 | 0 | 0 | 32 | M | 2 |  |  |  | ROZPOCET | [5 empty] | 0 | 0 | 0 | 0 | 0 | 1 | 0 | 16 | 390165988
322 | K | 766660173 | Montáž dveřních křídel otvíravých dvoukřídlových š do 1,45 m do obložkové zárubně | kus | 2 |  | 0 | CS ÚRS 2024 01 |  | základní |  | 0 | 0 | 0 | 0 | 0 | 16 | K | 2 |  |  |  | ROZPOCET | [5 empty] | 0 | 0 | 0 | 0 | 0 | 1 | 0 | 16 | -1351906767
| Online PSC |  | https://podminky.urs.cz/item/CS_URS_2024_01/766660173 | [14 empty] | Online PSC | 2
323 | M | 766-PSV-T25 | dveře dvoukřídlé plné 1200x1970 mm vč. kování, zámku apod. dle PSV T25 | kus | 2 |  | 0 |  |  | základní |  | 0 | 0 | 0 | 0 | 0 | 32 | M | 2 |  |  |  | ROZPOCET | [5 empty] | 0 | 0 | 0 | 0 | 0 | 1 | 0 | 16 | -1765472644
324 | K | 766660174 | Montáž dveřních křídel otvíravých dvoukřídlových š přes 1,45 m do obložkové zárubně | kus | 1 |  | 0 | CS ÚRS 2024 01 |  | základní |  | 0 | 0 | 0 | 0 | 0 | 16 | K | 2 |  |  |  | ROZPOCET | [5 empty] | 0 | 0 | 0 | 0 | 0 | 1 | 0 | 16 | -1786468064
| Online PSC |  | https://podminky.urs.cz/item/CS_URS_2024_01/766660174 | [14 empty] | Online PSC | 2
325 | M | 766-PSV-T26 | dveře dvoukřídlé plné 1500x1970 mm vč. kování, zámku apod. dle PSV T26 | kus | 1 |  | 0 |  |  | základní |  | 0 | 0 | 0 | 0 | 0 | 32 | M | 2 |  |  |  | ROZPOCET | [5 empty] | 0 | 0 | 0 | 0 | 0 | 1 | 0 | 16 | -581919344
326 | K | 766660451 | Montáž vchodových dveří 2křídlových bez nadsvětlíku do zdiva | kus | 5 |  | 0 | CS ÚRS 2024 01 |  | základní |  | 0 | 0.00088 | 0.0044 | 0 | 0 | 16 | K | 2 |  |  |  | ROZPOCET | [5 empty] | 0 | 0 | 0 | 0 | 0 | 1 | 0 | 16 | 730807258
| Online PSC |  | https://podminky.urs.cz/item/CS_URS_2024_01/766660451 | [14 empty] | Online PSC | 2
327 | M | 766-PSV-T02 | dřevěná vrata dvoukřídla 1540 x 2400 mm včetně rámu/zárubně, prahu apod. dle PSV T02 | kus | 1 |  | 0 |  |  | základní |  | 0 | 0.2 | 0.2 | 0 | 0 | 32 | M | 2 |  |  |  | ROZPOCET | [5 empty] | 0 | 0 | 0 | 0 | 0 | 1 | 0 | 16 | 884224041
| P |  | Poznámka k položce: vč. kování | [14 empty] | P | 2
328 | M | 766-PSV-T11 | dřevěná vrata dvoukřídla 1880 x 2130-2230 mm včetně rámu/zárubně, prahu apod. dle PSV T11 | kus | 1 |  | 0 |  |  | základní |  | 0 | 0.2 | 0.2 | 0 | 0 | 32 | M | 2 |  |  |  | ROZPOCET | [5 empty] | 0 | 0 | 0 | 0 | 0 | 1 | 0 | 16 | 1051317208
| P |  | Poznámka k položce: vč. kování | [14 empty] | P | 2
329 | M | 766-PSV-T12 | dřevěná vrata dvoukřídla 1880 x 2130-2230 mm včetně rámu/zárubně, prahu apod. dle PSV T12 | kus | 1 |  | 0 |  |  | základní |  | 0 | 0.2 | 0.2 | 0 | 0 | 32 | M | 2 |  |  |  | ROZPOCET | [5 empty] | 0 | 0 | 0 | 0 | 0 | 1 | 0 | 16 | -1668982226
| P |  | Poznámka k položce: vč. kování | [14 empty] | P | 2
330 | M | 766-PSV-T13 | dřevěná vrata dvoukřídla 1880 x 2140-2290 mm včetně rámu/zárubně, prahu apod. dle PSV T13 | kus | 1 |  | 0 |  |  | základní |  | 0 | 0.2 | 0.2 | 0 | 0 | 32 | M | 2 |  |  |  | ROZPOCET | [5 empty] | 0 | 0 | 0 | 0 | 0 | 1 | 0 | 16 | -337545273
| P |  | Poznámka k položce: vč. kování | [14 empty] | P | 2
331 | M | 766-PSV-T14 | dřevěná vrata dvoukřídla 1880 x 2140-2290 mm včetně rámu/zárubně, prahu apod. dle PSV T14 | kus | 1 |  | 0 |  |  | základní |  | 0 | 0.2 | 0.2 | 0 | 0 | 32 | M | 2 |  |  |  | ROZPOCET | [5 empty] | 0 | 0 | 0 | 0 | 0 | 1 | 0 | 16 | 602547172
| P |  | Poznámka k položce: vč. kování | [14 empty] | P | 2
332 | K | 766682111 | Montáž zárubní obložkových pro dveře jednokřídlové tl stěny do 170 mm | kus | 15 |  | 0 | CS ÚRS 2024 01 |  | základní |  | 0 | 0.00047 | 0.00705 | 0 | 0 | 16 | K | 2 |  |  |  | ROZPOCET | [5 empty] | 0 | 0 | 0 | 0 | 0 | 1 | 0 | 16 | 1381059531
| Online PSC |  | https://podminky.urs.cz/item/CS_URS_2024_01/766682111 | [14 empty] | Online PSC | 2
333 | M | 611-PSV-T15 | zárubeň jednokřídlá obložková s laminátovým povrchem 700/1970 mm dle PSV T15 | kus | 2 |  | 0 |  |  | základní |  | 0 | 0.016 | 0.032 | 0 | 0 | 32 | M | 2 |  |  |  | ROZPOCET | [5 empty] | 0 | 0 | 0 | 0 | 0 | 1 | 0 | 16 | 253775617
334 | M | 611-PSV-T16 | zárubeň jednokřídlá obložková s laminátovým povrchem 800/1970 mm dle PSV T16 | kus | 8 |  | 0 |  |  | základní |  | 0 | 0.016 | 0.128 | 0 | 0 | 32 | M | 2 |  |  |  | ROZPOCET | [5 empty] | 0 | 0 | 0 | 0 | 0 | 1 | 0 | 16 | -749863683
335 | M | 611-PSV-T17 | zárubeň jednokřídlá obložková s laminátovým povrchem 900/1970 mm dle PSV T17 | kus | 1 |  | 0 |  |  | základní |  | 0 | 0.016 | 0.016 | 0 | 0 | 32 | M | 2 |  |  |  | ROZPOCET | [5 empty] | 0 | 0 | 0 | 0 | 0 | 1 | 0 | 16 | -871533362
336 | M | 611-PSV-T19 | zárubeň jednokřídlá obložková s laminátovým povrchem 800/1970 mm dle PSV T19 | kus | 3 |  | 0 |  |  | základní |  | 0 | 0.016 | 0.048 | 0 | 0 | 32 | M | 2 |  |  |  | ROZPOCET | [5 empty] | 0 | 0 | 0 | 0 | 0 | 1 | 0 | 16 | -911463991
337 | M | 611-PSV-T20 | zárubeň jednokřídlá obložková s laminátovým povrchem 900/1970 mm dle PSV T20 | kus | 1 |  | 0 |  |  | základní |  | 0 | 0.016 | 0.016 | 0 | 0 | 32 | M | 2 |  |  |  | ROZPOCET | [5 empty] | 0 | 0 | 0 | 0 | 0 | 1 | 0 | 16 | 1303377310
338 | K | 766682121 | Montáž zárubní obložkových pro dveře dvoukřídlové tl stěny do 170 mm | kus | 3 |  | 0 | CS ÚRS 2024 01 |  | základní |  | 0 | 0.00047 | 0.00141 | 0 | 0 | 16 | K | 2 |  |  |  | ROZPOCET | [5 empty] | 0 | 0 | 0 | 0 | 0 | 1 | 0 | 16 | 412987265
| Online PSC |  | https://podminky.urs.cz/item/CS_URS_2024_01/766682121 | [14 empty] | Online PSC | 2
339 | M | 611-PSV-T18 | zárubeň jednokřídlá obložková s laminátovým povrchem 1500/1970 mm dle PSV T18 | kus | 1 |  | 0 |  |  | základní |  | 0 | 0.016 | 0.016 | 0 | 0 | 32 | M | 2 |  |  |  | ROZPOCET | [5 empty] | 0 | 0 | 0 | 0 | 0 | 1 | 0 | 16 | -917623652
340 | M | 611-PSV-T21 | zárubeň jednokřídlá obložková s laminátovým povrchem 1200/1970 mm dle PSV T21 | kus | 2 |  | 0 |  |  | základní |  | 0 | 0.016 | 0.032 | 0 | 0 | 32 | M | 2 |  |  |  | ROZPOCET | [5 empty] | 0 | 0 | 0 | 0 | 0 | 1 | 0 | 16 | -1476257738
341 | K | 766691811 | Demontáž parapetních desek dřevěných nebo plastových šířky do 300 mm | m | 20.41 |  | 0 | CS ÚRS 2024 01 |  | základní |  | 0 | 0 | 0 | 0.002 | 0.04082 | 16 | K | 2 |  |  |  | ROZPOCET | [5 empty] | 0 | 0 | 0 | 0 | 0 | 1 | 0 | 16 | 1157729614
| Online PSC |  | https://podminky.urs.cz/item/CS_URS_2024_01/766691811 | [14 empty] | Online PSC | 2
| VV |  | výkres bourání přízemí | [14 empty] | VV | 2 | 1 | True | 0 | ROZPOCET
| VV |  | 0,84+0,84+1,98+0,84+0,94+0,8+0,82+0,94+0,8+0,8+0,8+0,8+0,81+1,97+0,8+0,84+0,84+1,98+1,97 |  | 20.41 | [12 empty] | VV | 2 | 2 | True | 1 | ROZPOCET
342 | K | 766694116 | Montáž parapetních desek dřevěných nebo plastových š do 30 cm | m | 35.35 |  | 0 | CS ÚRS 2024 01 |  | základní |  | 0 | 0 | 0 | 0 | 0 | 16 | K | 2 |  |  |  | ROZPOCET | [5 empty] | 0 | 0 | 0 | 0 | 0 | 1 | 0 | 16 | -610147117
| Online PSC |  | https://podminky.urs.cz/item/CS_URS_2024_01/766694116 | [14 empty] | Online PSC | 2
| VV |  | PSV T1 | [14 empty] | VV | 2 | 1 | True | 0 | ROZPOCET
| VV |  | 3*1,97 |  | 5.91 | [12 empty] | VV | 2 | 2 | True | 0 | ROZPOCET
| VV |  | PSV T3 | [14 empty] | VV | 2 | 1 | True | 0 | ROZPOCET
| VV |  | 2*0,84 |  | 1.68 | [12 empty] | VV | 2 | 2 | True | 0 | ROZPOCET
| VV |  | PSV T4 | [14 empty] | VV | 2 | 1 | True | 0 | ROZPOCET
| VV |  | 1*1,98 |  | 1.98 | [12 empty] | VV | 2 | 2 | True | 0 | ROZPOCET
| VV |  | PSV T5 | [14 empty] | VV | 2 | 1 | True | 0 | ROZPOCET
| VV |  | 4*0,8 |  | 3.2 | [12 empty] | VV | 2 | 2 | True | 0 | ROZPOCET
| VV |  | PSV T6 | [14 empty] | VV | 2 | 1 | True | 0 | ROZPOCET
| VV |  | 2*0,9 |  | 1.8 | [12 empty] | VV | 2 | 2 | True | 0 | ROZPOCET
| VV |  | PSV T7 | [14 empty] | VV | 2 | 1 | True | 0 | ROZPOCET
| VV |  | 8*0,9 |  | 7.2 | [12 empty] | VV | 2 | 2 | True | 0 | ROZPOCET
| VV |  | PSV T8 | [14 empty] | VV | 2 | 1 | True | 0 | ROZPOCET
| VV |  | 2*0,84 |  | 1.68 | [12 empty] | VV | 2 | 2 | True | 0 | ROZPOCET
| VV |  | PSV T9 | [14 empty] | VV | 2 | 1 | True | 0 | ROZPOCET
| VV |  | 2*0,95 |  | 1.9 | [12 empty] | VV | 2 | 2 | True | 0 | ROZPOCET
| VV |  | PSV T10 | [14 empty] | VV | 2 | 1 | True | 0 | ROZPOCET
| VV |  | 10*1 |  | 10 | [12 empty] | VV | 2 | 2 | True | 0 | ROZPOCET
| VV |  | Součet |  | 35.35 | [12 empty] | VV | 2 | 4 | True | 1 | ROZPOCET
343 | M | 60794102 | parapet dřevotřískový vnitřní povrch laminátový š 260mm | m | 40.653 |  | 0 | CS ÚRS 2024 01 |  | základní |  | 0 | 0.004 | 0.16261 | 0 | 0 | 32 | M | 2 |  |  |  | ROZPOCET | [5 empty] | 0 | 0 | 0 | 0 | 0 | 1 | 0 | 16 | 1436172284
| VV |  | 35,35*1,15 'Přepočtené koeficientem množství |  | 40.653 | [12 empty] | VV | 2 | 2 | False | 1 | ROZPOCET
344 | K | 998766101 | Přesun hmot tonážní pro kce truhlářské v objektech v do 6 m | t | 3.424 |  | 0 | CS ÚRS 2024 01 |  | základní |  | 0 | 0 | 0 | 0 | 0 | 16 | K | 2 |  |  |  | ROZPOCET | [5 empty] | 0 | 0 | 0 | 0 | 0 | 1 | 0 | 16 | 1687513213
| Online PSC |  | https://podminky.urs.cz/item/CS_URS_2024_01/998766101 | [14 empty] | Online PSC | 2
| D | 767 | Konstrukce zámečnické |  |  |  | 0 |  |  |  |  | 0 |  | 5.4835 |  | 0.7 | 2 | D | 1 |  |  |  | ROZPOCET | [11 empty] | 0
345 | K | 767163101 | Montáž přímého kovového zábradlí z dílců do zdiva nebo lehčeného betonu v rovině | m | 45.4 |  | 0 | CS ÚRS 2024 01 |  | základní |  | 0 | 0.0004 | 0.01816 | 0 | 0 | 16 | K | 2 |  |  |  | ROZPOCET | [5 empty] | 0 | 0 | 0 | 0 | 0 | 1 | 0 | 16 | 2067477764
| Online PSC |  | https://podminky.urs.cz/item/CS_URS_2024_01/767163101 | [14 empty] | Online PSC | 2
| VV |  | PSV Z14 | [14 empty] | VV | 2 | 1 | True | 0 | ROZPOCET
| VV |  | (2*2,8+1,5) |  | 7.1 | [12 empty] | VV | 2 | 2 | True | 0 | ROZPOCET
| VV |  | PSV Z15 | [14 empty] | VV | 2 | 1 | True | 0 | ROZPOCET
| VV |  | 2*3,4 |  | 6.8 | [12 empty] | VV | 2 | 2 | True | 0 | ROZPOCET
| VV |  | PSV Z16 | [14 empty] | VV | 2 | 1 | True | 0 | ROZPOCET
| VV |  | (8,3+3+5,6) |  | 16.9 | [12 empty] | VV | 2 | 2 | True | 0 | ROZPOCET
| VV |  | PSV Z18 | [14 empty] | VV | 2 | 1 | True | 0 | ROZPOCET
| VV |  | (2,4+12,2) |  | 14.6 | [12 empty] | VV | 2 | 2 | True | 0 | ROZPOCET
| VV |  | Součet |  | 45.4 | [12 empty] | VV | 2 | 4 | True | 1 | ROZPOCET
346 | M | 767-PSV-Z14 | zábradlí dle PSV Z14 | m | 7.455 |  | 0 |  |  | základní |  | 0 | 0.015 | 0.11182 | 0 | 0 | 32 | M | 2 |  |  |  | ROZPOCET | [5 empty] | 0 | 0 | 0 | 0 | 0 | 1 | 0 | 16 | 710712265
| P |  | Poznámka k položce: kompletní dodávka vč. povrchové úpravy, kotvení a pomocného materiálu | [14 empty] | P | 2
| VV |  | 2*2,8+1,5 |  | 7.1 | [12 empty] | VV | 2 | 2 | True | 1 | ROZPOCET
| VV |  | 7,1*1,05 'Přepočtené koeficientem množství |  | 7.455 | [12 empty] | VV | 2 | 2 | False | 1 | ROZPOCET
347 | M | 767-PSV-Z15 | zábradlí dle PSV Z15 | m | 7.14 |  | 0 |  |  | základní |  | 0 | 0.015 | 0.1071 | 0 | 0 | 32 | M | 2 |  |  |  | ROZPOCET | [5 empty] | 0 | 0 | 0 | 0 | 0 | 1 | 0 | 16 | 1441662063
| P |  | Poznámka k položce: kompletní dodávka vč. povrchové úpravy, kotvení a pomocného materiálu | [14 empty] | P | 2
| VV |  | 2*3,4 |  | 6.8 | [12 empty] | VV | 2 | 2 | True | 1 | ROZPOCET
| VV |  | 6,8*1,05 'Přepočtené koeficientem množství |  | 7.14 | [12 empty] | VV | 2 | 2 | False | 1 | ROZPOCET
348 | M | 767-PSV-Z16 | zábradlí dle PSV Z16 | m | 17.745 |  | 0 |  |  | základní |  | 0 | 0.01 | 0.17745 | 0 | 0 | 32 | M | 2 |  |  |  | ROZPOCET | [5 empty] | 0 | 0 | 0 | 0 | 0 | 1 | 0 | 16 | -622536382
| P |  | Poznámka k položce: kompletní dodávka vč. povrchové úpravy, kotvení a pomocného materiálu | [14 empty] | P | 2
| VV |  | PSV Z16 | [14 empty] | VV | 2 | 1 | True | 0 | ROZPOCET
| VV |  | (8,3+3+5,6) |  | 16.9 | [12 empty] | VV | 2 | 2 | True | 1 | ROZPOCET
| VV |  | 16,9*1,05 'Přepočtené koeficientem množství |  | 17.745 | [12 empty] | VV | 2 | 2 | False | 1 | ROZPOCET
349 | M | 767-PSV-Z18 | zábradlí dle PSV Z18 | m | 15.33 |  | 0 |  |  | základní |  | 0 | 0.01 | 0.1533 | 0 | 0 | 32 | M | 2 |  |  |  | ROZPOCET | [5 empty] | 0 | 0 | 0 | 0 | 0 | 1 | 0 | 16 | -884578674
| P |  | Poznámka k položce: kompletní dodávka vč. povrchové úpravy, kotvení a pomocného materiálu | [14 empty] | P | 2
| VV |  | PSV Z18 | [14 empty] | VV | 2 | 1 | True | 0 | ROZPOCET
| VV |  | (2,4+12,2) |  | 14.6 | [12 empty] | VV | 2 | 2 | True | 1 | ROZPOCET
| VV |  | 14,6*1,05 'Přepočtené koeficientem množství |  | 15.33 | [12 empty] | VV | 2 | 2 | False | 1 | ROZPOCET
350 | K | 767163211 | Montáž přímého kovového zábradlí z dílců do ocelové konstrukce na schodišti | m | 13.18 |  | 0 | CS ÚRS 2024 01 |  | základní |  | 0 | 0.0004 | 0.005272 | 0 | 0 | 16 | K | 2 |  |  |  | ROZPOCET | [5 empty] | 0 | 0 | 0 | 0 | 0 | 1 | 0 | 16 | 1901613246
| Online PSC |  | https://podminky.urs.cz/item/CS_URS_2024_01/767163211 | [14 empty] | Online PSC | 2
| VV |  | PSV Z13 | [14 empty] | VV | 2 | 1 | True | 0 | ROZPOCET
| VV |  | 2*(6,355+0,235) |  | 13.18 | [12 empty] | VV | 2 | 2 | True | 1 | ROZPOCET
351 | M | 767-PSV-Z13 | schodišťové zábradlí dle PSV Z13 | m | 13.839 |  | 0 |  |  | základní |  | 0 | 0.01 | 0.13839 | 0 | 0 | 32 | M | 2 |  |  |  | ROZPOCET | [5 empty] | 0 | 0 | 0 | 0 | 0 | 1 | 0 | 16 | 347363452
| P |  | Poznámka k položce: kompletní dodávka vč. povrchové úpravy, kotvení a pomocného materiálu | [14 empty] | P | 2
| VV |  | 13,18*1,05 'Přepočtené koeficientem množství |  | 13.839 | [12 empty] | VV | 2 | 2 | False | 1 | ROZPOCET
352 | K | 767165114 | Montáž zábradlí rovného madla z trubek nebo tenkostěnných profilů svařovaného | m | 25.92 |  | 0 | CS ÚRS 2024 01 |  | základní |  | 0 | 0.00017 | 0.0044064 | 0 | 0 | 16 | K | 2 |  |  |  | ROZPOCET | [5 empty] | 0 | 0 | 0 | 0 | 0 | 1 | 0 | 16 | -406261858
| Online PSC |  | https://podminky.urs.cz/item/CS_URS_2024_01/767165114 | [14 empty] | Online PSC | 2
| VV |  | PSV Z17 | [14 empty] | VV | 2 | 1 | True | 0 | ROZPOCET
| VV |  | 9,4+6,4 |  | 15.8 | [12 empty] | VV | 2 | 2 | True | 0 | ROZPOCET
| VV |  | PSV Z19 | [14 empty] | VV | 2 | 1 | True | 0 | ROZPOCET
| VV |  | 10,12 |  | 10.12 | [12 empty] | VV | 2 | 2 | True | 0 | ROZPOCET
| VV |  | Součet |  | 25.92 | [12 empty] | VV | 2 | 4 | True | 1 | ROZPOCET
353 | M | 767-PSV-Z17 | madlo rampy dle PSV Z17 | m | 16.59 |  | 0 |  |  | základní |  | 0 | 0.005 | 0.08295 | 0 | 0 | 32 | M | 2 |  |  |  | ROZPOCET | [5 empty] | 0 | 0 | 0 | 0 | 0 | 1 | 0 | 16 | -1775368588
| P |  | Poznámka k položce: kompletní dodávka vč. povrchové úpravy, kotvení a pomocného materiálu | [14 empty] | P | 2
| VV |  | PSV Z17 | [14 empty] | VV | 2 | 1 | True | 0 | ROZPOCET
| VV |  | 9,4+6,4 |  | 15.8 | [12 empty] | VV | 2 | 2 | True | 1 | ROZPOCET
| VV |  | 15,8*1,05 'Přepočtené koeficientem množství |  | 16.59 | [12 empty] | VV | 2 | 2 | False | 1 | ROZPOCET
354 | M | 767-PSV-Z19 | madlo rampy dle PSV Z19 | m | 10.626 |  | 0 |  |  | základní |  | 0 | 0.005 | 0.05313 | 0 | 0 | 32 | M | 2 |  |  |  | ROZPOCET | [5 empty] | 0 | 0 | 0 | 0 | 0 | 1 | 0 | 16 | 1556704132
| P |  | Poznámka k položce: kompletní dodávka vč. povrchové úpravy, kotvení a pomocného materiálu | [14 empty] | P | 2
| VV |  | PSV Z19 | [14 empty] | VV | 2 | 1 | True | 0 | ROZPOCET
| VV |  | 10,12 |  | 10.12 | [12 empty] | VV | 2 | 2 | True | 1 | ROZPOCET
| VV |  | 10,12*1,05 'Přepočtené koeficientem množství |  | 10.626 | [12 empty] | VV | 2 | 2 | False | 1 | ROZPOCET
355 | K | 767531121 | Osazení zapuštěného rámu z L profilů k čistícím rohožím | m | 7 |  | 0 | CS ÚRS 2024 01 |  | základní |  | 0 | 0 | 0 | 0 | 0 | 16 | K | 2 |  |  |  | ROZPOCET | [5 empty] | 0 | 0 | 0 | 0 | 0 | 1 | 0 | 16 | -469831906
| Online PSC |  | https://podminky.urs.cz/item/CS_URS_2024_01/767531121 | [14 empty] | Online PSC | 2
| VV |  | PSV OST/01 | [14 empty] | VV | 2 | 1 | True | 0 | ROZPOCET
| VV |  | 2*1,5+2*2 |  | 7 | [12 empty] | VV | 2 | 2 | True | 1 | ROZPOCET
356 | M | 69752160 | rám pro zapuštění profil L-30/30 25/25 20/30 15/30-Al | m | 8.05 |  | 0 | CS ÚRS 2024 01 |  | základní |  | 0 | 0.0002 | 0.00161 | 0 | 0 | 32 | M | 2 |  |  |  | ROZPOCET | [5 empty] | 0 | 0 | 0 | 0 | 0 | 1 | 0 | 16 | -1224993557
| VV |  | 7*1,15 'Přepočtené koeficientem množství |  | 8.05 | [12 empty] | VV | 2 | 2 | False | 1 | ROZPOCET
357 | K | 767531125 | Osazení náběhového rámu širokého š 65 mm k čistícím rohožím | m | 10.8 |  | 0 | CS ÚRS 2024 01 |  | základní |  | 0 | 0 | 0 | 0 | 0 | 16 | K | 2 |  |  |  | ROZPOCET | [5 empty] | 0 | 0 | 0 | 0 | 0 | 1 | 0 | 16 | -2119132925
| Online PSC |  | https://podminky.urs.cz/item/CS_URS_2024_01/767531125 | [14 empty] | Online PSC | 2
| VV |  | PSV OST/02 | [14 empty] | VV | 2 | 1 | True | 0 | ROZPOCET
| VV |  | 2*(2*1,5+2*1,2) |  | 10.8 | [12 empty] | VV | 2 | 2 | True | 1 | ROZPOCET
358 | M | 697521530 | náběh gumový pro textilní rohože | m | 12.42 |  | 0 | CS ÚRS 2024 01 |  | základní |  | 0 | 0.0001 | 0.001242 | 0 | 0 | 32 | M | 2 |  |  |  | ROZPOCET | [5 empty] | 0 | 0 | 0 | 0 | 0 | 1 | 0 | 16 | 1553790951
| VV |  | 10,8*1,15 'Přepočtené koeficientem množství |  | 12.42 | [12 empty] | VV | 2 | 2 | False | 1 | ROZPOCET
359 | K | 767531214 | Montáž vstupních kovových nebo plastových rohoží čisticích zón plochy přes 1,5 do 2 m2 | kus | 2 |  | 0 | CS ÚRS 2024 01 |  | základní |  | 0 | 0 | 0 | 0 | 0 | 16 | K | 2 |  |  |  | ROZPOCET | [5 empty] | 0 | 0 | 0 | 0 | 0 | 1 | 0 | 16 | 1090952288
| Online PSC |  | https://podminky.urs.cz/item/CS_URS_2024_01/767531214 | [14 empty] | Online PSC | 2
360 | M | 697-PSV-OST/02 | rohož textilní provedení PA, hustý povrch, jemné dočištění dle PSV OST 02 | m2 | 3.96 |  | 0 |  |  | základní |  | 0 | 0.003 | 0.01188 | 0 | 0 | 32 | M | 2 |  |  |  | ROZPOCET | [5 empty] | 0 | 0 | 0 | 0 | 0 | 1 | 0 | 16 | -1336328804
| VV |  | 2*1,5*1,2 |  | 3.6 | [12 empty] | VV | 2 | 2 | True | 1 | ROZPOCET
| VV |  | 3,6*1,1 'Přepočtené koeficientem množství |  | 3.96 | [12 empty] | VV | 2 | 2 | False | 1 | ROZPOCET
361 | K | 767531215 | Montáž vstupních kovových nebo plastových rohoží čisticích zón plochy přes 2 m2 | m2 | 3 |  | 0 | CS ÚRS 2024 01 |  | základní |  | 0 | 0 | 0 | 0 | 0 | 16 | K | 2 |  |  |  | ROZPOCET | [5 empty] | 0 | 0 | 0 | 0 | 0 | 1 | 0 | 16 | 1417610848
| Online PSC |  | https://podminky.urs.cz/item/CS_URS_2024_01/767531215 | [14 empty] | Online PSC | 2
| VV |  | PSV OST 01 | [14 empty] | VV | 2 | 1 | True | 0 | ROZPOCET
| VV |  | 1,5*2 |  | 3 | [12 empty] | VV | 2 | 2 | True | 1 | ROZPOCET
362 | M | 697-PSV-OST-01 | rohož vstupní provedení hliník dle PSV OST 01 | m2 | 3.3 |  | 0 |  |  | základní |  | 0 | 0.016 | 0.0528 | 0 | 0 | 32 | M | 2 |  |  |  | ROZPOCET | [5 empty] | 0 | 0 | 0 | 0 | 0 | 1 | 0 | 16 | 442616333
| VV |  | PSV OST 01 | [14 empty] | VV | 2 | 1 | True | 0 | ROZPOCET
| VV |  | 1,5*2 |  | 3 | [12 empty] | VV | 2 | 2 | True | 1 | ROZPOCET
| VV |  | 3*1,1 'Přepočtené koeficientem množství |  | 3.3 | [12 empty] | VV | 2 | 2 | False | 1 | ROZPOCET
363 | K | 767996801 | Demontáž atypických zámečnických konstrukcí rozebráním hmotnosti jednotlivých dílů do 50 kg | kg | 700 |  | 0 | CS ÚRS 2024 01 |  | základní |  | 0 | 0 | 0 | 0.001 | 0.7 | 16 | K | 2 |  |  |  | ROZPOCET | [5 empty] | 0 | 0 | 0 | 0 | 0 | 1 | 0 | 16 | 676041636
| Online PSC |  | https://podminky.urs.cz/item/CS_URS_2024_01/767996801 | [14 empty] | Online PSC | 2
| VV |  | demontáž mříží, fasáních a vnitřních kovových prvků apod. | [14 empty] | VV | 2 | 1 | True | 0 | ROZPOCET
| VV |  | 700 |  | 700 | [12 empty] | VV | 2 | 2 | True | 1 | ROZPOCET
364 | K | 767-PSV-001 | Dodávka a montáž kotvení sloupu vč. podložky dle výkresu D.1.2.b01 | soubor | 14 |  | 0 |  |  | základní |  | 0 | 0.005 | 0.07 | 0 | 0 | 16 | K | 2 |  |  |  | ROZPOCET | [5 empty] | 0 | 0 | 0 | 0 | 0 | 1 | 0 | 16 | 1651882219
365 | K | 767-PSV-SCH | Dodávka a montáž ocelové konstrukce schodiště dle výkresu D.1.2.b05 | kg | 540 |  | 0 |  |  | základní |  | 0 | 0.001 | 0.54 | 0 | 0 | 16 | K | 2 |  |  |  | ROZPOCET | [5 empty] | 0 | 0 | 0 | 0 | 0 | 1 | 0 | 16 | -1073441598
366 | K | 767-PSV-Z01 | Dodávka a montáž prosklené sestavy a automatickými posuvnými dveřmi dle PSV Z1 | kus | 1 |  | 0 |  |  | základní |  | 0 | 0.5 | 0.5 | 0 | 0 | 16 | K | 2 |  |  |  | ROZPOCET | [5 empty] | 0 | 0 | 0 | 0 | 0 | 1 | 0 | 16 | -1847324502
367 | K | 767-PSV-Z02 | Dodávka a montáž prosklené příčky 2715/2990-3190 mm dle PSV Z2 | kus | 1 |  | 0 |  |  | základní |  | 0 | 0.25 | 0.25 | 0 | 0 | 16 | K | 2 |  |  |  | ROZPOCET | [5 empty] | 0 | 0 | 0 | 0 | 0 | 1 | 0 | 16 | -369278116
368 | K | 767-PSV-Z03 | Dodávka a montáž prosklené příčky 3415/2990-3190 mm dle PSV Z3 | kus | 1 |  | 0 |  |  | základní |  | 0 | 0.25 | 0.25 | 0 | 0 | 16 | K | 2 |  |  |  | ROZPOCET | [5 empty] | 0 | 0 | 0 | 0 | 0 | 1 | 0 | 16 | 615677630
369 | K | 767-PSV-Z04 | Dodávka a montáž prosklené příčky s dveřmi 1500/3390 mm dle PSV Z4 | kus | 1 |  | 0 |  |  | základní |  | 0 | 0.3 | 0.3 | 0 | 0 | 16 | K | 2 |  |  |  | ROZPOCET | [5 empty] | 0 | 0 | 0 | 0 | 0 | 1 | 0 | 16 | 1388847534
370 | K | 767-PSV-Z05 | Dodávka a montáž prosklené příčky s dveřmi 2720/3390 mm dle PSV Z5 | kus | 1 |  | 0 |  |  | základní |  | 0 | 0.5 | 0.5 | 0 | 0 | 16 | K | 2 |  |  |  | ROZPOCET | [5 empty] | 0 | 0 | 0 | 0 | 0 | 1 | 0 | 16 | 8228032
371 | K | 767-PSV-Z06 | Dodávka a montáž prosklené příčky 2800/3390 mm dle PSV Z6 | kus | 1 |  | 0 |  |  | základní |  | 0 | 0.5 | 0.5 | 0 | 0 | 16 | K | 2 |  |  |  | ROZPOCET | [5 empty] | 0 | 0 | 0 | 0 | 0 | 1 | 0 | 16 | 1563071544
372 | K | 767-PSV-Z07 | Dodávka a montáž prosklené příčky s dveřmi 2720/3390 mm dle PSV Z7 | kus | 1 |  | 0 |  |  | základní |  | 0 | 0.5 | 0.5 | 0 | 0 | 16 | K | 2 |  |  |  | ROZPOCET | [5 empty] | 0 | 0 | 0 | 0 | 0 | 1 | 0 | 16 | 1616920309
373 | K | 767-PSV-Z08 | Dodávka a montáž prosklené příčky s dveřmi dle PSV Z8 | kus | 1 |  | 0 |  |  | základní |  | 0 | 1 | 1 | 0 | 0 | 16 | K | 2 |  |  |  | ROZPOCET | [5 empty] | 0 | 0 | 0 | 0 | 0 | 1 | 0 | 16 | 429781060
374 | K | 767-PSV-Z09 | Dodávka a montáž oddělující montované systémové příčky dle PSV Z9 | kus | 1 |  | 0 |  |  | základní |  | 0 | 0.05 | 0.05 | 0 | 0 | 16 | K | 2 |  |  |  | ROZPOCET | [5 empty] | 0 | 0 | 0 | 0 | 0 | 1 | 0 | 16 | -696580722
375 | K | 767-PSV-Z10 | Dodávka a montáž oddělující montované systémové příčky dle PSV Z10 | kus | 1 |  | 0 |  |  | základní |  | 0 | 0.05 | 0.05 | 0 | 0 | 16 | K | 2 |  |  |  | ROZPOCET | [5 empty] | 0 | 0 | 0 | 0 | 0 | 1 | 0 | 16 | -1964431822
376 | K | 767-PSV-Z11 | Dodávka a montáž madla příčky dle PSV Z11 | kus | 4 |  | 0 |  |  | základní |  | 0 | 0.001 | 0.004 | 0 | 0 | 16 | K | 2 |  |  |  | ROZPOCET | [5 empty] | 0 | 0 | 0 | 0 | 0 | 1 | 0 | 16 | -1207037284
377 | K | 767-PSV-Z12 | Dodávka a montáž vybavení invalidního wc dle PSV Z12 | soubor | 1 |  | 0 |  |  | základní |  | 0 | 0.05 | 0.05 | 0 | 0 | 16 | K | 2 |  |  |  | ROZPOCET | [5 empty] | 0 | 0 | 0 | 0 | 0 | 1 | 0 | 16 | -891372041
378 | K | 998767101 | Přesun hmot tonážní pro zámečnické konstrukce v objektech v do 6 m | t | 5.484 |  | 0 | CS ÚRS 2024 01 |  | základní |  | 0 | 0 | 0 | 0 | 0 | 16 | K | 2 |  |  |  | ROZPOCET | [5 empty] | 0 | 0 | 0 | 0 | 0 | 1 | 0 | 16 | -1927178599
| Online PSC |  | https://podminky.urs.cz/item/CS_URS_2024_01/998767101 | [14 empty] | Online PSC | 2
| D | 771 | Podlahy z dlaždic |  |  |  | 0 |  |  |  |  | 0 |  | 8.4969 |  | 0 | 2 | D | 1 |  |  |  | ROZPOCET | [11 empty] | 0
379 | K | 771111011 | Vysátí podkladu před pokládkou dlažby | m2 | 168.53 |  | 0 | CS ÚRS 2024 01 |  | základní |  | 0 | 0 | 0 | 0 | 0 | 16 | K | 2 |  |  |  | ROZPOCET | [5 empty] | 0 | 0 | 0 | 0 | 0 | 1 | 0 | 16 | 1244676877
| Online PSC |  | https://podminky.urs.cz/item/CS_URS_2024_01/771111011 | [14 empty] | Online PSC | 2
| VV |  | Skladba_D_O |  | 140.98 | [12 empty] | VV | 2 | 2 | True | 0 | ROZPOCET
| VV |  | Skladba_D_S |  | 27.55 | [12 empty] | VV | 2 | 2 | True | 0 | ROZPOCET
| VV |  | Součet |  | 168.53 | [12 empty] | VV | 2 | 4 | True | 1 | ROZPOCET
380 | K | 771121011 | Nátěr penetrační na podlahu | m2 | 168.53 |  | 0 | CS ÚRS 2024 01 |  | základní |  | 0 | 0.0003 | 0.050559 | 0 | 0 | 16 | K | 2 |  |  |  | ROZPOCET | [5 empty] | 0 | 0 | 0 | 0 | 0 | 1 | 0 | 16 | 533904734
| Online PSC |  | https://podminky.urs.cz/item/CS_URS_2024_01/771121011 | [14 empty] | Online PSC | 2
| VV |  | Skladba_D_O |  | 140.98 | [12 empty] | VV | 2 | 2 | True | 0 | ROZPOCET
| VV |  | Skladba_D_S |  | 27.55 | [12 empty] | VV | 2 | 2 | True | 0 | ROZPOCET
| VV |  | Součet |  | 168.53 | [12 empty] | VV | 2 | 4 | True | 1 | ROZPOCET
381 | K | 771151011 | Samonivelační stěrka podlah pevnosti 20 MPa tl 3 mm | m2 | 168.53 |  | 0 | CS ÚRS 2024 01 |  | základní |  | 0 | 0.00455 | 0.76681 | 0 | 0 | 16 | K | 2 |  |  |  | ROZPOCET | [5 empty] | 0 | 0 | 0 | 0 | 0 | 1 | 0 | 16 | -356231827
| Online PSC |  | https://podminky.urs.cz/item/CS_URS_2024_01/771151011 | [14 empty] | Online PSC | 2
| VV |  | Skladba_D_O |  | 140.98 | [12 empty] | VV | 2 | 2 | True | 0 | ROZPOCET
| VV |  | Skladba_D_S |  | 27.55 | [12 empty] | VV | 2 | 2 | True | 0 | ROZPOCET
| VV |  | Součet |  | 168.53 | [12 empty] | VV | 2 | 4 | True | 1 | ROZPOCET
382 | K | 771474112 | Montáž soklů z dlaždic keramických rovných lepených cementovým flexibilním lepidlem v přes 65 do 90 mm | m | 84.985 |  | 0 | CS ÚRS 2024 01 |  | základní |  | 0 | 0.00043 | 0.036544 | 0 | 0 | 16 | K | 2 |  |  |  | ROZPOCET | [5 empty] | 0 | 0 | 0 | 0 | 0 | 1 | 0 | 16 | -535209393
| Online PSC |  | https://podminky.urs.cz/item/CS_URS_2024_01/771474112 | [14 empty] | Online PSC | 2
| VV |  | výkres půdorys 1.NP | [14 empty] | VV | 2 | 1 | True | 0 | ROZPOCET
| VV |  | místnost 1.01 - zádveří | [14 empty] | VV | 2 | 1 | True | 0 | ROZPOCET
| VV |  | (2*3,51+2*1,3) |  | 9.62 | [12 empty] | VV | 2 | 2 | True | 0 | ROZPOCET
| VV |  | -3,51 |  | -3.51 | [12 empty] | VV | 2 | 2 | True | 0 | ROZPOCET
| VV |  | -1,88 |  | -1.88 | [12 empty] | VV | 2 | 2 | True | 0 | ROZPOCET
| VV |  | místnost 1.11 - historická expozice/sál | [14 empty] | VV | 2 | 1 | True | 0 | ROZPOCET
| VV |  | (2*14,52+2*5,8) |  | 40.64 | [12 empty] | VV | 2 | 2 | True | 0 | ROZPOCET
| VV |  | -0,9-0,8-2,655-3,47-2,72 |  | -10.545 | [12 empty] | VV | 2 | 2 | True | 0 | ROZPOCET
| VV |  | místnost 1.12 - technická místnost/sál | [14 empty] | VV | 2 | 1 | True | 0 | ROZPOCET
| VV |  | (2*3,55+2*3,51) |  | 14.12 | [12 empty] | VV | 2 | 2 | True | 0 | ROZPOCET
| VV |  | -1,2 |  | -1.2 | [12 empty] | VV | 2 | 2 | True | 0 | ROZPOCET
| VV |  | místnost 1.13 - chodba | [14 empty] | VV | 2 | 1 | True | 0 | ROZPOCET
| VV |  | (2*4+2*1,5) |  | 11 | [12 empty] | VV | 2 | 2 | True | 0 | ROZPOCET
| VV |  | -2*1,2-1,5-0,9 |  | -4.8 | [12 empty] | VV | 2 | 2 | True | 0 | ROZPOCET
| VV |  | místnost 1.14 - kancelář | [14 empty] | VV | 2 | 1 | True | 0 | ROZPOCET
| VV |  | (2*3,55+2*3,51) |  | 14.12 | [12 empty] | VV | 2 | 2 | True | 0 | ROZPOCET
| VV |  | -1,2-0,8 |  | -2 | [12 empty] | VV | 2 | 2 | True | 0 | ROZPOCET
| VV |  | místnost 1.15 - čajová kuchyňka | [14 empty] | VV | 2 | 1 | True | 0 | ROZPOCET
| VV |  | (2*3,09+2*2,83+2*0,63) |  | 13.1 | [12 empty] | VV | 2 | 2 | True | 0 | ROZPOCET
| VV |  | -3*0,8 |  | -2.4 | [12 empty] | VV | 2 | 2 | True | 0 | ROZPOCET
| VV |  | místnost 1.16 - chodba | [14 empty] | VV | 2 | 1 | True | 0 | ROZPOCET
| VV |  | (2*4,76+2*1,2) |  | 11.92 | [12 empty] | VV | 2 | 2 | True | 0 | ROZPOCET
| VV |  | -4*0,8 |  | -3.2 | [12 empty] | VV | 2 | 2 | True | 0 | ROZPOCET
| VV |  | Součet |  | 84.985 | [12 empty] | VV | 2 | 4 | True | 1 | ROZPOCET
383 | M | 5976111-2 | dlaždice keramické - sokl | m | 97.733 |  | 0 |  |  | základní |  | 0 | 0.0182 | 1.7787 | 0 | 0 | 32 | M | 2 |  |  |  | ROZPOCET | [5 empty] | 0 | 0 | 0 | 0 | 0 | 1 | 0 | 16 | 1144276521
| VV |  | 84,985*1,15 'Přepočtené koeficientem množství |  | 97.733 | [12 empty] | VV | 2 | 2 | False | 1 | ROZPOCET
384 | K | 771574413 | Montáž podlah keramických hladkých lepených cementovým flexibilním lepidlem přes 2 do 4 ks/m2 | m2 | 168.53 |  | 0 | CS ÚRS 2024 01 |  | základní |  | 0 | 0.00903 | 1.5218 | 0 | 0 | 16 | K | 2 |  |  |  | ROZPOCET | [5 empty] | 0 | 0 | 0 | 0 | 0 | 1 | 0 | 16 | 289107424
| Online PSC |  | https://podminky.urs.cz/item/CS_URS_2024_01/771574413 | [14 empty] | Online PSC | 2
| VV |  | Skladba_D_O |  | 140.98 | [12 empty] | VV | 2 | 2 | True | 0 | ROZPOCET
| VV |  | Skladba_D_S |  | 27.55 | [12 empty] | VV | 2 | 2 | True | 0 | ROZPOCET
| VV |  | Součet |  | 168.53 | [12 empty] | VV | 2 | 4 | True | 1 | ROZPOCET
385 | M | 597611-01 | dlažba keramická sociální zázemí | m2 | 31.683 |  | 0 |  |  | základní |  | 0 | 0.022 | 0.69703 | 0 | 0 | 32 | M | 2 |  |  |  | ROZPOCET | [5 empty] | 0 | 0 | 0 | 0 | 0 | 1 | 0 | 16 | -2123170572
| VV |  | Skladba_D_S |  | 27.55 | [12 empty] | VV | 2 | 2 | True | 1 | ROZPOCET
| VV |  | 27,55*1,15 'Přepočtené koeficientem množství |  | 31.683 | [12 empty] | VV | 2 | 2 | False | 1 | ROZPOCET
386 | M | 597611-02 | dlažba keramická společné prostory | m2 | 162.127 |  | 0 |  |  | základní |  | 0 | 0.022 | 3.5668 | 0 | 0 | 32 | M | 2 |  |  |  | ROZPOCET | [5 empty] | 0 | 0 | 0 | 0 | 0 | 1 | 0 | 16 | 537230947
| VV |  | Skladba_D_O |  | 140.98 | [12 empty] | VV | 2 | 2 | True | 1 | ROZPOCET
| VV |  | 140,98*1,15 'Přepočtené koeficientem množství |  | 162.127 | [12 empty] | VV | 2 | 2 | False | 1 | ROZPOCET
387 | K | 771591112 | Izolace pod dlažbu nátěrem nebo stěrkou ve dvou vrstvách | m2 | 27.55 |  | 0 | CS ÚRS 2024 01 |  | základní |  | 0 | 0.0015 | 0.041325 | 0 | 0 | 16 | K | 2 |  |  |  | ROZPOCET | [5 empty] | 0 | 0 | 0 | 0 | 0 | 1 | 0 | 16 | 1355461691
| Online PSC |  | https://podminky.urs.cz/item/CS_URS_2024_01/771591112 | [14 empty] | Online PSC | 2
| VV |  | Skladba_D_S |  | 27.55 | [12 empty] | VV | 2 | 2 | True | 1 | ROZPOCET
388 | K | 771591115 | Podlahy spárování silikonem | m | 300 |  | 0 | CS ÚRS 2024 01 |  | základní |  | 0 | 3e-05 | 0.009 | 0 | 0 | 16 | K | 2 |  |  |  | ROZPOCET | [5 empty] | 0 | 0 | 0 | 0 | 0 | 1 | 0 | 16 | 82215233
| Online PSC |  | https://podminky.urs.cz/item/CS_URS_2024_01/771591115 | [14 empty] | Online PSC | 2
389 | K | 771591184 | Pracnější řezání podlah z dlaždic keramických rovné | m | 20 |  | 0 | CS ÚRS 2024 01 |  | základní |  | 0 | 0 | 0 | 0 | 0 | 16 | K | 2 |  |  |  | ROZPOCET | [5 empty] | 0 | 0 | 0 | 0 | 0 | 1 | 0 | 16 | -931473822
| Online PSC |  | https://podminky.urs.cz/item/CS_URS_2024_01/771591184 | [14 empty] | Online PSC | 2
390 | K | 771591241 | Izolace těsnícími pásy vnitřní kout | kus | 43 |  | 0 | CS ÚRS 2024 01 |  | základní |  | 0 | 0.00021 | 0.00903 | 0 | 0 | 16 | K | 2 |  |  |  | ROZPOCET | [5 empty] | 0 | 0 | 0 | 0 | 0 | 1 | 0 | 16 | 753797503
| Online PSC |  | https://podminky.urs.cz/item/CS_URS_2024_01/771591241 | [14 empty] | Online PSC | 2
| VV |  | výkres půdorys 1.NP | [14 empty] | VV | 2 | 1 | True | 0 | ROZPOCET
| VV |  | místnost 1.05 - sociální zařízení ženy | [14 empty] | VV | 2 | 1 | True | 0 | ROZPOCET
| VV |  | 5 |  | 5 | [12 empty] | VV | 2 | 2 | True | 0 | ROZPOCET
| VV |  | místnost 1.06 - sociální zařízení ženy - wc | [14 empty] | VV | 2 | 1 | True | 0 | ROZPOCET
| VV |  | 4 |  | 4 | [12 empty] | VV | 2 | 2 | True | 0 | ROZPOCET
| VV |  | místnost 1.07 - sociální zařízení muži - předsíň | [14 empty] | VV | 2 | 1 | True | 0 | ROZPOCET
| VV |  | 4 |  | 4 | [12 empty] | VV | 2 | 2 | True | 0 | ROZPOCET
| VV |  | místnost 1.08 - sociální zařízení muži - wc | [14 empty] | VV | 2 | 1 | True | 0 | ROZPOCET
| VV |  | 5 |  | 5 | [12 empty] | VV | 2 | 2 | True | 0 | ROZPOCET
| VV |  | místnost 1.09 - sociální zařízení imobilní | [14 empty] | VV | 2 | 1 | True | 0 | ROZPOCET
| VV |  | 6 |  | 6 | [12 empty] | VV | 2 | 2 | True | 0 | ROZPOCET
| VV |  | místnost 1.17 - sociální zařízení personál ženy - předsíň | [14 empty] | VV | 2 | 1 | True | 0 | ROZPOCET
| VV |  | 6 |  | 6 | [12 empty] | VV | 2 | 2 | True | 0 | ROZPOCET
| VV |  | místnost 1.18 - sociální zařízení personál ženy - wc | [14 empty] | VV | 2 | 1 | True | 0 | ROZPOCET
| VV |  | 4 |  | 4 | [12 empty] | VV | 2 | 2 | True | 0 | ROZPOCET
| VV |  | místnost 1.19 - sociální zařízení personál - předsíň | [14 empty] | VV | 2 | 1 | True | 0 | ROZPOCET
| VV |  | 5 |  | 5 | [12 empty] | VV | 2 | 2 | True | 0 | ROZPOCET
| VV |  | místnost 1.20 - sociální zařízení personál - wc | [14 empty] | VV | 2 | 1 | True | 0 | ROZPOCET
| VV |  | 4 |  | 4 | [12 empty] | VV | 2 | 2 | True | 0 | ROZPOCET
| VV |  | Součet |  | 43 | [12 empty] | VV | 2 | 4 | True | 1 | ROZPOCET
391 | K | 771591242 | Izolace těsnícími pásy vnější roh | kus | 7 |  | 0 | CS ÚRS 2024 01 |  | základní |  | 0 | 0.0002 | 0.0014 | 0 | 0 | 16 | K | 2 |  |  |  | ROZPOCET | [5 empty] | 0 | 0 | 0 | 0 | 0 | 1 | 0 | 16 | 1036454011
| Online PSC |  | https://podminky.urs.cz/item/CS_URS_2024_01/771591242 | [14 empty] | Online PSC | 2
| VV |  | výkres půdorys 1.NP | [14 empty] | VV | 2 | 1 | True | 0 | ROZPOCET
| VV |  | místnost 1.05 - sociální zařízení ženy | [14 empty] | VV | 2 | 1 | True | 0 | ROZPOCET
| VV |  | 1 |  | 1 | [12 empty] | VV | 2 | 2 | True | 0 | ROZPOCET
| VV |  | místnost 1.08 - sociální zařízení muži - wc | [14 empty] | VV | 2 | 1 | True | 0 | ROZPOCET
| VV |  | 1 |  | 1 | [12 empty] | VV | 2 | 2 | True | 0 | ROZPOCET
| VV |  | místnost 1.09 - sociální zařízení imobilní | [14 empty] | VV | 2 | 1 | True | 0 | ROZPOCET
| VV |  | 2 |  | 2 | [12 empty] | VV | 2 | 2 | True | 0 | ROZPOCET
| VV |  | místnost 1.17 - sociální zařízení personál ženy - předsíň | [14 empty] | VV | 2 | 1 | True | 0 | ROZPOCET
| VV |  | 2 |  | 2 | [12 empty] | VV | 2 | 2 | True | 0 | ROZPOCET
| VV |  | místnost 1.19 - sociální zařízení personál - předsíň | [14 empty] | VV | 2 | 1 | True | 0 | ROZPOCET
| VV |  | 1 |  | 1 | [12 empty] | VV | 2 | 2 | True | 0 | ROZPOCET
| VV |  | Součet |  | 7 | [12 empty] | VV | 2 | 4 | True | 1 | ROZPOCET
392 | K | 771591264 | Izolace těsnícími pásy mezi podlahou a stěnou | m | 55.68 |  | 0 | CS ÚRS 2024 01 |  | základní |  | 0 | 0.00032 | 0.017818 | 0 | 0 | 16 | K | 2 |  |  |  | ROZPOCET | [5 empty] | 0 | 0 | 0 | 0 | 0 | 1 | 0 | 16 | -1593659074
| Online PSC |  | https://podminky.urs.cz/item/CS_URS_2024_01/771591264 | [14 empty] | Online PSC | 2
| VV |  | výkres půdorys 1.NP | [14 empty] | VV | 2 | 1 | True | 0 | ROZPOCET
| VV |  | místnost 1.05 - sociální zařízení ženy | [14 empty] | VV | 2 | 1 | True | 0 | ROZPOCET
| VV |  | (2*3,12+2*1,27) |  | 8.78 | [12 empty] | VV | 2 | 2 | True | 0 | ROZPOCET
| VV |  | -2*0,8 |  | -1.6 | [12 empty] | VV | 2 | 2 | True | 0 | ROZPOCET
| VV |  | místnost 1.06 - sociální zařízení ženy - wc | [14 empty] | VV | 2 | 1 | True | 0 | ROZPOCET
| VV |  | (2*2,67+2*1,6) |  | 8.54 | [12 empty] | VV | 2 | 2 | True | 0 | ROZPOCET
| VV |  | -0,8 |  | -0.8 | [12 empty] | VV | 2 | 2 | True | 0 | ROZPOCET
| VV |  | místnost 1.07 - sociální zařízení muži - předsíň | [14 empty] | VV | 2 | 1 | True | 0 | ROZPOCET
| VV |  | (2*2,21+2*0,875) |  | 6.17 | [12 empty] | VV | 2 | 2 | True | 0 | ROZPOCET
| VV |  | -2*0,8 |  | -1.6 | [12 empty] | VV | 2 | 2 | True | 0 | ROZPOCET
| VV |  | místnost 1.08 - sociální zařízení muži - wc | [14 empty] | VV | 2 | 1 | True | 0 | ROZPOCET
| VV |  | (2*2,66+2*1,6) |  | 8.52 | [12 empty] | VV | 2 | 2 | True | 0 | ROZPOCET
| VV |  | -0,8 |  | -0.8 | [12 empty] | VV | 2 | 2 | True | 0 | ROZPOCET
| VV |  | místnost 1.09 - sociální zařízení imobilní | [14 empty] | VV | 2 | 1 | True | 0 | ROZPOCET
| VV |  | (2*1,83+2*3,02) |  | 9.7 | [12 empty] | VV | 2 | 2 | True | 0 | ROZPOCET
| VV |  | -0,8 |  | -0.8 | [12 empty] | VV | 2 | 2 | True | 0 | ROZPOCET
| VV |  | místnost 1.17 - sociální zařízení personál ženy - předsíň | [14 empty] | VV | 2 | 1 | True | 0 | ROZPOCET
| VV |  | (2*2,345+2*1,99) |  | 8.67 | [12 empty] | VV | 2 | 2 | True | 0 | ROZPOCET
| VV |  | -0,8 |  | -0.8 | [12 empty] | VV | 2 | 2 | True | 0 | ROZPOCET
| VV |  | -0,7 |  | -0.7 | [12 empty] | VV | 2 | 2 | True | 0 | ROZPOCET
| VV |  | místnost 1.18 - sociální zařízení personál ženy - wc | [14 empty] | VV | 2 | 1 | True | 0 | ROZPOCET
| VV |  | (2*0,88+2*1,09) |  | 3.94 | [12 empty] | VV | 2 | 2 | True | 0 | ROZPOCET
| VV |  | -0,7 |  | -0.7 | [12 empty] | VV | 2 | 2 | True | 0 | ROZPOCET
| VV |  | místnost 1.19 - sociální zařízení personál - předsíň | [14 empty] | VV | 2 | 1 | True | 0 | ROZPOCET
| VV |  | (2*1,285+2*1,99) |  | 6.55 | [12 empty] | VV | 2 | 2 | True | 0 | ROZPOCET
| VV |  | -0,8 |  | -0.8 | [12 empty] | VV | 2 | 2 | True | 0 | ROZPOCET
| VV |  | -0,7 |  | -0.7 | [12 empty] | VV | 2 | 2 | True | 0 | ROZPOCET
| VV |  | místnost 1.20 - sociální zařízení personál - wc | [14 empty] | VV | 2 | 1 | True | 0 | ROZPOCET
| VV |  | (2*0,875+2*1,53) |  | 4.81 | [12 empty] | VV | 2 | 2 | True | 0 | ROZPOCET
| VV |  | -0,7 |  | -0.7 | [12 empty] | VV | 2 | 2 | True | 0 | ROZPOCET
| VV |  | Součet |  | 55.68 | [12 empty] | VV | 2 | 4 | True | 1 | ROZPOCET
393 | K | 998771101 | Přesun hmot tonážní pro podlahy z dlaždic v objektech v do 6 m | t | 8.497 |  | 0 | CS ÚRS 2024 01 |  | základní |  | 0 | 0 | 0 | 0 | 0 | 16 | K | 2 |  |  |  | ROZPOCET | [5 empty] | 0 | 0 | 0 | 0 | 0 | 1 | 0 | 16 | -92266519
| Online PSC |  | https://podminky.urs.cz/item/CS_URS_2024_01/998771101 | [14 empty] | Online PSC | 2
| D | 775 | Podlahy skládané |  |  |  | 0 |  |  |  |  | 0 |  | 19.4947 |  | 0 | 2 | D | 1 |  |  |  | ROZPOCET | [11 empty] | 0
394 | K | 775111311 | Vysátí podkladu skládaných podlah | m2 | 194.49 |  | 0 | CS ÚRS 2024 01 |  | základní |  | 0 | 0 | 0 | 0 | 0 | 16 | K | 2 |  |  |  | ROZPOCET | [5 empty] | 0 | 0 | 0 | 0 | 0 | 1 | 0 | 16 | 679919300
| Online PSC |  | https://podminky.urs.cz/item/CS_URS_2024_01/775111311 | [14 empty] | Online PSC | 2
| VV |  | Skladba_C |  | 194.49 | [12 empty] | VV | 2 | 2 | True | 1 | ROZPOCET
395 | K | 775121111 | Vodou ředitelná penetrace savého podkladu skládaných podlah | m2 | 194.49 |  | 0 | CS ÚRS 2024 01 |  | základní |  | 0 | 3e-05 | 0.0058347 | 0 | 0 | 16 | K | 2 |  |  |  | ROZPOCET | [5 empty] | 0 | 0 | 0 | 0 | 0 | 1 | 0 | 16 | 443396394
| Online PSC |  | https://podminky.urs.cz/item/CS_URS_2024_01/775121111 | [14 empty] | Online PSC | 2
| VV |  | Skladba_C |  | 194.49 | [12 empty] | VV | 2 | 2 | True | 1 | ROZPOCET
396 | K | 775413115 | Montáž podlahové lišty ze dřeva tvrdého nebo měkkého lepené | m | 113.975 |  | 0 | CS ÚRS 2024 01 |  | základní |  | 0 | 4e-05 | 0.004559 | 0 | 0 | 16 | K | 2 |  |  |  | ROZPOCET | [5 empty] | 0 | 0 | 0 | 0 | 0 | 1 | 0 | 16 | -811621056
| Online PSC |  | https://podminky.urs.cz/item/CS_URS_2024_01/775413115 | [14 empty] | Online PSC | 2
| VV |  | lišta obvodová k dubové podlaze | [14 empty] | VV | 2 | 1 | True | 0 | ROZPOCET
| VV |  | 77,775 |  | 77.775 | [12 empty] | VV | 2 | 2 | True | 0 | ROZPOCET
| VV |  | lišta obvodová k podlaze z profilovaných prken | [14 empty] | VV | 2 | 1 | True | 0 | ROZPOCET
| VV |  | 36,2 |  | 36.2 | [12 empty] | VV | 2 | 2 | True | 0 | ROZPOCET
| VV |  | Součet |  | 113.975 | [12 empty] | VV | 2 | 4 | True | 1 | ROZPOCET
397 | M | 775412R1 | lišta obvodová k dubové podlaze | m | 89.441 |  | 0 |  |  | základní |  | 0 | 0 | 0 | 0 | 0 | 32 | M | 2 |  |  |  | ROZPOCET | [5 empty] | 0 | 0 | 0 | 0 | 0 | 1 | 0 | 16 | -1701103081
| VV |  | výkres půdorys 1.NP | [14 empty] | VV | 2 | 1 | True | 0 | ROZPOCET
| VV |  | místnost 1.02 - hala/foyer | [14 empty] | VV | 2 | 1 | True | 0 | ROZPOCET
| VV |  | (0,125+1,3+7,23+2*2*0,46+0,1+7,895+2,7+2,75+3,05) |  | 26.99 | [12 empty] | VV | 2 | 2 | True | 0 | ROZPOCET
| VV |  | -1,88-0,8-0,8-0,8 |  | -4.28 | [12 empty] | VV | 2 | 2 | True | 0 | ROZPOCET
| VV |  | místnost 1.03 - recepce | [14 empty] | VV | 2 | 1 | True | 0 | ROZPOCET
| VV |  | 6,425+1,3+3,02+2*2*0,46 |  | 12.585 | [12 empty] | VV | 2 | 2 | True | 0 | ROZPOCET
| VV |  | místnost 1.04 - edukace/sál | [14 empty] | VV | 2 | 1 | True | 0 | ROZPOCET
| VV |  | (10,885+8,82+11,29+2,55+0,405+0,25+2*9*0,46) |  | 42.48 | [12 empty] | VV | 2 | 2 | True | 0 | ROZPOCET
| VV |  | Součet |  | 77.775 | [12 empty] | VV | 2 | 4 | True | 1 | ROZPOCET
| VV |  | 77,775*1,15 'Přepočtené koeficientem množství |  | 89.441 | [12 empty] | VV | 2 | 2 | False | 1 | ROZPOCET
398 | M | 775412R2 | lišta obvodová k podlaze z profilovaných prken | m | 41.63 |  | 0 |  |  | základní |  | 0 | 0 | 0 | 0 | 0 | 32 | M | 2 |  |  |  | ROZPOCET | [5 empty] | 0 | 0 | 0 | 0 | 0 | 1 | 0 | 16 | 813752455
| VV |  | výkres podkroví | [14 empty] | VV | 2 | 1 | True | 0 | ROZPOCET
| VV |  | místnost 2.01 - vstup | [14 empty] | VV | 2 | 1 | True | 0 | ROZPOCET
| VV |  | (2*3,2+7,75) |  | 14.15 | [12 empty] | VV | 2 | 2 | True | 0 | ROZPOCET
| VV |  | místnost 2.02 - kanceléř | [14 empty] | VV | 2 | 1 | True | 0 | ROZPOCET
| VV |  | (2*7,15+7,75) |  | 22.05 | [12 empty] | VV | 2 | 2 | True | 0 | ROZPOCET
| VV |  | Součet |  | 36.2 | [12 empty] | VV | 2 | 4 | True | 1 | ROZPOCET
| VV |  | 36,2*1,15 'Přepočtené koeficientem množství |  | 41.63 | [12 empty] | VV | 2 | 2 | False | 1 | ROZPOCET
399 | K | 775429121 | Montáž podlahové lišty přechodové připevněné vruty | m | 20 |  | 0 | CS ÚRS 2024 01 |  | základní |  | 0 | 4e-05 | 0.0008 | 0 | 0 | 16 | K | 2 |  |  |  | ROZPOCET | [5 empty] | 0 | 0 | 0 | 0 | 0 | 1 | 0 | 16 | 1069668608
| Online PSC |  | https://podminky.urs.cz/item/CS_URS_2024_01/775429121 | [14 empty] | Online PSC | 2
400 | M | 5534311 | hliníkový přechodový profil | m | 22 |  | 0 |  |  | základní |  | 0 | 0.00017 | 0.00374 | 0 | 0 | 32 | M | 2 |  |  |  | ROZPOCET | [5 empty] | 0 | 0 | 0 | 0 | 0 | 1 | 0 | 16 | -1152531012
| VV |  | 20*1,1 'Přepočtené koeficientem množství |  | 22 | [12 empty] | VV | 2 | 2 | False | 1 | ROZPOCET
401 | K | 7755300R1 | Montáž podlahy masivní dubové lepením | m2 | 194.49 |  | 0 |  |  | základní |  | 0 | 0.01144 | 2.225 | 0 | 0 | 16 | K | 2 |  |  |  | ROZPOCET | [5 empty] | 0 | 0 | 0 | 0 | 0 | 1 | 0 | 16 | 449295809
| VV |  | Skladba_C |  | 194.49 | [12 empty] | VV | 2 | 2 | True | 1 | ROZPOCET
402 | M | 605151-C | dřevěná dubová masivní podlaha | m2 | 213.939 |  | 0 |  |  | základní |  | 0 | 0.02 | 4.2788 | 0 | 0 | 32 | M | 2 |  |  |  | ROZPOCET | [5 empty] | 0 | 0 | 0 | 0 | 0 | 1 | 0 | 16 | -8859416
| VV |  | Skladba_C |  | 194.49 | [12 empty] | VV | 2 | 2 | True | 1 | ROZPOCET
| VV |  | 194,49*1,1 'Přepočtené koeficientem množství |  | 213.939 | [12 empty] | VV | 2 | 2 | False | 1 | ROZPOCET
403 | K | 7755300R2 | Montáž dřevěné podlahy z profilovaných prken na P+D dle skladby B | m2 | 381.834 |  | 0 |  |  | základní |  | 0 | 0.01144 | 4.3682 | 0 | 0 | 16 | K | 2 |  |  |  | ROZPOCET | [5 empty] | 0 | 0 | 0 | 0 | 0 | 1 | 0 | 16 | -1636228242
| VV |  | Skladba_B |  | 381.834 | [12 empty] | VV | 2 | 2 | True | 1 | ROZPOCET
404 | M | 605151-B | dřevěná podlaha z profilovaných prken na P+D tl. 24 mm | m2 | 420.017 |  | 0 |  |  | základní |  | 0 | 0.02 | 8.4003 | 0 | 0 | 32 | M | 2 |  |  |  | ROZPOCET | [5 empty] | 0 | 0 | 0 | 0 | 0 | 1 | 0 | 16 | -1799075809
| VV |  | Skladba_B |  | 381.834 | [12 empty] | VV | 2 | 2 | True | 1 | ROZPOCET
| VV |  | 381,834*1,1 'Přepočtené koeficientem množství |  | 420.017 | [12 empty] | VV | 2 | 2 | False | 1 | ROZPOCET
405 | K | 775591311 | Podlahy dřevěné, základní lak | m2 | 576.324 |  | 0 | CS ÚRS 2024 01 |  | základní |  | 0 | 0.00016 | 0.092212 | 0 | 0 | 16 | K | 2 |  |  |  | ROZPOCET | [5 empty] | 0 | 0 | 0 | 0 | 0 | 1 | 0 | 16 | -145363902
| Online PSC |  | https://podminky.urs.cz/item/CS_URS_2024_01/775591311 | [14 empty] | Online PSC | 2
| VV |  | Skladba_B |  | 381.834 | [12 empty] | VV | 2 | 2 | True | 0 | ROZPOCET
| VV |  | Skladba_C |  | 194.49 | [12 empty] | VV | 2 | 2 | True | 0 | ROZPOCET
| VV |  | Součet |  | 576.324 | [12 empty] | VV | 2 | 4 | True | 1 | ROZPOCET
406 | K | 775591314 | Podlahy dřevěné, vrchní lak pro velmi vysokou zátěž | m2 | 576.324 |  | 0 | CS ÚRS 2024 01 |  | základní |  | 0 | 0.00019 | 0.1095 | 0 | 0 | 16 | K | 2 |  |  |  | ROZPOCET | [5 empty] | 0 | 0 | 0 | 0 | 0 | 1 | 0 | 16 | 1248320524
| Online PSC |  | https://podminky.urs.cz/item/CS_URS_2024_01/775591314 | [14 empty] | Online PSC | 2
| VV |  | Skladba_B |  | 381.834 | [12 empty] | VV | 2 | 2 | True | 0 | ROZPOCET
| VV |  | Skladba_C |  | 194.49 | [12 empty] | VV | 2 | 2 | True | 0 | ROZPOCET
| VV |  | Součet |  | 576.324 | [12 empty] | VV | 2 | 4 | True | 1 | ROZPOCET
407 | K | 775591316 | Podlahy dřevěné, mezibroušení mezi vrstvami laku | m2 | 576.324 |  | 0 | CS ÚRS 2024 01 |  | základní |  | 0 | 1e-05 | 0.0057632 | 0 | 0 | 16 | K | 2 |  |  |  | ROZPOCET | [5 empty] | 0 | 0 | 0 | 0 | 0 | 1 | 0 | 16 | -883109735
| Online PSC |  | https://podminky.urs.cz/item/CS_URS_2024_01/775591316 | [14 empty] | Online PSC | 2
| VV |  | Skladba_B |  | 381.834 | [12 empty] | VV | 2 | 2 | True | 0 | ROZPOCET
| VV |  | Skladba_C |  | 194.49 | [12 empty] | VV | 2 | 2 | True | 0 | ROZPOCET
| VV |  | Součet |  | 576.324 | [12 empty] | VV | 2 | 4 | True | 1 | ROZPOCET
408 | K | 998775101 | Přesun hmot tonážní pro podlahy skládané v objektech v do 6 m | t | 19.495 |  | 0 | CS ÚRS 2024 01 |  | základní |  | 0 | 0 | 0 | 0 | 0 | 16 | K | 2 |  |  |  | ROZPOCET | [5 empty] | 0 | 0 | 0 | 0 | 0 | 1 | 0 | 16 | -261476440
| Online PSC |  | https://podminky.urs.cz/item/CS_URS_2024_01/998775101 | [14 empty] | Online PSC | 2
| D | 781 | Dokončovací práce - obklady |  |  |  | 0 |  |  |  |  | 0 |  | 3.0095 |  | 0 | 2 | D | 1 |  |  |  | ROZPOCET | [11 empty] | 0
409 | K | 781121011 | Nátěr penetrační na stěnu | m2 | 117.928 |  | 0 | CS ÚRS 2024 01 |  | základní |  | 0 | 0.0003 | 0.035378 | 0 | 0 | 16 | K | 2 |  |  |  | ROZPOCET | [5 empty] | 0 | 0 | 0 | 0 | 0 | 1 | 0 | 16 | 1054906666
| Online PSC |  | https://podminky.urs.cz/item/CS_URS_2024_01/781121011 | [14 empty] | Online PSC | 2
410 | K | 781131112 | Izolace pod obklad nátěrem nebo stěrkou ve dvou vrstvách | m2 | 17.694 |  | 0 | CS ÚRS 2024 01 |  | základní |  | 0 | 0.0015 | 0.026541 | 0 | 0 | 16 | K | 2 |  |  |  | ROZPOCET | [5 empty] | 0 | 0 | 0 | 0 | 0 | 1 | 0 | 16 | -1525524277
| Online PSC |  | https://podminky.urs.cz/item/CS_URS_2024_01/781131112 | [14 empty] | Online PSC | 2
| VV |  | výkres půdorys 1.NP | [14 empty] | VV | 2 | 1 | True | 0 | ROZPOCET
| VV |  | místnost 1.05 - sociální zařízení ženy | [14 empty] | VV | 2 | 1 | True | 0 | ROZPOCET
| VV |  | (2*3,12+2*1,27)*0,15 |  | 1.317 | [12 empty] | VV | 2 | 2 | True | 0 | ROZPOCET
| VV |  | -2*0,8*0,15 |  | -0.24 | [12 empty] | VV | 2 | 2 | True | 0 | ROZPOCET
| VV |  | místnost 1.06 - sociální zařízení ženy - wc | [14 empty] | VV | 2 | 1 | True | 0 | ROZPOCET
| VV |  | (2*2,67+2*1,6)*0,15 |  | 1.281 | [12 empty] | VV | 2 | 2 | True | 0 | ROZPOCET
| VV |  | -0,8*0,15 |  | -0.12 | [12 empty] | VV | 2 | 2 | True | 0 | ROZPOCET
| VV |  | místnost 1.07 - sociální zařízení muži - předsíň | [14 empty] | VV | 2 | 1 | True | 0 | ROZPOCET
| VV |  | (2*2,21+2*0,875)*0,15 |  | 0.926 | [12 empty] | VV | 2 | 2 | True | 0 | ROZPOCET
| VV |  | -2*0,8*0,15 |  | -0.24 | [12 empty] | VV | 2 | 2 | True | 0 | ROZPOCET
| VV |  | místnost 1.08 - sociální zařízení muži - wc | [14 empty] | VV | 2 | 1 | True | 0 | ROZPOCET
| VV |  | (2*2,66+2*1,6)*0,15 |  | 1.278 | [12 empty] | VV | 2 | 2 | True | 0 | ROZPOCET
| VV |  | -0,8*0,15 |  | -0.12 | [12 empty] | VV | 2 | 2 | True | 0 | ROZPOCET
| VV |  | místnost 1.09 - sociální zařízení imobilní | [14 empty] | VV | 2 | 1 | True | 0 | ROZPOCET
| VV |  | (2*1,83+2*3,02)*0,15 |  | 1.455 | [12 empty] | VV | 2 | 2 | True | 0 | ROZPOCET
| VV |  | -0,8*0,15 |  | -0.12 | [12 empty] | VV | 2 | 2 | True | 0 | ROZPOCET
| VV |  | místnost 1.17 - sociální zařízení personál ženy - předsíň | [14 empty] | VV | 2 | 1 | True | 0 | ROZPOCET
| VV |  | (2*2,345+2*1,99)*0,15 |  | 1.301 | [12 empty] | VV | 2 | 2 | True | 0 | ROZPOCET
| VV |  | (2*0,93+0,875)*(2,1-0,15) |  | 5.333 | [12 empty] | VV | 2 | 2 | True | 0 | ROZPOCET
| VV |  | -0,8*0,15 |  | -0.12 | [12 empty] | VV | 2 | 2 | True | 0 | ROZPOCET
| VV |  | -0,7*0,15 |  | -0.105 | [12 empty] | VV | 2 | 2 | True | 0 | ROZPOCET
| VV |  | místnost 1.18 - sociální zařízení personál ženy - wc | [14 empty] | VV | 2 | 1 | True | 0 | ROZPOCET
| VV |  | (2*0,88+2*1,09)*0,15 |  | 0.591 | [12 empty] | VV | 2 | 2 | True | 0 | ROZPOCET
| VV |  | (0,8+0,805+0,45)*(2,1-0,15) |  | 4.007 | [12 empty] | VV | 2 | 2 | True | 0 | ROZPOCET
| VV |  | -0,7*0,15 |  | -0.105 | [12 empty] | VV | 2 | 2 | True | 0 | ROZPOCET
| VV |  | místnost 1.19 - sociální zařízení personál - předsíň | [14 empty] | VV | 2 | 1 | True | 0 | ROZPOCET
| VV |  | (2*1,285+2*1,99)*0,15 |  | 0.983 | [12 empty] | VV | 2 | 2 | True | 0 | ROZPOCET
| VV |  | -0,8*0,15 |  | -0.12 | [12 empty] | VV | 2 | 2 | True | 0 | ROZPOCET
| VV |  | -0,7*0,15 |  | -0.105 | [12 empty] | VV | 2 | 2 | True | 0 | ROZPOCET
| VV |  | místnost 1.20 - sociální zařízení personál - wc | [14 empty] | VV | 2 | 1 | True | 0 | ROZPOCET
| VV |  | (2*0,875+2*1,53)*0,15 |  | 0.722 | [12 empty] | VV | 2 | 2 | True | 0 | ROZPOCET
| VV |  | -0,7*0,15 |  | -0.105 | [12 empty] | VV | 2 | 2 | True | 0 | ROZPOCET
| VV |  | Součet |  | 17.694 | [12 empty] | VV | 2 | 4 | True | 1 | ROZPOCET
411 | K | 781161021 | Montáž profilu ukončujícího rohového nebo vanového | m | 19.63 |  | 0 | CS ÚRS 2024 01 |  | základní |  | 0 | 0.0002 | 0.003926 | 0 | 0 | 16 | K | 2 |  |  |  | ROZPOCET | [5 empty] | 0 | 0 | 0 | 0 | 0 | 1 | 0 | 16 | -1129167862
| Online PSC |  | https://podminky.urs.cz/item/CS_URS_2024_01/781161021 | [14 empty] | Online PSC | 2
| VV |  | výkres půdorys 1.NP | [14 empty] | VV | 2 | 1 | True | 0 | ROZPOCET
| VV |  | místnost 1.05 - sociální zařízení ženy | [14 empty] | VV | 2 | 1 | True | 0 | ROZPOCET
| VV |  | 2,1 |  | 2.1 | [12 empty] | VV | 2 | 2 | True | 0 | ROZPOCET
| VV |  | místnost 1.06 - sociální zařízení ženy - wc | [14 empty] | VV | 2 | 1 | True | 0 | ROZPOCET
| VV |  | 1,6 |  | 1.6 | [12 empty] | VV | 2 | 2 | True | 0 | ROZPOCET
| VV |  | místnost 1.07 - sociální zařízení muži - předsíň | [14 empty] | VV | 2 | 1 | True | 0 | ROZPOCET
| VV |  | 2,1+1,6 |  | 3.7 | [12 empty] | VV | 2 | 2 | True | 0 | ROZPOCET
| VV |  | místnost 1.09 - sociální zařízení imobilní | [14 empty] | VV | 2 | 1 | True | 0 | ROZPOCET
| VV |  | 2*2,1 |  | 4.2 | [12 empty] | VV | 2 | 2 | True | 0 | ROZPOCET
| VV |  | místnost 1.17 - sociální zařízení personál ženy - předsíň | [14 empty] | VV | 2 | 1 | True | 0 | ROZPOCET
| VV |  | 2*2,1 |  | 4.2 | [12 empty] | VV | 2 | 2 | True | 0 | ROZPOCET
| VV |  | místnost 1.18 - sociální zařízení personál ženy - wc | [14 empty] | VV | 2 | 1 | True | 0 | ROZPOCET
| VV |  | 0,855 |  | 0.855 | [12 empty] | VV | 2 | 2 | True | 0 | ROZPOCET
| VV |  | místnost 1.19 - sociální zařízení personál - předsíň | [14 empty] | VV | 2 | 1 | True | 0 | ROZPOCET
| VV |  | 2.1 |  | 2.1 | [12 empty] | VV | 2 | 2 | True | 0 | ROZPOCET
| VV |  | místnost 1.20 - sociální zařízení personál - wc | [14 empty] | VV | 2 | 1 | True | 0 | ROZPOCET
| VV |  | 0,875 |  | 0.875 | [12 empty] | VV | 2 | 2 | True | 0 | ROZPOCET
| VV |  | Součet |  | 19.63 | [12 empty] | VV | 2 | 4 | True | 1 | ROZPOCET
412 | M | 59054125 | profil ukončovací pro vnější hrany obkladů hliník matně eloxovaný 12,5x2500mm | m | 22.575 |  | 0 | CS ÚRS 2024 01 |  | základní |  | 0 | 0.00012 | 0.002709 | 0 | 0 | 32 | M | 2 |  |  |  | ROZPOCET | [5 empty] | 0 | 0 | 0 | 0 | 0 | 1 | 0 | 16 | -657506330
| VV |  | 19,63*1,15 'Přepočtené koeficientem množství |  | 22.575 | [12 empty] | VV | 2 | 2 | False | 1 | ROZPOCET
413 | K | 781474153 | Montáž obkladů vnitřních keramických velkoformátových hladkých přes 2 do 4 ks/m2 lepených flexibilním lepidlem | m2 | 117.928 |  | 0 | CS ÚRS 2024 01 |  | základní |  | 0 | 0.00903 | 1.0649 | 0 | 0 | 16 | K | 2 |  |  |  | ROZPOCET | [5 empty] | 0 | 0 | 0 | 0 | 0 | 1 | 0 | 16 | -823840268
| Online PSC |  | https://podminky.urs.cz/item/CS_URS_2024_01/781474153 | [14 empty] | Online PSC | 2
| VV |  | výkres půdorys 1.NP | [14 empty] | VV | 2 | 1 | True | 0 | ROZPOCET
| VV |  | místnost 1.05 - sociální zařízení ženy | [14 empty] | VV | 2 | 1 | True | 0 | ROZPOCET
| VV |  | (2*3,12+2*1,27)*2,1 |  | 18.438 | [12 empty] | VV | 2 | 2 | True | 0 | ROZPOCET
| VV |  | -2*0,8*2 |  | -3.2 | [12 empty] | VV | 2 | 2 | True | 0 | ROZPOCET
| VV |  | místnost 1.06 - sociální zařízení ženy - wc | [14 empty] | VV | 2 | 1 | True | 0 | ROZPOCET
| VV |  | (2*2,67+2*1,6)*2,1 |  | 17.934 | [12 empty] | VV | 2 | 2 | True | 0 | ROZPOCET
| VV |  | -0,8*2 |  | -1.6 | [12 empty] | VV | 2 | 2 | True | 0 | ROZPOCET
| VV |  | místnost 1.07 - sociální zařízení muži - předsíň | [14 empty] | VV | 2 | 1 | True | 0 | ROZPOCET
| VV |  | (2*2,21+2*0,875)*2,1 |  | 12.957 | [12 empty] | VV | 2 | 2 | True | 0 | ROZPOCET
| VV |  | -2*0,8*2 |  | -3.2 | [12 empty] | VV | 2 | 2 | True | 0 | ROZPOCET
| VV |  | místnost 1.08 - sociální zařízení muži - wc | [14 empty] | VV | 2 | 1 | True | 0 | ROZPOCET
| VV |  | (2*2,66+2*1,6)*2,1 |  | 17.892 | [12 empty] | VV | 2 | 2 | True | 0 | ROZPOCET
| VV |  | -0,8*2 |  | -1.6 | [12 empty] | VV | 2 | 2 | True | 0 | ROZPOCET
| VV |  | místnost 1.09 - sociální zařízení imobilní | [14 empty] | VV | 2 | 1 | True | 0 | ROZPOCET
| VV |  | (2*1,83+2*3,02)*2,1 |  | 20.37 | [12 empty] | VV | 2 | 2 | True | 0 | ROZPOCET
| VV |  | -0,8*2 |  | -1.6 | [12 empty] | VV | 2 | 2 | True | 0 | ROZPOCET
| VV |  | místnost 1.17 - sociální zařízení personál ženy - předsíň | [14 empty] | VV | 2 | 1 | True | 0 | ROZPOCET
| VV |  | (2*2,345+2*1,99)*2,1 |  | 18.207 | [12 empty] | VV | 2 | 2 | True | 0 | ROZPOCET
| VV |  | -0,8*2 |  | -1.6 | [12 empty] | VV | 2 | 2 | True | 0 | ROZPOCET
| VV |  | -0,7*2 |  | -1.4 | [12 empty] | VV | 2 | 2 | True | 0 | ROZPOCET
| VV |  | místnost 1.18 - sociální zařízení personál ženy - wc | [14 empty] | VV | 2 | 1 | True | 0 | ROZPOCET
| VV |  | (2*0,88+2*1,09)*2,1 |  | 8.274 | [12 empty] | VV | 2 | 2 | True | 0 | ROZPOCET
| VV |  | -0,7*2 |  | -1.4 | [12 empty] | VV | 2 | 2 | True | 0 | ROZPOCET
| VV |  | místnost 1.19 - sociální zařízení personál - předsíň | [14 empty] | VV | 2 | 1 | True | 0 | ROZPOCET
| VV |  | (2*1,285+2*1,99)*2,1 |  | 13.755 | [12 empty] | VV | 2 | 2 | True | 0 | ROZPOCET
| VV |  | -0,8*2 |  | -1.6 | [12 empty] | VV | 2 | 2 | True | 0 | ROZPOCET
| VV |  | -0,7*2 |  | -1.4 | [12 empty] | VV | 2 | 2 | True | 0 | ROZPOCET
| VV |  | místnost 1.20 - sociální zařízení personál - wc | [14 empty] | VV | 2 | 1 | True | 0 | ROZPOCET
| VV |  | (2*0,875+2*1,53)*2,1 |  | 10.101 | [12 empty] | VV | 2 | 2 | True | 0 | ROZPOCET
| VV |  | -0,7*2 |  | -1.4 | [12 empty] | VV | 2 | 2 | True | 0 | ROZPOCET
| VV |  | Součet |  | 117.928 | [12 empty] | VV | 2 | 4 | True | 1 | ROZPOCET
414 | M | 597610-1 | obkládačky keramické | m2 | 135.617 |  | 0 |  |  | základní |  | 0 | 0.0138 | 1.8715 | 0 | 0 | 32 | M | 2 |  |  |  | ROZPOCET | [5 empty] | 0 | 0 | 0 | 0 | 0 | 1 | 0 | 16 | 1435196649
| VV |  | 117,928*1,15 'Přepočtené koeficientem množství |  | 135.617 | [12 empty] | VV | 2 | 2 | False | 1 | ROZPOCET
415 | K | 781479191 | Příplatek k montáži obkladů vnitřních keramických hladkých za plochu do 10 m2 | m2 | 25.332 |  | 0 | CS ÚRS 2023 02 |  | základní |  | 0 | 0 | 0 | 0 | 0 | 16 | K | 2 |  |  |  | ROZPOCET | [5 empty] | 0 | 0 | 0 | 0 | 0 | 1 | 0 | 16 | 543697384
| Online PSC |  | https://podminky.urs.cz/item/CS_URS_2023_02/781479191 | [14 empty] | Online PSC | 2
| VV |  | výkres půdorys 1.NP | [14 empty] | VV | 2 | 1 | True | 0 | ROZPOCET
| VV |  | (2*2,21+2*0,875)*2,1 |  | 12.957 | [12 empty] | VV | 2 | 2 | True | 0 | ROZPOCET
| VV |  | -2*0,8*2 |  | -3.2 | [12 empty] | VV | 2 | 2 | True | 0 | ROZPOCET
| VV |  | místnost 1.18 - sociální zařízení personál ženy - wc | [14 empty] | VV | 2 | 1 | True | 0 | ROZPOCET
| VV |  | (2*0,88+2*1,09)*2,1 |  | 8.274 | [12 empty] | VV | 2 | 2 | True | 0 | ROZPOCET
| VV |  | -0,7*2 |  | -1.4 | [12 empty] | VV | 2 | 2 | True | 0 | ROZPOCET
| VV |  | místnost 1.20 - sociální zařízení personál - wc | [14 empty] | VV | 2 | 1 | True | 0 | ROZPOCET
| VV |  | (2*0,875+2*1,53)*2,1 |  | 10.101 | [12 empty] | VV | 2 | 2 | True | 0 | ROZPOCET
| VV |  | -0,7*2 |  | -1.4 | [12 empty] | VV | 2 | 2 | True | 0 | ROZPOCET
| VV |  | Součet |  | 25.332 | [12 empty] | VV | 2 | 4 | True | 1 | ROZPOCET
416 | K | 781495115 | Spárování vnitřních obkladů silikonem | m | 150 |  | 0 | CS ÚRS 2024 01 |  | základní |  | 0 | 3e-05 | 0.0045 | 0 | 0 | 16 | K | 2 |  |  |  | ROZPOCET | [5 empty] | 0 | 0 | 0 | 0 | 0 | 1 | 0 | 16 | -225735503
| Online PSC |  | https://podminky.urs.cz/item/CS_URS_2024_01/781495115 | [14 empty] | Online PSC | 2
417 | K | 781495141 | Průnik obkladem kruhový do DN 30 bez izolace | kus | 24 |  | 0 | CS ÚRS 2024 01 |  | základní |  | 0 | 0 | 0 | 0 | 0 | 16 | K | 2 |  |  |  | ROZPOCET | [5 empty] | 0 | 0 | 0 | 0 | 0 | 1 | 0 | 16 | 1500414334
| Online PSC |  | https://podminky.urs.cz/item/CS_URS_2024_01/781495141 | [14 empty] | Online PSC | 2
418 | K | 781495142 | Průnik obkladem kruhový do DN 90 bez izolace | kus | 10 |  | 0 | CS ÚRS 2024 01 |  | základní |  | 0 | 0 | 0 | 0 | 0 | 16 | K | 2 |  |  |  | ROZPOCET | [5 empty] | 0 | 0 | 0 | 0 | 0 | 1 | 0 | 16 | 1345340562
| Online PSC |  | https://podminky.urs.cz/item/CS_URS_2024_01/781495142 | [14 empty] | Online PSC | 2
419 | K | 781495184 | Řezání pracnější rovné keramických obkladaček | m | 20 |  | 0 | CS ÚRS 2024 01 |  | základní |  | 0 | 0 | 0 | 0 | 0 | 16 | K | 2 |  |  |  | ROZPOCET | [5 empty] | 0 | 0 | 0 | 0 | 0 | 1 | 0 | 16 | 1322042507
| Online PSC |  | https://podminky.urs.cz/item/CS_URS_2024_01/781495184 | [14 empty] | Online PSC | 2
420 | K | 998781101 | Přesun hmot tonážní pro obklady keramické v objektech v do 6 m | t | 3.009 |  | 0 | CS ÚRS 2024 01 |  | základní |  | 0 | 0 | 0 | 0 | 0 | 16 | K | 2 |  |  |  | ROZPOCET | [5 empty] | 0 | 0 | 0 | 0 | 0 | 1 | 0 | 16 | 1773937064
| Online PSC |  | https://podminky.urs.cz/item/CS_URS_2024_01/998781101 | [14 empty] | Online PSC | 2
| D | 783 | Dokončovací práce - nátěry |  |  |  | 0 |  |  |  |  | 0 |  | 0.72977 |  | 0 | 2 | D | 1 |  |  |  | ROZPOCET | [11 empty] | 0
421 | K | 783213111 | Napouštěcí jednonásobný syntetický fungicidní nátěr tesařských konstrukcí zabudovaných do konstrukce | m2 | 100 |  | 0 | CS ÚRS 2024 01 |  | základní |  | 0 | 0.00014 | 0.014 | 0 | 0 | 16 | K | 2 |  |  |  | ROZPOCET | [5 empty] | 0 | 0 | 0 | 0 | 0 | 1 | 0 | 16 | 681491651
| Online PSC |  | https://podminky.urs.cz/item/CS_URS_2024_01/783213111 | [14 empty] | Online PSC | 2
422 | K | 783268111 | Lazurovací dvojnásobný olejový nátěr tesařských konstrukcí | m2 | 984.269 |  | 0 | CS ÚRS 2024 01 |  | základní |  | 0 | 0.00015 | 0.14764 | 0 | 0 | 16 | K | 2 |  |  |  | ROZPOCET | [5 empty] | 0 | 0 | 0 | 0 | 0 | 1 | 0 | 16 | -1460366385
| Online PSC |  | https://podminky.urs.cz/item/CS_URS_2024_01/783268111 | [14 empty] | Online PSC | 2
| VV |  | Pz + hrany 10% | [14 empty] | VV | 2 | 1 | True | 0 | ROZPOCET
| VV |  | 368*1,1 |  | 404.8 | [12 empty] | VV | 2 | 2 | True | 0 | ROZPOCET
| VV |  | ST 190x210 | [14 empty] | VV | 2 | 1 | True | 0 | ROZPOCET
| VV |  | 33*10,5*(0,19+2*0,21) |  | 211.365 | [12 empty] | VV | 2 | 2 | True | 0 | ROZPOCET
| VV |  | PR 260x240 | [14 empty] | VV | 2 | 1 | True | 0 | ROZPOCET
| VV |  | 2*41,5*(2*0,26+2*0,24) |  | 83 | [12 empty] | VV | 2 | 2 | True | 0 | ROZPOCET
| VV |  | VT 190x210 | [14 empty] | VV | 2 | 1 | True | 0 | ROZPOCET
| VV |  | 10*10,5*(2*0,19+2*0,21) |  | 84 | [12 empty] | VV | 2 | 2 | True | 0 | ROZPOCET
| VV |  | V 210x160 | [14 empty] | VV | 2 | 1 | True | 0 | ROZPOCET
| VV |  | 2*10*(2*0,21+2*0,16) |  | 14.8 | [12 empty] | VV | 2 | 2 | True | 0 | ROZPOCET
| VV |  | Kr 210x160 | [14 empty] | VV | 2 | 1 | True | 0 | ROZPOCET
| VV |  | 2*12*6,2*(2*0,21+0,16) |  | 86.304 | [12 empty] | VV | 2 | 2 | True | 0 | ROZPOCET
| VV |  | ostatní | [14 empty] | VV | 2 | 1 | True | 0 | ROZPOCET
| VV |  | 100 |  | 100 | [12 empty] | VV | 2 | 2 | True | 0 | ROZPOCET
| VV |  | Součet |  | 984.269 | [12 empty] | VV | 2 | 4 | True | 1 | ROZPOCET
423 | K | 783314101 | Základní jednonásobný syntetický nátěr zámečnických konstrukcí | m2 | 40 |  | 0 | CS ÚRS 2024 01 |  | základní |  | 0 | 0.00014 | 0.0056 | 0 | 0 | 16 | K | 2 |  |  |  | ROZPOCET | [5 empty] | 0 | 0 | 0 | 0 | 0 | 1 | 0 | 16 | -1410764805
| Online PSC |  | https://podminky.urs.cz/item/CS_URS_2024_01/783314101 | [14 empty] | Online PSC | 2
424 | K | 783314201 | Základní antikorozní jednonásobný syntetický standardní nátěr zámečnických konstrukcí | m2 | 307.721 |  | 0 | CS ÚRS 2024 01 |  | základní |  | 0 | 0.00017 | 0.052313 | 0 | 0 | 16 | K | 2 |  |  |  | ROZPOCET | [5 empty] | 0 | 0 | 0 | 0 | 0 | 1 | 0 | 16 | -1298335697
| Online PSC |  | https://podminky.urs.cz/item/CS_URS_2024_01/783314201 | [14 empty] | Online PSC | 2
| P |  | Poznámka k položce: u ostatních samostaných PSV prvků, kde je uveden nátěr nutno uvažovat již v ceně PSV, není-li zde uvedeno jinak. | [14 empty] | P | 2
| VV |  | výkres D.1.2.b02 - ocelová konstrukce podlahy 1.NP | [14 empty] | VV | 2 | 1 | True | 0 | ROZPOCET
| VV |  | ozn. N1 | [14 empty] | VV | 2 | 1 | True | 0 | ROZPOCET
| VV |  | 90*3,1*(4*0,074+2*0,16) |  | 171.864 | [12 empty] | VV | 2 | 2 | True | 0 | ROZPOCET
| VV |  | ozn. N2 | [14 empty] | VV | 2 | 1 | True | 0 | ROZPOCET
| VV |  | 45*3*(4*0,074+2*0,16) |  | 83.16 | [12 empty] | VV | 2 | 2 | True | 0 | ROZPOCET
| VV |  | výkres D.1.2.b05 - ocelová konstrukce schodiště | [14 empty] | VV | 2 | 1 | True | 0 | ROZPOCET
| VV |  | U180 | [14 empty] | VV | 2 | 1 | True | 0 | ROZPOCET
| VV |  | 3,12*(4*0,082+2*0,18) |  | 2.147 | [12 empty] | VV | 2 | 2 | True | 0 | ROZPOCET
| VV |  | U220 | [14 empty] | VV | 2 | 1 | True | 0 | ROZPOCET
| VV |  | 2*6,09*(4*0,098+2*0,22) |  | 10.134 | [12 empty] | VV | 2 | 2 | True | 0 | ROZPOCET
| VV |  | 2*0,25*(4*0,098+2*0,22) |  | 0.416 | [12 empty] | VV | 2 | 2 | True | 0 | ROZPOCET
| VV |  | ostatní | [14 empty] | VV | 2 | 1 | True | 0 | ROZPOCET
| VV |  | 40 |  | 40 | [12 empty] | VV | 2 | 2 | True | 0 | ROZPOCET
| VV |  | Součet |  | 307.721 | [12 empty] | VV | 2 | 4 | True | 1 | ROZPOCET
425 | K | 783317101 | Krycí jednonásobný syntetický standardní nátěr zámečnických konstrukcí | m2 | 40 |  | 0 | CS ÚRS 2024 01 |  | základní |  | 0 | 0.00012 | 0.0048 | 0 | 0 | 16 | K | 2 |  |  |  | ROZPOCET | [5 empty] | 0 | 0 | 0 | 0 | 0 | 1 | 0 | 16 | -18830600
| Online PSC |  | https://podminky.urs.cz/item/CS_URS_2024_01/783317101 | [14 empty] | Online PSC | 2
| P |  | Poznámka k položce: u ostatních samostaných PSV prvků, kde je uveden nátěr nutno uvažovat již v ceně PSV, není-li zde uvedeno jinak. | [14 empty] | P | 2
426 | K | 783823133 | Penetrační silikátový nátěr hladkých, tenkovrstvých zrnitých nebo štukových omítek | m2 | 604.427 |  | 0 | CS ÚRS 2024 01 |  | základní |  | 0 | 0.00011 | 0.066487 | 0 | 0 | 4 | K | 2 |  |  |  | ROZPOCET | [5 empty] | 0 | 0 | 0 | 0 | 0 | 1 | 0 | 4 | -779427592
| Online PSC |  | https://podminky.urs.cz/item/CS_URS_2024_01/783823133 | [14 empty] | Online PSC | 2
| VV |  | Skladba_D2 |  | 41.928 | [12 empty] | VV | 2 | 2 | True | 0 | ROZPOCET
| VV |  | Skladba_D3 |  | 24.108 | [12 empty] | VV | 2 | 2 | True | 0 | ROZPOCET
| VV |  | Skladba_D4 |  | 209.031 | [12 empty] | VV | 2 | 2 | True | 0 | ROZPOCET
| VV |  | Skladba_D5 |  | 286.16 | [12 empty] | VV | 2 | 2 | True | 0 | ROZPOCET
| VV |  | Skladba_D6 |  | 43.2 | [12 empty] | VV | 2 | 2 | True | 0 | ROZPOCET
| VV |  | Součet |  | 604.427 | [12 empty] | VV | 2 | 4 | True | 1 | ROZPOCET
427 | K | 783827423 | Krycí dvojnásobný silikátový nátěr omítek stupně členitosti 1 a 2 | m2 | 604.427 |  | 0 | CS ÚRS 2024 01 |  | základní |  | 0 | 0.00072 | 0.43519 | 0 | 0 | 16 | K | 2 |  |  |  | ROZPOCET | [5 empty] | 0 | 0 | 0 | 0 | 0 | 1 | 0 | 16 | 635591853
| Online PSC |  | https://podminky.urs.cz/item/CS_URS_2024_01/783827423 | [14 empty] | Online PSC | 2
| VV |  | Skladba_D2 |  | 41.928 | [12 empty] | VV | 2 | 2 | True | 0 | ROZPOCET
| VV |  | Skladba_D3 |  | 24.108 | [12 empty] | VV | 2 | 2 | True | 0 | ROZPOCET
| VV |  | Skladba_D4 |  | 209.031 | [12 empty] | VV | 2 | 2 | True | 0 | ROZPOCET
| VV |  | Skladba_D5 |  | 286.16 | [12 empty] | VV | 2 | 2 | True | 0 | ROZPOCET
| VV |  | Skladba_D6 |  | 43.2 | [12 empty] | VV | 2 | 2 | True | 0 | ROZPOCET
| VV |  | Součet |  | 604.427 | [12 empty] | VV | 2 | 4 | True | 1 | ROZPOCET
428 | K | 783937163 | Krycí dvojnásobný epoxidový rozpouštědlový nátěr betonové podlahy | m2 | 5.668 |  | 0 | CS ÚRS 2024 01 |  | základní |  | 0 | 0.00066 | 0.0037409 | 0 | 0 | 16 | K | 2 |  |  |  | ROZPOCET | [5 empty] | 0 | 0 | 0 | 0 | 0 | 1 | 0 | 16 | 798971876
| Online PSC |  | https://podminky.urs.cz/item/CS_URS_2024_01/783937163 | [14 empty] | Online PSC | 2
| VV |  | uzavírací nátěr podlahy | [14 empty] | VV | 2 | 1 | True | 0 | ROZPOCET
| VV |  | Skladba_E2 |  | 4.38 | [12 empty] | VV | 2 | 2 | True | 0 | ROZPOCET
| VV |  | dopočet schodišťových stupňů | [14 empty] | VV | 2 | 1 | True | 0 | ROZPOCET
| VV |  | 1,15*0,6 |  | 0.69 | [12 empty] | VV | 2 | 2 | True | 0 | ROZPOCET
| VV |  | 2*1,15*0,26 |  | 0.598 | [12 empty] | VV | 2 | 2 | True | 0 | ROZPOCET
| VV |  | Součet |  | 5.668 | [12 empty] | VV | 2 | 4 | True | 1 | ROZPOCET
| D | 784 | Dokončovací práce - malby a tapety |  |  |  | 0 |  |  |  |  | 0 |  | 0.79784 |  | 0 | 2 | D | 1 |  |  |  | ROZPOCET | [11 empty] | 0
429 | K | 784181111 | Základní silikátová jednonásobná bezbarvá penetrace podkladu v místnostech v do 3,80 m | m2 | 1477.479 |  | 0 | CS ÚRS 2024 01 |  | základní |  | 0 | 0.00021 | 0.31027 | 0 | 0 | 16 | K | 2 |  |  |  | ROZPOCET | [5 empty] | 0 | 0 | 0 | 0 | 0 | 1 | 0 | 16 | -1166716615
| Online PSC |  | https://podminky.urs.cz/item/CS_URS_2024_01/784181111 | [14 empty] | Online PSC | 2
| VV |  | Dvojnásobné silikátové bílé malby v místnosti v do 3,80 m | [14 empty] | VV | 2 | 1 | True | 0 | ROZPOCET
| VV |  | 1477,479 |  | 1477.479 | [12 empty] | VV | 2 | 2 | True | 1 | ROZPOCET
430 | K | 784321031 | Dvojnásobné silikátové bílé malby v místnosti v do 3,80 m | m2 | 1477.479 |  | 0 | CS ÚRS 2024 01 |  | základní |  | 0 | 0.00033 | 0.48757 | 0 | 0 | 16 | K | 2 |  |  |  | ROZPOCET | [5 empty] | 0 | 0 | 0 | 0 | 0 | 1 | 0 | 16 | -2028451361
| Online PSC |  | https://podminky.urs.cz/item/CS_URS_2024_01/784321031 | [14 empty] | Online PSC | 2
| VV |  | stěny | [14 empty] | VV | 2 | 1 | True | 0 | ROZPOCET
| VV |  | výkres půdorys 1.NP | [14 empty] | VV | 2 | 1 | True | 0 | ROZPOCET
| VV |  | místnost 1.01 - zádveří | [14 empty] | VV | 2 | 1 | True | 0 | ROZPOCET
| VV |  | (2*3,51+2*1,3)*3,61 |  | 34.728 | [12 empty] | VV | 2 | 2 | True | 0 | ROZPOCET
| VV |  | místnost 1.02 - hala/foyer | [14 empty] | VV | 2 | 1 | True | 0 | ROZPOCET
| VV |  | (2*10,863+2*6,12+2*2,7)*3,61 |  | 142.111 | [12 empty] | VV | 2 | 2 | True | 0 | ROZPOCET
| VV |  | místnost 1.03 - recepce | [14 empty] | VV | 2 | 1 | True | 0 | ROZPOCET
| VV |  | (2*6,435+2*2,8)*3,61 |  | 66.677 | [12 empty] | VV | 2 | 2 | True | 0 | ROZPOCET
| VV |  | místnost 1.04 - edukace/sál | [14 empty] | VV | 2 | 1 | True | 0 | ROZPOCET
| VV |  | (2*10,885+2*8,82)*3,61 |  | 142.27 | [12 empty] | VV | 2 | 2 | True | 0 | ROZPOCET
| VV |  | místnost 1.05 - sociální zařízení ženy | [14 empty] | VV | 2 | 1 | True | 0 | ROZPOCET
| VV |  | (2*3,12+2*1,27)*2,93 |  | 25.725 | [12 empty] | VV | 2 | 2 | True | 0 | ROZPOCET
| VV |  | místnost 1.06 - sociální zařízení ženy - wc | [14 empty] | VV | 2 | 1 | True | 0 | ROZPOCET
| VV |  | (2*2,67+2*1,6)*2,93 |  | 25.022 | [12 empty] | VV | 2 | 2 | True | 0 | ROZPOCET
| VV |  | místnost 1.07 - sociální zařízení muži - předsíň | [14 empty] | VV | 2 | 1 | True | 0 | ROZPOCET
| VV |  | (2*2,21+2*0,875)*2,93 |  | 18.078 | [12 empty] | VV | 2 | 2 | True | 0 | ROZPOCET
| VV |  | místnost 1.08 - sociální zařízení muži - wc | [14 empty] | VV | 2 | 1 | True | 0 | ROZPOCET
| VV |  | (2*2,66+2*1,6)*2,93 |  | 24.964 | [12 empty] | VV | 2 | 2 | True | 0 | ROZPOCET
| VV |  | místnost 1.09 - sociální zařízení imobilní | [14 empty] | VV | 2 | 1 | True | 0 | ROZPOCET
| VV |  | (2*1,83+2*3,02)*2,93 |  | 28.421 | [12 empty] | VV | 2 | 2 | True | 0 | ROZPOCET
| VV |  | místnost 1.11 - historická expozice/sál | [14 empty] | VV | 2 | 1 | True | 0 | ROZPOCET
| VV |  | (2*14,52+2*5,8)*3,61 |  | 146.71 | [12 empty] | VV | 2 | 2 | True | 0 | ROZPOCET
| VV |  | místnost 1.12 - technická místnost/sál | [14 empty] | VV | 2 | 1 | True | 0 | ROZPOCET
| VV |  | (2*3,55+2*3,51)*2,93 |  | 41.372 | [12 empty] | VV | 2 | 2 | True | 0 | ROZPOCET
| VV |  | místnost 1.13 - chodba | [14 empty] | VV | 2 | 1 | True | 0 | ROZPOCET
| VV |  | (2*4+2*1,5)*2,93 |  | 32.23 | [12 empty] | VV | 2 | 2 | True | 0 | ROZPOCET
| VV |  | místnost 1.14 - kancelář | [14 empty] | VV | 2 | 1 | True | 0 | ROZPOCET
| VV |  | (2*3,55+2*3,51)*2,93 |  | 41.372 | [12 empty] | VV | 2 | 2 | True | 0 | ROZPOCET
| VV |  | místnost 1.15 - čajová kuchyňka | [14 empty] | VV | 2 | 1 | True | 0 | ROZPOCET
| VV |  | (2*3,09+2*2,83+2*0,63)*2,93 |  | 38.383 | [12 empty] | VV | 2 | 2 | True | 0 | ROZPOCET
| VV |  | místnost 1.16 - chodba | [14 empty] | VV | 2 | 1 | True | 0 | ROZPOCET
| VV |  | (2*4,76+2*1,2)*2,93 |  | 34.926 | [12 empty] | VV | 2 | 2 | True | 0 | ROZPOCET
| VV |  | místnost 1.17 - sociální zařízení personál ženy - předsíň | [14 empty] | VV | 2 | 1 | True | 0 | ROZPOCET
| VV |  | (2*2,345+2*1,99)*2,93 |  | 25.403 | [12 empty] | VV | 2 | 2 | True | 0 | ROZPOCET
| VV |  | místnost 1.18 - sociální zařízení personál ženy - wc | [14 empty] | VV | 2 | 1 | True | 0 | ROZPOCET
| VV |  | (2*0,88+2*1,09)*2,93 |  | 11.544 | [12 empty] | VV | 2 | 2 | True | 0 | ROZPOCET
| VV |  | místnost 1.19 - sociální zařízení personál - předsíň | [14 empty] | VV | 2 | 1 | True | 0 | ROZPOCET
| VV |  | (2*1,285+2*1,99)*2,93 |  | 19.192 | [12 empty] | VV | 2 | 2 | True | 0 | ROZPOCET
| VV |  | místnost 1.20 - sociální zařízení personál - wc | [14 empty] | VV | 2 | 1 | True | 0 | ROZPOCET
| VV |  | (2*0,875+2*1,53)*2,93 |  | 14.093 | [12 empty] | VV | 2 | 2 | True | 0 | ROZPOCET
| VV |  | výkres půdorys 2.NP | [14 empty] | VV | 2 | 1 | True | 0 | ROZPOCET
| VV |  | 6*17,8 |  | 106.8 | [12 empty] | VV | 2 | 2 | True | 0 | ROZPOCET
| VV |  | 2*40,99*0,7 |  | 57.386 | [12 empty] | VV | 2 | 2 | True | 0 | ROZPOCET
| VV |  | STROP | [14 empty] | VV | 2 | 1 | True | 0 | ROZPOCET
| VV |  | výkres půdorys 1.NP | [14 empty] | VV | 2 | 1 | True | 0 | ROZPOCET
| VV |  | místnost 1.05 - sociální zařízení ženy | [14 empty] | VV | 2 | 1 | True | 0 | ROZPOCET
| VV |  | 3,75 |  | 3.75 | [12 empty] | VV | 2 | 2 | True | 0 | ROZPOCET
| VV |  | místnost 1.06 - sociální zařízení ženy - wc | [14 empty] | VV | 2 | 1 | True | 0 | ROZPOCET
| VV |  | 4,27 |  | 4.27 | [12 empty] | VV | 2 | 2 | True | 0 | ROZPOCET
| VV |  | místnost 1.07 - sociální zařízení muži - předsíň | [14 empty] | VV | 2 | 1 | True | 0 | ROZPOCET
| VV |  | 1,93 |  | 1.93 | [12 empty] | VV | 2 | 2 | True | 0 | ROZPOCET
| VV |  | místnost 1.08 - sociální zařízení muži - wc | [14 empty] | VV | 2 | 1 | True | 0 | ROZPOCET
| VV |  | 5,1 |  | 5.1 | [12 empty] | VV | 2 | 2 | True | 0 | ROZPOCET
| VV |  | místnost 1.09 - sociální zařízení imobilní | [14 empty] | VV | 2 | 1 | True | 0 | ROZPOCET
| VV |  | 4,81 |  | 4.81 | [12 empty] | VV | 2 | 2 | True | 0 | ROZPOCET
| VV |  | místnost 1.12 - technická místnost/sál | [14 empty] | VV | 2 | 1 | True | 0 | ROZPOCET
| VV |  | 13,53 |  | 13.53 | [12 empty] | VV | 2 | 2 | True | 0 | ROZPOCET
| VV |  | místnost 1.13 - chodba | [14 empty] | VV | 2 | 1 | True | 0 | ROZPOCET
| VV |  | 6 |  | 6 | [12 empty] | VV | 2 | 2 | True | 0 | ROZPOCET
| VV |  | místnost 1.14 - kancelář | [14 empty] | VV | 2 | 1 | True | 0 | ROZPOCET
| VV |  | 14,53 |  | 14.53 | [12 empty] | VV | 2 | 2 | True | 0 | ROZPOCET
| VV |  | místnost 1.15 - čajová kuchyňka | [14 empty] | VV | 2 | 1 | True | 0 | ROZPOCET
| VV |  | 9,91 |  | 9.91 | [12 empty] | VV | 2 | 2 | True | 0 | ROZPOCET
| VV |  | místnost 1.16 - chodba | [14 empty] | VV | 2 | 1 | True | 0 | ROZPOCET
| VV |  | 5,66 |  | 5.66 | [12 empty] | VV | 2 | 2 | True | 0 | ROZPOCET
| VV |  | místnost 1.17 - sociální zařízení personál ženy - předsíň | [14 empty] | VV | 2 | 1 | True | 0 | ROZPOCET
| VV |  | 3,19 |  | 3.19 | [12 empty] | VV | 2 | 2 | True | 0 | ROZPOCET
| VV |  | místnost 1.18 - sociální zařízení personál ženy - wc | [14 empty] | VV | 2 | 1 | True | 0 | ROZPOCET
| VV |  | 0,93 |  | 0.93 | [12 empty] | VV | 2 | 2 | True | 0 | ROZPOCET
| VV |  | místnost 1.19 - sociální zařízení personál - předsíň | [14 empty] | VV | 2 | 1 | True | 0 | ROZPOCET
| VV |  | 2,34 |  | 2.34 | [12 empty] | VV | 2 | 2 | True | 0 | ROZPOCET
| VV |  | místnost 1.20 - sociální zařízení personál - wc | [14 empty] | VV | 2 | 1 | True | 0 | ROZPOCET
| VV |  | 1,23 |  | 1.23 | [12 empty] | VV | 2 | 2 | True | 0 | ROZPOCET
| VV |  | Mezisoučet |  | 1154.587 | [12 empty] | VV | 2 | 3 | True | 0 | ROZPOCET
| VV |  | výkres podkroví | [14 empty] | VV | 2 | 1 | True | 0 | ROZPOCET
| VV |  | 2*41,09*(4,78) |  | 392.82 | [12 empty] | VV | 2 | 2 | True | 0 | ROZPOCET
| VV |  | přípočet vykýře | [14 empty] | VV | 2 | 1 | True | 0 | ROZPOCET
| VV |  | 12*1 |  | 12 | [12 empty] | VV | 2 | 2 | True | 0 | ROZPOCET
| VV |  | Mezisoučet |  | 404.82 | [12 empty] | VV | 2 | 3 | True | 0 | ROZPOCET
| VV |  | ODPOČET OBKLADY | [14 empty] | VV | 2 | 1 | True | 0 | ROZPOCET
| VV |  | -117,928+9*4 |  | -81.928 | [12 empty] | VV | 2 | 2 | True | 0 | ROZPOCET
| VV |  | Součet |  | 1477.479 | [12 empty] | VV | 2 | 4 | True | 1 | ROZPOCET

## D.1.4.a - Zařízení pro vy...
{136f9f5b-6a4b-4e40-965b-78ee0fb6474b}
2
| KRYCÍ LIST SOUPISU PRACÍ | [7 empty] | v --- níže se nacházejí doplnkové a pomocné údaje k sestavám --- v | [8 empty] | False
Stavba:
Návštěvnické centrum – stavební úpravy Malého dělostřeleckého skladu na Korunní pevnůstce v Olomouci
Objekt:
D.1.4.a - Zařízení pro vytápění staveb
| KSO: |  |  |  |  | CC-CZ:
| Místo: |  | Olomouc - město |  |  | Datum: | 1. 5. 2024
| Zadavatel: |  |  |  |  | IČ:
|  | Muzeum Olomoucké pevnosti, z.s., Sokolská 536/22, |  |  |  | DIČ:
| Uchazeč: |  |  |  |  | IČ: | Vyplň údaj
|  | Vyplň údaj |  |  |  | DIČ: | Vyplň údaj
| Projektant: |  |  |  |  | IČ:
|  | Ing. Luděk Kulczycki |  |  |  | DIČ:
| Zpracovatel: |  |  |  |  | IČ:
|  | Ing. Luděk Kulczycki |  |  |  | DIČ:
Poznámka:
| Cena bez DPH | [5 empty] | 0
|  |  | Základ daně |  |  | Sazba daně | Výše daně
| DPH | základní | 0 |  |  | 21% | 0
|  | snížená | 0 |  |  | 12% | 0
|  | zákl. přenesená | 0 |  |  | 21% | 0
|  | sníž. přenesená | 0 |  |  | 12% | 0
|  | nulová | 0 |  |  | 0% | 0
| Cena s DPH |  |  | v | CZK |  | 0
| Projektant |  |  | Zpracovatel
| Datum a podpis: |  | Razítko | Datum a podpis: |  |  | Razítko
| Objednavatel |  |  | Uchazeč
| Datum a podpis: |  | Razítko | Datum a podpis: |  |  | Razítko
REKAPITULACE ČLENĚNÍ SOUPISU PRACÍ
Stavba:
Návštěvnické centrum – stavební úpravy Malého dělostřeleckého skladu na Korunní pevnůstce v Olomouci
Objekt:
D.1.4.a - Zařízení pro vytápění staveb
Místo: |  |  | Olomouc - město |  |  | Datum: | 1. 5. 2024
Zadavatel: |  |  | Muzeum Olomoucké pevnosti, z.s., Sokolská 536/22, |  |  | Projektant: | Ing. Luděk Kulczycki
Uchazeč: |  |  | Vyplň údaj |  |  | Zpracovatel: | Ing. Luděk Kulczycki
Kód dílu - Popis | [6 empty] | Cena celkem [CZK]
Náklady ze soupisu prací | [6 empty] | 0 | [11 empty] | -1
| 713 - IZOLACE TEPELNÉ | [5 empty] | 0
| 732 - STROJOVNY | [5 empty] | 0
| 733 - POTRUBÍ | [5 empty] | 0
| 734 - ARMATURY | [5 empty] | 0
| 735 - OTOPNÁ TĚLESA | [5 empty] | 0
| MaR - mereni a regulace | [5 empty] | 0
SOUPIS PRACÍ
Stavba:
Návštěvnické centrum – stavební úpravy Malého dělostřeleckého skladu na Korunní pevnůstce v Olomouci
Objekt:
D.1.4.a - Zařízení pro vytápění staveb
Místo: |  |  | Olomouc - město |  |  | Datum: | 1. 5. 2024
Zadavatel: |  |  | Muzeum Olomoucké pevnosti, z.s., Sokolská 536/22, |  |  | Projektant: | Ing. Luděk Kulczycki
Uchazeč: |  |  | Vyplň údaj |  |  | Zpracovatel: | Ing. Luděk Kulczycki
PČ | Typ | Kód | Popis | MJ | Množství | J.cena [CZK] | Cena celkem [CZK] | Cenová soustava |  | DPH | J. Nh [h] | Nh celkem [h] | J. hmotnost [t] | Hmotnost celkem [t] | J. suť [t] | Suť Celkem [t]
Náklady soupisu celkem | [6 empty] | 0 |  |  |  |  | 0 |  | 0 |  | 0 |  | D | -1 | [7 empty] | 0
| D | 713 | IZOLACE TEPELNÉ |  |  |  | 0 |  |  |  |  | 0 |  | 0 |  | 0 | 2 | D | 0 | ROZPOCET | [6 empty] | 0
1 | K | 713 | Izolace trubice 15/10 | m | 163 |  | 0 |  |  | základní |  | 0 | 0 | 0 | 0 | 0 | 16 | K | 1 | ROZPOCET | 0 | 0 | 0 | 0 | 0 | 1 | 0 | 16 | 2
2 | K | 713.1 | Izolace trubice 18/10 | m | 42 |  | 0 |  |  | základní |  | 0 | 0 | 0 | 0 | 0 | 16 | K | 1 | ROZPOCET | 0 | 0 | 0 | 0 | 0 | 1 | 0 | 16 | 4
3 | K | 713.2 | Izolace trubice 22/10 | m | 26 |  | 0 |  |  | základní |  | 0 | 0 | 0 | 0 | 0 | 16 | K | 1 | ROZPOCET | 0 | 0 | 0 | 0 | 0 | 1 | 0 | 16 | 6
4 | K | 713.3 | Izolace trubice 28/10 | m | 30 |  | 0 |  |  | základní |  | 0 | 0 | 0 | 0 | 0 | 16 | K | 1 | ROZPOCET | 0 | 0 | 0 | 0 | 0 | 1 | 0 | 16 | 8
5 | K | 713.4 | Izolace trubice 35/10 | m | 95 |  | 0 |  |  | základní |  | 0 | 0 | 0 | 0 | 0 | 16 | K | 1 | ROZPOCET | 0 | 0 | 0 | 0 | 0 | 1 | 0 | 16 | 10
6 | K | 713.5 | Návlekové tepelně izolační trubice TUBEX AL 35/30 | m | 5 |  | 0 |  |  | základní |  | 0 | 0 | 0 | 0 | 0 | 16 | K | 1 | ROZPOCET | 0 | 0 | 0 | 0 | 0 | 1 | 0 | 16 | 12
7 | K | 713463121 | Montáž izolace tepelné potrubí potrubními pouzdry bez úpravy uchycenými sponami 1x | m | 361 |  | 0 |  |  | základní |  | 0 | 0 | 0 | 0 | 0 | 16 | K | 1 | ROZPOCET | 0 | 0 | 0 | 0 | 0 | 1 | 0 | 16 | 14
8 | K | 713.6 | Montážní a spojovací materiál | soubor | 1 |  | 0 |  |  | základní |  | 0 | 0 | 0 | 0 | 0 | 16 | K | 1 | ROZPOCET | 0 | 0 | 0 | 0 | 0 | 1 | 0 | 16 | 16
9 | K | 998713102 | Přesun hmot pro izolace tepelné v objektech v do 12 m | t | 1.211 |  | 0 |  |  | základní |  | 0 | 0 | 0 | 0 | 0 | 16 | K | 1 | ROZPOCET | 0 | 0 | 0 | 0 | 0 | 1 | 0 | 16 | 18
| D | 732 | STROJOVNY |  |  |  | 0 |  |  |  |  | 0 |  | 0 |  | 0 | 2 | D | 0 | ROZPOCET | [6 empty] | 0
10 | K | 732 | Kombinovaný rozdělovač a sběrač f. ETL | kus | 1 |  | 0 |  |  | základní |  | 0 | 0 | 0 | 0 | 0 | 16 | K | 1 | ROZPOCET | 0 | 0 | 0 | 0 | 0 | 1 | 0 | 16 | 20
11 | K | 732.1 | Elektronicky regul. čerpadlo Grundfos ALPHA 2 25-80-180 | kus | 2 |  | 0 |  |  | základní |  | 0 | 0 | 0 | 0 | 0 | 16 | K | 1 | ROZPOCET | 0 | 0 | 0 | 0 | 0 | 1 | 0 | 16 | 22
12 | K | 732111242R | Montáž rozdělovače a sběrače | kus | 1 |  | 0 |  |  | základní |  | 0 | 0 | 0 | 0 | 0 | 16 | K | 1 | ROZPOCET | 0 | 0 | 0 | 0 | 0 | 1 | 0 | 16 | 24
13 | K | 732429111 | Montáž čerpadla oběhového spirálního DN 25 do potrubí | soubor | 2 |  | 0 |  |  | základní |  | 0 | 0 | 0 | 0 | 0 | 16 | K | 1 | ROZPOCET | 0 | 0 | 0 | 0 | 0 | 1 | 0 | 16 | 26
14 | K | 732.2 | Rezerva pro napojení potrubí topné vody od stávajících uzávěrů v šachtě před budovou | soubor | 1 |  | 0 |  |  | základní |  | 0 | 0 | 0 | 0 | 0 | 16 | K | 1 | ROZPOCET | 0 | 0 | 0 | 0 | 0 | 1 | 0 | 16 | 28
| P |  | Poznámka k položce: do rozdělovače-sběrače umístěného v technické místnosti 1.12 Včetně průrazu podlahou a tvarovky přechodu plast-měděné potrubí 42x2 (DN 40)). | [14 empty] | P | 1
15 | K | 998732101 | Přesun hmot pro strojovny v objektech v do 6 m | t | 0.413 |  | 0 |  |  | základní |  | 0 | 0 | 0 | 0 | 0 | 16 | K | 1 | ROZPOCET | 0 | 0 | 0 | 0 | 0 | 1 | 0 | 16 | 30
| D | 733 | POTRUBÍ |  |  |  | 0 |  |  |  |  | 0 |  | 0 |  | 0 | 2 | D | 0 | ROZPOCET | [6 empty] | 0
16 | K | 733221202 | Potrubí měděné měkké spojované tvrdým pájením D 15x1 | m | 163 |  | 0 |  |  | základní |  | 0 | 0 | 0 | 0 | 0 | 16 | K | 1 | ROZPOCET | 0 | 0 | 0 | 0 | 0 | 1 | 0 | 16 | 32
17 | K | 733221203 | Potrubí měděné měkké spojované tvrdým pájením D 18x1 | m | 42 |  | 0 |  |  | základní |  | 0 | 0 | 0 | 0 | 0 | 16 | K | 1 | ROZPOCET | 0 | 0 | 0 | 0 | 0 | 1 | 0 | 16 | 34
18 | K | 733221204 | Potrubí měděné měkké spojované tvrdým pájením D 22x1 | m | 26 |  | 0 |  |  | základní |  | 0 | 0 | 0 | 0 | 0 | 16 | K | 1 | ROZPOCET | 0 | 0 | 0 | 0 | 0 | 1 | 0 | 16 | 36
19 | K | 733222205 | Potrubí měděné polotvrdé spojované tvrdým pájením D 28x1,5 | m | 30 |  | 0 |  |  | základní |  | 0 | 0 | 0 | 0 | 0 | 16 | K | 1 | ROZPOCET | 0 | 0 | 0 | 0 | 0 | 1 | 0 | 16 | 38
20 | K | 733222206 | Potrubí měděné polotvrdé spojované tvrdým pájením D 35x1,5 | m | 100 |  | 0 |  |  | základní |  | 0 | 0 | 0 | 0 | 0 | 16 | K | 1 | ROZPOCET | 0 | 0 | 0 | 0 | 0 | 1 | 0 | 16 | 40
21 | K | 733291101 | Zkouška těsnosti potrubí měděné do D 35x1,5 | m | 293 |  | 0 |  |  | základní |  | 0 | 0 | 0 | 0 | 0 | 16 | K | 1 | ROZPOCET | 0 | 0 | 0 | 0 | 0 | 1 | 0 | 16 | 42
22 | K | 733 | Chránička pro potrubí- průchody stěnou | soubor | 1 |  | 0 |  |  | základní |  | 0 | 0 | 0 | 0 | 0 | 16 | K | 1 | ROZPOCET | 0 | 0 | 0 | 0 | 0 | 1 | 0 | 16 | 44
23 | K | 998733103 | Přesun hmot pro rozvody potrubí v objektech v do 24 m | t | 1.554 |  | 0 |  |  | základní |  | 0 | 0 | 0 | 0 | 0 | 16 | K | 1 | ROZPOCET | 0 | 0 | 0 | 0 | 0 | 1 | 0 | 16 | 46
| D | 734 | ARMATURY |  |  |  | 0 |  |  |  |  | 0 |  | 0 |  | 0 | 2 | D | 0 | ROZPOCET | [6 empty] | 0
24 | K | 734292775 | Kohout kulový přímý G 1 1/4 PN 42 do 185°C plnoprůtokový s koulí DADO vnitřní závit | kus | 6 |  | 0 |  |  | základní |  | 0 | 0 | 0 | 0 | 0 | 16 | K | 1 | ROZPOCET | 0 | 0 | 0 | 0 | 0 | 1 | 0 | 16 | 48
25 | K | 734292776 | Kohout kulový přímý G 1 1/2 PN 42 do 185°C plnoprůtokový s koulí DADO vnitřní závit | kus | 2 |  | 0 |  |  | základní |  | 0 | 0 | 0 | 0 | 0 | 16 | K | 1 | ROZPOCET | 0 | 0 | 0 | 0 | 0 | 1 | 0 | 16 | 50
26 | K | 734291245 | Filtr závitový přímý G 1 1/4 PN 16 do 130°C s vnitřními závity | kus | 2 |  | 0 |  |  | základní |  | 0 | 0 | 0 | 0 | 0 | 16 | K | 1 | ROZPOCET | 0 | 0 | 0 | 0 | 0 | 1 | 0 | 16 | 52
27 | K | 734241216 | Ventil závitový zpětný přímý Ve 3030 G 5/4 | kus | 2 |  | 0 |  |  | základní |  | 0 | 0 | 0 | 0 | 0 | 16 | K | 1 | ROZPOCET | 0 | 0 | 0 | 0 | 0 | 1 | 0 | 16 | 54
28 | K | 734.1 | Uzavírací a vyvažovací ventil TA STAD 32 | kus | 2 |  | 0 |  |  | základní |  | 0 | 0 | 0 | 0 | 0 | 16 | K | 1 | ROZPOCET | 0 | 0 | 0 | 0 | 0 | 1 | 0 | 16 | 56
29 | K | 734.2 | ESBE 3-cestný směšovací ventil VRG 131 DN20 RP 3/4" Kvs 4 s pohonem ARA 600 | kus | 2 |  | 0 |  |  | základní |  | 0 | 0 | 0 | 0 | 0 | 16 | K | 1 | ROZPOCET | 0 | 0 | 0 | 0 | 0 | 1 | 0 | 16 | 58
| P |  | Poznámka k položce: Pohon upřesnit dle MaR | [14 empty] | P | 1
30 | K | 734291114 | Kohout závitový plnící a vypouštěcí ČSN 137061 PN 10/100°C G 3/4 | kus | 6 |  | 0 |  |  | základní |  | 0 | 0 | 0 | 0 | 0 | 16 | K | 1 | ROZPOCET | 0 | 0 | 0 | 0 | 0 | 1 | 0 | 16 | 60
31 | K | 734212113 | Automatický odvzdušňovací ventil DN15 | kus | 6 |  | 0 |  |  | základní |  | 0 | 0 | 0 | 0 | 0 | 16 | K | 1 | ROZPOCET | 0 | 0 | 0 | 0 | 0 | 1 | 0 | 16 | 62
32 | K | 734411112 | Teploměr přímý s ochranným pouzdrem D80 | kus | 5 |  | 0 |  |  | základní |  | 0 | 0 | 0 | 0 | 0 | 16 | K | 1 | ROZPOCET | 0 | 0 | 0 | 0 | 0 | 1 | 0 | 16 | 64
33 | K | 734419111 | Montáž teploměrů a tlakoměrů s ochranným pouzdrem nebo pevným stonkem a jímkou | kus | 8 |  | 0 |  |  | základní |  | 0 | 0 | 0 | 0 | 0 | 16 | K | 1 | ROZPOCET | 0 | 0 | 0 | 0 | 0 | 1 | 0 | 16 | 66
34 | K | 734422110 | Tlakoměr diferenční D 60 | kus | 2 |  | 0 |  |  | základní |  | 0 | 0 | 0 | 0 | 0 | 16 | K | 1 | ROZPOCET | 0 | 0 | 0 | 0 | 0 | 1 | 0 | 16 | 68
35 | K | 734422110R | Tlakoměr d 63 mm, 0-10 bar, zadní výdod 1/4 " | kus | 2 |  | 0 |  |  | základní |  | 0 | 0 | 0 | 0 | 0 | 16 | K | 1 | ROZPOCET | 0 | 0 | 0 | 0 | 0 | 1 | 0 | 16 | 70
36 | K | 734209103 | Montáž armatury závitové s jedním závitem G 1/2 | kus | 10 |  | 0 |  |  | základní |  | 0 | 0 | 0 | 0 | 0 | 16 | K | 1 | ROZPOCET | 0 | 0 | 0 | 0 | 0 | 1 | 0 | 16 | 72
37 | K | 734209104 | Montáž armatury závitové s jedním závitem G 3/4 | kus | 6 |  | 0 |  |  | základní |  | 0 | 0 | 0 | 0 | 0 | 16 | K | 1 | ROZPOCET | 0 | 0 | 0 | 0 | 0 | 1 | 0 | 16 | 74
38 | K | 734209115 | Montáž armatury závitové s dvěma závity G 1 | kus | 2 |  | 0 |  |  | základní |  | 0 | 0 | 0 | 0 | 0 | 16 | K | 1 | ROZPOCET | 0 | 0 | 0 | 0 | 0 | 1 | 0 | 16 | 76
39 | K | 734209116 | Montáž armatury závitové s dvěma závity G 5/4 | kus | 8 |  | 0 |  |  | základní |  | 0 | 0 | 0 | 0 | 0 | 16 | K | 1 | ROZPOCET | 0 | 0 | 0 | 0 | 0 | 1 | 0 | 16 | 78
40 | K | 734209117 | Montáž armatury závitové s dvěma závity G 6/4 | kus | 2 |  | 0 |  |  | základní |  | 0 | 0 | 0 | 0 | 0 | 16 | K | 1 | ROZPOCET | 0 | 0 | 0 | 0 | 0 | 1 | 0 | 16 | 80
41 | K | 734209124 | Montáž armatury závitové s třemi závity G 3/4 | kus | 2 |  | 0 |  |  | základní |  | 0 | 0 | 0 | 0 | 0 | 16 | K | 1 | ROZPOCET | 0 | 0 | 0 | 0 | 0 | 1 | 0 | 16 | 82
42 | K | 734 | Zaregulování vyvažovacích ventilů TA STAD 32 | kus | 3 |  | 0 |  |  | základní |  | 0 | 0 | 0 | 0 | 0 | 16 | K | 1 | ROZPOCET | 0 | 0 | 0 | 0 | 0 | 1 | 0 | 16 | 84
43 | K | 998734101 | Přesun hmot pro armatury v objektech v do 6 m | t | 0.193 |  | 0 |  |  | základní |  | 0 | 0 | 0 | 0 | 0 | 16 | K | 1 | ROZPOCET | 0 | 0 | 0 | 0 | 0 | 1 | 0 | 16 | 86
| D | 735 | OTOPNÁ TĚLESA |  |  |  | 0 |  |  |  |  | 0 |  | 0 |  | 0 | 2 | D | 0 | ROZPOCET | [6 empty] | 0
44 | K | 735152480R | Otopné těleso panelové Korado Radik Ventil Kompakt typ 21 VK výška/délka 600/1400 mm | kus | 6 |  | 0 |  |  | základní |  | 0 | 0 | 0 | 0 | 0 | 16 | K | 1 | ROZPOCET | 0 | 0 | 0 | 0 | 0 | 1 | 0 | 16 | 88
45 | K | 735152541R | Otopné těleso panelové Korado Radik Ventil Kompakt typ 22 VK výška/délka 400/1600 mm | kus | 2 |  | 0 |  |  | základní |  | 0 | 0 | 0 | 0 | 0 | 16 | K | 1 | ROZPOCET | 0 | 0 | 0 | 0 | 0 | 1 | 0 | 16 | 90
46 | K | 735152561R | Otopné těleso panelové Korado Radik Ventil Kompakt typ 22 VK výška/délka 500/1600 mm | kus | 2 |  | 0 |  |  | základní |  | 0 | 0 | 0 | 0 | 0 | 16 | K | 1 | ROZPOCET | 0 | 0 | 0 | 0 | 0 | 1 | 0 | 16 | 92
47 | K | 735152563R | Otopné těleso panelové Korado Radik Ventil Kompakt typ 22 VK výška/délka 500/2000 mm | kus | 1 |  | 0 |  |  | základní |  | 0 | 0 | 0 | 0 | 0 | 16 | K | 1 | ROZPOCET | 0 | 0 | 0 | 0 | 0 | 1 | 0 | 16 | 94
48 | K | 735152572R | Otopné těleso panelové Korado Radik Ventil Kompakt typ 22 VK výška/délka 600/500 mm | kus | 1 |  | 0 |  |  | základní |  | 0 | 0 | 0 | 0 | 0 | 16 | K | 1 | ROZPOCET | 0 | 0 | 0 | 0 | 0 | 1 | 0 | 16 | 96
49 | K | 735152573R | Otopné těleso panelové Korado Radik Ventil Kompakt typ 22 VK výška/délka 600/600 mm | kus | 2 |  | 0 |  |  | základní |  | 0 | 0 | 0 | 0 | 0 | 16 | K | 1 | ROZPOCET | 0 | 0 | 0 | 0 | 0 | 1 | 0 | 16 | 98
50 | K | 735152574R | Otopné těleso panelové Korado Radik Ventil Kompakt typ 22 VK výška/délka 600/700 mm | kus | 1 |  | 0 |  |  | základní |  | 0 | 0 | 0 | 0 | 0 | 16 | K | 1 | ROZPOCET | 0 | 0 | 0 | 0 | 0 | 1 | 0 | 16 | 100
51 | K | 735152575R | Otopné těleso panelové Korado Radik Ventil Kompakt typ 22 VK výška/délka 600/800 mm | kus | 2 |  | 0 |  |  | základní |  | 0 | 0 | 0 | 0 | 0 | 16 | K | 1 | ROZPOCET | 0 | 0 | 0 | 0 | 0 | 1 | 0 | 16 | 102
52 | K | 735152577R | Otopné těleso panelové Korado Radik Ventil Kompakt typ 22 VK výška/délka 600/1000 mm | kus | 2 |  | 0 |  |  | základní |  | 0 | 0 | 0 | 0 | 0 | 16 | K | 1 | ROZPOCET | 0 | 0 | 0 | 0 | 0 | 1 | 0 | 16 | 104
53 | K | 735152579R | Otopné těleso panelové Korado Radik Ventil Kompakt typ 22 VK výška/délka 600/1200 mm | kus | 1 |  | 0 |  |  | základní |  | 0 | 0 | 0 | 0 | 0 | 16 | K | 1 | ROZPOCET | 0 | 0 | 0 | 0 | 0 | 1 | 0 | 16 | 106
54 | K | 735152580R | Otopné těleso panelové Korado Radik Ventil Kompakt typ 22 VK výška/délka 600/1400 mm | kus | 2 |  | 0 |  |  | základní |  | 0 | 0 | 0 | 0 | 0 | 16 | K | 1 | ROZPOCET | 0 | 0 | 0 | 0 | 0 | 1 | 0 | 16 | 108
55 | K | 735152581R | Otopné těleso panelové Korado Radik Ventil Kompakt typ 22 VK výška/délka 600/1600 mm | kus | 7 |  | 0 |  |  | základní |  | 0 | 0 | 0 | 0 | 0 | 16 | K | 1 | ROZPOCET | 0 | 0 | 0 | 0 | 0 | 1 | 0 | 16 | 110
56 | K | 735152583R | Otopné těleso panelové Korado Radik Ventil Kompakt typ 22 VK výška/délka 600/2000 mm | kus | 2 |  | 0 |  |  | základní |  | 0 | 0 | 0 | 0 | 0 | 16 | K | 1 | ROZPOCET | 0 | 0 | 0 | 0 | 0 | 1 | 0 | 16 | 112
57 | K | 735159110 | Montáž otopných těles panelových jednořadých mimo těles Korado Radik délky do 1500 mm | kus | 6 |  | 0 |  |  | základní |  | 0 | 0 | 0 | 0 | 0 | 16 | K | 1 | ROZPOCET | 0 | 0 | 0 | 0 | 0 | 1 | 0 | 16 | 114
58 | K | 735159210 | Montáž otopných těles panelových dvouřadých mimo těles Korado Radik délky do 1140 mm | kus | 8 |  | 0 |  |  | základní |  | 0 | 0 | 0 | 0 | 0 | 16 | K | 1 | ROZPOCET | 0 | 0 | 0 | 0 | 0 | 1 | 0 | 16 | 116
59 | K | 735159220 | Montáž otopných těles panelových dvouřadých mimo těles Korado Radik délky do 1500 mm | kus | 3 |  | 0 |  |  | základní |  | 0 | 0 | 0 | 0 | 0 | 16 | K | 1 | ROZPOCET | 0 | 0 | 0 | 0 | 0 | 1 | 0 | 16 | 118
60 | K | 735159230 | Montáž otopných těles panelových dvouřadých mimo těles Korado Radik délky do 1980 mm | kus | 9 |  | 0 |  |  | základní |  | 0 | 0 | 0 | 0 | 0 | 16 | K | 1 | ROZPOCET | 0 | 0 | 0 | 0 | 0 | 1 | 0 | 16 | 120
61 | K | 735159240 | Montáž otopných těles panelových dvouřadých mimo těles Korado Radik délky do 2820 mm | kus | 3 |  | 0 |  |  | základní |  | 0 | 0 | 0 | 0 | 0 | 16 | K | 1 | ROZPOCET | 0 | 0 | 0 | 0 | 0 | 1 | 0 | 16 | 122
62 | K | 73515R | Stěnová konzola dvojitá pro panelová otopná tělesa Radik VK (H=400) | kus | 2 |  | 0 |  |  | základní |  | 0 | 0 | 0 | 0 | 0 | 16 | K | 1 | ROZPOCET | 0 | 0 | 0 | 0 | 0 | 1 | 0 | 16 | 124
63 | K | 73516R | Stěnová konzola dvojitá pro panelová otopná tělesa Radik VK (H=500) | kus | 3 |  | 0 |  |  | základní |  | 0 | 0 | 0 | 0 | 0 | 16 | K | 1 | ROZPOCET | 0 | 0 | 0 | 0 | 0 | 1 | 0 | 16 | 126
64 | K | 73517R | Stěnová konzola dvojitá pro panelová otopná tělesa Radik VK (H=600) | kus | 26 |  | 0 |  |  | základní |  | 0 | 0 | 0 | 0 | 0 | 16 | K | 1 | ROZPOCET | 0 | 0 | 0 | 0 | 0 | 1 | 0 | 16 | 128
65 | K | 735R | Set pro radiátory VK-s integrovaným ventilem | kus | 31 |  | 0 |  |  | základní |  | 0 | 0 | 0 | 0 | 0 | 16 | K | 1 | ROZPOCET | 0 | 0 | 0 | 0 | 0 | 1 | 0 | 16 | 130
66 | K | 734R | Svěrné spojky pro měděné potrubí Cu 15 | kus | 62 |  | 0 |  |  | základní |  | 0 | 0 | 0 | 0 | 0 | 16 | K | 1 | ROZPOCET | 0 | 0 | 0 | 0 | 0 | 1 | 0 | 16 | 132
67 | K | 735000912 | Vyregulování termostatického ventilu | kus | 31 |  | 0 |  |  | základní |  | 0 | 0 | 0 | 0 | 0 | 16 | K | 1 | ROZPOCET | 0 | 0 | 0 | 0 | 0 | 1 | 0 | 16 | 134
68 | K | 735191905 | Odvzdušnění otopných těles | kus | 31 |  | 0 |  |  | základní |  | 0 | 0 | 0 | 0 | 0 | 16 | K | 1 | ROZPOCET | 0 | 0 | 0 | 0 | 0 | 1 | 0 | 16 | 136
69 | K | 735191910 | Napuštění vody do otopných těles | m2 | 360 |  | 0 |  |  | základní |  | 0 | 0 | 0 | 0 | 0 | 16 | K | 1 | ROZPOCET | 0 | 0 | 0 | 0 | 0 | 1 | 0 | 16 | 138
70 | K | 735494811 | Vypuštění vody z otopných těles | m2 | 240 |  | 0 |  |  | základní |  | 0 | 0 | 0 | 0 | 0 | 16 | K | 1 | ROZPOCET | 0 | 0 | 0 | 0 | 0 | 1 | 0 | 16 | 140
| P |  | Poznámka k položce: 2násobné vypuštění systému ( 2 * 280m2) | [14 empty] | P | 1
71 | K | 735 | Topná zkouška 72h | hod | 24 |  | 0 |  |  | základní |  | 0 | 0 | 0 | 0 | 0 | 16 | K | 1 | ROZPOCET | 0 | 0 | 0 | 0 | 0 | 1 | 0 | 16 | 142
72 | K | 998011001 | Přesun hmot pro budovy zděné výšky do 6 m | t | 10 |  | 0 |  |  | základní |  | 0 | 0 | 0 | 0 | 0 | 16 | K | 1 | ROZPOCET | 0 | 0 | 0 | 0 | 0 | 1 | 0 | 16 | 144
| D | MaR | mereni a regulace |  |  |  | 0 |  |  |  |  | 0 |  | 0 |  | 0 | 1 | D | 0 | ROZPOCET | [6 empty] | 0
73 | K | 920.1 | Sada ekvitermní regulace | KUS | 1 |  | 0 |  |  | základní |  | 0 | 0 | 0 | 0 | 0 | 4 | K | 1 | ROZPOCET | 0 | 0 | 0 | 0 | 0 | 1 | 0 | 4 | 146
74 | K | 920.2 | Čidlo teploty | KUS | 5 |  | 0 |  |  | základní |  | 0 | 0 | 0 | 0 | 0 | 4 | K | 1 | ROZPOCET | 0 | 0 | 0 | 0 | 0 | 1 | 0 | 4 | 148
75 | K | 920.3 | Směšovqací ventil 3-cestný, třípolohový se servopohonem 230 V | KUS | 2 |  | 0 |  |  | základní |  | 0 | 0 | 0 | 0 | 0 | 4 | K | 1 | ROZPOCET | 0 | 0 | 0 | 0 | 0 | 1 | 0 | 4 | 150
| P |  | Poznámka k položce: viz položka 734,2 - ESBE 3-cestný směšovací ventil VRG 131 DN20 RP 3/4" Kvs 4 s pohonem ARA 600 | [14 empty] | P | 1
76 | K | 920.4 | Kabeláž | soubor | 1 |  | 0 |  |  | základní |  | 0 | 0 | 0 | 0 | 0 | 4 | K | 1 | ROZPOCET | 0 | 0 | 0 | 0 | 0 | 1 | 0 | 4 | 152
77 | K | 920.5 | Oživení systému a montáž | soubor | 1 |  | 0 |  |  | základní |  | 0 | 0 | 0 | 0 | 0 | 4 | K | 1 | ROZPOCET | 0 | 0 | 0 | 0 | 0 | 1 | 0 | 4 | 154

## D.1.4.b - Zařízení zdravo...
{c4107e96-b72b-44a4-b0da-b66b57117c08}
2
| KRYCÍ LIST SOUPISU PRACÍ | [7 empty] | v --- níže se nacházejí doplnkové a pomocné údaje k sestavám --- v | [8 empty] | False
Stavba:
Návštěvnické centrum – stavební úpravy Malého dělostřeleckého skladu na Korunní pevnůstce v Olomouci
Objekt:
D.1.4.b - Zařízení zdravotechnických instalací
| KSO: |  |  |  |  | CC-CZ:
| Místo: |  | Olomouc - město |  |  | Datum: | 1. 5. 2024
| Zadavatel: |  |  |  |  | IČ:
|  | Muzeum Olomoucké pevnosti, z.s., Sokolská 536/22, |  |  |  | DIČ:
| Uchazeč: |  |  |  |  | IČ: | Vyplň údaj
|  | Vyplň údaj |  |  |  | DIČ: | Vyplň údaj
| Projektant: |  |  |  |  | IČ:
|  | Martin Zubal |  |  |  | DIČ:
| Zpracovatel: |  |  |  |  | IČ:
DIČ:
Poznámka:
| Cena bez DPH | [5 empty] | 0
|  |  | Základ daně |  |  | Sazba daně | Výše daně
| DPH | základní | 0 |  |  | 21% | 0
|  | snížená | 0 |  |  | 12% | 0
|  | zákl. přenesená | 0 |  |  | 21% | 0
|  | sníž. přenesená | 0 |  |  | 12% | 0
|  | nulová | 0 |  |  | 0% | 0
| Cena s DPH |  |  | v | CZK |  | 0
| Projektant |  |  | Zpracovatel
| Datum a podpis: |  | Razítko | Datum a podpis: |  |  | Razítko
| Objednavatel |  |  | Uchazeč
| Datum a podpis: |  | Razítko | Datum a podpis: |  |  | Razítko
REKAPITULACE ČLENĚNÍ SOUPISU PRACÍ
Stavba:
Návštěvnické centrum – stavební úpravy Malého dělostřeleckého skladu na Korunní pevnůstce v Olomouci
Objekt:
D.1.4.b - Zařízení zdravotechnických instalací
Místo: |  |  | Olomouc - město |  |  | Datum: | 1. 5. 2024
Zadavatel: |  |  | Muzeum Olomoucké pevnosti, z.s., Sokolská 536/22, |  |  | Projektant: | Martin Zubal
Uchazeč: |  |  | Vyplň údaj |  |  | Zpracovatel:
Kód dílu - Popis | [6 empty] | Cena celkem [CZK]
Náklady ze soupisu prací | [6 empty] | 0 | [11 empty] | -1
| 61 - Upravy povrchů vnitřní | [5 empty] | 0
| 8 - Trubní vedení | [5 empty] | 0
| 90 - Přípočty | [5 empty] | 0
| 97 - Prorážení otvorů | [5 empty] | 0
| 99 - Staveništní přesun hmot | [5 empty] | 0
| 720 - Zdravotechnická instalace | [5 empty] | 0
| 721 - Vnitřní kanalizace | [5 empty] | 0
| 722 - Vnitřní vodovod | [5 empty] | 0
| 725 - Zařizovací předměty | [5 empty] | 0
| 765 - Krytiny tvrdé | [5 empty] | 0
| M46 - Zemní práce při montážích | [5 empty] | 0
SOUPIS PRACÍ
Stavba:
Návštěvnické centrum – stavební úpravy Malého dělostřeleckého skladu na Korunní pevnůstce v Olomouci
Objekt:
D.1.4.b - Zařízení zdravotechnických instalací
Místo: |  |  | Olomouc - město |  |  | Datum: | 1. 5. 2024
Zadavatel: |  |  | Muzeum Olomoucké pevnosti, z.s., Sokolská 536/22, |  |  | Projektant: | Martin Zubal
Uchazeč: |  |  | Vyplň údaj |  |  | Zpracovatel:
PČ | Typ | Kód | Popis | MJ | Množství | J.cena [CZK] | Cena celkem [CZK] | Cenová soustava |  | DPH | J. Nh [h] | Nh celkem [h] | J. hmotnost [t] | Hmotnost celkem [t] | J. suť [t] | Suť Celkem [t]
Náklady soupisu celkem | [6 empty] | 0 |  |  |  |  | 0 |  | 0 |  | 0 |  | D | -1 | [10 empty] | 0
| D | 61 | Upravy povrchů vnitřní |  |  |  | 0 |  |  |  |  | 0 |  | 0 |  | 0 | 1 | D | 0 |  |  |  | ROZPOCET | [6 empty] | 0
1 | K | 612 44-3541.R00 | Omítka rýh stěn maltou sádrovou šířky do 15 cm | m2 | 4.215 |  | 0 |  |  | základní |  | 0 | 0 | 0 | 0 | 0 | 4 | K | 1 |  |  |  | ROZPOCET | 0 | 0 | 0 | 0 | 0 | 1 | 0 | 4 | 2
| D | 8 | Trubní vedení |  |  |  | 0 |  |  |  |  | 0 |  | 0 |  | 0 | 1 | D | 0 |  |  |  | ROZPOCET | [6 empty] | 0
2 | K | 286-51800.A | Odbočka kanalizační na stávající DN110-200 tvarovka PVC | kus | 4 |  | 0 |  |  | základní |  | 0 | 0 | 0 | 0 | 0 | 4 | K | 1 |  |  |  | ROZPOCET | 0 | 0 | 0 | 0 | 0 | 1 | 0 | 4 | 4
3 | K | 831 35-0012 V | Kanalizace dešťová hl.do 1,5m z trub PVC hrdlových DN125, D+M | m | 12.295 |  | 0 |  |  | základní |  | 0 | 0 | 0 | 0 | 0 | 4 | K | 1 |  |  |  | ROZPOCET | 0 | 0 | 0 | 0 | 0 | 1 | 0 | 4 | 6
| VV |  | 3,1+2,95+3,21+3,035 |  | 12.295 | [12 empty] | VV | 1 | 2 | True | 0 | ROZPOCET
| VV |  | Součet |  | 12.295 | [12 empty] | VV | 1 | 4 | True | 1 | ROZPOCET
4 | K | 831 26-0010.RAA | Kanalizace z trub PVC DN 110, hloubka do 1,5 m | m | 22.29 |  | 0 |  |  | základní |  | 0 | 0 | 0 | 0 | 0 | 4 | K | 1 |  |  |  | ROZPOCET | 0 | 0 | 0 | 0 | 0 | 1 | 0 | 4 | 8
5 | K | 831 26-0012.RAA | Kanalizace z trub PVC DN 125, hloubka do 1,5 m | m | 27.89 |  | 0 |  |  | základní |  | 0 | 0 | 0 | 0 | 0 | 4 | K | 1 |  |  |  | ROZPOCET | 0 | 0 | 0 | 0 | 0 | 1 | 0 | 4 | 10
6 | K | 831 35-0012.RA0 | Kanalizace z trub PVC DN 150, hloubka do 1,5 m | m | 2.85 |  | 0 |  |  | základní |  | 0 | 0 | 0 | 0 | 0 | 4 | K | 1 |  |  |  | ROZPOCET | 0 | 0 | 0 | 0 | 0 | 1 | 0 | 4 | 12
7 | K | 831 23-0110 V | Vodovodní přípojka z PE100 RC 40x3,7 SDR11 napojení na řád, D+M | m | 12.48 |  | 0 |  |  | základní |  | 0 | 0 | 0 | 0 | 0 | 4 | K | 1 |  |  |  | ROZPOCET | 0 | 0 | 0 | 0 | 0 | 1 | 0 | 4 | 14
8 | K | 998 27-6101.R00 | Přesun hmot, trubní vedení plastová, otevř. výkop | t | 47.578 |  | 0 |  |  | základní |  | 0 | 0 | 0 | 0 | 0 | 4 | K | 1 |  |  |  | ROZPOCET | 0 | 0 | 0 | 0 | 0 | 1 | 0 | 4 | 16
9 | K | 892 57-1111.R00 | Zkouška těsnosti kanalizace DN do 200, vodou | m | 75.985 |  | 0 |  |  | základní |  | 0 | 0 | 0 | 0 | 0 | 4 | K | 1 |  |  |  | ROZPOCET | 0 | 0 | 0 | 0 | 0 | 1 | 0 | 4 | 18
10 | K | 831 35-0013.RA0 | Kanalizace splašková přípojka DN150 D+M | m | 10.66 |  | 0 |  |  | základní |  | 0 | 0 | 0 | 0 | 0 | 4 | K | 1 |  |  |  | ROZPOCET | 0 | 0 | 0 | 0 | 0 | 1 | 0 | 4 | 20
11 | K | 422-73606 V | Hydrant podz., dvojité uzavírání a automat. odvod kompletní D+M | kus | 1 |  | 0 |  |  | základní |  | 0 | 0 | 0 | 0 | 0 | 4 | K | 1 |  |  |  | ROZPOCET | 0 | 0 | 0 | 0 | 0 | 1 | 0 | 4 | 22
| D | 90 | Přípočty |  |  |  | 0 |  |  |  |  | 0 |  | 0 |  | 0 | 1 | D | 0 |  |  |  | ROZPOCET | [6 empty] | 0
12 | K | 900 - .R03 | HZS - stavební práce přípravné práce | hod | 50 |  | 0 |  |  | základní |  | 0 | 0 | 0 | 0 | 0 | 4 | K | 1 |  |  |  | ROZPOCET | 0 | 0 | 0 | 0 | 0 | 1 | 0 | 4 | 24
| D | 97 | Prorážení otvorů |  |  |  | 0 |  |  |  |  | 0 |  | 0 |  | 0 | 1 | D | 0 |  |  |  | ROZPOCET | [6 empty] | 0
13 | K | 974 10-0030.RA0 | Vysekání rýh ve zdivu z cihel, 15 x 15 cm | m | 6.8 |  | 0 |  |  | základní |  | 0 | 0 | 0 | 0 | 0 | 4 | K | 1 |  |  |  | ROZPOCET | 0 | 0 | 0 | 0 | 0 | 1 | 0 | 4 | 26
14 | K | 974 03-1122.R00 | Vysekání rýh ve zdi cihelné 7 x 7 cm | m | 18.46 |  | 0 |  |  | základní |  | 0 | 0 | 0 | 0 | 0 | 4 | K | 1 |  |  |  | ROZPOCET | 0 | 0 | 0 | 0 | 0 | 1 | 0 | 4 | 28
15 | K | 974 10-0020.RA0 | Vysekání rýh ve zdivu z cihel, 10 x 10 cm | m | 4.8 |  | 0 |  |  | základní |  | 0 | 0 | 0 | 0 | 0 | 4 | K | 1 |  |  |  | ROZPOCET | 0 | 0 | 0 | 0 | 0 | 1 | 0 | 4 | 30
| D | 99 | Staveništní přesun hmot |  |  |  | 0 |  |  |  |  | 0 |  | 0 |  | 0 | 1 | D | 0 |  |  |  | ROZPOCET | [6 empty] | 0
16 | K | 979 08-1111.R00 | Odvoz suti a vybour. hmot na skládku do 1 km | t | 3 |  | 0 |  |  | základní |  | 0 | 0 | 0 | 0 | 0 | 4 | K | 1 |  |  |  | ROZPOCET | 0 | 0 | 0 | 0 | 0 | 1 | 0 | 4 | 32
17 | K | 979 08-1121.R00 | Příplatek k odvozu za každý další 1 km | t | 60 |  | 0 |  |  | základní |  | 0 | 0 | 0 | 0 | 0 | 4 | K | 1 |  |  |  | ROZPOCET | 0 | 0 | 0 | 0 | 0 | 1 | 0 | 4 | 34
18 | K | 979 98-1101.R00 | Kontejner, suť bez příměsí, odvoz a likvidace, 3 t | t | 3 |  | 0 |  |  | základní |  | 0 | 0 | 0 | 0 | 0 | 4 | K | 1 |  |  |  | ROZPOCET | 0 | 0 | 0 | 0 | 0 | 1 | 0 | 4 | 36
19 | K | 979 08-2121.R00 | Příplatek k vnitrost. dopravě suti za každých 5 m | t | 30 |  | 0 |  |  | základní |  | 0 | 0 | 0 | 0 | 0 | 4 | K | 1 |  |  |  | ROZPOCET | 0 | 0 | 0 | 0 | 0 | 1 | 0 | 4 | 38
20 | K | 979 08-7213.R00 | Nakládání vybouraných hmot na dopravní prostředky | t | 3 |  | 0 |  |  | základní |  | 0 | 0 | 0 | 0 | 0 | 4 | K | 1 |  |  |  | ROZPOCET | 0 | 0 | 0 | 0 | 0 | 1 | 0 | 4 | 40
| D | 720 | Zdravotechnická instalace |  |  |  | 0 |  |  |  |  | 0 |  | 0 |  | 0 | 2 | D | 0 |  |  |  | ROZPOCET | [6 empty] | 0
21 | K | 220 89-0202.R00 | Revize zdravotechnických instalací | hod | 10 |  | 0 |  |  | základní |  | 0 | 0 | 0 | 0 | 0 | 16 | K | 1 |  |  |  | ROZPOCET | 0 | 0 | 0 | 0 | 0 | 1 | 0 | 16 | 42
22 | K | 541-32292 V | Ohřívač vody el. zásobníkový tlakový 10 L D+M | soubor | 1 |  | 0 |  |  | základní |  | 0 | 0 | 0 | 0 | 0 | 16 | K | 1 |  |  |  | ROZPOCET | 0 | 0 | 0 | 0 | 0 | 1 | 0 | 16 | 44
23 | K | 484-38691 V | Ohřívač vody el. zásobn. 100 L, závěsný svislý 2x KK, 1x PV, D+M | soubor | 2 |  | 0 |  |  | základní |  | 0 | 0 | 0 | 0 | 0 | 16 | K | 1 |  |  |  | ROZPOCET | 0 | 0 | 0 | 0 | 0 | 1 | 0 | 16 | 46
| D | 721 | Vnitřní kanalizace |  |  |  | 0 |  |  |  |  | 0 |  | 0 |  | 0 | 2 | D | 0 |  |  |  | ROZPOCET | [6 empty] | 0
24 | K | 721 15-2208.R00 | Potrubí PVC odpadní - D 110 x 4,3 | m | 3.2 |  | 0 |  |  | základní |  | 0 | 0 | 0 | 0 | 0 | 16 | K | 1 |  |  |  | ROZPOCET | 0 | 0 | 0 | 0 | 0 | 1 | 0 | 16 | 48
25 | K | 721 15-3204.R00 | Potrubí PVC HTpřipojovací, D 40 x 3,0 | m | 4.09 |  | 0 |  |  | základní |  | 0 | 0 | 0 | 0 | 0 | 16 | K | 1 |  |  |  | ROZPOCET | 0 | 0 | 0 | 0 | 0 | 1 | 0 | 16 | 50
26 | K | 721 15-3205.R00 | Potrubí PVC HT připojovací, D 50 x 3,0 | m | 8.14 |  | 0 |  |  | základní |  | 0 | 0 | 0 | 0 | 0 | 16 | K | 1 |  |  |  | ROZPOCET | 0 | 0 | 0 | 0 | 0 | 1 | 0 | 16 | 52
27 | K | 551-62347 V | HL klimatizační UP-Sifon D+M | kus | 1 |  | 0 |  |  | základní |  | 0 | 0 | 0 | 0 | 0 | 16 | K | 1 |  |  |  | ROZPOCET | 0 | 0 | 0 | 0 | 0 | 1 | 0 | 16 | 54
28 | K | 721 15-3208.R00 | Potrubí PVC HT připojovací, D 70 x 3,0 | m | 10.3 |  | 0 |  |  | základní |  | 0 | 0 | 0 | 0 | 0 | 16 | K | 1 |  |  |  | ROZPOCET | 0 | 0 | 0 | 0 | 0 | 1 | 0 | 16 | 56
29 | K | 721 19-4105.R00 | Vyvedení odpadních výpustek D 50 x 1,8 | kus | 4 |  | 0 |  |  | základní |  | 0 | 0 | 0 | 0 | 0 | 16 | K | 1 |  |  |  | ROZPOCET | 0 | 0 | 0 | 0 | 0 | 1 | 0 | 16 | 58
30 | K | 721 19-4104.R00 | Vyvedení odpadních výpustek D 40 x 1,8 | kus | 8 |  | 0 |  |  | základní |  | 0 | 0 | 0 | 0 | 0 | 16 | K | 1 |  |  |  | ROZPOCET | 0 | 0 | 0 | 0 | 0 | 1 | 0 | 16 | 60
31 | K | 721 29-0111.R00 | Zkouška těsnosti kanaliz. vodou do DN 160 | m | 25.69 |  | 0 |  |  | základní |  | 0 | 0 | 0 | 0 | 0 | 16 | K | 1 |  |  |  | ROZPOCET | 0 | 0 | 0 | 0 | 0 | 1 | 0 | 16 | 62
32 | K | 998 73-3103.R00 | Přesun hmot pro rozvody potrubí, výšky do 24 m | t | 0.314 |  | 0 |  |  | základní |  | 0 | 0 | 0 | 0 | 0 | 16 | K | 1 |  |  |  | ROZPOCET | 0 | 0 | 0 | 0 | 0 | 1 | 0 | 16 | 64
33 | K | 721 24-2803.R00 | Demontáž lapače střešních splavenin DN 100 | kus | 4 |  | 0 |  |  | základní |  | 0 | 0 | 0 | 0 | 0 | 16 | K | 1 |  |  |  | ROZPOCET | 0 | 0 | 0 | 0 | 0 | 1 | 0 | 16 | 66
34 | K | 721 24-2111.RT1 | Lapač střešních splavenin PP DN 100 kolmý odtok | kus | 4 |  | 0 |  |  | základní |  | 0 | 0 | 0 | 0 | 0 | 16 | K | 1 |  |  |  | ROZPOCET | 0 | 0 | 0 | 0 | 0 | 1 | 0 | 16 | 68
| D | 722 | Vnitřní vodovod |  |  |  | 0 |  |  |  |  | 0 |  | 0 |  | 0 | 2 | D | 0 |  |  |  | ROZPOCET | [6 empty] | 0
35 | K | 998 72-2102.R00 | Přesun hmot pro vnitřní vodovod, výšky do 12 m | t | 1.591 |  | 0 |  |  | základní |  | 0 | 0 | 0 | 0 | 0 | 16 | K | 1 |  |  |  | ROZPOCET | 0 | 0 | 0 | 0 | 0 | 1 | 0 | 16 | 70
36 | K | 722 22-3113.R00 | Ventily přivzduš. a odvzdušňovací T 1070,G 3/4 | kus | 2 |  | 0 |  |  | základní |  | 0 | 0 | 0 | 0 | 0 | 16 | K | 1 |  |  |  | ROZPOCET | 0 | 0 | 0 | 0 | 0 | 1 | 0 | 16 | 72
37 | K | 722 22-2223.R00 | Armatury s 1závitem-ventil vypouštěcí Ke 275,G 3/4 | soubor | 2 |  | 0 |  |  | základní |  | 0 | 0 | 0 | 0 | 0 | 16 | K | 1 |  |  |  | ROZPOCET | 0 | 0 | 0 | 0 | 0 | 1 | 0 | 16 | 74
38 | K | 722 26-2151 V | Vodoměrná sestava dle PD D+M | kus | 1 |  | 0 |  |  | základní |  | 0 | 0 | 0 | 0 | 0 | 16 | K | 1 |  |  |  | ROZPOCET | 0 | 0 | 0 | 0 | 0 | 1 | 0 | 16 | 76
39 | K | 998 72-2102.R00 | Přesun hmot pro vnitřní vodovod, výšky do 12 m | t | 1.588 |  | 0 |  |  | základní |  | 0 | 0 | 0 | 0 | 0 | 16 | K | 1 |  |  |  | ROZPOCET | 0 | 0 | 0 | 0 | 0 | 1 | 0 | 16 | 78
40 | K | 449-82622.A | Hydrantový syst D25 prům. 25/30 prosklené dveře | kus | 1 |  | 0 |  |  | základní |  | 0 | 0 | 0 | 0 | 0 | 16 | K | 1 |  |  |  | ROZPOCET | 0 | 0 | 0 | 0 | 0 | 1 | 0 | 16 | 80
41 | K | 892 24-1111.R00 | Tlaková zkouška vodovodního potrubí do DN 80 | m | 102.179 |  | 0 |  |  | základní |  | 0 | 0 | 0 | 0 | 0 | 16 | K | 1 |  |  |  | ROZPOCET | 0 | 0 | 0 | 0 | 0 | 1 | 0 | 16 | 82
42 | K | 892 23-3111.R00 | Desinfekce vodovodního potrubí do DN 70 | m | 102.179 |  | 0 |  |  | základní |  | 0 | 0 | 0 | 0 | 0 | 16 | K | 1 |  |  |  | ROZPOCET | 0 | 0 | 0 | 0 | 0 | 1 | 0 | 16 | 84
43 | K | 722 20-0001 V | Vodovod, potrubí PPr 20 ochrana potrubí skruží Mirelon, D+M | m | 39.93 |  | 0 |  |  | základní |  | 0 | 0 | 0 | 0 | 0 | 16 | K | 1 |  |  |  | ROZPOCET | 0 | 0 | 0 | 0 | 0 | 1 | 0 | 16 | 86
44 | K | 722 20-0002 V | Vodovod, potrubí PPr 25 ochrana potrubí skruží Mirelon, D+M | m | 12.561 |  | 0 |  |  | základní |  | 0 | 0 | 0 | 0 | 0 | 16 | K | 1 |  |  |  | ROZPOCET | 0 | 0 | 0 | 0 | 0 | 1 | 0 | 16 | 88
45 | K | 722 20-0003 V | Vodovod, potrubí PPr 32 ochrana potrubí skruží Mirelon, D+M | m | 24.088 |  | 0 |  |  | základní |  | 0 | 0 | 0 | 0 | 0 | 16 | K | 1 |  |  |  | ROZPOCET | 0 | 0 | 0 | 0 | 0 | 1 | 0 | 16 | 90
46 | K | 722 20-0004 V | Vodovod, potrubí PPr 40 ochrana potrubí skruží Mirelon, D+M | m | 1.95 |  | 0 |  |  | základní |  | 0 | 0 | 0 | 0 | 0 | 16 | K | 1 |  |  |  | ROZPOCET | 0 | 0 | 0 | 0 | 0 | 1 | 0 | 16 | 92
47 | K | 722 10-0004.RAB | Vodovod požární, potrubí ocelové pozink. DN 32 ochrana potrubí skruží Mirelon | m | 23.65 |  | 0 |  |  | základní |  | 0 | 0 | 0 | 0 | 0 | 16 | K | 1 |  |  |  | ROZPOCET | 0 | 0 | 0 | 0 | 0 | 1 | 0 | 16 | 94
48 | K | 722 23-6614 V | Klapka zpětná, 2xvnitřní závit, DN 32 D+M | kus | 1 |  | 0 |  |  | základní |  | 0 | 0 | 0 | 0 | 0 | 16 | K | 1 |  |  |  | ROZPOCET | 0 | 0 | 0 | 0 | 0 | 1 | 0 | 16 | 96
49 | K | 722 22-1113 V | Kohout vypouštěcí kulový, DN 20 D+M, vnitřní závit | kus | 1 |  | 0 |  |  | základní |  | 0 | 0 | 0 | 0 | 0 | 16 | K | 1 |  |  |  | ROZPOCET | 0 | 0 | 0 | 0 | 0 | 1 | 0 | 16 | 98
50 | K | 722 23-5114.R00 | Kohout kulový, vnitř.-vnitř.z. DN 32 D+M | kus | 1 |  | 0 |  |  | základní |  | 0 | 0 | 0 | 0 | 0 | 16 | K | 1 |  |  |  | ROZPOCET | 0 | 0 | 0 | 0 | 0 | 1 | 0 | 16 | 100
| D | 725 | Zařizovací předměty |  |  |  | 0 |  |  |  |  | 0 |  | 0 |  | 0 | 2 | D | 0 |  |  |  | ROZPOCET | [6 empty] | 0
51 | K | 725 86-0107.R00 | Uzávěrka zápachová umyvadlová T 1015,D 40 | kus | 7 |  | 0 |  |  | základní |  | 0 | 0 | 0 | 0 | 0 | 16 | K | 1 |  |  |  | ROZPOCET | 0 | 0 | 0 | 0 | 0 | 1 | 0 | 16 | 102
52 | K | 725 82-1308.R00 | Baterie umyvadlové stojánkové TU 843V G 1/2 | kus | 7 |  | 0 |  |  | základní |  | 0 | 0 | 0 | 0 | 0 | 16 | K | 1 |  |  |  | ROZPOCET | 0 | 0 | 0 | 0 | 0 | 1 | 0 | 16 | 104
53 | K | 998 72-5102.R00 | Přesun hmot pro zařizovací předměty, výšky do 12 m | t | 0.516 |  | 0 |  |  | základní |  | 0 | 0 | 0 | 0 | 0 | 16 | K | 1 |  |  |  | ROZPOCET | 0 | 0 | 0 | 0 | 0 | 1 | 0 | 16 | 106
54 | K | 725 82-9202.R00 | Montáž baterie pro umyv., výlevku a spchu | kus | 10 |  | 0 |  |  | základní |  | 0 | 0 | 0 | 0 | 0 | 16 | K | 1 |  |  |  | ROZPOCET | 0 | 0 | 0 | 0 | 0 | 1 | 0 | 16 | 108
55 | K | 725 12-2232.R00 | Senzorový pisoár s montážní krabicí | soubor | 2 |  | 0 |  |  | základní |  | 0 | 0 | 0 | 0 | 0 | 16 | K | 1 |  |  |  | ROZPOCET | 0 | 0 | 0 | 0 | 0 | 1 | 0 | 16 | 110
56 | K | 725 20-0020.RA0 | Montáž zařizovacích předmětů - pisoár | kus | 2 |  | 0 |  |  | základní |  | 0 | 0 | 0 | 0 | 0 | 16 | K | 1 |  |  |  | ROZPOCET | 0 | 0 | 0 | 0 | 0 | 1 | 0 | 16 | 112
57 | K | 725 81-0405.R00 | Ventil rohový s přípoj. trubičkou TE 67 G 1/2 | soubor | 14 |  | 0 |  |  | základní |  | 0 | 0 | 0 | 0 | 0 | 16 | K | 1 |  |  |  | ROZPOCET | 0 | 0 | 0 | 0 | 0 | 1 | 0 | 16 | 114
58 | K | 725 11-1263.RT1 | Nádrž podomítková vestavěná ovlád.zepředu pro zazdění | soubor | 6 |  | 0 |  |  | základní |  | 0 | 0 | 0 | 0 | 0 | 16 | K | 1 |  |  |  | ROZPOCET | 0 | 0 | 0 | 0 | 0 | 1 | 0 | 16 | 116
59 | K | 725 11-9110.R00 | Montáž splachovací nádrže podomítkové pro WC | kus | 6 |  | 0 |  |  | základní |  | 0 | 0 | 0 | 0 | 0 | 16 | K | 1 |  |  |  | ROZPOCET | 0 | 0 | 0 | 0 | 0 | 1 | 0 | 16 | 118
60 | K | 725 01-4171.R00 | Klozet závěsný , sedátko, bílý | soubor | 6 |  | 0 |  |  | základní |  | 0 | 0 | 0 | 0 | 0 | 16 | K | 1 |  |  |  | ROZPOCET | 0 | 0 | 0 | 0 | 0 | 1 | 0 | 16 | 120
61 | K | 725 01-7153.R00 | Umyvadlo invalidní 64 x 55 cm, bílé | soubor | 1 |  | 0 |  |  | základní |  | 0 | 0 | 0 | 0 | 0 | 16 | K | 1 |  |  |  | ROZPOCET | 0 | 0 | 0 | 0 | 0 | 1 | 0 | 16 | 122
62 | K | 551-67408 | Sedátko klozetové pro těl. postižené s poklopem | kus | 1 |  | 0 |  |  | základní |  | 0 | 0 | 0 | 0 | 0 | 16 | K | 1 |  |  |  | ROZPOCET | 0 | 0 | 0 | 0 | 0 | 1 | 0 | 16 | 124
63 | K | 642-32422 V | Klozet invalidní, kombinační stojící odpad svislý | soubor | 1 |  | 0 |  |  | základní |  | 0 | 0 | 0 | 0 | 0 | 16 | K | 1 |  |  |  | ROZPOCET | 0 | 0 | 0 | 0 | 0 | 1 | 0 | 16 | 126
64 | K | 220 11-0701.R00 | Obezdění závěsného WC systému | kus | 6 |  | 0 |  |  | základní |  | 0 | 0 | 0 | 0 | 0 | 16 | K | 1 |  |  |  | ROZPOCET | 0 | 0 | 0 | 0 | 0 | 1 | 0 | 16 | 128
65 | K | 725 11-9306.R00 | Montáž klozetu závěsného | soubor | 6 |  | 0 |  |  | základní |  | 0 | 0 | 0 | 0 | 0 | 16 | K | 1 |  |  |  | ROZPOCET | 0 | 0 | 0 | 0 | 0 | 1 | 0 | 16 | 130
66 | K | 725 11-9305.R00 | Montáž klozetových mís kombinovaných | soubor | 1 |  | 0 |  |  | základní |  | 0 | 0 | 0 | 0 | 0 | 16 | K | 1 |  |  |  | ROZPOCET | 0 | 0 | 0 | 0 | 0 | 1 | 0 | 16 | 132
67 | K | 725 33-9101.R00 | Montáž výlevky diturvitové, bez nádrže a armatur | kus | 1 |  | 0 |  |  | základní |  | 0 | 0 | 0 | 0 | 0 | 16 | K | 1 |  |  |  | ROZPOCET | 0 | 0 | 0 | 0 | 0 | 1 | 0 | 16 | 134
68 | K | 725 11-2011.R00 | Souprava zvukizolační mezi klozet a stěnu | soubor | 6 |  | 0 |  |  | základní |  | 0 | 0 | 0 | 0 | 0 | 16 | K | 1 |  |  |  | ROZPOCET | 0 | 0 | 0 | 0 | 0 | 1 | 0 | 16 | 136
69 | K | 642-86207 | Sada upevňovací pro umyvadlo | kus | 7 |  | 0 |  |  | základní |  | 0 | 0 | 0 | 0 | 0 | 16 | K | 1 |  |  |  | ROZPOCET | 0 | 0 | 0 | 0 | 0 | 1 | 0 | 16 | 138
70 | K | 725 84-0292.R00 | Baterie sprchové nástěnné G 1/2x150 | soubor | 2 |  | 0 |  |  | základní |  | 0 | 0 | 0 | 0 | 0 | 16 | K | 1 |  |  |  | ROZPOCET | 0 | 0 | 0 | 0 | 0 | 1 | 0 | 16 | 140
71 | K | 725 83-0219.R00 | Baterie výlevky nástěnné G 1/2 | soubor | 1 |  | 0 |  |  | základní |  | 0 | 0 | 0 | 0 | 0 | 16 | K | 1 |  |  |  | ROZPOCET | 0 | 0 | 0 | 0 | 0 | 1 | 0 | 16 | 142
72 | K | 725 01-9101.R00 | Výlevka s plastovou mřížkou | soubor | 1 |  | 0 |  |  | základní |  | 0 | 0 | 0 | 0 | 0 | 16 | K | 1 |  |  |  | ROZPOCET | 0 | 0 | 0 | 0 | 0 | 1 | 0 | 16 | 144
73 | K | 725 01-7182.R00 | Umyvadlo na šrouby , 60 cm, bílé | soubor | 6 |  | 0 |  |  | základní |  | 0 | 0 | 0 | 0 | 0 | 16 | K | 1 |  |  |  | ROZPOCET | 0 | 0 | 0 | 0 | 0 | 1 | 0 | 16 | 146
74 | K | 725 20-0050.RA0 | Montáž zařizovacích předmětů - sprchový žlab | kus | 2 |  | 0 |  |  | základní |  | 0 | 0 | 0 | 0 | 0 | 16 | K | 1 |  |  |  | ROZPOCET | 0 | 0 | 0 | 0 | 0 | 1 | 0 | 16 | 148
75 | K | 725 21-9401.R00 | Montáž umyvadel na šrouby do zdiva | soubor | 7 |  | 0 |  |  | základní |  | 0 | 0 | 0 | 0 | 0 | 16 | K | 1 |  |  |  | ROZPOCET | 0 | 0 | 0 | 0 | 0 | 1 | 0 | 16 | 150
76 | K | 642-93806 V | Podlahový žlab s okrajem, perforovaný rošt Nerezová ocel DIN 1.4301, PP sifon | kpl | 2 |  | 0 |  |  | základní |  | 0 | 0 | 0 | 0 | 0 | 16 | K | 1 |  |  |  | ROZPOCET | 0 | 0 | 0 | 0 | 0 | 1 | 0 | 16 | 152
| D | 765 | Krytiny tvrdé |  |  |  | 0 |  |  |  |  | 0 |  | 0 |  | 0 | 2 | D | 0 |  |  |  | ROZPOCET | [6 empty] | 0
77 | K | 765 33-1631.RT1 | Taška odvětrávací, nástavec, kryt s pružnou spojkou a redukcí, D+M | kus | 2 |  | 0 |  |  | základní |  | 0 | 0 | 0 | 0 | 0 | 16 | K | 1 |  |  |  | ROZPOCET | 0 | 0 | 0 | 0 | 0 | 1 | 0 | 16 | 154
| D | M46 | Zemní práce při montážích |  |  |  | 0 |  |  |  |  | 0 |  | 0 |  | 0 | 1 | D | 0 |  |  |  | ROZPOCET | [6 empty] | 0
78 | K | 460 68-0022.RT2 | Průraz zdivem v cihlové zdi tloušťky do 30 cm plochy do 0,025 m2 | kus | 2 |  | 0 |  |  | základní |  | 0 | 0 | 0 | 0 | 0 | 4 | K | 1 |  |  |  | ROZPOCET | 0 | 0 | 0 | 0 | 0 | 1 | 0 | 4 | 156

## D.1.4.c - Zařízení silnop...
{652e36b1-24b5-4778-b3ce-94f016b5228f}
2
| KRYCÍ LIST SOUPISU PRACÍ | [7 empty] | v --- níže se nacházejí doplnkové a pomocné údaje k sestavám --- v | [8 empty] | False
Stavba:
Návštěvnické centrum – stavební úpravy Malého dělostřeleckého skladu na Korunní pevnůstce v Olomouci
Objekt:
D.1.4.c - Zařízení silnoproudé elektrotechniky vč. bleskosvodů
| KSO: |  |  |  |  | CC-CZ:
| Místo: |  | Olomouc - město |  |  | Datum: | 1. 5. 2024
| Zadavatel: |  |  |  |  | IČ:
|  | Muzeum Olomoucké pevnosti, z.s., Sokolská 536/22, |  |  |  | DIČ:
| Uchazeč: |  |  |  |  | IČ: | Vyplň údaj
|  | Vyplň údaj |  |  |  | DIČ: | Vyplň údaj
| Projektant: |  |  |  |  | IČ:
|  | Martin Příleský, Mekos Group a.s. |  |  |  | DIČ:
| Zpracovatel: |  |  |  |  | IČ:
|  | Martin Příleský, Mekos Group a.s. |  |  |  | DIČ:
Poznámka:
| Cena bez DPH | [5 empty] | 0
|  |  | Základ daně |  |  | Sazba daně | Výše daně
| DPH | základní | 0 |  |  | 21% | 0
|  | snížená | 0 |  |  | 12% | 0
|  | zákl. přenesená | 0 |  |  | 21% | 0
|  | sníž. přenesená | 0 |  |  | 12% | 0
|  | nulová | 0 |  |  | 0% | 0
| Cena s DPH |  |  | v | CZK |  | 0
| Projektant |  |  | Zpracovatel
| Datum a podpis: |  | Razítko | Datum a podpis: |  |  | Razítko
| Objednavatel |  |  | Uchazeč
| Datum a podpis: |  | Razítko | Datum a podpis: |  |  | Razítko
REKAPITULACE ČLENĚNÍ SOUPISU PRACÍ
Stavba:
Návštěvnické centrum – stavební úpravy Malého dělostřeleckého skladu na Korunní pevnůstce v Olomouci
Objekt:
D.1.4.c - Zařízení silnoproudé elektrotechniky vč. bleskosvodů
Místo: |  |  | Olomouc - město |  |  | Datum: | 1. 5. 2024
Zadavatel: |  |  | Muzeum Olomoucké pevnosti, z.s., Sokolská 536/22, |  |  | Projektant: | Martin Příleský, Mekos Group a.s.
Uchazeč: |  |  | Vyplň údaj |  |  | Zpracovatel: | Martin Příleský, Mekos Group a.s.
Kód dílu - Popis | [6 empty] | Cena celkem [CZK]
Náklady ze soupisu prací | [6 empty] | 0 | [11 empty] | -1
| PSV - Práce a dodávky PSV | [5 empty] | 0
| 741-A - Elektromontáže - rozváděče | [5 empty] | 0
| 741-B - Elektromontáže - kabely a vodiče | [5 empty] | 0
| 741-C - Elektromontáže - hrubá montáž | [5 empty] | 0
| 741-D - Elektromontáže - soubory pro kabely a vodiče | [5 empty] | 0
| 741-E - Elektromontáže - kompletace - přístroje | [5 empty] | 0
| 741-F - Elektromontáže - osvětlení | [5 empty] | 0
| 741-G - Elektromontáže - ostatní - demontáže, měření | [5 empty] | 0
| 741-H - Elektromontáže - hromosvod | [5 empty] | 0
| 742 - Elektroinstalace - slaboproud | [5 empty] | 0
| 742-A - Elektroinstalace - slaboproud-EZS/EPS | [5 empty] | 0
| 742-B - Elektroinstalace - slaboproud-kamerový systém | [5 empty] | 0
| M - Práce a dodávky M | [5 empty] | 0
| 46-M - Zemní práce při extr.mont.pracích | [5 empty] | 0
| HZS - Hodinové zúčtovací sazby | [5 empty] | 0
SOUPIS PRACÍ
Stavba:
Návštěvnické centrum – stavební úpravy Malého dělostřeleckého skladu na Korunní pevnůstce v Olomouci
Objekt:
D.1.4.c - Zařízení silnoproudé elektrotechniky vč. bleskosvodů
Místo: |  |  | Olomouc - město |  |  | Datum: | 1. 5. 2024
Zadavatel: |  |  | Muzeum Olomoucké pevnosti, z.s., Sokolská 536/22, |  |  | Projektant: | Martin Příleský, Mekos Group a.s.
Uchazeč: |  |  | Vyplň údaj |  |  | Zpracovatel: | Martin Příleský, Mekos Group a.s.
PČ | Typ | Kód | Popis | MJ | Množství | J.cena [CZK] | Cena celkem [CZK] | Cenová soustava |  | DPH | J. Nh [h] | Nh celkem [h] | J. hmotnost [t] | Hmotnost celkem [t] | J. suť [t] | Suť Celkem [t]
Náklady soupisu celkem | [6 empty] | 0 |  |  |  |  | 0 |  | 0 |  | 0 |  | D | -1 | [7 empty] | 0
| D | PSV | Práce a dodávky PSV |  |  |  | 0 |  |  |  |  | 0 |  | 0 |  | 0 | 2 | D | 0 | ROZPOCET | [6 empty] | 0
| D | 741-A | Elektromontáže - rozváděče |  |  |  | 0 |  |  |  |  | 0 |  | 0 |  | 0 | 1 | D | 1 | ROZPOCET | [6 empty] | 0
1 | K | R-741-A-01 | Zapojení rozvaděč RH | kus | 1 |  | 0 |  |  | základní |  | 0 | 0 | 0 | 0 | 0 | 4 | K | 2 | ROZPOCET | 0 | 0 | 0 | 0 | 0 | 1 | 0 | 4 | 2
2 | M | 35711044 | Skříňový rozvaděč KC IP55, 1křídlé dveře, 1800 x 600 x 400mm včetně montážní desky | kus | 1 |  | 0 |  |  | základní |  | 0 | 0 | 0 | 0 | 0 | 8 | M | 2 | ROZPOCET | 0 | 0 | 0 | 0 | 0 | 1 | 0 | 4 | 4
3 | M | R-741-A-12 | svodič přepětí SALTEK 4modulový 12,5kA B+C | kus | 1 |  | 0 |  |  | základní |  | 0 | 0 | 0 | 0 | 0 | 8 | M | 2 | ROZPOCET | 0 | 0 | 0 | 0 | 0 | 1 | 0 | 4 | 6
4 | M | R-741-A-13 | hlavní vypínač IS 100A/3 | kus | 1 |  | 0 |  |  | základní |  | 0 | 0 | 0 | 0 | 0 | 8 | M | 2 | ROZPOCET | 0 | 0 | 0 | 0 | 0 | 1 | 0 | 4 | 8
5 | M | 35822110 | jistič 1-pólový 10 A vypínací charakteristika B vypínací schopnost 10 kA | kus | 3 |  | 0 |  |  | základní |  | 0 | 0 | 0 | 0 | 0 | 8 | M | 2 | ROZPOCET | 0 | 0 | 0 | 0 | 0 | 1 | 0 | 4 | 10
6 | M | 35822111 | jistič 1-pólový 16 A vypínací charakteristika B vypínací schopnost 10 kA | kus | 34 |  | 0 |  |  | základní |  | 0 | 0 | 0 | 0 | 0 | 8 | M | 2 | ROZPOCET | 0 | 0 | 0 | 0 | 0 | 1 | 0 | 4 | 12
7 | M | 35822158 | jistič 3-pólový 10 A vypínací charakteristika B vypínací schopnost 10 kA | kus | 1 |  | 0 |  |  | základní |  | 0 | 0 | 0 | 0 | 0 | 8 | M | 2 | ROZPOCET | 0 | 0 | 0 | 0 | 0 | 1 | 0 | 4 | 14
8 | M | R-741-A-10 | chránič proudový 2pólový 1+N 10A, pracovního proudu 0,03A | kus | 9 |  | 0 |  |  | základní |  | 0 | 0 | 0 | 0 | 0 | 8 | M | 2 | ROZPOCET | 0 | 0 | 0 | 0 | 0 | 1 | 0 | 4 | 16
9 | M | 35889206 | chránič proudový 4pólový 63A, pracovního proudu 0,03A | kus | 7 |  | 0 |  |  | základní |  | 0 | 0 | 0 | 0 | 0 | 8 | M | 2 | ROZPOCET | 0 | 0 | 0 | 0 | 0 | 1 | 0 | 4 | 18
10 | M | R-741-A-11 | impulsní pamětové relé Z-S230/S | kus | 16 |  | 0 |  |  | základní |  | 0 | 0 | 0 | 0 | 0 | 8 | M | 2 | ROZPOCET | 0 | 0 | 0 | 0 | 0 | 1 | 0 | 4 | 20
11 | M | R-741-A-14 | soumrakový snímač SOU1 | kus | 1 |  | 0 |  |  | základní |  | 0 | 0 | 0 | 0 | 0 | 8 | M | 2 | ROZPOCET | 0 | 0 | 0 | 0 | 0 | 1 | 0 | 4 | 22
12 | M | R-741-A-15 | vypínací spoušť | kus | 1 |  | 0 |  |  | základní |  | 0 | 0 | 0 | 0 | 0 | 8 | M | 2 | ROZPOCET | 0 | 0 | 0 | 0 | 0 | 1 | 0 | 4 | 24
13 | K | R-741-A-04 | přidružený materiál | kus | 1 |  | 0 |  |  | základní |  | 0 | 0 | 0 | 0 | 0 | 4 | K | 2 | ROZPOCET | 0 | 0 | 0 | 0 | 0 | 1 | 0 | 4 | 26
| P |  | Poznámka k položce: Poznámka k položce: propojovací lišty, popisovací bužírky, vodič CYA6, nulové můstky atd... | [14 empty] | P | 2
14 | K | R-741-A-20 | výměna přípojkové skříně SR408 | kus | 1 |  | 0 |  |  | základní |  | 0 | 0 | 0 | 0 | 0 | 4 | K | 2 | ROZPOCET | 0 | 0 | 0 | 0 | 0 | 1 | 0 | 4 | 28
| P |  | Poznámka k položce: Poznámka k položce: demontáž stávající SR402 nahradit za SR408 - odpojení v trafostanici | [14 empty] | P | 2
15 | M | R-741-A-21 | distribuční rozváděč rozpojovací (poj. spodky) SR408/NKW+P2 (dříve SR402) | kus | 1 |  | 0 |  |  | základní |  | 0 | 0 | 0 | 0 | 0 | 8 | M | 2 | ROZPOCET | 0 | 0 | 0 | 0 | 0 | 1 | 0 | 4 | 30
| D | 741-B | Elektromontáže - kabely a vodiče |  |  |  | 0 |  |  |  |  | 0 |  | 0 |  | 0 | 1 | D | 1 | ROZPOCET | [6 empty] | 0
16 | K | 741120001 | Montáž vodič Cu izolovaný plný a laněný žíla 0,35-6 mm2 pod omítku (např. CY) | m | 100 |  | 0 |  |  | základní |  | 0 | 0 | 0 | 0 | 0 | 4 | K | 2 | ROZPOCET | 0 | 0 | 0 | 0 | 0 | 1 | 0 | 4 | 32
17 | M | 34140842 | vodič propojovací jádro Cu lanované izolace PVC 450/750V (H07V-R) 1x4mm2 | m | 100 |  | 0 |  |  | základní |  | 0 | 0 | 0 | 0 | 0 | 8 | M | 2 | ROZPOCET | 0 | 0 | 0 | 0 | 0 | 1 | 0 | 4 | 34
18 | K | 741120003 | Montáž vodič Cu izolovaný plný a laněný žíla 10-16 mm2 pod omítku (např. CY) | m | 10 |  | 0 |  |  | základní |  | 0 | 0 | 0 | 0 | 0 | 4 | K | 2 | ROZPOCET | 0 | 0 | 0 | 0 | 0 | 1 | 0 | 4 | 36
19 | M | 34140846 | vodič propojovací jádro Cu lanované izolace PVC 450/750V (H07V-R) 1x10mm2 | m | 10 |  | 0 |  |  | základní |  | 0 | 0 | 0 | 0 | 0 | 8 | M | 2 | ROZPOCET | 0 | 0 | 0 | 0 | 0 | 1 | 0 | 4 | 38
20 | K | 741122015 | Montáž kabel Cu bez ukončení uložený pod omítku plný kulatý 3x1,5 mm2 (např. CYKY) | m | 2180 |  | 0 |  |  | základní |  | 0 | 0 | 0 | 0 | 0 | 4 | K | 2 | ROZPOCET | 0 | 0 | 0 | 0 | 0 | 1 | 0 | 4 | 40
21 | M | 34111030 | kabel instalační jádro Cu plné izolace PVC plášť PVC 450/750V (CYKY) 3x1,5mm2 | m | 2020 |  | 0 |  |  | základní |  | 0 | 0 | 0 | 0 | 0 | 8 | M | 2 | ROZPOCET | 0 | 0 | 0 | 0 | 0 | 1 | 0 | 4 | 42
| P |  | Poznámka k položce: Poznámka k položce: CYKY-O 3x1,5 - 470m CYKY-J 3x1,5 - 1550m | [14 empty] | P | 2
22 | M | 34111123 | kabel silový oheň retardující bezhalogenový bez funkční schopnosti při požáru třída reakce na oheň B2cas1d1a1 jádro Cu 0,6/1kV (1-CXKH-R B2) 3x1,5mm2 | m | 160 |  | 0 |  |  | základní |  | 0 | 0 | 0 | 0 | 0 | 8 | M | 2 | ROZPOCET | 0 | 0 | 0 | 0 | 0 | 1 | 0 | 4 | 44
23 | K | 741122016 | Montáž kabel Cu bez ukončení uložený pod omítku plný kulatý 3x2,5 až 6 mm2 (např. CYKY) | m | 1620 |  | 0 |  |  | základní |  | 0 | 0 | 0 | 0 | 0 | 4 | K | 2 | ROZPOCET | 0 | 0 | 0 | 0 | 0 | 1 | 0 | 4 | 46
24 | M | 34111036 | kabel instalační jádro Cu plné izolace PVC plášť PVC 450/750V (CYKY) 3x2,5mm2 | m | 1620 |  | 0 |  |  | základní |  | 0 | 0 | 0 | 0 | 0 | 8 | M | 2 | ROZPOCET | 0 | 0 | 0 | 0 | 0 | 1 | 0 | 4 | 48
25 | K | 741122031 | Montáž kabel Cu bez ukončení uložený pod omítku plný kulatý 5x1,5 až 2,5 mm2 (např. CYKY) | m | 620 |  | 0 |  |  | základní |  | 0 | 0 | 0 | 0 | 0 | 4 | K | 2 | ROZPOCET | 0 | 0 | 0 | 0 | 0 | 1 | 0 | 4 | 50
26 | M | 34111090 | kabel instalační jádro Cu plné izolace PVC plášť PVC 450/750V (CYKY) 5x1,5mm2 | m | 620 |  | 0 |  |  | základní |  | 0 | 0 | 0 | 0 | 0 | 8 | M | 2 | ROZPOCET | 0 | 0 | 0 | 0 | 0 | 1 | 0 | 4 | 52
27 | K | 741122034 | Montáž kabel Cu bez ukončení uložený pod omítku plný kulatý 5x25 až 35 mm2 (např. CYKY) | m | 44 |  | 0 |  |  | základní |  | 0 | 0 | 0 | 0 | 0 | 4 | K | 2 | ROZPOCET | 0 | 0 | 0 | 0 | 0 | 1 | 0 | 4 | 54
28 | M | 34113134 | kabel silový jádro Cu izolace PVC plášť PVC 0,6/1kV (1-CYKY) 5x25mm2 | m | 44 |  | 0 |  |  | základní |  | 0 | 0 | 0 | 0 | 0 | 8 | M | 2 | ROZPOCET | 0 | 0 | 0 | 0 | 0 | 1 | 0 | 4 | 56
29 | K | 741124701 | Montáž kabel Cu stíněný ovládací žíly 2 až 19x0,8 mm2 uložený volně (např. JYTY) | m | 25 |  | 0 |  |  | základní |  | 0 | 0 | 0 | 0 | 0 | 4 | K | 2 | ROZPOCET | 0 | 0 | 0 | 0 | 0 | 1 | 0 | 4 | 58
30 | M | 34113141 | kabel ovládací průmyslový stíněný laminovanou Al fólií s příložným Cu drátem jádro Cu plné izolace PVC plášť PVC 225V (JE-Y(St)Y...Bd) 4x2x0,80mm2 | m | 25 |  | 0 |  |  | základní |  | 0 | 0 | 0 | 0 | 0 | 8 | M | 2 | ROZPOCET | 0 | 0 | 0 | 0 | 0 | 1 | 0 | 4 | 60
31 | K | 742121001 | Montáž kabelů sdělovacích pro vnitřní rozvody do 15 žil | m | 3290 |  | 0 |  |  | základní |  | 0 | 0 | 0 | 0 | 0 | 4 | K | 2 | ROZPOCET | 0 | 0 | 0 | 0 | 0 | 1 | 0 | 4 | 62
32 | M | 34121263 | kabel datový jádro Cu plné plášť PVC (U/UTP) kategorie 6 | m | 2440 |  | 0 |  |  | základní |  | 0 | 0 | 0 | 0 | 0 | 8 | M | 2 | ROZPOCET | 0 | 0 | 0 | 0 | 0 | 1 | 0 | 4 | 64
33 | M | R-741-B-01 | kabel sdělovací jádro Cu plné plášť PVC FI-HT04 2x2x0,5 | m | 150 |  | 0 |  |  | základní |  | 0 | 0 | 0 | 0 | 0 | 8 | M | 2 | ROZPOCET | 0 | 0 | 0 | 0 | 0 | 1 | 0 | 4 | 66
34 | M | R-741-B-02 | kabel sdělovací jádro Cu plné plášť PVC FI-HT06 3x2x0,5 | m | 700 |  | 0 |  |  | základní |  | 0 | 0 | 0 | 0 | 0 | 8 | M | 2 | ROZPOCET | 0 | 0 | 0 | 0 | 0 | 1 | 0 | 4 | 68
| D | 741-C | Elektromontáže - hrubá montáž |  |  |  | 0 |  |  |  |  | 0 |  | 0 |  | 0 | 1 | D | 1 | ROZPOCET | [6 empty] | 0
35 | K | 741110062 | Montáž trubka plastová ohebná D přes 23 do 35 mm uložená pod omítku | m | 300 |  | 0 |  |  | základní |  | 0 | 0 | 0 | 0 | 0 | 4 | K | 2 | ROZPOCET | 0 | 0 | 0 | 0 | 0 | 1 | 0 | 4 | 70
36 | M | 34571073 | trubka elektroinstalační ohebná z PVC (EN) 2325 | m | 300 |  | 0 |  |  | základní |  | 0 | 0 | 0 | 0 | 0 | 8 | M | 2 | ROZPOCET | 0 | 0 | 0 | 0 | 0 | 1 | 0 | 4 | 72
37 | K | 741110301 | Montáž trubka ochranná do krabic plastová tuhá D do 40 mm uložená pevně | m | 120 |  | 0 |  |  | základní |  | 0 | 0 | 0 | 0 | 0 | 4 | K | 2 | ROZPOCET | 0 | 0 | 0 | 0 | 0 | 1 | 0 | 4 | 74
38 | M | 34571360 | trubka elektroinstalační HDPE tuhá dvouplášťová korugovaná D 32/40mm | m | 120 |  | 0 |  |  | základní |  | 0 | 0 | 0 | 0 | 0 | 8 | M | 2 | ROZPOCET | 0 | 0 | 0 | 0 | 0 | 1 | 0 | 4 | 76
39 | K | 741112061 | Montáž krabice přístrojová zapuštěná plastová kruhová | kus | 150 |  | 0 |  |  | základní |  | 0 | 0 | 0 | 0 | 0 | 4 | K | 2 | ROZPOCET | 0 | 0 | 0 | 0 | 0 | 1 | 0 | 4 | 78
40 | M | 34571450 | krabice pod omítku PVC přístrojová kruhová D 70mm | kus | 129 |  | 0 |  |  | základní |  | 0 | 0 | 0 | 0 | 0 | 8 | M | 2 | ROZPOCET | 0 | 0 | 0 | 0 | 0 | 1 | 0 | 4 | 80
41 | M | 34571451 | krabice pod omítku PVC přístrojová kruhová D 70mm hluboká | kus | 21 |  | 0 |  |  | základní |  | 0 | 0 | 0 | 0 | 0 | 8 | M | 2 | ROZPOCET | 0 | 0 | 0 | 0 | 0 | 1 | 0 | 4 | 82
| P |  | Poznámka k položce: Poznámka k položce: určena pro zásuvky PC a zásuvky 230V s ochranou proti přepětí | [14 empty] | P | 2
42 | K | 741112071 | Montáž krabice přístrojová lištová plast jednoduchá | kus | 5 |  | 0 |  |  | základní |  | 0 | 0 | 0 | 0 | 0 | 4 | K | 2 | ROZPOCET | 0 | 0 | 0 | 0 | 0 | 1 | 0 | 4 | 84
43 | M | 34571476 | krabice lištová PVC přístrojová čtvercová 80x80mm hluboká | kus | 5 |  | 0 |  |  | základní |  | 0 | 0 | 0 | 0 | 0 | 8 | M | 2 | ROZPOCET | 0 | 0 | 0 | 0 | 0 | 1 | 0 | 4 | 86
| P |  | Poznámka k položce: Poznámka k položce: určeno pro zásuvky PC a zásuvky 230V montované na strop | [14 empty] | P | 2
44 | K | 742190005 | Vožení požárně těsnicího materiálu pro prostup | kus | 20 |  | 0 |  |  | základní |  | 0 | 0 | 0 | 0 | 0 | 4 | K | 2 | ROZPOCET | 0 | 0 | 0 | 0 | 0 | 1 | 0 | 4 | 88
45 | M | 23170006 | pěna montážní PUR protipožární dvojsložková | litr | 2 |  | 0 |  |  | základní |  | 0 | 0 | 0 | 0 | 0 | 8 | M | 2 | ROZPOCET | 0 | 0 | 0 | 0 | 0 | 1 | 0 | 4 | 90
46 | M | R-741-C-01 | přidružený materiál | kpl | 1 |  | 0 |  |  | základní |  | 0 | 0 | 0 | 0 | 0 | 8 | M | 2 | ROZPOCET | 0 | 0 | 0 | 0 | 0 | 1 | 0 | 4 | 92
| P |  | Poznámka k položce: Poznámka k položce: sádra, stahovací pásky, hmoždinky, vruty, příchytky, svorky WAGO atd... | [14 empty] | P | 2
| D | 741-D | Elektromontáže - soubory pro kabely a vodiče |  |  |  | 0 |  |  |  |  | 0 |  | 0 |  | 0 | 1 | D | 1 | ROZPOCET | [6 empty] | 0
47 | K | 741130001 | Ukončení vodič izolovaný do 2,5 mm2 v rozváděči nebo na přístroji | kus | 675 |  | 0 |  |  | základní |  | 0 | 0 | 0 | 0 | 0 | 4 | K | 2 | ROZPOCET | 0 | 0 | 0 | 0 | 0 | 1 | 0 | 4 | 94
48 | K | 741130003 | Ukončení vodič izolovaný do 4 mm2 v rozváděči nebo na přístroji | kus | 4 |  | 0 |  |  | základní |  | 0 | 0 | 0 | 0 | 0 | 4 | K | 2 | ROZPOCET | 0 | 0 | 0 | 0 | 0 | 1 | 0 | 4 | 96
49 | K | 741130005 | Ukončení vodič izolovaný do 10 mm2 v rozváděči nebo na přístroji | kus | 2 |  | 0 |  |  | základní |  | 0 | 0 | 0 | 0 | 0 | 4 | K | 2 | ROZPOCET | 0 | 0 | 0 | 0 | 0 | 1 | 0 | 4 | 98
50 | K | 741130007 | Ukončení vodič izolovaný do 25 mm2 v rozváděči nebo na přístroji | kus | 10 |  | 0 |  |  | základní |  | 0 | 0 | 0 | 0 | 0 | 4 | K | 2 | ROZPOCET | 0 | 0 | 0 | 0 | 0 | 1 | 0 | 4 | 100
| D | 741-E | Elektromontáže - kompletace - přístroje |  |  |  | 0 |  |  |  |  | 0 |  | 0 |  | 0 | 1 | D | 1 | ROZPOCET | [6 empty] | 0
51 | K | 741310101 | Montáž spínač (polo)zapuštěný bezšroubové připojení 1-jednopólový se zapojením vodičů | kus | 16 |  | 0 |  |  | základní |  | 0 | 0 | 0 | 0 | 0 | 4 | K | 2 | ROZPOCET | 0 | 0 | 0 | 0 | 0 | 1 | 0 | 4 | 102
52 | M | R-741-E-01 | přístroj spínače jednopólového (č.1) 10A komplet - (strojek, klapka, rámeček) | kus | 16 |  | 0 |  |  | základní |  | 0 | 0 | 0 | 0 | 0 | 8 | M | 2 | ROZPOCET | 0 | 0 | 0 | 0 | 0 | 1 | 0 | 4 | 104
53 | K | 741310112 | Montáž ovladač (polo)zapuštěný bezšroubové připojení 1/0-tlačítkový zapínací se zapojením vodičů | kus | 23 |  | 0 |  |  | základní |  | 0 | 0 | 0 | 0 | 0 | 4 | K | 2 | ROZPOCET | 0 | 0 | 0 | 0 | 0 | 1 | 0 | 4 | 106
54 | M | R-741-E-02 | přístroj tlačítkového ovládače zapínacího 10A komplet - (strojek, klapka, rámeček) | kus | 4 |  | 0 |  |  | základní |  | 0 | 0 | 0 | 0 | 0 | 8 | M | 2 | ROZPOCET | 0 | 0 | 0 | 0 | 0 | 1 | 0 | 4 | 108
55 | M | R-741-E-022 | přístroj tlačítkového ovládače dvojitého zapínacího 10A komplet - (strojek, klapka, rámeček) | kus | 19 |  | 0 |  |  | základní |  | 0 | 0 | 0 | 0 | 0 | 8 | M | 2 | ROZPOCET | 0 | 0 | 0 | 0 | 0 | 1 | 0 | 4 | 110
56 | K | 741310121 | Montáž přepínač (polo)zapuštěný bezšroubové připojení 5-seriový se zapojením vodičů | kus | 1 |  | 0 |  |  | základní |  | 0 | 0 | 0 | 0 | 0 | 4 | K | 2 | ROZPOCET | 0 | 0 | 0 | 0 | 0 | 1 | 0 | 4 | 112
57 | M | R-741-E-03 | přístroj přepínače sériového (č.5) 10A komplet - (strojek, klapka, rámeček) | kus | 1 |  | 0 |  |  | základní |  | 0 | 0 | 0 | 0 | 0 | 8 | M | 2 | ROZPOCET | 0 | 0 | 0 | 0 | 0 | 1 | 0 | 4 | 114
58 | K | 741310122 | Montáž přepínač (polo)zapuštěný bezšroubové připojení 6-střídavý se zapojením vodičů | kus | 4 |  | 0 |  |  | základní |  | 0 | 0 | 0 | 0 | 0 | 4 | K | 2 | ROZPOCET | 0 | 0 | 0 | 0 | 0 | 1 | 0 | 4 | 116
59 | M | R-741-E-04 | přístroj přepínače střídavého (č.6) 10A komplet - (strojek, klapka, rámeček) | kus | 4 |  | 0 |  |  | základní |  | 0 | 0 | 0 | 0 | 0 | 8 | M | 2 | ROZPOCET | 0 | 0 | 0 | 0 | 0 | 1 | 0 | 4 | 118
60 | K | 741310125 | Montáž přepínač (polo)zapuštěný bezšroubové připojení 6+6-dvojitý střídavý se zapojením vodičů | kus | 4 |  | 0 |  |  | základní |  | 0 | 0 | 0 | 0 | 0 | 4 | K | 2 | ROZPOCET | 0 | 0 | 0 | 0 | 0 | 1 | 0 | 4 | 120
61 | M | R-741-E-044 | přístroj přepínače dvojitého střídavého (č.6+6) 10A komplet - (strojek, klapka, rámeček) | kus | 4 |  | 0 |  |  | základní |  | 0 | 0 | 0 | 0 | 0 | 8 | M | 2 | ROZPOCET | 0 | 0 | 0 | 0 | 0 | 1 | 0 | 4 | 122
62 | K | 741310126 | Montáž přepínač (polo)zapuštěný bezšroubové připojení 7-křížový se zapojením vodičů | kus | 2 |  | 0 |  |  | základní |  | 0 | 0 | 0 | 0 | 0 | 4 | K | 2 | ROZPOCET | 0 | 0 | 0 | 0 | 0 | 1 | 0 | 4 | 124
63 | M | R-741-E-05 | spínač přepínače křížového (č.7) 10A komplet - (strojek, klapka, rámeček) | kus | 2 |  | 0 |  |  | základní |  | 0 | 0 | 0 | 0 | 0 | 8 | M | 2 | ROZPOCET | 0 | 0 | 0 | 0 | 0 | 1 | 0 | 4 | 126
64 | K | 741313001 | Montáž zásuvka (polo)zapuštěná bezšroubové připojení 2P+PE se zapojením vodičů | kus | 79 |  | 0 |  |  | základní |  | 0 | 0 | 0 | 0 | 0 | 4 | K | 2 | ROZPOCET | 0 | 0 | 0 | 0 | 0 | 1 | 0 | 4 | 128
65 | M | R-741-E-10 | zásuvka 1násobná 16A komplet - (strojek, krytka, rámeček) | kus | 79 |  | 0 |  |  | základní |  | 0 | 0 | 0 | 0 | 0 | 8 | M | 2 | ROZPOCET | 0 | 0 | 0 | 0 | 0 | 1 | 0 | 4 | 130
66 | K | 741313005 | Montáž zásuvka (polo)zapuštěná bezšroubové připojení 2P + PE s přepěťovou ochranou se zapojením vodičů | kus | 5 |  | 0 |  |  | základní |  | 0 | 0 | 0 | 0 | 0 | 4 | K | 2 | ROZPOCET | 0 | 0 | 0 | 0 | 0 | 1 | 0 | 4 | 132
67 | M | R-741-E-11 | zásuvka 1násobná s ochrannou proti přepětí 16A komplet - (strojek, krytka, rámeček) | kus | 5 |  | 0 |  |  | základní |  | 0 | 0 | 0 | 0 | 0 | 8 | M | 2 | ROZPOCET | 0 | 0 | 0 | 0 | 0 | 1 | 0 | 4 | 134
68 | K | 741313083 | Montáž zásuvka chráněná v krabici šroubové připojení 2P+PE dvojí zapojení, prostředí venkovní, mokré se zapojením vodičů | kus | 2 |  | 0 |  |  | základní |  | 0 | 0 | 0 | 0 | 0 | 4 | K | 2 | ROZPOCET | 0 | 0 | 0 | 0 | 0 | 1 | 0 | 4 | 136
69 | M | R-741-E-08 | zásuvka 1násobná IP44 16A | kus | 2 |  | 0 |  |  | základní |  | 0 | 0 | 0 | 0 | 0 | 8 | M | 2 | ROZPOCET | 0 | 0 | 0 | 0 | 0 | 1 | 0 | 4 | 138
70 | K | R-741-E-40 | Montáž sinalizačního systému (sestra-pacient) včetně nastavení a zaškolení obsluhy | kus | 1 |  | 0 |  |  | základní |  | 0 | 0 | 0 | 0 | 0 | 4 | K | 2 | ROZPOCET | 0 | 0 | 0 | 0 | 0 | 1 | 0 | 4 | 140
71 | M | R741-E-11 | signalizační systém sestra pacinet - sada pro nouzovou signalizaci 3280B-C10001 B | kus | 1 |  | 0 |  |  | základní |  | 0 | 0 | 0 | 0 | 0 | 8 | M | 2 | ROZPOCET | 0 | 0 | 0 | 0 | 0 | 1 | 0 | 4 | 142
72 | K | R-741-E-50 | Montáž podlahové krabice včetně zapojení přístrojů | kus | 10 |  | 0 |  |  | základní |  | 0 | 0 | 0 | 0 | 0 | 4 | K | 2 | ROZPOCET | 0 | 0 | 0 | 0 | 0 | 1 | 0 | 4 | 144
73 | M | R-741-E-51 | podlahová krabice LEGRAND PK 16 modulů (0880 70) - 4x silová zásuvka 230V, 2x silová zásuvka 230V s přepěťovou ochranou, 4x zásuvka PC Cat 6 RJ45 (1 modulová) | kus | 10 |  | 0 |  |  | základní |  | 0 | 0 | 0 | 0 | 0 | 8 | M | 2 | ROZPOCET | 0 | 0 | 0 | 0 | 0 | 1 | 0 | 4 | 146
| D | 741-F | Elektromontáže - osvětlení |  |  |  | 0 |  |  |  |  | 0 |  | 0 |  | 0 | 1 | D | 1 | ROZPOCET | [6 empty] | 0
74 | K | 741372061 | Montáž svítidlo LED interiérové přisazené/vestavné stropní hranaté nebo kruhové do 0,09 m2 se zapojením vodičů | kus | 130 |  | 0 |  |  | základní |  | 0 | 0 | 0 | 0 | 0 | 4 | K | 2 | ROZPOCET | 0 | 0 | 0 | 0 | 0 | 1 | 0 | 4 | 148
75 | M | R-741-F-01 | Svítidlo A - LMD DO-842-PM LED 4000K SDK vestavné/závěsné svítidlo UGR, 1x33W | kus | 16 |  | 0 |  |  | základní |  | 0 | 0 | 0 | 0 | 0 | 8 | M | 2 | ROZPOCET | 0 | 0 | 0 | 0 | 0 | 1 | 0 | 4 | 150
76 | M | R-741-F-02 | Svítidlo B - LMD FA-ELex 2 PM 4000K IP44 vestavné svítidlo do SDK, 1x14W | kus | 19 |  | 0 |  |  | základní |  | 0 | 0 | 0 | 0 | 0 | 8 | M | 2 | ROZPOCET | 0 | 0 | 0 | 0 | 0 | 1 | 0 | 4 | 152
77 | M | R-741-F-03 | Svítidlo C - LMD DO-970-PM LED 34W IP66 technické přisazené svítidlo, 1x34W | kus | 9 |  | 0 |  |  | základní |  | 0 | 0 | 0 | 0 | 0 | 8 | M | 2 | ROZPOCET | 0 | 0 | 0 | 0 | 0 | 1 | 0 | 4 | 154
78 | M | R-741-F-04 | Svítidlo D - LMD FA-ELexQ2 PM 4000K IP44 vestavné svítidlo do SDK, 1x18W | kus | 6 |  | 0 |  |  | základní |  | 0 | 0 | 0 | 0 | 0 | 8 | M | 2 | ROZPOCET | 0 | 0 | 0 | 0 | 0 | 1 | 0 | 4 | 156
79 | M | R-741-F-05 | Svítidlo E - LMD FA-22303006-PM 3F white lineární svítidlo do lišty opál, 1x29W | kus | 26 |  | 0 |  |  | základní |  | 0 | 0 | 0 | 0 | 0 | 8 | M | 2 | ROZPOCET | 0 | 0 | 0 | 0 | 0 | 1 | 0 | 4 | 158
80 | M | R-741-F-06 | Svítidlo F - LMD FA-22104311-PM 3F white reflektorové svítidlo do lišty, 1x27W | kus | 24 |  | 0 |  |  | základní |  | 0 | 0 | 0 | 0 | 0 | 8 | M | 2 | ROZPOCET | 0 | 0 | 0 | 0 | 0 | 1 | 0 | 4 | 160
81 | M | R-741-F-07 | Svítidlo G - LMD C4-05-9649-Z5-T2 LED 3K nástěnné svítidlo direkt IP54, 1x13W | kus | 3 |  | 0 |  |  | základní |  | 0 | 0 | 0 | 0 | 0 | 8 | M | 2 | ROZPOCET | 0 | 0 | 0 | 0 | 0 | 1 | 0 | 4 | 162
82 | M | R-741-F-08 | Svítidlo G1 - LMD C4-05-9649-Z5-T2 LED 3K nástěnné svítidlo direkt IP54, 1x13W se senzorem pohybu | kus | 6 |  | 0 |  |  | základní |  | 0 | 0 | 0 | 0 | 0 | 8 | M | 2 | ROZPOCET | 0 | 0 | 0 | 0 | 0 | 1 | 0 | 4 | 164
83 | M | R-741-F-09 | Svítidlo H - LUCIDE 14871/50/30 VENKOVNÍ SLOUPEK SOLID 1x9W LED, E27, IP54 včetně LED žárovky 1x9W 4000K | kus | 5 |  | 0 |  |  | základní |  | 0 | 0 | 0 | 0 | 0 | 8 | M | 2 | ROZPOCET | 0 | 0 | 0 | 0 | 0 | 1 | 0 | 4 | 166
84 | M | R-741-F-N | Svítidlo N - LMD NSON LED IP44 + piktogram 1x2W | kus | 16 |  | 0 |  |  | základní |  | 0 | 0 | 0 | 0 | 0 | 8 | M | 2 | ROZPOCET | 0 | 0 | 0 | 0 | 0 | 1 | 0 | 4 | 168
85 | K | 741375002 | Montáž modulový osvětlovací systém - nosná soustava stropní zavěšená | m | 80 |  | 0 |  |  | základní |  | 0 | 0 | 0 | 0 | 0 | 4 | K | 2 | ROZPOCET | 0 | 0 | 0 | 0 | 0 | 1 | 0 | 4 | 170
86 | M | R-741-F-20 | 3F lišta pro svítidla | m | 80 |  | 0 |  |  | základní |  | 0 | 0 | 0 | 0 | 0 | 8 | M | 2 | ROZPOCET | 0 | 0 | 0 | 0 | 0 | 1 | 0 | 4 | 172
87 | M | R-741-F-21 | komponenty pro - 3F lištu (koncovky, spojky, napájecí moduly atd..) | kpl | 1 |  | 0 |  |  | základní |  | 0 | 0 | 0 | 0 | 0 | 8 | M | 2 | ROZPOCET | 0 | 0 | 0 | 0 | 0 | 1 | 0 | 4 | 174
88 | M | R-741-F-50 | sada na zavěšení svítidel - ocelové lanko, klobouček | kpl | 30 |  | 0 |  |  | základní |  | 0 | 0 | 0 | 0 | 0 | 8 | M | 2 | ROZPOCET | 0 | 0 | 0 | 0 | 0 | 1 | 0 | 4 | 176
89 | M | 348100000 | příspěvek na recyklaci zářivka-svítidlo | kpl | 1 |  | 0 |  |  | základní |  | 0 | 0 | 0 | 0 | 0 | 8 | M | 2 | ROZPOCET | 0 | 0 | 0 | 0 | 0 | 1 | 0 | 4 | 178
90 | M | 348100001 | příspěvek na recyklaci zářivka-zdroj | kpl | 1 |  | 0 |  |  | základní |  | 0 | 0 | 0 | 0 | 0 | 8 | M | 2 | ROZPOCET | 0 | 0 | 0 | 0 | 0 | 1 | 0 | 4 | 180
| D | 741-G | Elektromontáže - ostatní - demontáže, měření |  |  |  | 0 |  |  |  |  | 0 |  | 0 |  | 0 | 1 | D | 1 | ROZPOCET | [6 empty] | 0
91 | K | 741810003 | Celková prohlídka elektrického rozvodu a zařízení přes 0,5 do 1 milionu Kč | kus | 1 |  | 0 |  |  | základní |  | 0 | 0 | 0 | 0 | 0 | 4 | K | 2 | ROZPOCET | 0 | 0 | 0 | 0 | 0 | 1 | 0 | 4 | 182
92 | K | 741810011 | Příplatek k celkové prohlídce za každých dalších 500 000,- Kč | kus | 2 |  | 0 |  |  | základní |  | 0 | 0 | 0 | 0 | 0 | 4 | K | 2 | ROZPOCET | 0 | 0 | 0 | 0 | 0 | 1 | 0 | 4 | 184
| D | 741-H | Elektromontáže - hromosvod |  |  |  | 0 |  |  |  |  | 0 |  | 0 |  | 0 | 1 | D | 1 | ROZPOCET | [6 empty] | 0
93 | K | 741410001 | Montáž vodič uzemňovací pásek D do 120 mm2 na povrchu | m | 120 |  | 0 |  |  | základní |  | 0 | 0 | 0 | 0 | 0 | 4 | K | 2 | ROZPOCET | 0 | 0 | 0 | 0 | 0 | 1 | 0 | 4 | 186
94 | M | 35442062 | pás zemnící 30x4mm FeZn | m | 120 |  | 0 |  |  | základní |  | 0 | 0 | 0 | 0 | 0 | 8 | M | 2 | ROZPOCET | 0 | 0 | 0 | 0 | 0 | 1 | 0 | 4 | 188
95 | K | 741420001 | Montáž drát nebo lano hromosvodné svodové D do 10 mm s podpěrou | m | 256 |  | 0 |  |  | základní |  | 0 | 0 | 0 | 0 | 0 | 4 | K | 2 | ROZPOCET | 0 | 0 | 0 | 0 | 0 | 1 | 0 | 4 | 190
96 | M | 35441077 | drát D 8mm AlMgSi | m | 190 |  | 0 |  |  | základní |  | 0 | 0 | 0 | 0 | 0 | 8 | M | 2 | ROZPOCET | 0 | 0 | 0 | 0 | 0 | 1 | 0 | 4 | 192
97 | M | 35441073 | drát D 10mm FeZn | m | 66 |  | 0 |  |  | základní |  | 0 | 0 | 0 | 0 | 0 | 8 | M | 2 | ROZPOCET | 0 | 0 | 0 | 0 | 0 | 1 | 0 | 4 | 194
98 | M | 35441490 | podpěra vedení FeZn na hřebenáče a prejzovou krytinu 120mm PV15 | kus | 120 |  | 0 |  |  | základní |  | 0 | 0 | 0 | 0 | 0 | 8 | M | 2 | ROZPOCET | 0 | 0 | 0 | 0 | 0 | 1 | 0 | 4 | 196
99 | M | 35441415 | podpěra vedení FeZn do zdiva 150mm | kus | 44 |  | 0 |  |  | základní |  | 0 | 0 | 0 | 0 | 0 | 8 | M | 2 | ROZPOCET | 0 | 0 | 0 | 0 | 0 | 1 | 0 | 4 | 198
100 | K | 741420021 | Montáž svorka hromosvodná se 2 šrouby | kus | 22 |  | 0 |  |  | základní |  | 0 | 0 | 0 | 0 | 0 | 4 | K | 2 | ROZPOCET | 0 | 0 | 0 | 0 | 0 | 1 | 0 | 4 | 200
101 | M | 35441885 | svorka spojovací pro lano D 8-10mm SS | kus | 22 |  | 0 |  |  | základní |  | 0 | 0 | 0 | 0 | 0 | 8 | M | 2 | ROZPOCET | 0 | 0 | 0 | 0 | 0 | 1 | 0 | 4 | 202
102 | K | 741420022 | Montáž svorka hromosvodná se 3 a více šrouby | kus | 48 |  | 0 |  |  | základní |  | 0 | 0 | 0 | 0 | 0 | 4 | K | 2 | ROZPOCET | 0 | 0 | 0 | 0 | 0 | 1 | 0 | 4 | 204
103 | M | 35441860 | svorka FeZn k jímací tyči - 4 šrouby SJ | kus | 5 |  | 0 |  |  | základní |  | 0 | 0 | 0 | 0 | 0 | 8 | M | 2 | ROZPOCET | 0 | 0 | 0 | 0 | 0 | 1 | 0 | 4 | 206
104 | M | 35441986 | svorka odbočovací a spojovací pro pásek 30x4mm, FeZn SR2 | kus | 10 |  | 0 |  |  | základní |  | 0 | 0 | 0 | 0 | 0 | 8 | M | 2 | ROZPOCET | 0 | 0 | 0 | 0 | 0 | 1 | 0 | 4 | 208
105 | M | 35441996 | svorka odbočovací a spojovací pro spojování kruhových a páskových vodičů, FeZn SR3 | kus | 22 |  | 0 |  |  | základní |  | 0 | 0 | 0 | 0 | 0 | 8 | M | 2 | ROZPOCET | 0 | 0 | 0 | 0 | 0 | 1 | 0 | 4 | 210
106 | M | 35431015 | svorka uzemnění FeZn zkušební, spoj hromosvod/uzemnění | kus | 11 |  | 0 |  |  | základní |  | 0 | 0 | 0 | 0 | 0 | 8 | M | 2 | ROZPOCET | 0 | 0 | 0 | 0 | 0 | 1 | 0 | 4 | 212
107 | K | 741420023 | Montáž svorka hromosvodná na okapové žlaby | kus | 9 |  | 0 |  |  | základní |  | 0 | 0 | 0 | 0 | 0 | 4 | K | 2 | ROZPOCET | 0 | 0 | 0 | 0 | 0 | 1 | 0 | 4 | 214
108 | M | 35441905 | svorka připojovací k připojení okapových žlabů SO | kus | 9 |  | 0 |  |  | základní |  | 0 | 0 | 0 | 0 | 0 | 8 | M | 2 | ROZPOCET | 0 | 0 | 0 | 0 | 0 | 1 | 0 | 4 | 216
109 | K | 741420051 | Montáž vedení hromosvodné-úhelník nebo trubka s držáky do zdiva | kus | 11 |  | 0 |  |  | základní |  | 0 | 0 | 0 | 0 | 0 | 4 | K | 2 | ROZPOCET | 0 | 0 | 0 | 0 | 0 | 1 | 0 | 4 | 218
110 | M | 35441830 | úhelník ochranný na ochranu svodu - 1700mm, FeZn | kus | 11 |  | 0 |  |  | základní |  | 0 | 0 | 0 | 0 | 0 | 8 | M | 2 | ROZPOCET | 0 | 0 | 0 | 0 | 0 | 1 | 0 | 4 | 220
111 | K | 741420083 | Montáž vedení hromosvodné-štítek k označení svodu | kus | 11 |  | 0 |  |  | základní |  | 0 | 0 | 0 | 0 | 0 | 4 | K | 2 | ROZPOCET | 0 | 0 | 0 | 0 | 0 | 1 | 0 | 4 | 222
112 | M | R-741-H-01 | štítek označení svodu č.1-9 | kus | 11 |  | 0 |  |  | základní |  | 0 | 0 | 0 | 0 | 0 | 8 | M | 2 | ROZPOCET | 0 | 0 | 0 | 0 | 0 | 1 | 0 | 4 | 224
113 | K | 741430004 | Montáž tyč jímací délky do 3 m na střešní hřeben | kus | 5 |  | 0 |  |  | základní |  | 0 | 0 | 0 | 0 | 0 | 4 | K | 2 | ROZPOCET | 0 | 0 | 0 | 0 | 0 | 1 | 0 | 4 | 226
114 | M | 35442176 | objímka jímací tyče FeZn | kus | 5 |  | 0 |  |  | základní |  | 0 | 0 | 0 | 0 | 0 | 8 | M | 2 | ROZPOCET | 0 | 0 | 0 | 0 | 0 | 1 | 0 | 4 | 228
115 | M | 35441070 | tyč jímací s rovným koncem 2000mm FeZn | kus | 5 |  | 0 |  |  | základní |  | 0 | 0 | 0 | 0 | 0 | 8 | M | 2 | ROZPOCET | 0 | 0 | 0 | 0 | 0 | 1 | 0 | 4 | 230
116 | K | R-741-H-10 | Měření zemního odporu včetně vypracování revizní zprávy | kpl | 1 |  | 0 |  |  | základní |  | 0 | 0 | 0 | 0 | 0 | 4 | K | 2 | ROZPOCET | 0 | 0 | 0 | 0 | 0 | 1 | 0 | 4 | 232
117 | M | R-741-H-02 | přidružený materiál | kpl | 1 |  | 0 |  |  | základní |  | 0 | 0 | 0 | 0 | 0 | 8 | M | 2 | ROZPOCET | 0 | 0 | 0 | 0 | 0 | 1 | 0 | 4 | 234
118 | M | 35442235 | antikorozní nátěr - asfaltový lak | kg | 1 |  | 0 |  |  | základní |  | 0 | 0 | 0 | 0 | 0 | 8 | M | 2 | ROZPOCET | 0 | 0 | 0 | 0 | 0 | 1 | 0 | 4 | 236
| D | 742 | Elektroinstalace - slaboproud |  |  |  | 0 |  |  |  |  | 0 |  | 0 |  | 0 | 2 | D | 1 | ROZPOCET | [6 empty] | 0
119 | K | 742330001 | Montáž rozvaděče nástěnného | kus | 1 |  | 0 |  |  | základní |  | 0 | 0 | 0 | 0 | 0 | 16 | K | 2 | ROZPOCET | 0 | 0 | 0 | 0 | 0 | 1 | 0 | 16 | 238
120 | M | ADI.0051045.URS | Rozvaděč nástěnný jednodílný 12U/400mm celoskleněné dveře | kus | 1 |  | 0 |  |  | základní |  | 0 | 0 | 0 | 0 | 0 | 32 | M | 2 | ROZPOCET | 0 | 0 | 0 | 0 | 0 | 1 | 0 | 16 | 240
121 | K | 742330012 | Montáž zařízení do rozvaděče (switch, UPS, DVR, server) bez nastavení | kus | 2 |  | 0 |  |  | základní |  | 0 | 0 | 0 | 0 | 0 | 16 | K | 2 | ROZPOCET | 0 | 0 | 0 | 0 | 0 | 1 | 0 | 16 | 242
122 | M | 35712105 | switch 24 portů Gigabit (24x PoE/PoE+) kapacita 48Gbps 370W | kus | 1 |  | 0 |  |  | základní |  | 0 | 0 | 0 | 0 | 0 | 32 | M | 2 | ROZPOCET | 0 | 0 | 0 | 0 | 0 | 1 | 0 | 16 | 244
123 | M | ADI.0051181.URS | Ventilační jednotka univerzální se 2 ventilátory do stropu nebo do podlahy | kus | 1 |  | 0 |  |  | základní |  | 0 | 0 | 0 | 0 | 0 | 32 | M | 2 | ROZPOCET | 0 | 0 | 0 | 0 | 0 | 1 | 0 | 16 | 246
124 | K | 742330022 | Montáž napájecího panelu do rozvaděče | kus | 1 |  | 0 |  |  | základní |  | 0 | 0 | 0 | 0 | 0 | 16 | K | 2 | ROZPOCET | 0 | 0 | 0 | 0 | 0 | 1 | 0 | 16 | 248
125 | M | 35712106 | panel rozvodný 19" 8x zásuvka dle ČSN max 16A kabel 3x1,5mm 2m | kus | 1 |  | 0 |  |  | základní |  | 0 | 0 | 0 | 0 | 0 | 32 | M | 2 | ROZPOCET | 0 | 0 | 0 | 0 | 0 | 1 | 0 | 16 | 250
126 | K | 742330023 | Montáž vyvazovacího panelu 1U | kus | 2 |  | 0 |  |  | základní |  | 0 | 0 | 0 | 0 | 0 | 16 | K | 2 | ROZPOCET | 0 | 0 | 0 | 0 | 0 | 1 | 0 | 16 | 252
127 | M | 37451145 | panel vyvazovací 5x plastové oko s průchody 1U 19" | kus | 2 |  | 0 |  |  | základní |  | 0 | 0 | 0 | 0 | 0 | 32 | M | 2 | ROZPOCET | 0 | 0 | 0 | 0 | 0 | 1 | 0 | 16 | 254
128 | K | 742330024 | Montáž patch panelu 24 portů | kus | 2 |  | 0 |  |  | základní |  | 0 | 0 | 0 | 0 | 0 | 16 | K | 2 | ROZPOCET | 0 | 0 | 0 | 0 | 0 | 1 | 0 | 16 | 256
129 | M | 37451110 | patch panel Cat6 PCB 1U 24 portů 19" UTP | kus | 2 |  | 0 |  |  | základní |  | 0 | 0 | 0 | 0 | 0 | 32 | M | 2 | ROZPOCET | 0 | 0 | 0 | 0 | 0 | 1 | 0 | 16 | 258
130 | K | R-742-A-01 | Montáž datové zásuvky 1x RJ45 | kus | 5 |  | 0 |  |  | základní |  | 0 | 0 | 0 | 0 | 0 | 16 | K | 2 | ROZPOCET | 0 | 0 | 0 | 0 | 0 | 1 | 0 | 16 | 260
131 | M | R-742-A-03 | datová zásuvka 1xRJ45 komplet (1x keystone,maska,krytka,rámaček) | kus | 16 |  | 0 |  |  | základní |  | 0 | 0 | 0 | 0 | 0 | 32 | M | 2 | ROZPOCET | 0 | 0 | 0 | 0 | 0 | 1 | 0 | 16 | 262
132 | K | R-742-A-02 | Montáž datové zásuvky 2x RJ45 | kus | 16 |  | 0 |  |  | základní |  | 0 | 0 | 0 | 0 | 0 | 16 | K | 2 | ROZPOCET | 0 | 0 | 0 | 0 | 0 | 1 | 0 | 16 | 264
133 | M | R-742-A-04 | datová zásuvka 2xRJ45 komplet (2x keystone,maska,krytka,rámaček) | kus | 16 |  | 0 |  |  | základní |  | 0 | 0 | 0 | 0 | 0 | 32 | M | 2 | ROZPOCET | 0 | 0 | 0 | 0 | 0 | 1 | 0 | 16 | 266
134 | K | R-742-A-05 | Montáž wifi routeru | kus | 3 |  | 0 |  |  | základní |  | 0 | 0 | 0 | 0 | 0 | 16 | K | 2 | ROZPOCET | 0 | 0 | 0 | 0 | 0 | 1 | 0 | 16 | 268
135 | M | R-742-A-06 | WiFi router AP AC LITE stropní, 2.4/5GHz | kus | 3 |  | 0 |  |  | základní |  | 0 | 0 | 0 | 0 | 0 | 32 | M | 2 | ROZPOCET | 0 | 0 | 0 | 0 | 0 | 1 | 0 | 16 | 270
| D | 742-A | Elektroinstalace - slaboproud-EZS/EPS |  |  |  | 0 |  |  |  |  | 0 |  | 0 |  | 0 | 1 | D | 1 | ROZPOCET | [6 empty] | 0
136 | K | 742220002 | Montáž ústředny PZTS přes 16 do 48 zón a 8 podsystémů s komunikátorem na PCO a zdrojem | kus | 1 |  | 0 |  |  | základní |  | 0 | 0 | 0 | 0 | 0 | 4 | K | 2 | ROZPOCET | 0 | 0 | 0 | 0 | 0 | 1 | 0 | 4 | 272
137 | M | 40462013 | ústředna PZTS, 48 skupin, 4 podsystémy | kus | 1 |  | 0 |  |  | základní |  | 0 | 0 | 0 | 0 | 0 | 8 | M | 2 | ROZPOCET | 0 | 0 | 0 | 0 | 0 | 1 | 0 | 4 | 274
138 | K | 742210128 | Montáž hlásiče plamene | kus | 16 |  | 0 |  |  | základní |  | 0 | 0 | 0 | 0 | 0 | 4 | K | 2 | ROZPOCET | 0 | 0 | 0 | 0 | 0 | 1 | 0 | 4 | 276
139 | M | 59081362 | hlásič plamene, opticko-kouřový, sběrnicový | kus | 16 |  | 0 |  |  | základní |  | 0 | 0 | 0 | 0 | 0 | 8 | M | 2 | ROZPOCET | 0 | 0 | 0 | 0 | 0 | 1 | 0 | 4 | 278
140 | K | 742210151 | Montáž tlačítkového hlásiče se sklíčkem | kus | 2 |  | 0 |  |  | základní |  | 0 | 0 | 0 | 0 | 0 | 4 | K | 2 | ROZPOCET | 0 | 0 | 0 | 0 | 0 | 1 | 0 | 4 | 280
141 | M | 59081452 | hlásič konvenční tlačítkový červený, prolamovací plast | kus | 2 |  | 0 |  |  | základní |  | 0 | 0 | 0 | 0 | 0 | 8 | M | 2 | ROZPOCET | 0 | 0 | 0 | 0 | 0 | 1 | 0 | 4 | 282
142 | K | 742220141 | Montáž ovládací klávesnice pro dodanou ústřednu | kus | 3 |  | 0 |  |  | základní |  | 0 | 0 | 0 | 0 | 0 | 4 | K | 2 | ROZPOCET | 0 | 0 | 0 | 0 | 0 | 1 | 0 | 4 | 284
143 | M | 40467025 | klávesnice ústředny PZTS, LED | kus | 3 |  | 0 |  |  | základní |  | 0 | 0 | 0 | 0 | 0 | 8 | M | 2 | ROZPOCET | 0 | 0 | 0 | 0 | 0 | 1 | 0 | 4 | 286
144 | K | 742220232 | Montáž detektoru na stěnu nebo na strop | kus | 11 |  | 0 |  |  | základní |  | 0 | 0 | 0 | 0 | 0 | 4 | K | 2 | ROZPOCET | 0 | 0 | 0 | 0 | 0 | 1 | 0 | 4 | 288
145 | M | 40461021 | detektor pohybu sběrnicový | kus | 11 |  | 0 |  |  | základní |  | 0 | 0 | 0 | 0 | 0 | 8 | M | 2 | ROZPOCET | 0 | 0 | 0 | 0 | 0 | 1 | 0 | 4 | 290
| D | 742-B | Elektroinstalace - slaboproud-kamerový systém |  |  |  | 0 |  |  |  |  | 0 |  | 0 |  | 0 | 1 | D | 1 | ROZPOCET | [6 empty] | 0
146 | K | 742230001 | Montáž DVR nebo NAS, nahrávacího zařízení pro kamery | kus | 1 |  | 0 |  |  | základní |  | 0 | 0 | 0 | 0 | 0 | 4 | K | 2 | ROZPOCET | 0 | 0 | 0 | 0 | 0 | 1 | 0 | 4 | 292
147 | M | 38471012 | videorekordér síťový (NVR) pro záznam 16 IP kamer bez HDD (max 4 HDD) maximální rozlišení záznamu 12MP rozpoznání osob a vozidel 16x PoE včetně 4TB disku | kus | 1 |  | 0 |  |  | základní |  | 0 | 0 | 0 | 0 | 0 | 8 | M | 2 | ROZPOCET | 0 | 0 | 0 | 0 | 0 | 1 | 0 | 4 | 294
148 | K | 742230003 | Montáž venkovní kamery | kus | 3 |  | 0 |  |  | základní |  | 0 | 0 | 0 | 0 | 0 | 4 | K | 2 | ROZPOCET | 0 | 0 | 0 | 0 | 0 | 1 | 0 | 4 | 296
149 | M | 38475058 | kamera venkovní IP maximální rozlišení záznamu 5MP přísvit IR 30m IP67, 12V DC/PoE | kus | 3 |  | 0 |  |  | základní |  | 0 | 0 | 0 | 0 | 0 | 8 | M | 2 | ROZPOCET | 0 | 0 | 0 | 0 | 0 | 1 | 0 | 4 | 298
150 | K | 742230004 | Montáž vnitřní kamery | kus | 7 |  | 0 |  |  | základní |  | 0 | 0 | 0 | 0 | 0 | 4 | K | 2 | ROZPOCET | 0 | 0 | 0 | 0 | 0 | 1 | 0 | 4 | 300
151 | M | 38475194 | kamera vnitřní IP maximální rozlišení záznamu 5MP, 12V DC/PoE | kus | 7 |  | 0 |  |  | základní |  | 0 | 0 | 0 | 0 | 0 | 8 | M | 2 | ROZPOCET | 0 | 0 | 0 | 0 | 0 | 1 | 0 | 4 | 302
152 | K | 742230007 | Montáž konzoly pro kryt nebo kameru | kus | 10 |  | 0 |  |  | základní |  | 0 | 0 | 0 | 0 | 0 | 4 | K | 2 | ROZPOCET | 0 | 0 | 0 | 0 | 0 | 1 | 0 | 4 | 304
153 | M | ADI.0060978.URS | Konzole pro montáž kamer na zeď/strop | kus | 10 |  | 0 |  |  | základní |  | 0 | 0 | 0 | 0 | 0 | 8 | M | 2 | ROZPOCET | 0 | 0 | 0 | 0 | 0 | 1 | 0 | 4 | 306
| D | M | Práce a dodávky M |  |  |  | 0 |  |  |  |  | 0 |  | 0 |  | 0 | 3 | D | 0 | ROZPOCET | [6 empty] | 0
| D | 46-M | Zemní práce při extr.mont.pracích |  |  |  | 0 |  |  |  |  | 0 |  | 0 |  | 0 | 3 | D | 1 | ROZPOCET | [6 empty] | 0
154 | K | 460010025 | Vytyčení trasy inženýrských sítí v zastavěném prostoru | km | 0.18 |  | 0 |  |  | základní |  | 0 | 0 | 0 | 0 | 0 | 64 | K | 2 | ROZPOCET | 0 | 0 | 0 | 0 | 0 | 1 | 0 | 64 | 308
155 | K | 460061171 | Výstražná páska pro zabezpečení výkopu u elektromontážních prací | m | 180 |  | 0 |  |  | základní |  | 0 | 0 | 0 | 0 | 0 | 64 | K | 2 | ROZPOCET | 0 | 0 | 0 | 0 | 0 | 1 | 0 | 64 | 310
156 | K | 460161162 | Hloubení kabelových rýh ručně š 35 cm hl 70 cm v hornině tř I skupiny 3 | m | 180 |  | 0 |  |  | základní |  | 0 | 0 | 0 | 0 | 0 | 64 | K | 2 | ROZPOCET | 0 | 0 | 0 | 0 | 0 | 1 | 0 | 64 | 312
| P |  | Poznámka k položce: Poznámka k položce: pro uložení zemnícího pásku a napájecího kabelu ke svítidlům | [14 empty] | P | 2
157 | K | 460431172 | Zásyp kabelových rýh ručně se zhutněním š 35 cm hl 70 cm z horniny tř I skupiny 3 | m | 180 |  | 0 |  |  | základní |  | 0 | 0 | 0 | 0 | 0 | 64 | K | 2 | ROZPOCET | 0 | 0 | 0 | 0 | 0 | 1 | 0 | 64 | 314
158 | K | 460581131 | Uvedení nezpevněného terénu do původního stavu v místě dočasného uložení výkopku s vyhrabáním, srovnáním a částečným dosetím trávy | m2 | 90 |  | 0 |  |  | základní |  | 0 | 0 | 0 | 0 | 0 | 64 | K | 2 | ROZPOCET | 0 | 0 | 0 | 0 | 0 | 1 | 0 | 64 | 316
159 | K | 460680564 | Vysekání rýh pro montáž trubek a kabelů v betonových podlahách a mazaninách hl do 5 cm a š do 10 cm | m | 58 |  | 0 |  |  | základní |  | 0 | 0 | 0 | 0 | 0 | 64 | K | 2 | ROZPOCET | 0 | 0 | 0 | 0 | 0 | 1 | 0 | 64 | 318
| P |  | Poznámka k položce: Poznámka k položce: rýha v podlaze pro PVC KOPOFLEX do PK | [14 empty] | P | 2
160 | K | 468081313 | Vybourání otvorů pro elektroinstalace ve zdivu cihelném pl do 0,0225 m2 tl přes 30 do 45 cm | kus | 14 |  | 0 |  |  | základní |  | 0 | 0 | 0 | 0 | 0 | 64 | K | 2 | ROZPOCET | 0 | 0 | 0 | 0 | 0 | 1 | 0 | 64 | 320
161 | K | 468081314 | Vybourání otvorů pro elektroinstalace ve zdivu cihelném pl do 0,0225 m2 tl přes 45 do 60 cm | kus | 8 |  | 0 |  |  | základní |  | 0 | 0 | 0 | 0 | 0 | 64 | K | 2 | ROZPOCET | 0 | 0 | 0 | 0 | 0 | 1 | 0 | 64 | 322
162 | K | 468094112 | Vyvrtání otvorů pro elektroinstalační krabice ve stěnách z cihel hloubky přes 6 do 9 cm | kus | 150 |  | 0 |  |  | základní |  | 0 | 0 | 0 | 0 | 0 | 64 | K | 2 | ROZPOCET | 0 | 0 | 0 | 0 | 0 | 1 | 0 | 64 | 324
163 | K | 468101412 | Vysekání rýh pro montáž trubek a kabelů v cihelných zdech hl do 3 cm a š přes 3 do 5 cm | m | 112 |  | 0 |  |  | základní |  | 0 | 0 | 0 | 0 | 0 | 64 | K | 2 | ROZPOCET | 0 | 0 | 0 | 0 | 0 | 1 | 0 | 64 | 326
164 | K | 468101422 | Vysekání rýh pro montáž trubek a kabelů v cihelných zdech hl přes 3 do 5 cm a š přes 5 do 7 cm | m | 88 |  | 0 |  |  | základní |  | 0 | 0 | 0 | 0 | 0 | 64 | K | 2 | ROZPOCET | 0 | 0 | 0 | 0 | 0 | 1 | 0 | 64 | 328
165 | K | 468101433 | Vysekání rýh pro montáž trubek a kabelů v cihelných zdech hl přes 5 do 7 cm a š přes 10 do 15 cm | m | 36 |  | 0 |  |  | základní |  | 0 | 0 | 0 | 0 | 0 | 64 | K | 2 | ROZPOCET | 0 | 0 | 0 | 0 | 0 | 1 | 0 | 64 | 330
166 | K | 469971111 | Svislá doprava suti a vybouraných hmot při elektromontážích za první podlaží | t | 1.973 |  | 0 |  |  | základní |  | 0 | 0 | 0 | 0 | 0 | 64 | K | 2 | ROZPOCET | 0 | 0 | 0 | 0 | 0 | 1 | 0 | 64 | 332
167 | K | 469971121 | Příplatek ke svislé dopravě suti a vybouraných hmot při elektromontážích za každé další podlaží | t | 1.973 |  | 0 |  |  | základní |  | 0 | 0 | 0 | 0 | 0 | 64 | K | 2 | ROZPOCET | 0 | 0 | 0 | 0 | 0 | 1 | 0 | 64 | 334
168 | K | 469972111 | Odvoz suti a vybouraných hmot při elektromontážích do 1 km | t | 1.973 |  | 0 |  |  | základní |  | 0 | 0 | 0 | 0 | 0 | 64 | K | 2 | ROZPOCET | 0 | 0 | 0 | 0 | 0 | 1 | 0 | 64 | 336
169 | K | 469972121 | Příplatek k odvozu suti a vybouraných hmot při elektromontážích za každý další 1 km | t | 1.973 |  | 0 |  |  | základní |  | 0 | 0 | 0 | 0 | 0 | 64 | K | 2 | ROZPOCET | 0 | 0 | 0 | 0 | 0 | 1 | 0 | 64 | 338
170 | K | 469973116 | Poplatek za uložení na skládce (skládkovné) stavebního odpadu směsného kód odpadu 17 09 04 | t | 1.973 |  | 0 |  |  | základní |  | 0 | 0 | 0 | 0 | 0 | 64 | K | 2 | ROZPOCET | 0 | 0 | 0 | 0 | 0 | 1 | 0 | 64 | 340
| D | HZS | Hodinové zúčtovací sazby |  |  |  | 0 |  |  |  |  | 0 |  | 0 |  | 0 | 4 | D | 0 | ROZPOCET | [6 empty] | 0
171 | K | HZS2232 | Hodinová zúčtovací sazba elektrikář odborný | hod | 32 |  | 0 |  |  | základní |  | 0 | 0 | 0 | 0 | 0 | 262144 | K | 1 | ROZPOCET | 0 | 0 | 0 | 0 | 0 | 1 | 0 | 262144 | 342
172 | K | HZS4212 | Hodinová zúčtovací sazba revizní technik specialista | hod | 10 |  | 0 |  |  | základní |  | 0 | 0 | 0 | 0 | 0 | 262144 | K | 1 | ROZPOCET | 0 | 0 | 0 | 0 | 0 | 1 | 0 | 262144 | 344

## VRN - Ostatní a vedlejší ...
{0fc8af7e-a95b-495a-91b7-95a9b9250bdd}
2
| KRYCÍ LIST SOUPISU PRACÍ | [7 empty] | v --- níže se nacházejí doplnkové a pomocné údaje k sestavám --- v | [8 empty] | False
Stavba:
Návštěvnické centrum – stavební úpravy Malého dělostřeleckého skladu na Korunní pevnůstce v Olomouci
Objekt:
VRN - Ostatní a vedlejší náklady
| KSO: |  |  |  |  | CC-CZ:
| Místo: |  | Olomouc - město |  |  | Datum: | 1. 5. 2024
| Zadavatel: |  |  |  |  | IČ:
|  | Muzeum Olomoucké pevnosti, z.s., Sokolská 536/22, |  |  |  | DIČ:
| Uchazeč: |  |  |  |  | IČ: | Vyplň údaj
|  | Vyplň údaj |  |  |  | DIČ: | Vyplň údaj
| Projektant: |  |  |  |  | IČ:
|  | Ing. arch. Michal Bednařík, ČKA 03306 |  |  |  | DIČ:
| Zpracovatel: |  |  |  |  | IČ:
|  | Mgr. Martina Věženský a kolektiv |  |  |  | DIČ:
Poznámka:
| Cena bez DPH | [5 empty] | 0
|  |  | Základ daně |  |  | Sazba daně | Výše daně
| DPH | základní | 0 |  |  | 21% | 0
|  | snížená | 0 |  |  | 12% | 0
|  | zákl. přenesená | 0 |  |  | 21% | 0
|  | sníž. přenesená | 0 |  |  | 12% | 0
|  | nulová | 0 |  |  | 0% | 0
| Cena s DPH |  |  | v | CZK |  | 0
| Projektant |  |  | Zpracovatel
| Datum a podpis: |  | Razítko | Datum a podpis: |  |  | Razítko
| Objednavatel |  |  | Uchazeč
| Datum a podpis: |  | Razítko | Datum a podpis: |  |  | Razítko
REKAPITULACE ČLENĚNÍ SOUPISU PRACÍ
Stavba:
Návštěvnické centrum – stavební úpravy Malého dělostřeleckého skladu na Korunní pevnůstce v Olomouci
Objekt:
VRN - Ostatní a vedlejší náklady
Místo: |  |  | Olomouc - město |  |  | Datum: | 1. 5. 2024
Zadavatel: |  |  | Muzeum Olomoucké pevnosti, z.s., Sokolská 536/22, |  |  | Projektant: | Ing. arch. Michal Bednařík, ČKA 03306
Uchazeč: |  |  | Vyplň údaj |  |  | Zpracovatel: | Mgr. Martina Věženský a kolektiv
Kód dílu - Popis | [6 empty] | Cena celkem [CZK]
Náklady ze soupisu prací | [6 empty] | 0 | [11 empty] | -1
| 960 - Kompletační činnost | [5 empty] | 0
| OST - Ostatní náklady | [5 empty] | 0
| 0 - Vedlejší rozpočtové náklady | [5 empty] | 0
SOUPIS PRACÍ
Stavba:
Návštěvnické centrum – stavební úpravy Malého dělostřeleckého skladu na Korunní pevnůstce v Olomouci
Objekt:
VRN - Ostatní a vedlejší náklady
Místo: |  |  | Olomouc - město |  |  | Datum: | 1. 5. 2024
Zadavatel: |  |  | Muzeum Olomoucké pevnosti, z.s., Sokolská 536/22, |  |  | Projektant: | Ing. arch. Michal Bednařík, ČKA 03306
Uchazeč: |  |  | Vyplň údaj |  |  | Zpracovatel: | Mgr. Martina Věženský a kolektiv
PČ | Typ | Kód | Popis | MJ | Množství | J.cena [CZK] | Cena celkem [CZK] | Cenová soustava |  | DPH | J. Nh [h] | Nh celkem [h] | J. hmotnost [t] | Hmotnost celkem [t] | J. suť [t] | Suť Celkem [t]
Náklady soupisu celkem | [6 empty] | 0 |  |  |  |  | 0 |  | 0 |  | 0 |  | D | -1 | [7 empty] | 0
| D | 960 | Kompletační činnost |  |  |  | 0 |  |  |  |  | 0 |  | 0 |  | 0 | 4 | D | 0 | ROZPOCET | [6 empty] | 0
1 | K | 045203001 | Kompletační a koordinační činnost na řízení subdodavatelů | soubor | 1 |  | 0 |  |  | základní |  | 0 | 0 | 0 | 0 | 0 | 1024 | K | 1 | ROZPOCET | 0 | 0 | 0 | 0 | 0 | 1 | 0 | 1024 | 1998314263
| P |  | Poznámka k položce: Náklad zhotovitele na řízení a koordinaci subdodavatelů V případě, že všechny práce budou prováděny vlastními pracovníky, lze tuto položku ocenit nulovou za podmínky, že tato skutečnost bude zapsána do poznámky položky. | [14 empty] | P | 1
| D | OST | Ostatní náklady |  |  |  | 0 |  |  |  |  | 0 |  | 0 |  | 0 | 4 | D | 0 | ROZPOCET | [6 empty] | 0
2 | K | 012103001 | Náklady na geodetické práce před výstavbou | soubor | 1 |  | 0 |  |  | základní |  | 0 | 0 | 0 | 0 | 0 | 512 | K | 1 | ROZPOCET | 0 | 0 | 0 | 0 | 0 | 1 | 0 | 512 | 9583626
| P |  | Poznámka k položce: Náklady na průzkumné, geodetické a projektové práce geodetické před výstavbou "Poznámka k položce: Jedná se zejména o náklady na zajištění: - geodetického vytýčení hlavních bodů stavebních objektů před zahájením stavebních prací, - vytýčení staveniště, - vytýčení ochranných pásem, - vytýčení zajišťovacích bodů stavby, - vytýčení kontrolních bodů na stávajících objektech pro zajištění pasportizace stávajících konstrukcí, apod. Veškerá geodetická zaměření budou zapisována do stavebního deníku a jejich výsledek bude předán objednateli v elektronické a papírové podobě." | [14 empty] | P | 1
3 | K | 012203001 | Náklady na geodetické práce při provádění stavby | soubor | 1 |  | 0 |  |  | základní |  | 0 | 0 | 0 | 0 | 0 | 512 | K | 1 | ROZPOCET | 0 | 0 | 0 | 0 | 0 | 1 | 0 | 512 | 1521039818
| P |  | Poznámka k položce: Náklady na průzkumné, geodetické a projektové práce geodetické při provádění stavby Poznámka k položce: Jedná se zejména o náklady na zajištění: - dokumentace zakrývaných konstrukcí a liniových staveb geodetickým zaměřením, - vytyčovacích prácí k jednotlivým stavebním objektům, - zaměření stávajících napojení přílehlých produktovodů/konstrukcí k navrhovaným produktovodům/konstrukcím, - kontrolních měření prováděných stavebních prací (ověření umístění prováděných konstrukcí dle projektové dokumentace), - zaměření objemů výkopových prací, - veškerých měření, které mají charakter kontrolních a upřesňujících činností, apod. Veškerá geodetická zaměření budou zapisována do stavebního deníku a jejich výsledek bude předán objednateli v elektronické a papírové podobě. | [14 empty] | P | 1
4 | K | 012303001 | Náklady na geodetické práce po výstavbě | soubor | 1 |  | 0 |  |  | základní |  | 0 | 0 | 0 | 0 | 0 | 512 | K | 1 | ROZPOCET | 0 | 0 | 0 | 0 | 0 | 1 | 0 | 512 | 341257227
| P |  | Poznámka k položce: Náklady na průzkumné, geodetické a projektové práce geodetické při provádění stavby Poznámka k položce: Jedná se zejména o náklady na zajištění: - dokumentace zakrývaných konstrukcí a liniových staveb geodetickým zaměřením, - vytyčovacích prácí k jednotlivým stavebním objektům, - zaměření stávajících napojení přílehlých produktovodů/konstrukcí k navrhovaným produktovodům/konstrukcím, - kontrolních měření prováděných stavebních prací (ověření umístění prováděných konstrukcí dle projektové dokumentace), - zaměření objemů výkopových prací, - veškerých měření, které mají charakter kontrolních a upřesňujících činností, apod. Veškerá geodetická zaměření budou zapisována do stavebního deníku a jejich výsledek bude předán objednateli v elektronické a papírové podobě. | [14 empty] | P | 1
5 | K | 013254001 | Dokumentace skutečného provedení stavby | soubor | 1 |  | 0 |  |  | základní |  | 0 | 0 | 0 | 0 | 0 | 1024 | K | 1 | ROZPOCET | 0 | 0 | 0 | 0 | 0 | 1 | 0 | 1024 | 1739008637
| P |  | Poznámka k položce: Dokumentace skutečného provedení v rozsahu dle platné vyhlášky na dokumentaci staveb v počtu dle SOD a VOP | [14 empty] | P | 1
6 | K | 013254101 | Monitoring průběhu výstavby | soubor | 1 |  | 0 |  |  | základní |  | 0 | 0 | 0 | 0 | 0 | 1024 | K | 1 | ROZPOCET | 0 | 0 | 0 | 0 | 0 | 1 | 0 | 1024 | -580249978
| P |  | Poznámka k položce: Fotografie nebo videozáznamy zakrývaných konstrukcí a jiných skutečností rozhodných např. pro vícepráce a méněpráce | [14 empty] | P | 1
7 | K | 013274001 | Náklady na realizační (dílenskou) dokumentace | soubor | 1 |  | 0 |  |  | základní |  | 0 | 0 | 0 | 0 | 0 | 1024 | K | 1 | ROZPOCET | 0 | 0 | 0 | 0 | 0 | 1 | 0 | 1024 | -1143285557
| P |  | Poznámka k položce: Náklad zhotovitele na zpracování realizační (dílenské) dokumentace, uzná-li zhotovitel, že ji k realizaci díla potřebuje. Soulad realizační dokumentace se zadávací dokumentací musí být před vlastní realizací odsouhlasena autorským dozorem. | [14 empty] | P | 1
8 | K | 013284001 | Náklady na zpracování a vedení dokumentu KZP | soubor | 1 |  | 0 |  |  | základní |  | 0 | 0 | 0 | 0 | 0 | 1024 | K | 1 | ROZPOCET | 0 | 0 | 0 | 0 | 0 | 1 | 0 | 1024 | 441548273
| P |  | Poznámka k položce: KZP = kontrolní a zkušební plán zpracovaný do podrobností položek rozpočtu, povinně obsahující všechny zkoušky, revize a měření požadované technickými normami a předpisy ve vztahu k prováděným pracím, dodávkám a službám. | [14 empty] | P | 1
9 | K | 090001001 | Náklady na vyhotovení dokumentace k předání stavby | soubor | 1 |  | 0 |  |  | základní |  | 0 | 0 | 0 | 0 | 0 | 262144 | K | 1 | ROZPOCET | 0 | 0 | 0 | 0 | 0 | 1 | 0 | 262144 | -761201927
| P |  | Poznámka k položce: Náklady spojené s vyhotovením, kopírováním a kopletací všech dokumentů požadovaných v SOD a VOP k předání stavby objenateli. | [14 empty] | P | 1
10 | K | 090001002 | Ostatní náklady vyplývající ze znění SOD a VOP | soubor | 1 |  | 0 |  |  | základní |  | 0 | 0 | 0 | 0 | 0 | 262144 | K | 1 | ROZPOCET | 0 | 0 | 0 | 0 | 0 | 1 | 0 | 262144 | 803769956
| P |  | Poznámka k položce: Náklady související s plněním povinností zhotovitele požadované v SOD a VOP, např.: - náklady na zřízení bankovních záruk - náklady spojené vypracováním technologických postupů - náklady na vypracování ohlášení změn a změnových listů - náklady spojené s předáním díla atd. | [14 empty] | P | 1
| D | 0 | Vedlejší rozpočtové náklady |  |  |  | 0 |  |  |  |  | 0 |  | 0 |  | 0 | 5 | D | 0 | ROZPOCET | [6 empty] | 0
11 | K | 012103101 | Náklady na vytýčení inženýrských sítí | soubor | 1 |  | 0 |  |  | základní |  | 0 | 0 | 0 | 0 | 0 | 4 | K | 1 | ROZPOCET | 0 | 0 | 0 | 0 | 0 | 1 | 0 | 4 | -1606381167
12 | K | 030001001 | Náklady na zřízení zařízení staveniště v souladu s ZOV | soubor | 1 |  | 0 |  |  | základní |  | 0 | 0 | 0 | 0 | 0 | 1024 | K | 1 | ROZPOCET | 0 | 0 | 0 | 0 | 0 | 1 | 0 | 1024 | 188225406
| P |  | Poznámka k položce: Náklady na dokumentaci ZS, příprava území pro ZS včetně odstranění materiálu a konstrukcí, vybudování odběrný míst, zřízení přípojek energií, vlastní vybudování objektů ZS a provizornich komunikací. | [14 empty] | P | 1
13 | K | 030001002 | Náklady na provoz a údržbu zařízení staveniště | soubor | 1 |  | 0 |  |  | základní |  | 0 | 0 | 0 | 0 | 0 | 1024 | K | 1 | ROZPOCET | 0 | 0 | 0 | 0 | 0 | 1 | 0 | 1024 | -217908501
| P |  | Poznámka k položce: Náklady na vybavení objektů, náklady na energie, úklid, údržba, osvětlení, oplocení, opravy na objektech ZS, čištění ploch, zabezpečení staveniště | [14 empty] | P | 1
14 | K | 039001003 | Zrušení zařízení staveniště | soubor | 1 |  | 0 |  |  | základní |  | 0 | 0 | 0 | 0 | 0 | 1024 | K | 1 | ROZPOCET | 0 | 0 | 0 | 0 | 0 | 1 | 0 | 1024 | -2135403627
| P |  | Poznámka k položce: odstranění objektu ZS včetně přípojek a jejich odvozu, uvedení pozemku do původního stavu včetně nákladů s tím spojených | [14 empty] | P | 1
15 | K | 041403002 | Náklady na zajištění kolektivní bezpečnosti osob | soubor | 1 |  | 0 |  |  | základní |  | 0 | 0 | 0 | 0 | 0 | 1024 | K | 1 | ROZPOCET | 0 | 0 | 0 | 0 | 0 | 1 | 0 | 1024 | 509296600
| P |  | Poznámka k položce: Náklady na zbudování, údržbu a zrušení: - zabezpečení okrajů konstrukcí proti pádu osob - komunikací pro pohyb osob po staveništi - přechodů přes výkopy - a další prvky kolektivní ocrany osob, pokud nejsou jinde uvedeny | [14 empty] | P | 1
16 | K | 049103001 | Náklady na inženýrskou činnost zhotovitele vzniklou v souvislosti s realizací stavby | soubor | 1 |  | 0 |  |  | základní |  | 0 | 0 | 0 | 0 | 0 | 1024 | K | 1 | ROZPOCET | 0 | 0 | 0 | 0 | 0 | 1 | 0 | 1024 | 578008481
| P |  | Poznámka k položce: Inženýrská činnost prováděná v průběhu stavebních prací vyplývající z povahy díla, a požadavků v SOD a VOP Poznámka k položce: Jedná se zejména o náklady na zajištění: - vyřízení záborů, žádostí o uzavírky¨, - vyřízení stanovisek dotčených orgánů ke kolaudaci, - jednání s úřady, - jednání s dotčenými účastníky stavebního řízení, - zpracování havarijního a povodňového plánu, apod. | [14 empty] | P | 1
17 | K | 049103002 | Náklady vzniklé v souvislosti s realizací stavby | soubor | 1 |  | 0 |  |  | základní |  | 0 | 0 | 0 | 0 | 0 | 1024 | K | 1 | ROZPOCET | 0 | 0 | 0 | 0 | 0 | 1 | 0 | 1024 | -1394466278
| P |  | Poznámka k položce: Náklady vzniklé v průběhu stavebních prací vyplývající z povahy díla, a požadavků v SOD a VOP Poznámka k položce: Jedná se zejména o náklady na zajištění: - čištění veřejných komunikací znečištěných v souvislosti s realizací stavby - zimní údržby komunikací přístupných veřejnosti v obvodu staveniště - ochrany díla, apod. | [14 empty] | P | 1
18 | K | 079002001 | Ostatní provozní vlivy | soubor | 1 |  | 0 |  |  | základní |  | 0 | 0 | 0 | 0 | 0 | 1024 | K | 1 | ROZPOCET | 0 | 0 | 0 | 0 | 0 | 1 | 0 | 1024 | 759627197
| P |  | Poznámka k položce: Například: - provoz investora a třetích osob - práce na památkově chráněném objektu - náklady na provádění zimní údržby - práce na těžce přístupných místech - ztížený provoz vozidel v centru města - ztížené dopravní podmínky - práce v ochranných pásmech atd. | [14 empty] | P | 1

## Seznam figur
SEZNAM FIGUR
Kód: | 2024_05_23
Stavba: | Návštěvnické centrum – stavební úpravy Malého dělostřeleckého skladu na Korunní pevnůstce v Olomouci
Datum: | 1. 5. 2024
Kód | Popis | MJ | Výměra
2024_05_23 | Návštěvnické centrum – stavební úpravy Malého dělostřeleckého skladu na Korunní pevnůstce v Olomouci
Skladba_A1 | Skladba A1 | m2 | 536
| 536 |  | 536
Skladba_A2 | Skladba A2 | m2 | 78
| 78 |  | 78
Skladba_A3 | Skladba A3 | m2 | 11
| 10*1,1 |  | 11
Skladba_B | Skladba B | m2 | 381.834
| 9,4*41,09 |  | 386.246
| -1,29*3,42 |  | -4.412
| Součet |  | 381.834
Skladba_C | Skladba C | m2 | 194.49
| výkres půdorys 1.NP |  | 0
| místnost 1.02 - hala/foyer |  | 0
| 68,98 |  | 68.98
| místnost 1.03 - recepce |  | 0
| 20,93 |  | 20.93
| místnost 1.04 - edukace/sál |  | 0
| 104,58 |  | 104.58
| Součet |  | 194.49
Skladba_D_O | Skladba dlažba - ostatní společné prostory | m2 | 140.98
| výkres půdorys 1.NP |  | 0
| místnost 1.01 - zádveří |  | 0
| 4,21 |  | 4.21
| místnost 1.11 - historická expozice/sál |  | 0
| 87,14 |  | 87.14
| místnost 1.12 - technická místnost/sál |  | 0
| 13,53 |  | 13.53
| místnost 1.13 - chodba |  | 0
| 6 |  | 6
| místnost 1.14 - kancelář |  | 0
| 14,53 |  | 14.53
| místnost 1.15 - čajová kuchyňka |  | 0
| 9,91 |  | 9.91
| místnost 1.16 - chodba |  | 0
| 5,66 |  | 5.66
| Součet |  | 140.98
Skladba_D_S | Skladba Dlažba - sociální zázemí | m2 | 27.55
| výkres půdorys 1.NP |  | 0
| místnost 1.05 - sociální zařízení ženy |  | 0
| 3,75 |  | 3.75
| místnost 1.06 - sociální zařízení ženy - wc |  | 0
| 4,27 |  | 4.27
| místnost 1.07 - sociální zařízení muži - předsíň |  | 0
| 1,93 |  | 1.93
| místnost 1.08 - sociální zařízení muži - wc |  | 0
| 5,1 |  | 5.1
| místnost 1.09 - sociální zařízení imobilní |  | 0
| 4,81 |  | 4.81
| místnost 1.17 - sociální zařízení personál ženy - předsíň |  | 0
| 3,19 |  | 3.19
| místnost 1.18 - sociální zařízení personál ženy - wc |  | 0
| 0,93 |  | 0.93
| místnost 1.19 - sociální zařízení personál - předsíň |  | 0
| 2,34 |  | 2.34
| místnost 1.20 - sociální zařízení personál - wc |  | 0
| 1,23 |  | 1.23
| Součet |  | 27.55
Skladba_D1 | Skladba D1 | m2 | 133.448
| Skladba D1 |  | 0
| (2*42,395+2*10,52-18-12,77-3,3)*1,1 |  | 78.936
| (18+12,77+3,3)*1,6 |  | 54.512
| Součet |  | 133.448
Skladba_D2 | Skladba D2 | m2 | 41.928
| 2*41,89*0,4 |  | 33.512
| 2*10,52*0,4 |  | 8.416
| Součet |  | 41.928
Skladba_D3 | Skladba D3 | m2 | 24.108
| 2*41,89*0,23 |  | 19.269
| 2*10,52*0,23 |  | 4.839
| Součet |  | 24.108
Skladba_D3_V | Skladba D3 - vnitřní | m2 | 22.544
| 2*40,19*0,23 |  | 18.487
| 2*8,82*0,23 |  | 4.057
| Součet |  | 22.544
Skladba_D4 | Skladba D4 | m2 | 209.031
| 2*41,89*2,19 |  | 183.478
| 2*10,52*2,19 |  | 46.078
| 2*(0,84+2*1,4)*0,2 |  | 1.456
| -2*0,84*1,4 |  | -2.352
| (1,98+2*1,67)*0,13 |  | 0.692
| -1,98*1,67 |  | -3.307
| (0,84+2*0,57)*0,2 |  | 0.396
| -0,84*0,57 |  | -0.479
| 2*(1,88+2*2,14)*0,51 |  | 6.283
| -2*1,88*2,14 |  | -8.046
| 2*(0,94+2*0,57)*0,2 |  | 0.832
| -2*0,94*0,57 |  | -1.072
| 3*(0,9+2*0,69)*0,2 |  | 1.368
| -3*0,9*0,69 |  | -1.863
| -3*0,92*0,69 |  | -1.904
| -0,95*0,69 |  | -0.656
| 2*(1,97+2*1,65)*0,13 |  | 1.37
| -2*1,97*1,65 |  | -6.501
| -0,91*0,69 |  | -0.628
| 2*(0,84+2*1,4)*0,12 |  | 0.874
| -2*0,84*1,4 |  | -2.352
| (1,98+2*1,65)*0,13 |  | 0.686
| -1,98*1,65 |  | -3.267
| (1,5+2*2,25)*0,22 |  | 1.32
| -1,5*2,25 |  | -3.375
| Součet |  | 209.031
Skladba_D4_V | Skladba D4 - vnitřní | m2 | 395.123
| (2*40,19+2*8,82)*3,61 |  | 353.852
| 2*10*2,65*0,46 |  | 24.38
| 2*2*10*1,89*0,46 |  | 34.776
| 2*(0,84+2*1,4)*0,15 |  | 1.092
| -2*0,84*1,4 |  | -2.352
| (1,98+2*1,67)*0,115 |  | 0.612
| -1,98*1,67 |  | -3.307
| (0,84+2*0,57)*0,115 |  | 0.228
| -0,84*0,57 |  | -0.479
| 2*(0,94+2*0,57)*0,115 |  | 0.478
| -2*0,94*0,57 |  | -1.072
| 3*(0,9+2*0,69)*0,115 |  | 0.787
| -3*0,9*0,69 |  | -1.863
| 3*(0,9+2*0,69)*0,115 |  | 0.787
| -3*0,92*0,69 |  | -1.904
| (0,95+2*0,69)*0,115 |  | 0.268
| -0,95*0,69 |  | -0.656
| 2*(1,97+2*1,65)*0,115 |  | 1.212
| -2*1,97*1,65 |  | -6.501
| (0,91+2*0,69)*0,115 |  | 0.263
| -0,91*0,69 |  | -0.628
| 2*(0,84+2*1,4)*0,115 |  | 0.837
| -2*0,84*1,4 |  | -2.352
| (1,98+2*1,65)*0,115 |  | 0.607
| -1,98*1,65 |  | -3.267
| (1,5+2*2,25)*0,45 |  | 2.7
| -1,5*2,25 |  | -3.375
| Součet |  | 395.123
Skladba_D5 | Skladba D5 | m2 | 286.16
| 2*41,89*1,365 |  | 114.36
| 2*41,89*1,365 |  | 114.36
| 2*10,52*1,365 |  | 28.72
| 2*10,52*1,365 |  | 28.72
| Součet |  | 286.16
Skladba_D6 | Skladba D6 | m2 | 43.2
| 2*21,6 |  | 43.2
Skladba_D6_V | Skladba D6 - vnitřní | m2 | 34
| 2*17 |  | 34
Skladba_E1 | Skladba E1 | m2 | 69
| 40 |  | 40
| 29 |  | 29
| Součet |  | 69
Skladba_E2 | Skladba E2 | m2 | 4.38
| 4,38 |  | 4.38
Skladba_E3 | Skladba E3 | m2 | 22.877
| 12,14*0,55 |  | 6.677
| 10,52*0,5 |  | 5.26
| 19,89*0,55 |  | 10.94
| Součet |  | 22.877
Skladba_CH | Venkovní chodníky | m2 | 175
| 175 |  | 175
Skladba_S2p | Skladba S2 - EXENZIVNÍ ZELENÁ STŘECHA (např. TOPWET EXTENSIVE UNIVERSAL) – (plocha vč. hlavy atiky) | m2 | 61
| 61 |  | 61
D.1.1. | Architektonicko stavební část
Skladba_A1 | Skladba A1 | m2 | 536
| 536 |  | 536
Použití figury:
712631111 | Provedení povlakové krytiny střech přes 30° podkladní vrstvy pásy na sucho samolepící | m2 | 731.264
713151165 | Montáž izolace tepelné střech šikmých přišroubované nad krokve z desek sklonu přes 30° do 45° tl přes 140 do 160 mm | m2 | 536
762341026 | Bednění střech rovných sklon do 60° z desek OSB tl 22 mm na pero a drážku šroubovaných na krokve | m2 | 614
765131061 | Montáž vláknocementové krytiny do 30° skládané ze šablon jednoduché krytí počtu přes 10 do 20 ks/m2 | m2 | 614
765131281 | Příplatek k montáži skládané vláknocementové krytiny za sklon přes 30° na laťování | m2 | 614
765191023 | Montáž pojistné hydroizolační nebo parotěsné kladené ve sklonu přes 20° s lepenými spoji na bednění | m2 | 625
765191091 | Příplatek k cenám montáž pojistné hydroizolační nebo parotěsné fólie za sklon přes 30° | m2 | 625
31140221 | vrut pro kotvení nadkrokevních střešních systémů s korozní odolností 15 cyklů talířová hlava 8x360mm | 100 kus | 16.08
62856002 | pás asfaltový samolepicí modifikovaný SBS s vložkou z hliníkové fólie s textilií se spalitelnou fólií nebo jemnozrnným minerálním posypem nebo textilií na horním povrchu tl 3,0mm | m2 | 852.288
Skladba_A2 | Skladba A2 | m2 | 78
| 78 |  | 78
Použití figury:
712631111 | Provedení povlakové krytiny střech přes 30° podkladní vrstvy pásy na sucho samolepící | m2 | 731.264
713151111 | Montáž izolace tepelné střech šikmých kladené volně mezi krokve rohoží, pásů, desek | m2 | 78
713151121 | Montáž izolace tepelné střech šikmých kladené volně pod krokve rohoží, pásů, desek | m2 | 78
713151161 | Montáž izolace tepelné střech šikmých přišroubované nad krokve z desek sklonu přes 30° do 45° tl do 60 mm | m2 | 78
762341026 | Bednění střech rovných sklon do 60° z desek OSB tl 22 mm na pero a drážku šroubovaných na krokve | m2 | 614
763131751 | Montáž parotěsné zábrany do SDK podhledu | m2 | 89
765131061 | Montáž vláknocementové krytiny do 30° skládané ze šablon jednoduché krytí počtu přes 10 do 20 ks/m2 | m2 | 614
765131281 | Příplatek k montáži skládané vláknocementové krytiny za sklon přes 30° na laťování | m2 | 614
765191023 | Montáž pojistné hydroizolační nebo parotěsné kladené ve sklonu přes 20° s lepenými spoji na bednění | m2 | 625
765191031 | Lepení těsnících pásků pod kontralatě | m | 109.2
765191091 | Příplatek k cenám montáž pojistné hydroizolační nebo parotěsné fólie za sklon přes 30° | m2 | 625
28376528R | deska izolační PIR s oboustrannou kompozitní fólií s hliníkovou vložkou pro šikmé střechy λ=0,022 tl 40mm | m2 | 81.9
28376533 | deska izolační PIR s oboustrannou kompozitní fólií s hliníkovou vložkou pro šikmé střechy λ=0,022 tl 120mm | m2 | 81.9
31140215 | vrut pro kotvení nadkrokevních střešních systémů s korozní odolností 15 cyklů talířová hlava 8x240mm | 100 kus | 2.34
62856002 | pás asfaltový samolepicí modifikovaný SBS s vložkou z hliníkové fólie s textilií se spalitelnou fólií nebo jemnozrnným minerálním posypem nebo textilií na horním povrchu tl 3,0mm | m2 | 852.288
Skladba_A3 | Skladba A3 | m2 | 11
| 10*1,1 |  | 11
Použití figury:
622221001 | Montáž kontaktního zateplení vnějších stěn lepením a mechanickým kotvením desek z minerální vlny s podélnou orientací do zdiva a betonu tl do 40 mm | m2 | 11
622251105 | Příplatek k cenám kontaktního zateplení vnějších stěn za zápustnou montáž a použití tepelněizolačních zátek z minerální vlny | m2 | 11
713131151 | Montáž izolace tepelné stěn volně vloženými rohožemi, pásy, dílci, deskami 1 vrstva | m2 | 11
762131124 | Montáž bednění stěn z hrubých prken tl do 32 mm na sraz | m2 | 11
762341043 | Bednění střech rovných sklon do 60° z desek OSB tl 15 mm na pero a drážku šroubovaných na rošt | m2 | 11
762342214 | Montáž laťování na střechách jednoduchých sklonu do 60° osové vzdálenosti do 360 mm | m2 | 624.02
762342521 | Montáž kontralatí přes tepelnou izolaci tl do 100 mm | m | 44
763111741 | Montáž parotěsné zábrany do SDK příčky | m2 | 11
763121451 | SDK stěna předsazená tl 75 mm profil CW+UW 50 desky 2xDF 12,5 bez izolace EI 30 | m2 | 68.526
763121751 | Příplatek k SDK stěně předsazené za plochu do 6 m2 jednotlivě | m2 | 16.916
763131751 | Montáž parotěsné zábrany do SDK podhledu | m2 | 89
765191023 | Montáž pojistné hydroizolační nebo parotěsné kladené ve sklonu přes 20° s lepenými spoji na bednění | m2 | 625
765191091 | Příplatek k cenám montáž pojistné hydroizolační nebo parotěsné fólie za sklon přes 30° | m2 | 625
28376532 | deska izolační PIR s oboustrannou kompozitní fólií s hliníkovou vložkou pro šikmé střechy λ=0,022 tl 100mm | m2 | 12.1
60511145 | řezivo stavební prkna omítaná netříděná tl 25mm dl 3/5m | m3 | 0.316
60514114 | řezivo jehličnaté lať impregnovaná dl 4 m | m3 | 0.122
Skladba_B | Skladba B | m2 | 381.834
| 9,4*41,09 |  | 386.246
| -1,29*3,42 |  | -4.412
| Součet |  | 381.834
Použití figury:
632481213 | Separační vrstva z PE fólie | m2 | 553.937
713121111 | Montáž izolace tepelné podlah volně kladenými rohožemi, pásy, dílci, deskami 1 vrstva | m2 | 474.324
762511284 | Podlahové kce podkladové dvouvrstvé z desek OSB tl 2x15 mm broušených na pero a drážku lepených | m2 | 381.834
7755300R2 | Montáž dřevěné podlahy z profilovaných prken na P+D dle skladby B | m2 | 381.834
775591311 | Podlahy dřevěné, základní lak | m2 | 576.324
775591314 | Podlahy dřevěné, vrchní lak pro velmi vysokou zátěž | m2 | 576.324
775591316 | Podlahy dřevěné, mezibroušení mezi vrstvami laku | m2 | 576.324
605151-B | dřevěná podlaha z profilovaných prken na P+D tl. 24 mm | m2 | 420.017
63231200 | deska čedičová minerální pro snížení kročejového hluku (max. zatížení 5 kN/m2) tl 20mm | m2 | 400.926
Skladba_C | Skladba C | m2 | 194.49
| výkres půdorys 1.NP |  | 0
| místnost 1.02 - hala/foyer |  | 0
| 68,98 |  | 68.98
| místnost 1.03 - recepce |  | 0
| 20,93 |  | 20.93
| místnost 1.04 - edukace/sál |  | 0
| 104,58 |  | 104.58
| Součet |  | 194.49
Použití figury:
631311213R | Mazanina tl přes 50 do 80 mm z betonu prostého se zvýšenými nároky na prostředí tř. C 20/25 | m3 | 18.152
631362021 | Výztuž mazanin svařovanými sítěmi Kari | t | 1.375
632481213 | Separační vrstva z PE fólie | m2 | 553.937
713121121 | Montáž izolace tepelné podlah volně kladenými rohožemi, pásy, dílci, deskami 2 vrstvy | m2 | 363.02
775111311 | Vysátí podkladu skládaných podlah | m2 | 194.49
775121111 | Vodou ředitelná penetrace savého podkladu skládaných podlah | m2 | 194.49
7755300R1 | Montáž podlahy masivní dubové lepením | m2 | 194.49
775591311 | Podlahy dřevěné, základní lak | m2 | 576.324
775591314 | Podlahy dřevěné, vrchní lak pro velmi vysokou zátěž | m2 | 576.324
775591316 | Podlahy dřevěné, mezibroušení mezi vrstvami laku | m2 | 576.324
605151-C | dřevěná dubová masivní podlaha | m2 | 213.939
Skladba_D_O | Skladba dlažba - ostatní společné prostory | m2 | 140.98
| výkres půdorys 1.NP |  | 0
| místnost 1.01 - zádveří |  | 0
| 4,21 |  | 4.21
| místnost 1.11 - historická expozice/sál |  | 0
| 87,14 |  | 87.14
| místnost 1.12 - technická místnost/sál |  | 0
| 13,53 |  | 13.53
| místnost 1.13 - chodba |  | 0
| 6 |  | 6
| místnost 1.14 - kancelář |  | 0
| 14,53 |  | 14.53
| místnost 1.15 - čajová kuchyňka |  | 0
| 9,91 |  | 9.91
| místnost 1.16 - chodba |  | 0
| 5,66 |  | 5.66
| Součet |  | 140.98
Použití figury:
631311213R | Mazanina tl přes 50 do 80 mm z betonu prostého se zvýšenými nároky na prostředí tř. C 20/25 | m3 | 18.152
631362021 | Výztuž mazanin svařovanými sítěmi Kari | t | 1.375
632481213 | Separační vrstva z PE fólie | m2 | 553.937
713121121 | Montáž izolace tepelné podlah volně kladenými rohožemi, pásy, dílci, deskami 2 vrstvy | m2 | 363.02
771111011 | Vysátí podkladu před pokládkou dlažby | m2 | 168.53
771121011 | Nátěr penetrační na podlahu | m2 | 168.53
771151011 | Samonivelační stěrka podlah pevnosti 20 MPa tl 3 mm | m2 | 168.53
771574413 | Montáž podlah keramických hladkých lepených cementovým flexibilním lepidlem přes 2 do 4 ks/m2 | m2 | 168.53
597611-02 | dlažba keramická společné prostory | m2 | 162.127
Skladba_D_S | Skladba Dlažba - sociální zázemí | m2 | 27.55
| výkres půdorys 1.NP |  | 0
| místnost 1.05 - sociální zařízení ženy |  | 0
| 3,75 |  | 3.75
| místnost 1.06 - sociální zařízení ženy - wc |  | 0
| 4,27 |  | 4.27
| místnost 1.07 - sociální zařízení muži - předsíň |  | 0
| 1,93 |  | 1.93
| místnost 1.08 - sociální zařízení muži - wc |  | 0
| 5,1 |  | 5.1
| místnost 1.09 - sociální zařízení imobilní |  | 0
| 4,81 |  | 4.81
| místnost 1.17 - sociální zařízení personál ženy - předsíň |  | 0
| 3,19 |  | 3.19
| místnost 1.18 - sociální zařízení personál ženy - wc |  | 0
| 0,93 |  | 0.93
| místnost 1.19 - sociální zařízení personál - předsíň |  | 0
| 2,34 |  | 2.34
| místnost 1.20 - sociální zařízení personál - wc |  | 0
| 1,23 |  | 1.23
| Součet |  | 27.55
Použití figury:
631311213R | Mazanina tl přes 50 do 80 mm z betonu prostého se zvýšenými nároky na prostředí tř. C 20/25 | m3 | 18.152
631362021 | Výztuž mazanin svařovanými sítěmi Kari | t | 1.375
632481213 | Separační vrstva z PE fólie | m2 | 553.937
713121121 | Montáž izolace tepelné podlah volně kladenými rohožemi, pásy, dílci, deskami 2 vrstvy | m2 | 363.02
771111011 | Vysátí podkladu před pokládkou dlažby | m2 | 168.53
771121011 | Nátěr penetrační na podlahu | m2 | 168.53
771151011 | Samonivelační stěrka podlah pevnosti 20 MPa tl 3 mm | m2 | 168.53
771574413 | Montáž podlah keramických hladkých lepených cementovým flexibilním lepidlem přes 2 do 4 ks/m2 | m2 | 168.53
771591112 | Izolace pod dlažbu nátěrem nebo stěrkou ve dvou vrstvách | m2 | 27.55
597611-01 | dlažba keramická sociální zázemí | m2 | 31.683
Skladba_D2 | Skladba D2 | m2 | 41.928
| 2*41,89*0,4 |  | 33.512
| 2*10,52*0,4 |  | 8.416
| Součet |  | 41.928
Použití figury:
319201321 | Vyrovnání nerovného povrchu zdiva tl do 30 mm maltou | m2 | 1080.526
622131101 | Cementový postřik vnějších stěn nanášený celoplošně ručně | m2 | 561.227
622311131 | Vápenný štuk vnějších stěn tloušťky do 3 mm | m2 | 561.227
622811002 | Tepelně izolační jednovrstvá omítka vnějších stěn tloušťky do 30 mm | m2 | 561.227
711192102 | Provedení izolace proti zemní vlhkosti hydroizolační stěrkou svislé na zdivu, 1 vrstva | m2 | 90.144
783823133 | Penetrační silikátový nátěr hladkých, tenkovrstvých zrnitých nebo štukových omítek | m2 | 604.427
783827423 | Krycí dvojnásobný silikátový nátěr omítek stupně členitosti 1 a 2 | m2 | 604.427
Skladba_D3 | Skladba D3 | m2 | 24.108
| 2*41,89*0,23 |  | 19.269
| 2*10,52*0,23 |  | 4.839
| Součet |  | 24.108
Použití figury:
319201321 | Vyrovnání nerovného povrchu zdiva tl do 30 mm maltou | m2 | 1080.526
612131101 | Cementový postřik vnitřních stěn nanášený celoplošně ručně | m2 | 519.299
612311131 | Vápenný štuk vnitřních stěn tloušťky do 3 mm | m2 | 519.299
612811002 | Vnitřní tepelně izolační jednovrstvá omítka stěn tloušťky do 30 mm | m2 | 519.299
622131101 | Cementový postřik vnějších stěn nanášený celoplošně ručně | m2 | 561.227
622311131 | Vápenný štuk vnějších stěn tloušťky do 3 mm | m2 | 561.227
622811002 | Tepelně izolační jednovrstvá omítka vnějších stěn tloušťky do 30 mm | m2 | 561.227
711192102 | Provedení izolace proti zemní vlhkosti hydroizolační stěrkou svislé na zdivu, 1 vrstva | m2 | 90.144
783823133 | Penetrační silikátový nátěr hladkých, tenkovrstvých zrnitých nebo štukových omítek | m2 | 604.427
783827423 | Krycí dvojnásobný silikátový nátěr omítek stupně členitosti 1 a 2 | m2 | 604.427
Skladba_D4 | Skladba D4 | m2 | 209.031
| 2*41,89*2,19 |  | 183.478
| 2*10,52*2,19 |  | 46.078
| 2*(0,84+2*1,4)*0,2 |  | 1.456
| -2*0,84*1,4 |  | -2.352
| (1,98+2*1,67)*0,13 |  | 0.692
| -1,98*1,67 |  | -3.307
| (0,84+2*0,57)*0,2 |  | 0.396
| -0,84*0,57 |  | -0.479
| 2*(1,88+2*2,14)*0,51 |  | 6.283
| -2*1,88*2,14 |  | -8.046
| 2*(0,94+2*0,57)*0,2 |  | 0.832
| -2*0,94*0,57 |  | -1.072
| 3*(0,9+2*0,69)*0,2 |  | 1.368
| -3*0,9*0,69 |  | -1.863
| -3*0,92*0,69 |  | -1.904
| -0,95*0,69 |  | -0.656
| 2*(1,97+2*1,65)*0,13 |  | 1.37
| -2*1,97*1,65 |  | -6.501
| -0,91*0,69 |  | -0.628
| 2*(0,84+2*1,4)*0,12 |  | 0.874
| -2*0,84*1,4 |  | -2.352
| (1,98+2*1,65)*0,13 |  | 0.686
| -1,98*1,65 |  | -3.267
| (1,5+2*2,25)*0,22 |  | 1.32
| -1,5*2,25 |  | -3.375
| Součet |  | 209.031
Použití figury:
319201321 | Vyrovnání nerovného povrchu zdiva tl do 30 mm maltou | m2 | 1080.526
612131101 | Cementový postřik vnitřních stěn nanášený celoplošně ručně | m2 | 519.299
612311131 | Vápenný štuk vnitřních stěn tloušťky do 3 mm | m2 | 519.299
612811002 | Vnitřní tepelně izolační jednovrstvá omítka stěn tloušťky do 30 mm | m2 | 519.299
622131101 | Cementový postřik vnějších stěn nanášený celoplošně ručně | m2 | 561.227
622311131 | Vápenný štuk vnějších stěn tloušťky do 3 mm | m2 | 561.227
622811002 | Tepelně izolační jednovrstvá omítka vnějších stěn tloušťky do 30 mm | m2 | 561.227
783823133 | Penetrační silikátový nátěr hladkých, tenkovrstvých zrnitých nebo štukových omítek | m2 | 604.427
783827423 | Krycí dvojnásobný silikátový nátěr omítek stupně členitosti 1 a 2 | m2 | 604.427
Skladba_D5 | Skladba D5 | m2 | 286.16
| 2*41,89*1,365 |  | 114.36
| 2*41,89*1,365 |  | 114.36
| 2*10,52*1,365 |  | 28.72
| 2*10,52*1,365 |  | 28.72
| Součet |  | 286.16
Použití figury:
319201321 | Vyrovnání nerovného povrchu zdiva tl do 30 mm maltou | m2 | 1080.526
612131101 | Cementový postřik vnitřních stěn nanášený celoplošně ručně | m2 | 519.299
612311131 | Vápenný štuk vnitřních stěn tloušťky do 3 mm | m2 | 519.299
612811002 | Vnitřní tepelně izolační jednovrstvá omítka stěn tloušťky do 30 mm | m2 | 519.299
622131101 | Cementový postřik vnějších stěn nanášený celoplošně ručně | m2 | 561.227
622311131 | Vápenný štuk vnějších stěn tloušťky do 3 mm | m2 | 561.227
622811002 | Tepelně izolační jednovrstvá omítka vnějších stěn tloušťky do 30 mm | m2 | 561.227
783823133 | Penetrační silikátový nátěr hladkých, tenkovrstvých zrnitých nebo štukových omítek | m2 | 604.427
783827423 | Krycí dvojnásobný silikátový nátěr omítek stupně členitosti 1 a 2 | m2 | 604.427
Skladba_D6 | Skladba D6 | m2 | 43.2
| 2*21,6 |  | 43.2
Použití figury:
622311141 | Vápenná omítka štuková dvouvrstvá vnějších stěn nanášená ručně | m2 | 43.2
622311191 | Příplatek k vápenné omítce vnějších stěn za každých dalších 5 mm tloušťky ručně | m2 | 129.6
783823133 | Penetrační silikátový nátěr hladkých, tenkovrstvých zrnitých nebo štukových omítek | m2 | 604.427
783827423 | Krycí dvojnásobný silikátový nátěr omítek stupně členitosti 1 a 2 | m2 | 604.427
Skladba_E1 | Skladba E1 | m2 | 69
| 40 |  | 40
| 29 |  | 29
| Součet |  | 69
Použití figury:
181951112 | Úprava pláně v hornině třídy těžitelnosti I skupiny 1 až 3 se zhutněním strojně | m2 | 271.257
594511112 | Kladení dlažby z lomového kamene tl do 100 mm s provedením lože z betonu | m2 | 69
Skladba_E2 | Skladba E2 | m2 | 4.38
| 4,38 |  | 4.38
Použití figury:
181951112 | Úprava pláně v hornině třídy těžitelnosti I skupiny 1 až 3 se zhutněním strojně | m2 | 271.257
783937163 | Krycí dvojnásobný epoxidový rozpouštědlový nátěr betonové podlahy | m2 | 5.668
Skladba_E3 | Skladba E3 | m2 | 22.877
| 12,14*0,55 |  | 6.677
| 10,52*0,5 |  | 5.26
| 19,89*0,55 |  | 10.94
| Součet |  | 22.877
Použití figury:
181951112 | Úprava pláně v hornině třídy těžitelnosti I skupiny 1 až 3 se zhutněním strojně | m2 | 271.257
596811220 | Kladení dlažby z betonových nebo kameninových dlaždic komunikací pro pěší s vyplněním spár a se smetením přebytečného materiálu na vzdálenost do 3 m s ložem z kameniva těženého tl. do 30 mm velikosti dlaždic přes 0,09 m2 do 0,25 m2, pro plochy do 50 m2 | m2 | 22.877
Skladba_CH | Venkovní chodníky | m2 | 175
| 175 |  | 175
Použití figury:
131151103 | Hloubení jam nezapažených v hornině třídy těžitelnosti I skupiny 1 a 2 objem do 100 m3 strojně | m3 | 61.25
181951112 | Úprava pláně v hornině třídy těžitelnosti I skupiny 1 až 3 se zhutněním strojně | m2 | 271.257
564761101 | Podklad z kameniva hrubého drceného vel. 32-63 mm plochy do 100 m2 tl 200 mm | m2 | 175
594111112 | Kladení dlažby z lomového kamene tl do 100 mm s provedením lože z kameniva těženého | m2 | 175