## Rekapitulace stavby
Export Komplet | [27 empty] | 2.0 | ZAMOK |  |  |  |  | False | False | {60f6cc34-f550-46e8-a1d8-6fc19078cef0}
[33 empty] | 0,01 | 21
[33 empty] | 0,01 | 15
|  | REKAPITULACE STAVBY | [17 empty] | v --- níže se nacházejí doplnkové a pomocné údaje k sestavám --- v | [11 empty] | Návod na vyplnění | 0,001
|  | Kód: |  |  |  |  | 2025/109 | [24 empty] | Měnit lze pouze buňky se žlutým podbarvením! 1) na prvním listu Rekapitulace stavby vyplňte v sestavě a) Souhrnný list - údaje o Uchazeči (přenesou se do ostatních sestav i v jiných listech) b) Rekapitulace objektů - potřebné Ostatní náklady 2) na vybraných listech vyplňte v sestavě a) Krycí list - údaje o Uchazeči, pokud se liší od údajů o Uchazeči na Souhrnném listu (údaje se přenesou do ostatních sestav v daném listu) b) Rekapitulace rozpočtu - potřebné Ostatní náklady c) Celkové náklady za stavbu - ceny u položek - množství, pokud má žluté podbarvení - a v případě potřeby poznámku (ta je ve skrytém sloupci) | 0,01
|  | Stavba: |  |  |  |  | Stavební úpravy a snížení energetické náročnosti - Knihovna-V2 | [25 empty] | 0,01
|  | KSO: | [13 empty] | CC-CZ: | [16 empty] | 0,01
|  | Místo: |  |  |  |  | p.č. 410, k.ú. Kolovraty | [8 empty] | Datum: |  | 24. 7. 2025 | [14 empty] | 0,01
0,01
|  | Zadavatel: | [13 empty] | IČ: | [16 empty] | 0,01
|  |  | Městská část Praha-Kolovraty | [12 empty] | DIČ: | [16 empty] | 0,01
0,01
|  | Uchazeč: | [13 empty] | IČ: |  | Vyplň údaj | [14 empty] | 0,01
|  |  | Vyplň údaj | [12 empty] | DIČ: |  | Vyplň údaj | [14 empty] | 0,01
False
|  | Projektant: | [13 empty] | IČ: | [16 empty] | False
|  |  | KFJ project s.r.o. | [12 empty] | DIČ: | [16 empty] | True
0,01
|  | Zpracovatel: | [13 empty] | IČ: | [16 empty] | 0,01
|  |  | KFJ project s.r.o. | [12 empty] | DIČ: | [16 empty] | True
Poznámka:
|  | Cena bez DPH | [13 empty] | 0
[8 empty] | Sazba daně |  |  | Základ daně |  |  |  |  | Výše daně
|  | DPH |  | základní |  |  |  | 21% |  |  | 0 |  |  |  |  | 0
|  |  |  | snížená |  |  |  | 15% |  |  | 0 |  |  |  |  | 0
|  |  |  | zákl. přenesená |  |  |  | 21% |  |  | 0 |  |  |  |  | 0
|  |  |  | sníž. přenesená |  |  |  | 15% |  |  | 0 |  |  |  |  | 0
|  |  |  | nulová |  |  |  | 0% |  |  | 0 |  |  |  |  | 0
|  | Cena s DPH | [6 empty] | v |  |  | CZK |  |  |  | 0
|  | Projektant | [11 empty] | Zpracovatel
|  | Datum a podpis: | [7 empty] | Razítko |  |  |  | Datum a podpis: |  |  | Razítko
|  | Objednavatel | [11 empty] | Uchazeč
|  | Datum a podpis: | [7 empty] | Razítko |  |  |  | Datum a podpis: |  |  | Razítko
REKAPITULACE OBJEKTŮ STAVBY A SOUPISŮ PRACÍ
| Kód: | [6 empty] | 2025/109
| Stavba: | [6 empty] | Stavební úpravy a snížení energetické náročnosti - Knihovna-V2
| Místo: | [6 empty] | p.č. 410, k.ú. Kolovraty | [6 empty] | Datum: |  | 24. 7. 2025
| Zadavatel: | [6 empty] | Městská část Praha-Kolovraty | [6 empty] | Projektant: |  | KFJ project s.r.o. |  |  | Informatívní údaje z listů zakázek
| Uchazeč: | [13 empty] | Zpracovatel: |  | KFJ project s.r.o.
| Kód |  |  |  | Popis | [7 empty] | Cena bez DPH [CZK] |  |  |  |  | Cena s DPH [CZK] | Typ | z toho Ostat. náklady [CZK] | DPH [CZK] | Normohodiny [h] | DPH základní [CZK] | DPH snížená [CZK] | DPH základní přenesená [CZK] | DPH snížená přenesená [CZK] | Základna DPH základní | Základna DPH snížená | Základna DPH zákl. přenesená | Základna DPH sníž. přenesená | Základna DPH nulová
| Náklady z rozpočtů | [11 empty] | 0 |  |  |  |  | 0 |  | 0 | 0 | 0 | 0 | 0 | 0 | 0 | 0 | 0 | 0 | 0 | 0 |  | D | 0 | ###NOIMPORT### | IMPORT | {60f6cc34-f550-46e8-a1d8-6fc19078cef0} | {00000000-0000-0000-0000-000000000000}
/ |  | 01a |  |  |  | Architektonicko stavební část - uznatelné náklady | [6 empty] | 0 |  |  |  |  | 0 | STA | 0 | 0 | 0 | 0 | 0 | 0 | 0 | 0 | 0 | 0 | 0 | 0 |  |  | 1 |  | IMPORT | {e16b1c02-0685-4d43-9596-a53fe0965139} | {60f6cc34-f550-46e8-a1d8-6fc19078cef0} | 2
/ |  | 01b |  |  |  | Architektonicko stavební část, ZTI - neuznatelné náklady | [6 empty] | 0 |  |  |  |  | 0 | STA | 0 | 0 | 0 | 0 | 0 | 0 | 0 | 0 | 0 | 0 | 0 | 0 |  |  | 1 |  | IMPORT | {0b7f89a2-b156-44ad-8442-7b7264c331bb} | {60f6cc34-f550-46e8-a1d8-6fc19078cef0} | 2
/ |  | 02 |  |  |  | Elektroinstalace - uznatelné náklady | [6 empty] | 0 |  |  |  |  | 0 | STA | 0 | 0 | 0 | 0 | 0 | 0 | 0 | 0 | 0 | 0 | 0 | 0 |  |  | 1 |  | IMPORT | {da10e5fe-cc53-491d-b2bd-40e5f3c0eacd} | {60f6cc34-f550-46e8-a1d8-6fc19078cef0} | 2
/ |  | 03 |  |  |  | Vzduchotechnika - uznatelne náklady | [6 empty] | 0 |  |  |  |  | 0 | STA | 0 | 0 | 0 | 0 | 0 | 0 | 0 | 0 | 0 | 0 | 0 | 0 |  |  | 1 |  | IMPORT | {08c21dd5-b775-45cc-b20b-87417268c232} | {60f6cc34-f550-46e8-a1d8-6fc19078cef0} | 2
/ |  | 04 |  |  |  | Fotovoltaika - uznatelne náklady | [6 empty] | 0 |  |  |  |  | 0 | STA | 0 | 0 | 0 | 0 | 0 | 0 | 0 | 0 | 0 | 0 | 0 | 0 |  |  | 1 |  | IMPORT | {a2967cb4-f90a-4214-aab3-1e024efd36f5} | {60f6cc34-f550-46e8-a1d8-6fc19078cef0} | 2
/ |  | 05a |  |  |  | VRN - uznatelné náklady | [6 empty] | 0 |  |  |  |  | 0 | STA | 0 | 0 | 0 | 0 | 0 | 0 | 0 | 0 | 0 | 0 | 0 | 0 |  |  | 1 |  | IMPORT | {0bf8177c-d9ce-49fa-aa66-4943b4e05cae} | {60f6cc34-f550-46e8-a1d8-6fc19078cef0} | 2
/ |  | 05b |  |  |  | VRN - neuznatelné náklady | [6 empty] | 0 |  |  |  |  | 0 | STA | 0 | 0 | 0 | 0 | 0 | 0 | 0 | 0 | 0 | 0 | 0 | 0 |  |  | 1 |  | IMPORT | {09a74d76-7c21-4a6c-ab56-0f80f445c5df} | {60f6cc34-f550-46e8-a1d8-6fc19078cef0} | 2

## 01a - Architektonicko sta...
{e16b1c02-0685-4d43-9596-a53fe0965139}
2
| KRYCÍ LIST SOUPISU PRACÍ | [7 empty] | v --- níže se nacházejí doplnkové a pomocné údaje k sestavám --- v | [8 empty] | False
Stavba:
Stavební úpravy a snížení energetické náročnosti - Knihovna-V2
Objekt:
01a - Architektonicko stavební část - uznatelné náklady
| KSO: |  |  |  |  | CC-CZ:
| Místo: |  | p.č. 410, k.ú. Kolovraty |  |  | Datum: | 24. 7. 2025
| Zadavatel: |  |  |  |  | IČ:
|  | Městská část Praha-Kolovraty |  |  |  | DIČ:
| Uchazeč: |  |  |  |  | IČ: | Vyplň údaj
|  | Vyplň údaj |  |  |  | DIČ: | Vyplň údaj
| Projektant: |  |  |  |  | IČ:
|  | KFJ project s.r.o. |  |  |  | DIČ:
| Zpracovatel: |  |  |  |  | IČ:
|  | KFJ project s.r.o. |  |  |  | DIČ:
Poznámka:
| Cena bez DPH | [5 empty] | 0
|  |  | Základ daně |  |  | Sazba daně | Výše daně
| DPH | základní | 0 |  |  | 21% | 0
|  | snížená | 0 |  |  | 15% | 0
|  | zákl. přenesená | 0 |  |  | 21% | 0
|  | sníž. přenesená | 0 |  |  | 15% | 0
|  | nulová | 0 |  |  | 0% | 0
| Cena s DPH |  |  | v | CZK |  | 0
| Projektant |  |  | Zpracovatel
| Datum a podpis: |  | Razítko | Datum a podpis: |  |  | Razítko
| Objednavatel |  |  | Uchazeč
| Datum a podpis: |  | Razítko | Datum a podpis: |  |  | Razítko
REKAPITULACE ČLENĚNÍ SOUPISU PRACÍ
Stavba:
Stavební úpravy a snížení energetické náročnosti - Knihovna-V2
Objekt:
01a - Architektonicko stavební část - uznatelné náklady
Místo: |  |  | p.č. 410, k.ú. Kolovraty |  |  | Datum: | 24. 7. 2025
Zadavatel: |  |  | Městská část Praha-Kolovraty |  |  | Projektant: | KFJ project s.r.o.
Uchazeč: |  |  | Vyplň údaj |  |  | Zpracovatel: | KFJ project s.r.o.
Kód dílu - Popis | [6 empty] | Cena celkem [CZK]
Náklady ze soupisu prací | [6 empty] | 0 | [11 empty] | -1
| HSV - Práce a dodávky HSV | [5 empty] | 0
| 6 - Úpravy povrchů, podlahy a osazování výplní | [5 empty] | 0
| 9 - Ostatní konstrukce a práce, bourání | [5 empty] | 0
| 997 - Přesun sutě | [5 empty] | 0
| 998 - Přesun hmot | [5 empty] | 0
| PSV - Práce a dodávky PSV | [5 empty] | 0
| 713 - Izolace tepelné | [5 empty] | 0
| 733 - Ústřední vytápění - rozvodné potrubí | [5 empty] | 0
| 734 - Ústřední vytápění - armatury | [5 empty] | 0
| 735 - Ústřední vytápění - otopná tělesa | [5 empty] | 0
| 762 - Konstrukce tesařské | [5 empty] | 0
| 764 - Konstrukce klempířské | [5 empty] | 0
| 765 - Krytina skládaná | [5 empty] | 0
| 766 - Konstrukce truhlářské | [5 empty] | 0
| 767 - Konstrukce zámečnické | [5 empty] | 0
| 786 - Dokončovací práce - čalounické úpravy | [5 empty] | 0
SOUPIS PRACÍ
Stavba:
Stavební úpravy a snížení energetické náročnosti - Knihovna-V2
Objekt:
01a - Architektonicko stavební část - uznatelné náklady
Místo: |  |  | p.č. 410, k.ú. Kolovraty |  |  | Datum: | 24. 7. 2025
Zadavatel: |  |  | Městská část Praha-Kolovraty |  |  | Projektant: | KFJ project s.r.o.
Uchazeč: |  |  | Vyplň údaj |  |  | Zpracovatel: | KFJ project s.r.o.
PČ | Typ | Kód | Popis | MJ | Množství | J.cena [CZK] | Cena celkem [CZK] | Cenová soustava |  | DPH | J. Nh [h] | Nh celkem [h] | J. hmotnost [t] | Hmotnost celkem [t] | J. suť [t] | Suť Celkem [t]
Náklady soupisu celkem | [6 empty] | 0 |  |  |  |  | 0 |  | 31.2717 |  | 34.5012 |  | D | -1 | [10 empty] | 0
| D | HSV | Práce a dodávky HSV |  |  |  | 0 |  |  |  |  | 0 |  | 6.9943 |  | 14.6107 | 1 | D | 0 |  |  |  | ROZPOCET | [6 empty] | 0
| D | 6 | Úpravy povrchů, podlahy a osazování výplní |  |  |  | 0 |  |  |  |  | 0 |  | 6.9724 |  | 0 | 1 | D | 1 |  |  |  | ROZPOCET | [6 empty] | 0
1 | K | 622151011 | Penetrační silikátový nátěr vnějších pastovitých tenkovrstvých omítek stěn | m2 | 309.971 |  | 0 |  |  | základní |  | 0 | 0.0002 | 0.061994 | 0 | 0 | 4 | K | 2 |  |  |  | ROZPOCET | 0 | 0 | 0 | 0 | 0 | 1 | 0 | 4 | 1471884237
| VV |  | fasada | [14 empty] | VV | 2 | 1 | True | 0 | ROZPOCET
| VV |  | 24,48*3,6 |  | 88.128 | [12 empty] | VV | 2 | 2 | True | 0 | ROZPOCET
| VV |  | 4,84*1,7+1,53*2 |  | 11.288 | [12 empty] | VV | 2 | 2 | True | 0 | ROZPOCET
| VV |  | 4,84*1,7+1,53*2 |  | 11.288 | [12 empty] | VV | 2 | 2 | True | 0 | ROZPOCET
| VV |  | 73,4 |  | 73.4 | [12 empty] | VV | 2 | 2 | True | 0 | ROZPOCET
| VV |  | 56,23 |  | 56.23 | [12 empty] | VV | 2 | 2 | True | 0 | ROZPOCET
| VV |  | 1,71*2+7,38 |  | 10.8 | [12 empty] | VV | 2 | 2 | True | 0 | ROZPOCET
| VV |  | 107,22 |  | 107.22 | [12 empty] | VV | 2 | 2 | True | 0 | ROZPOCET
| VV |  | Mezisoučet |  | 358.354 | [12 empty] | VV | 2 | 3 | True | 0 | ROZPOCET
| VV |  | ostění | [14 empty] | VV | 2 | 1 | True | 0 | ROZPOCET
| VV |  | (2,3+2,05)*2*0,2*5 |  | 8.7 | [12 empty] | VV | 2 | 2 | True | 0 | ROZPOCET
| VV |  | (1,2+2,05)*2*0,2*1 |  | 1.3 | [12 empty] | VV | 2 | 2 | True | 0 | ROZPOCET
| VV |  | (1,2+1,8)*2*0,2*8 |  | 9.6 | [12 empty] | VV | 2 | 2 | True | 0 | ROZPOCET
| VV |  | (0,75+1,2)*2*0,2*12 |  | 9.36 | [12 empty] | VV | 2 | 2 | True | 0 | ROZPOCET
| VV |  | (0,8+1,2)*2*0,2*2 |  | 1.6 | [12 empty] | VV | 2 | 2 | True | 0 | ROZPOCET
| VV |  | (0,6+1,2)*2*0,2*4 |  | 2.88 | [12 empty] | VV | 2 | 2 | True | 0 | ROZPOCET
| VV |  | (1+0,58)*2*0,2*1 |  | 0.632 | [12 empty] | VV | 2 | 2 | True | 0 | ROZPOCET
| VV |  | (0,9+2,02*2)*0,2 |  | 0.988 | [12 empty] | VV | 2 | 2 | True | 0 | ROZPOCET
| VV |  | 4,88*2*0,2 |  | 1.952 | [12 empty] | VV | 2 | 2 | True | 0 | ROZPOCET
| VV |  | Mezisoučet |  | 37.012 | [12 empty] | VV | 2 | 3 | True | 0 | ROZPOCET
| VV |  | odpočet otvory | [14 empty] | VV | 2 | 1 | True | 0 | ROZPOCET
| VV |  | (4,392+1,818+15,7+26,035+33,46+3,99)*-1 |  | -85.395 | [12 empty] | VV | 2 | 2 | True | 0 | ROZPOCET
| VV |  | Mezisoučet |  | -85.395 | [12 empty] | VV | 2 | 3 | True | 0 | ROZPOCET
| VV |  | Součet |  | 309.971 | [12 empty] | VV | 2 | 4 | True | 1 | ROZPOCET
2 | K | 622151021 | Penetrační akrylátový nátěr vnějších mozaikových tenkovrstvých omítek stěn | m2 | 20.928 |  | 0 |  |  | základní |  | 0 | 0.00018 | 0.003767 | 0 | 0 | 4 | K | 2 |  |  |  | ROZPOCET | 0 | 0 | 0 | 0 | 0 | 1 | 0 | 4 | -356668606
| VV |  | 69,76*0,3 |  | 20.928 | [12 empty] | VV | 2 | 2 | True | 1 | ROZPOCET
3 | K | 622211031 | Montáž kontaktního zateplení vnějších stěn lepením a mechanickým kotvením polystyrénových desek do betonu a zdiva tl přes 120 do 160 mm | m2 | 287.768 |  | 0 |  |  | základní |  | 0 | 0.0085962 | 2.4737 | 0 | 0 | 4 | K | 2 |  |  |  | ROZPOCET | 0 | 0 | 0 | 0 | 0 | 1 | 0 | 4 | 491916599
| VV |  | fasada | [14 empty] | VV | 2 | 1 | True | 0 | ROZPOCET
| VV |  | 24,48*3,6 |  | 88.128 | [12 empty] | VV | 2 | 2 | True | 0 | ROZPOCET
| VV |  | 73,4 |  | 73.4 | [12 empty] | VV | 2 | 2 | True | 0 | ROZPOCET
| VV |  | 56,23 |  | 56.23 | [12 empty] | VV | 2 | 2 | True | 0 | ROZPOCET
| VV |  | 107,22 |  | 107.22 | [12 empty] | VV | 2 | 2 | True | 0 | ROZPOCET
| VV |  | Mezisoučet |  | 324.978 | [12 empty] | VV | 2 | 3 | True | 0 | ROZPOCET
| VV |  | odpočet otvory | [14 empty] | VV | 2 | 1 | True | 0 | ROZPOCET
| VV |  | 2,3*2,05*5*-1 |  | -23.575 | [12 empty] | VV | 2 | 2 | True | 0 | ROZPOCET
| VV |  | 1,2*2,05*-1 |  | -2.46 | [12 empty] | VV | 2 | 2 | True | 0 | ROZPOCET
| VV |  | 1,2*1,8*8*-1 |  | -17.28 | [12 empty] | VV | 2 | 2 | True | 0 | ROZPOCET
| VV |  | 0,8*1,2*2*-1 |  | -1.92 | [12 empty] | VV | 2 | 2 | True | 0 | ROZPOCET
| VV |  | 0,6*1,2*4*-1 |  | -2.88 | [12 empty] | VV | 2 | 2 | True | 0 | ROZPOCET
| VV |  | 1*0,58*-1 |  | -0.58 | [12 empty] | VV | 2 | 2 | True | 0 | ROZPOCET
| VV |  | 0,9*2,02*-1 |  | -1.818 | [12 empty] | VV | 2 | 2 | True | 0 | ROZPOCET
| VV |  | 4,88*0,9*-1 |  | -4.392 | [12 empty] | VV | 2 | 2 | True | 0 | ROZPOCET
| VV |  | 3,86*1,93/2*-1 |  | -3.725 | [12 empty] | VV | 2 | 2 | True | 0 | ROZPOCET
| VV |  | Mezisoučet |  | -58.63 | [12 empty] | VV | 2 | 3 | True | 0 | ROZPOCET
| VV |  | vikýře | [14 empty] | VV | 2 | 1 | True | 0 | ROZPOCET
| VV |  | 4,84*1,7+1,53*2 |  | 11.288 | [12 empty] | VV | 2 | 2 | True | 0 | ROZPOCET
| VV |  | 4,84*1,7+1,53*2 |  | 11.288 | [12 empty] | VV | 2 | 2 | True | 0 | ROZPOCET
| VV |  | 1,71*2+7,38 |  | 10.8 | [12 empty] | VV | 2 | 2 | True | 0 | ROZPOCET
| VV |  | Mezisoučet |  | 33.376 | [12 empty] | VV | 2 | 3 | True | 0 | ROZPOCET
| VV |  | odpočet otvory | [14 empty] | VV | 2 | 1 | True | 0 | ROZPOCET
| VV |  | 0,75*1,2*12*-1 |  | -10.8 | [12 empty] | VV | 2 | 2 | True | 0 | ROZPOCET
| VV |  | odpočet minerál | [14 empty] | VV | 2 | 1 | True | 0 | ROZPOCET
| VV |  | 43,012*-1 |  | -43.012 | [12 empty] | VV | 2 | 2 | True | 0 | ROZPOCET
| VV |  | Mezisoučet |  | -53.812 | [12 empty] | VV | 2 | 3 | True | 0 | ROZPOCET
| VV |  | sokl | [14 empty] | VV | 2 | 1 | True | 0 | ROZPOCET
| VV |  | 69,76*0,6 |  | 41.856 | [12 empty] | VV | 2 | 2 | True | 0 | ROZPOCET
| VV |  | Součet |  | 287.768 | [12 empty] | VV | 2 | 4 | True | 1 | ROZPOCET
4 | M | 28375981 | deska EPS 100 fasádní λ=0,037 tl 140mm | m2 | 225.924 |  | 0 |  |  | základní |  | 0 | 0.00322 | 0.72748 | 0 | 0 | 8 | M | 2 |  |  |  | ROZPOCET | 0 | 0 | 0 | 0 | 0 | 1 | 0 | 4 | -555401990
| VV |  | fasada | [14 empty] | VV | 2 | 1 | True | 0 | ROZPOCET
| VV |  | 24,48*3,6 |  | 88.128 | [12 empty] | VV | 2 | 2 | True | 0 | ROZPOCET
| VV |  | 73,4 |  | 73.4 | [12 empty] | VV | 2 | 2 | True | 0 | ROZPOCET
| VV |  | 56,23 |  | 56.23 | [12 empty] | VV | 2 | 2 | True | 0 | ROZPOCET
| VV |  | 107,22 |  | 107.22 | [12 empty] | VV | 2 | 2 | True | 0 | ROZPOCET
| VV |  | Mezisoučet |  | 324.978 | [12 empty] | VV | 2 | 3 | True | 0 | ROZPOCET
| VV |  | odpočet otvory | [14 empty] | VV | 2 | 1 | True | 0 | ROZPOCET
| VV |  | 2,3*2,05*5*-1 |  | -23.575 | [12 empty] | VV | 2 | 2 | True | 0 | ROZPOCET
| VV |  | 1,2*2,05*-1 |  | -2.46 | [12 empty] | VV | 2 | 2 | True | 0 | ROZPOCET
| VV |  | 1,2*1,8*8*-1 |  | -17.28 | [12 empty] | VV | 2 | 2 | True | 0 | ROZPOCET
| VV |  | 0,8*1,2*2*-1 |  | -1.92 | [12 empty] | VV | 2 | 2 | True | 0 | ROZPOCET
| VV |  | 0,6*1,2*4*-1 |  | -2.88 | [12 empty] | VV | 2 | 2 | True | 0 | ROZPOCET
| VV |  | 1*0,58*-1 |  | -0.58 | [12 empty] | VV | 2 | 2 | True | 0 | ROZPOCET
| VV |  | 0,9*2,02*-1 |  | -1.818 | [12 empty] | VV | 2 | 2 | True | 0 | ROZPOCET
| VV |  | 4,88*0,9*-1 |  | -4.392 | [12 empty] | VV | 2 | 2 | True | 0 | ROZPOCET
| VV |  | 3,86*1,93/2*-1 |  | -3.725 | [12 empty] | VV | 2 | 2 | True | 0 | ROZPOCET
| VV |  | Mezisoučet |  | -58.63 | [12 empty] | VV | 2 | 3 | True | 0 | ROZPOCET
| VV |  | odpočet minerál | [14 empty] | VV | 2 | 1 | True | 0 | ROZPOCET
| VV |  | 43,012*-1 |  | -43.012 | [12 empty] | VV | 2 | 2 | True | 0 | ROZPOCET
| VV |  | odpočet šambrány | [14 empty] | VV | 2 | 1 | True | 0 | ROZPOCET
| VV |  | 8,170*-1 |  | -8.17 | [12 empty] | VV | 2 | 2 | True | 0 | ROZPOCET
| VV |  | Součet |  | 215.166 | [12 empty] | VV | 2 | 4 | True | 1 | ROZPOCET
| VV |  | 215,166*1,05 'Přepočtené koeficientem množství |  | 225.924 | [12 empty] | VV | 2 | 2 | False | 1 | ROZPOCET
5 | M | 28375980 | deska EPS 100 fasádní λ=0,037 tl 120mm | m2 | 8.17 |  | 0 |  |  | základní |  | 0 | 0.00276 | 0.022549 | 0 | 0 | 8 | M | 2 |  |  |  | ROZPOCET | 0 | 0 | 0 | 0 | 0 | 1 | 0 | 4 | -1058627776
| VV |  | (2,3+2,05*2)*0,1*5 |  | 3.2 | [12 empty] | VV | 2 | 2 | True | 0 | ROZPOCET
| VV |  | (1,2+1,8*2)*0,1*8 |  | 3.84 | [12 empty] | VV | 2 | 2 | True | 0 | ROZPOCET
| VV |  | (1+2,3*2)*0,1*1 |  | 0.56 | [12 empty] | VV | 2 | 2 | True | 0 | ROZPOCET
| VV |  | (0,65+1,1*2)*0,1*2 |  | 0.57 | [12 empty] | VV | 2 | 2 | True | 0 | ROZPOCET
| VV |  | Součet |  | 8.17 | [12 empty] | VV | 2 | 4 | True | 1 | ROZPOCET
6 | M | 28375950 | deska EPS 100 fasádní λ=0,037 tl 100mm | m2 | 22.576 |  | 0 |  |  | základní |  | 0 | 0.0023 | 0.051925 | 0 | 0 | 8 | M | 2 |  |  |  | ROZPOCET | 0 | 0 | 0 | 0 | 0 | 1 | 0 | 4 | -1851900565
| VV |  | fasada | [14 empty] | VV | 2 | 1 | True | 0 | ROZPOCET
| VV |  | 4,84*1,7+1,53*2 |  | 11.288 | [12 empty] | VV | 2 | 2 | True | 0 | ROZPOCET
| VV |  | 4,84*1,7+1,53*2 |  | 11.288 | [12 empty] | VV | 2 | 2 | True | 0 | ROZPOCET
| VV |  | 1,71*2+7,38 |  | 10.8 | [12 empty] | VV | 2 | 2 | True | 0 | ROZPOCET
| VV |  | Mezisoučet |  | 33.376 | [12 empty] | VV | 2 | 3 | True | 0 | ROZPOCET
| VV |  | odpočet otvory | [14 empty] | VV | 2 | 1 | True | 0 | ROZPOCET
| VV |  | 0,75*1,2*12*-1 |  | -10.8 | [12 empty] | VV | 2 | 2 | True | 0 | ROZPOCET
| VV |  | Mezisoučet |  | -10.8 | [12 empty] | VV | 2 | 3 | True | 0 | ROZPOCET
| VV |  | Součet |  | 22.576 | [12 empty] | VV | 2 | 4 | True | 1 | ROZPOCET
7 | M | 28376424 | deska z polystyrénu XPS, hrana polodrážková a hladký povrch 300kPA tl 140mm | m2 | 43.949 |  | 0 |  |  | základní |  | 0 | 0.0041 | 0.18019 | 0 | 0 | 8 | M | 2 |  |  |  | ROZPOCET | 0 | 0 | 0 | 0 | 0 | 1 | 0 | 4 | 11550816
| VV |  | 69,76*0,6 |  | 41.856 | [12 empty] | VV | 2 | 2 | True | 1 | ROZPOCET
| VV |  | 41,856*1,05 'Přepočtené koeficientem množství |  | 43.949 | [12 empty] | VV | 2 | 2 | False | 1 | ROZPOCET
8 | K | 622212051R01 | Montáž kontaktního zateplení vnějšího ostění, nadpraží nebo parapetu hl. špalety přes 400 mm lepením desek z PUR/PIR tl do 40 mm | m | 6.47 |  | 0 |  |  | základní |  | 0 | 0.00339 | 0.021933 | 0 | 0 | 4 | K | 2 |  |  |  | ROZPOCET | 0 | 0 | 0 | 0 | 0 | 1 | 0 | 4 | 834220149
| VV |  | 1,77 |  | 1.77 | [12 empty] | VV | 2 | 2 | True | 0 | ROZPOCET
| VV |  | 2,35*2 |  | 4.7 | [12 empty] | VV | 2 | 2 | True | 0 | ROZPOCET
| VV |  | Součet |  | 6.47 | [12 empty] | VV | 2 | 4 | True | 1 | ROZPOCET
9 | M | MAT0001 | PIR deska ETICS tl. 30 mm | m2 | 4.769 |  | 0 |  |  | základní |  | 0 | 0 | 0 | 0 | 0 | 8 | M | 2 |  |  |  | ROZPOCET | 0 | 0 | 0 | 0 | 0 | 1 | 0 | 4 | -1180695061
| VV |  | 4,335*1,1 'Přepočtené koeficientem množství |  | 4.769 | [12 empty] | VV | 2 | 2 | False | 1 | ROZPOCET
10 | K | 622221021 | Montáž kontaktního zateplení vnějších stěn lepením a mechanickým kotvením TI z minerální vlny s podélnou orientací do zdiva a betonu tl přes 80 do 120 mm | m2 | 43.012 |  | 0 |  |  | základní |  | 0 | 0.01152 | 0.4955 | 0 | 0 | 4 | K | 2 |  |  |  | ROZPOCET | 0 | 0 | 0 | 0 | 0 | 1 | 0 | 4 | -1755853316
| VV |  | 24,48*0,9-2,3*3*0,9-1,8*0,9-1,2*0,9-1,2*0,65*2 |  | 11.562 | [12 empty] | VV | 2 | 2 | True | 0 | ROZPOCET
| VV |  | 10*0,9-0,9*0,9 |  | 8.19 | [12 empty] | VV | 2 | 2 | True | 0 | ROZPOCET
| VV |  | 24,5*0,9-2,3*0,28-1,2*3*0,9-0,8*0,9-1,1*0,9 |  | 16.456 | [12 empty] | VV | 2 | 2 | True | 0 | ROZPOCET
| VV |  | 10,2*0,9-1,2*0,66*3 |  | 6.804 | [12 empty] | VV | 2 | 2 | True | 0 | ROZPOCET
| VV |  | Součet |  | 43.012 | [12 empty] | VV | 2 | 4 | True | 1 | ROZPOCET
11 | M | 63152265 | deska tepelně izolační minerální kontaktních fasád podélné vlákno λ=0,034 tl 140mm | m2 | 46.011 |  | 0 |  |  | základní |  | 0 | 0.022 | 1.0122 | 0 | 0 | 8 | M | 2 |  |  |  | ROZPOCET | 0 | 0 | 0 | 0 | 0 | 1 | 0 | 4 | 131721531
| VV |  | fasada 140 - mineral | [14 empty] | VV | 2 | 1 | True | 0 | ROZPOCET
| VV |  | 24,48*0,9-2,3*3*0,9-1,8*0,9-1,2*0,9-1,2*0,65*2 |  | 11.562 | [12 empty] | VV | 2 | 2 | True | 0 | ROZPOCET
| VV |  | 10*0,9-0,9*0,9 |  | 8.19 | [12 empty] | VV | 2 | 2 | True | 0 | ROZPOCET
| VV |  | 24,5*0,9-2,3*0,28-0,8*0,9-1,1*0,9 |  | 19.696 | [12 empty] | VV | 2 | 2 | True | 0 | ROZPOCET
| VV |  | 10,2*0,9-1,2*0,66*3 |  | 6.804 | [12 empty] | VV | 2 | 2 | True | 0 | ROZPOCET
| VV |  | Mezisoučet |  | 46.252 | [12 empty] | VV | 2 | 3 | True | 0 | ROZPOCET
| VV |  | fasada 120 - mineral | [14 empty] | VV | 2 | 1 | True | 0 | ROZPOCET
| VV |  | 0,9*0,1*3*2*-1 |  | -0.54 | [12 empty] | VV | 2 | 2 | True | 0 | ROZPOCET
| VV |  | 0,9*0,1*2*-1 |  | -0.18 | [12 empty] | VV | 2 | 2 | True | 0 | ROZPOCET
| VV |  | 1,2*0,1*2*-1 |  | -0.24 | [12 empty] | VV | 2 | 2 | True | 0 | ROZPOCET
| VV |  | 1,2*0,1*2*2*-1 |  | -0.48 | [12 empty] | VV | 2 | 2 | True | 0 | ROZPOCET
| VV |  | 0,9*0,1*2*-1 |  | -0.18 | [12 empty] | VV | 2 | 2 | True | 0 | ROZPOCET
| VV |  | 0,28*0,1*2*-1 |  | -0.056 | [12 empty] | VV | 2 | 2 | True | 0 | ROZPOCET
| VV |  | 0,9*0,1*2*-1 |  | -0.18 | [12 empty] | VV | 2 | 2 | True | 0 | ROZPOCET
| VV |  | 0,9*0,1*2*-1 |  | -0.18 | [12 empty] | VV | 2 | 2 | True | 0 | ROZPOCET
| VV |  | 0,66*0,1*2*3*-1 |  | -0.396 | [12 empty] | VV | 2 | 2 | True | 0 | ROZPOCET
| VV |  | Mezisoučet |  | -2.432 | [12 empty] | VV | 2 | 3 | True | 0 | ROZPOCET
| VV |  | Součet |  | 43.82 | [12 empty] | VV | 2 | 4 | True | 1 | ROZPOCET
| VV |  | 43,82*1,05 'Přepočtené koeficientem množství |  | 46.011 | [12 empty] | VV | 2 | 2 | False | 1 | ROZPOCET
12 | M | 63152264 | deska tepelně izolační minerální kontaktních fasád podélné vlákno λ=0,034 tl 120mm | m2 | 2.554 |  | 0 |  |  | základní |  | 0 | 0.019 | 0.048526 | 0 | 0 | 8 | M | 2 |  |  |  | ROZPOCET | 0 | 0 | 0 | 0 | 0 | 1 | 0 | 4 | 553339627
| VV |  | fasada 120 - mineral | [14 empty] | VV | 2 | 1 | True | 0 | ROZPOCET
| VV |  | 0,9*0,1*3*2 |  | 0.54 | [12 empty] | VV | 2 | 2 | True | 0 | ROZPOCET
| VV |  | 0,9*0,1*2 |  | 0.18 | [12 empty] | VV | 2 | 2 | True | 0 | ROZPOCET
| VV |  | 1,2*0,1*2 |  | 0.24 | [12 empty] | VV | 2 | 2 | True | 0 | ROZPOCET
| VV |  | 1,2*0,1*2*2 |  | 0.48 | [12 empty] | VV | 2 | 2 | True | 0 | ROZPOCET
| VV |  | 0,9*0,1*2 |  | 0.18 | [12 empty] | VV | 2 | 2 | True | 0 | ROZPOCET
| VV |  | 0,28*0,1*2 |  | 0.056 | [12 empty] | VV | 2 | 2 | True | 0 | ROZPOCET
| VV |  | 0,9*0,1*2 |  | 0.18 | [12 empty] | VV | 2 | 2 | True | 0 | ROZPOCET
| VV |  | 0,9*0,1*2 |  | 0.18 | [12 empty] | VV | 2 | 2 | True | 0 | ROZPOCET
| VV |  | 0,66*0,1*2*3 |  | 0.396 | [12 empty] | VV | 2 | 2 | True | 0 | ROZPOCET
| VV |  | Mezisoučet |  | 2.432 | [12 empty] | VV | 2 | 3 | True | 0 | ROZPOCET
| VV |  | Součet |  | 2.432 | [12 empty] | VV | 2 | 4 | True | 1 | ROZPOCET
| VV |  | 2,432*1,05 'Přepočtené koeficientem množství |  | 2.554 | [12 empty] | VV | 2 | 2 | False | 1 | ROZPOCET
13 | K | 622251101 | Příplatek k cenám kontaktního zateplení vnějších stěn za zápustnou montáž a použití tepelněizolačních zátek z polystyrenu | m2 | 287.768 |  | 0 |  |  | základní |  | 0 | 8.06e-05 | 0.023194 | 0 | 0 | 4 | K | 2 |  |  |  | ROZPOCET | 0 | 0 | 0 | 0 | 0 | 1 | 0 | 4 | 31696064
14 | K | 622251105 | Příplatek k cenám kontaktního zateplení vnějších stěn za zápustnou montáž a použití tepelněizolačních zátek z minerální vlny | m2 | 43.012 |  | 0 |  |  | základní |  | 0 | 8e-05 | 0.003441 | 0 | 0 | 4 | K | 2 |  |  |  | ROZPOCET | 0 | 0 | 0 | 0 | 0 | 1 | 0 | 4 | 1841206621
| VV |  | 24,48*0,9-2,3*3*0,9-1,8*0,9-1,2*0,9-1,2*0,65*2 |  | 11.562 | [12 empty] | VV | 2 | 2 | True | 0 | ROZPOCET
| VV |  | 10*0,9-0,9*0,9 |  | 8.19 | [12 empty] | VV | 2 | 2 | True | 0 | ROZPOCET
| VV |  | 24,5*0,9-2,3*0,28-1,2*3*0,9-0,8*0,9-1,1*0,9 |  | 16.456 | [12 empty] | VV | 2 | 2 | True | 0 | ROZPOCET
| VV |  | 10,2*0,9-1,2*0,66*3 |  | 6.804 | [12 empty] | VV | 2 | 2 | True | 0 | ROZPOCET
| VV |  | Součet |  | 43.012 | [12 empty] | VV | 2 | 4 | True | 1 | ROZPOCET
15 | K | 622252001 | Montáž profilů kontaktního zateplení připevněných mechanicky | m | 69.76 |  | 0 |  |  | základní |  | 0 | 9.74e-05 | 0.0067946 | 0 | 0 | 4 | K | 2 |  |  |  | ROZPOCET | 0 | 0 | 0 | 0 | 0 | 1 | 0 | 4 | -317064898
16 | M | 59051651 | profil zakládací Al tl 0,7mm pro ETICS pro izolant tl 140mm | m | 73.248 |  | 0 |  |  | základní |  | 0 | 0.0005 | 0.036624 | 0 | 0 | 8 | M | 2 |  |  |  | ROZPOCET | 0 | 0 | 0 | 0 | 0 | 1 | 0 | 4 | -274731754
| VV |  | 69,76*1,05 'Přepočtené koeficientem množství |  | 73.248 | [12 empty] | VV | 2 | 2 | False | 1 | ROZPOCET
17 | K | 622252002 | Montáž profilů kontaktního zateplení lepených | m | 981.238 |  | 0 |  |  | základní |  | 0 | 0 | 0 | 0 | 0 | 4 | K | 2 |  |  |  | ROZPOCET | 0 | 0 | 0 | 0 | 0 | 1 | 0 | 4 | -243211387
| VV |  | roh | [14 empty] | VV | 2 | 1 | True | 0 | ROZPOCET
| VV |  | (24,73*2+24,68)*2+4,258+3,81+3,83+5,68 |  | 165.858 | [12 empty] | VV | 2 | 2 | True | 0 | ROZPOCET
| VV |  | (1,75+1,68+1,2+3+3+3+4,26)*9+7,8*3+6,2+7,2*2 |  | 205.01 | [12 empty] | VV | 2 | 2 | True | 0 | ROZPOCET
| VV |  | 1,4*6+7,5+4,8*2+7,2*3+21,95+9,9+2+2+3,7*2 |  | 90.35 | [12 empty] | VV | 2 | 2 | True | 0 | ROZPOCET
| VV |  | 2,05*2*5+2,05*2*1+1,8*2*8+1,2*2*12+1,2*2*2+1,2*2*4+0,58*2+2,02*2 |  | 101.8 | [12 empty] | VV | 2 | 2 | True | 0 | ROZPOCET
| VV |  | začištění | [14 empty] | VV | 2 | 1 | True | 0 | ROZPOCET
| VV |  | ((2,3+2,05*2)*5+(1,2+2,05*2)*1+(1,2+1,8*2)*8+(0,75+1,2*2)*12+(0,8+1,2*2)*2+(0,6+1,2*2)*4+(1+0,58*2)*1+(0,9+2,02*2)*1+(0,9+4,88*2))*2 |  | 299.32 | [12 empty] | VV | 2 | 2 | True | 0 | ROZPOCET
| VV |  | nadpraží | [14 empty] | VV | 2 | 1 | True | 0 | ROZPOCET
| VV |  | 2,3*5+1,2*1+1,2*8+0,75*12+0,8*2+0,6*4+1+0,9 |  | 37.2 | [12 empty] | VV | 2 | 2 | True | 0 | ROZPOCET
| VV |  | šambrány | [14 empty] | VV | 2 | 1 | True | 0 | ROZPOCET
| VV |  | (2,3+2,05*2)*5 |  | 32 | [12 empty] | VV | 2 | 2 | True | 0 | ROZPOCET
| VV |  | (1,2+1,8*2)*8 |  | 38.4 | [12 empty] | VV | 2 | 2 | True | 0 | ROZPOCET
| VV |  | (1+2,3*2)*1 |  | 5.6 | [12 empty] | VV | 2 | 2 | True | 0 | ROZPOCET
| VV |  | (0,65+1,1*2)*2 |  | 5.7 | [12 empty] | VV | 2 | 2 | True | 0 | ROZPOCET
| VV |  | Součet |  | 981.238 | [12 empty] | VV | 2 | 4 | True | 1 | ROZPOCET
18 | M | 63127464 | profil rohový Al 15x15mm s výztužnou tkaninou š 100mm pro ETICS | m | 676.954 |  | 0 |  |  | základní |  | 0 | 0.0001 | 0.067695 | 0 | 0 | 8 | M | 2 |  |  |  | ROZPOCET | 0 | 0 | 0 | 0 | 0 | 1 | 0 | 4 | -1961330210
| VV |  | roh | [14 empty] | VV | 2 | 1 | True | 0 | ROZPOCET
| VV |  | (24,73*2+24,68)*2+4,258+3,81+3,83+5,68 |  | 165.858 | [12 empty] | VV | 2 | 2 | True | 0 | ROZPOCET
| VV |  | (1,75+1,68+1,2+3+3+3+4,26)*9+7,8*3+6,2+7,2*2 |  | 205.01 | [12 empty] | VV | 2 | 2 | True | 0 | ROZPOCET
| VV |  | 1,4*6+7,5+4,8*2+7,2*3+21,95+9,9+2+2+3,7*2 |  | 90.35 | [12 empty] | VV | 2 | 2 | True | 0 | ROZPOCET
| VV |  | 2,05*2*5+2,05*2*1+1,8*2*8+1,2*2*12+1,2*2*2+1,2*2*4+0,58*2+2,02*2 |  | 101.8 | [12 empty] | VV | 2 | 2 | True | 0 | ROZPOCET
| VV |  | Mezisoučet |  | 563.018 | [12 empty] | VV | 2 | 3 | True | 0 | ROZPOCET
| VV |  | šambrány | [14 empty] | VV | 2 | 1 | True | 0 | ROZPOCET
| VV |  | (2,3+2,05*2)*5 |  | 32 | [12 empty] | VV | 2 | 2 | True | 0 | ROZPOCET
| VV |  | (1,2+1,8*2)*8 |  | 38.4 | [12 empty] | VV | 2 | 2 | True | 0 | ROZPOCET
| VV |  | (1+2,3*2)*1 |  | 5.6 | [12 empty] | VV | 2 | 2 | True | 0 | ROZPOCET
| VV |  | (0,65+1,1*2)*2 |  | 5.7 | [12 empty] | VV | 2 | 2 | True | 0 | ROZPOCET
| VV |  | Součet |  | 644.718 | [12 empty] | VV | 2 | 4 | True | 1 | ROZPOCET
| VV |  | 644,718*1,05 'Přepočtené koeficientem množství |  | 676.954 | [12 empty] | VV | 2 | 2 | False | 1 | ROZPOCET
19 | M | 59051476 | profil začišťovací PVC 9mm s výztužnou tkaninou pro ostění ETICS | m | 157.143 |  | 0 |  |  | základní |  | 0 | 4e-05 | 0.0062857 | 0 | 0 | 8 | M | 2 |  |  |  | ROZPOCET | 0 | 0 | 0 | 0 | 0 | 1 | 0 | 4 | -1542518706
| VV |  | začištění | [14 empty] | VV | 2 | 1 | True | 0 | ROZPOCET
| VV |  | (2,3+2,05*2)*5+(1,2+2,05*2)*1+(1,2+1,8*2)*8+(0,75+1,2*2)*12+(0,8+1,2*2)*2+(0,6+1,2*2)*4+(1+0,58*2)*1+(0,9+2,02*2)*1+(0,9+4,88*2) |  | 149.66 | [12 empty] | VV | 2 | 2 | True | 0 | ROZPOCET
| VV |  | Součet |  | 149.66 | [12 empty] | VV | 2 | 4 | True | 1 | ROZPOCET
| VV |  | 149,66*1,05 'Přepočtené koeficientem množství |  | 157.143 | [12 empty] | VV | 2 | 2 | False | 1 | ROZPOCET
20 | M | 28342205 | profil začišťovací PVC 6mm s výztužnou tkaninou pro ostění ETICS | m | 157.143 |  | 0 |  |  | základní |  | 0 | 4e-05 | 0.0062857 | 0 | 0 | 8 | M | 2 |  |  |  | ROZPOCET | 0 | 0 | 0 | 0 | 0 | 1 | 0 | 4 | 226737986
| VV |  | začištění | [14 empty] | VV | 2 | 1 | True | 0 | ROZPOCET
| VV |  | (2,3+2,05*2)*5+(1,2+2,05*2)*1+(1,2+1,8*2)*8+(0,75+1,2*2)*12+(0,8+1,2*2)*2+(0,6+1,2*2)*4+(1+0,58*2)*1+(0,9+2,02*2)*1+(0,9+4,88*2) |  | 149.66 | [12 empty] | VV | 2 | 2 | True | 0 | ROZPOCET
| VV |  | Součet |  | 149.66 | [12 empty] | VV | 2 | 4 | True | 1 | ROZPOCET
| VV |  | 149,66*1,05 'Přepočtené koeficientem množství |  | 157.143 | [12 empty] | VV | 2 | 2 | False | 1 | ROZPOCET
21 | M | 59051510 | profil začišťovací s okapnicí PVC s výztužnou tkaninou pro nadpraží ETICS | m | 39.06 |  | 0 |  |  | základní |  | 0 | 0.0003 | 0.011718 | 0 | 0 | 8 | M | 2 |  |  |  | ROZPOCET | 0 | 0 | 0 | 0 | 0 | 1 | 0 | 4 | -442691233
| VV |  | nadpraží | [14 empty] | VV | 2 | 1 | True | 0 | ROZPOCET
| VV |  | 2,3*5+1,2*1+1,2*8+0,75*12+0,8*2+0,6*4+1+0,9 |  | 37.2 | [12 empty] | VV | 2 | 2 | True | 0 | ROZPOCET
| VV |  | Součet |  | 37.2 | [12 empty] | VV | 2 | 4 | True | 1 | ROZPOCET
| VV |  | 37,2*1,05 'Přepočtené koeficientem množství |  | 39.06 | [12 empty] | VV | 2 | 2 | False | 1 | ROZPOCET
22 | K | 622511112 | Tenkovrstvá akrylátová mozaiková střednězrnná omítka vnějších stěn | m2 | 20.928 |  | 0 |  |  | základní |  | 0 | 0.0057 | 0.11929 | 0 | 0 | 4 | K | 2 |  |  |  | ROZPOCET | 0 | 0 | 0 | 0 | 0 | 1 | 0 | 4 | 1753991638
| VV |  | 69,76*0,3 |  | 20.928 | [12 empty] | VV | 2 | 2 | True | 1 | ROZPOCET
23 | K | 622521012 | Tenkovrstvá silikátová zatíraná omítka zrnitost 1,5 mm vnějších stěn | m2 | 309.971 |  | 0 |  |  | základní |  | 0 | 0.0027 | 0.83692 | 0 | 0 | 4 | K | 2 |  |  |  | ROZPOCET | 0 | 0 | 0 | 0 | 0 | 1 | 0 | 4 | -76850869
| VV |  | fasada | [14 empty] | VV | 2 | 1 | True | 0 | ROZPOCET
| VV |  | 24,48*3,6 |  | 88.128 | [12 empty] | VV | 2 | 2 | True | 0 | ROZPOCET
| VV |  | 4,84*1,7+1,53*2 |  | 11.288 | [12 empty] | VV | 2 | 2 | True | 0 | ROZPOCET
| VV |  | 4,84*1,7+1,53*2 |  | 11.288 | [12 empty] | VV | 2 | 2 | True | 0 | ROZPOCET
| VV |  | 73,4 |  | 73.4 | [12 empty] | VV | 2 | 2 | True | 0 | ROZPOCET
| VV |  | 56,23 |  | 56.23 | [12 empty] | VV | 2 | 2 | True | 0 | ROZPOCET
| VV |  | 1,71*2+7,38 |  | 10.8 | [12 empty] | VV | 2 | 2 | True | 0 | ROZPOCET
| VV |  | 107,22 |  | 107.22 | [12 empty] | VV | 2 | 2 | True | 0 | ROZPOCET
| VV |  | Mezisoučet |  | 358.354 | [12 empty] | VV | 2 | 3 | True | 0 | ROZPOCET
| VV |  | ostění | [14 empty] | VV | 2 | 1 | True | 0 | ROZPOCET
| VV |  | (2,3+2,05)*2*0,2*5 |  | 8.7 | [12 empty] | VV | 2 | 2 | True | 0 | ROZPOCET
| VV |  | (1,2+2,05)*2*0,2*1 |  | 1.3 | [12 empty] | VV | 2 | 2 | True | 0 | ROZPOCET
| VV |  | (1,2+1,8)*2*0,2*8 |  | 9.6 | [12 empty] | VV | 2 | 2 | True | 0 | ROZPOCET
| VV |  | (0,75+1,2)*2*0,2*12 |  | 9.36 | [12 empty] | VV | 2 | 2 | True | 0 | ROZPOCET
| VV |  | (0,8+1,2)*2*0,2*2 |  | 1.6 | [12 empty] | VV | 2 | 2 | True | 0 | ROZPOCET
| VV |  | (0,6+1,2)*2*0,2*4 |  | 2.88 | [12 empty] | VV | 2 | 2 | True | 0 | ROZPOCET
| VV |  | (1+0,58)*2*0,2*1 |  | 0.632 | [12 empty] | VV | 2 | 2 | True | 0 | ROZPOCET
| VV |  | (0,9+2,02*2)*0,2 |  | 0.988 | [12 empty] | VV | 2 | 2 | True | 0 | ROZPOCET
| VV |  | 4,88*2*0,2 |  | 1.952 | [12 empty] | VV | 2 | 2 | True | 0 | ROZPOCET
| VV |  | Mezisoučet |  | 37.012 | [12 empty] | VV | 2 | 3 | True | 0 | ROZPOCET
| VV |  | odpočet otvory | [14 empty] | VV | 2 | 1 | True | 0 | ROZPOCET
| VV |  | (4,392+1,818+15,7+26,035+33,46+3,99)*-1 |  | -85.395 | [12 empty] | VV | 2 | 2 | True | 0 | ROZPOCET
| VV |  | Mezisoučet |  | -85.395 | [12 empty] | VV | 2 | 3 | True | 0 | ROZPOCET
| VV |  | Součet |  | 309.971 | [12 empty] | VV | 2 | 4 | True | 1 | ROZPOCET
24 | K | 629135102 | Vyrovnávací vrstva pod klempířské prvky z MC š přes 150 do 300 mm | m | 36.2 |  | 0 |  |  | základní |  | 0 | 0.02065 | 0.74753 | 0 | 0 | 4 | K | 2 |  |  |  | ROZPOCET | 0 | 0 | 0 | 0 | 0 | 1 | 0 | 4 | -459433290
| VV |  | "01" 2,3*5 |  | 11.5 | [12 empty] | VV | 2 | 2 | True | 0 | ROZPOCET
| VV |  | "02" 1,2*1 |  | 1.2 | [12 empty] | VV | 2 | 2 | True | 0 | ROZPOCET
| VV |  | "03" 1,2*8 |  | 9.6 | [12 empty] | VV | 2 | 2 | True | 0 | ROZPOCET
| VV |  | "04" 0,75*12 |  | 9 | [12 empty] | VV | 2 | 2 | True | 0 | ROZPOCET
| VV |  | "06" 0,8*2 |  | 1.6 | [12 empty] | VV | 2 | 2 | True | 0 | ROZPOCET
| VV |  | "07" 0,6*4 |  | 2.4 | [12 empty] | VV | 2 | 2 | True | 0 | ROZPOCET
| VV |  | "011" 0,9*1 |  | 0.9 | [12 empty] | VV | 2 | 2 | True | 0 | ROZPOCET
| VV |  | Součet |  | 36.2 | [12 empty] | VV | 2 | 4 | True | 1 | ROZPOCET
25 | K | 629991001 | Zakrytí podélných ploch fólií volně položenou | m2 | 139.52 |  | 0 |  |  | základní |  | 0 | 2.2e-05 | 0.0030694 | 0 | 0 | 4 | K | 2 |  |  |  | ROZPOCET | 0 | 0 | 0 | 0 | 0 | 1 | 0 | 4 | 1169036326
| VV |  | 69,76*2 |  | 139.52 | [12 empty] | VV | 2 | 2 | True | 1 | ROZPOCET
26 | K | 629991011 | Zakrytí výplní otvorů a svislých ploch fólií přilepenou lepící páskou | m2 | 170.79 |  | 0 |  |  | základní |  | 0 | 2.2e-05 | 0.0037574 | 0 | 0 | 4 | K | 2 |  |  |  | ROZPOCET | 0 | 0 | 0 | 0 | 0 | 1 | 0 | 4 | -1785880759
| VV |  | odpočet otvory | [14 empty] | VV | 2 | 1 | True | 0 | ROZPOCET
| VV |  | (4,392+1,818+15,7+26,035+33,46+3,99)*2 |  | 170.79 | [12 empty] | VV | 2 | 2 | True | 0 | ROZPOCET
| VV |  | Součet |  | 170.79 | [12 empty] | VV | 2 | 4 | True | 1 | ROZPOCET
| D | 9 | Ostatní konstrukce a práce, bourání |  |  |  | 0 |  |  |  |  | 0 |  | 0.021899 |  | 14.6107 | 1 | D | 1 |  |  |  | ROZPOCET | [6 empty] | 0
27 | K | 941111111 | Montáž lešení řadového trubkového lehkého s podlahami zatížení do 200 kg/m2 š od 0,6 do 0,9 m v do 10 m | m2 | 394.189 |  | 0 |  |  | základní |  | 0 | 0 | 0 | 0 | 0 | 4 | K | 2 |  |  |  | ROZPOCET | 0 | 0 | 0 | 0 | 0 | 1 | 0 | 4 | 422785176
| VV |  | fasada | [14 empty] | VV | 2 | 1 | True | 0 | ROZPOCET
| VV |  | 24,48*3,6 |  | 88.128 | [12 empty] | VV | 2 | 2 | True | 0 | ROZPOCET
| VV |  | 4,84*1,7+1,53*2 |  | 11.288 | [12 empty] | VV | 2 | 2 | True | 0 | ROZPOCET
| VV |  | 4,84*1,7+1,53*2 |  | 11.288 | [12 empty] | VV | 2 | 2 | True | 0 | ROZPOCET
| VV |  | 73,4 |  | 73.4 | [12 empty] | VV | 2 | 2 | True | 0 | ROZPOCET
| VV |  | 56,23 |  | 56.23 | [12 empty] | VV | 2 | 2 | True | 0 | ROZPOCET
| VV |  | 1,71*2+7,38 |  | 10.8 | [12 empty] | VV | 2 | 2 | True | 0 | ROZPOCET
| VV |  | 107,22 |  | 107.22 | [12 empty] | VV | 2 | 2 | True | 0 | ROZPOCET
| VV |  | Součet |  | 358.354 | [12 empty] | VV | 2 | 4 | True | 1 | ROZPOCET
| VV |  | 358,354*1,1 'Přepočtené koeficientem množství |  | 394.189 | [12 empty] | VV | 2 | 2 | False | 1 | ROZPOCET
28 | K | 941111211 | Příplatek k lešení řadovému trubkovému lehkému s podlahami š 0,9 m v 10 m za první a ZKD den použití | m2 | 35477.01 |  | 0 |  |  | základní |  | 0 | 0 | 0 | 0 | 0 | 4 | K | 2 |  |  |  | ROZPOCET | 0 | 0 | 0 | 0 | 0 | 1 | 0 | 4 | 1038511627
| P |  | Poznámka k položce: 90 dní použití | [14 empty] | P | 2
| VV |  | 394,189*90 'Přepočtené koeficientem množství |  | 35477.01 | [12 empty] | VV | 2 | 2 | False | 1 | ROZPOCET
29 | K | 941111312 | Odborná prohlídka lešení řadového trubkového lehkého s podlahami zatížení do 200 kg/m2 š od 0,6 do 1,5 m v do 25 m pl do 500 m2 zakrytého sítí | kus | 2 |  | 0 |  |  | základní |  | 0 | 0 | 0 | 0 | 0 | 4 | K | 2 |  |  |  | ROZPOCET | 0 | 0 | 0 | 0 | 0 | 1 | 0 | 4 | 1425189002
30 | K | 941111811 | Demontáž lešení řadového trubkového lehkého s podlahami zatížení do 200 kg/m2 š od 0,6 do 0,9 m v do 10 m | m2 | 394.189 |  | 0 |  |  | základní |  | 0 | 0 | 0 | 0 | 0 | 4 | K | 2 |  |  |  | ROZPOCET | 0 | 0 | 0 | 0 | 0 | 1 | 0 | 4 | -81138032
31 | K | 944511111 | Montáž ochranné sítě z textilie z umělých vláken | m2 | 394.189 |  | 0 |  |  | základní |  | 0 | 0 | 0 | 0 | 0 | 4 | K | 2 |  |  |  | ROZPOCET | 0 | 0 | 0 | 0 | 0 | 1 | 0 | 4 | 1289614431
32 | K | 944511211 | Příplatek k ochranné síti za první a ZKD den použití | m2 | 35477.01 |  | 0 |  |  | základní |  | 0 | 0 | 0 | 0 | 0 | 4 | K | 2 |  |  |  | ROZPOCET | 0 | 0 | 0 | 0 | 0 | 1 | 0 | 4 | 1358905928
| P |  | Poznámka k položce: 90 dní použití | [14 empty] | P | 2
| VV |  | 394,189*90 'Přepočtené koeficientem množství |  | 35477.01 | [12 empty] | VV | 2 | 2 | False | 1 | ROZPOCET
33 | K | 944511811 | Demontáž ochranné sítě z textilie z umělých vláken | m2 | 394.189 |  | 0 |  |  | základní |  | 0 | 0 | 0 | 0 | 0 | 4 | K | 2 |  |  |  | ROZPOCET | 0 | 0 | 0 | 0 | 0 | 1 | 0 | 4 | 1413507615
34 | K | 949101111 | Lešení pomocné pro objekty pozemních staveb s lešeňovou podlahou v do 1,9 m zatížení do 150 kg/m2 | m2 | 145 |  | 0 |  |  | základní |  | 0 | 0 | 0 | 0 | 0 | 4 | K | 2 |  |  |  | ROZPOCET | 0 | 0 | 0 | 0 | 0 | 1 | 0 | 4 | 291845887
| VV |  | 70 |  | 70 | [12 empty] | VV | 2 | 2 | True | 0 | ROZPOCET
| VV |  | 20 |  | 20 | [12 empty] | VV | 2 | 2 | True | 0 | ROZPOCET
| VV |  | 10 |  | 10 | [12 empty] | VV | 2 | 2 | True | 0 | ROZPOCET
| VV |  | 45 |  | 45 | [12 empty] | VV | 2 | 2 | True | 0 | ROZPOCET
| VV |  | Součet |  | 145 | [12 empty] | VV | 2 | 4 | True | 1 | ROZPOCET
35 | K | 952901111 | Vyčištění budov bytové a občanské výstavby při výšce podlaží do 4 m | m2 | 145 |  | 0 |  |  | základní |  | 0 | 3.5e-05 | 0.005075 | 0 | 0 | 4 | K | 2 |  |  |  | ROZPOCET | 0 | 0 | 0 | 0 | 0 | 1 | 0 | 4 | 819426254
36 | K | 967031732 | Přisekání plošné zdiva z cihel pálených na MV nebo MVC tl do 100 mm | m2 | 2.222 |  | 0 |  |  | základní |  | 0 | 0 | 0 | 0.183 | 0.40663 | 4 | K | 2 |  |  |  | ROZPOCET | 0 | 0 | 0 | 0 | 0 | 1 | 0 | 4 | -1651905986
| VV |  | 0,25*2,02*2 |  | 1.01 | [12 empty] | VV | 2 | 2 | True | 0 | ROZPOCET
| VV |  | 0,3*2,02*2 |  | 1.212 | [12 empty] | VV | 2 | 2 | True | 0 | ROZPOCET
| VV |  | Součet |  | 2.222 | [12 empty] | VV | 2 | 4 | True | 1 | ROZPOCET
37 | K | 968062244R00 | Vybourání dřevěných rámů oken jednoduchých včetně křídel | m2 | 56.455 |  | 0 |  |  | základní |  | 0 | 0 | 0 | 0.041 | 2.3147 | 4 | K | 2 |  |  |  | ROZPOCET | 0 | 0 | 0 | 0 | 0 | 1 | 0 | 4 | -1187892630
| VV |  | 1.NP | [14 empty] | VV | 2 | 1 | True | 0 | ROZPOCET
| VV |  | 2,3*2,05*3 |  | 14.145 | [12 empty] | VV | 2 | 2 | True | 0 | ROZPOCET
| VV |  | 1,2*1,8*2 |  | 4.32 | [12 empty] | VV | 2 | 2 | True | 0 | ROZPOCET
| VV |  | 1,2*1,8*3 |  | 6.48 | [12 empty] | VV | 2 | 2 | True | 0 | ROZPOCET
| VV |  | 0,6*1,2*4 |  | 2.88 | [12 empty] | VV | 2 | 2 | True | 0 | ROZPOCET
| VV |  | 1,2*1,8*3 |  | 6.48 | [12 empty] | VV | 2 | 2 | True | 0 | ROZPOCET
| VV |  | 2,3*2,05*2 |  | 9.43 | [12 empty] | VV | 2 | 2 | True | 0 | ROZPOCET
| VV |  | Mezisoučet |  | 43.735 | [12 empty] | VV | 2 | 3 | True | 0 | ROZPOCET
| VV |  | 2.NP | [14 empty] | VV | 2 | 1 | True | 0 | ROZPOCET
| VV |  | 0,75*1,2*4 |  | 3.6 | [12 empty] | VV | 2 | 2 | True | 0 | ROZPOCET
| VV |  | 0,75*1,2*4 |  | 3.6 | [12 empty] | VV | 2 | 2 | True | 0 | ROZPOCET
| VV |  | 0,8*1,2*2 |  | 1.92 | [12 empty] | VV | 2 | 2 | True | 0 | ROZPOCET
| VV |  | 0,75*1,2*4 |  | 3.6 | [12 empty] | VV | 2 | 2 | True | 0 | ROZPOCET
| VV |  | Mezisoučet |  | 12.72 | [12 empty] | VV | 2 | 3 | True | 0 | ROZPOCET
| VV |  | Součet |  | 56.455 | [12 empty] | VV | 2 | 4 | True | 1 | ROZPOCET
38 | K | 968062456 | Vybourání dřevěných dveřních zárubní pl přes 2 m2 | m2 | 2.6 |  | 0 |  |  | základní |  | 0 | 0 | 0 | 0.067 | 0.1742 | 4 | K | 2 |  |  |  | ROZPOCET | 0 | 0 | 0 | 0 | 0 | 1 | 0 | 4 | -2050200412
| VV |  | 1.NP | [14 empty] | VV | 2 | 1 | True | 0 | ROZPOCET
| VV |  | 1*2,6 |  | 2.6 | [12 empty] | VV | 2 | 2 | True | 1 | ROZPOCET
39 | K | 968072244R00 | Vybourání kovových rámů oken jednoduchých včetně křídel | m2 | 5.049 |  | 0 |  |  | základní |  | 0 | 0 | 0 | 0.065 | 0.32819 | 4 | K | 2 |  |  |  | ROZPOCET | 0 | 0 | 0 | 0 | 0 | 1 | 0 | 4 | 2081078144
| VV |  | 1.NP-2.NP | [14 empty] | VV | 2 | 1 | True | 0 | ROZPOCET
| VV |  | 0,9*5,61 |  | 5.049 | [12 empty] | VV | 2 | 2 | True | 1 | ROZPOCET
40 | K | 968072641 | Vybourání kovových stěn kromě výkladních | m2 | 15.7 |  | 0 |  |  | základní |  | 0 | 0 | 0 | 0.025 | 0.3925 | 4 | K | 2 |  |  |  | ROZPOCET | 0 | 0 | 0 | 0 | 0 | 1 | 0 | 4 | 436378658
| P |  | Poznámka k položce: trojúhelníkové okno | [14 empty] | P | 2
| VV |  | (5,665*4,595/2)/0,829 |  | 15.7 | [12 empty] | VV | 2 | 2 | True | 1 | ROZPOCET
41 | K | 974031164 | Vysekání rýh ve zdivu cihelném hl do 150 mm š do 150 mm | m | 4 |  | 0 |  |  | základní |  | 0 | 0 | 0 | 0.04 | 0.16 | 4 | K | 2 |  |  |  | ROZPOCET | 0 | 0 | 0 | 0 | 0 | 1 | 0 | 4 | -991912334
42 | K | 977332222 | Frézování drážek ve stěnách z dutých cihel nebo tvárnic včetně omítky do 50x50 mm | m | 614 |  | 0 |  |  | základní |  | 0 | 1.6e-05 | 0.009824 | 0.002 | 1.228 | 4 | K | 2 |  |  |  | ROZPOCET | 0 | 0 | 0 | 0 | 0 | 1 | 0 | 4 | 861146671
43 | K | 977333122 | Frézování drážek ve stropech z cihel včetně omítky do 50x50 mm | m | 250 |  | 0 |  |  | základní |  | 0 | 1.76e-05 | 0.0044 | 0.003 | 0.75 | 4 | K | 2 |  |  |  | ROZPOCET | 0 | 0 | 0 | 0 | 0 | 1 | 0 | 4 | -1718979429
44 | K | 977343122 | Frézování drážek ve stropech z betonu včetně omítky do 50x50 mm | m | 50 |  | 0 |  |  | základní |  | 0 | 5.2e-05 | 0.0026 | 0.004 | 0.2 | 4 | K | 2 |  |  |  | ROZPOCET | 0 | 0 | 0 | 0 | 0 | 1 | 0 | 4 | 805546263
45 | K | 978071421 | Otlučení omítky a odstranění izolace z desek hmotnosti přes 120 kg/m3 tl přes 50 mm pl přes 1 m2 | m2 | 70.955 |  | 0 |  |  | základní |  | 0 | 0 | 0 | 0.122 | 8.6565 | 4 | K | 2 |  |  |  | ROZPOCET | 0 | 0 | 0 | 0 | 0 | 1 | 0 | 4 | -596803421
| VV |  | římsa | [14 empty] | VV | 2 | 1 | True | 0 | ROZPOCET
| VV |  | 19 |  | 19 | [12 empty] | VV | 2 | 2 | True | 0 | ROZPOCET
| VV |  | 28,52-20,59 |  | 7.93 | [12 empty] | VV | 2 | 2 | True | 0 | ROZPOCET
| VV |  | prvky | [14 empty] | VV | 2 | 1 | True | 0 | ROZPOCET
| VV |  | 3,38*6 |  | 20.28 | [12 empty] | VV | 2 | 2 | True | 0 | ROZPOCET
| VV |  | (3,15-2,16)*5 |  | 4.95 | [12 empty] | VV | 2 | 2 | True | 0 | ROZPOCET
| VV |  | 0,885 |  | 0.885 | [12 empty] | VV | 2 | 2 | True | 0 | ROZPOCET
| VV |  | 1,3*3 |  | 3.9 | [12 empty] | VV | 2 | 2 | True | 0 | ROZPOCET
| VV |  | 4,67*3 |  | 14.01 | [12 empty] | VV | 2 | 2 | True | 0 | ROZPOCET
| VV |  | Součet |  | 70.955 | [12 empty] | VV | 2 | 4 | True | 1 | ROZPOCET
46 | K | 993111111 | Dovoz a odvoz lešení řadového do 10 km včetně naložení a složení | m2 | 394.189 |  | 0 |  |  | základní |  | 0 | 0 | 0 | 0 | 0 | 4 | K | 2 |  |  |  | ROZPOCET | 0 | 0 | 0 | 0 | 0 | 1 | 0 | 4 | -1425647113
47 | K | 993111119 | Příplatek k ceně dovozu a odvozu lešení řadového ZKD 10 km přes 10 km | m2 | 788.378 |  | 0 |  |  | základní |  | 0 | 0 | 0 | 0 | 0 | 4 | K | 2 |  |  |  | ROZPOCET | 0 | 0 | 0 | 0 | 0 | 1 | 0 | 4 | -1424392712
| P |  | Poznámka k položce: příplatek za dalších 20 km | [14 empty] | P | 2
| VV |  | 394,189*2 'Přepočtené koeficientem množství |  | 788.378 | [12 empty] | VV | 2 | 2 | False | 1 | ROZPOCET
48 | K | R004 | Demontáž a zpětná montáž cedulí, mřížek vč. napojení a nátěr elektro dvířek | komplet | 1 |  | 0 |  |  | základní |  | 0 | 0 | 0 | 0 | 0 | 4 | K | 2 |  |  |  | ROZPOCET | 0 | 0 | 0 | 0 | 0 | 1 | 0 | 4 | -679875906
| D | 997 | Přesun sutě |  |  |  | 0 |  |  |  |  | 0 |  | 0 |  | 0 | 1 | D | 1 |  |  |  | ROZPOCET | [6 empty] | 0
49 | K | 997013112 | Vnitrostaveništní doprava suti a vybouraných hmot pro budovy v přes 6 do 9 m s použitím mechanizace | t | 34.501 |  | 0 |  |  | základní |  | 0 | 0 | 0 | 0 | 0 | 4 | K | 2 |  |  |  | ROZPOCET | 0 | 0 | 0 | 0 | 0 | 1 | 0 | 4 | -52879778
50 | K | 997013501 | Odvoz suti a vybouraných hmot na skládku nebo meziskládku do 1 km se složením | t | 34.501 |  | 0 |  |  | základní |  | 0 | 0 | 0 | 0 | 0 | 4 | K | 2 |  |  |  | ROZPOCET | 0 | 0 | 0 | 0 | 0 | 1 | 0 | 4 | -625867280
51 | K | 997013509 | Příplatek k odvozu suti a vybouraných hmot na skládku ZKD 1 km přes 1 km | t | 1000.529 |  | 0 |  |  | základní |  | 0 | 0 | 0 | 0 | 0 | 4 | K | 2 |  |  |  | ROZPOCET | 0 | 0 | 0 | 0 | 0 | 1 | 0 | 4 | 1931757132
| P |  | Poznámka k položce: příplatek za dalších 29 km | [14 empty] | P | 2
| VV |  | 34,501*29 'Přepočtené koeficientem množství |  | 1000.529 | [12 empty] | VV | 2 | 2 | False | 1 | ROZPOCET
52 | K | 997013811 | Poplatek za uložení na skládce (skládkovné) stavebního odpadu dřevěného kód odpadu 17 02 01 | t | 4.961 |  | 0 |  |  | základní |  | 0 | 0 | 0 | 0 | 0 | 4 | K | 2 |  |  |  | ROZPOCET | 0 | 0 | 0 | 0 | 0 | 1 | 0 | 4 | -1691329336
| VV |  | 2,315 |  | 2.315 | [12 empty] | VV | 2 | 2 | True | 0 | ROZPOCET
| VV |  | 0,174 |  | 0.174 | [12 empty] | VV | 2 | 2 | True | 0 | ROZPOCET
| VV |  | 1,774 |  | 1.774 | [12 empty] | VV | 2 | 2 | True | 0 | ROZPOCET
| VV |  | 0,626 |  | 0.626 | [12 empty] | VV | 2 | 2 | True | 0 | ROZPOCET
| VV |  | 0,072 |  | 0.072 | [12 empty] | VV | 2 | 2 | True | 0 | ROZPOCET
| VV |  | Součet |  | 4.961 | [12 empty] | VV | 2 | 4 | True | 1 | ROZPOCET
53 | K | 997013813 | Poplatek za uložení na skládce (skládkovné) stavebního odpadu z plastických hmot kód odpadu 17 02 03 | t | 0.138 |  | 0 |  |  | základní |  | 0 | 0 | 0 | 0 | 0 | 4 | K | 2 |  |  |  | ROZPOCET | 0 | 0 | 0 | 0 | 0 | 1 | 0 | 4 | 500998081
| VV |  | 0,007 |  | 0.007 | [12 empty] | VV | 2 | 2 | True | 0 | ROZPOCET
| VV |  | 0,039 |  | 0.039 | [12 empty] | VV | 2 | 2 | True | 0 | ROZPOCET
| VV |  | 0,092 |  | 0.092 | [12 empty] | VV | 2 | 2 | True | 0 | ROZPOCET
| VV |  | Součet |  | 0.138 | [12 empty] | VV | 2 | 4 | True | 1 | ROZPOCET
54 | K | 997013863 | Poplatek za uložení stavebního odpadu na recyklační skládce (skládkovné) cihelného kód odpadu 17 01 02 | t | 2.745 |  | 0 |  |  | základní |  | 0 | 0 | 0 | 0 | 0 | 4 | K | 2 |  |  |  | ROZPOCET | 0 | 0 | 0 | 0 | 0 | 1 | 0 | 4 | 1129417966
| VV |  | 0,407 |  | 0.407 | [12 empty] | VV | 2 | 2 | True | 0 | ROZPOCET
| VV |  | 0,16 |  | 0.16 | [12 empty] | VV | 2 | 2 | True | 0 | ROZPOCET
| VV |  | 1,228 |  | 1.228 | [12 empty] | VV | 2 | 2 | True | 0 | ROZPOCET
| VV |  | 0,75 |  | 0.75 | [12 empty] | VV | 2 | 2 | True | 0 | ROZPOCET
| VV |  | 0,2 |  | 0.2 | [12 empty] | VV | 2 | 2 | True | 0 | ROZPOCET
| VV |  | Součet |  | 2.745 | [12 empty] | VV | 2 | 4 | True | 1 | ROZPOCET
55 | K | 997013867 | Poplatek za uložení stavebního odpadu na recyklační skládce (skládkovné) z tašek a keramických výrobků kód odpadu 17 01 03 | t | 16.111 |  | 0 |  |  | základní |  | 0 | 0 | 0 | 0 | 0 | 4 | K | 2 |  |  |  | ROZPOCET | 0 | 0 | 0 | 0 | 0 | 1 | 0 | 4 | 754284609
| VV |  | 15,786 |  | 15.786 | [12 empty] | VV | 2 | 2 | True | 0 | ROZPOCET
| VV |  | 0,325 |  | 0.325 | [12 empty] | VV | 2 | 2 | True | 0 | ROZPOCET
| VV |  | Součet |  | 16.111 | [12 empty] | VV | 2 | 4 | True | 1 | ROZPOCET
56 | K | 997013869 | Poplatek za uložení stavebního odpadu na recyklační skládce (skládkovné) ze směsí betonu, cihel a keramických výrobků kód odpadu 17 01 07 | t | 8.657 |  | 0 |  |  | základní |  | 0 | 0 | 0 | 0 | 0 | 4 | K | 2 |  |  |  | ROZPOCET | 0 | 0 | 0 | 0 | 0 | 1 | 0 | 4 | 1842306110
| P |  | Poznámka k položce: 70% demoličního odpadu musí být odvezeno na recyklační skládku | [14 empty] | P | 2
| VV |  | 8,657 |  | 8.657 | [12 empty] | VV | 2 | 2 | True | 1 | ROZPOCET
57 | K | 997013871 | Poplatek za uložení stavebního odpadu na recyklační skládce (skládkovné) směsného stavebního a demoličního kód odpadu 17 09 04 | t | 1.89 |  | 0 |  |  | základní |  | 0 | 0 | 0 | 0 | 0 | 4 | K | 2 |  |  |  | ROZPOCET | 0 | 0 | 0 | 0 | 0 | 1 | 0 | 4 | -1719926231
| VV |  | 0,328 |  | 0.328 | [12 empty] | VV | 2 | 2 | True | 0 | ROZPOCET
| VV |  | 0,393 |  | 0.393 | [12 empty] | VV | 2 | 2 | True | 0 | ROZPOCET
| VV |  | 1,076 |  | 1.076 | [12 empty] | VV | 2 | 2 | True | 0 | ROZPOCET
| VV |  | 0,033 |  | 0.033 | [12 empty] | VV | 2 | 2 | True | 0 | ROZPOCET
| VV |  | 0,06 |  | 0.06 | [12 empty] | VV | 2 | 2 | True | 0 | ROZPOCET
| VV |  | Součet |  | 1.89 | [12 empty] | VV | 2 | 4 | True | 1 | ROZPOCET
| D | 998 | Přesun hmot |  |  |  | 0 |  |  |  |  | 0 |  | 0 |  | 0 | 1 | D | 1 |  |  |  | ROZPOCET | [6 empty] | 0
58 | K | 998011002 | Přesun hmot pro budovy zděné v přes 6 do 12 m | t | 6.994 |  | 0 |  |  | základní |  | 0 | 0 | 0 | 0 | 0 | 4 | K | 2 |  |  |  | ROZPOCET | 0 | 0 | 0 | 0 | 0 | 1 | 0 | 4 | 634149300
| D | PSV | Práce a dodávky PSV |  |  |  | 0 |  |  |  |  | 0 |  | 24.2774 |  | 19.8905 | 2 | D | 0 |  |  |  | ROZPOCET | [6 empty] | 0
| D | 713 | Izolace tepelné |  |  |  | 0 |  |  |  |  | 0 |  | 2.3717 |  | 0 | 2 | D | 1 |  |  |  | ROZPOCET | [6 empty] | 0
59 | K | 713151132 | Montáž izolace tepelné střech šikmých kladené volně nad krokve rohoží, pásů, desek sklonu přes 30° do 45° | m2 | 411.731 |  | 0 |  |  | základní |  | 0 | 0 | 0 | 0 | 0 | 16 | K | 2 |  |  |  | ROZPOCET | 0 | 0 | 0 | 0 | 0 | 1 | 0 | 16 | -1043209666
| VV |  | 45st | [14 empty] | VV | 2 | 1 | True | 0 | ROZPOCET
| VV |  | (262-4-14,9-14,6-14,6)/0,707 |  | 302.546 | [12 empty] | VV | 2 | 2 | True | 0 | ROZPOCET
| VV |  | 22st | [14 empty] | VV | 2 | 1 | True | 0 | ROZPOCET
| VV |  | (14,9+14,6+14,6)/0,927 |  | 47.573 | [12 empty] | VV | 2 | 2 | True | 0 | ROZPOCET
| VV |  | 30st | [14 empty] | VV | 2 | 1 | True | 0 | ROZPOCET
| VV |  | 4/0,866 |  | 4.619 | [12 empty] | VV | 2 | 2 | True | 0 | ROZPOCET
| VV |  | nad podhled 3.NP | [14 empty] | VV | 2 | 1 | True | 0 | ROZPOCET
| VV |  | 40,3/0,7071 |  | 56.993 | [12 empty] | VV | 2 | 2 | True | 0 | ROZPOCET
| VV |  | Součet |  | 411.731 | [12 empty] | VV | 2 | 4 | True | 1 | ROZPOCET
60 | M | 63148154 | deska tepelně izolační minerální univerzální λ=0,035 tl 100mm | m2 | 372.199 |  | 0 |  |  | základní |  | 0 | 0.005 | 1.861 | 0 | 0 | 32 | M | 2 |  |  |  | ROZPOCET | 0 | 0 | 0 | 0 | 0 | 1 | 0 | 16 | -1272370895
| VV |  | 354,475 |  | 354.475 | [12 empty] | VV | 2 | 2 | True | 0 | ROZPOCET
| VV |  | Součet |  | 354.475 | [12 empty] | VV | 2 | 4 | True | 1 | ROZPOCET
| VV |  | 354,475*1,05 'Přepočtené koeficientem množství |  | 372.199 | [12 empty] | VV | 2 | 2 | False | 1 | ROZPOCET
61 | M | 63148156 | deska tepelně izolační minerální univerzální λ=0,033-0,035 tl 140mm | m2 | 59.843 |  | 0 |  |  | základní |  | 0 | 0.007 | 0.4189 | 0 | 0 | 32 | M | 2 |  |  |  | ROZPOCET | 0 | 0 | 0 | 0 | 0 | 1 | 0 | 16 | 63622640
| VV |  | 40,3/0,7071 |  | 56.993 | [12 empty] | VV | 2 | 2 | True | 1 | ROZPOCET
| VV |  | 56,993*1,05 'Přepočtené koeficientem množství |  | 59.843 | [12 empty] | VV | 2 | 2 | False | 1 | ROZPOCET
62 | K | 713131146 | Montáž izolace tepelné stěn a základů lepením bodově nízkoexpanzní (PUR) pěnou s mechanickým kotvením rohoží, pásů, dílců, desek | m2 | 17.523 |  | 0 |  |  | základní |  | 0 | 0.00024 | 0.0042055 | 0 | 0 | 16 | K | 2 |  |  |  | ROZPOCET | 0 | 0 | 0 | 0 | 0 | 1 | 0 | 16 | 811137389
| VV |  | 3,63*2,78*2 |  | 20.183 | [12 empty] | VV | 2 | 2 | True | 0 | ROZPOCET
| VV |  | 0,7*1,9*-2 |  | -2.66 | [12 empty] | VV | 2 | 2 | True | 0 | ROZPOCET
| VV |  | Součet |  | 17.523 | [12 empty] | VV | 2 | 4 | True | 1 | ROZPOCET
63 | M | 63148154 | deska tepelně izolační minerální univerzální λ=0,035 tl 100mm | m2 | 17.523 |  | 0 |  |  | základní |  | 0 | 0.005 | 0.087615 | 0 | 0 | 32 | M | 2 |  |  |  | ROZPOCET | 0 | 0 | 0 | 0 | 0 | 1 | 0 | 16 | -430531473
64 | K | 998713102 | Přesun hmot tonážní pro izolace tepelné v objektech v přes 6 do 12 m | t | 2.372 |  | 0 |  |  | základní |  | 0 | 0 | 0 | 0 | 0 | 16 | K | 2 |  |  |  | ROZPOCET | 0 | 0 | 0 | 0 | 0 | 1 | 0 | 16 | 549078769
| D | 733 | Ústřední vytápění - rozvodné potrubí |  |  |  | 0 |  |  |  |  | 0 |  | 0.028469 |  | 0 | 2 | D | 1 |  |  |  | ROZPOCET | [6 empty] | 0
65 | K | 733222203 | Potrubí měděné polotvrdé spojované tvrdým pájením D 18x1 mm | m | 26.4 |  | 0 |  |  | základní |  | 0 | 0.00061 | 0.016104 | 0 | 0 | 16 | K | 2 |  |  |  | ROZPOCET | 0 | 0 | 0 | 0 | 0 | 1 | 0 | 16 | 678978095
| VV |  | 11*2*1,2 |  | 26.4 | [12 empty] | VV | 2 | 2 | True | 1 | ROZPOCET
66 | K | 733222204 | Potrubí měděné polotvrdé spojované tvrdým pájením D 22x1 mm | m | 10.848 |  | 0 |  |  | základní |  | 0 | 0.00074 | 0.0080275 | 0 | 0 | 16 | K | 2 |  |  |  | ROZPOCET | 0 | 0 | 0 | 0 | 0 | 1 | 0 | 16 | -523181698
| VV |  | 1,45*2*1,2 |  | 3.48 | [12 empty] | VV | 2 | 2 | True | 0 | ROZPOCET
| VV |  | 2,07*2*1,2 |  | 4.968 | [12 empty] | VV | 2 | 2 | True | 0 | ROZPOCET
| VV |  | 1*2*1,2 |  | 2.4 | [12 empty] | VV | 2 | 2 | True | 0 | ROZPOCET
| VV |  | Součet |  | 10.848 | [12 empty] | VV | 2 | 4 | True | 1 | ROZPOCET
67 | K | 733291101 | Zkouška těsnosti potrubí měděné D do 35x1,5 | m | 37.248 |  | 0 |  |  | základní |  | 0 | 0 | 0 | 0 | 0 | 16 | K | 2 |  |  |  | ROZPOCET | 0 | 0 | 0 | 0 | 0 | 1 | 0 | 16 | -1584919149
| VV |  | 26,4 |  | 26.4 | [12 empty] | VV | 2 | 2 | True | 0 | ROZPOCET
| VV |  | 10,848 |  | 10.848 | [12 empty] | VV | 2 | 2 | True | 0 | ROZPOCET
| VV |  | Součet |  | 37.248 | [12 empty] | VV | 2 | 4 | True | 1 | ROZPOCET
68 | K | 733293906 | Vsazení odbočky na potrubí měděné o rozměru D 35x1,5 mm | kus | 2 |  | 0 |  |  | základní |  | 0 | 0.00011 | 0.00022 | 0 | 0 | 16 | K | 2 |  |  |  | ROZPOCET | 0 | 0 | 0 | 0 | 0 | 1 | 0 | 16 | 1866985912
69 | K | 733811241 | Ochrana potrubí ústředního vytápění termoizolačními trubicemi z PE tl přes 13 do 20 mm DN do 22 mm | m | 37.248 |  | 0 |  |  | základní |  | 0 | 0.00011 | 0.0040973 | 0 | 0 | 16 | K | 2 |  |  |  | ROZPOCET | 0 | 0 | 0 | 0 | 0 | 1 | 0 | 16 | -267384334
70 | K | 733890101 | Zmrazení potrubí ocelového, měděného nebo plastového D do 22 mm | kus | 2 |  | 0 |  |  | základní |  | 0 | 1e-05 | 2e-05 | 0 | 0 | 16 | K | 2 |  |  |  | ROZPOCET | 0 | 0 | 0 | 0 | 0 | 1 | 0 | 16 | 992290981
71 | K | 998733101 | Přesun hmot tonážní pro rozvody potrubí v objektech v do 6 m | t | 0.028 |  | 0 |  |  | základní |  | 0 | 0 | 0 | 0 | 0 | 16 | K | 2 |  |  |  | ROZPOCET | 0 | 0 | 0 | 0 | 0 | 1 | 0 | 16 | 819711881
| D | 734 | Ústřední vytápění - armatury |  |  |  | 0 |  |  |  |  | 0 |  | 0.00198 |  | 0 | 2 | D | 1 |  |  |  | ROZPOCET | [6 empty] | 0
72 | K | 734211112 | Ventil závitový odvzdušňovací G 1/4 PN 10 do 120°C otopných těles | kus | 2 |  | 0 |  |  | základní |  | 0 | 5e-05 | 0.0001 | 0 | 0 | 16 | K | 2 |  |  |  | ROZPOCET | 0 | 0 | 0 | 0 | 0 | 1 | 0 | 16 | 1327607982
73 | K | 734220121 | Ventil závitový regulační přímý G 3/8 PN 25 do 120°C vyvažovací s vypouštěním | kus | 2 |  | 0 |  |  | základní |  | 0 | 0.00067 | 0.00134 | 0 | 0 | 16 | K | 2 |  |  |  | ROZPOCET | 0 | 0 | 0 | 0 | 0 | 1 | 0 | 16 | 1839867027
74 | K | 734221679 | Termostatická hlavice kapalinová PN 10 do 110°C s dálkovým ovládáním ventilu | kus | 2 |  | 0 |  |  | základní |  | 0 | 0.00027 | 0.00054 | 0 | 0 | 16 | K | 2 |  |  |  | ROZPOCET | 0 | 0 | 0 | 0 | 0 | 1 | 0 | 16 | -1980925731
75 | K | 998734101 | Přesun hmot tonážní pro armatury v objektech v do 6 m | t | 0.002 |  | 0 |  |  | základní |  | 0 | 0 | 0 | 0 | 0 | 16 | K | 2 |  |  |  | ROZPOCET | 0 | 0 | 0 | 0 | 0 | 1 | 0 | 16 | 308508524
| D | 735 | Ústřední vytápění - otopná tělesa |  |  |  | 0 |  |  |  |  | 0 |  | 0.0696 |  | 0 | 2 | D | 1 |  |  |  | ROZPOCET | [6 empty] | 0
76 | K | 735152577 | Otopné těleso panelové VK dvoudeskové 2 přídavné přestupní plochy výška/délka 600/1000 mm výkon 1679 W | kus | 2 |  | 0 |  |  | základní |  | 0 | 0.0348 | 0.0696 | 0 | 0 | 16 | K | 2 |  |  |  | ROZPOCET | 0 | 0 | 0 | 0 | 0 | 1 | 0 | 16 | 128900155
77 | K | 998735101 | Přesun hmot tonážní pro otopná tělesa v objektech v do 6 m | t | 0.07 |  | 0 |  |  | základní |  | 0 | 0 | 0 | 0 | 0 | 16 | K | 2 |  |  |  | ROZPOCET | 0 | 0 | 0 | 0 | 0 | 1 | 0 | 16 | 823021123
| D | 762 | Konstrukce tesařské |  |  |  | 0 |  |  |  |  | 0 |  | 4.4033 |  | 1.7737 | 2 | D | 1 |  |  |  | ROZPOCET | [6 empty] | 0
78 | K | 762342314 | Montáž laťování na střechách složitých sklonu do 60° osové vzdálenosti přes 150 do 360 mm | m2 | 354.738 |  | 0 |  |  | základní |  | 0 | 0 | 0 | 0 | 0 | 16 | K | 2 |  |  |  | ROZPOCET | 0 | 0 | 0 | 0 | 0 | 1 | 0 | 16 | 532732658
| VV |  | 45st | [14 empty] | VV | 2 | 1 | True | 0 | ROZPOCET
| VV |  | (262-4-14,9-14,6-14,6)/0,707 |  | 302.546 | [12 empty] | VV | 2 | 2 | True | 0 | ROZPOCET
| VV |  | 22st | [14 empty] | VV | 2 | 1 | True | 0 | ROZPOCET
| VV |  | (14,9+14,6+14,6)/0,927 |  | 47.573 | [12 empty] | VV | 2 | 2 | True | 0 | ROZPOCET
| VV |  | 30st | [14 empty] | VV | 2 | 1 | True | 0 | ROZPOCET
| VV |  | 4/0,866 |  | 4.619 | [12 empty] | VV | 2 | 2 | True | 0 | ROZPOCET
| VV |  | Součet |  | 354.738 | [12 empty] | VV | 2 | 4 | True | 1 | ROZPOCET
79 | M | 60514114 | řezivo jehličnaté lať impregnovaná dl 4 m | m3 | 4.824 |  | 0 |  |  | základní |  | 0 | 0.55 | 2.6532 | 0 | 0 | 32 | M | 2 |  |  |  | ROZPOCET | 0 | 0 | 0 | 0 | 0 | 1 | 0 | 16 | 1371906201
| VV |  | 354,738*3,4*0,1*0,04 |  | 4.824 | [12 empty] | VV | 2 | 2 | True | 1 | ROZPOCET
80 | K | 762342511 | Montáž kontralatí na podklad bez tepelné izolace | m | 709.476 |  | 0 |  |  | základní |  | 0 | 2e-05 | 0.01419 | 0 | 0 | 16 | K | 2 |  |  |  | ROZPOCET | 0 | 0 | 0 | 0 | 0 | 1 | 0 | 16 | 2119504915
| VV |  | 354,738*2 |  | 709.476 | [12 empty] | VV | 2 | 2 | True | 1 | ROZPOCET
81 | M | 60514114 | řezivo jehličnaté lať impregnovaná dl 4 m | m3 | 2.838 |  | 0 |  |  | základní |  | 0 | 0.55 | 1.5609 | 0 | 0 | 32 | M | 2 |  |  |  | ROZPOCET | 0 | 0 | 0 | 0 | 0 | 1 | 0 | 16 | 476312333
| VV |  | 709,476*0,1*0,04 |  | 2.838 | [12 empty] | VV | 2 | 2 | True | 1 | ROZPOCET
82 | K | 762342812 | Demontáž laťování střech z latí osové vzdálenosti do 0,50 m | m2 | 354.738 |  | 0 |  |  | základní |  | 0 | 0 | 0 | 0.005 | 1.7737 | 16 | K | 2 |  |  |  | ROZPOCET | 0 | 0 | 0 | 0 | 0 | 1 | 0 | 16 | -228775632
| VV |  | 45st | [14 empty] | VV | 2 | 1 | True | 0 | ROZPOCET
| VV |  | (262-4-14,9-14,6-14,6)/0,707 |  | 302.546 | [12 empty] | VV | 2 | 2 | True | 0 | ROZPOCET
| VV |  | 22st | [14 empty] | VV | 2 | 1 | True | 0 | ROZPOCET
| VV |  | (14,9+14,6+14,6)/0,927 |  | 47.573 | [12 empty] | VV | 2 | 2 | True | 0 | ROZPOCET
| VV |  | 30st | [14 empty] | VV | 2 | 1 | True | 0 | ROZPOCET
| VV |  | 4/0,866 |  | 4.619 | [12 empty] | VV | 2 | 2 | True | 0 | ROZPOCET
| VV |  | Součet |  | 354.738 | [12 empty] | VV | 2 | 4 | True | 1 | ROZPOCET
83 | K | 762395000 | Spojovací prostředky krovů, bednění, laťování, nadstřešních konstrukcí | m3 | 7.662 |  | 0 |  |  | základní |  | 0 | 0.02284 | 0.175 | 0 | 0 | 16 | K | 2 |  |  |  | ROZPOCET | 0 | 0 | 0 | 0 | 0 | 1 | 0 | 16 | -1949995387
| VV |  | 4,824 |  | 4.824 | [12 empty] | VV | 2 | 2 | True | 0 | ROZPOCET
| VV |  | 2,838 |  | 2.838 | [12 empty] | VV | 2 | 2 | True | 0 | ROZPOCET
| VV |  | Součet |  | 7.662 | [12 empty] | VV | 2 | 4 | True | 1 | ROZPOCET
84 | K | 998762102 | Přesun hmot tonážní pro kce tesařské v objektech v přes 6 do 12 m | t | 4.403 |  | 0 |  |  | základní |  | 0 | 0 | 0 | 0 | 0 | 16 | K | 2 |  |  |  | ROZPOCET | 0 | 0 | 0 | 0 | 0 | 1 | 0 | 16 | 1190409144
| D | 764 | Konstrukce klempířské |  |  |  | 0 |  |  |  |  | 0 |  | 0.36421 |  | 1.1368 | 2 | D | 1 |  |  |  | ROZPOCET | [6 empty] | 0
85 | K | 764002835 | Demontáž sněhového zachytávače kusového do suti | kus | 100 |  | 0 |  |  | základní |  | 0 | 0 | 0 | 0.00022 | 0.022 | 16 | K | 2 |  |  |  | ROZPOCET | 0 | 0 | 0 | 0 | 0 | 1 | 0 | 16 | 101004960
| P |  | Poznámka k položce: předpokládané množství. Bude upřesněno dle skutečného množství na krytině | [14 empty] | P | 2
86 | K | 764002851 | Demontáž oplechování parapetů do suti | m | 36.2 |  | 0 |  |  | základní |  | 0 | 0 | 0 | 0.00167 | 0.060454 | 16 | K | 2 |  |  |  | ROZPOCET | 0 | 0 | 0 | 0 | 0 | 1 | 0 | 16 | -394661553
| VV |  | "01" 2,3*5 |  | 11.5 | [12 empty] | VV | 2 | 2 | True | 0 | ROZPOCET
| VV |  | "02" 1,2*1 |  | 1.2 | [12 empty] | VV | 2 | 2 | True | 0 | ROZPOCET
| VV |  | "03" 1,2*8 |  | 9.6 | [12 empty] | VV | 2 | 2 | True | 0 | ROZPOCET
| VV |  | "04" 0,75*12 |  | 9 | [12 empty] | VV | 2 | 2 | True | 0 | ROZPOCET
| VV |  | "06" 0,8*2 |  | 1.6 | [12 empty] | VV | 2 | 2 | True | 0 | ROZPOCET
| VV |  | "07" 0,6*4 |  | 2.4 | [12 empty] | VV | 2 | 2 | True | 0 | ROZPOCET
| VV |  | "011" 0,9*1 |  | 0.9 | [12 empty] | VV | 2 | 2 | True | 0 | ROZPOCET
| VV |  | Součet |  | 36.2 | [12 empty] | VV | 2 | 4 | True | 1 | ROZPOCET
87 | K | 764002871 | Demontáž lemování zdí do suti | m | 21 |  | 0 |  |  | základní |  | 0 | 0 | 0 | 0.00175 | 0.03675 | 16 | K | 2 |  |  |  | ROZPOCET | 0 | 0 | 0 | 0 | 0 | 1 | 0 | 16 | 1299459365
88 | K | 764004801 | Demontáž podokapního žlabu do suti | m | 69.86 |  | 0 |  |  | základní |  | 0 | 0 | 0 | 0.0026 | 0.18164 | 16 | K | 2 |  |  |  | ROZPOCET | 0 | 0 | 0 | 0 | 0 | 1 | 0 | 16 | 1942249933
| VV |  | 24,68 |  | 24.68 | [12 empty] | VV | 2 | 2 | True | 0 | ROZPOCET
| VV |  | 5 |  | 5 | [12 empty] | VV | 2 | 2 | True | 0 | ROZPOCET
| VV |  | 24,68 |  | 24.68 | [12 empty] | VV | 2 | 2 | True | 0 | ROZPOCET
| VV |  | 5 |  | 5 | [12 empty] | VV | 2 | 2 | True | 0 | ROZPOCET
| VV |  | 5 |  | 5 | [12 empty] | VV | 2 | 2 | True | 0 | ROZPOCET
| VV |  | 5,5 |  | 5.5 | [12 empty] | VV | 2 | 2 | True | 0 | ROZPOCET
| VV |  | Součet |  | 69.86 | [12 empty] | VV | 2 | 4 | True | 1 | ROZPOCET
89 | K | 764004841 | Demontáž háku do suti | kus | 80 |  | 0 |  |  | základní |  | 0 | 0 | 0 | 0.0094 | 0.752 | 16 | K | 2 |  |  |  | ROZPOCET | 0 | 0 | 0 | 0 | 0 | 1 | 0 | 16 | -412904151
90 | K | 764004861 | Demontáž svodu do suti | m | 21.3 |  | 0 |  |  | základní |  | 0 | 0 | 0 | 0.00394 | 0.083922 | 16 | K | 2 |  |  |  | ROZPOCET | 0 | 0 | 0 | 0 | 0 | 1 | 0 | 16 | -645025134
| VV |  | 5,3 |  | 5.3 | [12 empty] | VV | 2 | 2 | True | 0 | ROZPOCET
| VV |  | 3,9 |  | 3.9 | [12 empty] | VV | 2 | 2 | True | 0 | ROZPOCET
| VV |  | 1,5*3 |  | 4.5 | [12 empty] | VV | 2 | 2 | True | 0 | ROZPOCET
| VV |  | 4 |  | 4 | [12 empty] | VV | 2 | 2 | True | 0 | ROZPOCET
| VV |  | 3,6 |  | 3.6 | [12 empty] | VV | 2 | 2 | True | 0 | ROZPOCET
| VV |  | Součet |  | 21.3 | [12 empty] | VV | 2 | 4 | True | 1 | ROZPOCET
91 | K | 764213657 | Sněhový rozražeč krytiny z Pz s povrchovou úpravou | kus | 100 |  | 0 |  |  | základní |  | 0 | 0.0004 | 0.04 | 0 | 0 | 16 | K | 2 |  |  |  | ROZPOCET | 0 | 0 | 0 | 0 | 0 | 1 | 0 | 16 | 2101680067
| P |  | Poznámka k položce: předpokládané množství. Bude upřesněno dle skutečného množství na krytině | [14 empty] | P | 2
92 | K | 764226442 | Oplechování parapetů rovných celoplošně lepené z Al plechu rš 200 mm | m | 36.2 |  | 0 |  |  | základní |  | 0 | 0.00091 | 0.032942 | 0 | 0 | 16 | K | 2 |  |  |  | ROZPOCET | 0 | 0 | 0 | 0 | 0 | 1 | 0 | 16 | -323768125
| VV |  | "01" 2,3*5 |  | 11.5 | [12 empty] | VV | 2 | 2 | True | 0 | ROZPOCET
| VV |  | "02" 1,2*1 |  | 1.2 | [12 empty] | VV | 2 | 2 | True | 0 | ROZPOCET
| VV |  | "03" 1,2*8 |  | 9.6 | [12 empty] | VV | 2 | 2 | True | 0 | ROZPOCET
| VV |  | "04" 0,75*12 |  | 9 | [12 empty] | VV | 2 | 2 | True | 0 | ROZPOCET
| VV |  | "06" 0,8*2 |  | 1.6 | [12 empty] | VV | 2 | 2 | True | 0 | ROZPOCET
| VV |  | "07" 0,6*4 |  | 2.4 | [12 empty] | VV | 2 | 2 | True | 0 | ROZPOCET
| VV |  | "011" 0,9*1 |  | 0.9 | [12 empty] | VV | 2 | 2 | True | 0 | ROZPOCET
| VV |  | Součet |  | 36.2 | [12 empty] | VV | 2 | 4 | True | 1 | ROZPOCET
93 | K | 764311605 | Lemování rovných zdí střech s krytinou prejzovou nebo vlnitou z Pz s povrchovou úpravou rš 400 mm | m | 21 |  | 0 |  |  | základní |  | 0 | 0.003495 | 0.073395 | 0 | 0 | 16 | K | 2 |  |  |  | ROZPOCET | 0 | 0 | 0 | 0 | 0 | 1 | 0 | 16 | -1859648747
| VV |  | 3,5*6 |  | 21 | [12 empty] | VV | 2 | 2 | True | 1 | ROZPOCET
94 | K | 764511602 | Žlab podokapní půlkruhový z Pz s povrchovou úpravou rš 330 mm | m | 69.86 |  | 0 |  |  | základní |  | 0 | 0.0027367 | 0.19119 | 0 | 0 | 16 | K | 2 |  |  |  | ROZPOCET | 0 | 0 | 0 | 0 | 0 | 1 | 0 | 16 | 571982454
| VV |  | 24,68 |  | 24.68 | [12 empty] | VV | 2 | 2 | True | 0 | ROZPOCET
| VV |  | 5 |  | 5 | [12 empty] | VV | 2 | 2 | True | 0 | ROZPOCET
| VV |  | 24,68 |  | 24.68 | [12 empty] | VV | 2 | 2 | True | 0 | ROZPOCET
| VV |  | 5 |  | 5 | [12 empty] | VV | 2 | 2 | True | 0 | ROZPOCET
| VV |  | 5 |  | 5 | [12 empty] | VV | 2 | 2 | True | 0 | ROZPOCET
| VV |  | 5,5 |  | 5.5 | [12 empty] | VV | 2 | 2 | True | 0 | ROZPOCET
| VV |  | Součet |  | 69.86 | [12 empty] | VV | 2 | 4 | True | 1 | ROZPOCET
95 | K | 764511642 | Kotlík oválný (trychtýřový) pro podokapní žlaby z Pz s povrchovou úpravou 330/100 mm | kus | 7 |  | 0 |  |  | základní |  | 0 | 0.000442 | 0.003094 | 0 | 0 | 16 | K | 2 |  |  |  | ROZPOCET | 0 | 0 | 0 | 0 | 0 | 1 | 0 | 16 | -1049454311
96 | K | 764518622 | Svody kruhové včetně objímek, kolen, odskoků z Pz s povrchovou úpravou průměru 100 mm | m | 21.3 |  | 0 |  |  | základní |  | 0 | 0.0011076 | 0.023592 | 0 | 0 | 16 | K | 2 |  |  |  | ROZPOCET | 0 | 0 | 0 | 0 | 0 | 1 | 0 | 16 | 322013297
| VV |  | 5,3 |  | 5.3 | [12 empty] | VV | 2 | 2 | True | 0 | ROZPOCET
| VV |  | 3,9 |  | 3.9 | [12 empty] | VV | 2 | 2 | True | 0 | ROZPOCET
| VV |  | 1,5*3 |  | 4.5 | [12 empty] | VV | 2 | 2 | True | 0 | ROZPOCET
| VV |  | 4 |  | 4 | [12 empty] | VV | 2 | 2 | True | 0 | ROZPOCET
| VV |  | 3,6 |  | 3.6 | [12 empty] | VV | 2 | 2 | True | 0 | ROZPOCET
| VV |  | Součet |  | 21.3 | [12 empty] | VV | 2 | 4 | True | 1 | ROZPOCET
97 | K | 998764102 | Přesun hmot tonážní pro konstrukce klempířské v objektech v přes 6 do 12 m | t | 0.364 |  | 0 |  |  | základní |  | 0 | 0 | 0 | 0 | 0 | 16 | K | 2 |  |  |  | ROZPOCET | 0 | 0 | 0 | 0 | 0 | 1 | 0 | 16 | -662889530
| D | 765 | Krytina skládaná |  |  |  | 0 |  |  |  |  | 0 |  | 16.8997 |  | 16.2821 | 2 | D | 1 |  |  |  | ROZPOCET | [6 empty] | 0
98 | K | 765111803 | Demontáž krytiny keramické drážkové sklonu do 30° na sucho k dalšímu použití | m2 | 354.738 |  | 0 |  |  | základní |  | 0 | 0 | 0 | 0.0445 | 15.7858 | 16 | K | 2 |  |  |  | ROZPOCET | 0 | 0 | 0 | 0 | 0 | 1 | 0 | 16 | -256840558
| VV |  | 45st | [14 empty] | VV | 2 | 1 | True | 0 | ROZPOCET
| VV |  | (262-4-14,9-14,6-14,6)/0,707 |  | 302.546 | [12 empty] | VV | 2 | 2 | True | 0 | ROZPOCET
| VV |  | 22st | [14 empty] | VV | 2 | 1 | True | 0 | ROZPOCET
| VV |  | (14,9+14,6+14,6)/0,927 |  | 47.573 | [12 empty] | VV | 2 | 2 | True | 0 | ROZPOCET
| VV |  | 30st | [14 empty] | VV | 2 | 1 | True | 0 | ROZPOCET
| VV |  | 4/0,866 |  | 4.619 | [12 empty] | VV | 2 | 2 | True | 0 | ROZPOCET
| VV |  | Součet |  | 354.738 | [12 empty] | VV | 2 | 4 | True | 1 | ROZPOCET
99 | K | 765111811 | Příplatek k demontáži krytiny keramické drážkové do suti za sklon přes 30° | m2 | 302.546 |  | 0 |  |  | základní |  | 0 | 0 | 0 | 0 | 0 | 16 | K | 2 |  |  |  | ROZPOCET | 0 | 0 | 0 | 0 | 0 | 1 | 0 | 16 | -488459215
| VV |  | 45st | [14 empty] | VV | 2 | 1 | True | 0 | ROZPOCET
| VV |  | (262-4-14,9-14,6-14,6)/0,707 |  | 302.546 | [12 empty] | VV | 2 | 2 | True | 0 | ROZPOCET
| VV |  | Součet |  | 302.546 | [12 empty] | VV | 2 | 4 | True | 1 | ROZPOCET
100 | K | 765111863 | Demontáž krytiny keramické hřebenů a nároží sklonu do 30° na sucho k dalšímu použití | m | 28.331 |  | 0 |  |  | základní |  | 0 | 0 | 0 | 0.01147 | 0.32496 | 16 | K | 2 |  |  |  | ROZPOCET | 0 | 0 | 0 | 0 | 0 | 1 | 0 | 16 | 1690266913
| VV |  | 16,7 |  | 16.7 | [12 empty] | VV | 2 | 2 | True | 0 | ROZPOCET
| VV |  | 3,23*2/0,707 |  | 9.137 | [12 empty] | VV | 2 | 2 | True | 0 | ROZPOCET
| VV |  | 1,08*2/0,866 |  | 2.494 | [12 empty] | VV | 2 | 2 | True | 0 | ROZPOCET
| VV |  | Součet |  | 28.331 | [12 empty] | VV | 2 | 4 | True | 1 | ROZPOCET
101 | K | 765111881 | Příplatek k demontáži krytiny keramické hřebenů a nároží z prejzů do suti za sklon přes 30° | m | 11.631 |  | 0 |  |  | základní |  | 0 | 0 | 0 | 0 | 0 | 16 | K | 2 |  |  |  | ROZPOCET | 0 | 0 | 0 | 0 | 0 | 1 | 0 | 16 | 2025607958
| VV |  | 3,23*2/0,707 |  | 9.137 | [12 empty] | VV | 2 | 2 | True | 0 | ROZPOCET
| VV |  | 1,08*2/0,866 |  | 2.494 | [12 empty] | VV | 2 | 2 | True | 0 | ROZPOCET
| VV |  | Součet |  | 11.631 | [12 empty] | VV | 2 | 4 | True | 1 | ROZPOCET
102 | K | 765113011 | Krytina keramická drážková velkoformátová (do 12 ks/m2) režná sklonu do 30° na sucho | m2 | 354.738 |  | 0 |  |  | základní |  | 0 | 0.04474 | 15.871 | 0 | 0 | 16 | K | 2 |  |  |  | ROZPOCET | 0 | 0 | 0 | 0 | 0 | 1 | 0 | 16 | -214343536
| VV |  | 45st | [14 empty] | VV | 2 | 1 | True | 0 | ROZPOCET
| VV |  | (262-4-14,9-14,6-14,6)/0,707 |  | 302.546 | [12 empty] | VV | 2 | 2 | True | 0 | ROZPOCET
| VV |  | 22st | [14 empty] | VV | 2 | 1 | True | 0 | ROZPOCET
| VV |  | (14,9+14,6+14,6)/0,927 |  | 47.573 | [12 empty] | VV | 2 | 2 | True | 0 | ROZPOCET
| VV |  | 30st | [14 empty] | VV | 2 | 1 | True | 0 | ROZPOCET
| VV |  | 4/0,866 |  | 4.619 | [12 empty] | VV | 2 | 2 | True | 0 | ROZPOCET
| VV |  | Součet |  | 354.738 | [12 empty] | VV | 2 | 4 | True | 1 | ROZPOCET
103 | K | 765113111 | Krytina keramická okapová hrana s větracím pásem plastovým | m | 64.02 |  | 0 |  |  | základní |  | 0 | 0.0002 | 0.012804 | 0 | 0 | 16 | K | 2 |  |  |  | ROZPOCET | 0 | 0 | 0 | 0 | 0 | 1 | 0 | 16 | 1843594376
| VV |  | 24,7 |  | 24.7 | [12 empty] | VV | 2 | 2 | True | 0 | ROZPOCET
| VV |  | 24,7 |  | 24.7 | [12 empty] | VV | 2 | 2 | True | 0 | ROZPOCET
| VV |  | 4,94 |  | 4.94 | [12 empty] | VV | 2 | 2 | True | 0 | ROZPOCET
| VV |  | 4,84*2 |  | 9.68 | [12 empty] | VV | 2 | 2 | True | 0 | ROZPOCET
| VV |  | Součet |  | 64.02 | [12 empty] | VV | 2 | 4 | True | 1 | ROZPOCET
104 | K | 765113211 | Krytina keramická drážková nárožní hrana z hřebenáčů režných na sucho s větracím pásem kovovým | m | 11.631 |  | 0 |  |  | základní |  | 0 | 0.01262 | 0.14678 | 0 | 0 | 16 | K | 2 |  |  |  | ROZPOCET | 0 | 0 | 0 | 0 | 0 | 1 | 0 | 16 | 601424234
| VV |  | 3,23*2/0,707 |  | 9.137 | [12 empty] | VV | 2 | 2 | True | 0 | ROZPOCET
| VV |  | 1,08*2/0,866 |  | 2.494 | [12 empty] | VV | 2 | 2 | True | 0 | ROZPOCET
| VV |  | Součet |  | 11.631 | [12 empty] | VV | 2 | 4 | True | 1 | ROZPOCET
105 | K | 765113311 | Krytina keramická drážková hřeben z hřebenáčů režných na sucho s větracím pásem olověným | m | 16.7 |  | 0 |  |  | základní |  | 0 | 0.01262 | 0.21075 | 0 | 0 | 16 | K | 2 |  |  |  | ROZPOCET | 0 | 0 | 0 | 0 | 0 | 1 | 0 | 16 | 1325467990
106 | K | 765113412 | Krytina keramická úžlabí na plech na sucho s těsnicím pásem | m | 4.1 |  | 0 |  |  | základní |  | 0 | 0.00015 | 0.000615 | 0 | 0 | 16 | K | 2 |  |  |  | ROZPOCET | 0 | 0 | 0 | 0 | 0 | 1 | 0 | 16 | 441484384
107 | K | 765113511 | Krytina keramická drážková štítová hrana z velkoformátových (do 3 ks/m) okrajových tašek režných do malty | m | 32.38 |  | 0 |  |  | základní |  | 0 | 0.01463 | 0.47372 | 0 | 0 | 16 | K | 2 |  |  |  | ROZPOCET | 0 | 0 | 0 | 0 | 0 | 1 | 0 | 16 | -1973788706
| VV |  | 2,845*4 |  | 11.38 | [12 empty] | VV | 2 | 2 | True | 0 | ROZPOCET
| VV |  | 3,5*6 |  | 21 | [12 empty] | VV | 2 | 2 | True | 0 | ROZPOCET
| VV |  | Součet |  | 32.38 | [12 empty] | VV | 2 | 4 | True | 1 | ROZPOCET
108 | K | 765113713 | Krytina keramická lemování prostupů těsnicím pásem pl jednotlivě přes 0,5 do 1 m2 | kus | 4 |  | 0 |  |  | základní |  | 0 | 0.00675 | 0.027 | 0 | 0 | 16 | K | 2 |  |  |  | ROZPOCET | 0 | 0 | 0 | 0 | 0 | 1 | 0 | 16 | -1689476512
109 | K | 765113912 | Příplatek ke krytině keramické drážkové za sklon přes 40° do 50° | m2 | 302.546 |  | 0 |  |  | základní |  | 0 | 5e-05 | 0.015127 | 0 | 0 | 16 | K | 2 |  |  |  | ROZPOCET | 0 | 0 | 0 | 0 | 0 | 1 | 0 | 16 | -454416596
| VV |  | 45st | [14 empty] | VV | 2 | 1 | True | 0 | ROZPOCET
| VV |  | (262-4-14,9-14,6-14,6)/0,707 |  | 302.546 | [12 empty] | VV | 2 | 2 | True | 1 | ROZPOCET
110 | K | 765115011 | Montáž keramické speciální tašky (větrací, protisněhové, prostupové) drážkové velkoformátové (do 12 ks/m2) na sucho | kus | 3 |  | 0 |  |  | základní |  | 0 | 0 | 0 | 0 | 0 | 16 | K | 2 |  |  |  | ROZPOCET | 0 | 0 | 0 | 0 | 0 | 1 | 0 | 16 | -687093860
111 | M | 59660212 | nástavec pro odvětrání kanalizace | kus | 3.09 |  | 0 |  |  | základní |  | 0 | 0.0022 | 0.006798 | 0 | 0 | 32 | M | 2 |  |  |  | ROZPOCET | 0 | 0 | 0 | 0 | 0 | 1 | 0 | 16 | -1261096674
| VV |  | 3*1,03 'Přepočtené koeficientem množství |  | 3.09 | [12 empty] | VV | 2 | 2 | False | 1 | ROZPOCET
112 | K | 765115302 | Montáž střešního výlezu pl jednotlivě přes 0,25 m2 pro keramickou krytinu | kus | 2 |  | 0 |  |  | základní |  | 0 | 0 | 0 | 0 | 0 | 16 | K | 2 |  |  |  | ROZPOCET | 0 | 0 | 0 | 0 | 0 | 1 | 0 | 16 | 1430531813
113 | M | RMAT0003 | výlez střešní GXL 3066 |  | 2 |  | 0 |  |  | základní |  | 0 | 0 | 0 | 0 | 0 | 32 | M | 2 |  |  |  | ROZPOCET | 0 | 0 | 0 | 0 | 0 | 1 | 0 | 16 | 204849228
114 | K | 765191011 | Montáž pojistné hydroizolační nebo parotěsné fólie kladené ve sklonu do 30° volně na krokve | m2 | 354.738 |  | 0 |  |  | základní |  | 0 | 0 | 0 | 0 | 0 | 16 | K | 2 |  |  |  | ROZPOCET | 0 | 0 | 0 | 0 | 0 | 1 | 0 | 16 | 2033334391
| VV |  | 45st | [14 empty] | VV | 2 | 1 | True | 0 | ROZPOCET
| VV |  | (262-4-14,9-14,6-14,6)/0,707 |  | 302.546 | [12 empty] | VV | 2 | 2 | True | 0 | ROZPOCET
| VV |  | 22st | [14 empty] | VV | 2 | 1 | True | 0 | ROZPOCET
| VV |  | (14,9+14,6+14,6)/0,927 |  | 47.573 | [12 empty] | VV | 2 | 2 | True | 0 | ROZPOCET
| VV |  | 30st | [14 empty] | VV | 2 | 1 | True | 0 | ROZPOCET
| VV |  | 4/0,866 |  | 4.619 | [12 empty] | VV | 2 | 2 | True | 0 | ROZPOCET
| VV |  | Součet |  | 354.738 | [12 empty] | VV | 2 | 4 | True | 1 | ROZPOCET
115 | M | 28329250 | fólie nekontaktní nízkodifuzně propustná PE mikroperforovaná pro doplňkovou hydroizolační vrstvu třípláštových střech (reakce na oheň - třída F) 110g/m2 | m2 | 390.212 |  | 0 |  |  | základní |  | 0 | 0.00011 | 0.042923 | 0 | 0 | 32 | M | 2 |  |  |  | ROZPOCET | 0 | 0 | 0 | 0 | 0 | 1 | 0 | 16 | -1953006519
| VV |  | 354,738*1,1 'Přepočtené koeficientem množství |  | 390.212 | [12 empty] | VV | 2 | 2 | False | 1 | ROZPOCET
116 | K | 765191901 | Demontáž pojistné hydroizolační fólie kladené ve sklonu do 30° | m2 | 52.192 |  | 0 |  |  | základní |  | 0 | 0 | 0 | 0.00013 | 0.006785 | 16 | K | 2 |  |  |  | ROZPOCET | 0 | 0 | 0 | 0 | 0 | 1 | 0 | 16 | -972536283
| VV |  | 22st | [14 empty] | VV | 2 | 1 | True | 0 | ROZPOCET
| VV |  | (14,9+14,6+14,6)/0,927 |  | 47.573 | [12 empty] | VV | 2 | 2 | True | 0 | ROZPOCET
| VV |  | 30st | [14 empty] | VV | 2 | 1 | True | 0 | ROZPOCET
| VV |  | 4/0,866 |  | 4.619 | [12 empty] | VV | 2 | 2 | True | 0 | ROZPOCET
| VV |  | Součet |  | 52.192 | [12 empty] | VV | 2 | 4 | True | 1 | ROZPOCET
117 | K | 765191911 | Demontáž pojistné hydroizolační fólie kladené ve sklonu přes 30° | m2 | 302.546 |  | 0 |  |  | základní |  | 0 | 0 | 0 | 0.00013 | 0.039331 | 16 | K | 2 |  |  |  | ROZPOCET | 0 | 0 | 0 | 0 | 0 | 1 | 0 | 16 | -1315375330
| VV |  | 45st | [14 empty] | VV | 2 | 1 | True | 0 | ROZPOCET
| VV |  | (262-4-14,9-14,6-14,6)/0,707 |  | 302.546 | [12 empty] | VV | 2 | 2 | True | 0 | ROZPOCET
| VV |  | Součet |  | 302.546 | [12 empty] | VV | 2 | 4 | True | 1 | ROZPOCET
118 | K | 765192001 | Nouzové (provizorní) zakrytí střechy plachtou | m2 | 354.738 |  | 0 |  |  | základní |  | 0 | 0.00026 | 0.092232 | 0.00026 | 0.092232 | 16 | K | 2 |  |  |  | ROZPOCET | 0 | 0 | 0 | 0 | 0 | 1 | 0 | 16 | 1152047720
| VV |  | 45st | [14 empty] | VV | 2 | 1 | True | 0 | ROZPOCET
| VV |  | (262-4-14,9-14,6-14,6)/0,707 |  | 302.546 | [12 empty] | VV | 2 | 2 | True | 0 | ROZPOCET
| VV |  | 22st | [14 empty] | VV | 2 | 1 | True | 0 | ROZPOCET
| VV |  | (14,9+14,6+14,6)/0,927 |  | 47.573 | [12 empty] | VV | 2 | 2 | True | 0 | ROZPOCET
| VV |  | 30st | [14 empty] | VV | 2 | 1 | True | 0 | ROZPOCET
| VV |  | 4/0,866 |  | 4.619 | [12 empty] | VV | 2 | 2 | True | 0 | ROZPOCET
| VV |  | Součet |  | 354.738 | [12 empty] | VV | 2 | 4 | True | 1 | ROZPOCET
119 | K | 765192811 | Demontáž střešního výlezu jakékoliv plochy | kus | 2 |  | 0 |  |  | základní |  | 0 | 0 | 0 | 0.0165 | 0.033 | 16 | K | 2 |  |  |  | ROZPOCET | 0 | 0 | 0 | 0 | 0 | 1 | 0 | 16 | -665140800
120 | K | 998765202 | Přesun hmot procentní pro krytiny skládané v objektech v přes 6 do 12 m | % |  |  | 0 |  |  | základní |  | 0 | 0 | 0 | 0 | 0 | 16 | K | 2 |  |  |  | ROZPOCET | 0 | 0 | 0 | 0 | 0 | 1 | 0 | 16 | -171892564
| D | 766 | Konstrukce truhlářské |  |  |  | 0 |  |  |  |  | 0 |  | 0.09328 |  | 0.6979 | 2 | D | 1 |  |  |  | ROZPOCET | [6 empty] | 0
121 | K | 766674811 | Demontáž střešního okna hladká krytina přes 30 do 45° | kus | 15 |  | 0 |  |  | základní |  | 0 | 0 | 0 | 0.0417 | 0.6255 | 16 | K | 2 |  |  |  | ROZPOCET | 0 | 0 | 0 | 0 | 0 | 1 | 0 | 16 | 1483573902
| P |  | Poznámka k položce: demontáž střešních oken, světlovod a střešní výlezy | [14 empty] | P | 2
| VV |  | 2 |  | 2 | [12 empty] | VV | 2 | 2 | True | 0 | ROZPOCET
| VV |  | 13 |  | 13 | [12 empty] | VV | 2 | 2 | True | 0 | ROZPOCET
| VV |  | Součet |  | 15 | [12 empty] | VV | 2 | 4 | True | 1 | ROZPOCET
122 | K | 766691811 | Demontáž parapetních desek dřevěných nebo plastových šířky do 300 mm | m | 36.2 |  | 0 |  |  | základní |  | 0 | 0 | 0 | 0.002 | 0.0724 | 16 | K | 2 |  |  |  | ROZPOCET | 0 | 0 | 0 | 0 | 0 | 1 | 0 | 16 | -1799165457
| VV |  | "01" 2,3*5 |  | 11.5 | [12 empty] | VV | 2 | 2 | True | 0 | ROZPOCET
| VV |  | "02" 1,2*1 |  | 1.2 | [12 empty] | VV | 2 | 2 | True | 0 | ROZPOCET
| VV |  | "03" 1,2*8 |  | 9.6 | [12 empty] | VV | 2 | 2 | True | 0 | ROZPOCET
| VV |  | "04" 0,75*12 |  | 9 | [12 empty] | VV | 2 | 2 | True | 0 | ROZPOCET
| VV |  | "06" 0,8*2 |  | 1.6 | [12 empty] | VV | 2 | 2 | True | 0 | ROZPOCET
| VV |  | "07" 0,6*4 |  | 2.4 | [12 empty] | VV | 2 | 2 | True | 0 | ROZPOCET
| VV |  | "011" 0,9*1 |  | 0.9 | [12 empty] | VV | 2 | 2 | True | 0 | ROZPOCET
| VV |  | Součet |  | 36.2 | [12 empty] | VV | 2 | 4 | True | 1 | ROZPOCET
123 | K | 766694126 | Montáž parapetních desek dřevěných nebo plastových š přes 30 cm | m | 36.2 |  | 0 |  |  | základní |  | 0 | 0 | 0 | 0 | 0 | 16 | K | 2 |  |  |  | ROZPOCET | 0 | 0 | 0 | 0 | 0 | 1 | 0 | 16 | 2122498858
| VV |  | "01" 2,3*5 |  | 11.5 | [12 empty] | VV | 2 | 2 | True | 0 | ROZPOCET
| VV |  | "02" 1,2*1 |  | 1.2 | [12 empty] | VV | 2 | 2 | True | 0 | ROZPOCET
| VV |  | "03" 1,2*8 |  | 9.6 | [12 empty] | VV | 2 | 2 | True | 0 | ROZPOCET
| VV |  | "04" 0,75*12 |  | 9 | [12 empty] | VV | 2 | 2 | True | 0 | ROZPOCET
| VV |  | "06" 0,8*2 |  | 1.6 | [12 empty] | VV | 2 | 2 | True | 0 | ROZPOCET
| VV |  | "07" 0,6*4 |  | 2.4 | [12 empty] | VV | 2 | 2 | True | 0 | ROZPOCET
| VV |  | "011" 0,9*1 |  | 0.9 | [12 empty] | VV | 2 | 2 | True | 0 | ROZPOCET
| VV |  | Součet |  | 36.2 | [12 empty] | VV | 2 | 4 | True | 1 | ROZPOCET
124 | M | 61144404 | parapet plastový vnitřní komůrkový tl 20mm š 400mm | m | 36.2 |  | 0 |  |  | základní |  | 0 | 0.0024 | 0.08688 | 0 | 0 | 32 | M | 2 |  |  |  | ROZPOCET | 0 | 0 | 0 | 0 | 0 | 1 | 0 | 16 | -144278544
125 | M | 61144019 | koncovka k parapetu plastovému vnitřnímu 1 pár | sada | 32 |  | 0 |  |  | základní |  | 0 | 0.0002 | 0.0064 | 0 | 0 | 32 | M | 2 |  |  |  | ROZPOCET | 0 | 0 | 0 | 0 | 0 | 1 | 0 | 16 | 1354436418
| VV |  | 5 |  | 5 | [12 empty] | VV | 2 | 2 | True | 0 | ROZPOCET
| VV |  | 8 |  | 8 | [12 empty] | VV | 2 | 2 | True | 0 | ROZPOCET
| VV |  | 12 |  | 12 | [12 empty] | VV | 2 | 2 | True | 0 | ROZPOCET
| VV |  | 2 |  | 2 | [12 empty] | VV | 2 | 2 | True | 0 | ROZPOCET
| VV |  | 4 |  | 4 | [12 empty] | VV | 2 | 2 | True | 0 | ROZPOCET
| VV |  | 1 |  | 1 | [12 empty] | VV | 2 | 2 | True | 0 | ROZPOCET
| VV |  | Součet |  | 32 | [12 empty] | VV | 2 | 4 | True | 1 | ROZPOCET
126 | K | R0001 | Plastové okno s izolačním trojsklem Uw < 0,9 W.m-2.K-1., rozměr 2300x2050 mm - ozn 01, dodávka vč. montáže, s doplněním o nanofolie | ks | 3 |  | 0 |  |  | základní |  | 0 | 0 | 0 | 0 | 0 | 16 | K | 2 |  |  |  | ROZPOCET | 0 | 0 | 0 | 0 | 0 | 1 | 0 | 16 | -1367029462
127 | K | R0002 | Plastové okno s izolačním trojsklem Uw < 0,9 W.m-2.K-1., rozměr 2300x2050 mm - ozn 01, dodávka vč. montáže, bez nanofolie | ks | 2 |  | 0 |  |  | základní |  | 0 | 0 | 0 | 0 | 0 | 16 | K | 2 |  |  |  | ROZPOCET | 0 | 0 | 0 | 0 | 0 | 1 | 0 | 16 | -192477096
128 | K | R0003 | Plastová vitrýna s izolačním trojsklem Uw < 0,9 W.m-2.K-1., rozměr 1200x2050 mm - ozn 02, dodávka vč. montáže, s doplněním o nanofolie | ks | 1 |  | 0 |  |  | základní |  | 0 | 0 | 0 | 0 | 0 | 16 | K | 2 |  |  |  | ROZPOCET | 0 | 0 | 0 | 0 | 0 | 1 | 0 | 16 | 784159030
129 | K | R0004 | Plastové okno s izolačním trojsklem Uw < 0,9 W.m-2.K-1., rozměr 1200x1800 mm - ozn 03, dodávka vč. montáže, s doplněním o nanofolie | ks | 2 |  | 0 |  |  | základní |  | 0 | 0 | 0 | 0 | 0 | 16 | K | 2 |  |  |  | ROZPOCET | 0 | 0 | 0 | 0 | 0 | 1 | 0 | 16 | 1212286964
130 | K | R0005 | Plastové okno s izolačním trojsklem Uw < 0,9 W.m-2.K-1., rozměr 1200x1800 mm - ozn 03, dodávka vč. montáže, bez nanofolie | ks | 6 |  | 0 |  |  | základní |  | 0 | 0 | 0 | 0 | 0 | 16 | K | 2 |  |  |  | ROZPOCET | 0 | 0 | 0 | 0 | 0 | 1 | 0 | 16 | -1816708885
131 | K | R0006 | Plastové okno s izolačním trojsklem Uw < 0,9 W.m-2.K-1., rozměr 750x1200 mm - ozn 04, dodávka vč. montáže, s doplněním o nanofolie | ks | 10 |  | 0 |  |  | základní |  | 0 | 0 | 0 | 0 | 0 | 16 | K | 2 |  |  |  | ROZPOCET | 0 | 0 | 0 | 0 | 0 | 1 | 0 | 16 | 677952497
132 | K | R0007 | Plastové okno s izolačním trojsklem Uw < 0,9 W.m-2.K-1., rozměr 750x1200 mm - ozn 04, dodávka vč. montáže, bez nanofolie | ks | 2 |  | 0 |  |  | základní |  | 0 | 0 | 0 | 0 | 0 | 16 | K | 2 |  |  |  | ROZPOCET | 0 | 0 | 0 | 0 | 0 | 1 | 0 | 16 | -1524022570
133 | K | R0008 | Plastové střešní okno s izolačním trojsklem Uw < 0,9 W.m-2.K-1., rozměr 700x900 mm - ozn 05, dodávka vč. montáže, lemování, vnitřní žaluzie, pákový systém otvírání | ks | 4 |  | 0 |  |  | základní |  | 0 | 0 | 0 | 0 | 0 | 16 | K | 2 |  |  |  | ROZPOCET | 0 | 0 | 0 | 0 | 0 | 1 | 0 | 16 | -66784652
134 | K | R0009 | Plastové okno s izolačním trojsklem Uw < 0,9 W.m-2.K-1., rozměr 800x1200 mm - ozn 06, dodávka vč. montáže, s doplněním nanofólie | ks | 2 |  | 0 |  |  | základní |  | 0 | 0 | 0 | 0 | 0 | 16 | K | 2 |  |  |  | ROZPOCET | 0 | 0 | 0 | 0 | 0 | 1 | 0 | 16 | -967558809
135 | K | R0010 | Plastové okno s izolačním trojsklem Uw < 0,9 W.m-2.K-1., rozměr 600x1200 mm - ozn 07, dodávka vč. montáže, s doplněním nanofólie | ks | 4 |  | 0 |  |  | základní |  | 0 | 0 | 0 | 0 | 0 | 16 | K | 2 |  |  |  | ROZPOCET | 0 | 0 | 0 | 0 | 0 | 1 | 0 | 16 | 1983362268
136 | K | R0011 | Plastové dveře s nadsvětlíkem s izolačním trojsklem Uw < 0,9 W.m-2.K-1., rozměr 1000x2600 mm - ozn 08, dodávka vč. montáže, panikové kování, samozavírač, s doplněním nanofólie | ks | 1 |  | 0 |  |  | základní |  | 0 | 0 | 0 | 0 | 0 | 16 | K | 2 |  |  |  | ROZPOCET | 0 | 0 | 0 | 0 | 0 | 1 | 0 | 16 | 98024249
137 | K | R0012 | Plastové střešní okno s izolačním trojsklem Uw < 0,9 W.m-2.K-1., rozměr 550x780 mm - ozn 09, dodávka vč. montáže, lemování, vnitřní žaluzie | ks | 8 |  | 0 |  |  | základní |  | 0 | 0 | 0 | 0 | 0 | 16 | K | 2 |  |  |  | ROZPOCET | 0 | 0 | 0 | 0 | 0 | 1 | 0 | 16 | 251510814
138 | K | R0013 | Dřevěné dvoukřídlé dveře s izolačním trojsklem Uw < 0,9 W.m-2.K-1., rozměr 1800x2200 mm - ozn T4, dodávka vč. montáže, paniková klika a madlo, samozavírač | ks | 1 |  | 0 |  |  | základní |  | 0 | 0 | 0 | 0 | 0 | 16 | K | 2 |  |  |  | ROZPOCET | 0 | 0 | 0 | 0 | 0 | 1 | 0 | 16 | -348420005
| P |  | Poznámka k položce: součástí ceny bude příplatek za vložení stávající vitráže z původních dveří VITRÁŽ Rozměry jsou: 51,8 x 168 cm Váha- 35kg 82 x 168 cm Váha- 52 kg Pro realizaci doporučujeme oslovit původního zhotovitele Sklenářství Jeník - Jan Černý ml. | [14 empty] | P | 2
139 | K | R0014 | Demontáž vchodových dvoukřídlých dveří s vloženou vitráží | ks | 1 |  | 0 |  |  | základní |  | 0 | 0 | 0 | 0 | 0 | 16 | K | 2 |  |  |  | ROZPOCET | 0 | 0 | 0 | 0 | 0 | 1 | 0 | 16 | -2105170123
| P |  | Poznámka k položce: součástí ceny bude příplatek za zachování původní vitráže vč. zajištění náhrady dveří proti vstupu nepovolaných osob | [14 empty] | P | 2
140 | K | 998766202 | Přesun hmot procentní pro kce truhlářské v objektech v přes 6 do 12 m | % |  |  | 0 |  |  | základní |  | 0 | 0 | 0 | 0 | 0 | 16 | K | 2 |  |  |  | ROZPOCET | 0 | 0 | 0 | 0 | 0 | 1 | 0 | 16 | 1057488277
| D | 767 | Konstrukce zámečnické |  |  |  | 0 |  |  |  |  | 0 |  | 0.010301 |  | 0 | 2 | D | 1 |  |  |  | ROZPOCET | [6 empty] | 0
141 | K | 767330111 | Montáž tubusového světlovodu kopule s lemováním zabudovaného v šikmé střeše | kus | 1 |  | 0 |  |  | základní |  | 0 | 0 | 0 | 0 | 0 | 16 | K | 2 |  |  |  | ROZPOCET | 0 | 0 | 0 | 0 | 0 | 1 | 0 | 16 | 1218094033
142 | M | 55381050 | světlovod tubusový kompletní pro šikmé střechy s profilovanou krytinou osazovací rám 470x470mm | kus | 1 |  | 0 |  |  | základní |  | 0 | 0.0081 | 0.0081 | 0 | 0 | 32 | M | 2 |  |  |  | ROZPOCET | 0 | 0 | 0 | 0 | 0 | 1 | 0 | 16 | 1913474557
143 | K | 767330122 | Montáž tubusového světlovodu tubus D přes 250 do 350 mm | m | 1 |  | 0 |  |  | základní |  | 0 | 0 | 0 | 0 | 0 | 16 | K | 2 |  |  |  | ROZPOCET | 0 | 0 | 0 | 0 | 0 | 1 | 0 | 16 | -1273835155
144 | M | 55381111 | světlovodný tubus D 350mm | m | 1 |  | 0 |  |  | základní |  | 0 | 0.00047 | 0.00047 | 0 | 0 | 32 | M | 2 |  |  |  | ROZPOCET | 0 | 0 | 0 | 0 | 0 | 1 | 0 | 16 | -1261325038
145 | K | 767330132 | Montáž tubusového světlovodu rozptylovač světla D přes 250 do 350 mm | kus | 1 |  | 0 |  |  | základní |  | 0 | 0 | 0 | 0 | 0 | 16 | K | 2 |  |  |  | ROZPOCET | 0 | 0 | 0 | 0 | 0 | 1 | 0 | 16 | 636282686
146 | M | 55381054 | difuzér tubusového světlovodu dekor Al | kus | 1 |  | 0 |  |  | základní |  | 0 | 0.0002 | 0.0002 | 0 | 0 | 32 | M | 2 |  |  |  | ROZPOCET | 0 | 0 | 0 | 0 | 0 | 1 | 0 | 16 | -1481854165
147 | K | 767620355 | Montáž oken kovových s izolačními trojskly otevíravých do zdiva plochy přes 6 m2 | m2 | 6.773 |  | 0 |  |  | základní |  | 0 | 0.0002261 | 0.0015314 | 0 | 0 | 16 | K | 2 |  |  |  | ROZPOCET | 0 | 0 | 0 | 0 | 0 | 1 | 0 | 16 | 948219830
| P |  | Poznámka k položce: Sestavu oken je nutné přizpůsobit dle žaluziových kastlíků a rozšiřovacích profilů | [14 empty] | P | 2
| VV |  | 0,9*7,525 |  | 6.773 | [12 empty] | VV | 2 | 2 | True | 1 | ROZPOCET
148 | M | RMAT0007 | Hliníková okna otvíravá s trojitým zasklením se součinitelem prostupu tepla Uw  0,9 W.m-2.K-1. | m2 | 6.773 |  | 0 |  |  | základní |  | 0 | 0 | 0 | 0 | 0 | 32 | M | 2 |  |  |  | ROZPOCET | 0 | 0 | 0 | 0 | 0 | 1 | 0 | 16 | 1993539934
149 | K | 998767202 | Přesun hmot procentní pro zámečnické konstrukce v objektech v přes 6 do 12 m | % |  |  | 0 |  |  | základní |  | 0 | 0 | 0 | 0 | 0 | 16 | K | 2 |  |  |  | ROZPOCET | 0 | 0 | 0 | 0 | 0 | 1 | 0 | 16 | 228301751
150 | K | R01 | Trojúhelníková sestava oken do střechy - hliníková okna fixní s trojitým zasklením se součinitelem prostupu tepla Uw  0,9 W.m-2.K-1. | m2 | 15.7 |  | 0 |  |  | základní |  | 0 | 0 | 0 | 0 | 0 | 16 | K | 2 |  |  |  | ROZPOCET | 0 | 0 | 0 | 0 | 0 | 1 | 0 | 16 | 1811756664
| P |  | Poznámka k položce: součástí dodávky bude mléčné sklo a nanofolie proti slunečnímu záření vč. dodávky lemování | [14 empty] | P | 2
| VV |  | (5,665*4,595)/2/0,829 |  | 15.7 | [12 empty] | VV | 2 | 2 | True | 1 | ROZPOCET
| D | 786 | Dokončovací práce - čalounické úpravy |  |  |  | 0 |  |  |  |  | 0 |  | 0.03478 |  | 0 | 2 | D | 1 |  |  |  | ROZPOCET | [6 empty] | 0
151 | K | 786612200 | Montáž zastiňujících rolet z textilií nebo umělých tkanin | kus | 29 |  | 0 |  |  | základní |  | 0 | 0 | 0 | 0 | 0 | 16 | K | 2 |  |  |  | ROZPOCET | 0 | 0 | 0 | 0 | 0 | 1 | 0 | 16 | -1030150013
| VV |  | 5 |  | 5 | [12 empty] | VV | 2 | 2 | True | 0 | ROZPOCET
| VV |  | 8 |  | 8 | [12 empty] | VV | 2 | 2 | True | 0 | ROZPOCET
| VV |  | 2 |  | 2 | [12 empty] | VV | 2 | 2 | True | 0 | ROZPOCET
| VV |  | 12 |  | 12 | [12 empty] | VV | 2 | 2 | True | 0 | ROZPOCET
| VV |  | 2 |  | 2 | [12 empty] | VV | 2 | 2 | True | 0 | ROZPOCET
| VV |  | Součet |  | 29 | [12 empty] | VV | 2 | 4 | True | 1 | ROZPOCET
152 | M | RMAT0008 | Kazetový hliníkový lepící systém – pro přilepení na rám okna. Interiérová řetízková roleta, která je určená k nalepení na rám okna. | m2 | 55.015 |  | 0 |  |  | základní |  | 0 | 0 | 0 | 0 | 0 | 32 | M | 2 |  |  |  | ROZPOCET | 0 | 0 | 0 | 0 | 0 | 1 | 0 | 16 | -1282527188
| VV |  | 2,3*2,05*5 |  | 23.575 | [12 empty] | VV | 2 | 2 | True | 0 | ROZPOCET
| VV |  | 1,2*1,8*8 |  | 17.28 | [12 empty] | VV | 2 | 2 | True | 0 | ROZPOCET
| VV |  | 0,6*1,2*2 |  | 1.44 | [12 empty] | VV | 2 | 2 | True | 0 | ROZPOCET
| VV |  | 0,75*1,2*12 |  | 10.8 | [12 empty] | VV | 2 | 2 | True | 0 | ROZPOCET
| VV |  | 0,8*1,2*2 |  | 1.92 | [12 empty] | VV | 2 | 2 | True | 0 | ROZPOCET
| VV |  | Součet |  | 55.015 | [12 empty] | VV | 2 | 4 | True | 1 | ROZPOCET
153 | K | 786623021 | Montáž fasádní žaluzie před okenní nebo dveřní otvor ovládané motorem pl do 4 m2 | kus | 4 |  | 0 |  |  | základní |  | 0 | 0 | 0 | 0 | 0 | 16 | K | 2 |  |  |  | ROZPOCET | 0 | 0 | 0 | 0 | 0 | 1 | 0 | 16 | -1118719113
| VV |  | 3 |  | 3 | [12 empty] | VV | 2 | 2 | True | 0 | ROZPOCET
| VV |  | Mezisoučet |  | 3 | [12 empty] | VV | 2 | 3 | True | 0 | ROZPOCET
| VV |  | 1 |  | 1 | [12 empty] | VV | 2 | 2 | True | 0 | ROZPOCET
| VV |  | Mezisoučet |  | 1 | [12 empty] | VV | 2 | 3 | True | 0 | ROZPOCET
| VV |  | Součet |  | 4 | [12 empty] | VV | 2 | 4 | True | 1 | ROZPOCET
154 | M | 55342546 | žaluzie Z-90 fasádní ovládaná základním motorem příslušenství plochy do 2,5m2 | m2 | 8.93 |  | 0 |  |  | základní |  | 0 | 0.001 | 0.00893 | 0 | 0 | 32 | M | 2 |  |  |  | ROZPOCET | 0 | 0 | 0 | 0 | 0 | 1 | 0 | 16 | 1943091692
| VV |  | 2,16*3 |  | 6.48 | [12 empty] | VV | 2 | 2 | True | 0 | ROZPOCET
| VV |  | 2,45 |  | 2.45 | [12 empty] | VV | 2 | 2 | True | 0 | ROZPOCET
| VV |  | Součet |  | 8.93 | [12 empty] | VV | 2 | 4 | True | 1 | ROZPOCET
155 | M | 55342570 | plech krycí Al pro žaluzie Z-90 tl 1,5mm lakovaný včetně bočnic a držáků plochy do 2,5m2 šířky do 1,0m | kus | 1 |  | 0 |  |  | základní |  | 0 | 0.001 | 0.001 | 0 | 0 | 32 | M | 2 |  |  |  | ROZPOCET | 0 | 0 | 0 | 0 | 0 | 1 | 0 | 16 | 370787449
156 | M | 55342571 | plech krycí Al pro žaluzie Z-90 tl 1,5mm lakovaný včetně bočnic a držáků plochy do 2,5m2 šířky do 2,0m | kus | 3 |  | 0 |  |  | základní |  | 0 | 0.001 | 0.003 | 0 | 0 | 32 | M | 2 |  |  |  | ROZPOCET | 0 | 0 | 0 | 0 | 0 | 1 | 0 | 16 | 1252623437
157 | M | 28376751 | pouzdro pro skrytý vodící profil žaluzie včetně příslušenství | m | 16.2 |  | 0 |  |  | základní |  | 0 | 0.00015 | 0.00243 | 0 | 0 | 32 | M | 2 |  |  |  | ROZPOCET | 0 | 0 | 0 | 0 | 0 | 1 | 0 | 16 | -83759780
| VV |  | 2,7*2 |  | 5.4 | [12 empty] | VV | 2 | 2 | True | 0 | ROZPOCET
| VV |  | 1,8*3*2 |  | 10.8 | [12 empty] | VV | 2 | 2 | True | 0 | ROZPOCET
| VV |  | Součet |  | 16.2 | [12 empty] | VV | 2 | 4 | True | 1 | ROZPOCET
158 | K | 786623023 | Montáž fasádní žaluzie před okenní nebo dveřní otvor ovládané motorem pl přes 4 do 6 m2 | kus | 3 |  | 0 |  |  | základní |  | 0 | 0 | 0 | 0 | 0 | 16 | K | 2 |  |  |  | ROZPOCET | 0 | 0 | 0 | 0 | 0 | 1 | 0 | 16 | 1930224364
| VV |  | 2 |  | 2 | [12 empty] | VV | 2 | 2 | True | 0 | ROZPOCET
| VV |  | 1 |  | 1 | [12 empty] | VV | 2 | 2 | True | 0 | ROZPOCET
| VV |  | Součet |  | 3 | [12 empty] | VV | 2 | 4 | True | 1 | ROZPOCET
159 | M | 55342549 | žaluzie Z-90 fasádní ovládaná základním motorem příslušenství plochy do 5,0m2 | m2 | 13.75 |  | 0 |  |  | základní |  | 0 | 0.001 | 0.01375 | 0 | 0 | 32 | M | 2 |  |  |  | ROZPOCET | 0 | 0 | 0 | 0 | 0 | 1 | 0 | 16 | 1283163780
| VV |  | 2,3*2,05*2 |  | 9.43 | [12 empty] | VV | 2 | 2 | True | 0 | ROZPOCET
| VV |  | 4,32 |  | 4.32 | [12 empty] | VV | 2 | 2 | True | 0 | ROZPOCET
| VV |  | Součet |  | 13.75 | [12 empty] | VV | 2 | 4 | True | 1 | ROZPOCET
160 | M | 55342590 | plech krycí Al pro žaluzie Z-90 tl 1,5mm lakovaný včetně bočnic a držáků plochy do 5,0m2 šířky do 3,0m | kus | 2 |  | 0 |  |  | základní |  | 0 | 0.001 | 0.002 | 0 | 0 | 32 | M | 2 |  |  |  | ROZPOCET | 0 | 0 | 0 | 0 | 0 | 1 | 0 | 16 | -1727485433
161 | M | 55342588 | plech krycí Al pro žaluzie Z-90 tl 1,5mm lakovaný včetně bočnic a držáků plochy do 5,0m2 šířky do 1,0m | kus | 1 |  | 0 |  |  | základní |  | 0 | 0.001 | 0.001 | 0 | 0 | 32 | M | 2 |  |  |  | ROZPOCET | 0 | 0 | 0 | 0 | 0 | 1 | 0 | 16 | 1828452559
162 | M | 28376751 | pouzdro pro skrytý vodící profil žaluzie včetně příslušenství | m | 17.8 |  | 0 |  |  | základní |  | 0 | 0.00015 | 0.00267 | 0 | 0 | 32 | M | 2 |  |  |  | ROZPOCET | 0 | 0 | 0 | 0 | 0 | 1 | 0 | 16 | 1903241613
| VV |  | 2,05*2*2 |  | 8.2 | [12 empty] | VV | 2 | 2 | True | 0 | ROZPOCET
| VV |  | 4,8*2 |  | 9.6 | [12 empty] | VV | 2 | 2 | True | 0 | ROZPOCET
| VV |  | Součet |  | 17.8 | [12 empty] | VV | 2 | 4 | True | 1 | ROZPOCET
163 | K | 998786202 | Přesun hmot procentní pro stínění a čalounické úpravy v objektech v přes 6 do 12 m | % |  |  | 0 |  |  | základní |  | 0 | 0 | 0 | 0 | 0 | 16 | K | 2 |  |  |  | ROZPOCET | 0 | 0 | 0 | 0 | 0 | 1 | 0 | 16 | -1162288381

## 01b - Architektonicko sta...
{0b7f89a2-b156-44ad-8442-7b7264c331bb}
2
| KRYCÍ LIST SOUPISU PRACÍ | [7 empty] | v --- níže se nacházejí doplnkové a pomocné údaje k sestavám --- v | [8 empty] | False
Stavba:
Stavební úpravy a snížení energetické náročnosti - Knihovna-V2
Objekt:
01b - Architektonicko stavební část, ZTI - neuznatelné náklady
| KSO: |  |  |  |  | CC-CZ:
| Místo: |  | p.č. 410, k.ú. Kolovraty |  |  | Datum: | 24. 7. 2025
| Zadavatel: |  |  |  |  | IČ:
|  | Městská část Praha-Kolovraty |  |  |  | DIČ:
| Uchazeč: |  |  |  |  | IČ: | Vyplň údaj
|  | Vyplň údaj |  |  |  | DIČ: | Vyplň údaj
| Projektant: |  |  |  |  | IČ:
|  | KFJ project s.r.o. |  |  |  | DIČ:
| Zpracovatel: |  |  |  |  | IČ:
|  | KFJ project s.r.o. |  |  |  | DIČ:
Poznámka:
| Cena bez DPH | [5 empty] | 0
|  |  | Základ daně |  |  | Sazba daně | Výše daně
| DPH | základní | 0 |  |  | 21% | 0
|  | snížená | 0 |  |  | 15% | 0
|  | zákl. přenesená | 0 |  |  | 21% | 0
|  | sníž. přenesená | 0 |  |  | 15% | 0
|  | nulová | 0 |  |  | 0% | 0
| Cena s DPH |  |  | v | CZK |  | 0
| Projektant |  |  | Zpracovatel
| Datum a podpis: |  | Razítko | Datum a podpis: |  |  | Razítko
| Objednavatel |  |  | Uchazeč
| Datum a podpis: |  | Razítko | Datum a podpis: |  |  | Razítko
REKAPITULACE ČLENĚNÍ SOUPISU PRACÍ
Stavba:
Stavební úpravy a snížení energetické náročnosti - Knihovna-V2
Objekt:
01b - Architektonicko stavební část, ZTI - neuznatelné náklady
Místo: |  |  | p.č. 410, k.ú. Kolovraty |  |  | Datum: | 24. 7. 2025
Zadavatel: |  |  | Městská část Praha-Kolovraty |  |  | Projektant: | KFJ project s.r.o.
Uchazeč: |  |  | Vyplň údaj |  |  | Zpracovatel: | KFJ project s.r.o.
Kód dílu - Popis | [6 empty] | Cena celkem [CZK]
Náklady ze soupisu prací | [6 empty] | 0 | [11 empty] | -1
| HSV - Práce a dodávky HSV | [5 empty] | 0
| 1 - Zemní práce | [5 empty] | 0
| 3 - Svislé a kompletní konstrukce | [5 empty] | 0
| 4 - Vodorovné konstrukce | [5 empty] | 0
| 5 - Komunikace pozemní | [5 empty] | 0
| 6 - Úpravy povrchů, podlahy a osazování výplní | [5 empty] | 0
| 8 - Trubní vedení | [5 empty] | 0
| 9 - Ostatní konstrukce a práce, bourání | [5 empty] | 0
| 997 - Přesun sutě | [5 empty] | 0
| 998 - Přesun hmot | [5 empty] | 0
| PSV - Práce a dodávky PSV | [5 empty] | 0
| 711 - Izolace proti vodě, vlhkosti a plynům | [5 empty] | 0
| 721 - Zdravotechnika - vnitřní kanalizace | [5 empty] | 0
| 722 - Zdravotechnika - vnitřní vodovod | [5 empty] | 0
| 723 - Zdravotechnika - vnitřní plynovod | [5 empty] | 0
| 725 - Zdravotechnika - zařizovací předměty | [5 empty] | 0
| 726 - Zdravotechnika - předstěnové instalace | [5 empty] | 0
| 742 - Elektroinstalace - slaboproud | [5 empty] | 0
| 762 - Konstrukce tesařské | [5 empty] | 0
| 763 - Konstrukce suché výstavby | [5 empty] | 0
| 766 - Konstrukce truhlářské | [5 empty] | 0
| 767 - Konstrukce zámečnické | [5 empty] | 0
| 771 - Podlahy z dlaždic | [5 empty] | 0
| 781 - Dokončovací práce - obklady | [5 empty] | 0
| 783 - Dokončovací práce - nátěry | [5 empty] | 0
| 784 - Dokončovací práce - malby a tapety | [5 empty] | 0
SOUPIS PRACÍ
Stavba:
Stavební úpravy a snížení energetické náročnosti - Knihovna-V2
Objekt:
01b - Architektonicko stavební část, ZTI - neuznatelné náklady
Místo: |  |  | p.č. 410, k.ú. Kolovraty |  |  | Datum: | 24. 7. 2025
Zadavatel: |  |  | Městská část Praha-Kolovraty |  |  | Projektant: | KFJ project s.r.o.
Uchazeč: |  |  | Vyplň údaj |  |  | Zpracovatel: | KFJ project s.r.o.
PČ | Typ | Kód | Popis | MJ | Množství | J.cena [CZK] | Cena celkem [CZK] | Cenová soustava |  | DPH | J. Nh [h] | Nh celkem [h] | J. hmotnost [t] | Hmotnost celkem [t] | J. suť [t] | Suť Celkem [t]
Náklady soupisu celkem | [6 empty] | 0 |  |  |  |  | 0 |  | 41.8595 |  | 33.8275 |  | D | -1 | [10 empty] | 0
| D | HSV | Práce a dodávky HSV |  |  |  | 0 |  |  |  |  | 0 |  | 35.3538 |  | 31.5248 | 1 | D | 0 |  |  |  | ROZPOCET | [6 empty] | 0
| D | 1 | Zemní práce |  |  |  | 0 |  |  |  |  | 0 |  | 10.212 |  | 22.8404 | 1 | D | 1 |  |  |  | ROZPOCET | [6 empty] | 0
1 | K | 113106123 | Rozebrání dlažeb ze zámkových dlaždic komunikací pro pěší ručně | m2 | 78.76 |  | 0 |  |  | základní |  | 0 | 0 | 0 | 0 | 0 | 4 | K | 2 |  |  |  | ROZPOCET | 0 | 0 | 0 | 0 | 0 | 1 | 0 | 4 | -1171649113
| VV |  | odkop kolem objektu | [14 empty] | VV | 2 | 1 | True | 0 | ROZPOCET
| VV |  | 69,76*1 |  | 69.76 | [12 empty] | VV | 2 | 2 | True | 0 | ROZPOCET
| VV |  | potrubí + kabel | [14 empty] | VV | 2 | 1 | True | 0 | ROZPOCET
| VV |  | 9,*1 |  | 9 | [12 empty] | VV | 2 | 2 | True | 0 | ROZPOCET
| VV |  | Součet |  | 78.76 | [12 empty] | VV | 2 | 4 | True | 1 | ROZPOCET
2 | K | 113107022 | Odstranění podkladu z kameniva drceného tl přes 100 do 200 mm při překopech ručně | m2 | 78.76 |  | 0 |  |  | základní |  | 0 | 0 | 0 | 0.29 | 22.8404 | 4 | K | 2 |  |  |  | ROZPOCET | 0 | 0 | 0 | 0 | 0 | 1 | 0 | 4 | -1681070713
3 | K | 122251101 | Odkopávky a prokopávky nezapažené v hornině třídy těžitelnosti I skupiny 3 objem do 20 m3 strojně | m3 | 21.462 |  | 0 |  |  | základní |  | 0 | 0 | 0 | 0 | 0 | 4 | K | 2 |  |  |  | ROZPOCET | 0 | 0 | 0 | 0 | 0 | 1 | 0 | 4 | -309265582
| VV |  | odkop kolem objektu | [14 empty] | VV | 2 | 1 | True | 0 | ROZPOCET
| VV |  | 69,76*1*0,2 |  | 13.952 | [12 empty] | VV | 2 | 2 | True | 0 | ROZPOCET
| VV |  | vyrovnání dle SAREP | [14 empty] | VV | 2 | 1 | True | 0 | ROZPOCET
| VV |  | 11,08*0,6*0,6 |  | 3.989 | [12 empty] | VV | 2 | 2 | True | 0 | ROZPOCET
| VV |  | 9,78*0,6*0,6 |  | 3.521 | [12 empty] | VV | 2 | 2 | True | 0 | ROZPOCET
| VV |  | Součet |  | 21.462 | [12 empty] | VV | 2 | 4 | True | 1 | ROZPOCET
4 | K | 132251103 | Hloubení rýh nezapažených š do 800 mm v hornině třídy těžitelnosti I skupiny 3 objem do 100 m3 strojně | m3 | 17.6 |  | 0 |  |  | základní |  | 0 | 0 | 0 | 0 | 0 | 4 | K | 2 |  |  |  | ROZPOCET | 0 | 0 | 0 | 0 | 0 | 1 | 0 | 4 | -1566426424
| VV |  | potrubí | [14 empty] | VV | 2 | 1 | True | 0 | ROZPOCET
| VV |  | 20*0,8*1,1 |  | 17.6 | [12 empty] | VV | 2 | 2 | True | 0 | ROZPOCET
| VV |  | Součet |  | 17.6 | [12 empty] | VV | 2 | 4 | True | 1 | ROZPOCET
5 | K | 139751101 | Vykopávky v uzavřených prostorech v hornině třídy těžitelnosti I skupiny 1 až 3 ručně | m3 | 0.306 |  | 0 |  |  | základní |  | 0 | 0 | 0 | 0 | 0 | 4 | K | 2 |  |  |  | ROZPOCET | 0 | 0 | 0 | 0 | 0 | 1 | 0 | 4 | -976931252
| VV |  | 1,7*0,3*0,6 |  | 0.306 | [12 empty] | VV | 2 | 2 | True | 1 | ROZPOCET
6 | K | 162351104 | Vodorovné přemístění přes 500 do 1000 m výkopku/sypaniny z horniny třídy těžitelnosti I skupiny 1 až 3 | m3 | 29.599 |  | 0 |  |  | základní |  | 0 | 0 | 0 | 0 | 0 | 4 | K | 2 |  |  |  | ROZPOCET | 0 | 0 | 0 | 0 | 0 | 1 | 0 | 4 | -989542938
| VV |  | odkop kolem objektu | [14 empty] | VV | 2 | 1 | True | 0 | ROZPOCET
| VV |  | 69,76*1*0,2 |  | 13.952 | [12 empty] | VV | 2 | 2 | True | 0 | ROZPOCET
| VV |  | potrubí | [14 empty] | VV | 2 | 1 | True | 0 | ROZPOCET
| VV |  | 20*0,8*1,1 |  | 17.6 | [12 empty] | VV | 2 | 2 | True | 0 | ROZPOCET
| VV |  | Mezisoučet |  | 31.552 | [12 empty] | VV | 2 | 3 | True | 0 | ROZPOCET
| VV |  | odpočty | [14 empty] | VV | 2 | 1 | True | 0 | ROZPOCET
| VV |  | 69,76*0,14*0,2*-1 |  | -1.953 | [12 empty] | VV | 2 | 2 | True | 0 | ROZPOCET
| VV |  | Mezisoučet |  | -1.953 | [12 empty] | VV | 2 | 3 | True | 0 | ROZPOCET
| VV |  | Součet |  | 29.599 | [12 empty] | VV | 2 | 4 | True | 1 | ROZPOCET
7 | K | 162751117 | Vodorovné přemístění přes 9 000 do 10000 m výkopku/sypaniny z horniny třídy těžitelnosti I skupiny 1 až 3 | m3 | 11.633 |  | 0 |  |  | základní |  | 0 | 0 | 0 | 0 | 0 | 4 | K | 2 |  |  |  | ROZPOCET | 0 | 0 | 0 | 0 | 0 | 1 | 0 | 4 | 1104386942
| VV |  | odkop kolem objektu | [14 empty] | VV | 2 | 1 | True | 0 | ROZPOCET
| VV |  | 69,76*1*0,2 |  | 13.952 | [12 empty] | VV | 2 | 2 | True | 0 | ROZPOCET
| VV |  | 20*0,8*1,1 |  | 17.6 | [12 empty] | VV | 2 | 2 | True | 0 | ROZPOCET
| VV |  | odpočet | [14 empty] | VV | 2 | 1 | True | 0 | ROZPOCET
| VV |  | 19,919*-1 |  | -19.919 | [12 empty] | VV | 2 | 2 | True | 0 | ROZPOCET
| VV |  | Součet |  | 11.633 | [12 empty] | VV | 2 | 4 | True | 1 | ROZPOCET
8 | K | 162751119 | Příplatek k vodorovnému přemístění výkopku/sypaniny z horniny třídy těžitelnosti I skupiny 1 až 3 ZKD 1000 m přes 10000 m | m3 | 232.66 |  | 0 |  |  | základní |  | 0 | 0 | 0 | 0 | 0 | 4 | K | 2 |  |  |  | ROZPOCET | 0 | 0 | 0 | 0 | 0 | 1 | 0 | 4 | -1108093987
| P |  | Poznámka k položce: příplatek k dopravě za dalších 20 km | [14 empty] | P | 2
| VV |  | 11,633*20 'Přepočtené koeficientem množství |  | 232.66 | [12 empty] | VV | 2 | 2 | False | 1 | ROZPOCET
9 | K | 167151101 | Nakládání výkopku z hornin třídy těžitelnosti I skupiny 1 až 3 do 100 m3 | m3 | 29.599 |  | 0 |  |  | základní |  | 0 | 0 | 0 | 0 | 0 | 4 | K | 2 |  |  |  | ROZPOCET | 0 | 0 | 0 | 0 | 0 | 1 | 0 | 4 | -757143968
| VV |  | odkop kolem objektu | [14 empty] | VV | 2 | 1 | True | 0 | ROZPOCET
| VV |  | 69,76*1*0,2 |  | 13.952 | [12 empty] | VV | 2 | 2 | True | 0 | ROZPOCET
| VV |  | potrubí + kabel | [14 empty] | VV | 2 | 1 | True | 0 | ROZPOCET
| VV |  | 20*0,8*1,1 |  | 17.6 | [12 empty] | VV | 2 | 2 | True | 0 | ROZPOCET
| VV |  | Mezisoučet |  | 31.552 | [12 empty] | VV | 2 | 3 | True | 0 | ROZPOCET
| VV |  | 69,76*0,14*0,2*-1 |  | -1.953 | [12 empty] | VV | 2 | 2 | True | 0 | ROZPOCET
| VV |  | Mezisoučet |  | -1.953 | [12 empty] | VV | 2 | 3 | True | 0 | ROZPOCET
| VV |  | Součet |  | 29.599 | [12 empty] | VV | 2 | 4 | True | 1 | ROZPOCET
10 | K | 171201231 | Poplatek za uložení zeminy a kamení na recyklační skládce (skládkovné) kód odpadu 17 05 04 | t | 20.939 |  | 0 |  |  | základní |  | 0 | 0 | 0 | 0 | 0 | 4 | K | 2 |  |  |  | ROZPOCET | 0 | 0 | 0 | 0 | 0 | 1 | 0 | 4 | 1133153739
| VV |  | 11,633*1,8 'Přepočtené koeficientem množství |  | 20.939 | [12 empty] | VV | 2 | 2 | False | 1 | ROZPOCET
11 | K | 171251201 | Uložení sypaniny na skládky nebo meziskládky | m3 | 31.552 |  | 0 |  |  | základní |  | 0 | 0 | 0 | 0 | 0 | 4 | K | 2 |  |  |  | ROZPOCET | 0 | 0 | 0 | 0 | 0 | 1 | 0 | 4 | -1851051167
| VV |  | odkop kolem objektu | [14 empty] | VV | 2 | 1 | True | 0 | ROZPOCET
| VV |  | 69,76*1*0,2 |  | 13.952 | [12 empty] | VV | 2 | 2 | True | 0 | ROZPOCET
| VV |  | potrubí + kabel | [14 empty] | VV | 2 | 1 | True | 0 | ROZPOCET
| VV |  | 20*0,8*1,1 |  | 17.6 | [12 empty] | VV | 2 | 2 | True | 0 | ROZPOCET
| VV |  | Součet |  | 31.552 | [12 empty] | VV | 2 | 4 | True | 1 | ROZPOCET
12 | K | 174151101 | Zásyp jam, šachet rýh nebo kolem objektů sypaninou se zhutněním | m3 | 37.109 |  | 0 |  |  | základní |  | 0 | 0 | 0 | 0 | 0 | 4 | K | 2 |  |  |  | ROZPOCET | 0 | 0 | 0 | 0 | 0 | 1 | 0 | 4 | 1972326943
| VV |  | odkop kolem objektu | [14 empty] | VV | 2 | 1 | True | 0 | ROZPOCET
| VV |  | 69,76*1*0,2 |  | 13.952 | [12 empty] | VV | 2 | 2 | True | 0 | ROZPOCET
| VV |  | potrubí | [14 empty] | VV | 2 | 1 | True | 0 | ROZPOCET
| VV |  | 20*0,8*1,1 |  | 17.6 | [12 empty] | VV | 2 | 2 | True | 0 | ROZPOCET
| VV |  | 69,76*0,14*0,2*-1 |  | -1.953 | [12 empty] | VV | 2 | 2 | True | 0 | ROZPOCET
| VV |  | Mezisoučet |  | 29.599 | [12 empty] | VV | 2 | 3 | True | 0 | ROZPOCET
| VV |  | vyrovnání dle SAREP | [14 empty] | VV | 2 | 1 | True | 0 | ROZPOCET
| VV |  | 11,08*0,6*0,6 |  | 3.989 | [12 empty] | VV | 2 | 2 | True | 0 | ROZPOCET
| VV |  | 9,78*0,6*0,6 |  | 3.521 | [12 empty] | VV | 2 | 2 | True | 0 | ROZPOCET
| VV |  | Mezisoučet |  | 7.51 | [12 empty] | VV | 2 | 3 | True | 0 | ROZPOCET
| VV |  | Součet |  | 37.109 | [12 empty] | VV | 2 | 4 | True | 1 | ROZPOCET
13 | K | 175111101 | Obsypání potrubí ručně sypaninou bez prohození, uloženou do 3 m | m3 | 5.106 |  | 0 |  |  | základní |  | 0 | 0 | 0 | 0 | 0 | 4 | K | 2 |  |  |  | ROZPOCET | 0 | 0 | 0 | 0 | 0 | 1 | 0 | 4 | -2122580656
| VV |  | vnitřní potrubí | [14 empty] | VV | 2 | 1 | True | 0 | ROZPOCET
| VV |  | 1,7*0,3*0,6 |  | 0.306 | [12 empty] | VV | 2 | 2 | True | 0 | ROZPOCET
| VV |  | vnější potrubí | [14 empty] | VV | 2 | 1 | True | 0 | ROZPOCET
| VV |  | potrubí | [14 empty] | VV | 2 | 1 | True | 0 | ROZPOCET
| VV |  | 20*0,8*0,3 |  | 4.8 | [12 empty] | VV | 2 | 2 | True | 0 | ROZPOCET
| VV |  | Součet |  | 5.106 | [12 empty] | VV | 2 | 4 | True | 1 | ROZPOCET
14 | M | 58331351 | kamenivo těžené drobné frakce 0/4 | t | 10.212 |  | 0 |  |  | základní |  | 0 | 1 | 10.212 | 0 | 0 | 8 | M | 2 |  |  |  | ROZPOCET | 0 | 0 | 0 | 0 | 0 | 1 | 0 | 4 | -867268207
| VV |  | 5,106*2 'Přepočtené koeficientem množství |  | 10.212 | [12 empty] | VV | 2 | 2 | False | 1 | ROZPOCET
| D | 3 | Svislé a kompletní konstrukce |  |  |  | 0 |  |  |  |  | 0 |  | 0.58806 |  | 0.000364 | 1 | D | 1 |  |  |  | ROZPOCET | [6 empty] | 0
15 | K | 317142422.XLA | Překlad nenosný pórobetonový Ytong NEP 100-1250 dl přes 100 do 1250 mm | kus | 1 |  | 0 |  |  | základní |  | 0 | 0.02628 | 0.02628 | 0 | 0 | 4 | K | 2 |  |  |  | ROZPOCET | 0 | 0 | 0 | 0 | 0 | 1 | 0 | 4 | -97628011
16 | K | 319202114 | Dodatečná izolace zdiva tl přes 450 do 600 mm nízkotlakou injektáží silikonovou mikroemulzí | m | 36.4 |  | 0 |  |  | základní |  | 0 | 0.0011875 | 0.043226 | 1e-05 | 0.000364 | 4 | K | 2 |  |  |  | ROZPOCET | 0 | 0 | 0 | 0 | 0 | 1 | 0 | 4 | 754459644
| P |  | Poznámka k položce: Provedení v 1.PP pro utěsnění komínového zdiva | [14 empty] | P | 2
| VV |  | 2,8*13 |  | 36.4 | [12 empty] | VV | 2 | 2 | True | 1 | ROZPOCET
17 | K | 340271025.XLA | Zazdívka otvorů v příčkách nebo stěnách pl přes 1 do 4 m2 tvárnicemi YTONG tl 100 mm | m2 | 3.948 |  | 0 |  |  | základní |  | 0 | 0.061904 | 0.2444 | 0 | 0 | 4 | K | 2 |  |  |  | ROZPOCET | 0 | 0 | 0 | 0 | 0 | 1 | 0 | 4 | -1241436928
| VV |  | 0,7*2,02 |  | 1.414 | [12 empty] | VV | 2 | 2 | True | 0 | ROZPOCET
| VV |  | 0,7*2,02 |  | 1.414 | [12 empty] | VV | 2 | 2 | True | 0 | ROZPOCET
| VV |  | 0,96*2,85-0,8*2,02 |  | 1.12 | [12 empty] | VV | 2 | 2 | True | 0 | ROZPOCET
| VV |  | Součet |  | 3.948 | [12 empty] | VV | 2 | 4 | True | 1 | ROZPOCET
18 | K | 342272225.XLA | Příčka z tvárnic Ytong Klasik 100 na tenkovrstvou maltu tl 100 mm | m2 | 4.446 |  | 0 |  |  | základní |  | 0 | 0.061664 | 0.27416 | 0 | 0 | 4 | K | 2 |  |  |  | ROZPOCET | 0 | 0 | 0 | 0 | 0 | 1 | 0 | 4 | -95207213
| VV |  | 1,56*2,85 |  | 4.446 | [12 empty] | VV | 2 | 2 | True | 1 | ROZPOCET
| D | 4 | Vodorovné konstrukce |  |  |  | 0 |  |  |  |  | 0 |  | 0 |  | 0 | 1 | D | 1 |  |  |  | ROZPOCET | [6 empty] | 0
19 | K | 451573111 | Lože pod potrubí otevřený výkop ze štěrkopísku | m3 | 0.771 |  | 0 |  |  | základní |  | 0 | 0 | 0 | 0 | 0 | 4 | K | 2 |  |  |  | ROZPOCET | 0 | 0 | 0 | 0 | 0 | 1 | 0 | 4 | 713115652
| VV |  | vnitřní potrubí | [14 empty] | VV | 2 | 1 | True | 0 | ROZPOCET
| VV |  | 1,7*0,3*0,1 |  | 0.051 | [12 empty] | VV | 2 | 2 | True | 0 | ROZPOCET
| VV |  | vnější potrubí | [14 empty] | VV | 2 | 1 | True | 0 | ROZPOCET
| VV |  | potrubí + kabel | [14 empty] | VV | 2 | 1 | True | 0 | ROZPOCET
| VV |  | 9*0,8*0,1 |  | 0.72 | [12 empty] | VV | 2 | 2 | True | 0 | ROZPOCET
| VV |  | Součet |  | 0.771 | [12 empty] | VV | 2 | 4 | True | 1 | ROZPOCET
| D | 5 | Komunikace pozemní |  |  |  | 0 |  |  |  |  | 0 |  | 14.3894 |  | 0 | 1 | D | 1 |  |  |  | ROZPOCET | [6 empty] | 0
20 | K | 566201111 | Úprava krytu z kameniva drceného pro nový kryt s doplněním kameniva drceného do 0,04 m3/m2 | m2 | 89.76 |  | 0 |  |  | základní |  | 0 | 0.05909 | 5.3039 | 0 | 0 | 4 | K | 2 |  |  |  | ROZPOCET | 0 | 0 | 0 | 0 | 0 | 1 | 0 | 4 | -850673407
| VV |  | odkop kolem objektu | [14 empty] | VV | 2 | 1 | True | 0 | ROZPOCET
| VV |  | 69,76*1 |  | 69.76 | [12 empty] | VV | 2 | 2 | True | 0 | ROZPOCET
| VV |  | potrubí | [14 empty] | VV | 2 | 1 | True | 0 | ROZPOCET
| VV |  | 20*1 |  | 20 | [12 empty] | VV | 2 | 2 | True | 0 | ROZPOCET
| VV |  | Součet |  | 89.76 | [12 empty] | VV | 2 | 4 | True | 1 | ROZPOCET
21 | K | 596211112 | Kladení zámkové dlažby komunikací pro pěší ručně tl 60 mm skupiny A pl přes 100 do 300 m2 | m2 | 89.76 |  | 0 |  |  | základní |  | 0 | 0.08922 | 8.0084 | 0 | 0 | 4 | K | 2 |  |  |  | ROZPOCET | 0 | 0 | 0 | 0 | 0 | 1 | 0 | 4 | 1528218969
| VV |  | odkop kolem objektu | [14 empty] | VV | 2 | 1 | True | 0 | ROZPOCET
| VV |  | 69,76*1 |  | 69.76 | [12 empty] | VV | 2 | 2 | True | 0 | ROZPOCET
| VV |  | potrubí | [14 empty] | VV | 2 | 1 | True | 0 | ROZPOCET
| VV |  | 20*1 |  | 20 | [12 empty] | VV | 2 | 2 | True | 0 | ROZPOCET
| VV |  | Součet |  | 89.76 | [12 empty] | VV | 2 | 4 | True | 1 | ROZPOCET
22 | M | 59245016 | dlažba tvar čtverec betonová 100x100x60mm přírodní | m2 | 8.976 |  | 0 |  |  | základní |  | 0 | 0.12 | 1.0771 | 0 | 0 | 8 | M | 2 |  |  |  | ROZPOCET | 0 | 0 | 0 | 0 | 0 | 1 | 0 | 4 | -598961543
| P |  | Poznámka k položce: ztratné 10% | [14 empty] | P | 2
| VV |  | 89,76*0,1 'Přepočtené koeficientem množství |  | 8.976 | [12 empty] | VV | 2 | 2 | False | 1 | ROZPOCET
| D | 6 | Úpravy povrchů, podlahy a osazování výplní |  |  |  | 0 |  |  |  |  | 0 |  | 9.9379 |  | 0 | 1 | D | 1 |  |  |  | ROZPOCET | [6 empty] | 0
23 | K | 611131121 | Penetrační disperzní nátěr vnitřních stropů nanášený ručně | m2 | 37.7 |  | 0 |  |  | základní |  | 0 | 0.000263 | 0.0099151 | 0 | 0 | 4 | K | 2 |  |  |  | ROZPOCET | 0 | 0 | 0 | 0 | 0 | 1 | 0 | 4 | 561481753
| VV |  | 1.PP | [14 empty] | VV | 2 | 1 | True | 0 | ROZPOCET
| VV |  | "002" 3,51*6,45+1,65*1,2 |  | 24.62 | [12 empty] | VV | 2 | 2 | True | 0 | ROZPOCET
| VV |  | "003" 1,65*1,2+3,7*3 |  | 13.08 | [12 empty] | VV | 2 | 2 | True | 0 | ROZPOCET
| VV |  | Součet |  | 37.7 | [12 empty] | VV | 2 | 4 | True | 1 | ROZPOCET
24 | K | 611131151 | Sanační postřik vnitřních stropů nanášený celoplošně ručně | m2 | 37.7 |  | 0 |  |  | základní |  | 0 | 0.008 | 0.3016 | 0 | 0 | 4 | K | 2 |  |  |  | ROZPOCET | 0 | 0 | 0 | 0 | 0 | 1 | 0 | 4 | 2116926867
| VV |  | 1.PP | [14 empty] | VV | 2 | 1 | True | 0 | ROZPOCET
| VV |  | "002" 3,51*6,45+1,65*1,2 |  | 24.62 | [12 empty] | VV | 2 | 2 | True | 0 | ROZPOCET
| VV |  | "003" 1,65*1,2+3,7*3 |  | 13.08 | [12 empty] | VV | 2 | 2 | True | 0 | ROZPOCET
| VV |  | Součet |  | 37.7 | [12 empty] | VV | 2 | 4 | True | 1 | ROZPOCET
25 | K | 611142012 | Pletivo rabicové vnitřních stropů provizorně přichycené | m2 | 37.7 |  | 0 |  |  | základní |  | 0 | 0.00094 | 0.035438 | 0 | 0 | 4 | K | 2 |  |  |  | ROZPOCET | 0 | 0 | 0 | 0 | 0 | 1 | 0 | 4 | 1131994666
| VV |  | 1.PP | [14 empty] | VV | 2 | 1 | True | 0 | ROZPOCET
| VV |  | "002" 3,51*6,45+1,65*1,2 |  | 24.62 | [12 empty] | VV | 2 | 2 | True | 0 | ROZPOCET
| VV |  | "003" 1,65*1,2+3,7*3 |  | 13.08 | [12 empty] | VV | 2 | 2 | True | 0 | ROZPOCET
| VV |  | Součet |  | 37.7 | [12 empty] | VV | 2 | 4 | True | 1 | ROZPOCET
26 | K | 611315121 | Vápenná štuková omítka rýh ve stropech š do 150 mm | m2 | 15 |  | 0 |  |  | základní |  | 0 | 0.04063 | 0.60945 | 0 | 0 | 4 | K | 2 |  |  |  | ROZPOCET | 0 | 0 | 0 | 0 | 0 | 1 | 0 | 4 | 1595791557
| VV |  | 300*0,05 |  | 15 | [12 empty] | VV | 2 | 2 | True | 1 | ROZPOCET
27 | K | 611324113 | Sanační omítka podkladní vnitřních kleneb nebo skořepin nanášená ručně | m2 | 37.7 |  | 0 |  |  | základní |  | 0 | 0.012 | 0.4524 | 0 | 0 | 4 | K | 2 |  |  |  | ROZPOCET | 0 | 0 | 0 | 0 | 0 | 1 | 0 | 4 | 1013011061
| VV |  | 1.PP | [14 empty] | VV | 2 | 1 | True | 0 | ROZPOCET
| VV |  | "002" 3,51*6,45+1,65*1,2 |  | 24.62 | [12 empty] | VV | 2 | 2 | True | 0 | ROZPOCET
| VV |  | "003" 1,65*1,2+3,7*3 |  | 13.08 | [12 empty] | VV | 2 | 2 | True | 0 | ROZPOCET
| VV |  | Součet |  | 37.7 | [12 empty] | VV | 2 | 4 | True | 1 | ROZPOCET
28 | K | 611324191 | Příplatek k sanační podkladní omítce vnitřních stropů za každých dalších 5 mm tloušťky přes 10 mm ručně | m2 | 226.2 |  | 0 |  |  | základní |  | 0 | 0.006 | 1.3572 | 0 | 0 | 4 | K | 2 |  |  |  | ROZPOCET | 0 | 0 | 0 | 0 | 0 | 1 | 0 | 4 | -1398956641
| P |  | Poznámka k položce: příplatek za dalších 30 mm | [14 empty] | P | 2
| VV |  | 1.PP | [14 empty] | VV | 2 | 1 | True | 0 | ROZPOCET
| VV |  | "002" 3,51*6,45+1,65*1,2 |  | 24.62 | [12 empty] | VV | 2 | 2 | True | 0 | ROZPOCET
| VV |  | "003" 1,65*1,2+3,7*3 |  | 13.08 | [12 empty] | VV | 2 | 2 | True | 0 | ROZPOCET
| VV |  | Součet |  | 37.7 | [12 empty] | VV | 2 | 4 | True | 1 | ROZPOCET
| VV |  | 37,7*6 'Přepočtené koeficientem množství |  | 226.2 | [12 empty] | VV | 2 | 2 | False | 1 | ROZPOCET
29 | K | 611325121 | Vápenocementová štuková omítka rýh ve stropech š do 150 mm | m2 | 4.935 |  | 0 |  |  | základní |  | 0 | 0.04383 | 0.2163 | 0 | 0 | 4 | K | 2 |  |  |  | ROZPOCET | 0 | 0 | 0 | 0 | 0 | 1 | 0 | 4 | -1483973967
| VV |  | 2,3*0,15*5 |  | 1.725 | [12 empty] | VV | 2 | 2 | True | 0 | ROZPOCET
| VV |  | 1,2*0,15*8 |  | 1.44 | [12 empty] | VV | 2 | 2 | True | 0 | ROZPOCET
| VV |  | 0,6*0,15*2 |  | 0.18 | [12 empty] | VV | 2 | 2 | True | 0 | ROZPOCET
| VV |  | 0,75*0,15*12 |  | 1.35 | [12 empty] | VV | 2 | 2 | True | 0 | ROZPOCET
| VV |  | 0,8*0,15*2 |  | 0.24 | [12 empty] | VV | 2 | 2 | True | 0 | ROZPOCET
| VV |  | Součet |  | 4.935 | [12 empty] | VV | 2 | 4 | True | 1 | ROZPOCET
30 | K | 611325133 | Omítka sanační jádrová vnitřních kleneb nebo skořepin nanášená ručně | m2 | 37.7 |  | 0 |  |  | základní |  | 0 | 0.0162 | 0.61074 | 0 | 0 | 4 | K | 2 |  |  |  | ROZPOCET | 0 | 0 | 0 | 0 | 0 | 1 | 0 | 4 | 1033734287
| VV |  | 1.PP | [14 empty] | VV | 2 | 1 | True | 0 | ROZPOCET
| VV |  | "002" 3,51*6,45+1,65*1,2 |  | 24.62 | [12 empty] | VV | 2 | 2 | True | 0 | ROZPOCET
| VV |  | "003" 1,65*1,2+3,7*3 |  | 13.08 | [12 empty] | VV | 2 | 2 | True | 0 | ROZPOCET
| VV |  | Součet |  | 37.7 | [12 empty] | VV | 2 | 4 | True | 1 | ROZPOCET
31 | K | 611328133 | Potažení vnitřních kleneb nebo skořepin sanačním štukem tloušťky do 3 mm | m2 | 37.7 |  | 0 |  |  | základní |  | 0 | 0.004 | 0.1508 | 0 | 0 | 4 | K | 2 |  |  |  | ROZPOCET | 0 | 0 | 0 | 0 | 0 | 1 | 0 | 4 | 30555496
| VV |  | 1.PP | [14 empty] | VV | 2 | 1 | True | 0 | ROZPOCET
| VV |  | "002" 3,51*6,45+1,65*1,2 |  | 24.62 | [12 empty] | VV | 2 | 2 | True | 0 | ROZPOCET
| VV |  | "003" 1,65*1,2+3,7*3 |  | 13.08 | [12 empty] | VV | 2 | 2 | True | 0 | ROZPOCET
| VV |  | Součet |  | 37.7 | [12 empty] | VV | 2 | 4 | True | 1 | ROZPOCET
32 | K | 612131121 | Penetrační disperzní nátěr vnitřních stěn nanášený ručně | m2 | 53.367 |  | 0 |  |  | základní |  | 0 | 0.000263 | 0.014036 | 0 | 0 | 4 | K | 2 |  |  |  | ROZPOCET | 0 | 0 | 0 | 0 | 0 | 1 | 0 | 4 | -1347188830
| VV |  | 1.PP | [14 empty] | VV | 2 | 1 | True | 0 | ROZPOCET
| VV |  | "0.02" (6,45+2,8)*2*1,175+1,656*1,175*2 |  | 25.629 | [12 empty] | VV | 2 | 2 | True | 0 | ROZPOCET
| VV |  | "0.03" (3,7+3)*2*2,07 |  | 27.738 | [12 empty] | VV | 2 | 2 | True | 0 | ROZPOCET
| VV |  | Součet |  | 53.367 | [12 empty] | VV | 2 | 4 | True | 1 | ROZPOCET
33 | K | 612131151 | Sanační postřik vnitřních stěn nanášený celoplošně ručně | m2 | 53.367 |  | 0 |  |  | základní |  | 0 | 0.008 | 0.42694 | 0 | 0 | 4 | K | 2 |  |  |  | ROZPOCET | 0 | 0 | 0 | 0 | 0 | 1 | 0 | 4 | 1441898221
| VV |  | 1.PP | [14 empty] | VV | 2 | 1 | True | 0 | ROZPOCET
| VV |  | "0.02" (6,45+2,8)*2*1,175+1,656*1,175*2 |  | 25.629 | [12 empty] | VV | 2 | 2 | True | 0 | ROZPOCET
| VV |  | "0.03" (3,7+3)*2*2,07 |  | 27.738 | [12 empty] | VV | 2 | 2 | True | 0 | ROZPOCET
| VV |  | Součet |  | 53.367 | [12 empty] | VV | 2 | 4 | True | 1 | ROZPOCET
34 | K | 612142001 | Potažení vnitřních stěn sklovláknitým pletivem vtlačeným do tenkovrstvé hmoty | m2 | 5.224 |  | 0 |  |  | základní |  | 0 | 0.004384 | 0.022902 | 0 | 0 | 4 | K | 2 |  |  |  | ROZPOCET | 0 | 0 | 0 | 0 | 0 | 1 | 0 | 4 | 809509392
| VV |  | 1,56*0,85*2 |  | 2.652 | [12 empty] | VV | 2 | 2 | True | 0 | ROZPOCET
| VV |  | 0,96*0,85*2 |  | 1.632 | [12 empty] | VV | 2 | 2 | True | 0 | ROZPOCET
| VV |  | (1,2*1,175-0,8*1,175)*2 |  | 0.94 | [12 empty] | VV | 2 | 2 | True | 0 | ROZPOCET
| VV |  | Součet |  | 5.224 | [12 empty] | VV | 2 | 4 | True | 1 | ROZPOCET
35 | K | 612142012 | Pletivo rabicové vnitřních stěn provizorně přichycené | m2 | 53.367 |  | 0 |  |  | základní |  | 0 | 0.00064 | 0.034155 | 0 | 0 | 4 | K | 2 |  |  |  | ROZPOCET | 0 | 0 | 0 | 0 | 0 | 1 | 0 | 4 | 1592622472
| VV |  | 1.PP | [14 empty] | VV | 2 | 1 | True | 0 | ROZPOCET
| VV |  | "0.02" (6,45+2,8)*2*1,175+1,656*1,175*2 |  | 25.629 | [12 empty] | VV | 2 | 2 | True | 0 | ROZPOCET
| VV |  | "0.03" (3,7+3)*2*2,07 |  | 27.738 | [12 empty] | VV | 2 | 2 | True | 0 | ROZPOCET
| VV |  | Součet |  | 53.367 | [12 empty] | VV | 2 | 4 | True | 1 | ROZPOCET
36 | K | 612315121 | Vápenná štuková omítka rýh ve stěnách š do 150 mm | m2 | 32.065 |  | 0 |  |  | základní |  | 0 | 0.04063 | 1.3028 | 0 | 0 | 4 | K | 2 |  |  |  | ROZPOCET | 0 | 0 | 0 | 0 | 0 | 1 | 0 | 4 | 1268282437
| VV |  | 0,3*0,7 |  | 0.21 | [12 empty] | VV | 2 | 2 | True | 0 | ROZPOCET
| VV |  | 0,11*5,5 |  | 0.605 | [12 empty] | VV | 2 | 2 | True | 0 | ROZPOCET
| VV |  | 0,1*5,5 |  | 0.55 | [12 empty] | VV | 2 | 2 | True | 0 | ROZPOCET
| VV |  | 614*0,05 |  | 30.7 | [12 empty] | VV | 2 | 2 | True | 0 | ROZPOCET
| VV |  | Součet |  | 32.065 | [12 empty] | VV | 2 | 4 | True | 1 | ROZPOCET
37 | K | 612321131 | Potažení vnitřních stěn vápenocementovým štukem tloušťky do 3 mm | m2 | 5.224 |  | 0 |  |  | základní |  | 0 | 0.003 | 0.015672 | 0 | 0 | 4 | K | 2 |  |  |  | ROZPOCET | 0 | 0 | 0 | 0 | 0 | 1 | 0 | 4 | -235752511
| VV |  | 1,56*0,85*2 |  | 2.652 | [12 empty] | VV | 2 | 2 | True | 0 | ROZPOCET
| VV |  | 0,96*0,85*2 |  | 1.632 | [12 empty] | VV | 2 | 2 | True | 0 | ROZPOCET
| VV |  | (1,2*1,175-0,8*1,175)*2 |  | 0.94 | [12 empty] | VV | 2 | 2 | True | 0 | ROZPOCET
| VV |  | Součet |  | 5.224 | [12 empty] | VV | 2 | 4 | True | 1 | ROZPOCET
38 | K | 612324111 | Sanační omítka podkladní vnitřních stěn nanášená ručně | m2 | 53.367 |  | 0 |  |  | základní |  | 0 | 0.012 | 0.6404 | 0 | 0 | 4 | K | 2 |  |  |  | ROZPOCET | 0 | 0 | 0 | 0 | 0 | 1 | 0 | 4 | 136024319
| VV |  | 1.PP | [14 empty] | VV | 2 | 1 | True | 0 | ROZPOCET
| VV |  | "0.02" (6,45+2,8)*2*1,175+1,656*1,175*2 |  | 25.629 | [12 empty] | VV | 2 | 2 | True | 0 | ROZPOCET
| VV |  | "0.03" (3,7+3)*2*2,07 |  | 27.738 | [12 empty] | VV | 2 | 2 | True | 0 | ROZPOCET
| VV |  | Součet |  | 53.367 | [12 empty] | VV | 2 | 4 | True | 1 | ROZPOCET
39 | K | 612324191 | Příplatek k sanační podkladní omítce vnitřních stěn za každých dalších 5 mm tloušťky přes 10 mm ručně | m2 | 320.202 |  | 0 |  |  | základní |  | 0 | 0.006 | 1.9212 | 0 | 0 | 4 | K | 2 |  |  |  | ROZPOCET | 0 | 0 | 0 | 0 | 0 | 1 | 0 | 4 | 830514551
| P |  | Poznámka k položce: příplatek za dalších 30 mm | [14 empty] | P | 2
| VV |  | 1.PP | [14 empty] | VV | 2 | 1 | True | 0 | ROZPOCET
| VV |  | "0.02" (6,45+2,8)*2*1,175+1,656*1,175*2 |  | 25.629 | [12 empty] | VV | 2 | 2 | True | 0 | ROZPOCET
| VV |  | "0.03" (3,7+3)*2*2,07 |  | 27.738 | [12 empty] | VV | 2 | 2 | True | 0 | ROZPOCET
| VV |  | Součet |  | 53.367 | [12 empty] | VV | 2 | 4 | True | 1 | ROZPOCET
| VV |  | 53,367*6 'Přepočtené koeficientem množství |  | 320.202 | [12 empty] | VV | 2 | 2 | False | 1 | ROZPOCET
40 | K | 612325131 | Omítka sanační jádrová vnitřních stěn nanášená ručně | m2 | 53.367 |  | 0 |  |  | základní |  | 0 | 0.0162 | 0.86455 | 0 | 0 | 4 | K | 2 |  |  |  | ROZPOCET | 0 | 0 | 0 | 0 | 0 | 1 | 0 | 4 | -1977067661
| VV |  | 1.PP | [14 empty] | VV | 2 | 1 | True | 0 | ROZPOCET
| VV |  | "0.02" (6,45+2,8)*2*1,175+1,656*1,175*2 |  | 25.629 | [12 empty] | VV | 2 | 2 | True | 0 | ROZPOCET
| VV |  | "0.03" (3,7+3)*2*2,07 |  | 27.738 | [12 empty] | VV | 2 | 2 | True | 0 | ROZPOCET
| VV |  | Součet |  | 53.367 | [12 empty] | VV | 2 | 4 | True | 1 | ROZPOCET
41 | K | 612328131 | Potažení vnitřních stěn sanačním štukem tloušťky do 3 mm | m2 | 53.367 |  | 0 |  |  | základní |  | 0 | 0.004 | 0.21347 | 0 | 0 | 4 | K | 2 |  |  |  | ROZPOCET | 0 | 0 | 0 | 0 | 0 | 1 | 0 | 4 | -1595252401
| VV |  | 1.PP | [14 empty] | VV | 2 | 1 | True | 0 | ROZPOCET
| VV |  | "0.02" (6,45+2,8)*2*1,175+1,656*1,175*2 |  | 25.629 | [12 empty] | VV | 2 | 2 | True | 0 | ROZPOCET
| VV |  | "0.03" (3,7+3)*2*2,07 |  | 27.738 | [12 empty] | VV | 2 | 2 | True | 0 | ROZPOCET
| VV |  | Součet |  | 53.367 | [12 empty] | VV | 2 | 4 | True | 1 | ROZPOCET
42 | K | 619995001 | Začištění omítek kolem oken, dveří, podlah nebo obkladů | m | 179.4 |  | 0 |  |  | základní |  | 0 | 0.0015 | 0.2691 | 0 | 0 | 4 | K | 2 |  |  |  | ROZPOCET | 0 | 0 | 0 | 0 | 0 | 1 | 0 | 4 | -1197271420
| VV |  | začištění kolem dveří | [14 empty] | VV | 2 | 1 | True | 0 | ROZPOCET
| VV |  | 1.PP | [14 empty] | VV | 2 | 1 | True | 0 | ROZPOCET
| VV |  | (2,02*2+0,9)*1 |  | 4.94 | [12 empty] | VV | 2 | 2 | True | 0 | ROZPOCET
| VV |  | 1.NP | [14 empty] | VV | 2 | 1 | True | 0 | ROZPOCET
| VV |  | (2,02*2+0,8)*3 |  | 14.52 | [12 empty] | VV | 2 | 2 | True | 0 | ROZPOCET
| VV |  | (2,02+0,7)*2 |  | 5.44 | [12 empty] | VV | 2 | 2 | True | 0 | ROZPOCET
| VV |  | 2.NP | [14 empty] | VV | 2 | 1 | True | 0 | ROZPOCET
| VV |  | (2,02*2+0,8)*1 |  | 4.84 | [12 empty] | VV | 2 | 2 | True | 0 | ROZPOCET
| VV |  | půda | [14 empty] | VV | 2 | 1 | True | 0 | ROZPOCET
| VV |  | 0 |  | 0 | [12 empty] | VV | 2 | 2 | True | 0 | ROZPOCET
| VV |  | začištění kolem oken | [14 empty] | VV | 2 | 1 | True | 0 | ROZPOCET
| VV |  | (2,3+2,05*2)*5+(1,2+2,05*2)*1+(1,2+1,8*2)*8+(0,75+1,2*2)*12+(0,8+1,2*2)*2+(0,6+1,2*2)*4+(1+0,58*2)*1+(0,9+2,02*2)*1+(0,9+4,88*2) |  | 149.66 | [12 empty] | VV | 2 | 2 | True | 0 | ROZPOCET
| VV |  | Součet |  | 179.4 | [12 empty] | VV | 2 | 4 | True | 1 | ROZPOCET
43 | K | 622135002 | Vyrovnání podkladu vnějších stěn maltou cementovou tl do 10 mm | m2 | 12.516 |  | 0 |  |  | základní |  | 0 | 0.0273 | 0.34169 | 0 | 0 | 4 | K | 2 |  |  |  | ROZPOCET | 0 | 0 | 0 | 0 | 0 | 1 | 0 | 4 | 929817251
| VV |  | vyrovnání dle SAREP | [14 empty] | VV | 2 | 1 | True | 0 | ROZPOCET
| VV |  | 11,08*0,6 |  | 6.648 | [12 empty] | VV | 2 | 2 | True | 0 | ROZPOCET
| VV |  | 9,78*0,6 |  | 5.868 | [12 empty] | VV | 2 | 2 | True | 0 | ROZPOCET
| VV |  | Součet |  | 12.516 | [12 empty] | VV | 2 | 4 | True | 1 | ROZPOCET
44 | K | 631311131 | Doplnění dosavadních mazanin betonem prostým plochy do 1 m2 tloušťky přes 80 mm | m3 | 0.026 |  | 0 |  |  | základní |  | 0 | 2.5019 | 0.065049 | 0 | 0 | 4 | K | 2 |  |  |  | ROZPOCET | 0 | 0 | 0 | 0 | 0 | 1 | 0 | 4 | 693450532
| VV |  | 1,7*0,3*0,05 |  | 0.026 | [12 empty] | VV | 2 | 2 | True | 1 | ROZPOCET
45 | K | 642944121 | Osazování ocelových zárubní dodatečné pl do 2,5 m2 | kus | 1 |  | 0 |  |  | základní |  | 0 | 0.04684 | 0.04684 | 0 | 0 | 4 | K | 2 |  |  |  | ROZPOCET | 0 | 0 | 0 | 0 | 0 | 1 | 0 | 4 | -2099094467
| VV |  | "T03" 1 |  | 1 | [12 empty] | VV | 2 | 2 | True | 1 | ROZPOCET
46 | M | 55331437 | zárubeň jednokřídlá ocelová pro dodatečnou montáž tl stěny 110-150mm rozměru 800/1970, 2100mm | kus | 1 |  | 0 |  |  | základní |  | 0 | 0.01521 | 0.01521 | 0 | 0 | 8 | M | 2 |  |  |  | ROZPOCET | 0 | 0 | 0 | 0 | 0 | 1 | 0 | 4 | -9194798
| D | 8 | Trubní vedení |  |  |  | 0 |  |  |  |  | 0 |  | 0.19675 |  | 0 | 1 | D | 1 |  |  |  | ROZPOCET | [6 empty] | 0
47 | K | 871275211 | Kanalizační potrubí z tvrdého PVC jednovrstvé tuhost třídy SN4 DN 125 | m | 24 |  | 0 |  |  | základní |  | 0 | 0.00746 | 0.17904 | 0 | 0 | 4 | K | 2 |  |  |  | ROZPOCET | 0 | 0 | 0 | 0 | 0 | 1 | 0 | 4 | 426765442
| VV |  | 20*1,2 |  | 24 | [12 empty] | VV | 2 | 2 | True | 1 | ROZPOCET
48 | K | 877265271 | Montáž lapače střešních splavenin z tvrdého PVC-systém KG DN 110 | kus | 3 |  | 0 |  |  | základní |  | 0 | 0 | 0 | 0 | 0 | 4 | K | 2 |  |  |  | ROZPOCET | 0 | 0 | 0 | 0 | 0 | 1 | 0 | 4 | 1844524079
49 | M | 28341110 | lapače střešních splavenin okapová vpusť s klapkou+inspekční poklop z PP | kus | 3 |  | 0 |  |  | základní |  | 0 | 0.0015 | 0.0045 | 0 | 0 | 8 | M | 2 |  |  |  | ROZPOCET | 0 | 0 | 0 | 0 | 0 | 1 | 0 | 4 | 1541757346
50 | K | 877275211 | Montáž tvarovek z tvrdého PVC-systém KG nebo z polypropylenu-systém KG 2000 jednoosé DN 125 | kus | 6 |  | 0 |  |  | základní |  | 0 | 8.5e-07 | 5.1e-06 | 0 | 0 | 4 | K | 2 |  |  |  | ROZPOCET | 0 | 0 | 0 | 0 | 0 | 1 | 0 | 4 | 575548633
51 | M | 28611356 | koleno kanalizační PVC KG 125x45° | kus | 6 |  | 0 |  |  | základní |  | 0 | 0.00035 | 0.0021 | 0 | 0 | 8 | M | 2 |  |  |  | ROZPOCET | 0 | 0 | 0 | 0 | 0 | 1 | 0 | 4 | 1999878708
52 | K | 877355121 | Výřez a montáž tvarovek odbočných na potrubí z kanalizačních trub z PVC DN 200 | kus | 3 |  | 0 |  |  | základní |  | 0 | 7e-05 | 0.00021 | 0 | 0 | 4 | K | 2 |  |  |  | ROZPOCET | 0 | 0 | 0 | 0 | 0 | 1 | 0 | 4 | -165519924
53 | M | 28612222 | odbočka kanalizační plastová PVC KG DN 200x160/45° SN12/16 | kus | 3 |  | 0 |  |  | základní |  | 0 | 0.0028 | 0.0084 | 0 | 0 | 8 | M | 2 |  |  |  | ROZPOCET | 0 | 0 | 0 | 0 | 0 | 1 | 0 | 4 | 936236532
54 | M | 28611506 | redukce kanalizační PVC 160/125 | kus | 3 |  | 0 |  |  | základní |  | 0 | 0.00041 | 0.00123 | 0 | 0 | 8 | M | 2 |  |  |  | ROZPOCET | 0 | 0 | 0 | 0 | 0 | 1 | 0 | 4 | -712308942
55 | K | 892271111 | Tlaková zkouška vodou potrubí DN 100 nebo 125 | m | 20 |  | 0 |  |  | základní |  | 0 | 0 | 0 | 0 | 0 | 4 | K | 2 |  |  |  | ROZPOCET | 0 | 0 | 0 | 0 | 0 | 1 | 0 | 4 | 484931444
56 | K | 899722111 | Krytí potrubí z plastů výstražnou fólií z PVC 20 cm | m | 20 |  | 0 |  |  | základní |  | 0 | 6.3e-05 | 0.00126 | 0 | 0 | 4 | K | 2 |  |  |  | ROZPOCET | 0 | 0 | 0 | 0 | 0 | 1 | 0 | 4 | 1067242558
| D | 9 | Ostatní konstrukce a práce, bourání |  |  |  | 0 |  |  |  |  | 0 |  | 0.029751 |  | 8.684 | 1 | D | 1 |  |  |  | ROZPOCET | [6 empty] | 0
57 | K | 936001001 | Montáž prvků městské a zahradní architektury hmotnosti do 0,1 t | kus | 1 |  | 0 |  |  | základní |  | 0 | 0 | 0 | 0 | 0 | 4 | K | 2 |  |  |  | ROZPOCET | 0 | 0 | 0 | 0 | 0 | 1 | 0 | 4 | -1735148068
| P |  | Poznámka k položce: zpětná montáž kovového sloupku u zadního vstupu | [14 empty] | P | 2
58 | K | 953942121VL01 | Vložením ocelové objímky s dolévkou cementové malty mezi ocelovou objímkou a zdivem klenby | kus | 3 |  | 0 |  |  | základní |  | 0 | 0.00468 | 0.01404 | 0 | 0 | 4 | K | 2 |  |  |  | ROZPOCET | 0 | 0 | 0 | 0 | 0 | 1 | 0 | 4 | -1840722548
59 | M | MAT01 | Roura hladká 250 | ks | 3 |  | 0 |  |  | základní |  | 0 | 0 | 0 | 0 | 0 | 8 | M | 2 |  |  |  | ROZPOCET | 0 | 0 | 0 | 0 | 0 | 1 | 0 | 4 | 309061390
60 | K | 962031133 | Bourání příček z cihel pálených na MVC tl do 150 mm | m2 | 10.936 |  | 0 |  |  | základní |  | 0 | 0 | 0 | 0.261 | 2.8543 | 4 | K | 2 |  |  |  | ROZPOCET | 0 | 0 | 0 | 0 | 0 | 1 | 0 | 4 | 696216831
| VV |  | 1.PP | [14 empty] | VV | 2 | 1 | True | 0 | ROZPOCET
| VV |  | 1,2*1,775-0,9*1,775 |  | 0.533 | [12 empty] | VV | 2 | 2 | True | 0 | ROZPOCET
| VV |  | 1.NP | [14 empty] | VV | 2 | 1 | True | 0 | ROZPOCET
| VV |  | 1,5*2,85+0,76*2,85+1,39*2,85 |  | 10.403 | [12 empty] | VV | 2 | 2 | True | 0 | ROZPOCET
| VV |  | Součet |  | 10.936 | [12 empty] | VV | 2 | 4 | True | 1 | ROZPOCET
61 | K | 965042221 | Bourání podkladů pod dlažby nebo mazanin betonových nebo z litého asfaltu tl přes 100 mm pl do 1 m2 | m3 | 0.077 |  | 0 |  |  | základní |  | 0 | 0 | 0 | 2.2 | 0.1694 | 4 | K | 2 |  |  |  | ROZPOCET | 0 | 0 | 0 | 0 | 0 | 1 | 0 | 4 | 1188782246
| VV |  | 1,7*0,3*0,15 |  | 0.077 | [12 empty] | VV | 2 | 2 | True | 1 | ROZPOCET
62 | K | 966001411R00 | demontáž kovového sloupku u zadního vstupu | kus | 1 |  | 0 |  |  | základní |  | 0 | 0 | 0 | 0.025 | 0.025 | 4 | K | 2 |  |  |  | ROZPOCET | 0 | 0 | 0 | 0 | 0 | 1 | 0 | 4 | -116800549
63 | K | 968062455 | Vybourání dřevěných dveřních zárubní pl do 2 m2 | m2 | 7.474 |  | 0 |  |  | základní |  | 0 | 0 | 0 | 0.088 | 0.65771 | 4 | K | 2 |  |  |  | ROZPOCET | 0 | 0 | 0 | 0 | 0 | 1 | 0 | 4 | 150666026
| VV |  | 1.NP-vnitřní | [14 empty] | VV | 2 | 1 | True | 0 | ROZPOCET
| VV |  | 0,8*2,02+0,7*2,02*3 |  | 5.858 | [12 empty] | VV | 2 | 2 | True | 0 | ROZPOCET
| VV |  | 2.NP | [14 empty] | VV | 2 | 1 | True | 0 | ROZPOCET
| VV |  | 0,8*2,02 |  | 1.616 | [12 empty] | VV | 2 | 2 | True | 0 | ROZPOCET
| VV |  | Součet |  | 7.474 | [12 empty] | VV | 2 | 4 | True | 1 | ROZPOCET
64 | K | 968072455 | Vybourání kovových dveřních zárubní pl do 2 m2 | m2 | 1.818 |  | 0 |  |  | základní |  | 0 | 0 | 0 | 0.076 | 0.13817 | 4 | K | 2 |  |  |  | ROZPOCET | 0 | 0 | 0 | 0 | 0 | 1 | 0 | 4 | -680287604
| VV |  | 1.PP | [14 empty] | VV | 2 | 1 | True | 0 | ROZPOCET
| VV |  | 0,9*2,02 |  | 1.818 | [12 empty] | VV | 2 | 2 | True | 1 | ROZPOCET
65 | K | 968082022 | Vybourání plastových zárubní dveří plochy do 4 m2 | m2 | 1.818 |  | 0 |  |  | základní |  | 0 | 0 | 0 | 0.062 | 0.11272 | 4 | K | 2 |  |  |  | ROZPOCET | 0 | 0 | 0 | 0 | 0 | 1 | 0 | 4 | 2142860925
| VV |  | 1.NP-vnější | [14 empty] | VV | 2 | 1 | True | 0 | ROZPOCET
| VV |  | 0,9*2,02 |  | 1.818 | [12 empty] | VV | 2 | 2 | True | 0 | ROZPOCET
| VV |  | Součet |  | 1.818 | [12 empty] | VV | 2 | 4 | True | 1 | ROZPOCET
66 | K | 971033131 | Vybourání otvorů ve zdivu cihelném D do 60 mm na MVC nebo MV tl do 150 mm | kus | 7 |  | 0 |  |  | základní |  | 0 | 0 | 0 | 0.001 | 0.007 | 4 | K | 2 |  |  |  | ROZPOCET | 0 | 0 | 0 | 0 | 0 | 1 | 0 | 4 | -369719740
| VV |  | 7 |  | 7 | [12 empty] | VV | 2 | 2 | True | 1 | ROZPOCET
67 | K | 971033141 | Vybourání otvorů ve zdivu cihelném D do 60 mm na MVC nebo MV tl do 300 mm | kus | 2 |  | 0 |  |  | základní |  | 0 | 0 | 0 | 0.001 | 0.002 | 4 | K | 2 |  |  |  | ROZPOCET | 0 | 0 | 0 | 0 | 0 | 1 | 0 | 4 | -112677544
68 | K | 973045121 | Vysekání kapes ve zdivu z betonu pro upevňovací prvky hl do 100 mm | kus | 2 |  | 0 |  |  | základní |  | 0 | 0 | 0 | 0.002 | 0.004 | 4 | K | 2 |  |  |  | ROZPOCET | 0 | 0 | 0 | 0 | 0 | 1 | 0 | 4 | -825469386
69 | K | 974031121 | Vysekání rýh ve zdivu cihelném hl do 30 mm š do 30 mm | m | 5.63 |  | 0 |  |  | základní |  | 0 | 0 | 0 | 0.002 | 0.01126 | 4 | K | 2 |  |  |  | ROZPOCET | 0 | 0 | 0 | 0 | 0 | 1 | 0 | 4 | -1056992968
| VV |  | voda | [14 empty] | VV | 2 | 1 | True | 0 | ROZPOCET
| VV |  | 0,5 |  | 0.5 | [12 empty] | VV | 2 | 2 | True | 0 | ROZPOCET
| VV |  | kanalizace | [14 empty] | VV | 2 | 1 | True | 0 | ROZPOCET
| VV |  | 5,13 |  | 5.13 | [12 empty] | VV | 2 | 2 | True | 0 | ROZPOCET
| VV |  | Součet |  | 5.63 | [12 empty] | VV | 2 | 4 | True | 1 | ROZPOCET
70 | K | 977151113 | Jádrové vrty diamantovými korunkami do stavebních materiálů D přes 40 do 50 mm | m | 1.75 |  | 0 |  |  | základní |  | 0 | 0.00097 | 0.0016975 | 0.0043 | 0.007525 | 4 | K | 2 |  |  |  | ROZPOCET | 0 | 0 | 0 | 0 | 0 | 1 | 0 | 4 | 1456540269
| VV |  | 0,25*7 |  | 1.75 | [12 empty] | VV | 2 | 2 | True | 1 | ROZPOCET
71 | K | 977151123 | Jádrové vrty diamantovými korunkami do stavebních materiálů D přes 130 do 150 mm | m | 0.45 |  | 0 |  |  | základní |  | 0 | 0.00147 | 0.0006615 | 0.039 | 0.01755 | 4 | K | 2 |  |  |  | ROZPOCET | 0 | 0 | 0 | 0 | 0 | 1 | 0 | 4 | -1952120284
72 | K | 977151213 | Jádrové vrty dovrchní diamantovými korunkami do stavebních materiálů D přes 40 do 50 mm | m | 1.75 |  | 0 |  |  | základní |  | 0 | 0.001145 | 0.0020037 | 0.0043 | 0.007525 | 4 | K | 2 |  |  |  | ROZPOCET | 0 | 0 | 0 | 0 | 0 | 1 | 0 | 4 | -57248006
| VV |  | 1.PP-1.NP | [14 empty] | VV | 2 | 1 | True | 0 | ROZPOCET
| VV |  | 0,25 |  | 0.25 | [12 empty] | VV | 2 | 2 | True | 0 | ROZPOCET
| VV |  | 0,75*2 |  | 1.5 | [12 empty] | VV | 2 | 2 | True | 0 | ROZPOCET
| VV |  | Součet |  | 1.75 | [12 empty] | VV | 2 | 4 | True | 1 | ROZPOCET
73 | K | 977151227 | Jádrové vrty dovrchní diamantovými korunkami do stavebních materiálů D přes 225 do 250 mm | m | 3 |  | 0 |  |  | základní |  | 0 | 0.003777 | 0.011331 | 0.11 | 0.33 | 4 | K | 2 |  |  |  | ROZPOCET | 0 | 0 | 0 | 0 | 0 | 1 | 0 | 4 | -1899151887
| VV |  | 0,75*3 |  | 2.25 | [12 empty] | VV | 2 | 2 | True | 0 | ROZPOCET
| VV |  | 0,25*3 |  | 0.75 | [12 empty] | VV | 2 | 2 | True | 0 | ROZPOCET
| VV |  | Součet |  | 3 | [12 empty] | VV | 2 | 4 | True | 1 | ROZPOCET
74 | K | 977312113 | Řezání stávajících betonových mazanin vyztužených hl do 150 mm | m | 3.4 |  | 0 |  |  | základní |  | 0 | 4.935e-06 | 1.6779e-05 | 0 | 0 | 4 | K | 2 |  |  |  | ROZPOCET | 0 | 0 | 0 | 0 | 0 | 1 | 0 | 4 | 1925558745
| VV |  | 1,7*2 |  | 3.4 | [12 empty] | VV | 2 | 2 | True | 1 | ROZPOCET
75 | K | 978011191 | Otlučení (osekání) vnitřní vápenné nebo vápenocementové omítky stropů v rozsahu přes 50 do 100 % | m2 | 37.7 |  | 0 |  |  | základní |  | 0 | 0 | 0 | 0.05 | 1.885 | 4 | K | 2 |  |  |  | ROZPOCET | 0 | 0 | 0 | 0 | 0 | 1 | 0 | 4 | 1367404970
| VV |  | 1.PP | [14 empty] | VV | 2 | 1 | True | 0 | ROZPOCET
| VV |  | "002" 3,51*6,45+1,65*1,2 |  | 24.62 | [12 empty] | VV | 2 | 2 | True | 0 | ROZPOCET
| VV |  | "003" 1,65*1,2+3,7*3 |  | 13.08 | [12 empty] | VV | 2 | 2 | True | 0 | ROZPOCET
| VV |  | Součet |  | 37.7 | [12 empty] | VV | 2 | 4 | True | 1 | ROZPOCET
76 | K | 978013191 | Otlučení (osekání) vnitřní vápenné nebo vápenocementové omítky stěn v rozsahu přes 50 do 100 % | m2 | 53.367 |  | 0 |  |  | základní |  | 0 | 0 | 0 | 0.046 | 2.4549 | 4 | K | 2 |  |  |  | ROZPOCET | 0 | 0 | 0 | 0 | 0 | 1 | 0 | 4 | -1331529052
| VV |  | 1.PP | [14 empty] | VV | 2 | 1 | True | 0 | ROZPOCET
| VV |  | "0.02" (6,45+2,8)*2*1,175+1,656*1,175*2 |  | 25.629 | [12 empty] | VV | 2 | 2 | True | 0 | ROZPOCET
| VV |  | "0.03" (3,7+3)*2*2,07 |  | 27.738 | [12 empty] | VV | 2 | 2 | True | 0 | ROZPOCET
| VV |  | Součet |  | 53.367 | [12 empty] | VV | 2 | 4 | True | 1 | ROZPOCET
77 | K | 979051121 | Očištění zámkových dlaždic se spárováním z kameniva těženého při překopech inženýrských sítí | m2 | 78.76 |  | 0 |  |  | základní |  | 0 | 0 | 0 | 0 | 0 | 4 | K | 2 |  |  |  | ROZPOCET | 0 | 0 | 0 | 0 | 0 | 1 | 0 | 4 | 296491189
| VV |  | odkop kolem objektu | [14 empty] | VV | 2 | 1 | True | 0 | ROZPOCET
| VV |  | 69,76*1 |  | 69.76 | [12 empty] | VV | 2 | 2 | True | 0 | ROZPOCET
| VV |  | potrubí + kabel | [14 empty] | VV | 2 | 1 | True | 0 | ROZPOCET
| VV |  | 9*1 |  | 9 | [12 empty] | VV | 2 | 2 | True | 0 | ROZPOCET
| VV |  | Součet |  | 78.76 | [12 empty] | VV | 2 | 4 | True | 1 | ROZPOCET
78 | K | R0011 | Vyčištění štěrkového kanálku v 1.PP, kontrola spádu pro případný odtok vnikající vody a napojení do šachty vč. kontrolovaného odčerpávání | komplet | 1 |  | 0 |  |  | základní |  | 0 | 0 | 0 | 0 | 0 | 4 | K | 2 |  |  |  | ROZPOCET | 0 | 0 | 0 | 0 | 0 | 1 | 0 | 4 | 1988076166
| D | 997 | Přesun sutě |  |  |  | 0 |  |  |  |  | 0 |  | 0 |  | 0 | 1 | D | 1 |  |  |  | ROZPOCET | [6 empty] | 0
79 | K | 997013112 | Vnitrostaveništní doprava suti a vybouraných hmot pro budovy v přes 6 do 9 m s použitím mechanizace | t | 33.827 |  | 0 |  |  | základní |  | 0 | 0 | 0 | 0 | 0 | 4 | K | 2 |  |  |  | ROZPOCET | 0 | 0 | 0 | 0 | 0 | 1 | 0 | 4 | -52879778
80 | K | 997013501 | Odvoz suti a vybouraných hmot na skládku nebo meziskládku do 1 km se složením | t | 33.827 |  | 0 |  |  | základní |  | 0 | 0 | 0 | 0 | 0 | 4 | K | 2 |  |  |  | ROZPOCET | 0 | 0 | 0 | 0 | 0 | 1 | 0 | 4 | -625867280
81 | K | 997013509 | Příplatek k odvozu suti a vybouraných hmot na skládku ZKD 1 km přes 1 km | t | 980.983 |  | 0 |  |  | základní |  | 0 | 0 | 0 | 0 | 0 | 4 | K | 2 |  |  |  | ROZPOCET | 0 | 0 | 0 | 0 | 0 | 1 | 0 | 4 | 1931757132
| P |  | Poznámka k položce: příplatek za dalších 29 km | [14 empty] | P | 2
| VV |  | 33,827*29 'Přepočtené koeficientem množství |  | 980.983 | [12 empty] | VV | 2 | 2 | False | 1 | ROZPOCET
82 | K | 997013811 | Poplatek za uložení na skládce (skládkovné) stavebního odpadu dřevěného kód odpadu 17 02 01 | t | 0.751 |  | 0 |  |  | základní |  | 0 | 0 | 0 | 0 | 0 | 4 | K | 2 |  |  |  | ROZPOCET | 0 | 0 | 0 | 0 | 0 | 1 | 0 | 4 | 316921487
83 | K | 997013812 | Poplatek za uložení na skládce (skládkovné) stavebního odpadu na bázi sádry kód odpadu 17 08 02 | t | 0.162 |  | 0 |  |  | základní |  | 0 | 0 | 0 | 0 | 0 | 4 | K | 2 |  |  |  | ROZPOCET | 0 | 0 | 0 | 0 | 0 | 1 | 0 | 4 | 1622506273
| VV |  | 0,162 |  | 0.162 | [12 empty] | VV | 2 | 2 | True | 0 | ROZPOCET
| VV |  | Součet |  | 0.162 | [12 empty] | VV | 2 | 4 | True | 1 | ROZPOCET
84 | K | 997013813 | Poplatek za uložení na skládce (skládkovné) stavebního odpadu z plastických hmot kód odpadu 17 02 03 | t | 0.115 |  | 0 |  |  | základní |  | 0 | 0 | 0 | 0 | 0 | 4 | K | 2 |  |  |  | ROZPOCET | 0 | 0 | 0 | 0 | 0 | 1 | 0 | 4 | -207597312
| VV |  | 0,113 |  | 0.113 | [12 empty] | VV | 2 | 2 | True | 0 | ROZPOCET
| VV |  | 0,001 |  | 0.001 | [12 empty] | VV | 2 | 2 | True | 0 | ROZPOCET
| VV |  | 0,001 |  | 0.001 | [12 empty] | VV | 2 | 2 | True | 0 | ROZPOCET
| VV |  | Součet |  | 0.115 | [12 empty] | VV | 2 | 4 | True | 1 | ROZPOCET
85 | K | 997013861 | Poplatek za uložení stavebního odpadu na recyklační skládce (skládkovné) z prostého betonu kód odpadu 17 01 01 | t | 0.537 |  | 0 |  |  | základní |  | 0 | 0 | 0 | 0 | 0 | 4 | K | 2 |  |  |  | ROZPOCET | 0 | 0 | 0 | 0 | 0 | 1 | 0 | 4 | -57544222
| VV |  | 0,169 |  | 0.169 | [12 empty] | VV | 2 | 2 | True | 0 | ROZPOCET
| VV |  | 0,004 |  | 0.004 | [12 empty] | VV | 2 | 2 | True | 0 | ROZPOCET
| VV |  | 0,008 |  | 0.008 | [12 empty] | VV | 2 | 2 | True | 0 | ROZPOCET
| VV |  | 0,018 |  | 0.018 | [12 empty] | VV | 2 | 2 | True | 0 | ROZPOCET
| VV |  | 0,008 |  | 0.008 | [12 empty] | VV | 2 | 2 | True | 0 | ROZPOCET
| VV |  | 0,33 |  | 0.33 | [12 empty] | VV | 2 | 2 | True | 0 | ROZPOCET
| VV |  | Součet |  | 0.537 | [12 empty] | VV | 2 | 4 | True | 1 | ROZPOCET
86 | K | 997013863 | Poplatek za uložení stavebního odpadu na recyklační skládce (skládkovné) cihelného kód odpadu 17 01 02 | t | 2.874 |  | 0 |  |  | základní |  | 0 | 0 | 0 | 0 | 0 | 4 | K | 2 |  |  |  | ROZPOCET | 0 | 0 | 0 | 0 | 0 | 1 | 0 | 4 | 892557650
| VV |  | 2,854 |  | 2.854 | [12 empty] | VV | 2 | 2 | True | 0 | ROZPOCET
| VV |  | 0,007 |  | 0.007 | [12 empty] | VV | 2 | 2 | True | 0 | ROZPOCET
| VV |  | 0,002 |  | 0.002 | [12 empty] | VV | 2 | 2 | True | 0 | ROZPOCET
| VV |  | 0,011 |  | 0.011 | [12 empty] | VV | 2 | 2 | True | 0 | ROZPOCET
| VV |  | Součet |  | 2.874 | [12 empty] | VV | 2 | 4 | True | 1 | ROZPOCET
87 | K | 997013869 | Poplatek za uložení stavebního odpadu na recyklační skládce (skládkovné) ze směsí betonu, cihel a keramických výrobků kód odpadu 17 01 07 | t | 6.41 |  | 0 |  |  | základní |  | 0 | 0 | 0 | 0 | 0 | 4 | K | 2 |  |  |  | ROZPOCET | 0 | 0 | 0 | 0 | 0 | 1 | 0 | 4 | 1842306110
| P |  | Poznámka k položce: 70% demoličního odpadu musí být odvezeno na recyklační skládku | [14 empty] | P | 2
| VV |  | 1,885 |  | 1.885 | [12 empty] | VV | 2 | 2 | True | 0 | ROZPOCET
| VV |  | 2,455 |  | 2.455 | [12 empty] | VV | 2 | 2 | True | 0 | ROZPOCET
| VV |  | 0,042 |  | 0.042 | [12 empty] | VV | 2 | 2 | True | 0 | ROZPOCET
| VV |  | 0,53 |  | 0.53 | [12 empty] | VV | 2 | 2 | True | 0 | ROZPOCET
| VV |  | 1,498 |  | 1.498 | [12 empty] | VV | 2 | 2 | True | 0 | ROZPOCET
| VV |  | Součet |  | 6.41 | [12 empty] | VV | 2 | 4 | True | 1 | ROZPOCET
88 | K | 997013871 | Poplatek za uložení stavebního odpadu na recyklační skládce (skládkovné) směsného stavebního a demoličního kód odpadu 17 09 04 | t | 0.869 |  | 0 |  |  | základní |  | 0 | 0 | 0 | 0 | 0 | 4 | K | 2 |  |  |  | ROZPOCET | 0 | 0 | 0 | 0 | 0 | 1 | 0 | 4 | 1173914356
| VV |  | 0,787 |  | 0.787 | [12 empty] | VV | 2 | 2 | True | 0 | ROZPOCET
| VV |  | 0,082 |  | 0.082 | [12 empty] | VV | 2 | 2 | True | 0 | ROZPOCET
| VV |  | Součet |  | 0.869 | [12 empty] | VV | 2 | 4 | True | 1 | ROZPOCET
89 | K | 997013873 | Poplatek za uložení stavebního odpadu na recyklační skládce (skládkovné) zeminy a kamení zatříděného do Katalogu odpadů pod kódem 17 05 04 | t | 22.84 |  | 0 |  |  | základní |  | 0 | 0 | 0 | 0 | 0 | 4 | K | 2 |  |  |  | ROZPOCET | 0 | 0 | 0 | 0 | 0 | 1 | 0 | 4 | 734515524
| P |  | Poznámka k položce: 70% demoličního odpadu musí být odvezeno na recyklační skládku | [14 empty] | P | 2
| D | 998 | Přesun hmot |  |  |  | 0 |  |  |  |  | 0 |  | 0 |  | 0 | 1 | D | 1 |  |  |  | ROZPOCET | [6 empty] | 0
90 | K | 998011002 | Přesun hmot pro budovy zděné v přes 6 do 12 m | t | 35.354 |  | 0 |  |  | základní |  | 0 | 0 | 0 | 0 | 0 | 4 | K | 2 |  |  |  | ROZPOCET | 0 | 0 | 0 | 0 | 0 | 1 | 0 | 4 | 634149300
| D | PSV | Práce a dodávky PSV |  |  |  | 0 |  |  |  |  | 0 |  | 6.5057 |  | 2.3027 | 2 | D | 0 |  |  |  | ROZPOCET | [6 empty] | 0
| D | 711 | Izolace proti vodě, vlhkosti a plynům |  |  |  | 0 |  |  |  |  | 0 |  | 0.10588 |  | 0 | 2 | D | 1 |  |  |  | ROZPOCET | [6 empty] | 0
91 | K | 711111001 | Provedení izolace proti zemní vlhkosti vodorovné za studena nátěrem penetračním | m2 | 0.85 |  | 0 |  |  | základní |  | 0 | 0 | 0 | 0 | 0 | 16 | K | 2 |  |  |  | ROZPOCET | 0 | 0 | 0 | 0 | 0 | 1 | 0 | 16 | 1615840891
| VV |  | 1,7*0,5 |  | 0.85 | [12 empty] | VV | 2 | 2 | True | 1 | ROZPOCET
92 | M | 11163150 | lak penetrační asfaltový | t | 0.009 |  | 0 |  |  | základní |  | 0 | 1 | 0.009 | 0 | 0 | 32 | M | 2 |  |  |  | ROZPOCET | 0 | 0 | 0 | 0 | 0 | 1 | 0 | 16 | -1517783170
| VV |  | 30*0,0003 'Přepočtené koeficientem množství |  | 0.009 | [12 empty] | VV | 2 | 2 | False | 1 | ROZPOCET
93 | K | 711141559 | Provedení izolace proti zemní vlhkosti pásy přitavením vodorovné NAIP | m2 | 0.85 |  | 0 |  |  | základní |  | 0 | 0.00039825 | 0.00033851 | 0 | 0 | 16 | K | 2 |  |  |  | ROZPOCET | 0 | 0 | 0 | 0 | 0 | 1 | 0 | 16 | 1474468490
| VV |  | 1,7*0,5 |  | 0.85 | [12 empty] | VV | 2 | 2 | True | 1 | ROZPOCET
94 | M | 62832001 | pás asfaltový natavitelný oxidovaný tl 3,5mm typu V60 S35 s vložkou ze skleněné rohože, s jemnozrnným minerálním posypem | m2 | 0.991 |  | 0 |  |  | základní |  | 0 | 0.0048 | 0.0047568 | 0 | 0 | 32 | M | 2 |  |  |  | ROZPOCET | 0 | 0 | 0 | 0 | 0 | 1 | 0 | 16 | -587050206
| VV |  | 0,85*1,1655 'Přepočtené koeficientem množství |  | 0.991 | [12 empty] | VV | 2 | 2 | False | 1 | ROZPOCET
95 | K | 711161112 | Izolace proti zemní vlhkosti nopovou fólií vodorovná, výška nopu 8,0 mm, tl do 0,6 mm | m2 | 16.688 |  | 0 |  |  | základní |  | 0 | 0.00035 | 0.0058408 | 0 | 0 | 16 | K | 2 |  |  |  | ROZPOCET | 0 | 0 | 0 | 0 | 0 | 1 | 0 | 16 | -1495522399
| VV |  | 11,08*0,8 |  | 8.864 | [12 empty] | VV | 2 | 2 | True | 0 | ROZPOCET
| VV |  | 9,78*0,8 |  | 7.824 | [12 empty] | VV | 2 | 2 | True | 0 | ROZPOCET
| VV |  | Součet |  | 16.688 | [12 empty] | VV | 2 | 4 | True | 1 | ROZPOCET
96 | K | 711161383 | Izolace proti zemní vlhkosti nopovou fólií ukončení horní lištou | m | 20.86 |  | 0 |  |  | základní |  | 0 | 0.00016 | 0.0033376 | 0 | 0 | 16 | K | 2 |  |  |  | ROZPOCET | 0 | 0 | 0 | 0 | 0 | 1 | 0 | 16 | 608058675
| VV |  | 11,08 |  | 11.08 | [12 empty] | VV | 2 | 2 | True | 0 | ROZPOCET
| VV |  | 9,78 |  | 9.78 | [12 empty] | VV | 2 | 2 | True | 0 | ROZPOCET
| VV |  | Součet |  | 20.86 | [12 empty] | VV | 2 | 4 | True | 1 | ROZPOCET
97 | K | 711192202 | Provedení izolace proti zemní vlhkosti hydroizolační stěrkou svislé na zdivu, 2 vrstvy | m2 | 12.516 |  | 0 |  |  | základní |  | 0 | 0 | 0 | 0 | 0 | 16 | K | 2 |  |  |  | ROZPOCET | 0 | 0 | 0 | 0 | 0 | 1 | 0 | 16 | -905215358
| VV |  | 11,08*0,6 |  | 6.648 | [12 empty] | VV | 2 | 2 | True | 0 | ROZPOCET
| VV |  | 9,78*0,6 |  | 5.868 | [12 empty] | VV | 2 | 2 | True | 0 | ROZPOCET
| VV |  | Součet |  | 12.516 | [12 empty] | VV | 2 | 4 | True | 1 | ROZPOCET
98 | M | 24551031 | stěrka hydroizolační dvousložková cemento-polymerová proti zemní vlhkosti | kg | 82.606 |  | 0 |  |  | základní |  | 0 | 0.001 | 0.082606 | 0 | 0 | 32 | M | 2 |  |  |  | ROZPOCET | 0 | 0 | 0 | 0 | 0 | 1 | 0 | 16 | 533384662
| P |  | Poznámka k položce: celková tl. 4 mm + 10 % | [14 empty] | P | 2
| VV |  | 12,516*1,5*4 |  | 75.096 | [12 empty] | VV | 2 | 2 | True | 1 | ROZPOCET
| VV |  | 75,096*1,1 'Přepočtené koeficientem množství |  | 82.606 | [12 empty] | VV | 2 | 2 | False | 1 | ROZPOCET
99 | K | 998711101 | Přesun hmot tonážní pro izolace proti vodě, vlhkosti a plynům v objektech v do 6 m | t | 0.106 |  | 0 |  |  | základní |  | 0 | 0 | 0 | 0 | 0 | 16 | K | 2 |  |  |  | ROZPOCET | 0 | 0 | 0 | 0 | 0 | 1 | 0 | 16 | 1981274526
| D | 721 | Zdravotechnika - vnitřní kanalizace |  |  |  | 0 |  |  |  |  | 0 |  | 0.0097446 |  | 0.00099 | 2 | D | 1 |  |  |  | ROZPOCET | [6 empty] | 0
100 | K | 721171808 | Demontáž potrubí z PVC D přes 75 do 114 | m | 0.5 |  | 0 |  |  | základní |  | 0 | 0 | 0 | 0.00198 | 0.00099 | 16 | K | 2 |  |  |  | ROZPOCET | 0 | 0 | 0 | 0 | 0 | 1 | 0 | 16 | 819920157
101 | K | 721171905R00 | Potrubí z PP vsazení záslepky do hrdla DN 110 | kus | 1 |  | 0 |  |  | základní |  | 0 | 0.00179 | 0.00179 | 0 | 0 | 16 | K | 2 |  |  |  | ROZPOCET | 0 | 0 | 0 | 0 | 0 | 1 | 0 | 16 | 1804730039
102 | K | 721171907 | Potrubí z PP vsazení odbočky do hrdla DN 160 | kus | 1 |  | 0 |  |  | základní |  | 0 | 0.0035246 | 0.0035246 | 0 | 0 | 16 | K | 2 |  |  |  | ROZPOCET | 0 | 0 | 0 | 0 | 0 | 1 | 0 | 16 | -1558110165
103 | K | 721173402 | Potrubí kanalizační z PVC SN 4 svodné DN 125 | m | 1.2 |  | 0 |  |  | základní |  | 0 | 0.001973 | 0.0023676 | 0 | 0 | 16 | K | 2 |  |  |  | ROZPOCET | 0 | 0 | 0 | 0 | 0 | 1 | 0 | 16 | 1578046388
104 | K | 721174025 | Potrubí kanalizační z PP odpadní DN 110 | m | 1 |  | 0 |  |  | základní |  | 0 | 0.0012995 | 0.0012995 | 0 | 0 | 16 | K | 2 |  |  |  | ROZPOCET | 0 | 0 | 0 | 0 | 0 | 1 | 0 | 16 | -1882447430
105 | K | 721174045 | Potrubí kanalizační z PP připojovací DN 110 | m | 0.5 |  | 0 |  |  | základní |  | 0 | 0.0015258 | 0.0007629 | 0 | 0 | 16 | K | 2 |  |  |  | ROZPOCET | 0 | 0 | 0 | 0 | 0 | 1 | 0 | 16 | 1170235039
106 | K | 721290111 | Zkouška těsnosti potrubí kanalizace vodou DN do 125 | m | 1.2 |  | 0 |  |  | základní |  | 0 | 0 | 0 | 0 | 0 | 16 | K | 2 |  |  |  | ROZPOCET | 0 | 0 | 0 | 0 | 0 | 1 | 0 | 16 | 455020488
107 | K | 721290821 | Přemístění vnitrostaveništní demontovaných hmot vnitřní kanalizace v objektech v do 6 m | t | 0.001 |  | 0 |  |  | základní |  | 0 | 0 | 0 | 0 | 0 | 16 | K | 2 |  |  |  | ROZPOCET | 0 | 0 | 0 | 0 | 0 | 1 | 0 | 16 | -1747280009
108 | K | 998721101 | Přesun hmot tonážní pro vnitřní kanalizace v objektech v do 6 m | t | 0.01 |  | 0 |  |  | základní |  | 0 | 0 | 0 | 0 | 0 | 16 | K | 2 |  |  |  | ROZPOCET | 0 | 0 | 0 | 0 | 0 | 1 | 0 | 16 | -1644468016
| D | 722 | Zdravotechnika - vnitřní vodovod |  |  |  | 0 |  |  |  |  | 0 |  | 0.0014171 |  | 0.00086 | 2 | D | 1 |  |  |  | ROZPOCET | [6 empty] | 0
109 | K | 722170801 | Demontáž rozvodů vody z plastů D do 25 | m | 0.5 |  | 0 |  |  | základní |  | 0 | 0 | 0 | 0.00028 | 0.00014 | 16 | K | 2 |  |  |  | ROZPOCET | 0 | 0 | 0 | 0 | 0 | 1 | 0 | 16 | -355630221
110 | K | 722171912 | Potrubí plastové odříznutí trubky D přes 16 do 20 mm | kus | 2 |  | 0 |  |  | základní |  | 0 | 0 | 0 | 0 | 0 | 16 | K | 2 |  |  |  | ROZPOCET | 0 | 0 | 0 | 0 | 0 | 1 | 0 | 16 | -1918502321
111 | K | 722171932 | Potrubí plastové výměna trub nebo tvarovek D přes 16 do 20 mm | kus | 2 |  | 0 |  |  | základní |  | 0 | 2.4e-05 | 4.8e-05 | 0.00036 | 0.00072 | 16 | K | 2 |  |  |  | ROZPOCET | 0 | 0 | 0 | 0 | 0 | 1 | 0 | 16 | -106746215
112 | M | 28654228 | záslepka PPR D 20mm | kus | 1 |  | 0 |  |  | základní |  | 0 | 1e-05 | 1e-05 | 0 | 0 | 32 | M | 2 |  |  |  | ROZPOCET | 0 | 0 | 0 | 0 | 0 | 1 | 0 | 16 | -2009256987
113 | M | 28654102 | T-kus redukovaný PPR D 25x20x25mm | kus | 1 |  | 0 |  |  | základní |  | 0 | 3e-05 | 3e-05 | 0 | 0 | 32 | M | 2 |  |  |  | ROZPOCET | 0 | 0 | 0 | 0 | 0 | 1 | 0 | 16 | -54025236
114 | K | 722174002 | Potrubí vodovodní plastové PPR svar polyfúze PN 16 D 20x2,8 mm | m | 1.664 |  | 0 |  |  | základní |  | 0 | 0.0007523 | 0.0012518 | 0 | 0 | 16 | K | 2 |  |  |  | ROZPOCET | 0 | 0 | 0 | 0 | 0 | 1 | 0 | 16 | 304236675
| VV |  | (0,287+0,1+1)*1,2 |  | 1.664 | [12 empty] | VV | 2 | 2 | True | 1 | ROZPOCET
115 | K | 722181221 | Ochrana vodovodního potrubí přilepenými termoizolačními trubicemi z PE tl přes 6 do 9 mm DN do 22 mm | m | 1.664 |  | 0 |  |  | základní |  | 0 | 3.642e-05 | 6.0603e-05 | 0 | 0 | 16 | K | 2 |  |  |  | ROZPOCET | 0 | 0 | 0 | 0 | 0 | 1 | 0 | 16 | -588006417
116 | K | 722190901 | Uzavření nebo otevření vodovodního potrubí při opravách | kus | 2 |  | 0 |  |  | základní |  | 0 | 0 | 0 | 0 | 0 | 16 | K | 2 |  |  |  | ROZPOCET | 0 | 0 | 0 | 0 | 0 | 1 | 0 | 16 | 638293628
117 | K | 722290234 | Proplach a dezinfekce vodovodního potrubí DN do 80 | m | 1.664 |  | 0 |  |  | základní |  | 0 | 1e-05 | 1.664e-05 | 0 | 0 | 16 | K | 2 |  |  |  | ROZPOCET | 0 | 0 | 0 | 0 | 0 | 1 | 0 | 16 | -1050400380
118 | K | 722290821 | Přemístění vnitrostaveništní demontovaných hmot pro vnitřní vodovod v objektech v do 6 m | t | 0.001 |  | 0 |  |  | základní |  | 0 | 0 | 0 | 0 | 0 | 16 | K | 2 |  |  |  | ROZPOCET | 0 | 0 | 0 | 0 | 0 | 1 | 0 | 16 | 2021387709
119 | K | 998722101 | Přesun hmot tonážní pro vnitřní vodovod v objektech v do 6 m | t | 0.001 |  | 0 |  |  | základní |  | 0 | 0 | 0 | 0 | 0 | 16 | K | 2 |  |  |  | ROZPOCET | 0 | 0 | 0 | 0 | 0 | 1 | 0 | 16 | 1966110789
| D | 723 | Zdravotechnika - vnitřní plynovod |  |  |  | 0 |  |  |  |  | 0 |  | 0 |  | 0 | 2 | D | 1 |  |  |  | ROZPOCET | [6 empty] | 0
120 | K | 723120804R01 | Demontáž plynového kotle, úprava potrubí a zpětná montáž | hod | 40 |  | 0 |  |  | základní |  | 0 | 0 | 0 | 0 | 0 | 16 | K | 2 |  |  |  | ROZPOCET | 0 | 0 | 0 | 0 | 0 | 1 | 0 | 16 | 1248261432
121 | K | 998723202 | Přesun hmot procentní pro vnitřní plynovod v objektech v přes 6 do 12 m | % |  |  | 0 |  |  | základní |  | 0 | 0 | 0 | 0 | 0 | 16 | K | 2 |  |  |  | ROZPOCET | 0 | 0 | 0 | 0 | 0 | 1 | 0 | 16 | -941946082
| D | 725 | Zdravotechnika - zařizovací předměty |  |  |  | 0 |  |  |  |  | 0 |  | 0.027781 |  | 0.04201 | 2 | D | 1 |  |  |  | ROZPOCET | [6 empty] | 0
122 | K | 725110814 | Demontáž klozetu Kombi | soubor | 1 |  | 0 |  |  | základní |  | 0 | 0 | 0 | 0.0342 | 0.0342 | 16 | K | 2 |  |  |  | ROZPOCET | 0 | 0 | 0 | 0 | 0 | 1 | 0 | 16 | -474459324
123 | K | 725110814VL01 | Demontáž klozetu Kombi - k opětovnému použití | soubor | 1 |  | 0 |  |  | základní |  | 0 | 0 | 0 | 0 | 0 | 16 | K | 2 |  |  |  | ROZPOCET | 0 | 0 | 0 | 0 | 0 | 1 | 0 | 16 | -1559707212
124 | K | 725112022 | Klozet keramický závěsný na nosné stěny s hlubokým splachováním odpad vodorovný | soubor | 1 |  | 0 |  |  | základní |  | 0 | 0.01747 | 0.01747 | 0 | 0 | 16 | K | 2 |  |  |  | ROZPOCET | 0 | 0 | 0 | 0 | 0 | 1 | 0 | 16 | 1588479224
125 | K | 725122817LV01 | Demontáž pisoárových stání bez nádrže a jedním záchodkem - k opětovnému použití | soubor | 1 |  | 0 |  |  | základní |  | 0 | 0 | 0 | 0 | 0 | 16 | K | 2 |  |  |  | ROZPOCET | 0 | 0 | 0 | 0 | 0 | 1 | 0 | 16 | 42179244
126 | K | 725129101 | Montáž pisoáru keramického | kus | 1 |  | 0 |  |  | základní |  | 0 | 0.00068931 | 0.00068931 | 0 | 0 | 16 | K | 2 |  |  |  | ROZPOCET | 0 | 0 | 0 | 0 | 0 | 1 | 0 | 16 | 1592811916
127 | K | 725210821VL01 | Demontáž umyvadel bez výtokových armatur - k opětovnému použití | soubor | 2 |  | 0 |  |  | základní |  | 0 | 0 | 0 | 0 | 0 | 16 | K | 2 |  |  |  | ROZPOCET | 0 | 0 | 0 | 0 | 0 | 1 | 0 | 16 | 782872553
128 | K | 725219102 | Montáž umyvadla připevněného na šrouby do zdiva | soubor | 2 |  | 0 |  |  | základní |  | 0 | 0.0022298 | 0.0044597 | 0 | 0 | 16 | K | 2 |  |  |  | ROZPOCET | 0 | 0 | 0 | 0 | 0 | 1 | 0 | 16 | 1747587672
129 | K | 725310821VL01 | Demontáž dřez jednoduchý na ocelové konzole bez výtokových armatur - k opětovnému použití | soubor | 1 |  | 0 |  |  | základní |  | 0 | 0 | 0 | 0 | 0 | 16 | K | 2 |  |  |  | ROZPOCET | 0 | 0 | 0 | 0 | 0 | 1 | 0 | 16 | 1997539568
130 | K | 725319111 | Montáž dřezu ostatních typů | soubor | 1 |  | 0 |  |  | základní |  | 0 | 0.00056003 | 0.00056003 | 0 | 0 | 16 | K | 2 |  |  |  | ROZPOCET | 0 | 0 | 0 | 0 | 0 | 1 | 0 | 16 | 710078098
131 | K | 725810811 | Demontáž ventilů výtokových nástěnných | kus | 9 |  | 0 |  |  | základní |  | 0 | 0 | 0 | 0.00049 | 0.00441 | 16 | K | 2 |  |  |  | ROZPOCET | 0 | 0 | 0 | 0 | 0 | 1 | 0 | 16 | -1745423832
132 | K | 725811301 | Ventil tlačný samouzavírací s omezenou dobou výtoku 6 l/min G 1/2" | kus | 1 |  | 0 |  |  | základní |  | 0 | 0.0014191 | 0.0014191 | 0 | 0 | 16 | K | 2 |  |  |  | ROZPOCET | 0 | 0 | 0 | 0 | 0 | 1 | 0 | 16 | 1893905227
133 | K | 725813111 | Ventil rohový bez připojovací trubičky nebo flexi hadičky G 1/2" | soubor | 9 |  | 0 |  |  | základní |  | 0 | 0.00023914 | 0.0021523 | 0 | 0 | 16 | K | 2 |  |  |  | ROZPOCET | 0 | 0 | 0 | 0 | 0 | 1 | 0 | 16 | -1197179161
134 | K | 725820802VL01 | Demontáž baterie stojánkové do jednoho otvoru - k opětovnému použití | soubor | 3 |  | 0 |  |  | základní |  | 0 | 0 | 0 | 0 | 0 | 16 | K | 2 |  |  |  | ROZPOCET | 0 | 0 | 0 | 0 | 0 | 1 | 0 | 16 | 295051490
135 | K | 725829111 | Montáž baterie stojánkové dřezové G 1/2" | kus | 1 |  | 0 |  |  | základní |  | 0 | 0 | 0 | 0 | 0 | 16 | K | 2 |  |  |  | ROZPOCET | 0 | 0 | 0 | 0 | 0 | 1 | 0 | 16 | 1419783137
136 | K | 725829131 | Montáž baterie umyvadlové stojánkové G 1/2" ostatní typ | kus | 2 |  | 0 |  |  | základní |  | 0 | 3.914e-05 | 7.828e-05 | 0 | 0 | 16 | K | 2 |  |  |  | ROZPOCET | 0 | 0 | 0 | 0 | 0 | 1 | 0 | 16 | -87100110
137 | K | 725860811 | Demontáž uzávěrů zápachu jednoduchých | kus | 4 |  | 0 |  |  | základní |  | 0 | 0 | 0 | 0.00085 | 0.0034 | 16 | K | 2 |  |  |  | ROZPOCET | 0 | 0 | 0 | 0 | 0 | 1 | 0 | 16 | 726399548
138 | K | 725861101 | Zápachová uzávěrka pro umyvadla DN 32 | kus | 3 |  | 0 |  |  | základní |  | 0 | 0.000225 | 0.000675 | 0 | 0 | 16 | K | 2 |  |  |  | ROZPOCET | 0 | 0 | 0 | 0 | 0 | 1 | 0 | 16 | -1896354603
139 | K | 725862103 | Zápachová uzávěrka pro dřezy DN 40/50 | kus | 1 |  | 0 |  |  | základní |  | 0 | 0.0002775 | 0.0002775 | 0 | 0 | 16 | K | 2 |  |  |  | ROZPOCET | 0 | 0 | 0 | 0 | 0 | 1 | 0 | 16 | 1489649404
140 | K | 998725202 | Přesun hmot procentní pro zařizovací předměty v objektech v přes 6 do 12 m | % |  |  | 0 |  |  | základní |  | 0 | 0 | 0 | 0 | 0 | 16 | K | 2 |  |  |  | ROZPOCET | 0 | 0 | 0 | 0 | 0 | 1 | 0 | 16 | -194022366
| D | 726 | Zdravotechnika - předstěnové instalace |  |  |  | 0 |  |  |  |  | 0 |  | 0.0092 |  | 0 | 2 | D | 1 |  |  |  | ROZPOCET | [6 empty] | 0
141 | K | 726111031 | Instalační předstěna pro klozet s ovládáním zepředu v 1080 mm závěsný do masivní zděné kce | soubor | 1 |  | 0 |  |  | základní |  | 0 | 0.0092 | 0.0092 | 0 | 0 | 16 | K | 2 |  |  |  | ROZPOCET | 0 | 0 | 0 | 0 | 0 | 1 | 0 | 16 | 1055854607
142 | K | 998726111 | Přesun hmot tonážní pro instalační prefabrikáty v objektech v do 6 m | t | 0.009 |  | 0 |  |  | základní |  | 0 | 0 | 0 | 0 | 0 | 16 | K | 2 |  |  |  | ROZPOCET | 0 | 0 | 0 | 0 | 0 | 1 | 0 | 16 | -1729092394
| D | 742 | Elektroinstalace - slaboproud |  |  |  | 0 |  |  |  |  | 0 |  | 0.02787 |  | 0 | 2 | D | 1 |  |  |  | ROZPOCET | [6 empty] | 0
143 | K | 742124003 | Montáž kabelů datových FTP, UTP, STP pro vnitřní rozvody pevně | m | 250 |  | 0 |  |  | základní |  | 0 | 0 | 0 | 0 | 0 | 16 | K | 2 |  |  |  | ROZPOCET | 0 | 0 | 0 | 0 | 0 | 1 | 0 | 16 | -1153568216
144 | M | 34121263 | kabel datový jádro Cu plné plášť PVC (U/UTP) kategorie 6 | m | 300 |  | 0 |  |  | základní |  | 0 | 4e-05 | 0.012 | 0 | 0 | 32 | M | 2 |  |  |  | ROZPOCET | 0 | 0 | 0 | 0 | 0 | 1 | 0 | 16 | -1948222084
| VV |  | 250*1,2 'Přepočtené koeficientem množství |  | 300 | [12 empty] | VV | 2 | 2 | False | 1 | ROZPOCET
145 | K | 742124005 | Montáž kabelů datových FTP, UTP, STP ukončení kabelu konektorem | kus | 12 |  | 0 |  |  | základní |  | 0 | 0 | 0 | 0 | 0 | 16 | K | 2 |  |  |  | ROZPOCET | 0 | 0 | 0 | 0 | 0 | 1 | 0 | 16 | -372990421
| VV |  | 6*2 |  | 12 | [12 empty] | VV | 2 | 2 | True | 1 | ROZPOCET
146 | M | 37459025 | konektor na drát/lanko s vložkou RJ45 FTP Cat6 stíněný | kus | 12 |  | 0 |  |  | základní |  | 0 | 5e-05 | 0.0006 | 0 | 0 | 32 | M | 2 |  |  |  | ROZPOCET | 0 | 0 | 0 | 0 | 0 | 1 | 0 | 16 | -1079246548
147 | K | 742330001 | Montáž rozvaděče nástěnného | kus | 1 |  | 0 |  |  | základní |  | 0 | 0 | 0 | 0 | 0 | 16 | K | 2 |  |  |  | ROZPOCET | 0 | 0 | 0 | 0 | 0 | 1 | 0 | 16 | 1479314989
148 | M | 35712001 | rozvaděč nástěnný jednodílný 19" celoskleněné dveře 6U/400mm | kus | 1 |  | 0 |  |  | základní |  | 0 | 0.0136 | 0.0136 | 0 | 0 | 32 | M | 2 |  |  |  | ROZPOCET | 0 | 0 | 0 | 0 | 0 | 1 | 0 | 16 | 2145716234
149 | K | 742330033 | Montáž patch panelu 12 portů | kus | 1 |  | 0 |  |  | základní |  | 0 | 0 | 0 | 0 | 0 | 16 | K | 2 |  |  |  | ROZPOCET | 0 | 0 | 0 | 0 | 0 | 1 | 0 | 16 | 1698365777
150 | M | 37451103 | patch panel Cat5E 1U 12 portů RJ45 19" UTP | kus | 1 |  | 0 |  |  | základní |  | 0 | 0.00047 | 0.00047 | 0 | 0 | 32 | M | 2 |  |  |  | ROZPOCET | 0 | 0 | 0 | 0 | 0 | 1 | 0 | 16 | 467904873
151 | K | 742330045 | Montáž datové zásuvky 1 až 6 pozic přisazené na omítku | kus | 6 |  | 0 |  |  | základní |  | 0 | 0 | 0 | 0 | 0 | 16 | K | 2 |  |  |  | ROZPOCET | 0 | 0 | 0 | 0 | 0 | 1 | 0 | 16 | -735876873
152 | M | 37451190 | krabička nástěnná zásuvková pro keystone moduly plast bílá 2 porty (neosazený) | kus | 6 |  | 0 |  |  | základní |  | 0 | 0.0001 | 0.0006 | 0 | 0 | 32 | M | 2 |  |  |  | ROZPOCET | 0 | 0 | 0 | 0 | 0 | 1 | 0 | 16 | 2137048825
153 | M | 34539100 | rámeček datové zásuvky pro 2 moduly 22,5x45mm | kus | 6 |  | 0 |  |  | základní |  | 0 | 0.0001 | 0.0006 | 0 | 0 | 32 | M | 2 |  |  |  | ROZPOCET | 0 | 0 | 0 | 0 | 0 | 1 | 0 | 16 | -615776027
154 | K | 998742102 | Přesun hmot tonážní pro slaboproud v objektech v do 12 m | t | 0.028 |  | 0 |  |  | základní |  | 0 | 0 | 0 | 0 | 0 | 16 | K | 2 |  |  |  | ROZPOCET | 0 | 0 | 0 | 0 | 0 | 1 | 0 | 16 | -2014674938
155 | K | R0001 | Hodinnová zúčtovací sazba - přepojení kebláže ze stávajícího "racku" | hod | 16 |  | 0 |  |  | základní |  | 0 | 0 | 0 | 0 | 0 | 16 | K | 2 |  |  |  | ROZPOCET | 0 | 0 | 0 | 0 | 0 | 1 | 0 | 16 | 1587447099
| P |  | Poznámka k položce: Důležité upozornění, že při rekonstrukci nesmí být poškozeny žádné stávající kabely, které vedou ze střechy do budovy a v budově bez předchozí domluvy se správcem budovy tj. s MČ Praha-Kolovraty. A musí být zachován hlavně kabel RJ45, který vede ze střechy dolů do knihovny do stávající plastové budky na zdi. Je nutné přetáhnout tento kabel do nového racku, tento kabel vede kolem kuchyňky. | [14 empty] | P | 2
156 | K | R0002 | Hodinnová zúčtovací sazba - zabezpečení budovy vč. knihovny | hod | 20 |  | 0 |  |  | základní |  | 0 | 0 | 0 | 0 | 0 | 16 | K | 2 |  |  |  | ROZPOCET | 0 | 0 | 0 | 0 | 0 | 1 | 0 | 16 | -1019828703
| P |  | Poznámka k položce: po dobu stavby bude zabezpečovací zařízení mimo provoz a musí být pak zprovozněno vše dle dohody - kontakt (pan Dalecký, tel. 777 945 671) | [14 empty] | P | 2
| D | 762 | Konstrukce tesařské |  |  |  | 0 |  |  |  |  | 0 |  | 0.028658 |  | 0 | 2 | D | 1 |  |  |  | ROZPOCET | [6 empty] | 0
157 | K | 762112110 | Montáž tesařských stěn na sraz z hraněného řeziva průřezové pl do 120 cm2 | m | 21.18 |  | 0 |  |  | základní |  | 0 | 0 | 0 | 0 | 0 | 16 | K | 2 |  |  |  | ROZPOCET | 0 | 0 | 0 | 0 | 0 | 1 | 0 | 16 | -417055986
| VV |  | 1,25*2 |  | 2.5 | [12 empty] | VV | 2 | 2 | True | 0 | ROZPOCET
| VV |  | 2,7*3 |  | 8.1 | [12 empty] | VV | 2 | 2 | True | 0 | ROZPOCET
| VV |  | 2,02*2 |  | 4.04 | [12 empty] | VV | 2 | 2 | True | 0 | ROZPOCET
| VV |  | 0,7*2 |  | 1.4 | [12 empty] | VV | 2 | 2 | True | 0 | ROZPOCET
| VV |  | 1,97*2+0,6*2 |  | 5.14 | [12 empty] | VV | 2 | 2 | True | 0 | ROZPOCET
| VV |  | Součet |  | 21.18 | [12 empty] | VV | 2 | 4 | True | 1 | ROZPOCET
158 | M | 60512125 | hranol stavební řezivo průřezu do 120cm2 do dl 6m | m3 | 0.051 |  | 0 |  |  | základní |  | 0 | 0.55 | 0.02805 | 0 | 0 | 32 | M | 2 |  |  |  | ROZPOCET | 0 | 0 | 0 | 0 | 0 | 1 | 0 | 16 | -1929400937
| VV |  | 21,18*0,04*0,06 |  | 0.051 | [12 empty] | VV | 2 | 2 | True | 1 | ROZPOCET
159 | K | 762195000 | Spojovací prostředky pro montáž stěn, příček, bednění stěn | m3 | 0.051 |  | 0 |  |  | základní |  | 0 | 0.01192 | 0.00060792 | 0 | 0 | 16 | K | 2 |  |  |  | ROZPOCET | 0 | 0 | 0 | 0 | 0 | 1 | 0 | 16 | 2036544411
| VV |  | 21,18*0,04*0,06 |  | 0.051 | [12 empty] | VV | 2 | 2 | True | 1 | ROZPOCET
160 | K | 998762202 | Přesun hmot procentní pro kce tesařské v objektech v přes 6 do 12 m | % |  |  | 0 |  |  | základní |  | 0 | 0 | 0 | 0 | 0 | 16 | K | 2 |  |  |  | ROZPOCET | 0 | 0 | 0 | 0 | 0 | 1 | 0 | 16 | -1736616237
| D | 763 | Konstrukce suché výstavby |  |  |  | 0 |  |  |  |  | 0 |  | 1.3269 |  | 0.16177 | 2 | D | 1 |  |  |  | ROZPOCET | [6 empty] | 0
161 | K | 763121714 | SDK stěna předsazená základní penetrační nátěr | m2 | 8.372 |  | 0 |  |  | základní |  | 0 | 0.0001 | 0.0008372 | 0 | 0 | 16 | K | 2 |  |  |  | ROZPOCET | 0 | 0 | 0 | 0 | 0 | 1 | 0 | 16 | 1266637641
| VV |  | 1.NP | [14 empty] | VV | 2 | 1 | True | 0 | ROZPOCET
| VV |  | 1*2,85 |  | 2.85 | [12 empty] | VV | 2 | 2 | True | 0 | ROZPOCET
| VV |  | 0,9*2,85 |  | 2.565 | [12 empty] | VV | 2 | 2 | True | 0 | ROZPOCET
| VV |  | 2.NP | [14 empty] | VV | 2 | 1 | True | 0 | ROZPOCET
| VV |  | 1,095*2,7 |  | 2.957 | [12 empty] | VV | 2 | 2 | True | 0 | ROZPOCET
| VV |  | Součet |  | 8.372 | [12 empty] | VV | 2 | 4 | True | 1 | ROZPOCET
162 | K | 763121715 | SDK stěna předsazená úprava styku stěny a podhledu separační páskou a akrylátem | m | 16.8 |  | 0 |  |  | základní |  | 0 | 0.0001265 | 0.0021252 | 0 | 0 | 16 | K | 2 |  |  |  | ROZPOCET | 0 | 0 | 0 | 0 | 0 | 1 | 0 | 16 | 1581839488
| VV |  | 2,85*4 |  | 11.4 | [12 empty] | VV | 2 | 2 | True | 0 | ROZPOCET
| VV |  | 2,7*2 |  | 5.4 | [12 empty] | VV | 2 | 2 | True | 0 | ROZPOCET
| VV |  | Součet |  | 16.8 | [12 empty] | VV | 2 | 4 | True | 1 | ROZPOCET
163 | K | 763121751 | Příplatek k SDK stěně předsazené za plochu do 6 m2 jednotlivě | m2 | 8.372 |  | 0 |  |  | základní |  | 0 | 0 | 0 | 0 | 0 | 16 | K | 2 |  |  |  | ROZPOCET | 0 | 0 | 0 | 0 | 0 | 1 | 0 | 16 | 61463456
| VV |  | 1.NP | [14 empty] | VV | 2 | 1 | True | 0 | ROZPOCET
| VV |  | 1*2,85 |  | 2.85 | [12 empty] | VV | 2 | 2 | True | 0 | ROZPOCET
| VV |  | 0,9*2,85 |  | 2.565 | [12 empty] | VV | 2 | 2 | True | 0 | ROZPOCET
| VV |  | 2.NP | [14 empty] | VV | 2 | 1 | True | 0 | ROZPOCET
| VV |  | 1,095*2,7 |  | 2.957 | [12 empty] | VV | 2 | 2 | True | 0 | ROZPOCET
| VV |  | Součet |  | 8.372 | [12 empty] | VV | 2 | 4 | True | 1 | ROZPOCET
164 | K | 763122411.KNF | SDK stěna šachtová W628/W629/W630 tl 75 mm profil CW+UW 50 desky 2x RED PIANO (DF) 12,5 bez TI EI 30 | m2 | 8.372 |  | 0 |  |  | základní |  | 0 | 0.024675 | 0.20658 | 0 | 0 | 16 | K | 2 |  |  |  | ROZPOCET | 0 | 0 | 0 | 0 | 0 | 1 | 0 | 16 | -405953418
| VV |  | 1.NP | [14 empty] | VV | 2 | 1 | True | 0 | ROZPOCET
| VV |  | 1*2,85 |  | 2.85 | [12 empty] | VV | 2 | 2 | True | 0 | ROZPOCET
| VV |  | 0,9*2,85 |  | 2.565 | [12 empty] | VV | 2 | 2 | True | 0 | ROZPOCET
| VV |  | 2.NP | [14 empty] | VV | 2 | 1 | True | 0 | ROZPOCET
| VV |  | 1,095*2,7 |  | 2.957 | [12 empty] | VV | 2 | 2 | True | 0 | ROZPOCET
| VV |  | Součet |  | 8.372 | [12 empty] | VV | 2 | 4 | True | 1 | ROZPOCET
165 | K | 763131411 | SDK podhled desky 1xA 12,5 bez izolace dvouvrstvá spodní kce profil CD+UD | m2 | 71.316 |  | 0 |  |  | základní |  | 0 | 0.012205 | 0.87039 | 0 | 0 | 16 | K | 2 |  |  |  | ROZPOCET | 0 | 0 | 0 | 0 | 0 | 1 | 0 | 16 | 1394694687
| VV |  | 1.NP | [14 empty] | VV | 2 | 1 | True | 0 | ROZPOCET
| VV |  | "106" 4,31*8 |  | 34.48 | [12 empty] | VV | 2 | 2 | True | 0 | ROZPOCET
| VV |  | "104" 2,3*1,5 |  | 3.45 | [12 empty] | VV | 2 | 2 | True | 0 | ROZPOCET
| VV |  | "109" 1,23*1+0,9*1,23 |  | 2.337 | [12 empty] | VV | 2 | 2 | True | 0 | ROZPOCET
| VV |  | "110" 3+1,43+1,43 |  | 5.86 | [12 empty] | VV | 2 | 2 | True | 0 | ROZPOCET
| VV |  | "111"2,02+1,33 |  | 3.35 | [12 empty] | VV | 2 | 2 | True | 0 | ROZPOCET
| VV |  | "112" 2,9*1,1+2,9*0,4 |  | 4.35 | [12 empty] | VV | 2 | 2 | True | 0 | ROZPOCET
| VV |  | 2.NP | [14 empty] | VV | 2 | 1 | True | 0 | ROZPOCET
| VV |  | "206" 6,49*1,7+6,49*0,4 |  | 13.629 | [12 empty] | VV | 2 | 2 | True | 0 | ROZPOCET
| VV |  | "207" 3,86 |  | 3.86 | [12 empty] | VV | 2 | 2 | True | 0 | ROZPOCET
| VV |  | Součet |  | 71.316 | [12 empty] | VV | 2 | 4 | True | 1 | ROZPOCET
166 | K | 763131714 | SDK podhled základní penetrační nátěr | m2 | 71.316 |  | 0 |  |  | základní |  | 0 | 0.0001 | 0.0071316 | 0 | 0 | 16 | K | 2 |  |  |  | ROZPOCET | 0 | 0 | 0 | 0 | 0 | 1 | 0 | 16 | 516530685
167 | K | 763131721 | SDK podhled skoková změna v do 0,5 m | m | 9.385 |  | 0 |  |  | základní |  | 0 | 0.004376 | 0.041069 | 0 | 0 | 16 | K | 2 |  |  |  | ROZPOCET | 0 | 0 | 0 | 0 | 0 | 1 | 0 | 16 | -1186786528
| VV |  | 6,485 |  | 6.485 | [12 empty] | VV | 2 | 2 | True | 0 | ROZPOCET
| VV |  | 2,9 |  | 2.9 | [12 empty] | VV | 2 | 2 | True | 0 | ROZPOCET
| VV |  | Součet |  | 9.385 | [12 empty] | VV | 2 | 4 | True | 1 | ROZPOCET
168 | K | 763131761 | Příplatek k SDK podhledu za plochu do 3 m2 jednotlivě | m2 | 7.2 |  | 0 |  |  | základní |  | 0 | 0 | 0 | 0 | 0 | 16 | K | 2 |  |  |  | ROZPOCET | 0 | 0 | 0 | 0 | 0 | 1 | 0 | 16 | -1480040966
| VV |  | 1.NP | [14 empty] | VV | 2 | 1 | True | 0 | ROZPOCET
| VV |  | "110" 1,42 |  | 1.42 | [12 empty] | VV | 2 | 2 | True | 0 | ROZPOCET
| VV |  | "111"2,02+1,53 |  | 3.55 | [12 empty] | VV | 2 | 2 | True | 0 | ROZPOCET
| VV |  | 2.NP | [14 empty] | VV | 2 | 1 | True | 0 | ROZPOCET
| VV |  | "207" 2,23 |  | 2.23 | [12 empty] | VV | 2 | 2 | True | 0 | ROZPOCET
| VV |  | Součet |  | 7.2 | [12 empty] | VV | 2 | 4 | True | 1 | ROZPOCET
169 | K | 763132952 | Vyspravení SDK podhledu, podkroví pl přes 0,25 do 0,5 m2 deska 1xDF 12,5 | kus | 11 |  | 0 |  |  | základní |  | 0 | 0.00724 | 0.07964 | 0.00578 | 0.06358 | 16 | K | 2 |  |  |  | ROZPOCET | 0 | 0 | 0 | 0 | 0 | 1 | 0 | 16 | -1443978390
| P |  | Poznámka k položce: vyspravení kolem střešních oken | [14 empty] | P | 2
| VV |  | 11 |  | 11 | [12 empty] | VV | 2 | 2 | True | 0 | ROZPOCET
| VV |  | Součet |  | 11 | [12 empty] | VV | 2 | 4 | True | 1 | ROZPOCET
170 | K | 763132972 | Vyspravení SDK podhledu, podkroví pl přes 0,5 do 1 m2 deska 1xDF 12,5 | kus | 4 |  | 0 |  |  | základní |  | 0 | 0.01391 | 0.05564 | 0.01155 | 0.0462 | 16 | K | 2 |  |  |  | ROZPOCET | 0 | 0 | 0 | 0 | 0 | 1 | 0 | 16 | -310547419
| P |  | Poznámka k položce: vyspravení kolem střešních oken | [14 empty] | P | 2
| VV |  | 4 |  | 4 | [12 empty] | VV | 2 | 2 | True | 0 | ROZPOCET
| VV |  | Součet |  | 4 | [12 empty] | VV | 2 | 4 | True | 1 | ROZPOCET
171 | K | 763132986 | Vyspravení SDK podhledu, podkroví pl přes 1 do 1,5 m2 deska 1xDF 12,5 | kus | 3 |  | 0 |  |  | základní |  | 0 | 0.02115 | 0.06345 | 0.01733 | 0.05199 | 16 | K | 2 |  |  |  | ROZPOCET | 0 | 0 | 0 | 0 | 0 | 1 | 0 | 16 | 1313439421
| P |  | Poznámka k položce: oprava podhledu kolem trojúhelníkového okna | [14 empty] | P | 2
172 | K | 998763302 | Přesun hmot tonážní pro sádrokartonové konstrukce v objektech v přes 6 do 12 m | t | 1.327 |  | 0 |  |  | základní |  | 0 | 0 | 0 | 0 | 0 | 16 | K | 2 |  |  |  | ROZPOCET | 0 | 0 | 0 | 0 | 0 | 1 | 0 | 16 | -1525158643
| D | 766 | Konstrukce truhlářské |  |  |  | 0 |  |  |  |  | 0 |  | 0.33 |  | 0 | 2 | D | 1 |  |  |  | ROZPOCET | [6 empty] | 0
173 | K | 766412212 | Montáž obložení stěn pl přes 5 m2 palubkami z měkkého dřeva š přes 60 do 80 mm | m2 | 3.375 |  | 0 |  |  | základní |  | 0 | 0 | 0 | 0 | 0 | 16 | K | 2 |  |  |  | ROZPOCET | 0 | 0 | 0 | 0 | 0 | 1 | 0 | 16 | -1446026327
| VV |  | 1,25*2,7 |  | 3.375 | [12 empty] | VV | 2 | 2 | True | 1 | ROZPOCET
174 | M | 61191120 | palubky obkladové smrk profil klasický 12,5x96mm jakost A/B | m2 | 3.713 |  | 0 |  |  | základní |  | 0 | 0.00735 | 0.027291 | 0 | 0 | 32 | M | 2 |  |  |  | ROZPOCET | 0 | 0 | 0 | 0 | 0 | 1 | 0 | 16 | -403261485
| VV |  | 3,375*1,1 'Přepočtené koeficientem množství |  | 3.713 | [12 empty] | VV | 2 | 2 | False | 1 | ROZPOCET
175 | K | 766660001 | Montáž dveřních křídel otvíravých jednokřídlových š do 0,8 m do ocelové zárubně | kus | 1 |  | 0 |  |  | základní |  | 0 | 0 | 0 | 0 | 0 | 16 | K | 2 |  |  |  | ROZPOCET | 0 | 0 | 0 | 0 | 0 | 1 | 0 | 16 | 159483220
| VV |  | 1.PP | [14 empty] | VV | 2 | 1 | True | 0 | ROZPOCET
| VV |  | 1 |  | 1 | [12 empty] | VV | 2 | 2 | True | 0 | ROZPOCET
| VV |  | Součet |  | 1 | [12 empty] | VV | 2 | 4 | True | 1 | ROZPOCET
176 | M | 61161014 | dveře jednokřídlé dřevotřískové povrch lakovaný plné 800x1970-2100mm | kus | 1 |  | 0 |  |  | základní |  | 0 | 0.0195 | 0.0195 | 0 | 0 | 32 | M | 2 |  |  |  | ROZPOCET | 0 | 0 | 0 | 0 | 0 | 1 | 0 | 16 | -595507299
177 | K | 766660171 | Montáž dveřních křídel otvíravých jednokřídlových š do 0,8 m do obložkové zárubně | kus | 6 |  | 0 |  |  | základní |  | 0 | 0 | 0 | 0 | 0 | 16 | K | 2 |  |  |  | ROZPOCET | 0 | 0 | 0 | 0 | 0 | 1 | 0 | 16 | -1488171098
| VV |  | 1.NP | [14 empty] | VV | 2 | 1 | True | 0 | ROZPOCET
| VV |  | 5 |  | 5 | [12 empty] | VV | 2 | 2 | True | 0 | ROZPOCET
| VV |  | 2.NP | [14 empty] | VV | 2 | 1 | True | 0 | ROZPOCET
| VV |  | 1 |  | 1 | [12 empty] | VV | 2 | 2 | True | 0 | ROZPOCET
| VV |  | Součet |  | 6 | [12 empty] | VV | 2 | 4 | True | 1 | ROZPOCET
178 | M | 61161013 | dveře jednokřídlé dřevotřískové povrch lakovaný plné 700x1970-2100mm | kus | 4 |  | 0 |  |  | základní |  | 0 | 0.0175 | 0.07 | 0 | 0 | 32 | M | 2 |  |  |  | ROZPOCET | 0 | 0 | 0 | 0 | 0 | 1 | 0 | 16 | -420382606
179 | M | 61161012 | dveře jednokřídlé dřevotřískové povrch lakovaný plné 600x1970-2100mm | kus | 2 |  | 0 |  |  | základní |  | 0 | 0.016 | 0.032 | 0 | 0 | 32 | M | 2 |  |  |  | ROZPOCET | 0 | 0 | 0 | 0 | 0 | 1 | 0 | 16 | 1979303396
180 | K | 766660726 | Montáž dveřního interiérového kování - pákové zástrče | kus | 1 |  | 0 |  |  | základní |  | 0 | 0 | 0 | 0 | 0 | 16 | K | 2 |  |  |  | ROZPOCET | 0 | 0 | 0 | 0 | 0 | 1 | 0 | 16 | 795581066
181 | M | 54916340 | kování dveřní zástrč dveřová lakovaná 140/100mm | 100 kus | 1 |  | 0 |  |  | základní |  | 0 | 0.013 | 0.013 | 0 | 0 | 32 | M | 2 |  |  |  | ROZPOCET | 0 | 0 | 0 | 0 | 0 | 1 | 0 | 16 | -1317168538
182 | K | 766660728 | Montáž dveřního interiérového kování - zámku | kus | 7 |  | 0 |  |  | základní |  | 0 | 0 | 0 | 0 | 0 | 16 | K | 2 |  |  |  | ROZPOCET | 0 | 0 | 0 | 0 | 0 | 1 | 0 | 16 | -1941842185
183 | M | 54924002 | zámek zadlabací 190/140 /20 L s obyčejným klíčem | kus | 7 |  | 0 |  |  | základní |  | 0 | 0.00015 | 0.00105 | 0 | 0 | 32 | M | 2 |  |  |  | ROZPOCET | 0 | 0 | 0 | 0 | 0 | 1 | 0 | 16 | 1200357115
184 | K | 766660729 | Montáž dveřního interiérového kování - štítku s klikou | kus | 7 |  | 0 |  |  | základní |  | 0 | 0 | 0 | 0 | 0 | 16 | K | 2 |  |  |  | ROZPOCET | 0 | 0 | 0 | 0 | 0 | 1 | 0 | 16 | 84570367
185 | M | 54914620 | kování dveřní vrchní klika včetně rozet a montážního materiálu R PZ nerez PK | kus | 7 |  | 0 |  |  | základní |  | 0 | 0.0012 | 0.0084 | 0 | 0 | 32 | M | 2 |  |  |  | ROZPOCET | 0 | 0 | 0 | 0 | 0 | 1 | 0 | 16 | 250230428
186 | K | 766682112R01 | Montáž zárubní obložkových pro dveře jednokřídlové tl stěny do 350 mm | kus | 6 |  | 0 |  |  | základní |  | 0 | 0.00046 | 0.00276 | 0 | 0 | 16 | K | 2 |  |  |  | ROZPOCET | 0 | 0 | 0 | 0 | 0 | 1 | 0 | 16 | 1693642110
187 | M | 61182308R01 | zárubeň jednokřídlá obložková s laminátovým povrchem rozměru 600-1100/1970, 2100mm | kus | 6 |  | 0 |  |  | základní |  | 0 | 0.026 | 0.156 | 0 | 0 | 32 | M | 2 |  |  |  | ROZPOCET | 0 | 0 | 0 | 0 | 0 | 1 | 0 | 16 | 189782451
188 | K | 998766102 | Přesun hmot tonážní pro kce truhlářské v objektech v přes 6 do 12 m | t | 0.33 |  | 0 |  |  | základní |  | 0 | 0 | 0 | 0 | 0 | 16 | K | 2 |  |  |  | ROZPOCET | 0 | 0 | 0 | 0 | 0 | 1 | 0 | 16 | 1882788208
189 | K | 998766181 | Příplatek k přesunu hmot tonážní 766 prováděný bez použití mechanizace | t | 0.33 |  | 0 |  |  | základní |  | 0 | 0 | 0 | 0 | 0 | 16 | K | 2 |  |  |  | ROZPOCET | 0 | 0 | 0 | 0 | 0 | 1 | 0 | 16 | -1441944124
190 | K | 998766192 | Příplatek k přesunu hmot tonážní 766 za zvětšený přesun do 100 m | t | 0.33 |  | 0 |  |  | základní |  | 0 | 0 | 0 | 0 | 0 | 16 | K | 2 |  |  |  | ROZPOCET | 0 | 0 | 0 | 0 | 0 | 1 | 0 | 16 | -1501545655
191 | K | R0012 | Kuchyňská linka - demontáž stávající kuchyňské linky, úprava a zpětná montáž | hod | 25 |  | 0 |  |  | základní |  | 0 | 0 | 0 | 0 | 0 | 16 | K | 2 |  |  |  | ROZPOCET | 0 | 0 | 0 | 0 | 0 | 1 | 0 | 16 | -2137474326
| D | 767 | Konstrukce zámečnické |  |  |  | 0 |  |  |  |  | 0 |  | 0.19145 |  | 0.0694 | 2 | D | 1 |  |  |  | ROZPOCET | [6 empty] | 0
192 | K | 767531121 | Osazení zapuštěného rámu z L profilů k čisticím rohožím | m | 19.2 |  | 0 |  |  | základní |  | 0 | 0 | 0 | 0 | 0 | 16 | K | 2 |  |  |  | ROZPOCET | 0 | 0 | 0 | 0 | 0 | 1 | 0 | 16 | -461771642
| VV |  | (1,8+1)*2 |  | 5.6 | [12 empty] | VV | 2 | 2 | True | 0 | ROZPOCET
| VV |  | (1,8+1)*2 |  | 5.6 | [12 empty] | VV | 2 | 2 | True | 0 | ROZPOCET
| VV |  | (1+1)*2 |  | 4 | [12 empty] | VV | 2 | 2 | True | 0 | ROZPOCET
| VV |  | (1+1)*2 |  | 4 | [12 empty] | VV | 2 | 2 | True | 0 | ROZPOCET
| VV |  | Součet |  | 19.2 | [12 empty] | VV | 2 | 4 | True | 1 | ROZPOCET
193 | M | 69752160 | rám pro zapuštění profil L-30/30 25/25 20/30 15/30-Al | m | 21.12 |  | 0 |  |  | základní |  | 0 | 0.0002 | 0.004224 | 0 | 0 | 32 | M | 2 |  |  |  | ROZPOCET | 0 | 0 | 0 | 0 | 0 | 1 | 0 | 16 | -2116377968
| VV |  | 19,2*1,1 'Přepočtené koeficientem množství |  | 21.12 | [12 empty] | VV | 2 | 2 | False | 1 | ROZPOCET
194 | K | 767531214 | Montáž vstupních kovových nebo plastových rohoží čisticích zón plochy přes 1,5 do 2 m2 | kus | 4 |  | 0 |  |  | základní |  | 0 | 0 | 0 | 0 | 0 | 16 | K | 2 |  |  |  | ROZPOCET | 0 | 0 | 0 | 0 | 0 | 1 | 0 | 16 | 796858272
195 | M | 69752070 | rohož vstupní provedení umělohmotné profily se silon. Kartáčky | m2 | 3.278 |  | 0 |  |  | základní |  | 0 | 0.012 | 0.039336 | 0 | 0 | 32 | M | 2 |  |  |  | ROZPOCET | 0 | 0 | 0 | 0 | 0 | 1 | 0 | 16 | -1074764859
| VV |  | 1,1*1,8 |  | 1.98 | [12 empty] | VV | 2 | 2 | True | 0 | ROZPOCET
| VV |  | 1*1 |  | 1 | [12 empty] | VV | 2 | 2 | True | 0 | ROZPOCET
| VV |  | Součet |  | 2.98 | [12 empty] | VV | 2 | 4 | True | 1 | ROZPOCET
| VV |  | 2,98*1,1 'Přepočtené koeficientem množství |  | 3.278 | [12 empty] | VV | 2 | 2 | False | 1 | ROZPOCET
196 | M | 69752110 | rohož textilní provedení PA, hustý povrch, jemné dočištění | m2 | 3.278 |  | 0 |  |  | základní |  | 0 | 0.003 | 0.009834 | 0 | 0 | 32 | M | 2 |  |  |  | ROZPOCET | 0 | 0 | 0 | 0 | 0 | 1 | 0 | 16 | 839208534
| VV |  | 2,98*1,1 'Přepočtené koeficientem množství |  | 3.278 | [12 empty] | VV | 2 | 2 | False | 1 | ROZPOCET
197 | K | 767531811 | Demontáž vstupních kovových nebo plastových čisticích rohoží | m2 | 3.278 |  | 0 |  |  | základní |  | 0 | 0 | 0 | 0.02 | 0.06556 | 16 | K | 2 |  |  |  | ROZPOCET | 0 | 0 | 0 | 0 | 0 | 1 | 0 | 16 | 195663311
198 | K | 767531821 | Demontáž rámů k čisticím rohožím | m | 19.2 |  | 0 |  |  | základní |  | 0 | 0 | 0 | 0.0002 | 0.00384 | 16 | K | 2 |  |  |  | ROZPOCET | 0 | 0 | 0 | 0 | 0 | 1 | 0 | 16 | -586499191
199 | K | 767590124R00 | Montáž podlahového roštu šroubovaného s dodávkou rámové konstrukce (podstavce) | m2 | 2.95 |  | 0 |  |  | základní |  | 0 | 2e-05 | 5.9e-05 | 0 | 0 | 16 | K | 2 |  |  |  | ROZPOCET | 0 | 0 | 0 | 0 | 0 | 1 | 0 | 16 | 1493895292
| VV |  | 1,5*1,5 |  | 2.25 | [12 empty] | VV | 2 | 2 | True | 0 | ROZPOCET
| VV |  | 0,7*1 |  | 0.7 | [12 empty] | VV | 2 | 2 | True | 0 | ROZPOCET
| VV |  | Součet |  | 2.95 | [12 empty] | VV | 2 | 4 | True | 1 | ROZPOCET
200 | M | 55347006 | rošt podlahový lisovaný žárově zinkovaný velikost 30/2mm 1000x1000mm | kus | 6 |  | 0 |  |  | základní |  | 0 | 0.023 | 0.138 | 0 | 0 | 32 | M | 2 |  |  |  | ROZPOCET | 0 | 0 | 0 | 0 | 0 | 1 | 0 | 16 | 305619300
201 | K | 998767102 | Přesun hmot tonážní pro zámečnické konstrukce v objektech v přes 6 do 12 m | t | 0.191 |  | 0 |  |  | základní |  | 0 | 0 | 0 | 0 | 0 | 16 | K | 2 |  |  |  | ROZPOCET | 0 | 0 | 0 | 0 | 0 | 1 | 0 | 16 | 284186165
| D | 771 | Podlahy z dlaždic |  |  |  | 0 |  |  |  |  | 0 |  | 0.76502 |  | 0.53003 | 2 | D | 1 |  |  |  | ROZPOCET | [6 empty] | 0
202 | K | 771111011 | Vysátí podkladu před pokládkou dlažby | m2 | 15.015 |  | 0 |  |  | základní |  | 0 | 0 | 0 | 0 | 0 | 16 | K | 2 |  |  |  | ROZPOCET | 0 | 0 | 0 | 0 | 0 | 1 | 0 | 16 | 2091808149
203 | K | 771121011 | Nátěr penetrační na podlahu | m2 | 15.015 |  | 0 |  |  | základní |  | 0 | 0.0003 | 0.0045045 | 0 | 0 | 16 | K | 2 |  |  |  | ROZPOCET | 0 | 0 | 0 | 0 | 0 | 1 | 0 | 16 | -29711522
204 | K | 771151014 | Samonivelační stěrka podlah pevnosti 20 MPa tl přes 8 do 10 mm | m2 | 15.015 |  | 0 |  |  | základní |  | 0 | 0.015 | 0.22523 | 0 | 0 | 16 | K | 2 |  |  |  | ROZPOCET | 0 | 0 | 0 | 0 | 0 | 1 | 0 | 16 | 1836946758
205 | K | 771161021 | Montáž profilu ukončujícího pro plynulý přechod (dlažby s kobercem apod.) | m | 2.1 |  | 0 |  |  | základní |  | 0 | 0.0002 | 0.00042 | 0 | 0 | 16 | K | 2 |  |  |  | ROZPOCET | 0 | 0 | 0 | 0 | 0 | 1 | 0 | 16 | -1092657281
| VV |  | 1.NP | [14 empty] | VV | 2 | 1 | True | 0 | ROZPOCET
| VV |  | 0,7+0,7+0,7 |  | 2.1 | [12 empty] | VV | 2 | 2 | True | 0 | ROZPOCET
| VV |  | Součet |  | 2.1 | [12 empty] | VV | 2 | 4 | True | 1 | ROZPOCET
206 | M | 59054100 | profil přechodový Al s pohyblivým ramenem 8x20mm | m | 2.31 |  | 0 |  |  | základní |  | 0 | 0.00026 | 0.0006006 | 0 | 0 | 32 | M | 2 |  |  |  | ROZPOCET | 0 | 0 | 0 | 0 | 0 | 1 | 0 | 16 | -543119552
| VV |  | 2,1*1,1 'Přepočtené koeficientem množství |  | 2.31 | [12 empty] | VV | 2 | 2 | False | 1 | ROZPOCET
207 | K | 771573810 | Demontáž podlah z dlaždic keramických lepených | m2 | 15.015 |  | 0 |  |  | základní |  | 0 | 0 | 0 | 0.0353 | 0.53003 | 16 | K | 2 |  |  |  | ROZPOCET | 0 | 0 | 0 | 0 | 0 | 1 | 0 | 16 | 1724565514
208 | K | 771574154 | Montáž podlah keramických velkoformátových hladkých lepených flexibilním lepidlem přes 4 do 6 ks/m2 | m2 | 15.015 |  | 0 |  |  | základní |  | 0 | 0.009088 | 0.13646 | 0 | 0 | 16 | K | 2 |  |  |  | ROZPOCET | 0 | 0 | 0 | 0 | 0 | 1 | 0 | 16 | 1342615334
| VV |  | WC 1.NP | [14 empty] | VV | 2 | 1 | True | 0 | ROZPOCET
| VV |  | "104" 3,45 |  | 3.45 | [12 empty] | VV | 2 | 2 | True | 0 | ROZPOCET
| VV |  | "109" 1,25+1,125 |  | 2.375 | [12 empty] | VV | 2 | 2 | True | 0 | ROZPOCET
| VV |  | "110" 3+1,42+1,42 |  | 5.84 | [12 empty] | VV | 2 | 2 | True | 0 | ROZPOCET
| VV |  | "111" 2,02+1,33 |  | 3.35 | [12 empty] | VV | 2 | 2 | True | 0 | ROZPOCET
| VV |  | Součet |  | 15.015 | [12 empty] | VV | 2 | 4 | True | 1 | ROZPOCET
209 | M | 59761007 | dlažba velkoformátová keramická slinutá hladká do interiéru i exteriéru přes 4 do 6ks/m2 | m2 | 17.267 |  | 0 |  |  | základní |  | 0 | 0.023 | 0.39714 | 0 | 0 | 32 | M | 2 |  |  |  | ROZPOCET | 0 | 0 | 0 | 0 | 0 | 1 | 0 | 16 | -984205854
| VV |  | 15,015*1,15 'Přepočtené koeficientem množství |  | 17.267 | [12 empty] | VV | 2 | 2 | False | 1 | ROZPOCET
210 | K | 771592011 | Čištění vnitřních ploch podlah nebo schodišť po položení dlažby chemickými prostředky | m2 | 15.015 |  | 0 |  |  | základní |  | 0 | 4.5e-05 | 0.00067568 | 0 | 0 | 16 | K | 2 |  |  |  | ROZPOCET | 0 | 0 | 0 | 0 | 0 | 1 | 0 | 16 | 1400362302
211 | K | 998771101 | Přesun hmot tonážní pro podlahy z dlaždic v objektech v do 6 m | t | 0.765 |  | 0 |  |  | základní |  | 0 | 0 | 0 | 0 | 0 | 16 | K | 2 |  |  |  | ROZPOCET | 0 | 0 | 0 | 0 | 0 | 1 | 0 | 16 | -2005734765
| D | 781 | Dokončovací práce - obklady |  |  |  | 0 |  |  |  |  | 0 |  | 3.0435 |  | 1.4976 | 2 | D | 1 |  |  |  | ROZPOCET | [6 empty] | 0
212 | K | 781111011 | Ometení (oprášení) stěny při přípravě podkladu | m2 | 81.628 |  | 0 |  |  | základní |  | 0 | 0 | 0 | 0 | 0 | 16 | K | 2 |  |  |  | ROZPOCET | 0 | 0 | 0 | 0 | 0 | 1 | 0 | 16 | 2077809255
213 | K | 781121011 | Nátěr penetrační na stěnu | m2 | 81.628 |  | 0 |  |  | základní |  | 0 | 0.0003 | 0.024488 | 0 | 0 | 16 | K | 2 |  |  |  | ROZPOCET | 0 | 0 | 0 | 0 | 0 | 1 | 0 | 16 | 579011326
214 | K | 781151031 | Celoplošné vyrovnání podkladu stěrkou tl 3 mm | m2 | 81.628 |  | 0 |  |  | základní |  | 0 | 0.0045 | 0.36733 | 0 | 0 | 16 | K | 2 |  |  |  | ROZPOCET | 0 | 0 | 0 | 0 | 0 | 1 | 0 | 16 | 167057291
215 | K | 781473810 | Demontáž obkladů z obkladaček keramických lepených | m2 | 55.06 |  | 0 |  |  | základní |  | 0 | 0 | 0 | 0.0272 | 1.4976 | 16 | K | 2 |  |  |  | ROZPOCET | 0 | 0 | 0 | 0 | 0 | 1 | 0 | 16 | 1497208841
| VV |  | WC 1.NP | [14 empty] | VV | 2 | 1 | True | 0 | ROZPOCET
| VV |  | "104" 5,55*2 |  | 11.1 | [12 empty] | VV | 2 | 2 | True | 0 | ROZPOCET
| VV |  | "110" 15,35*2 |  | 30.7 | [12 empty] | VV | 2 | 2 | True | 0 | ROZPOCET
| VV |  | "111" 13,23*2 |  | 26.46 | [12 empty] | VV | 2 | 2 | True | 0 | ROZPOCET
| VV |  | "odpočet dveře" (0,8*2*3+0,7*2*6)*-1 |  | -13.2 | [12 empty] | VV | 2 | 2 | True | 0 | ROZPOCET
| VV |  | Součet |  | 55.06 | [12 empty] | VV | 2 | 4 | True | 1 | ROZPOCET
216 | K | 781474154 | Montáž obkladů vnitřních keramických velkoformátových hladkých přes 4 do 6 ks/m2 lepených flexibilním lepidlem | m2 | 81.628 |  | 0 |  |  | základní |  | 0 | 0.009088 | 0.74184 | 0 | 0 | 16 | K | 2 |  |  |  | ROZPOCET | 0 | 0 | 0 | 0 | 0 | 1 | 0 | 16 | 1673925866
| VV |  | 1.NP | [14 empty] | VV | 2 | 1 | True | 0 | ROZPOCET
| VV |  | "104" 7,6*2-0,8*2 |  | 13.6 | [12 empty] | VV | 2 | 2 | True | 0 | ROZPOCET
| VV |  | "109" 4,5*2,1-0,7*2-0,6*2+4,3*2,1-0,6*2 |  | 14.68 | [12 empty] | VV | 2 | 2 | True | 0 | ROZPOCET
| VV |  | "110" 7,2*2,1-0,7*2-0,6*2+4,9*2,1*0,6*2-0,7*2+4,9*2,1-0,7*2 |  | 32.358 | [12 empty] | VV | 2 | 2 | True | 0 | ROZPOCET
| VV |  | "111" 6,2*2,1-0,7*2+4,7*2,1-0,7*2*2 |  | 18.69 | [12 empty] | VV | 2 | 2 | True | 0 | ROZPOCET
| VV |  | 2.NP | [14 empty] | VV | 2 | 1 | True | 0 | ROZPOCET
| VV |  | 1,095*2,1 |  | 2.3 | [12 empty] | VV | 2 | 2 | True | 0 | ROZPOCET
| VV |  | Součet |  | 81.628 | [12 empty] | VV | 2 | 4 | True | 1 | ROZPOCET
217 | M | 59761001 | obklad velkoformátový keramický hladký přes 4 do 6ks/m2 | m2 | 93.872 |  | 0 |  |  | základní |  | 0 | 0.02 | 1.8774 | 0 | 0 | 32 | M | 2 |  |  |  | ROZPOCET | 0 | 0 | 0 | 0 | 0 | 1 | 0 | 16 | -801864189
| VV |  | 81,628*1,15 'Přepočtené koeficientem množství |  | 93.872 | [12 empty] | VV | 2 | 2 | False | 1 | ROZPOCET
218 | K | 781494111 | Plastové profily rohové lepené flexibilním lepidlem | m | 12 |  | 0 |  |  | základní |  | 0 | 0.00055 | 0.0066 | 0 | 0 | 16 | K | 2 |  |  |  | ROZPOCET | 0 | 0 | 0 | 0 | 0 | 1 | 0 | 16 | 1979726175
| VV |  | 2*6 |  | 12 | [12 empty] | VV | 2 | 2 | True | 1 | ROZPOCET
219 | K | 781494511 | Plastové profily ukončovací lepené flexibilním lepidlem | m | 44.3 |  | 0 |  |  | základní |  | 0 | 0.0005 | 0.02215 | 0 | 0 | 16 | K | 2 |  |  |  | ROZPOCET | 0 | 0 | 0 | 0 | 0 | 1 | 0 | 16 | -1223747406
| VV |  | 1.NP | [14 empty] | VV | 2 | 1 | True | 0 | ROZPOCET
| VV |  | "104" 7,6 |  | 7.6 | [12 empty] | VV | 2 | 2 | True | 0 | ROZPOCET
| VV |  | "109" 4,5+4,3 |  | 8.8 | [12 empty] | VV | 2 | 2 | True | 0 | ROZPOCET
| VV |  | "110" 7,2+4,9+4,9 |  | 17 | [12 empty] | VV | 2 | 2 | True | 0 | ROZPOCET
| VV |  | "111" 6,2+4,7 |  | 10.9 | [12 empty] | VV | 2 | 2 | True | 0 | ROZPOCET
| VV |  | Součet |  | 44.3 | [12 empty] | VV | 2 | 4 | True | 1 | ROZPOCET
220 | K | 781495141 | Průnik obkladem kruhový do DN 30 | kus | 15 |  | 0 |  |  | základní |  | 0 | 0 | 0 | 0 | 0 | 16 | K | 2 |  |  |  | ROZPOCET | 0 | 0 | 0 | 0 | 0 | 1 | 0 | 16 | -1466159141
221 | K | 781495211 | Čištění vnitřních ploch stěn po provedení obkladu chemickými prostředky | m2 | 81.628 |  | 0 |  |  | základní |  | 0 | 4.5e-05 | 0.0036733 | 0 | 0 | 16 | K | 2 |  |  |  | ROZPOCET | 0 | 0 | 0 | 0 | 0 | 1 | 0 | 16 | 2038731275
222 | K | 998781101 | Přesun hmot tonážní pro obklady keramické v objektech v do 6 m | t | 3.044 |  | 0 |  |  | základní |  | 0 | 0 | 0 | 0 | 0 | 16 | K | 2 |  |  |  | ROZPOCET | 0 | 0 | 0 | 0 | 0 | 1 | 0 | 16 | 1205639899
| D | 783 | Dokončovací práce - nátěry |  |  |  | 0 |  |  |  |  | 0 |  | 0.004566 |  | 0 | 2 | D | 1 |  |  |  | ROZPOCET | [6 empty] | 0
223 | K | 783009301 | Písmomalířské práce v písmen nebo číslic do 750 mm | kus | 8 |  | 0 |  |  | základní |  | 0 | 6e-05 | 0.00048 | 0 | 0 | 16 | K | 2 |  |  |  | ROZPOCET | 0 | 0 | 0 | 0 | 0 | 1 | 0 | 16 | -81602689
| P |  | Poznámka k položce: nápis "KNIHOVNA" | [14 empty] | P | 2
224 | K | R0018 | Výroba šablony pro nápis "knihona" | ks | 1 |  | 0 |  |  | základní |  | 0 | 0 | 0 | 0 | 0 | 16 | K | 2 |  |  |  | ROZPOCET | 0 | 0 | 0 | 0 | 0 | 1 | 0 | 16 | -1286210528
225 | K | 783101201 | Hrubé obroušení podkladu truhlářských konstrukcí před provedením nátěru | m2 | 3.375 |  | 0 |  |  | základní |  | 0 | 2e-05 | 6.75e-05 | 0 | 0 | 16 | K | 2 |  |  |  | ROZPOCET | 0 | 0 | 0 | 0 | 0 | 1 | 0 | 16 | -120263198
226 | K | 783101203 | Jemné obroušení podkladu truhlářských konstrukcí před provedením nátěru | m2 | 3.375 |  | 0 |  |  | základní |  | 0 | 2e-05 | 6.75e-05 | 0 | 0 | 16 | K | 2 |  |  |  | ROZPOCET | 0 | 0 | 0 | 0 | 0 | 1 | 0 | 16 | -343474751
227 | K | 783101403 | Oprášení podkladu truhlářských konstrukcí před provedením nátěru | m2 | 3.375 |  | 0 |  |  | základní |  | 0 | 0 | 0 | 0 | 0 | 16 | K | 2 |  |  |  | ROZPOCET | 0 | 0 | 0 | 0 | 0 | 1 | 0 | 16 | 2055526865
| VV |  | 1,25*2,7 |  | 3.375 | [12 empty] | VV | 2 | 2 | True | 1 | ROZPOCET
228 | K | 783114101 | Základní jednonásobný syntetický nátěr truhlářských konstrukcí | m2 | 3.375 |  | 0 |  |  | základní |  | 0 | 0.00013 | 0.00043875 | 0 | 0 | 16 | K | 2 |  |  |  | ROZPOCET | 0 | 0 | 0 | 0 | 0 | 1 | 0 | 16 | 127906412
229 | K | 783118211 | Lakovací dvojnásobný syntetický nátěr truhlářských konstrukcí s mezibroušením | m2 | 3.375 |  | 0 |  |  | základní |  | 0 | 0.00029 | 0.00097875 | 0 | 0 | 16 | K | 2 |  |  |  | ROZPOCET | 0 | 0 | 0 | 0 | 0 | 1 | 0 | 16 | -56364244
230 | K | 783301311 | Odmaštění zámečnických konstrukcí vodou ředitelným odmašťovačem | m2 | 7.769 |  | 0 |  |  | základní |  | 0 | 8e-05 | 0.00062152 | 0 | 0 | 16 | K | 2 |  |  |  | ROZPOCET | 0 | 0 | 0 | 0 | 0 | 1 | 0 | 16 | 198152836
| VV |  | ((2*2,02+0,9)*(0,15+2*0,04))*1 |  | 1.136 | [12 empty] | VV | 2 | 2 | True | 0 | ROZPOCET
| VV |  | ((2*2,02+0,8)*(0,15+2*0,04))*4 |  | 4.453 | [12 empty] | VV | 2 | 2 | True | 0 | ROZPOCET
| VV |  | ((2*2,02+0,7)*(0,15+2*0,04))*2 |  | 2.18 | [12 empty] | VV | 2 | 2 | True | 0 | ROZPOCET
| VV |  | Součet |  | 7.769 | [12 empty] | VV | 2 | 4 | True | 1 | ROZPOCET
231 | K | 783315101 | Mezinátěr jednonásobný syntetický standardní zámečnických konstrukcí | m2 | 7.769 |  | 0 |  |  | základní |  | 0 | 0.00012305 | 0.00095598 | 0 | 0 | 16 | K | 2 |  |  |  | ROZPOCET | 0 | 0 | 0 | 0 | 0 | 1 | 0 | 16 | -1349136913
| VV |  | ((2*2,02+0,9)*(0,15+2*0,04))*1 |  | 1.136 | [12 empty] | VV | 2 | 2 | True | 0 | ROZPOCET
| VV |  | ((2*2,02+0,8)*(0,15+2*0,04))*4 |  | 4.453 | [12 empty] | VV | 2 | 2 | True | 0 | ROZPOCET
| VV |  | ((2*2,02+0,7)*(0,15+2*0,04))*2 |  | 2.18 | [12 empty] | VV | 2 | 2 | True | 0 | ROZPOCET
| VV |  | Součet |  | 7.769 | [12 empty] | VV | 2 | 4 | True | 1 | ROZPOCET
232 | K | 783317101 | Krycí jednonásobný syntetický standardní nátěr zámečnických konstrukcí | m2 | 7.769 |  | 0 |  |  | základní |  | 0 | 0.00012305 | 0.00095598 | 0 | 0 | 16 | K | 2 |  |  |  | ROZPOCET | 0 | 0 | 0 | 0 | 0 | 1 | 0 | 16 | 2096956830
| VV |  | ((2*2,02+0,9)*(0,15+2*0,04))*1 |  | 1.136 | [12 empty] | VV | 2 | 2 | True | 0 | ROZPOCET
| VV |  | ((2*2,02+0,8)*(0,15+2*0,04))*4 |  | 4.453 | [12 empty] | VV | 2 | 2 | True | 0 | ROZPOCET
| VV |  | ((2*2,02+0,7)*(0,15+2*0,04))*2 |  | 2.18 | [12 empty] | VV | 2 | 2 | True | 0 | ROZPOCET
| VV |  | Součet |  | 7.769 | [12 empty] | VV | 2 | 4 | True | 1 | ROZPOCET
| D | 784 | Dokončovací práce - malby a tapety |  |  |  | 0 |  |  |  |  | 0 |  | 0.63372 |  | 0 | 2 | D | 1 |  |  |  | ROZPOCET | [6 empty] | 0
233 | K | 784161211 | Lokální vyrovnání podkladu sádrovou stěrkou pl přes 0,1 do 0,25 m2 v místnostech v do 3,80 m | kus | 50 |  | 0 |  |  | základní |  | 0 | 0.0012 | 0.06 | 0 | 0 | 16 | K | 2 |  |  |  | ROZPOCET | 0 | 0 | 0 | 0 | 0 | 1 | 0 | 16 | 545253806
234 | K | 784181101 | Základní akrylátová jednonásobná bezbarvá penetrace podkladu v místnostech v do 3,80 m | m2 | 747.693 |  | 0 |  |  | základní |  | 0 | 0.000208 | 0.15552 | 0 | 0 | 16 | K | 2 |  |  |  | ROZPOCET | 0 | 0 | 0 | 0 | 0 | 1 | 0 | 16 | -610747116
| VV |  | 1.NP | [14 empty] | VV | 2 | 1 | True | 0 | ROZPOCET
| VV |  | strop | [14 empty] | VV | 2 | 1 | True | 0 | ROZPOCET
| VV |  | 26,2 |  | 26.2 | [12 empty] | VV | 2 | 2 | True | 0 | ROZPOCET
| VV |  | 7,81 |  | 7.81 | [12 empty] | VV | 2 | 2 | True | 0 | ROZPOCET
| VV |  | 1,33 |  | 1.33 | [12 empty] | VV | 2 | 2 | True | 0 | ROZPOCET
| VV |  | 2,02 |  | 2.02 | [12 empty] | VV | 2 | 2 | True | 0 | ROZPOCET
| VV |  | 1,42 |  | 1.42 | [12 empty] | VV | 2 | 2 | True | 0 | ROZPOCET
| VV |  | 1,42 |  | 1.42 | [12 empty] | VV | 2 | 2 | True | 0 | ROZPOCET
| VV |  | 3 |  | 3 | [12 empty] | VV | 2 | 2 | True | 0 | ROZPOCET
| VV |  | 1,25 |  | 1.25 | [12 empty] | VV | 2 | 2 | True | 0 | ROZPOCET
| VV |  | 1,12 |  | 1.12 | [12 empty] | VV | 2 | 2 | True | 0 | ROZPOCET
| VV |  | 3,45 |  | 3.45 | [12 empty] | VV | 2 | 2 | True | 0 | ROZPOCET
| VV |  | 90,15 |  | 90.15 | [12 empty] | VV | 2 | 2 | True | 0 | ROZPOCET
| VV |  | Mezisoučet |  | 139.17 | [12 empty] | VV | 2 | 3 | True | 0 | ROZPOCET
| VV |  | stěny | [14 empty] | VV | 2 | 1 | True | 0 | ROZPOCET
| VV |  | 20,51*2,85 |  | 58.454 | [12 empty] | VV | 2 | 2 | True | 0 | ROZPOCET
| VV |  | 13,*2,85 |  | 37.05 | [12 empty] | VV | 2 | 2 | True | 0 | ROZPOCET
| VV |  | 4,7*0,75 |  | 3.525 | [12 empty] | VV | 2 | 2 | True | 0 | ROZPOCET
| VV |  | 6,2*0,75 |  | 4.65 | [12 empty] | VV | 2 | 2 | True | 0 | ROZPOCET
| VV |  | 4,9*0,75 |  | 3.675 | [12 empty] | VV | 2 | 2 | True | 0 | ROZPOCET
| VV |  | 4,9*0,75 |  | 3.675 | [12 empty] | VV | 2 | 2 | True | 0 | ROZPOCET
| VV |  | 7,2*0,75 |  | 5.4 | [12 empty] | VV | 2 | 2 | True | 0 | ROZPOCET
| VV |  | 7,6*2,85 |  | 21.66 | [12 empty] | VV | 2 | 2 | True | 0 | ROZPOCET
| VV |  | 4,3*0,75 |  | 3.225 | [12 empty] | VV | 2 | 2 | True | 0 | ROZPOCET
| VV |  | 4,5*0,75 |  | 3.375 | [12 empty] | VV | 2 | 2 | True | 0 | ROZPOCET
| VV |  | 43,1*2,85 |  | 122.835 | [12 empty] | VV | 2 | 2 | True | 0 | ROZPOCET
| VV |  | Mezisoučet |  | 267.524 | [12 empty] | VV | 2 | 3 | True | 0 | ROZPOCET
| VV |  | 2.NP | [14 empty] | VV | 2 | 1 | True | 0 | ROZPOCET
| VV |  | strop | [14 empty] | VV | 2 | 1 | True | 0 | ROZPOCET
| VV |  | 25,51 |  | 25.51 | [12 empty] | VV | 2 | 2 | True | 0 | ROZPOCET
| VV |  | 5,8 |  | 5.8 | [12 empty] | VV | 2 | 2 | True | 0 | ROZPOCET
| VV |  | 5,8 |  | 5.8 | [12 empty] | VV | 2 | 2 | True | 0 | ROZPOCET
| VV |  | 1,5 |  | 1.5 | [12 empty] | VV | 2 | 2 | True | 0 | ROZPOCET
| VV |  | 1,86 |  | 1.86 | [12 empty] | VV | 2 | 2 | True | 0 | ROZPOCET
| VV |  | 1,6 |  | 1.6 | [12 empty] | VV | 2 | 2 | True | 0 | ROZPOCET
| VV |  | 1,8 |  | 1.8 | [12 empty] | VV | 2 | 2 | True | 0 | ROZPOCET
| VV |  | 22,91 |  | 22.91 | [12 empty] | VV | 2 | 2 | True | 0 | ROZPOCET
| VV |  | 12,65*1,5 |  | 18.975 | [12 empty] | VV | 2 | 2 | True | 0 | ROZPOCET
| VV |  | Mezisoučet |  | 85.755 | [12 empty] | VV | 2 | 3 | True | 0 | ROZPOCET
| VV |  | stěny | [14 empty] | VV | 2 | 1 | True | 0 | ROZPOCET
| VV |  | 24*3,5 |  | 84 | [12 empty] | VV | 2 | 2 | True | 0 | ROZPOCET
| VV |  | 12,7*2,7 |  | 34.29 | [12 empty] | VV | 2 | 2 | True | 0 | ROZPOCET
| VV |  | 12,37*2,7 |  | 33.399 | [12 empty] | VV | 2 | 2 | True | 0 | ROZPOCET
| VV |  | 5*0,7 |  | 3.5 | [12 empty] | VV | 2 | 2 | True | 0 | ROZPOCET
| VV |  | 5,95*0,7 |  | 4.165 | [12 empty] | VV | 2 | 2 | True | 0 | ROZPOCET
| VV |  | 5,28*0,7 |  | 3.696 | [12 empty] | VV | 2 | 2 | True | 0 | ROZPOCET
| VV |  | 5,77*0,7 |  | 4.039 | [12 empty] | VV | 2 | 2 | True | 0 | ROZPOCET
| VV |  | 20*2,7 |  | 54 | [12 empty] | VV | 2 | 2 | True | 0 | ROZPOCET
| VV |  | 12,65*2,7 |  | 34.155 | [12 empty] | VV | 2 | 2 | True | 0 | ROZPOCET
| VV |  | Mezisoučet |  | 255.244 | [12 empty] | VV | 2 | 3 | True | 0 | ROZPOCET
| VV |  | Součet |  | 747.693 | [12 empty] | VV | 2 | 4 | True | 1 | ROZPOCET
235 | K | 784181131 | Fungicidní jednonásobná bezbarvá penetrace podkladu v místnostech v do 3,80 m | m2 | 91.067 |  | 0 |  |  | základní |  | 0 | 0.00074 | 0.06739 | 0 | 0 | 16 | K | 2 |  |  |  | ROZPOCET | 0 | 0 | 0 | 0 | 0 | 1 | 0 | 16 | 928898244
| VV |  | 1.PP - strop | [14 empty] | VV | 2 | 1 | True | 0 | ROZPOCET
| VV |  | "002" 3,51*6,45+1,65*1,2 |  | 24.62 | [12 empty] | VV | 2 | 2 | True | 0 | ROZPOCET
| VV |  | "003" 1,65*1,2+3,7*3 |  | 13.08 | [12 empty] | VV | 2 | 2 | True | 0 | ROZPOCET
| VV |  | Mezisoučet |  | 37.7 | [12 empty] | VV | 2 | 3 | True | 0 | ROZPOCET
| VV |  | 1.PP - stěny | [14 empty] | VV | 2 | 1 | True | 0 | ROZPOCET
| VV |  | "0.02" (6,45+2,8)*2*1,175+1,656*1,175*2 |  | 25.629 | [12 empty] | VV | 2 | 2 | True | 0 | ROZPOCET
| VV |  | "0.03" (3,7+3)*2*2,07 |  | 27.738 | [12 empty] | VV | 2 | 2 | True | 0 | ROZPOCET
| VV |  | Mezisoučet |  | 53.367 | [12 empty] | VV | 2 | 3 | True | 0 | ROZPOCET
| VV |  | Součet |  | 91.067 | [12 empty] | VV | 2 | 4 | True | 1 | ROZPOCET
236 | K | 784221001 | Jednonásobné bílé malby ze směsí za sucha dobře otěruvzdorných v místnostech do 3,80 m | m2 | 747.693 |  | 0 |  |  | základní |  | 0 | 0.000143 | 0.10692 | 0 | 0 | 16 | K | 2 |  |  |  | ROZPOCET | 0 | 0 | 0 | 0 | 0 | 1 | 0 | 16 | 885348673
237 | K | 784221101 | Dvojnásobné bílé malby ze směsí za sucha dobře otěruvzdorných v místnostech do 3,80 m | m2 | 747.693 |  | 0 |  |  | základní |  | 0 | 0.000286 | 0.21384 | 0 | 0 | 16 | K | 2 |  |  |  | ROZPOCET | 0 | 0 | 0 | 0 | 0 | 1 | 0 | 16 | 1575497510
238 | K | 784321031 | Dvojnásobné silikátové bílé malby v místnosti v do 3,80 m | m2 | 91.067 |  | 0 |  |  | základní |  | 0 | 0.00033 | 0.030052 | 0 | 0 | 16 | K | 2 |  |  |  | ROZPOCET | 0 | 0 | 0 | 0 | 0 | 1 | 0 | 16 | 883344301
| P |  | Poznámka k položce: výmalba stěn a stropů v 1.PP s minimálním difúzním odporem | [14 empty] | P | 2
| VV |  | 1.PP - strop | [14 empty] | VV | 2 | 1 | True | 0 | ROZPOCET
| VV |  | "002" 3,51*6,45+1,65*1,2 |  | 24.62 | [12 empty] | VV | 2 | 2 | True | 0 | ROZPOCET
| VV |  | "003" 1,65*1,2+3,7*3 |  | 13.08 | [12 empty] | VV | 2 | 2 | True | 0 | ROZPOCET
| VV |  | Mezisoučet |  | 37.7 | [12 empty] | VV | 2 | 3 | True | 0 | ROZPOCET
| VV |  | 1.PP - stěny | [14 empty] | VV | 2 | 1 | True | 0 | ROZPOCET
| VV |  | "0.02" (6,45+2,8)*2*1,175+1,656*1,175*2 |  | 25.629 | [12 empty] | VV | 2 | 2 | True | 0 | ROZPOCET
| VV |  | "0.03" (3,7+3)*2*2,07 |  | 27.738 | [12 empty] | VV | 2 | 2 | True | 0 | ROZPOCET
| VV |  | Mezisoučet |  | 53.367 | [12 empty] | VV | 2 | 3 | True | 0 | ROZPOCET
| VV |  | Součet |  | 91.067 | [12 empty] | VV | 2 | 4 | True | 1 | ROZPOCET

## 02 - Elektroinstalace - u...
{da10e5fe-cc53-491d-b2bd-40e5f3c0eacd}
2
| KRYCÍ LIST SOUPISU PRACÍ | [7 empty] | v --- níže se nacházejí doplnkové a pomocné údaje k sestavám --- v | [8 empty] | False
Stavba:
Stavební úpravy a snížení energetické náročnosti - Knihovna-V2
Objekt:
02 - Elektroinstalace - uznatelné náklady
| KSO: |  |  |  |  | CC-CZ:
| Místo: |  | p.č. 410, k.ú. Kolovraty |  |  | Datum: | 24. 7. 2025
| Zadavatel: |  |  |  |  | IČ:
|  | Městská část Praha-Kolovraty |  |  |  | DIČ:
| Uchazeč: |  |  |  |  | IČ: | Vyplň údaj
|  | Vyplň údaj |  |  |  | DIČ: | Vyplň údaj
| Projektant: |  |  |  |  | IČ:
|  | Martin Hložek |  |  |  | DIČ:
| Zpracovatel: |  |  |  |  | IČ:
|  | Martin Hložek |  |  |  | DIČ:
Poznámka:
| Cena bez DPH | [5 empty] | 0
|  |  | Základ daně |  |  | Sazba daně | Výše daně
| DPH | základní | 0 |  |  | 21% | 0
|  | snížená | 0 |  |  | 15% | 0
|  | zákl. přenesená | 0 |  |  | 21% | 0
|  | sníž. přenesená | 0 |  |  | 15% | 0
|  | nulová | 0 |  |  | 0% | 0
| Cena s DPH |  |  | v | CZK |  | 0
| Projektant |  |  | Zpracovatel
| Datum a podpis: |  | Razítko | Datum a podpis: |  |  | Razítko
| Objednavatel |  |  | Uchazeč
| Datum a podpis: |  | Razítko | Datum a podpis: |  |  | Razítko
REKAPITULACE ČLENĚNÍ SOUPISU PRACÍ
Stavba:
Stavební úpravy a snížení energetické náročnosti - Knihovna-V2
Objekt:
02 - Elektroinstalace - uznatelné náklady
Místo: |  |  | p.č. 410, k.ú. Kolovraty |  |  | Datum: | 24. 7. 2025
Zadavatel: |  |  | Městská část Praha-Kolovraty |  |  | Projektant: | Martin Hložek
Uchazeč: |  |  | Vyplň údaj |  |  | Zpracovatel: | Martin Hložek
Kód dílu - Popis | [6 empty] | Cena celkem [CZK]
Náklady ze soupisu prací | [6 empty] | 0 | [11 empty] | -1
| PSV - Práce a dodávky PSV | [5 empty] | 0
| 741 - Elektroinstalace | [5 empty] | 0
SOUPIS PRACÍ
Stavba:
Stavební úpravy a snížení energetické náročnosti - Knihovna-V2
Objekt:
02 - Elektroinstalace - uznatelné náklady
Místo: |  |  | p.č. 410, k.ú. Kolovraty |  |  | Datum: | 24. 7. 2025
Zadavatel: |  |  | Městská část Praha-Kolovraty |  |  | Projektant: | Martin Hložek
Uchazeč: |  |  | Vyplň údaj |  |  | Zpracovatel: | Martin Hložek
PČ | Typ | Kód | Popis | MJ | Množství | J.cena [CZK] | Cena celkem [CZK] | Cenová soustava |  | DPH | J. Nh [h] | Nh celkem [h] | J. hmotnost [t] | Hmotnost celkem [t] | J. suť [t] | Suť Celkem [t]
Náklady soupisu celkem | [6 empty] | 0 |  |  |  |  | 0 |  | 0 |  | 0 |  | D | -1 | [7 empty] | 0
| D | PSV | Práce a dodávky PSV |  |  |  | 0 |  |  |  |  | 0 |  | 0 |  | 0 | 2 | D | 0 | ROZPOCET | [6 empty] | 0
| D | 741 | Elektroinstalace |  |  |  | 0 |  |  |  |  | 0 |  | 0 |  | 0 | 2 | D | 1 | ROZPOCET | [6 empty] | 0
1 | K | R0001 | D.1.4.2 - Elektroinstalace - viz samostatný soupis prací | soubor | 1 |  | 0 |  |  | základní |  | 0 | 0 | 0 | 0 | 0 | 16 | K | 2 | ROZPOCET | 0 | 0 | 0 | 0 | 0 | 1 | 0 | 16 | 280289262
2 | K | R0002 | D.1.4.2.R.a - SLP + žaluzie - viz samostatný soupis prací | soubor | 1 |  | 0 |  |  | základní |  | 0 | 0 | 0 | 0 | 0 | 16 | K | 2 | ROZPOCET | 0 | 0 | 0 | 0 | 0 | 1 | 0 | 16 | -1432089546
3 | K | R0003 | D.1.4.2.R.b - Bleskosvod - viz samostatný soupis prací | soubor | 1 |  | 0 |  |  | základní |  | 0 | 0 | 0 | 0 | 0 | 16 | K | 2 | ROZPOCET | 0 | 0 | 0 | 0 | 0 | 1 | 0 | 16 | -957917507

## 03 - Vzduchotechnika - uz...
{08c21dd5-b775-45cc-b20b-87417268c232}
2
| KRYCÍ LIST SOUPISU PRACÍ | [7 empty] | v --- níže se nacházejí doplnkové a pomocné údaje k sestavám --- v | [8 empty] | False
Stavba:
Stavební úpravy a snížení energetické náročnosti - Knihovna-V2
Objekt:
03 - Vzduchotechnika - uznatelne náklady
| KSO: |  |  |  |  | CC-CZ:
| Místo: |  | p.č. 410, k.ú. Kolovraty |  |  | Datum: | 24. 7. 2025
| Zadavatel: |  |  |  |  | IČ:
|  | Městská část Praha-Kolovraty |  |  |  | DIČ:
| Uchazeč: |  |  |  |  | IČ: | Vyplň údaj
|  | Vyplň údaj |  |  |  | DIČ: | Vyplň údaj
| Projektant: |  |  |  |  | IČ:
|  | Martin Hložek |  |  |  | DIČ:
| Zpracovatel: |  |  |  |  | IČ:
|  | Martin Hložek |  |  |  | DIČ:
Poznámka:
| Cena bez DPH | [5 empty] | 0
|  |  | Základ daně |  |  | Sazba daně | Výše daně
| DPH | základní | 0 |  |  | 21% | 0
|  | snížená | 0 |  |  | 15% | 0
|  | zákl. přenesená | 0 |  |  | 21% | 0
|  | sníž. přenesená | 0 |  |  | 15% | 0
|  | nulová | 0 |  |  | 0% | 0
| Cena s DPH |  |  | v | CZK |  | 0
| Projektant |  |  | Zpracovatel
| Datum a podpis: |  | Razítko | Datum a podpis: |  |  | Razítko
| Objednavatel |  |  | Uchazeč
| Datum a podpis: |  | Razítko | Datum a podpis: |  |  | Razítko
REKAPITULACE ČLENĚNÍ SOUPISU PRACÍ
Stavba:
Stavební úpravy a snížení energetické náročnosti - Knihovna-V2
Objekt:
03 - Vzduchotechnika - uznatelne náklady
Místo: |  |  | p.č. 410, k.ú. Kolovraty |  |  | Datum: | 24. 7. 2025
Zadavatel: |  |  | Městská část Praha-Kolovraty |  |  | Projektant: | Martin Hložek
Uchazeč: |  |  | Vyplň údaj |  |  | Zpracovatel: | Martin Hložek
Kód dílu - Popis | [6 empty] | Cena celkem [CZK]
Náklady ze soupisu prací | [6 empty] | 0 | [11 empty] | -1
| PSV - Práce a dodávky PSV | [5 empty] | 0
| 751 - Vzduchotechnika | [5 empty] | 0
SOUPIS PRACÍ
Stavba:
Stavební úpravy a snížení energetické náročnosti - Knihovna-V2
Objekt:
03 - Vzduchotechnika - uznatelne náklady
Místo: |  |  | p.č. 410, k.ú. Kolovraty |  |  | Datum: | 24. 7. 2025
Zadavatel: |  |  | Městská část Praha-Kolovraty |  |  | Projektant: | Martin Hložek
Uchazeč: |  |  | Vyplň údaj |  |  | Zpracovatel: | Martin Hložek
PČ | Typ | Kód | Popis | MJ | Množství | J.cena [CZK] | Cena celkem [CZK] | Cenová soustava |  | DPH | J. Nh [h] | Nh celkem [h] | J. hmotnost [t] | Hmotnost celkem [t] | J. suť [t] | Suť Celkem [t]
Náklady soupisu celkem | [6 empty] | 0 |  |  |  |  | 0 |  | 0 |  | 0 |  | D | -1 | [7 empty] | 0
| D | PSV | Práce a dodávky PSV |  |  |  | 0 |  |  |  |  | 0 |  | 0 |  | 0 | 2 | D | 0 | ROZPOCET | [6 empty] | 0
| D | 751 | Vzduchotechnika |  |  |  | 0 |  |  |  |  | 0 |  | 0 |  | 0 | 2 | D | 1 | ROZPOCET | [6 empty] | 0
1 | K | R0001 | Rekuperační jednotka - specifikace viz PD | komplet | 1 |  | 0 |  |  | základní |  | 0 | 0 | 0 | 0 | 0 | 16 | K | 2 | ROZPOCET | 0 | 0 | 0 | 0 | 0 | 1 | 0 | 16 | -1637954357
| P |  | Poznámka k položce: - filtr čerstvého vzduchu F7, filtr odpadnío vzduchu M5 - deskový rekuperátor, levé provedení - rozvaděč silnoproudu a MaR, čidla, kabeláž - komplet ventilátor přívod(m3/h) = 1000 elektro 230V 312 W ventilátor odvod(m3/h) = 1000 elektro 230V 260 W účinnost rekuperace (%) = 89 výkon ohřívače (kW) = 4,0 elektro 230V | [14 empty] | P | 2
2 | K | R0002 | Vyústka nastavitelná VNM, M = manžety pro polohování vyústky v podhledu a stěně ke každé vyústce, dvouřadá 325 x 225 mm reg. R1 | ks | 6 |  | 0 |  |  | základní |  | 0 | 0 | 0 | 0 | 0 | 16 | K | 2 | ROZPOCET | 0 | 0 | 0 | 0 | 0 | 1 | 0 | 16 | -154827927
3 | K | R0003 | Vyústka nastavitelná VNM, M = manžety pro polohování vyústky v podhledu a stěně ke každé vyústce, jednořadá 825 x 425 mm | ks | 1 |  | 0 |  |  | základní |  | 0 | 0 | 0 | 0 | 0 | 16 | K | 2 | ROZPOCET | 0 | 0 | 0 | 0 | 0 | 1 | 0 | 16 | 1605217347
4 | K | R0004 | Tlumiče hluku kruhové MAA 250 / 900 mm | ks | 8 |  | 0 |  |  | základní |  | 0 | 0 | 0 | 0 | 0 | 16 | K | 2 | ROZPOCET | 0 | 0 | 0 | 0 | 0 | 1 | 0 | 16 | 133347307
5 | K | R0005 | Protidešťové žaluzie atyp. podložené sítem (2cm), 400 x 315 mm do zdi s protirámem | ks | 1 |  | 0 |  |  | základní |  | 0 | 0 | 0 | 0 | 0 | 16 | K | 2 | ROZPOCET | 0 | 0 | 0 | 0 | 0 | 1 | 0 | 16 | -614759729
6 | K | R0006 | Potrubí čtyřhranné sk.I. ocelové pozinkované - přechod D250 - 400 x 315 / 700 | ks | 1 |  | 0 |  |  | základní |  | 0 | 0 | 0 | 0 | 0 | 16 | K | 2 | ROZPOCET | 0 | 0 | 0 | 0 | 0 | 1 | 0 | 16 | 1213366727
7 | K | R0007 | Potrubí čtyřhranné sk.I. ocelové pozinkované - přechod D250 - 825 x 425 / 300 | ks | 1 |  | 0 |  |  | základní |  | 0 | 0 | 0 | 0 | 0 | 16 | K | 2 | ROZPOCET | 0 | 0 | 0 | 0 | 0 | 1 | 0 | 16 | -256704896
8 | K | R0008 | Potrubí čtyřhranné sk.I. ocelové pozinkované - nástavec vyústky 825 x 425 / 250+ | ks | 1 |  | 0 |  |  | základní |  | 0 | 0 | 0 | 0 | 0 | 16 | K | 2 | ROZPOCET | 0 | 0 | 0 | 0 | 0 | 1 | 0 | 16 | 527479626
9 | K | R0009 | Potrubí čtyřhranné sk.I. ocelové pozinkované - nástavec vyústky 325 x 225 / 250+ | ks | 6 |  | 0 |  |  | základní |  | 0 | 0 | 0 | 0 | 0 | 16 | K | 2 | ROZPOCET | 0 | 0 | 0 | 0 | 0 | 1 | 0 | 16 | -398572448
10 | K | R0010 | Potrubí čtyřhranné sk.I. ocelové pozinkované - přechod D125 - 325 x 225 / 150 | ks | 6 |  | 0 |  |  | základní |  | 0 | 0 | 0 | 0 | 0 | 16 | K | 2 | ROZPOCET | 0 | 0 | 0 | 0 | 0 | 1 | 0 | 16 | -814588571
11 | K | R0011 | Potrubí kruhové Spiro - ocelové pozinkované - D 125 mm | bm | 7 |  | 0 |  |  | základní |  | 0 | 0 | 0 | 0 | 0 | 16 | K | 2 | ROZPOCET | 0 | 0 | 0 | 0 | 0 | 1 | 0 | 16 | -1510322889
12 | K | R0012 | Potrubí kruhové Spiro - ocelové pozinkované - D 160 mm | bm | 4 |  | 0 |  |  | základní |  | 0 | 0 | 0 | 0 | 0 | 16 | K | 2 | ROZPOCET | 0 | 0 | 0 | 0 | 0 | 1 | 0 | 16 | -1029709938
13 | K | R0013 | Potrubí kruhové Spiro - ocelové pozinkované - D 250 mm | bm | 42 |  | 0 |  |  | základní |  | 0 | 0 | 0 | 0 | 0 | 16 | K | 2 | ROZPOCET | 0 | 0 | 0 | 0 | 0 | 1 | 0 | 16 | -1863079314
14 | K | R0014 | Tvarovky kruhového potrubí - Odbočka jednostranná OBJ 45° 160 / 125 | ks | 3 |  | 0 |  |  | základní |  | 0 | 0 | 0 | 0 | 0 | 16 | K | 2 | ROZPOCET | 0 | 0 | 0 | 0 | 0 | 1 | 0 | 16 | 394070924
15 | K | R0015 | Tvarovky kruhového potrubí - Odbočka jednostranná OBJ 90° 250 / 160 | ks | 1 |  | 0 |  |  | základní |  | 0 | 0 | 0 | 0 | 0 | 16 | K | 2 | ROZPOCET | 0 | 0 | 0 | 0 | 0 | 1 | 0 | 16 | -1813118616
16 | K | R0016 | Tvarovky kruhového potrubí - Odbočka oboustranná OBD 90° 250 / 160 | ks | 1 |  | 0 |  |  | základní |  | 0 | 0 | 0 | 0 | 0 | 16 | K | 2 | ROZPOCET | 0 | 0 | 0 | 0 | 0 | 1 | 0 | 16 | -1500529368
17 | K | R0017 | Tvarovky kruhového potrubí - Přechod osový PRO 160 / 125 | ks | 3 |  | 0 |  |  | základní |  | 0 | 0 | 0 | 0 | 0 | 16 | K | 2 | ROZPOCET | 0 | 0 | 0 | 0 | 0 | 1 | 0 | 16 | 533758784
18 | K | R0018 | Tvarovky kruhového potrubí - Přechod osový PRO 250 / 160 | ks | 1 |  | 0 |  |  | základní |  | 0 | 0 | 0 | 0 | 0 | 16 | K | 2 | ROZPOCET | 0 | 0 | 0 | 0 | 0 | 1 | 0 | 16 | 263592854
19 | K | R0019 | Tvarovky kruhového potrubí - Oblouk segmentový OS 30° 250 | ks | 1 |  | 0 |  |  | základní |  | 0 | 0 | 0 | 0 | 0 | 16 | K | 2 | ROZPOCET | 0 | 0 | 0 | 0 | 0 | 1 | 0 | 16 | 509044315
20 | K | R0020 | Tvarovky kruhového potrubí - Oblouk segmentový OS 45° 125 | ks | 3 |  | 0 |  |  | základní |  | 0 | 0 | 0 | 0 | 0 | 16 | K | 2 | ROZPOCET | 0 | 0 | 0 | 0 | 0 | 1 | 0 | 16 | 600440420
21 | K | R0021 | Tvarovky kruhového potrubí - Oblouk segmentový OS 90° 125 | ks | 4 |  | 0 |  |  | základní |  | 0 | 0 | 0 | 0 | 0 | 16 | K | 2 | ROZPOCET | 0 | 0 | 0 | 0 | 0 | 1 | 0 | 16 | -632384381
22 | K | R0022 | Tvarovky kruhového potrubí - Oblouk segmentový OS 90° 250 | ks | 23 |  | 0 |  |  | základní |  | 0 | 0 | 0 | 0 | 0 | 16 | K | 2 | ROZPOCET | 0 | 0 | 0 | 0 | 0 | 1 | 0 | 16 | -432156560
23 | K | R0023 | Tepelné izolace deskami Mirelon tl. 25 mm + omyvatelná fólie - předchod na sání čerstvého vzduchu | m2 | 1.5 |  | 0 |  |  | základní |  | 0 | 0 | 0 | 0 | 0 | 16 | K | 2 | ROZPOCET | 0 | 0 | 0 | 0 | 0 | 1 | 0 | 16 | -447510413
24 | K | R0024 | Návleková izolace Termosleev tl. 25 mm, D 254 mm | bm | 24 |  | 0 |  |  | základní |  | 0 | 0 | 0 | 0 | 0 | 16 | K | 2 | ROZPOCET | 0 | 0 | 0 | 0 | 0 | 1 | 0 | 16 | -1718736900
25 | K | R0025 | Pomocné konstrukce z profilového materiálu | kg | 40 |  | 0 |  |  | základní |  | 0 | 0 | 0 | 0 | 0 | 16 | K | 2 | ROZPOCET | 0 | 0 | 0 | 0 | 0 | 1 | 0 | 16 | 1936498422
26 | K | R0026 | Multisplit LG - venkovní jednotka MU4R25 U21 (pro R32) | komplet | 1 |  | 0 |  |  | základní |  | 0 | 0 | 0 | 0 | 0 | 16 | K | 2 | ROZPOCET | 0 | 0 | 0 | 0 | 0 | 1 | 0 | 16 | 657143504
| P |  | Poznámka k položce: výkon chlazení Qchl= 8,50 kW P = 2,80 kW / 230 V výkon topení Qut= 9,10 kW P = 2,90 kW / 230 V rozměry ŠxVxH 950 x 834 x 330 mm hmotnost = 47 kg Akustický tlak 50 dB(A) příslušenství: potrubní propojení, kabeláž, ovládání | [14 empty] | P | 2
27 | K | R0027 | multisplit LG - vnitřní nástěnná jednotka De Luxe DC12RH.NSJ (pro R32) | komplet | 3 |  | 0 |  |  | základní |  | 0 | 0 | 0 | 0 | 0 | 16 | K | 2 | ROZPOCET | 0 | 0 | 0 | 0 | 0 | 1 | 0 | 16 | 369142228
| P |  | Poznámka k položce: výkon chlazení Qchl= 3,5 kW hmotnost = 9 kg výkon topení Qut= 3,8 kW akust.tlak 40/35/27 dB(A) provozní proud 0,2 A s UV lampou a nanofiltrem rozměry ŠxVxH 837 x 308 x 189 mm potrubní propojení 9,52mm+6,35mm (3/8"+1/4") příslušenství: IR ovladač | [14 empty] | P | 2
28 | K | R0028 | Trubka měděná pro chladivo G 1/4" D 6,35 | bm | 50 |  | 0 |  |  | základní |  | 0 | 0 | 0 | 0 | 0 | 16 | K | 2 | ROZPOCET | 0 | 0 | 0 | 0 | 0 | 1 | 0 | 16 | -1189020976
29 | K | R0029 | Trubka měděná pro chladivo G 3/8" D 9,52 | bm | 50 |  | 0 |  |  | základní |  | 0 | 0 | 0 | 0 | 0 | 16 | K | 2 | ROZPOCET | 0 | 0 | 0 | 0 | 0 | 1 | 0 | 16 | 1826922963
30 | K | R0030 | Tepelná izolace Armaflex pro trubku G 1/4" D 6,35 tl. 10 mm | bm | 50 |  | 0 |  |  | základní |  | 0 | 0 | 0 | 0 | 0 | 16 | K | 2 | ROZPOCET | 0 | 0 | 0 | 0 | 0 | 1 | 0 | 16 | 1160900461
31 | K | R0031 | Tepelná izolace Armaflex pro trubku G 3/8" D 9,52 tl. 11 mm | bm | 50 |  | 0 |  |  | základní |  | 0 | 0 | 0 | 0 | 0 | 16 | K | 2 | ROZPOCET | 0 | 0 | 0 | 0 | 0 | 1 | 0 | 16 | 1894327764
32 | K | R0032 | oplechování hliníkovým plechem | m2 | 0.2 |  | 0 |  |  | základní |  | 0 | 0 | 0 | 0 | 0 | 16 | K | 2 | ROZPOCET | 0 | 0 | 0 | 0 | 0 | 1 | 0 | 16 | -559576260
33 | K | R0033 | profilový materiál | kg | 20 |  | 0 |  |  | základní |  | 0 | 0 | 0 | 0 | 0 | 16 | K | 2 | ROZPOCET | 0 | 0 | 0 | 0 | 0 | 1 | 0 | 16 | -2050278182
34 | K | R0034 | zhotovení prostupů a zazdění potrubí (po prov zkoušek a izolací) | komplet | 1 |  | 0 |  |  | základní |  | 0 | 0 | 0 | 0 | 0 | 16 | K | 2 | ROZPOCET | 0 | 0 | 0 | 0 | 0 | 1 | 0 | 16 | 1886814613
35 | K | R0035 | odvodnění kondenzátu splitových do kanalizace | komplet | 4 |  | 0 |  |  | základní |  | 0 | 0 | 0 | 0 | 0 | 16 | K | 2 | ROZPOCET | 0 | 0 | 0 | 0 | 0 | 1 | 0 | 16 | -1422494331
36 | K | R0036 | připojení k elektroinstalaci | komplet | 1 |  | 0 |  |  | základní |  | 0 | 0 | 0 | 0 | 0 | 16 | K | 2 | ROZPOCET | 0 | 0 | 0 | 0 | 0 | 1 | 0 | 16 | -114904524
37 | K | R0037 | Utěsnění prostupů obalením VZT pro zamezení chvění | komplet | 1 |  | 0 |  |  | základní |  | 0 | 0 | 0 | 0 | 0 | 16 | K | 2 | ROZPOCET | 0 | 0 | 0 | 0 | 0 | 1 | 0 | 16 | 1914095073
38 | K | R0038 | Provedení odzkoušení a zaregulování vč. protokolu a měření hluku | komplet | 1 |  | 0 |  |  | základní |  | 0 | 0 | 0 | 0 | 0 | 16 | K | 2 | ROZPOCET | 0 | 0 | 0 | 0 | 0 | 1 | 0 | 16 | 1259263742
39 | K | R0039 | Demontáž stávajícího vedení VZT vč. VZT jednotky v podkroví | soubor | 1 |  | 0 |  |  | základní |  | 0 | 0 | 0 | 0 | 0 | 16 | K | 2 | ROZPOCET | 0 | 0 | 0 | 0 | 0 | 1 | 0 | 16 | 676844437
| P |  | Poznámka k položce: v ceně zahrnout příplatek za složitou manipulace s původní VZT po točitém schodišti | [14 empty] | P | 2
40 | K | R0040 | Aktivní kontrolní systém cirkulace, teploty a RH vzduchu a odvětrání do 1.PP | soubor | 1 |  | 0 |  |  | základní |  | 0 | 0 | 0 | 0 | 0 | 16 | K | 2 | ROZPOCET | 0 | 0 | 0 | 0 | 0 | 1 | 0 | 16 | -589734823
| P |  | Poznámka k položce: v ceně zahrnout příplatek za složitou manipulace s původní VZT po točitém schodišti | [14 empty] | P | 2

## 04 - Fotovoltaika - uznat...
{a2967cb4-f90a-4214-aab3-1e024efd36f5}
2
| KRYCÍ LIST SOUPISU PRACÍ | [7 empty] | v --- níže se nacházejí doplnkové a pomocné údaje k sestavám --- v | [8 empty] | False
Stavba:
Stavební úpravy a snížení energetické náročnosti - Knihovna-V2
Objekt:
04 - Fotovoltaika - uznatelne náklady
| KSO: |  |  |  |  | CC-CZ:
| Místo: |  | p.č. 410, k.ú. Kolovraty |  |  | Datum: | 24. 7. 2025
| Zadavatel: |  |  |  |  | IČ:
|  | Městská část Praha-Kolovraty |  |  |  | DIČ:
| Uchazeč: |  |  |  |  | IČ: | Vyplň údaj
|  | Vyplň údaj |  |  |  | DIČ: | Vyplň údaj
| Projektant: |  |  |  |  | IČ:
|  | Martin Hložek |  |  |  | DIČ:
| Zpracovatel: |  |  |  |  | IČ:
|  | Martin Hložek |  |  |  | DIČ:
Poznámka:
| Cena bez DPH | [5 empty] | 0
|  |  | Základ daně |  |  | Sazba daně | Výše daně
| DPH | základní | 0 |  |  | 21% | 0
|  | snížená | 0 |  |  | 15% | 0
|  | zákl. přenesená | 0 |  |  | 21% | 0
|  | sníž. přenesená | 0 |  |  | 15% | 0
|  | nulová | 0 |  |  | 0% | 0
| Cena s DPH |  |  | v | CZK |  | 0
| Projektant |  |  | Zpracovatel
| Datum a podpis: |  | Razítko | Datum a podpis: |  |  | Razítko
| Objednavatel |  |  | Uchazeč
| Datum a podpis: |  | Razítko | Datum a podpis: |  |  | Razítko
REKAPITULACE ČLENĚNÍ SOUPISU PRACÍ
Stavba:
Stavební úpravy a snížení energetické náročnosti - Knihovna-V2
Objekt:
04 - Fotovoltaika - uznatelne náklady
Místo: |  |  | p.č. 410, k.ú. Kolovraty |  |  | Datum: | 24. 7. 2025
Zadavatel: |  |  | Městská část Praha-Kolovraty |  |  | Projektant: | Martin Hložek
Uchazeč: |  |  | Vyplň údaj |  |  | Zpracovatel: | Martin Hložek
Kód dílu - Popis | [6 empty] | Cena celkem [CZK]
Náklady ze soupisu prací | [6 empty] | 0 | [11 empty] | -1
| PSV - Práce a dodávky PSV | [5 empty] | 0
| 741 - Elektroinstalace - silnoproud | [5 empty] | 0
SOUPIS PRACÍ
Stavba:
Stavební úpravy a snížení energetické náročnosti - Knihovna-V2
Objekt:
04 - Fotovoltaika - uznatelne náklady
Místo: |  |  | p.č. 410, k.ú. Kolovraty |  |  | Datum: | 24. 7. 2025
Zadavatel: |  |  | Městská část Praha-Kolovraty |  |  | Projektant: | Martin Hložek
Uchazeč: |  |  | Vyplň údaj |  |  | Zpracovatel: | Martin Hložek
PČ | Typ | Kód | Popis | MJ | Množství | J.cena [CZK] | Cena celkem [CZK] | Cenová soustava |  | DPH | J. Nh [h] | Nh celkem [h] | J. hmotnost [t] | Hmotnost celkem [t] | J. suť [t] | Suť Celkem [t]
Náklady soupisu celkem | [6 empty] | 0 |  |  |  |  | 0 |  | 0 |  | 0 |  | D | -1 | [10 empty] | 0
| D | PSV | Práce a dodávky PSV |  |  |  | 0 |  |  |  |  | 0 |  | 0 |  | 0 | 2 | D | 0 |  |  |  | ROZPOCET | [6 empty] | 0
| D | 741 | Elektroinstalace - silnoproud |  |  |  | 0 |  |  |  |  | 0 |  | 0 |  | 0 | 2 | D | 1 |  |  |  | ROZPOCET | [6 empty] | 0
1 | K | R0001 | Fotovoltaický polykrystalický panel, jmenovitý výkon 400 Wp, dle kapitoly B3 Technické zprávy | ks | 30 |  | 0 |  |  | základní |  | 0 | 0 | 0 | 0 | 0 | 16 | K | 2 |  |  |  | ROZPOCET | 0 | 0 | 0 | 0 | 0 | 1 | 0 | 16 | -1521809215
2 | K | R0002 | Fotovoltaický střídač, dle schématu a Technické zprávy | ks | 1 |  | 0 |  |  | základní |  | 0 | 0 | 0 | 0 | 0 | 16 | K | 2 |  |  |  | ROZPOCET | 0 | 0 | 0 | 0 | 0 | 1 | 0 | 16 | -997538297
3 | K | R0003 | Nosná konstrukce panelů, na šikmou střechu pro 30 ks solárních panelů, sklon panelů 45°, rozmístění panelů na střeše viz. PD, všechny komponenty vč. Háků, šroubů, tzv. žabek apod. | komplet | 1 |  | 0 |  |  | základní |  | 0 | 0 | 0 | 0 | 0 | 16 | K | 2 |  |  |  | ROZPOCET | 0 | 0 | 0 | 0 | 0 | 1 | 0 | 16 | 1366200060
4 | K | R0004 | Baterie s celkovou kapacitou 14,2 kWh, např. 4x3,55 kWh, | ks | 4 |  | 0 |  |  | základní |  | 0 | 0 | 0 | 0 | 0 | 16 | K | 2 |  |  |  | ROZPOCET | 0 | 0 | 0 | 0 | 0 | 1 | 0 | 16 | 2048179192
5 | K | R0005 | BMS pro baterie | ks | 1 |  | 0 |  |  | základní |  | 0 | 0 | 0 | 0 | 0 | 16 | K | 2 |  |  |  | ROZPOCET | 0 | 0 | 0 | 0 | 0 | 1 | 0 | 16 | 1018937532
6 | K | R0006 | Stejnosměrná kabeláž, solární, odolná UV, průřez 1x6 mm2, barva modrá | m | 108.75 |  | 0 |  |  | základní |  | 0 | 0 | 0 | 0 | 0 | 16 | K | 2 |  |  |  | ROZPOCET | 0 | 0 | 0 | 0 | 0 | 1 | 0 | 16 | -404364820
| VV |  | 75*1,25 |  | 93.75 | [12 empty] | VV | 2 | 2 | True | 0 | ROZPOCET
| VV |  | 12*1,25 |  | 15 | [12 empty] | VV | 2 | 2 | True | 0 | ROZPOCET
| VV |  | Součet |  | 108.75 | [12 empty] | VV | 2 | 4 | True | 1 | ROZPOCET
7 | K | R0007 | Stejnosměrná kabeláž, solární, odolná UV, průřez 1x6 mm2, barva červená | m | 108.75 |  | 0 |  |  | základní |  | 0 | 0 | 0 | 0 | 0 | 16 | K | 2 |  |  |  | ROZPOCET | 0 | 0 | 0 | 0 | 0 | 1 | 0 | 16 | -1771426874
8 | K | R0008 | Stejnosměrný konektor MC-4 samec | ks | 1 |  | 0 |  |  | základní |  | 0 | 0 | 0 | 0 | 0 | 16 | K | 2 |  |  |  | ROZPOCET | 0 | 0 | 0 | 0 | 0 | 1 | 0 | 16 | 785696834
9 | K | R0009 | Stejnosměrný konektor MC-4 samice | ks | 1 |  | 0 |  |  | základní |  | 0 | 0 | 0 | 0 | 0 | 16 | K | 2 |  |  |  | ROZPOCET | 0 | 0 | 0 | 0 | 0 | 1 | 0 | 16 | 821735065
10 | K | R0010 | Chránička kabelová, pro vnější prostředí, odolná UV vč. uchycení | m | 108 |  | 0 |  |  | základní |  | 0 | 0 | 0 | 0 | 0 | 16 | K | 2 |  |  |  | ROZPOCET | 0 | 0 | 0 | 0 | 0 | 1 | 0 | 16 | 855091164
11 | K | R0027 | Rozpojovače stringů, referenční prvek např. TIGO TS4-A-F | ks | 30 |  | 0 |  |  | základní |  | 0 | 0 | 0 | 0 | 0 | 16 | K | 2 |  |  |  | ROZPOCET | 0 | 0 | 0 | 0 | 0 | 1 | 0 | 16 | -528139355
12 | K | R0028 | Vysílače + napájecí zdroj stř. 230V/=12 V, referenční prvek např. TIGO RDD | ks | 2 |  | 0 |  |  | základní |  | 0 | 0 | 0 | 0 | 0 | 16 | K | 2 |  |  |  | ROZPOCET | 0 | 0 | 0 | 0 | 0 | 1 | 0 | 16 | 2037477724
13 | K | R0011 | Rozvaděč DC TIGO - jištění AC 1x6A/B/1, svodič bleskových proudů a přepětí DC 2xT1 | komplet | 1 |  | 0 |  |  | základní |  | 0 | 0 | 0 | 0 | 0 | 16 | K | 2 |  |  |  | ROZPOCET | 0 | 0 | 0 | 0 | 0 | 1 | 0 | 16 | 1894219341
14 | K | R0029 | Rozvaděč DC - 2xodpojovač stringů 2 pól., jištění - 4xDC pojistková vložka 16A, 2xsvodič bleskových proudů a přepětí DC T1+T2 | komplet | 1 |  | 0 |  |  | základní |  | 0 | 0 | 0 | 0 | 0 | 16 | K | 2 |  |  |  | ROZPOCET | 0 | 0 | 0 | 0 | 0 | 1 | 0 | 16 | -1648919786
15 | K | R0030 | Rozvaděč AC - hlavní jištění AC 1x25A/B/3, AC kombinovaný svodič bleskových proudů a přepětí 4 pól-T1+T2, jištění AC 1x6A/B/1, 3xsvorky 5 pól., 4xprůchodky PG 21, 1 x přepínač otočný 3f-vačkový, 1 x podpětová spoušť 3f | komplet | 1 |  | 0 |  |  | základní |  | 0 | 0 | 0 | 0 | 0 | 16 | K | 2 |  |  |  | ROZPOCET | 0 | 0 | 0 | 0 | 0 | 1 | 0 | 16 | 1191192394
16 | K | R0031 | Smart Meter - pokud není součástí vybavení střídače | ks | 0 |  | 0 |  |  | základní |  | 0 | 0 | 0 | 0 | 0 | 16 | K | 2 |  |  |  | ROZPOCET | 0 | 0 | 0 | 0 | 0 | 1 | 0 | 16 | -2114963688
17 | K | R0012 | CYKY-J 5x6 mm2 | m | 20 |  | 0 |  |  | základní |  | 0 | 0 | 0 | 0 | 0 | 16 | K | 2 |  |  |  | ROZPOCET | 0 | 0 | 0 | 0 | 0 | 1 | 0 | 16 | 1046807369
18 | K | R0013 | CYY 10 mm2 | m | 20 |  | 0 |  |  | základní |  | 0 | 0 | 0 | 0 | 0 | 16 | K | 2 |  |  |  | ROZPOCET | 0 | 0 | 0 | 0 | 0 | 1 | 0 | 16 | -572790270
19 | K | R0014 | Vodivé pospojování konstrukce | komplet | 1 |  | 0 |  |  | základní |  | 0 | 0 | 0 | 0 | 0 | 16 | K | 2 |  |  |  | ROZPOCET | 0 | 0 | 0 | 0 | 0 | 1 | 0 | 16 | -2139125494
20 | K | R0015 | Ochranné pospojování konstrukcí a měničů FVE | m | 20 |  | 0 |  |  | základní |  | 0 | 0 | 0 | 0 | 0 | 16 | K | 2 |  |  |  | ROZPOCET | 0 | 0 | 0 | 0 | 0 | 1 | 0 | 16 | -439565684
21 | K | R0032 | Vypínací STOP tlačítko | ks | 1 |  | 0 |  |  | základní |  | 0 | 0 | 0 | 0 | 0 | 16 | K | 2 |  |  |  | ROZPOCET | 0 | 0 | 0 | 0 | 0 | 1 | 0 | 16 | 1941638899
22 | K | R0033 | kabel CHKE-V-O 2x1,5 mm2 pro STOP tlačítko | m | 75 |  | 0 |  |  | základní |  | 0 | 0 | 0 | 0 | 0 | 16 | K | 2 |  |  |  | ROZPOCET | 0 | 0 | 0 | 0 | 0 | 1 | 0 | 16 | 724030837
23 | K | R0016 | Datový kabel Cat 5e. | m | 50 |  | 0 |  |  | základní |  | 0 | 0 | 0 | 0 | 0 | 16 | K | 2 |  |  |  | ROZPOCET | 0 | 0 | 0 | 0 | 0 | 1 | 0 | 16 | 1956987950
24 | K | R0017 | Kabelová trasa, žlab drátený vč. montáže a příslušenství | m | 25 |  | 0 |  |  | základní |  | 0 | 0 | 0 | 0 | 0 | 16 | K | 2 |  |  |  | ROZPOCET | 0 | 0 | 0 | 0 | 0 | 1 | 0 | 16 | 601729710
25 | K | R0018 | Montáž konstrukce pro FV panely | komplet | 1 |  | 0 |  |  | základní |  | 0 | 0 | 0 | 0 | 0 | 16 | K | 2 |  |  |  | ROZPOCET | 0 | 0 | 0 | 0 | 0 | 1 | 0 | 16 | 266333660
26 | K | R0019 | Montáž kabelů | komplet | 1 |  | 0 |  |  | základní |  | 0 | 0 | 0 | 0 | 0 | 16 | K | 2 |  |  |  | ROZPOCET | 0 | 0 | 0 | 0 | 0 | 1 | 0 | 16 | 1568904245
27 | K | R0020 | Doprava materiálu na střechu objektu | komplet | 1 |  | 0 |  |  | základní |  | 0 | 0 | 0 | 0 | 0 | 16 | K | 2 |  |  |  | ROZPOCET | 0 | 0 | 0 | 0 | 0 | 1 | 0 | 16 | 586224926
28 | K | R0021 | Montáž FVE panelů | ks | 30 |  | 0 |  |  | základní |  | 0 | 0 | 0 | 0 | 0 | 16 | K | 2 |  |  |  | ROZPOCET | 0 | 0 | 0 | 0 | 0 | 1 | 0 | 16 | 1696195551
29 | K | R0022 | Montáž, nastavení a oživení střídačů | ks | 1 |  | 0 |  |  | základní |  | 0 | 0 | 0 | 0 | 0 | 16 | K | 2 |  |  |  | ROZPOCET | 0 | 0 | 0 | 0 | 0 | 1 | 0 | 16 | 786652216
30 | K | R0023 | Funkční zkouška | komplet | 1 |  | 0 |  |  | základní |  | 0 | 0 | 0 | 0 | 0 | 16 | K | 2 |  |  |  | ROZPOCET | 0 | 0 | 0 | 0 | 0 | 1 | 0 | 16 | 139244117
31 | K | R0024 | Revize | komplet | 1 |  | 0 |  |  | základní |  | 0 | 0 | 0 | 0 | 0 | 16 | K | 2 |  |  |  | ROZPOCET | 0 | 0 | 0 | 0 | 0 | 1 | 0 | 16 | 1137597884
32 | K | R0025 | ostatní montážní a spojovací materiál | komplet | 1 |  | 0 |  |  | základní |  | 0 | 0 | 0 | 0 | 0 | 16 | K | 2 |  |  |  | ROZPOCET | 0 | 0 | 0 | 0 | 0 | 1 | 0 | 16 | -453602121

## 05a - VRN - uznatelné nák...
{0bf8177c-d9ce-49fa-aa66-4943b4e05cae}
2
| KRYCÍ LIST SOUPISU PRACÍ | [7 empty] | v --- níže se nacházejí doplnkové a pomocné údaje k sestavám --- v | [8 empty] | False
Stavba:
Stavební úpravy a snížení energetické náročnosti - Knihovna-V2
Objekt:
05a - VRN - uznatelné náklady
| KSO: |  |  |  |  | CC-CZ:
| Místo: |  | p.č. 410, k.ú. Kolovraty |  |  | Datum: | 24. 7. 2025
| Zadavatel: |  |  |  |  | IČ:
|  | Městská část Praha-Kolovraty |  |  |  | DIČ:
| Uchazeč: |  |  |  |  | IČ: | Vyplň údaj
|  | Vyplň údaj |  |  |  | DIČ: | Vyplň údaj
| Projektant: |  |  |  |  | IČ:
|  | KFJ project s.r.o. |  |  |  | DIČ:
| Zpracovatel: |  |  |  |  | IČ:
|  | KFJ project s.r.o. |  |  |  | DIČ:
Poznámka:
| Cena bez DPH | [5 empty] | 0
|  |  | Základ daně |  |  | Sazba daně | Výše daně
| DPH | základní | 0 |  |  | 21% | 0
|  | snížená | 0 |  |  | 15% | 0
|  | zákl. přenesená | 0 |  |  | 21% | 0
|  | sníž. přenesená | 0 |  |  | 15% | 0
|  | nulová | 0 |  |  | 0% | 0
| Cena s DPH |  |  | v | CZK |  | 0
| Projektant |  |  | Zpracovatel
| Datum a podpis: |  | Razítko | Datum a podpis: |  |  | Razítko
| Objednavatel |  |  | Uchazeč
| Datum a podpis: |  | Razítko | Datum a podpis: |  |  | Razítko
REKAPITULACE ČLENĚNÍ SOUPISU PRACÍ
Stavba:
Stavební úpravy a snížení energetické náročnosti - Knihovna-V2
Objekt:
05a - VRN - uznatelné náklady
Místo: |  |  | p.č. 410, k.ú. Kolovraty |  |  | Datum: | 24. 7. 2025
Zadavatel: |  |  | Městská část Praha-Kolovraty |  |  | Projektant: | KFJ project s.r.o.
Uchazeč: |  |  | Vyplň údaj |  |  | Zpracovatel: | KFJ project s.r.o.
Kód dílu - Popis | [6 empty] | Cena celkem [CZK]
Náklady ze soupisu prací | [6 empty] | 0 | [11 empty] | -1
| HSV - Práce a dodávky HSV | [5 empty] | 0
| VRN - Vedlejší rozpočtové náklady | [5 empty] | 0
| VRN1 - Průzkumné, zeměměřičské a projektové práce | [5 empty] | 0
| VRN3 - Zařízení staveniště | [5 empty] | 0
| VRN4 - Inženýrská činnost | [5 empty] | 0
| VRN6 - Územní vlivy | [5 empty] | 0
| VRN7 - Provozní vlivy | [5 empty] | 0
| VRN9 - Ostatní náklady | [5 empty] | 0
SOUPIS PRACÍ
Stavba:
Stavební úpravy a snížení energetické náročnosti - Knihovna-V2
Objekt:
05a - VRN - uznatelné náklady
Místo: |  |  | p.č. 410, k.ú. Kolovraty |  |  | Datum: | 24. 7. 2025
Zadavatel: |  |  | Městská část Praha-Kolovraty |  |  | Projektant: | KFJ project s.r.o.
Uchazeč: |  |  | Vyplň údaj |  |  | Zpracovatel: | KFJ project s.r.o.
PČ | Typ | Kód | Popis | MJ | Množství | J.cena [CZK] | Cena celkem [CZK] | Cenová soustava |  | DPH | J. Nh [h] | Nh celkem [h] | J. hmotnost [t] | Hmotnost celkem [t] | J. suť [t] | Suť Celkem [t]
Náklady soupisu celkem | [6 empty] | 0 |  |  |  |  | 0 |  | 0 |  | 0 |  | D | -1 | [7 empty] | 0
| D | HSV | Práce a dodávky HSV |  |  |  | 0 |  |  |  |  | 0 |  | 0 |  | 0 | 1 | D | 0 | ROZPOCET | [6 empty] | 0
| D | VRN | Vedlejší rozpočtové náklady |  |  |  | 0 |  |  |  |  | 0 |  | 0 |  | 0 | 5 | D | 0 | ROZPOCET | [6 empty] | 0
| D | VRN1 | Průzkumné, zeměměřičské a projektové práce |  |  |  | 0 |  |  |  |  | 0 |  | 0 |  | 0 | 5 | D | 1 | ROZPOCET | [6 empty] | 0
1 | K | 013254000 | Dokumentace skutečného provedení stavby | soubor | 1 |  | 0 |  |  | základní |  | 0 | 0 | 0 | 0 | 0 | 1024 | K | 2 | ROZPOCET | 0 | 0 | 0 | 0 | 0 | 1 | 0 | 1024 | 1071842248
| D | VRN3 | Zařízení staveniště |  |  |  | 0 |  |  |  |  | 0 |  | 0 |  | 0 | 5 | D | 1 | ROZPOCET | [6 empty] | 0
2 | K | 030001000 | Zařízení staveniště | soubor | 1 |  | 0 |  |  | základní |  | 0 | 0 | 0 | 0 | 0 | 1024 | K | 2 | ROZPOCET | 0 | 0 | 0 | 0 | 0 | 1 | 0 | 1024 | 1540113725
| D | VRN4 | Inženýrská činnost |  |  |  | 0 |  |  |  |  | 0 |  | 0 |  | 0 | 5 | D | 1 | ROZPOCET | [6 empty] | 0
3 | K | 043214000VL01 | Měření hluku - Protokol o měření hluku | soubor | 1 |  | 0 |  |  | základní |  | 0 | 0 | 0 | 0 | 0 | 1024 | K | 2 | ROZPOCET | 0 | 0 | 0 | 0 | 0 | 1 | 0 | 1024 | -1569068435
| P |  | Poznámka k položce: Protokol o měření hluku prokazující, že ekvivalentní hladina akustického tlaku A z provozu stacionárních zdrojů hluku (výústky rekuperační jednotky, venkovní jednotka chlazení) při souběhu a nastavení na maximální provozní výkon nepřekračuje v chráněném venkovním prostoru staveb hygienické limity hluku v denní době a v noční době. | [14 empty] | P | 2
4 | K | 049303000 | Náklady vzniklé v souvislosti s předáním stavby | soubor | 1 |  | 0 |  |  | základní |  | 0 | 0 | 0 | 0 | 0 | 1024 | K | 2 | ROZPOCET | 0 | 0 | 0 | 0 | 0 | 1 | 0 | 1024 | -1049986334
5 | K | 049303000VL01 | DIO - zábor a povolení z Prahy 22 | soubor | 1 |  | 0 |  |  | základní |  | 0 | 0 | 0 | 0 | 0 | 1024 | K | 2 | ROZPOCET | 0 | 0 | 0 | 0 | 0 | 1 | 0 | 1024 | 1704657078
| D | VRN6 | Územní vlivy |  |  |  | 0 |  |  |  |  | 0 |  | 0 |  | 0 | 5 | D | 1 | ROZPOCET | [6 empty] | 0
6 | K | 060001000 | Územní vlivy | soubor | 1 |  | 0 |  |  | základní |  | 0 | 0 | 0 | 0 | 0 | 1024 | K | 2 | ROZPOCET | 0 | 0 | 0 | 0 | 0 | 1 | 0 | 1024 | 496879711
| D | VRN7 | Provozní vlivy |  |  |  | 0 |  |  |  |  | 0 |  | 0 |  | 0 | 5 | D | 1 | ROZPOCET | [6 empty] | 0
7 | K | 070001000 | Provozní vlivy | soubor | 1 |  | 0 |  |  | základní |  | 0 | 0 | 0 | 0 | 0 | 1024 | K | 2 | ROZPOCET | 0 | 0 | 0 | 0 | 0 | 1 | 0 | 1024 | 346889534
| P |  | Poznámka k položce: náklady na omezení provozu pronajímaných prostor | [14 empty] | P | 2
| D | VRN9 | Ostatní náklady |  |  |  | 0 |  |  |  |  | 0 |  | 0 |  | 0 | 5 | D | 1 | ROZPOCET | [6 empty] | 0
8 | K | 094103000VL02 | Provedení energetického managementu (EM) a vyregulování otopných soustav v budově | komplet | 1 |  | 0 |  |  | základní |  | 0 | 0 | 0 | 0 | 0 | 1024 | K | 2 | ROZPOCET | 0 | 0 | 0 | 0 | 0 | 1 | 0 | 1024 | -2113159985
9 | K | 094103000VL03 | Provedení revize a kontrolu kotlů s výměnou ventilů u podlahového topení, zprovozuschopnění | soubor | 1 |  | 0 |  |  | základní |  | 0 | 0 | 0 | 0 | 0 | 1024 | K | 2 | ROZPOCET | 0 | 0 | 0 | 0 | 0 | 1 | 0 | 1024 | -1345656331
10 | K | 094103000VL04 | Podklady k závěrečnému vyhodnocení projektu | soubor | 1 |  | 0 |  |  | základní |  | 0 | 0 | 0 | 0 | 0 | 1024 | K | 2 | ROZPOCET | 0 | 0 | 0 | 0 | 0 | 1 | 0 | 1024 | -2141694732

## 05b - VRN - neuznatelné n...
{09a74d76-7c21-4a6c-ab56-0f80f445c5df}
2
| KRYCÍ LIST SOUPISU PRACÍ | [7 empty] | v --- níže se nacházejí doplnkové a pomocné údaje k sestavám --- v | [8 empty] | False
Stavba:
Stavební úpravy a snížení energetické náročnosti - Knihovna-V2
Objekt:
05b - VRN - neuznatelné náklady
| KSO: |  |  |  |  | CC-CZ:
| Místo: |  | p.č. 410, k.ú. Kolovraty |  |  | Datum: | 24. 7. 2025
| Zadavatel: |  |  |  |  | IČ:
|  | Městská část Praha-Kolovraty |  |  |  | DIČ:
| Uchazeč: |  |  |  |  | IČ: | Vyplň údaj
|  | Vyplň údaj |  |  |  | DIČ: | Vyplň údaj
| Projektant: |  |  |  |  | IČ:
|  | KFJ project s.r.o. |  |  |  | DIČ:
| Zpracovatel: |  |  |  |  | IČ:
|  | KFJ project s.r.o. |  |  |  | DIČ:
Poznámka:
| Cena bez DPH | [5 empty] | 0
|  |  | Základ daně |  |  | Sazba daně | Výše daně
| DPH | základní | 0 |  |  | 21% | 0
|  | snížená | 0 |  |  | 15% | 0
|  | zákl. přenesená | 0 |  |  | 21% | 0
|  | sníž. přenesená | 0 |  |  | 15% | 0
|  | nulová | 0 |  |  | 0% | 0
| Cena s DPH |  |  | v | CZK |  | 0
| Projektant |  |  | Zpracovatel
| Datum a podpis: |  | Razítko | Datum a podpis: |  |  | Razítko
| Objednavatel |  |  | Uchazeč
| Datum a podpis: |  | Razítko | Datum a podpis: |  |  | Razítko
REKAPITULACE ČLENĚNÍ SOUPISU PRACÍ
Stavba:
Stavební úpravy a snížení energetické náročnosti - Knihovna-V2
Objekt:
05b - VRN - neuznatelné náklady
Místo: |  |  | p.č. 410, k.ú. Kolovraty |  |  | Datum: | 24. 7. 2025
Zadavatel: |  |  | Městská část Praha-Kolovraty |  |  | Projektant: | KFJ project s.r.o.
Uchazeč: |  |  | Vyplň údaj |  |  | Zpracovatel: | KFJ project s.r.o.
Kód dílu - Popis | [6 empty] | Cena celkem [CZK]
Náklady ze soupisu prací | [6 empty] | 0 | [11 empty] | -1
| VRN - Vedlejší rozpočtové náklady | [5 empty] | 0
| VRN9 - Ostatní náklady | [5 empty] | 0
SOUPIS PRACÍ
Stavba:
Stavební úpravy a snížení energetické náročnosti - Knihovna-V2
Objekt:
05b - VRN - neuznatelné náklady
Místo: |  |  | p.č. 410, k.ú. Kolovraty |  |  | Datum: | 24. 7. 2025
Zadavatel: |  |  | Městská část Praha-Kolovraty |  |  | Projektant: | KFJ project s.r.o.
Uchazeč: |  |  | Vyplň údaj |  |  | Zpracovatel: | KFJ project s.r.o.
PČ | Typ | Kód | Popis | MJ | Množství | J.cena [CZK] | Cena celkem [CZK] | Cenová soustava |  | DPH | J. Nh [h] | Nh celkem [h] | J. hmotnost [t] | Hmotnost celkem [t] | J. suť [t] | Suť Celkem [t]
Náklady soupisu celkem | [6 empty] | 0 |  |  |  |  | 0 |  | 0 |  | 0 |  | D | -1 | [7 empty] | 0
| D | VRN | Vedlejší rozpočtové náklady |  |  |  | 0 |  |  |  |  | 0 |  | 0 |  | 0 | 5 | D | 0 | ROZPOCET | [6 empty] | 0
| D | VRN9 | Ostatní náklady |  |  |  | 0 |  |  |  |  | 0 |  | 0 |  | 0 | 5 | D | 1 | ROZPOCET | [6 empty] | 0
1 | K | 094103000VL01 | Náklady na stěhování, montáže a demontáže nábytku, zakrývání nábytku | komplet | 1 |  | 0 |  |  | základní |  | 0 | 0 | 0 | 0 | 0 | 1024 | K | 2 | ROZPOCET | 0 | 0 | 0 | 0 | 0 | 1 | 0 | 1024 | -2113159985
| P |  | Poznámka k položce: Nábytek či vybavení pevně přidělané (dveře, obklady atd., schody, zábradlí musí být ochráněno nebo musí být odborně demontováno a uloženo bezpečně na místě , kde neprobíhají úpravy a opět vráceno na své místo bez poškození | [14 empty] | P | 2