## Rekapitulace stavby
Export Komplet | [27 empty] | 2.0 | ZAMOK |  |  |  |  | False | False | {9aa31069-9230-4ed7-a779-a5e1df92ef0a}
[33 empty] | 0,01 | 21
[33 empty] | 0,01 | 15
|  | REKAPITULACE STAVBY | [17 empty] | v --- níže se nacházejí doplnkové a pomocné údaje k sestavám --- v | [11 empty] | Návod na vyplnění | 0,001
|  | Kód: |  |  |  |  | 092022a | [24 empty] | Měnit lze pouze buňky se žlutým podbarvením! 1) na prvním listu Rekapitulace stavby vyplňte v sestavě a) Souhrnný list - údaje o Uchazeči (přenesou se do ostatních sestav i v jiných listech) b) Rekapitulace objektů - potřebné Ostatní náklady 2) na vybraných listech vyplňte v sestavě a) Krycí list - údaje o Uchazeči, pokud se liší od údajů o Uchazeči na Souhrnném listu (údaje se přenesou do ostatních sestav v daném listu) b) Rekapitulace rozpočtu - potřebné Ostatní náklady c) Celkové náklady za stavbu - ceny u položek - množství, pokud má žluté podbarvení - a v případě potřeby poznámku (ta je ve skrytém sloupci) | 0,01
|  | Stavba: |  |  |  |  | Rekonstrukce stávajících garáží v suterénních, přízemních a dvorních prostorech objektů Vinohradská | [25 empty] | 0,01
|  | KSO: | [13 empty] | CC-CZ: | [16 empty] | 0,01
|  | Místo: |  |  |  |  | Vinohradská 114/1756, 116/1755, Praha3 | [8 empty] | Datum: |  | 15. 4. 2022 | [14 empty] | 0,01
0,01
|  | Zadavatel: | [13 empty] | IČ: |  | 00063517 | [14 empty] | 0,01
|  |  | Městská část Praha 3, Havlíčkovo nám.9/700, Praha3 | [12 empty] | DIČ: |  | CZ00063517 | [14 empty] | 0,01
0,01
|  | Uchazeč: | [13 empty] | IČ: |  | Vyplň údaj | [14 empty] | 0,01
|  |  | Vyplň údaj | [12 empty] | DIČ: |  | Vyplň údaj | [14 empty] | 0,01
False
|  | Projektant: | [13 empty] | IČ: |  | 25727737 | [14 empty] | False
|  |  | Contractis, s.r.o., Moulíkova 3286/1b, Praha 5 | [12 empty] | DIČ: |  | CZ25727737 | [14 empty] | True
0,01
|  | Zpracovatel: | [13 empty] | IČ: | [16 empty] | 0,01
[16 empty] | DIČ: | [16 empty] | True
Poznámka:
|  | Cena bez DPH | [13 empty] | 0
[8 empty] | Sazba daně |  |  | Základ daně |  |  |  |  | Výše daně
|  | DPH |  | základní |  |  |  | 21% |  |  | 0 |  |  |  |  | 0
|  |  |  | snížená |  |  |  | 15% |  |  | 0 |  |  |  |  | 0
|  |  |  | zákl. přenesená |  |  |  | 21% |  |  | 0 |  |  |  |  | 0
|  |  |  | sníž. přenesená |  |  |  | 15% |  |  | 0 |  |  |  |  | 0
|  |  |  | nulová |  |  |  | 0% |  |  | 0 |  |  |  |  | 0
|  | Cena s DPH | [6 empty] | v |  |  | CZK |  |  |  | 0
|  | Projektant | [11 empty] | Zpracovatel
|  | Datum a podpis: | [7 empty] | Razítko |  |  |  | Datum a podpis: |  |  | Razítko
|  | Objednavatel | [11 empty] | Uchazeč
|  | Datum a podpis: | [7 empty] | Razítko |  |  |  | Datum a podpis: |  |  | Razítko
REKAPITULACE OBJEKTŮ STAVBY A SOUPISŮ PRACÍ
| Kód: | [6 empty] | 092022a
| Stavba: | [6 empty] | Rekonstrukce stávajících garáží v suterénních, přízemních a dvorních prostorech objektů Vinohradská
| Místo: | [6 empty] | Vinohradská 114/1756, 116/1755, Praha3 | [6 empty] | Datum: |  | 15. 4. 2022
| Zadavatel: | [6 empty] | Městská část Praha 3, Havlíčkovo nám.9/700, Praha3 | [6 empty] | Projektant: |  | Contractis, s.r.o., Moulíkova 3286/1b, Praha 5 |  |  | Informatívní údaje z listů zakázek
| Uchazeč: | [13 empty] | Zpracovatel:
| Kód |  |  |  | Popis | [7 empty] | Cena bez DPH [CZK] |  |  |  |  | Cena s DPH [CZK] | Typ | z toho Ostat. náklady [CZK] | DPH [CZK] | Normohodiny [h] | DPH základní [CZK] | DPH snížená [CZK] | DPH základní přenesená [CZK] | DPH snížená přenesená [CZK] | Základna DPH základní | Základna DPH snížená | Základna DPH zákl. přenesená | Základna DPH sníž. přenesená | Základna DPH nulová
| Náklady z rozpočtů | [11 empty] | 0 |  |  |  |  | 0 |  | 0 | 0 | 0 | 0 | 0 | 0 | 0 | 0 | 0 | 0 | 0 | 0 |  | D | 0 | ###NOIMPORT### | IMPORT | {9aa31069-9230-4ed7-a779-a5e1df92ef0a} | {00000000-0000-0000-0000-000000000000}
/ |  | D.1.1.01 |  |  |  | Architektonicko - stavební řešení - bourací práce | [6 empty] | 0 |  |  |  |  | 0 | STA | 0 | 0 | 0 | 0 | 0 | 0 | 0 | 0 | 0 | 0 | 0 | 0 |  |  | 1 |  | IMPORT | {58fc201a-ba40-49bb-923e-7cd0aec069ee} | {9aa31069-9230-4ed7-a779-a5e1df92ef0a} | 2
/ |  | D.1.1.01a |  |  |  | Architektonicko - stavební řešení - nový stav | [6 empty] | 0 |  |  |  |  | 0 | STA | 0 | 0 | 0 | 0 | 0 | 0 | 0 | 0 | 0 | 0 | 0 | 0 |  |  | 1 |  | IMPORT | {fb910a78-4a41-4bc1-b382-d6f855377fce} | {9aa31069-9230-4ed7-a779-a5e1df92ef0a} | 2
/ |  | D.1.2.01 |  |  |  | Stavebně konstrukční řešení | [6 empty] | 0 |  |  |  |  | 0 | STA | 0 | 0 | 0 | 0 | 0 | 0 | 0 | 0 | 0 | 0 | 0 | 0 |  |  | 1 |  | IMPORT | {a715c5b5-a5c5-491f-82ff-5e0a230e665b} | {9aa31069-9230-4ed7-a779-a5e1df92ef0a} | 2
/ |  | D.1.2.02 |  |  |  | Stavebně konstrukční řešení - sanace stávající konstrukce | [6 empty] | 0 |  |  |  |  | 0 | STA | 0 | 0 | 0 | 0 | 0 | 0 | 0 | 0 | 0 | 0 | 0 | 0 |  |  | 1 |  | IMPORT | {e9267049-064a-43b2-8cfb-e10ef1a9cb5a} | {9aa31069-9230-4ed7-a779-a5e1df92ef0a} | 2
|  | D.1.4.1 |  |  |  | Zdravotně technické instalace | [6 empty] | 0 |  |  |  |  | 0 | STA | 0 | 0 | 0 | 0 | 0 | 0 | 0 | 0 | 0 | 0 | 0 | 0 |  | D | 1 | ###NOIMPORT### | IMPORT | {25226d77-261f-4f7f-9979-46fbbd577a28} | {9aa31069-9230-4ed7-a779-a5e1df92ef0a} | 2
/ |  |  | D.1.4.01 |  |  |  | Technické zařízení budov | [5 empty] | 0 |  |  |  |  | 0 | Soupis | 0 | 0 | 0 | 0 | 0 | 0 | 0 | 0 | 0 | 0 | 0 | 0 |  |  | 2 |  | IMPORT | {ec6f0452-dd70-46e8-838a-ad789a5a5e5a} | {25226d77-261f-4f7f-9979-46fbbd577a28}
/ |  |  | D.1.4.02 |  |  |  | Zařízení vzduchotechniky | [5 empty] | 0 |  |  |  |  | 0 | Soupis | 0 | 0 | 0 | 0 | 0 | 0 | 0 | 0 | 0 | 0 | 0 | 0 |  |  | 2 |  | IMPORT | {20eb89a9-ba65-487f-938e-8e943fd3e724} | {25226d77-261f-4f7f-9979-46fbbd577a28}
/ |  |  | D.1.4.04 |  |  |  | Silnoproudá elektrotechnika a vnější ochrana před bleskem | [5 empty] | 0 |  |  |  |  | 0 | Soupis | 0 | 0 | 0 | 0 | 0 | 0 | 0 | 0 | 0 | 0 | 0 | 0 |  |  | 2 |  | IMPORT | {ebc7c84c-d6ed-4180-8799-1e2309e598a6} | {25226d77-261f-4f7f-9979-46fbbd577a28}
/ |  |  | D.1.4.05 |  |  |  | Zařízení slaboproudé elektrotechniky – EPS | [5 empty] | 0 |  |  |  |  | 0 | Soupis | 0 | 0 | 0 | 0 | 0 | 0 | 0 | 0 | 0 | 0 | 0 | 0 |  |  | 2 |  | IMPORT | {6b6bafe0-1ff2-4e7c-94c9-c15b3b74565e} | {25226d77-261f-4f7f-9979-46fbbd577a28}
/ |  |  | D.1.4.08 |  |  |  | Polostabilní hasicí zařízení | [5 empty] | 0 |  |  |  |  | 0 | Soupis | 0 | 0 | 0 | 0 | 0 | 0 | 0 | 0 | 0 | 0 | 0 | 0 |  |  | 2 |  | IMPORT | {e90f895c-5243-4631-b2b9-62db89922786} | {25226d77-261f-4f7f-9979-46fbbd577a28}
/ |  |  | D.1.4.09 |  |  |  | Automatický závlahový systém | [5 empty] | 0 |  |  |  |  | 0 | Soupis | 0 | 0 | 0 | 0 | 0 | 0 | 0 | 0 | 0 | 0 | 0 | 0 |  |  | 2 |  | IMPORT | {8c09bd49-efbe-40a3-aeb0-48d34efb5082} | {25226d77-261f-4f7f-9979-46fbbd577a28}
/ |  | D.1.5 |  |  |  | Dopravní řešení | [6 empty] | 0 |  |  |  |  | 0 | STA | 0 | 0 | 0 | 0 | 0 | 0 | 0 | 0 | 0 | 0 | 0 | 0 |  |  | 1 |  | IMPORT | {b442ea29-0f55-4878-bedd-dff0e2f5506a} | {9aa31069-9230-4ed7-a779-a5e1df92ef0a} | 2
/ |  | D.1.5.01 |  |  |  | Parkovací systém | [6 empty] | 0 |  |  |  |  | 0 | STA | 0 | 0 | 0 | 0 | 0 | 0 | 0 | 0 | 0 | 0 | 0 | 0 |  |  | 1 |  | IMPORT | {11412ce1-5516-4f41-8780-8c83cc4ab139} | {9aa31069-9230-4ed7-a779-a5e1df92ef0a} | 2
/ |  | VON |  |  |  | Vedlejší a ostatní náklady | [6 empty] | 0 |  |  |  |  | 0 | STA | 0 | 0 | 0 | 0 | 0 | 0 | 0 | 0 | 0 | 0 | 0 | 0 |  |  | 1 |  | IMPORT | {54a9a03b-32cc-482a-96b0-bcb5f7daea89} | {9aa31069-9230-4ed7-a779-a5e1df92ef0a} | 2

## D.1.1.01 - Architektonick...
{58fc201a-ba40-49bb-923e-7cd0aec069ee}
2
| KRYCÍ LIST SOUPISU PRACÍ | [7 empty] | v --- níže se nacházejí doplnkové a pomocné údaje k sestavám --- v | [8 empty] | False
Stavba:
Rekonstrukce stávajících garáží v suterénních, přízemních a dvorních prostorech objektů Vinohradská
Objekt:
D.1.1.01 - Architektonicko - stavební řešení - bourací práce
| KSO: |  |  |  |  | CC-CZ:
| Místo: |  | Vinohradská 114/1756, 116/1755, Praha3 |  |  | Datum: | 15. 4. 2022
| Zadavatel: |  |  |  |  | IČ: | 00063517
|  | Městská část Praha 3, Havlíčkovo nám.9/700, Praha3 |  |  |  | DIČ: | CZ00063517
| Uchazeč: |  |  |  |  | IČ: | Vyplň údaj
|  | Vyplň údaj |  |  |  | DIČ: | Vyplň údaj
| Projektant: |  |  |  |  | IČ: | 25727737
|  | Contractis, s.r.o., Moulíkova 3286/1b, Praha 5 |  |  |  | DIČ: | CZ25727737
| Zpracovatel: |  |  |  |  | IČ:
DIČ:
Poznámka:
V této dokumentaci byly projektantem zvoleny doporučené referenční materiály, výrobky a systémy, které vykazují požadované technické parametry. Tyto materiály, výrobky a systémy mohou být nahrazenyjinými za předpokladu zachování požadovaných technických parametrů. Výše uvedený postup musí být vždy konzultován s architektem a odsouhlasen investorem.
| Cena bez DPH | [5 empty] | 0
|  |  | Základ daně |  |  | Sazba daně | Výše daně
| DPH | základní | 0 |  |  | 21% | 0
|  | snížená | 0 |  |  | 15% | 0
|  | zákl. přenesená | 0 |  |  | 21% | 0
|  | sníž. přenesená | 0 |  |  | 15% | 0
|  | nulová | 0 |  |  | 0% | 0
| Cena s DPH |  |  | v | CZK |  | 0
| Projektant |  |  | Zpracovatel
| Datum a podpis: |  | Razítko | Datum a podpis: |  |  | Razítko
| Objednavatel |  |  | Uchazeč
| Datum a podpis: |  | Razítko | Datum a podpis: |  |  | Razítko
REKAPITULACE ČLENĚNÍ SOUPISU PRACÍ
Stavba:
Rekonstrukce stávajících garáží v suterénních, přízemních a dvorních prostorech objektů Vinohradská
Objekt:
D.1.1.01 - Architektonicko - stavební řešení - bourací práce
Místo: |  |  | Vinohradská 114/1756, 116/1755, Praha3 |  |  | Datum: | 15. 4. 2022
Zadavatel: |  |  | Městská část Praha 3, Havlíčkovo nám.9/700, Praha3 |  |  | Projektant: | Contractis, s.r.o., Moulíkova 3286/1b, Praha 5
Uchazeč: |  |  | Vyplň údaj |  |  | Zpracovatel:
Kód dílu - Popis | [6 empty] | Cena celkem [CZK]
Náklady ze soupisu prací | [6 empty] | 0 | [11 empty] | -1
| HSV - Práce a dodávky HSV | [5 empty] | 0
| 1 - Zemní práce | [5 empty] | 0
| 3 - Svislé a kompletní konstrukce | [5 empty] | 0
| 9 - Ostatní konstrukce a práce, bourání | [5 empty] | 0
| 997 - Přesun sutě | [5 empty] | 0
| 998 - Přesun hmot | [5 empty] | 0
| PSV - Práce a dodávky PSV | [5 empty] | 0
| 725 - Zdravotechnika - zařizovací předměty | [5 empty] | 0
| 767 - Konstrukce zámečnické | [5 empty] | 0
SOUPIS PRACÍ
Stavba:
Rekonstrukce stávajících garáží v suterénních, přízemních a dvorních prostorech objektů Vinohradská
Objekt:
D.1.1.01 - Architektonicko - stavební řešení - bourací práce
Místo: |  |  | Vinohradská 114/1756, 116/1755, Praha3 |  |  | Datum: | 15. 4. 2022
Zadavatel: |  |  | Městská část Praha 3, Havlíčkovo nám.9/700, Praha3 |  |  | Projektant: | Contractis, s.r.o., Moulíkova 3286/1b, Praha 5
Uchazeč: |  |  | Vyplň údaj |  |  | Zpracovatel:
PČ | Typ | Kód | Popis | MJ | Množství | J.cena [CZK] | Cena celkem [CZK] | Cenová soustava |  | DPH | J. Nh [h] | Nh celkem [h] | J. hmotnost [t] | Hmotnost celkem [t] | J. suť [t] | Suť Celkem [t]
Náklady soupisu celkem | [6 empty] | 0 |  |  |  |  | 0 |  | 137.2323 |  | 4980.9441 |  | D | -1 | [10 empty] | 0
| D | HSV | Práce a dodávky HSV |  |  |  | 0 |  |  |  |  | 0 |  | 137.2323 |  | 4880.3088 | 1 | D | 0 |  |  |  | ROZPOCET | [6 empty] | 0
| D | 1 | Zemní práce |  |  |  | 0 |  |  |  |  | 0 |  | 0.012462 |  | 286.9702 | 1 | D | 1 |  |  |  | ROZPOCET | [6 empty] | 0
1 | K | 113155114 | Frézování betonového krytu vjezdu do tl 100 mm sz překážami v trase | m2 | 113.29 |  | 0 | CS ÚRS 2022 01 |  | základní |  | 0 | 0.00011 | 0.012462 | 0.256 | 29.0022 | 4 | K | 2 |  |  |  | ROZPOCET | 0 | 0 | 0 | 0 | 0 | 1 | 0 | 4 | 1306539201
2 | K | 131313713 | Vytěžení kontaminovaného materiálu v prostoru ocelových nádrží | m3 | 112.16 |  | 0 |  |  | základní |  | 0 | 0 | 0 | 2.3 | 257.968 | 4 | K | 2 |  |  |  | ROZPOCET | 0 | 0 | 0 | 0 | 0 | 1 | 0 | 4 | 1561773461
| VV |  | 5*7*3-(1,5*4,4*1,65*2)+5*2,5*4-(1,8*3,9*3) |  | 112.16 | [12 empty] | VV | 2 | 2 | True | 1 | ROZPOCET
3 | K | 161111523 | Svislé přemístění kontaminovaného výkopku malá mechanizace | m3 | 83.22 |  | 0 |  |  | základní |  | 0 | 0 | 0 | 0 | 0 | 4 | K | 2 |  |  |  | ROZPOCET | 0 | 0 | 0 | 0 | 0 | 1 | 0 | 4 | 523400596
| D | 3 | Svislé a kompletní konstrukce |  |  |  | 0 |  |  |  |  | 0 |  | 0.58021 |  | 0 | 1 | D | 1 |  |  |  | ROZPOCET | [6 empty] | 0
4 | K | 317941121 | Osazování ocelových válcovaných nosníků na zdivu I, IE, U, UE nebo L do č. 12 nebo výšky do 120 mm | t | 2.8 |  | 0 | CS ÚRS 2022 01 |  | základní |  | 0 | 0.01954 | 0.054712 | 0 | 0 | 4 | K | 2 |  |  |  | ROZPOCET | 0 | 0 | 0 | 0 | 0 | 1 | 0 | 4 | 1056596252
| VV |  | "2xIPN120" 1,4*2 |  | 2.8 | [12 empty] | VV | 2 | 2 | True | 1 | ROZPOCET
5 | M | 13010714 | ocel profilová jakost S235JR (11 375) průřez I (IPN) 120 | t | 0.034 |  | 0 | CS ÚRS 2022 01 |  | základní |  | 0 | 1 | 0.034 | 0 | 0 | 8 | M | 2 |  |  |  | ROZPOCET | 0 | 0 | 0 | 0 | 0 | 1 | 0 | 4 | 61041073
| P |  | Poznámka k položce: Hmotnost: 11,10 kg/m | [14 empty] | P | 2
| VV |  | 2,8*11,1*0,001*1,1 |  | 0.034 | [12 empty] | VV | 2 | 2 | True | 1 | ROZPOCET
6 | K | 317941123 | Osazování ocelových válcovaných nosníků na zdivu I, IE, U, UE nebo L přes č. 14 do č. 22 nebo výšky do 220 mm | t | 0.439 |  | 0 | CS ÚRS 2022 01 |  | základní |  | 0 | 0.01709 | 0.0075025 | 0 | 0 | 4 | K | 2 |  |  |  | ROZPOCET | 0 | 0 | 0 | 0 | 0 | 1 | 0 | 4 | 1739608131
| VV |  | "1.NP IPN 140" 1,5*3*14,3*0,001 |  | 0.064 | [12 empty] | VV | 2 | 2 | True | 0 | ROZPOCET
| VV |  | "1.NP IPN 160" 1,7*4*17,9*0,001 |  | 0.122 | [12 empty] | VV | 2 | 2 | True | 0 | ROZPOCET
| VV |  | "1.PP IPN 160" 1,7*4*17,9*0,001 |  | 0.122 | [12 empty] | VV | 2 | 2 | True | 0 | ROZPOCET
| VV |  | "1.NP IPN 180" 1,5*4*21,9*0,001 |  | 0.131 | [12 empty] | VV | 2 | 2 | True | 0 | ROZPOCET
| VV |  | Součet |  | 0.439 | [12 empty] | VV | 2 | 4 | True | 1 | ROZPOCET
7 | M | 13010716 | ocel profilová jakost S235JR (11 375) průřez I (IPN) 140 | t | 0.071 |  | 0 | CS ÚRS 2022 01 |  | základní |  | 0 | 1 | 0.071 | 0 | 0 | 8 | M | 2 |  |  |  | ROZPOCET | 0 | 0 | 0 | 0 | 0 | 1 | 0 | 4 | -1257175527
| P |  | Poznámka k položce: Hmotnost: 14,40 kg/m | [14 empty] | P | 2
| VV |  | "1.NP IPN 140" 1,5*3*14,4*0,001*1,10 |  | 0.071 | [12 empty] | VV | 2 | 2 | True | 0 | ROZPOCET
| VV |  | Součet |  | 0.071 | [12 empty] | VV | 2 | 4 | True | 1 | ROZPOCET
8 | M | 13010718 | ocel profilová jakost S235JR (11 375) průřez I (IPN) 160 | t | 0.268 |  | 0 | CS ÚRS 2022 01 |  | základní |  | 0 | 1 | 0.268 | 0 | 0 | 8 | M | 2 |  |  |  | ROZPOCET | 0 | 0 | 0 | 0 | 0 | 1 | 0 | 4 | 1022244054
| P |  | Poznámka k položce: Hmotnost: 17,90 kg/m | [14 empty] | P | 2
| VV |  | "1.PP IPN 160" 1,7*4*17,9*0,001*1,10 |  | 0.134 | [12 empty] | VV | 2 | 2 | True | 0 | ROZPOCET
| VV |  | "1.NP IPN 160" 1,7*4*17,9*0,001*1,10 |  | 0.134 | [12 empty] | VV | 2 | 2 | True | 0 | ROZPOCET
| VV |  | Součet |  | 0.268 | [12 empty] | VV | 2 | 4 | True | 1 | ROZPOCET
9 | M | 13010720 | ocel profilová jakost S235JR (11 375) průřez I (IPN) 180 | t | 0.145 |  | 0 | CS ÚRS 2022 01 |  | základní |  | 0 | 1 | 0.145 | 0 | 0 | 8 | M | 2 |  |  |  | ROZPOCET | 0 | 0 | 0 | 0 | 0 | 1 | 0 | 4 | 294019492
| P |  | Poznámka k položce: Hmotnost: 21,90 kg/m | [14 empty] | P | 2
| VV |  | "1.NP IPN 180" 1,5*4*21,9*0,001*1,10 |  | 0.145 | [12 empty] | VV | 2 | 2 | True | 0 | ROZPOCET
| VV |  | Součet |  | 0.145 | [12 empty] | VV | 2 | 4 | True | 1 | ROZPOCET
| D | 9 | Ostatní konstrukce a práce, bourání |  |  |  | 0 |  |  |  |  | 0 |  | 136.6397 |  | 4593.3385 | 1 | D | 1 |  |  |  | ROZPOCET | [6 empty] | 0
10 | K | 961044112 | Bourání základů z betonu prostého, železobetonu a ulehlé zeminy | m3 | 801.47 |  | 0 |  |  | základní |  | 0 | 0 | 0 | 2.2 | 1763.234 | 4 | K | 2 |  |  |  | ROZPOCET | 0 | 0 | 0 | 0 | 0 | 1 | 0 | 4 | 133867349
| VV |  | "1.PP"(1176,56+352,54+2,21+1,72+1,98+14,3+16,76)*0,5 |  | 783.035 | [12 empty] | VV | 2 | 2 | True | 0 | ROZPOCET
| VV |  | (0,935*0,57+(0,405*0,75+0,415*0,75+0,405*0,75))*0,5 |  | 0.726 | [12 empty] | VV | 2 | 2 | True | 0 | ROZPOCET
| VV |  | ((6,145+5,797+5,49)*0,1+0,31*0,31*2+0,89*0,9)*0,5 |  | 1.368 | [12 empty] | VV | 2 | 2 | True | 0 | ROZPOCET
| VV |  | ((5,64+5,57)*0,25+(0,62*0,748+0,748*0,62+0,8*0,585+0,415*0,8))*0,5 |  | 2.265 | [12 empty] | VV | 2 | 2 | True | 0 | ROZPOCET
| VV |  | (0,585*0,8+0,6*0,6)*0,5 |  | 0.414 | [12 empty] | VV | 2 | 2 | True | 0 | ROZPOCET
| VV |  | (1,72+0,94+0,915+0,8+0,62+0,455+0,62+0,85+0,395)*0,9*0,5 |  | 3.292 | [12 empty] | VV | 2 | 2 | True | 0 | ROZPOCET
| VV |  | ((3,085+2,805+2,54+2,595+2,51+2,3+3,115)*0,51)*0,5 |  | 4.832 | [12 empty] | VV | 2 | 2 | True | 0 | ROZPOCET
| VV |  | (0,69*(0,81+1,465)+0,755*0,445+(0,475*(6,695+7,205)))*0,5 |  | 4.254 | [12 empty] | VV | 2 | 2 | True | 0 | ROZPOCET
| VV |  | (4,31*0,2+1,05*0,16+(0,22)^2*3,14)*0,5 |  | 0.591 | [12 empty] | VV | 2 | 2 | True | 0 | ROZPOCET
| VV |  | ((0,9+0,9+0,75+0,4)*0,47)*0,5 |  | 0.693 | [12 empty] | VV | 2 | 2 | True | 0 | ROZPOCET
| VV |  | Součet |  | 801.47 | [12 empty] | VV | 2 | 4 | True | 1 | ROZPOCET
11 | K | 961055114 | Ruční odbourání základů z prostého a želbet pro patky možného vedení inženýrských sítí vč.rozepření | m3 | 6.3 |  | 0 |  |  | základní |  | 0 | 0 | 0 | 2.4 | 15.12 | 4 | K | 2 |  |  |  | ROZPOCET | 0 | 0 | 0 | 0 | 0 | 1 | 0 | 4 | 8829287
| VV |  | "2.PP patky" 1,5*1,5*(0,6+0,1)*4 |  | 6.3 | [12 empty] | VV | 2 | 2 | True | 1 | ROZPOCET
12 | K | 962031132 | Bourání příček z cihel pálených na MVC tl do 100 mm | m2 | 223.167 |  | 0 | CS ÚRS 2022 01 |  | základní |  | 0 | 0 | 0 | 0.131 | 29.2349 | 4 | K | 2 |  |  |  | ROZPOCET | 0 | 0 | 0 | 0 | 0 | 1 | 0 | 4 | 950272612
| VV |  | "1.PP" (5,96*2+6,325)*3,05+(7,445+5,225+1,4+5,395+5,385)*3,08 |  | 132.185 | [12 empty] | VV | 2 | 2 | True | 0 | ROZPOCET
| VV |  | (5,22+5,35+1,29+0,335)*3,07 |  | 37.439 | [12 empty] | VV | 2 | 2 | True | 0 | ROZPOCET
| VV |  | "1.NP" 1,24*2,59-0,9*2,02 |  | 1.394 | [12 empty] | VV | 2 | 2 | True | 0 | ROZPOCET
| VV |  | (6,035+6,045)*3,03+(1,42+1,23+1,39)*2,8+1,84*3,07-0,7*2,02 |  | 52.149 | [12 empty] | VV | 2 | 2 | True | 0 | ROZPOCET
| VV |  | Součet |  | 223.167 | [12 empty] | VV | 2 | 4 | True | 1 | ROZPOCET
13 | K | 962031133 | Bourání příček z cihel pálených na MVC tl do 150 mm | m2 | 34.66 |  | 0 | CS ÚRS 2022 01 |  | základní |  | 0 | 0 | 0 | 0.261 | 9.0463 | 4 | K | 2 |  |  |  | ROZPOCET | 0 | 0 | 0 | 0 | 0 | 1 | 0 | 4 | 1327251820
| VV |  | "1.NP" (3,8+1,73+1,11)*2,96-0,6*2,02+5,37*3,02 |  | 34.66 | [12 empty] | VV | 2 | 2 | True | 1 | ROZPOCET
14 | K | 962032230 | Bourání zdiva z cihel pálených nebo vápenopískových na MV nebo MVC do 1 m3 | m3 | 13.375 |  | 0 | CS ÚRS 2022 01 |  | základní |  | 0 | 0 | 0 | 1.8 | 24.075 | 4 | K | 2 |  |  |  | ROZPOCET | 0 | 0 | 0 | 0 | 0 | 1 | 0 | 4 | 1474922823
| VV |  | "vybourání soklu 1.PP" (4,355+10,055+2,995+3,115+2,41+2,385)*0,505*0,35 |  | 4.474 | [12 empty] | VV | 2 | 2 | True | 0 | ROZPOCET
| VV |  | (3,13+11,085)*0,32*0,35 |  | 1.592 | [12 empty] | VV | 2 | 2 | True | 0 | ROZPOCET
| VV |  | "1.NP vjezd a vrátnice" 3,645*0,2*3,05+5,025*0,185*3,05+2,57*2,98*0,25+(0,31+0,14)*0,25*2,98 |  | 7.309 | [12 empty] | VV | 2 | 2 | True | 0 | ROZPOCET
| VV |  | Součet |  | 13.375 | [12 empty] | VV | 2 | 4 | True | 1 | ROZPOCET
15 | K | 962032231 | Bourání zdiva z cihel pálených nebo vápenopískových na MV nebo MVC přes 1 m3 | m3 | 19.966 |  | 0 | CS ÚRS 2022 01 |  | základní |  | 0 | 0 | 0 | 1.8 | 35.9388 | 4 | K | 2 |  |  |  | ROZPOCET | 0 | 0 | 0 | 0 | 0 | 1 | 0 | 4 | 970183436
| VV |  | (3,825*0,26+(3,24+2,99)*0,45)*3,02 |  | 11.47 | [12 empty] | VV | 2 | 2 | True | 0 | ROZPOCET
| VV |  | "vybourání anglických dvorků" 5,9*0,8*1,8 |  | 8.496 | [12 empty] | VV | 2 | 2 | True | 0 | ROZPOCET
| VV |  | Součet |  | 19.966 | [12 empty] | VV | 2 | 4 | True | 1 | ROZPOCET
16 | K | 962032314 | Bourání pilířů cihelných z dutých nebo plných cihel pálených i nepálených na jakoukoli maltu | m3 | 1.733 |  | 0 | CS ÚRS 2022 01 |  | základní |  | 0 | 0 | 0 | 1.8 | 3.1194 | 4 | K | 2 |  |  |  | ROZPOCET | 0 | 0 | 0 | 0 | 0 | 1 | 0 | 4 | -1437977191
| VV |  | "1,PP" 0,31*0,31*2,53*3 |  | 0.729 | [12 empty] | VV | 2 | 2 | True | 0 | ROZPOCET
| VV |  | "1.NP" 0,32*0,31*2,53*4 |  | 1.004 | [12 empty] | VV | 2 | 2 | True | 0 | ROZPOCET
| VV |  | Součet |  | 1.733 | [12 empty] | VV | 2 | 4 | True | 1 | ROZPOCET
17 | K | 963053937 | Bourání ŽB schodišťových ramen monolitických na schodnicích | m2 | 3.556 |  | 0 | CS ÚRS 2022 01 |  | základní |  | 0 | 0 | 0 | 0.383 | 1.3619 | 4 | K | 2 |  |  |  | ROZPOCET | 0 | 0 | 0 | 0 | 0 | 1 | 0 | 4 | -709829994
| VV |  | "1.NP" 2,915*1,22 |  | 3.556 | [12 empty] | VV | 2 | 2 | True | 0 | ROZPOCET
| VV |  | Součet |  | 3.556 | [12 empty] | VV | 2 | 4 | True | 1 | ROZPOCET
18 | K | 968062356 | Vybourání dřevěných rámů oken dvojitých včetně křídel pl do 4 m2 | m2 | 2.88 |  | 0 | CS ÚRS 2022 01 |  | základní |  | 0 | 0 | 0 | 0.054 | 0.15552 | 4 | K | 2 |  |  |  | ROZPOCET | 0 | 0 | 0 | 0 | 0 | 1 | 0 | 4 | -1663087052
| VV |  | "1.NP" 1,8*1,6 |  | 2.88 | [12 empty] | VV | 2 | 2 | True | 1 | ROZPOCET
19 | K | 968072455 | Vybourání kovových dveřních zárubní pl do 2 m2 | m2 | 17.574 |  | 0 | CS ÚRS 2022 01 |  | základní |  | 0 | 0 | 0 | 0.076 | 1.3356 | 4 | K | 2 |  |  |  | ROZPOCET | 0 | 0 | 0 | 0 | 0 | 1 | 0 | 4 | -1965615335
| VV |  | "1.PP" 0,9*2,02*2+0,8*2,02 |  | 5.252 | [12 empty] | VV | 2 | 2 | True | 0 | ROZPOCET
| VV |  | "1.NP" 0,9*2,02*2+0,6*2,02*2+0,9*2,02+0,7*2,02+0,9*2,02+0,6*2,02 |  | 12.322 | [12 empty] | VV | 2 | 2 | True | 0 | ROZPOCET
| VV |  | Součet |  | 17.574 | [12 empty] | VV | 2 | 4 | True | 1 | ROZPOCET
20 | K | 968072747 | Vybourání výkladních stěn kovových pevných nebo otevíratelných pl přes 4 m2 | m2 | 21.18 |  | 0 | CS ÚRS 2022 01 |  | základní |  | 0 | 0 | 0 | 0.019 | 0.40242 | 4 | K | 2 |  |  |  | ROZPOCET | 0 | 0 | 0 | 0 | 0 | 1 | 0 | 4 | 443233297
| VV |  | "ul.Vinohradská" 2,78*3,0*2+1,5*3,0 |  | 21.18 | [12 empty] | VV | 2 | 2 | True | 0 | ROZPOCET
| VV |  | Součet |  | 21.18 | [12 empty] | VV | 2 | 4 | True | 1 | ROZPOCET
21 | K | 968072876 | Vybourání svinovacích rolet mřížových pl přes 2 m2 | m2 | 47.08 |  | 0 | CS ÚRS 2022 01 |  | základní |  | 0 | 0 | 0 | 0.002 | 0.09416 | 4 | K | 2 |  |  |  | ROZPOCET | 0 | 0 | 0 | 0 | 0 | 1 | 0 | 4 | -269633036
| VV |  | "1.PP"(2,59+2,765)*2,78 |  | 14.887 | [12 empty] | VV | 2 | 2 | True | 0 | ROZPOCET
| VV |  | (2,255+2,19+2,205+2,895)*2,53 |  | 24.149 | [12 empty] | VV | 2 | 2 | True | 0 | ROZPOCET
| VV |  | 3,27*2,46 |  | 8.044 | [12 empty] | VV | 2 | 2 | True | 0 | ROZPOCET
| VV |  | Součet |  | 47.08 | [12 empty] | VV | 2 | 4 | True | 1 | ROZPOCET
22 | K | 971033521 | Vybourání otvorů ve zdivu cihelném pl do 1 m2 na MVC nebo MV tl do 100 mm | m2 | 15.85 |  | 0 | CS ÚRS 2022 01 |  | základní |  | 0 | 0 | 0 | 0.187 | 2.964 | 4 | K | 2 |  |  |  | ROZPOCET | 0 | 0 | 0 | 0 | 0 | 1 | 0 | 4 | 511974079
| VV |  | "1.PP" 1,26*2,77-0,9*2,02+3,21*3,02-0,8*2,02+1,27*2,77-0,9*2,02 |  | 11.45 | [12 empty] | VV | 2 | 2 | True | 0 | ROZPOCET
| VV |  | "1.NP" 1,24*2,5-0,9*2,02+1,0*2,05-0,9*2,02+0,9*2,02+1,0*2,5-0,9*2,02 |  | 4.014 | [12 empty] | VV | 2 | 2 | True | 0 | ROZPOCET
| VV |  | 1,075*2,05-0,9*2,02 |  | 0.386 | [12 empty] | VV | 2 | 2 | True | 0 | ROZPOCET
| VV |  | Součet |  | 15.85 | [12 empty] | VV | 2 | 4 | True | 1 | ROZPOCET
23 | K | 971033631 | Vybourání otvorů ve zdivu cihelném pl do 4 m2 na MVC nebo MV tl do 150 mm | m2 | 3.838 |  | 0 | CS ÚRS 2022 01 |  | základní |  | 0 | 0 | 0 | 0.27 | 1.0363 | 4 | K | 2 |  |  |  | ROZPOCET | 0 | 0 | 0 | 0 | 0 | 1 | 0 | 4 | 394274991
| VV |  | "1.NP" 0,9*2,02+1,0*2,02 |  | 3.838 | [12 empty] | VV | 2 | 2 | True | 1 | ROZPOCET
24 | K | 971033651 | Vybourání otvorů ve zdivu cihelném pl do 4 m2 na MVC nebo MV tl do 600 mm | m3 | 13.872 |  | 0 | CS ÚRS 2022 01 |  | základní |  | 0 | 0 | 0 | 1.8 | 24.9696 | 4 | K | 2 |  |  |  | ROZPOCET | 0 | 0 | 0 | 0 | 0 | 1 | 0 | 4 | -1142343609
| VV |  | "1.PP" 1,469*0,6*2,5+1,127*0,505*2,5 |  | 3.626 | [12 empty] | VV | 2 | 2 | True | 0 | ROZPOCET
| VV |  | "1.NP" 2,005*2,5*0,435+1,0*2,1*0,51+1,135*0,56*3,06+1,135*0,64*3,06 |  | 7.419 | [12 empty] | VV | 2 | 2 | True | 0 | ROZPOCET
| VV |  | 2,445*0,45*3,06-2,0*0,6*0,45 |  | 2.827 | [12 empty] | VV | 2 | 2 | True | 0 | ROZPOCET
| VV |  | Součet |  | 13.872 | [12 empty] | VV | 2 | 4 | True | 1 | ROZPOCET
25 | K | 972054241 | Vybourání otvorů v ŽB stropech nebo klenbách pl do 0,09 m2 tl do 150 mm | kus | 6 |  | 0 | CS ÚRS 2022 01 |  | základní |  | 0 | 0 | 0 | 0.032 | 0.192 | 4 | K | 2 |  |  |  | ROZPOCET | 0 | 0 | 0 | 0 | 0 | 1 | 0 | 4 | -1977537684
26 | K | 972054341 | Vybourání otvorů v ŽB stropech nebo klenbách pl do 0,25 m2 tl do 150 mm | kus | 4 |  | 0 | CS ÚRS 2022 01 |  | základní |  | 0 | 0 | 0 | 0.09 | 0.36 | 4 | K | 2 |  |  |  | ROZPOCET | 0 | 0 | 0 | 0 | 0 | 1 | 0 | 4 | 1991166075
| VV |  | "vyřezání otvoru v žb.desce podlahy průměr 450 mm" 4 |  | 4 | [12 empty] | VV | 2 | 2 | True | 1 | ROZPOCET
27 | K | 974031155 | Vysekání rýh ve zdivu cihelném hl do 100 mm š do 200 mm | m | 35.4 |  | 0 | CS ÚRS 2022 01 |  | základní |  | 0 | 0 | 0 | 0.038 | 1.3452 | 4 | K | 2 |  |  |  | ROZPOCET | 0 | 0 | 0 | 0 | 0 | 1 | 0 | 4 | -234238168
| VV |  | "1.PP profil PK2" 6*1,7 |  | 10.2 | [12 empty] | VV | 2 | 2 | True | 0 | ROZPOCET
| VV |  | "1.NP profil PK2" 6*1,5 |  | 9 | [12 empty] | VV | 2 | 2 | True | 0 | ROZPOCET
| VV |  | "1.PP profil PK2" 6*1,7 |  | 10.2 | [12 empty] | VV | 2 | 2 | True | 0 | ROZPOCET
| VV |  | "1.NP profil PK4" 4*1,5 |  | 6 | [12 empty] | VV | 2 | 2 | True | 0 | ROZPOCET
| VV |  | Součet |  | 35.4 | [12 empty] | VV | 2 | 4 | True | 1 | ROZPOCET
28 | K | 975021211 | Podchycení nadzákladového zdiva pod stropem tl zdiva do 450 mm | m | 83.56 |  | 0 | CS ÚRS 2022 01 |  | základní |  | 0 | 0.04938 | 4.1262 | 0 | 0 | 4 | K | 2 |  |  |  | ROZPOCET | 0 | 0 | 0 | 0 | 0 | 1 | 0 | 4 | 926215913
| VV |  | "1.PP pod průvlaky" (7,13+0,71+1,41+5,735+1,21+5,96+6,565+6,535+6,525)*2 |  | 83.56 | [12 empty] | VV | 2 | 2 | True | 1 | ROZPOCET
29 | K | 977151113 | Jádrové vrty diamantovými korunkami do stavebních materiálů D přes 40 do 50 mm | m | 3.3 |  | 0 | CS ÚRS 2022 01 |  | základní |  | 0 | 0.00097 | 0.003201 | 0.0043 | 0.01419 | 4 | K | 2 |  |  |  | ROZPOCET | 0 | 0 | 0 | 0 | 0 | 1 | 0 | 4 | 215963286
| VV |  | "vyřezání otvoru v žb.desce podlahy" 6*0,15 |  | 0.9 | [12 empty] | VV | 2 | 2 | True | 0 | ROZPOCET
| VV |  | "2.PP startovací otvor pro řezání patek" 4*0,6 |  | 2.4 | [12 empty] | VV | 2 | 2 | True | 0 | ROZPOCET
| VV |  | Součet |  | 3.3 | [12 empty] | VV | 2 | 4 | True | 1 | ROZPOCET
30 | K | 977211111 | Řezání stěnovou pilou ŽB kcí s výztuží průměru do 16 mm hl do 200 mm | m | 54.412 |  | 0 | CS ÚRS 2022 01 |  | základní |  | 0 | 8e-05 | 0.004353 | 0 | 0 | 4 | K | 2 |  |  |  | ROZPOCET | 0 | 0 | 0 | 0 | 0 | 1 | 0 | 4 | 2098296358
| VV |  | "vyřezání otvoru v žb.desce podlahy" (0,18*2+0,25*2)*6 |  | 5.16 | [12 empty] | VV | 2 | 2 | True | 0 | ROZPOCET
| VV |  | "vyřezání otvoru v žb.desce podlahy průměr 450 mm" 2*0,45/2*3,14*4 |  | 5.652 | [12 empty] | VV | 2 | 2 | True | 0 | ROZPOCET
| VV |  | "schodiště" 1,075+2,915 |  | 3.99 | [12 empty] | VV | 2 | 2 | True | 0 | ROZPOCET
| VV |  | "1.NP odpojení od oběktu" 2,75+7,635+5,635+1,4+7,145+0,71+1,22+1,46 |  | 27.955 | [12 empty] | VV | 2 | 2 | True | 0 | ROZPOCET
| VV |  | 2,835+4,28+0,62*2+0,56+2,215+0,525 |  | 11.655 | [12 empty] | VV | 2 | 2 | True | 0 | ROZPOCET
| VV |  | Součet |  | 54.412 | [12 empty] | VV | 2 | 4 | True | 1 | ROZPOCET
31 | K | 977211114 | Řezání stěnovou pilou ŽB kcí s výztuží průměru do 16 mm hl přes 420 do 520 mm | m | 68.425 |  | 0 | CS ÚRS 2022 01 |  | základní |  | 0 | 0.00042 | 0.028739 | 0 | 0 | 4 | K | 2 |  |  |  | ROZPOCET | 0 | 0 | 0 | 0 | 0 | 1 | 0 | 4 | -1334584301
| VV |  | "odpojení základové desky od stávajícího objektu" 16,515+0,935+2,29+6,565+0,56+3,21+0,71+7,13+1,41+5,735+1,21+5,96 |  | 52.23 | [12 empty] | VV | 2 | 2 | True | 0 | ROZPOCET
| VV |  | 2,455+0,9+0,3+12,54 |  | 16.195 | [12 empty] | VV | 2 | 2 | True | 0 | ROZPOCET
| VV |  | Součet |  | 68.425 | [12 empty] | VV | 2 | 4 | True | 1 | ROZPOCET
32 | K | 977211115 | Řezání stěnovou pilou ŽB kcí s výztuží průměru do 16 mm hl přes 520 do 680 mm | m | 27.72 |  | 0 | CS ÚRS 2022 01 |  | základní |  | 0 | 0.00071 | 0.019681 | 0 | 0 | 4 | K | 2 |  |  |  | ROZPOCET | 0 | 0 | 0 | 0 | 0 | 1 | 0 | 4 | 1081934901
| VV |  | "vyřezání otvorů" (1,5*4*4)*0,6+1,5*2*4*0,6 |  | 21.6 | [12 empty] | VV | 2 | 2 | True | 0 | ROZPOCET
| VV |  | "odříznutí nosné konstrukce vrátnice" 3,06*2 |  | 6.12 | [12 empty] | VV | 2 | 2 | True | 0 | ROZPOCET
| VV |  | Součet |  | 27.72 | [12 empty] | VV | 2 | 4 | True | 1 | ROZPOCET
33 | K | 978011121 | Otlučení (osekání) vnitřní vápenné nebo vápenocementové omítky stropů v rozsahu přes 5 do 10 % | m2 | 282.31 |  | 0 | CS ÚRS 2022 01 |  | základní |  | 0 | 0 | 0 | 0.004 | 1.1292 | 4 | K | 2 |  |  |  | ROZPOCET | 0 | 0 | 0 | 0 | 0 | 1 | 0 | 4 | 1645186699
| VV |  | "1.PP" 4,87*6,535+4,85*6,525 |  | 63.472 | [12 empty] | VV | 2 | 2 | True | 0 | ROZPOCET
| VV |  | (6,86+0,74+2,63+0,75+2,66+0,76+6,51)*14,205 |  | 297.027 | [12 empty] | VV | 2 | 2 | True | 0 | ROZPOCET
| VV |  | -((14,205-2,66)*((6,86+0,74+2,63+0,75+2,66+0,76+6,51)-(6,565+0,8))/2) |  | -78.189 | [12 empty] | VV | 2 | 2 | True | 0 | ROZPOCET
| VV |  | Součet |  | 282.31 | [12 empty] | VV | 2 | 4 | True | 1 | ROZPOCET
34 | K | 978011141 | Otlučení (osekání) vnitřní vápenné nebo vápenocementové omítky stropů v rozsahu přes 10 do 30 % | m2 | 384.464 |  | 0 | CS ÚRS 2022 01 |  | základní |  | 0 | 0 | 0 | 0.01 | 3.8446 | 4 | K | 2 |  |  |  | ROZPOCET | 0 | 0 | 0 | 0 | 0 | 1 | 0 | 4 | -623798389
| VV |  | "1.PP"(0,5225+0,6+1,4+0,81+5,285+0,61)*(10,065+0,10+2,995+0,1+3,115+2,41+2,385) |  | 195.346 | [12 empty] | VV | 2 | 2 | True | 0 | ROZPOCET
| VV |  | (0,1+3,13+0,1+11,085)*2,665+((0,1+3,13+0,1+11,085)*(13,445-2,665))/2 |  | 116.113 | [12 empty] | VV | 2 | 2 | True | 0 | ROZPOCET
| VV |  | 3,21*2,97+4,87*6,535+4,85*6,525 |  | 73.005 | [12 empty] | VV | 2 | 2 | True | 0 | ROZPOCET
| VV |  | Součet |  | 384.464 | [12 empty] | VV | 2 | 4 | True | 1 | ROZPOCET
35 | K | 978011161 | Otlučení (osekání) vnitřní vápenné nebo vápenocementové omítky stropů v rozsahu přes 30 do 50 % | m2 | 185.139 |  | 0 | CS ÚRS 2022 01 |  | základní |  | 0 | 0 | 0 | 0.02 | 3.7028 | 4 | K | 2 |  |  |  | ROZPOCET | 0 | 0 | 0 | 0 | 0 | 1 | 0 | 4 | 348205245
| VV |  | "1.NP 1.08 až 1.11" 18,69+7,76+19,73+4,79 |  | 50.97 | [12 empty] | VV | 2 | 2 | True | 0 | ROZPOCET
| VV |  | "1.NP 1.07, 1.03, 1.12, garážové stání"21,34+2,915*3,265+8,34*7,145+6,215*7,035 |  | 134.169 | [12 empty] | VV | 2 | 2 | True | 0 | ROZPOCET
| VV |  | Součet |  | 185.139 | [12 empty] | VV | 2 | 4 | True | 1 | ROZPOCET
36 | K | 978011192 | Odsekání vrstvý po bouraném zdivu na stropu vjezdu | m2 | 5.9 |  | 0 |  |  | základní |  | 0 | 0 | 0 | 0.08 | 0.472 | 4 | K | 2 |  |  |  | ROZPOCET | 0 | 0 | 0 | 0 | 0 | 1 | 0 | 4 | -200745595
| VV |  | "1.NP 1.08 až 1.11" 5,37*0,155+1,135*0,56+1,135*0,64+1,84*0,1 |  | 2.378 | [12 empty] | VV | 2 | 2 | True | 0 | ROZPOCET
| VV |  | 3,645*0,35+3,645*0,185+5,025*0,185+2,57*0,25 |  | 3.522 | [12 empty] | VV | 2 | 2 | True | 0 | ROZPOCET
| VV |  | Součet |  | 5.9 | [12 empty] | VV | 2 | 4 | True | 1 | ROZPOCET
37 | K | 978013121 | Otlučení (osekání) vnitřní vápenné nebo vápenocementové omítky stěn v rozsahu přes 5 do 10 % | m2 | 349.046 |  | 0 | CS ÚRS 2022 01 |  | základní |  | 0 | 0 | 0 | 0.004 | 1.3962 | 4 | K | 2 |  |  |  | ROZPOCET | 0 | 0 | 0 | 0 | 0 | 1 | 0 | 4 | -400498011
| VV |  | "1.PP" (4,87*2+6,535*2)*3,13+(4,85*2+6,525*2)*2,99 |  | 139.418 | [12 empty] | VV | 2 | 2 | True | 0 | ROZPOCET
| VV |  | (14,205+6,51+0,76+2,66+0,75+2,63+0,74+6,86+2,66+4,525+2,81+1,765)*3,05 |  | 142.969 | [12 empty] | VV | 2 | 2 | True | 0 | ROZPOCET
| VV |  | (1,05+1,27+7,615+0,455)*3,04 |  | 31.586 | [12 empty] | VV | 2 | 2 | True | 0 | ROZPOCET
| VV |  | "sloupy" (0,485+0,515+0,295+0,6+0,68+0,315+0,6+0,295)*3,03 |  | 11.469 | [12 empty] | VV | 2 | 2 | True | 0 | ROZPOCET
| VV |  | (0,335*2+0,67*2+0,66*2+0,17*2+0,125*2+0,93*2+0,345*2+0,66*2)*3,03 |  | 23.604 | [12 empty] | VV | 2 | 2 | True | 0 | ROZPOCET
| VV |  | Součet |  | 349.046 | [12 empty] | VV | 2 | 4 | True | 1 | ROZPOCET
38 | K | 978013141 | Otlučení (osekání) vnitřní vápenné nebo vápenocementové omítky stěn v rozsahu přes 10 do 30 % | m2 | 324.424 |  | 0 | CS ÚRS 2022 01 |  | základní |  | 0 | 0 | 0 | 0.01 | 3.2442 | 4 | K | 2 |  |  |  | ROZPOCET | 0 | 0 | 0 | 0 | 0 | 1 | 0 | 4 | 818425313
| VV |  | "1.PP" (0,46+7,15+0,475+0,335+0,31+1,26+2,7+0,51+4,465)*3,03 |  | 53.525 | [12 empty] | VV | 2 | 2 | True | 0 | ROZPOCET
| VV |  | (2,665+11,085+0,1*6+3,13+2,385+2,41+3,115+2,995)*3,06 |  | 86.858 | [12 empty] | VV | 2 | 2 | True | 0 | ROZPOCET
| VV |  | (10,065+7,46+0,1*4+3,13+2,77+2,455)*3,03 |  | 79.628 | [12 empty] | VV | 2 | 2 | True | 0 | ROZPOCET
| VV |  | "sloupy" (0,67*4+0,475*4+0,77*2+0,88*2+(0,655+0,165)*2+1,195*2)*3,03 |  | 36.087 | [12 empty] | VV | 2 | 2 | True | 0 | ROZPOCET
| VV |  | (0,66*2+0,81*2+1,3*2+0,81*2+1,41*2+0,82*2+1,1*2+0,795*2)*3,03 |  | 46.692 | [12 empty] | VV | 2 | 2 | True | 0 | ROZPOCET
| VV |  | (1,1*2+0,65*2+1,21*2+0,61*2)*3,03 |  | 21.634 | [12 empty] | VV | 2 | 2 | True | 0 | ROZPOCET
| VV |  | Součet |  | 324.424 | [12 empty] | VV | 2 | 4 | True | 1 | ROZPOCET
39 | K | 978013161 | Otlučení (osekání) vnitřní vápenné nebo vápenocementové omítky stěn v rozsahu přes 30 do 50 % | m2 | 381.17 |  | 0 | CS ÚRS 2022 01 |  | základní |  | 0 | 0 | 0 | 0.02 | 7.6234 | 4 | K | 2 |  |  |  | ROZPOCET | 0 | 0 | 0 | 0 | 0 | 1 | 0 | 4 | 383374633
| VV |  | "1.PP" (2,97*2+3,21)*3,02 |  | 27.633 | [12 empty] | VV | 2 | 2 | True | 0 | ROZPOCET
| VV |  | (0,9+0,3+0,69+3,095+0,81+1,465+1,33+0,22+0,12)*3,03 |  | 27.058 | [12 empty] | VV | 2 | 2 | True | 0 | ROZPOCET
| VV |  | "1.NP 1.08 až 1.11" (0,805+0,45+5,37+0,15*2+0,45+4,885+0,35+5,025)*3,07 |  | 54.139 | [12 empty] | VV | 2 | 2 | True | 0 | ROZPOCET
| VV |  | (0,63+0,77)*3,07 |  | 4.298 | [12 empty] | VV | 2 | 2 | True | 0 | ROZPOCET
| VV |  | "1.NP obvod 1.02" (2,215+0,56+0,62*2+4,28+2,835+0,71)*3,03 |  | 35.875 | [12 empty] | VV | 2 | 2 | True | 0 | ROZPOCET
| VV |  | (0,565+0,2+0,415+1+1,26+0,9+2,06+0,2+2,14)*3,03 |  | 26.482 | [12 empty] | VV | 2 | 2 | True | 0 | ROZPOCET
| VV |  | (2,21+0,1*2+2,495+2,8+2,14+0,8+0,46+0,47+0,33+0,375)*3,03 |  | 37.208 | [12 empty] | VV | 2 | 2 | True | 0 | ROZPOCET
| VV |  | (0,32+3,24+0,32+2,99+3,825+0,32+1,43+0,32+0,655+0,27+0,37)*3,02 |  | 42.461 | [12 empty] | VV | 2 | 2 | True | 0 | ROZPOCET
| VV |  | (7,635+0,735+1,0+1,015)*3,02+(1,4*2+0,64*2)*2,3 |  | 40.747 | [12 empty] | VV | 2 | 2 | True | 0 | ROZPOCET
| VV |  | "1.NP 1.03, 1.06" (2,915+1,26+2,055+1,39+0,435+1,42)*3,02 |  | 28.615 | [12 empty] | VV | 2 | 2 | True | 0 | ROZPOCET
| VV |  | "1.NP 1.07" (4,72*2+4,53*2+0,32*2)*2,96 |  | 56.654 | [12 empty] | VV | 2 | 2 | True | 0 | ROZPOCET
| VV |  | Součet |  | 381.17 | [12 empty] | VV | 2 | 4 | True | 1 | ROZPOCET
40 | K | 978015361 | Otlučení (osekání) vnější vápenné nebo vápenocementové omítky stupně členitosti 1 a 2 v rozsahu přes 40 do 50 % | m2 | 120.02 |  | 0 | CS ÚRS 2022 01 |  | základní |  | 0 | 0 | 0 | 0.029 | 3.4806 | 4 | K | 2 |  |  |  | ROZPOCET | 0 | 0 | 0 | 0 | 0 | 1 | 0 | 4 | 1497440169
41 | K | 978015391 | Otlučení (osekání) vnější vápenné nebo vápenocementové omítky stupně členitosti 1 a 2 v rozsahu přes 80 do 100 % | m2 | 149.864 |  | 0 | CS ÚRS 2022 01 |  | základní |  | 0 | 0 | 0 | 0.059 | 8.842 | 16 | K | 2 |  |  |  | ROZPOCET | 0 | 0 | 0 | 0 | 0 | 1 | 0 | 16 | 1402839160
| VV |  | "1.NP 1.01" 54,54+(0,83+0,35+5,37+0,8+0,56+0,51+3,645+0,51+0,64+5,025)*3,07 |  | 110.537 | [12 empty] | VV | 2 | 2 | True | 0 | ROZPOCET
| VV |  | (0,35*2+0,77)*3,07+(1,085*2+0,83*2+0,56*2+0,45*2+0,64*2+0,595*2+0,77*2+0,74*2)*3,07 |  | 39.327 | [12 empty] | VV | 2 | 2 | True | 0 | ROZPOCET
| VV |  | Součet |  | 149.864 | [12 empty] | VV | 2 | 4 | True | 1 | ROZPOCET
42 | K | 981011700 | Plachtování stavby proti prašnosti a hluku vodorovná, obvodová část ( konstrukce ocelové,geotextilie,folie,konstrukce dřevěné ) | m3 | 2968 |  | 0 |  |  | základní |  | 0 | 0.02 | 59.36 | 0.02 | 59.36 | 4 | K | 2 |  |  |  | ROZPOCET | 0 | 0 | 0 | 0 | 0 | 1 | 0 | 4 | -2082099914
| VV |  | 1060,000*2,8 |  | 2968 | [12 empty] | VV | 2 | 2 | True | 1 | ROZPOCET
43 | K | 981011701 | Kropení proti prašnosti | m3 | 2968 |  | 0 |  |  | základní |  | 0 | 0.005 | 14.84 | 0 | 0 | 4 | K | 2 |  |  |  | ROZPOCET | 0 | 0 | 0 | 0 | 0 | 1 | 0 | 4 | 1377165835
| VV |  | 1060,000*2,8 |  | 2968 | [12 empty] | VV | 2 | 2 | True | 1 | ROZPOCET
44 | K | 981011719 | Demolice budov ze železobetonu podíl konstrukcí do 10 postupným rozřezáváním a rozrbíráním | m3 | 8232.431 |  | 0 |  |  | základní |  | 0 | 0 | 0 | 0.3 | 2469.7293 | 4 | K | 2 |  |  |  | ROZPOCET | 0 | 0 | 0 | 0 | 0 | 1 | 0 | 4 | -1722229106
| VV |  | "1.PP"(1176,56+352,54+2,21+1,72+1,98+14,3+16,76)*3,12 |  | 4886.138 | [12 empty] | VV | 2 | 2 | True | 0 | ROZPOCET
| VV |  | Mezisoučet |  | 4886.138 | [12 empty] | VV | 2 | 3 | True | 0 | ROZPOCET
| VV |  | "zdivo" 0,935*0,57*2,25+(0,405*0,75+0,415*0,75+0,405*0,75)*2,04 |  | 3.073 | [12 empty] | VV | 2 | 2 | True | 0 | ROZPOCET
| VV |  | "zdivo" (6,145+5,797+5,49)*3,02*0,1+0,31*0,31*2,48*2+0,89*0,9*2,37 |  | 7.639 | [12 empty] | VV | 2 | 2 | True | 0 | ROZPOCET
| VV |  | "zdivo" (5,64+5,57)*0,25*3,12+(0,62*0,748+0,748*0,62+0,8*0,585+0,415*0,8)*2,97 |  | 13.875 | [12 empty] | VV | 2 | 2 | True | 0 | ROZPOCET
| VV |  | "zdivo" (0,585*0,8+0,6*0,6)*2,97 |  | 2.459 | [12 empty] | VV | 2 | 2 | True | 0 | ROZPOCET
| VV |  | "zdivo" (1,72+0,94+0,915+0,8+0,62+0,455+0,62+0,85+0,395)*0,9*2,97 |  | 19.553 | [12 empty] | VV | 2 | 2 | True | 0 | ROZPOCET
| VV |  | "zdivo" (3,085+2,805+2,54+2,595+2,51+2,3+3,115)*0,51*2,97-2,2*2,02*2*0,51 |  | 24.171 | [12 empty] | VV | 2 | 2 | True | 0 | ROZPOCET
| VV |  | "zdivo" 0,69*(0,81+1,465)*2,97+0,755*0,445*2,97+(0,475*(6,695+7,205))*2,97 |  | 25.269 | [12 empty] | VV | 2 | 2 | True | 0 | ROZPOCET
| VV |  | "zdivo" 4,31*0,2*2,97+1,05*0,16*2,97+(0,22)^2*3,14*2,97 |  | 3.51 | [12 empty] | VV | 2 | 2 | True | 0 | ROZPOCET
| VV |  | "zdivo" (0,9+0,9+0,75+0,4)*0,47*2,97 |  | 4.118 | [12 empty] | VV | 2 | 2 | True | 0 | ROZPOCET
| VV |  | Mezisoučet |  | 103.667 | [12 empty] | VV | 2 | 3 | True | 0 | ROZPOCET
| VV |  | "1.NP 1.02, 1.13, 1.14, 1.15, V1, V2" 584,13*3,18 |  | 1857.533 | [12 empty] | VV | 2 | 2 | True | 0 | ROZPOCET
| VV |  | (360,37+2,68+6,06+14,59+18,98)*(3,05+0,15) |  | 1288.576 | [12 empty] | VV | 2 | 2 | True | 0 | ROZPOCET
| VV |  | Mezisoučet |  | 3146.109 | [12 empty] | VV | 2 | 3 | True | 0 | ROZPOCET
| VV |  | "zdivo" 0,975*0,525*2,22+1,5*0,51*2,22*2+0,38*0,34*3,01+7,26*0,185*3,02 |  | 8.978 | [12 empty] | VV | 2 | 2 | True | 0 | ROZPOCET
| VV |  | "zdivo" 1,855*0,525*2,24+6,65*0,25*3,10+5,57*0,32*2*3,02+3,26*0,32*3,02-1,8*2,02*0,32 |  | 20.088 | [12 empty] | VV | 2 | 2 | True | 0 | ROZPOCET
| VV |  | "zdivo" (1,995+1,2+0,725+2,885+0,94)*0,51*3,02+(1,2+0,725+0,94)*0,25*3,02 |  | 14.092 | [12 empty] | VV | 2 | 2 | True | 0 | ROZPOCET
| VV |  | "zdivo" (11,63+0,8+3,37)*0,32*3,02+(1,51+0,465+1,545+0,8)*(0,47-0,32)*3,02 |  | 17.226 | [12 empty] | VV | 2 | 2 | True | 0 | ROZPOCET
| VV |  | "zdivo" 3,91*0,145*3,02+0,825*0,475*3,02+(0,46++0,64)*0,475*3,02 |  | 4.474 | [12 empty] | VV | 2 | 2 | True | 0 | ROZPOCET
| VV |  | "zdivo" 5,77*0,2*3,02+(0,555*0,9+0,54*0,32)*3,02 |  | 5.515 | [12 empty] | VV | 2 | 2 | True | 0 | ROZPOCET
| VV |  | "zdivo" 5,69*0,32*3,02*2+3,97*0,32*3,02+6,45*0,32*3,02 |  | 21.068 | [12 empty] | VV | 2 | 2 | True | 0 | ROZPOCET
| VV |  | "zdivo" 0,128*6,215*3,02+4,54*0,195*3,02 |  | 5.076 | [12 empty] | VV | 2 | 2 | True | 0 | ROZPOCET
| VV |  | Mezisoučet |  | 96.517 | [12 empty] | VV | 2 | 3 | True | 0 | ROZPOCET
| VV |  | Součet |  | 8232.431 | [12 empty] | VV | 2 | 4 | True | 1 | ROZPOCET
45 | K | 985121101 | Tryskání degradovaného betonu stěn, podlah a rubu kleneb sušeným pískem | m2 | 896.269 |  | 0 | CS ÚRS 2022 01 |  | základní |  | 0 | 0.065 | 58.2575 | 0.13 | 116.515 | 4 | K | 2 |  |  |  | ROZPOCET | 0 | 0 | 0 | 0 | 0 | 1 | 0 | 4 | -866844108
| VV |  | "1.PP odstranění nášlapné vrstvy" | [14 empty] | VV | 2 | 1 | True | 0 | ROZPOCET
| VV |  | (6,86+0,74+2,63+0,75+2,66+0,76+6,51)*14,205 |  | 297.027 | [12 empty] | VV | 2 | 2 | True | 0 | ROZPOCET
| VV |  | -((14,205-2,66)*((6,86+0,74+2,63+0,75+2,66+0,76+6,51)-(6,565+0,8))) |  | -156.377 | [12 empty] | VV | 2 | 2 | True | 0 | ROZPOCET
| VV |  | +(2,81*0,38) |  | 1.068 | [12 empty] | VV | 2 | 2 | True | 0 | ROZPOCET
| VV |  | (0,5225+0,6+1,4+0,81+5,285+0,61)*(10,065+0,10+2,995+0,1+3,115+2,41+2,385) |  | 195.346 | [12 empty] | VV | 2 | 2 | True | 0 | ROZPOCET
| VV |  | (0,1+3,13+0,1+11,085)*2,665+((0,1+3,13+0,1+11,085)*(13,445-2,665))/2 |  | 116.113 | [12 empty] | VV | 2 | 2 | True | 0 | ROZPOCET
| VV |  | 3,21*2,97+4,87*6,535+4,85*6,525 |  | 73.005 | [12 empty] | VV | 2 | 2 | True | 0 | ROZPOCET
| VV |  | 0,84*3,27+0,84*3,27+0,82*(7,13+2,32)+0,38*5,96 |  | 15.507 | [12 empty] | VV | 2 | 2 | True | 0 | ROZPOCET
| VV |  | Mezisoučet |  | 541.689 | [12 empty] | VV | 2 | 3 | True | 0 | ROZPOCET
| VV |  | "1.NP odstranění nášlapné vrstvy" | [14 empty] | VV | 2 | 1 | True | 0 | ROZPOCET
| VV |  | 10,7+(2,14+2,06+0,9+1,26+1+0,415+0,565)*(2,48+0,32*2+2,245+2,525) |  | 76.503 | [12 empty] | VV | 2 | 2 | True | 0 | ROZPOCET
| VV |  | (3,825+0,32+1,43+0,37+0,27)*(0,32*2+3,24+2,99) |  | 42.697 | [12 empty] | VV | 2 | 2 | True | 0 | ROZPOCET
| VV |  | "1.07 až 1.10, 1.01" 21,34+18,69+7,76+19,76+54,54 |  | 122.09 | [12 empty] | VV | 2 | 2 | True | 0 | ROZPOCET
| VV |  | Mezisoučet |  | 241.29 | [12 empty] | VV | 2 | 3 | True | 0 | ROZPOCET
| VV |  | "Vjezd a výjezd"113,29 |  | 113.29 | [12 empty] | VV | 2 | 2 | True | 0 | ROZPOCET
| VV |  | Součet |  | 896.269 | [12 empty] | VV | 2 | 4 | True | 1 | ROZPOCET
46 | K | 985131311 | Ruční dočištění ploch stěn, rubu kleneb a podlah ocelových kartáči | m2 | 896.269 |  | 0 | CS ÚRS 2022 01 |  | základní |  | 0 | 0 | 0 | 0 | 0 | 4 | K | 2 |  |  |  | ROZPOCET | 0 | 0 | 0 | 0 | 0 | 1 | 0 | 4 | 1002983489
47 | K | 985131411 | Vysušení ploch stěn, rubu kleneb a podlah stlačeným vzduchem | m2 | 896.269 |  | 0 | CS ÚRS 2022 01 |  | základní |  | 0 | 0 | 0 | 0 | 0 | 4 | K | 2 |  |  |  | ROZPOCET | 0 | 0 | 0 | 0 | 0 | 1 | 0 | 4 | 228677158
| D | 997 | Přesun sutě |  |  |  | 0 |  |  |  |  | 0 |  | 0 |  | 0 | 1 | D | 1 |  |  |  | ROZPOCET | [6 empty] | 0
48 | K | 997013152R | Vnitrostaveništní doprava suti a vybouraných hmot pro budovy v přes 6 do 9 m s velmi omezením mechanizace | t | 4980.944 |  | 0 |  |  | základní |  | 0 | 0 | 0 | 0 | 0 | 4 | K | 2 |  |  |  | ROZPOCET | 0 | 0 | 0 | 0 | 0 | 1 | 0 | 4 | -365036348
49 | K | 997013505 | Odvoz suti a vybouraných hmot na skládku do 1 km omezené se složením | t | 4980.944 |  | 0 |  |  | základní |  | 0 | 0 | 0 | 0 | 0 | 4 | K | 2 |  |  |  | ROZPOCET | 0 | 0 | 0 | 0 | 0 | 1 | 0 | 4 | 2055763591
50 | K | 997013512 | Příplatek k odvozu suti a vybouraných hmot na skládku ZKD 1 km přes 1 km malá auta | t | 94637.936 |  | 0 |  |  | základní |  | 0 | 0 | 0 | 0 | 0 | 4 | K | 2 |  |  |  | ROZPOCET | 0 | 0 | 0 | 0 | 0 | 1 | 0 | 4 | 1504553614
| VV |  | 4980,944*19 |  | 94637.936 | [12 empty] | VV | 2 | 2 | True | 1 | ROZPOCET
51 | K | 997013631 | Poplatek za uložení na skládce (skládkovné) stavebního odpadu směsného kód odpadu 17 09 04 | t | 4622.448 |  | 0 | CS ÚRS 2022 01 |  | základní |  | 0 | 0 | 0 | 0 | 0 | 4 | K | 2 |  |  |  | ROZPOCET | 0 | 0 | 0 | 0 | 0 | 1 | 0 | 4 | 1982047887
| VV |  | 4980,944-100,528-257,968 |  | 4622.448 | [12 empty] | VV | 2 | 2 | True | 1 | ROZPOCET
52 | K | 997013632 | Poplatek za uložení na skládce šrotovné | t | 99.418 |  | 0 |  |  | základní |  | 0 | 0 | 0 | 0 | 0 | 4 | K | 2 |  |  |  | ROZPOCET | 0 | 0 | 0 | 0 | 0 | 1 | 0 | 4 | -963994156
| VV |  | 100,528-1,11 |  | 99.418 | [12 empty] | VV | 2 | 2 | True | 1 | ROZPOCET
53 | K | 997013644 | Poplatek za uložení na skládce (skládkovné) odpadu kopntaminovaného materiálu | t | 257.968 |  | 0 |  |  | základní |  | 0 | 0 | 0 | 0 | 0 | 4 | K | 2 |  |  |  | ROZPOCET | 0 | 0 | 0 | 0 | 0 | 1 | 0 | 4 | 1231773475
| D | 998 | Přesun hmot |  |  |  | 0 |  |  |  |  | 0 |  | 0 |  | 0 | 1 | D | 1 |  |  |  | ROZPOCET | [6 empty] | 0
54 | K | 998017002 | Přesun hmot s omezením mechanizace pro budovy v přes 6 do 12 m | t | 137.232 |  | 0 | CS ÚRS 2022 01 |  | základní |  | 0 | 0 | 0 | 0 | 0 | 4 | K | 2 |  |  |  | ROZPOCET | 0 | 0 | 0 | 0 | 0 | 1 | 0 | 4 | 1407857417
| D | PSV | Práce a dodávky PSV |  |  |  | 0 |  |  |  |  | 0 |  | 0 |  | 100.6354 | 2 | D | 0 |  |  |  | ROZPOCET | [6 empty] | 0
| D | 725 | Zdravotechnika - zařizovací předměty |  |  |  | 0 |  |  |  |  | 0 |  | 0 |  | 0.10732 | 2 | D | 1 |  |  |  | ROZPOCET | [6 empty] | 0
55 | K | 725110814 | Demontáž klozetu Kombi | soubor | 2 |  | 0 | CS ÚRS 2022 01 |  | základní |  | 0 | 0 | 0 | 0.0342 | 0.0684 | 16 | K | 2 |  |  |  | ROZPOCET | 0 | 0 | 0 | 0 | 0 | 1 | 0 | 16 | 1469410134
56 | K | 725210821 | Demontáž umyvadel bez výtokových armatur | soubor | 2 |  | 0 | CS ÚRS 2022 01 |  | základní |  | 0 | 0 | 0 | 0.01946 | 0.03892 | 16 | K | 2 |  |  |  | ROZPOCET | 0 | 0 | 0 | 0 | 0 | 1 | 0 | 16 | -1432351314
| D | 767 | Konstrukce zámečnické |  |  |  | 0 |  |  |  |  | 0 |  | 0 |  | 100.528 | 2 | D | 1 |  |  |  | ROZPOCET | [6 empty] | 0
57 | K | 767161818 | Demontáž ocelového schodiště a zábradlí rovného rozebíratelného hmotnosti přes 50 kg do suti | m | 2.97 |  | 0 |  |  | základní |  | 0 | 0 | 0 | 0.055 | 0.16335 | 16 | K | 2 |  |  |  | ROZPOCET | 0 | 0 | 0 | 0 | 0 | 1 | 0 | 16 | 307682379
58 | K | 767651815 | Demontáž vrat garážových sekčních zajížděcích pod strop pl do 20 m2 opatrná demontáž pro uskladnění vč.uskladnění na pozemku investora | kus | 3 |  | 0 |  |  | základní |  | 0 | 0 | 0 | 0.37 | 1.11 | 16 | K | 2 |  |  |  | ROZPOCET | 0 | 0 | 0 | 0 | 0 | 1 | 0 | 16 | 1334243846
| VV |  | "1.PP" 3 |  | 3 | [12 empty] | VV | 2 | 2 | True | 1 | ROZPOCET
59 | K | 7676518161 | Demontáž kamerového systému | soub | 1 |  | 0 |  |  | základní |  | 0 | 0 | 0 | 0.37 | 0.37 | 16 | K | 2 |  |  |  | ROZPOCET | 0 | 0 | 0 | 0 | 0 | 1 | 0 | 16 | 1671924495
60 | K | 767651823 | Demontáž vrat vjezdových garážových otvíravých pl přes 9 do 13 m2 | kus | 1 |  | 0 | CS ÚRS 2022 01 |  | základní |  | 0 | 0 | 0 | 0.1755 | 0.1755 | 16 | K | 2 |  |  |  | ROZPOCET | 0 | 0 | 0 | 0 | 0 | 1 | 0 | 16 | -279275683
| VV |  | "vjezd" 1 |  | 1 | [12 empty] | VV | 2 | 2 | True | 1 | ROZPOCET
61 | K | 767652826 | Demontáž elektrického pohonu | kus | 3 |  | 0 | CS ÚRS 2022 01 |  | základní |  | 0 | 0 | 0 | 0.0035 | 0.0105 | 16 | K | 2 |  |  |  | ROZPOCET | 0 | 0 | 0 | 0 | 0 | 1 | 0 | 16 | 1933650677
62 | K | 767661811 | Demontáž mříží pevných nebo otevíravých | m2 | 10.293 |  | 0 | CS ÚRS 2022 01 |  | základní |  | 0 | 0 | 0 | 0.02 | 0.20586 | 16 | K | 2 |  |  |  | ROZPOCET | 0 | 0 | 0 | 0 | 0 | 1 | 0 | 16 | -1259667922
| VV |  | 1,8*1,6+5,93*1,25 |  | 10.293 | [12 empty] | VV | 2 | 2 | True | 1 | ROZPOCET
63 | K | 7679967 | Demontáž ocelové nádrže čerpací stanice pohoných hmot rozměr 1500x4400x1650 mm | kpl | 2 |  | 0 |  |  | základní |  | 0 | 0 | 0 | 26 | 52 | 16 | K | 2 |  |  |  | ROZPOCET | 0 | 0 | 0 | 0 | 0 | 1 | 0 | 16 | -420451339
64 | K | 7679968 | Demontáž ocelové nádrže čerpací stanice pohoných hmot rozměr vnitřní 1800x3900x3000 mm | kpl | 1 |  | 0 |  |  | základní |  | 0 | 0 | 0 | 26 | 26 | 16 | K | 2 |  |  |  | ROZPOCET | 0 | 0 | 0 | 0 | 0 | 1 | 0 | 16 | 1253979331
65 | K | 767996705 | Demontáž atypických zámečnických konstrukcí řezáním hm jednotlivých dílů přes 500 kg | kg | 20492.83 |  | 0 | CS ÚRS 2022 01 |  | základní |  | 0 | 0 | 0 | 0.001 | 20.4928 | 16 | K | 2 |  |  |  | ROZPOCET | 0 | 0 | 0 | 0 | 0 | 1 | 0 | 16 | -1288979081
| VV |  | "kompletní zastřešení z trapézového plechu, ocelových sloupů a příhradové konstrukce - odhad hmot.na 1m2" (6,8*11,63+11,01*10,465+11,01*1,93/2)*100 |  | 20492.83 | [12 empty] | VV | 2 | 2 | True | 1 | ROZPOCET

## D.1.1.01a - Architektonic...
{fb910a78-4a41-4bc1-b382-d6f855377fce}
2
| KRYCÍ LIST SOUPISU PRACÍ | [7 empty] | v --- níže se nacházejí doplnkové a pomocné údaje k sestavám --- v | [8 empty] | False
Stavba:
Rekonstrukce stávajících garáží v suterénních, přízemních a dvorních prostorech objektů Vinohradská
Objekt:
D.1.1.01a - Architektonicko - stavební řešení - nový stav
| KSO: |  |  |  |  | CC-CZ:
| Místo: |  | Vinohradská 114/1756, 116/1755, Praha3 |  |  | Datum: | 15. 4. 2022
| Zadavatel: |  |  |  |  | IČ: | 00063517
|  | Městská část Praha 3, Havlíčkovo nám.9/700, Praha3 |  |  |  | DIČ: | CZ00063517
| Uchazeč: |  |  |  |  | IČ: | Vyplň údaj
|  | Vyplň údaj |  |  |  | DIČ: | Vyplň údaj
| Projektant: |  |  |  |  | IČ: | 25727737
|  | Contractis, s.r.o., Moulíkova 3286/1b, Praha 5 |  |  |  | DIČ: | CZ25727737
| Zpracovatel: |  |  |  |  | IČ:
DIČ:
Poznámka:
V této dokumentaci byly projektantem zvoleny doporučené referenční materiály, výrobky a systémy, které vykazují požadované technické parametry. Tyto materiály, výrobky a systémy mohou být nahrazenyjinými za předpokladu zachování požadovaných technických parametrů. Výše uvedený postup musí být vždy konzultován s architektem a odsouhlasen investorem. Skladby čistých podlah byly referenčně navrženy od firmy Sika, mohou však být provedeny jiným systémovým řešením (Techfloor, Weber, Atemit, apod.), obdobně mohou být použita jiná systémová řešení a výrobci v následujících oblastech: hydraulický autovýtah (HAV, ZEUS, Lift Components, apod.), povlakové krytiny (Sika, DEK, Fatrafol, Guttabit, apod.), lavice (Ezeis, Garden Pleasure, Wood, apod.), odpadkový koš (Prax, Metalco, Lacitta, apod.), dilatační a těsnicí prvky (Schomburg, Atemit, Migua GmbH, apod.).
| Cena bez DPH | [5 empty] | 0
|  |  | Základ daně |  |  | Sazba daně | Výše daně
| DPH | základní | 0 |  |  | 21% | 0
|  | snížená | 0 |  |  | 15% | 0
|  | zákl. přenesená | 0 |  |  | 21% | 0
|  | sníž. přenesená | 0 |  |  | 15% | 0
|  | nulová | 0 |  |  | 0% | 0
| Cena s DPH |  |  | v | CZK |  | 0
| Projektant |  |  | Zpracovatel
| Datum a podpis: |  | Razítko | Datum a podpis: |  |  | Razítko
| Objednavatel |  |  | Uchazeč
| Datum a podpis: |  | Razítko | Datum a podpis: |  |  | Razítko
REKAPITULACE ČLENĚNÍ SOUPISU PRACÍ
Stavba:
Rekonstrukce stávajících garáží v suterénních, přízemních a dvorních prostorech objektů Vinohradská
Objekt:
D.1.1.01a - Architektonicko - stavební řešení - nový stav
Místo: |  |  | Vinohradská 114/1756, 116/1755, Praha3 |  |  | Datum: | 15. 4. 2022
Zadavatel: |  |  | Městská část Praha 3, Havlíčkovo nám.9/700, Praha3 |  |  | Projektant: | Contractis, s.r.o., Moulíkova 3286/1b, Praha 5
Uchazeč: |  |  | Vyplň údaj |  |  | Zpracovatel:
Kód dílu - Popis | [6 empty] | Cena celkem [CZK]
Náklady ze soupisu prací | [6 empty] | 0 | [11 empty] | -1
| HSV - Práce a dodávky HSV | [5 empty] | 0
| 1 - Zemní práce | [5 empty] | 0
| 3 - Svislé a kompletní konstrukce | [5 empty] | 0
| 6 - Úpravy povrchů, podlahy a osazování výplní | [5 empty] | 0
| 6.10 - Skladba stropů | [5 empty] | 0
| 6.10.01 - Skladba stropů - stávající konstrukce | [5 empty] | 0
| 6.10.02 - Skladba stropů - nová želbet konstrukce | [5 empty] | 0
| 6.10.03 - Skladba stropů - stávající konstrukce průjezdu | [5 empty] | 0
| 6.20 - Skladba stěn | [5 empty] | 0
| 6.20.01 - Skladba stěn- nové zděné | [5 empty] | 0
| 6.20.02 - Skladba stěn- nové železobetonové | [5 empty] | 0
| 6.20.03 - Skladba stěn- stávající konstrukce | [5 empty] | 0
| 6.20.04 - Skladba stěn- stávající a nových konstrukce průjezdu | [5 empty] | 0
| 6.20.05 - Skladba stěn- vnější fasády | [5 empty] | 0
| 6.20.06 - Skladba stěn- oprava vnější fasády | [5 empty] | 0
| 6.30 - Skladba podlah | [5 empty] | 0
| 6.30P.01 - P.01 Podlaha na nové želbet desce desce Sikafloor Multiflex PS-32 tl.2 mm | [5 empty] | 0
| 6.30P.02 - P.02 Podlaha na stáv.stropní desce Sikafloor Multiflex EB-14ECC tl.2-4 mm | [5 empty] | 0
| 6.30P.03 - P.03 Podlaha na nové.stropní desce Sikafloor Multiflex PB-56 tl.5 mm | [5 empty] | 0
| 6.30P.04 - P.04 Podlaha na želbet.stropní desce Sikafloor Multiflex PB-56 tl.2,5-3,5 mm | [5 empty] | 0
| 9 - Ostatní konstrukce a práce, bourání | [5 empty] | 0
| 997 - Přesun sutě | [5 empty] | 0
| 998 - Přesun hmot | [5 empty] | 0
| PSV - Práce a dodávky PSV | [5 empty] | 0
| 712 - Povlakové krytiny | [5 empty] | 0
| 712.1 - Skladba nové zelené plochy | [5 empty] | 0
| 712.1a - Intenzivní vegetační stšecha | [5 empty] | 0
| 712.2 - Skladba kačírku | [5 empty] | 0
| 764 - Konstrukce klempířské | [5 empty] | 0
| 766 - Konstrukce truhlářské | [5 empty] | 0
| 767 - Konstrukce zámečnické | [5 empty] | 0
SOUPIS PRACÍ
Stavba:
Rekonstrukce stávajících garáží v suterénních, přízemních a dvorních prostorech objektů Vinohradská
Objekt:
D.1.1.01a - Architektonicko - stavební řešení - nový stav
Místo: |  |  | Vinohradská 114/1756, 116/1755, Praha3 |  |  | Datum: | 15. 4. 2022
Zadavatel: |  |  | Městská část Praha 3, Havlíčkovo nám.9/700, Praha3 |  |  | Projektant: | Contractis, s.r.o., Moulíkova 3286/1b, Praha 5
Uchazeč: |  |  | Vyplň údaj |  |  | Zpracovatel:
PČ | Typ | Kód | Popis | MJ | Množství | J.cena [CZK] | Cena celkem [CZK] | Cenová soustava |  | DPH | J. Nh [h] | Nh celkem [h] | J. hmotnost [t] | Hmotnost celkem [t] | J. suť [t] | Suť Celkem [t]
Náklady soupisu celkem | [6 empty] | 0 |  |  |  |  | 0 |  | 1305.6389 |  | 0.72372 |  | D | -1 | [10 empty] | 0
| D | HSV | Práce a dodávky HSV |  |  |  | 0 |  |  |  |  | 0 |  | 672.039 |  | 0.72372 | 1 | D | 0 |  |  |  | ROZPOCET | [6 empty] | 0
| D | 1 | Zemní práce |  |  |  | 0 |  |  |  |  | 0 |  | 0.79172 |  | 0 | 1 | D | 1 |  |  |  | ROZPOCET | [6 empty] | 0
1 | K | 115001101 | Převedení vody potrubím DN do 100 | m | 100 |  | 0 | CS ÚRS 2022 01 |  | základní |  | 0 | 0.00719 | 0.719 | 0 | 0 | 4 | K | 2 |  |  |  | ROZPOCET | 0 | 0 | 0 | 0 | 0 | 1 | 0 | 4 | 1199170935
2 | K | 115101201 | Čerpání vody na dopravní výšku do 10 m průměrný přítok do 500 l/min | hod | 732 |  | 0 | CS ÚRS 2022 01 |  | základní |  | 0 | 3e-05 | 0.02196 | 0 | 0 | 4 | K | 2 |  |  |  | ROZPOCET | 0 | 0 | 0 | 0 | 0 | 1 | 0 | 4 | -929248293
| VV |  | "odborný odhad 6hod denně dva měsíce 2 studny" 6*(30+31)*2 |  | 732 | [12 empty] | VV | 2 | 2 | True | 1 | ROZPOCET
3 | K | 115101301 | Pohotovost čerpací soupravy pro dopravní výšku do 10 m přítok do 500 l/min | den | 122 |  | 0 | CS ÚRS 2022 01 |  | základní |  | 0 | 0 | 0 | 0 | 0 | 4 | K | 2 |  |  |  | ROZPOCET | 0 | 0 | 0 | 0 | 0 | 1 | 0 | 4 | 917283891
| VV |  | 2*(30+31) |  | 122 | [12 empty] | VV | 2 | 2 | True | 1 | ROZPOCET
4 | K | 131313701 | Hloubení nezapažených jam v soudržných horninách třídy těžitelnosti II skupiny 4 ručně, malá mechanizace | m3 | 21.349 |  | 0 | CS ÚRS 2022 01 |  | základní |  | 0 | 0 | 0 | 0 | 0 | 4 | K | 2 |  |  |  | ROZPOCET | 0 | 0 | 0 | 0 | 0 | 1 | 0 | 4 | -693754892
| VV |  | "kolem stávajícího objektu" 0,2*1,56*68,425 |  | 21.349 | [12 empty] | VV | 2 | 2 | True | 1 | ROZPOCET
5 | K | 131313711 | Hloubení zapažených jam v soudržných horninách třídy těžitelnosti II skupiny 4 ručně, malá mechanizace | m3 | 87.928 |  | 0 | CS ÚRS 2022 01 |  | základní |  | 0 | 0 | 0 | 0 | 0 | 4 | K | 2 |  |  |  | ROZPOCET | 0 | 0 | 0 | 0 | 0 | 1 | 0 | 4 | 464773939
| VV |  | "výkop pro výtahovou šachtu 5,0*7,75*(1,35+0,85)+pažení, jímka" 5,0*7,75*(1,35+0,8) |  | 83.313 | [12 empty] | VV | 2 | 2 | True | 0 | ROZPOCET
| VV |  | 1,5*1,3*1,0 |  | 1.95 | [12 empty] | VV | 2 | 2 | True | 0 | ROZPOCET
| VV |  | "prohloubení sloupu" 4,1*3,25*0,2 |  | 2.665 | [12 empty] | VV | 2 | 2 | True | 0 | ROZPOCET
| VV |  | Součet |  | 87.928 | [12 empty] | VV | 2 | 4 | True | 1 | ROZPOCET
6 | K | 151101101 | Zřízení příložného pažení a rozepření stěn rýh hl do 2 m | m2 | 60.425 |  | 0 | CS ÚRS 2022 01 |  | základní |  | 0 | 0.00084 | 0.050757 | 0 | 0 | 4 | K | 2 |  |  |  | ROZPOCET | 0 | 0 | 0 | 0 | 0 | 1 | 0 | 4 | 277552312
| VV |  | "výkop pro výtahovou šachtu 5,0*7,75*(1,35+0,85)+pažení, jímka" | [14 empty] | VV | 2 | 1 | True | 0 | ROZPOCET
| VV |  | (5,0+7,75)*2*(1,35+0,8) |  | 54.825 | [12 empty] | VV | 2 | 2 | True | 0 | ROZPOCET
| VV |  | (1,5+1,3)*1,0*2 |  | 5.6 | [12 empty] | VV | 2 | 2 | True | 0 | ROZPOCET
| VV |  | Součet |  | 60.425 | [12 empty] | VV | 2 | 4 | True | 1 | ROZPOCET
7 | K | 151101111 | Odstranění příložného pažení a rozepření stěn rýh hl do 2 m | m2 | 60.425 |  | 0 | CS ÚRS 2022 01 |  | základní |  | 0 | 0 | 0 | 0 | 0 | 4 | K | 2 |  |  |  | ROZPOCET | 0 | 0 | 0 | 0 | 0 | 1 | 0 | 4 | -678021697
8 | K | 161111512 | Svislé přemístění výkopku z horniny třídy těžitelnosti II skupiny 4 a 5 hl výkopu přes 3 do 6 m nošením, malá mechanizace | m3 | 109.277 |  | 0 | CS ÚRS 2022 01 |  | základní |  | 0 | 0 | 0 | 0 | 0 | 4 | K | 2 |  |  |  | ROZPOCET | 0 | 0 | 0 | 0 | 0 | 1 | 0 | 4 | -364092156
| VV |  | 87,928+21,349 |  | 109.277 | [12 empty] | VV | 2 | 2 | True | 1 | ROZPOCET
9 | K | 162751137 | Vodorovné přemístění přes 9 000 do 10000 m výkopku/sypaniny z horniny třídy těžitelnosti II skupiny 4 a 5 | m3 | 109.277 |  | 0 | CS ÚRS 2022 01 |  | základní |  | 0 | 0 | 0 | 0 | 0 | 4 | K | 2 |  |  |  | ROZPOCET | 0 | 0 | 0 | 0 | 0 | 1 | 0 | 4 | -1740566401
10 | K | 162751139 | Příplatek k vodorovnému přemístění výkopku/sypaniny z horniny třídy těžitelnosti II skupiny 4 a 5 ZKD 1000 m přes 10000 m | m3 | 1092.77 |  | 0 | CS ÚRS 2022 01 |  | základní |  | 0 | 0 | 0 | 0 | 0 | 4 | K | 2 |  |  |  | ROZPOCET | 0 | 0 | 0 | 0 | 0 | 1 | 0 | 4 | 805616389
| VV |  | 109,277*10 |  | 1092.77 | [12 empty] | VV | 2 | 2 | True | 1 | ROZPOCET
11 | K | 167151102 | Nakládání výkopku z hornin třídy těžitelnosti II skupiny 4 a 5 do 100 m3 | m3 | 109.277 |  | 0 | CS ÚRS 2022 01 |  | základní |  | 0 | 0 | 0 | 0 | 0 | 4 | K | 2 |  |  |  | ROZPOCET | 0 | 0 | 0 | 0 | 0 | 1 | 0 | 4 | 1293915260
12 | K | 171251201 | Uložení sypaniny na skládky nebo meziskládky | m3 | 109.277 |  | 0 | CS ÚRS 2022 01 |  | základní |  | 0 | 0 | 0 | 0 | 0 | 4 | K | 2 |  |  |  | ROZPOCET | 0 | 0 | 0 | 0 | 0 | 1 | 0 | 4 | 1277470574
13 | K | 171201231 | Poplatek za uložení zeminy a kamení na recyklační skládce (skládkovné) kód odpadu 17 05 04 | t | 218.554 |  | 0 | CS ÚRS 2022 01 |  | základní |  | 0 | 0 | 0 | 0 | 0 | 4 | K | 2 |  |  |  | ROZPOCET | 0 | 0 | 0 | 0 | 0 | 1 | 0 | 4 | -266850415
| VV |  | 109,277*2 |  | 218.554 | [12 empty] | VV | 2 | 2 | True | 1 | ROZPOCET
| D | 3 | Svislé a kompletní konstrukce |  |  |  | 0 |  |  |  |  | 0 |  | 28.7344 |  | 0 | 1 | D | 1 |  |  |  | ROZPOCET | [6 empty] | 0
14 | K | 311272033 | Zdivo zazdívka z pórobetonových tvárnic hladkých na tenkovrstvou maltu | m3 | 24.692 |  | 0 |  |  | základní |  | 0 | 0.7287 | 17.9931 | 0 | 0 | 4 | K | 2 |  |  |  | ROZPOCET | 0 | 0 | 0 | 0 | 0 | 1 | 0 | 4 | 67897659
| VV |  | "1.PP zazdívky" (1,0*2+1,01+1,0+0,98+0,99+0,99)*2,72*0,5 |  | 9.479 | [12 empty] | VV | 2 | 2 | True | 0 | ROZPOCET
| VV |  | 1,27*2,02*0,525+(1,49+0,925+0,275)*0,3*2,72 |  | 3.542 | [12 empty] | VV | 2 | 2 | True | 0 | ROZPOCET
| VV |  | "zděný sokl" 1,4*0,61*0,5 |  | 0.427 | [12 empty] | VV | 2 | 2 | True | 0 | ROZPOCET
| VV |  | "1.PP zazdívky" 0,65*0,65*0,65 |  | 0.275 | [12 empty] | VV | 2 | 2 | True | 0 | ROZPOCET
| VV |  | "vyspravení podlahového soklu" 1 |  | 1 | [12 empty] | VV | 2 | 2 | True | 0 | ROZPOCET
| VV |  | "1.NP" 0,5*0,55*2,87+0,45*0,3*2,87*2+1,24*0,3*2,02+1,75*0,3*2,87 |  | 3.822 | [12 empty] | VV | 2 | 2 | True | 0 | ROZPOCET
| VV |  | (0,9+1,28+2,07+2,58)*3,0*0,3 |  | 6.147 | [12 empty] | VV | 2 | 2 | True | 0 | ROZPOCET
| VV |  | Součet |  | 24.692 | [12 empty] | VV | 2 | 4 | True | 1 | ROZPOCET
15 | K | 317142422 | Překlad nenosný pórobetonový š 100 mm v do 250 mm na tenkovrstvou maltu dl přes 1000 do 1250 mm | kus | 3.75 |  | 0 | CS ÚRS 2022 01 |  | základní |  | 0 | 0.02628 | 0.09855 | 0 | 0 | 4 | K | 2 |  |  |  | ROZPOCET | 0 | 0 | 0 | 0 | 0 | 1 | 0 | 4 | -1810543334
| VV |  | "1.PP" 1,25*3 |  | 3.75 | [12 empty] | VV | 2 | 2 | True | 1 | ROZPOCET
16 | K | 340271025 | Zazdívka otvorů v příčkách nebo stěnách pl přes 1 do 4 m2 tvárnicemi pórobetonovými tl 100 mm | m2 | 68.989 |  | 0 | CS ÚRS 2022 01 |  | základní |  | 0 | 0.06197 | 4.2752 | 0 | 0 | 4 | K | 2 |  |  |  | ROZPOCET | 0 | 0 | 0 | 0 | 0 | 1 | 0 | 4 | -333689397
| VV |  | "1.PP" (5,19+1,3)*2,87-1,0*2,02+1,27*2,072-1,0*2,02 |  | 17.218 | [12 empty] | VV | 2 | 2 | True | 0 | ROZPOCET
| VV |  | (0,29+2,05+1,565+0,2)*2,87-1,0*2,02 |  | 9.761 | [12 empty] | VV | 2 | 2 | True | 0 | ROZPOCET
| VV |  | "1.PP" 1,41*2,87+1,115*2,87-0,9*2,02+(2,24+0,2+2,24/2)*2,87 |  | 15.646 | [12 empty] | VV | 2 | 2 | True | 0 | ROZPOCET
| VV |  | "1.NP" 0,8*2,87+(2,09+2,505)*2,87-1,0*2,02+(1,63+1,455)*2,87+1,41*2,87 |  | 26.364 | [12 empty] | VV | 2 | 2 | True | 0 | ROZPOCET
| VV |  | Součet |  | 68.989 | [12 empty] | VV | 2 | 4 | True | 1 | ROZPOCET
17 | K | 340271045 | Zazdívka otvorů v příčkách nebo stěnách pl přes 1 do 4 m2 tvárnicemi pórobetonovými tl 150 mm | m2 | 6.917 |  | 0 | CS ÚRS 2022 01 |  | základní |  | 0 | 0.07921 | 0.5479 | 0 | 0 | 4 | K | 2 |  |  |  | ROZPOCET | 0 | 0 | 0 | 0 | 0 | 1 | 0 | 4 | -917616802
| VV |  | "1.NP" 2,41*2,87 |  | 6.917 | [12 empty] | VV | 2 | 2 | True | 1 | ROZPOCET
18 | K | 346244381 | Plentování jednostranné v do 200 mm válcovaných nosníků cihlami | m2 | 3.16 |  | 0 | CS ÚRS 2022 01 |  | základní |  | 0 | 0.17818 | 0.56305 | 0 | 0 | 4 | K | 2 |  |  |  | ROZPOCET | 0 | 0 | 0 | 0 | 0 | 1 | 0 | 4 | -2060583151
| VV |  | "1.PP" 1,7*0,2*2 |  | 0.68 | [12 empty] | VV | 2 | 2 | True | 0 | ROZPOCET
| VV |  | "1.NP" 1,5*0,2*2*2+1,7*0,2*2+1,5*0,2*2 |  | 2.48 | [12 empty] | VV | 2 | 2 | True | 0 | ROZPOCET
| VV |  | Součet |  | 3.16 | [12 empty] | VV | 2 | 4 | True | 1 | ROZPOCET
19 | K | 346272256 | Přizdívka z pórobetonových tvárnic tl 150 mm | m2 | 33.294 |  | 0 | CS ÚRS 2022 01 |  | základní |  | 0 | 0.07991 | 2.6605 | 0 | 0 | 4 | K | 2 |  |  |  | ROZPOCET | 0 | 0 | 0 | 0 | 0 | 1 | 0 | 4 | -147881661
| VV |  | " 1.PP" (1,03+1,05+0,98+1,0+1,0+0,98+0,99+0,99)*2,72 |  | 21.814 | [12 empty] | VV | 2 | 2 | True | 0 | ROZPOCET
| VV |  | " 1.NP" 2,41*2,87+1,59*2,87 |  | 11.48 | [12 empty] | VV | 2 | 2 | True | 0 | ROZPOCET
| VV |  | Součet |  | 33.294 | [12 empty] | VV | 2 | 4 | True | 1 | ROZPOCET
20 | K | 489381001 | Dobetonování stropní konstrukcích | m3 | 1 |  | 0 |  |  | základní |  | 0 | 2.5961 | 2.5961 | 0 | 0 | 4 | K | 2 |  |  |  | ROZPOCET | 0 | 0 | 0 | 0 | 0 | 1 | 0 | 4 | 1827585098
| VV |  | "1.PP"1 |  | 1 | [12 empty] | VV | 2 | 2 | True | 1 | ROZPOCET
| D | 6 | Úpravy povrchů, podlahy a osazování výplní |  |  |  | 0 |  |  |  |  | 0 |  | 640.277 |  | 0.72372 | 1 | D | 1 |  |  |  | ROZPOCET | [6 empty] | 0
21 | K | 611321146 | Oprava schodiště mezi 2.PP a 1.PP (omítky, zábradlí,stupně a podesty) | kpl | 1 |  | 0 |  |  | základní |  | 0 | 0.8 | 0.8 | 0 | 0 | 4 | K | 2 |  |  |  | ROZPOCET | 0 | 0 | 0 | 0 | 0 | 1 | 0 | 4 | -1320789853
| D | 6.10 | Skladba stropů |  |  |  | 0 |  |  |  |  | 0 |  | 37.1472 |  | 0.38674 | 1 | D | 2 |  |  |  | ROZPOCET | [6 empty] | 0
| D | 6.10.01 | Skladba stropů - stávající konstrukce |  |  |  | 0 |  |  |  |  | 0 |  | 27.9523 |  | 0.14612 | 1 | D | 3 |  |  |  | ROZPOCET | [6 empty] | 0
22 | K | 784221101 | Dvojnásobné bílé malby ze směsí za sucha dobře otěruvzdorných v místnostech do 3,80 m | m2 | 974.155 |  | 0 | CS ÚRS 2022 01 |  | základní |  | 0 | 0.00029 | 0.2825 | 0 | 0 | 4 | K | 4 |  |  |  | ROZPOCET | 0 | 0 | 0 | 0 | 0 | 1 | 0 | 4 | 1661239275
23 | K | 784181101 | Základní akrylátová jednonásobná bezbarvá penetrace podkladu v místnostech v do 3,80 m | m2 | 974.155 |  | 0 | CS ÚRS 2022 01 |  | základní |  | 0 | 0.0002 | 0.19483 | 0 | 0 | 4 | K | 4 |  |  |  | ROZPOCET | 0 | 0 | 0 | 0 | 0 | 1 | 0 | 4 | 735482972
24 | K | 784111011 | Obroušení podkladu omítnutého v místnostech v do 3,80 m | m2 | 974.155 |  | 0 | CS ÚRS 2022 01 |  | základní |  | 0 | 0 | 0 | 0.00015 | 0.14612 | 4 | K | 4 |  |  |  | ROZPOCET | 0 | 0 | 0 | 0 | 0 | 1 | 0 | 4 | -357512949
25 | K | 611325416 | Oprava vnitřní vápenocementové hladké omítky stropů v rozsahu plochy do 10 % s celoplošným přeštukováním | m2 | 343.431 |  | 0 | CS ÚRS 2022 01 |  | základní |  | 0 | 0.0092 | 3.1596 | 0 | 0 | 4 | K | 4 |  |  |  | ROZPOCET | 0 | 0 | 0 | 0 | 0 | 1 | 0 | 4 | -1912288189
| VV |  | "1.PP" 4,87*6,535+4,85*6,525 |  | 63.472 | [12 empty] | VV | 4 | 2 | True | 0 | ROZPOCET
| VV |  | (6,86+0,74+2,63+0,75+2,66+0,76+6,51)*14,205 |  | 297.027 | [12 empty] | VV | 4 | 2 | True | 0 | ROZPOCET
| VV |  | -((14,205-2,66)*((6,86+0,74+2,63+0,75+2,66+0,76+6,51)-(6,565+0,8))/2) |  | -78.189 | [12 empty] | VV | 4 | 2 | True | 0 | ROZPOCET
| VV |  | "průvlaky" 61,121 |  | 61.121 | [12 empty] | VV | 4 | 2 | True | 0 | ROZPOCET
| VV |  | Součet |  | 343.431 | [12 empty] | VV | 4 | 4 | True | 1 | ROZPOCET
26 | K | 611325417 | Oprava vnitřní vápenocementové hladké omítky stropů v rozsahu plochy přes 10 do 30 % s celoplošným přeštukováním | m2 | 445.585 |  | 0 | CS ÚRS 2022 01 |  | základní |  | 0 | 0.021 | 9.3573 | 0 | 0 | 4 | K | 4 |  |  |  | ROZPOCET | 0 | 0 | 0 | 0 | 0 | 1 | 0 | 4 | 1163535136
| VV |  | "1.PP"(0,5225+0,6+1,4+0,81+5,285+0,61)*(10,065+0,10+2,995+0,1+3,115+2,41+2,385) |  | 195.346 | [12 empty] | VV | 4 | 2 | True | 0 | ROZPOCET
| VV |  | (0,1+3,13+0,1+11,085)*2,665+((0,1+3,13+0,1+11,085)*(13,445-2,665))/2 |  | 116.113 | [12 empty] | VV | 4 | 2 | True | 0 | ROZPOCET
| VV |  | 3,21*2,97+4,87*6,535+4,85*6,525 |  | 73.005 | [12 empty] | VV | 4 | 2 | True | 0 | ROZPOCET
| VV |  | "průvlaky" 61,121 |  | 61.121 | [12 empty] | VV | 4 | 2 | True | 0 | ROZPOCET
| VV |  | Součet |  | 445.585 | [12 empty] | VV | 4 | 4 | True | 1 | ROZPOCET
27 | K | 611325418 | Oprava vnitřní vápenocementové hladké omítky stropů v rozsahu plochy přes 30 do 50 % s celoplošným přeštukováním | m2 | 298.429 |  | 0 | CS ÚRS 2022 01 |  | základní |  | 0 | 0.0323 | 9.6393 | 0 | 0 | 4 | K | 4 |  |  |  | ROZPOCET | 0 | 0 | 0 | 0 | 0 | 1 | 0 | 4 | -1783866328
| VV |  | "1.NP 1.08 až 1.11" 18,69+7,76+19,73+4,79 |  | 50.97 | [12 empty] | VV | 4 | 2 | True | 0 | ROZPOCET
| VV |  | "1.NP 1.07, 1.03, 1.12, garážové stání"21,34+2,915*3,265+8,34*7,145+6,215*7,035 |  | 134.169 | [12 empty] | VV | 4 | 2 | True | 0 | ROZPOCET
| VV |  | "průjezd" 113,29 |  | 113.29 | [12 empty] | VV | 4 | 2 | True | 0 | ROZPOCET
| VV |  | Součet |  | 298.429 | [12 empty] | VV | 4 | 4 | True | 1 | ROZPOCET
28 | K | 611135011 | Vyrovnání podkladu vnitřních stropů tmelem tl do 2 mm | m2 | 974.155 |  | 0 | CS ÚRS 2022 01 |  | základní |  | 0 | 0.00546 | 5.3189 | 0 | 0 | 4 | K | 4 |  |  |  | ROZPOCET | 0 | 0 | 0 | 0 | 0 | 1 | 0 | 4 | -100299140
| VV |  | 343,431+445,585+185,139 |  | 974.155 | [12 empty] | VV | 4 | 2 | True | 1 | ROZPOCET
| D | 6.10.02 | Skladba stropů - nová želbet konstrukce |  |  |  | 0 |  |  |  |  | 0 |  | 0.786 |  | 0.24061 | 1 | D | 3 |  |  |  | ROZPOCET | [6 empty] | 0
29 | K | 784221101 | Dvojnásobné bílé malby ze směsí za sucha dobře otěruvzdorných v místnostech do 3,80 m | m2 | 1604.09 |  | 0 | CS ÚRS 2022 01 |  | základní |  | 0 | 0.00029 | 0.46519 | 0 | 0 | 4 | K | 4 |  |  |  | ROZPOCET | 0 | 0 | 0 | 0 | 0 | 1 | 0 | 4 | -672631159
30 | K | 784181101 | Základní akrylátová jednonásobná bezbarvá penetrace podkladu v místnostech v do 3,80 m | m2 | 1604.09 |  | 0 | CS ÚRS 2022 01 |  | základní |  | 0 | 0.0002 | 0.32082 | 0 | 0 | 4 | K | 4 |  |  |  | ROZPOCET | 0 | 0 | 0 | 0 | 0 | 1 | 0 | 4 | 1797642970
31 | K | 784111011 | Obroušení podkladu omítnutého v místnostech v do 3,80 m | m2 | 1604.09 |  | 0 | CS ÚRS 2022 01 |  | základní |  | 0 | 0 | 0 | 0.00015 | 0.24061 | 4 | K | 4 |  |  |  | ROZPOCET | 0 | 0 | 0 | 0 | 0 | 1 | 0 | 4 | 741169939
| VV |  | "deska P.02 stěny" (1019,28-241,29) |  | 777.99 | [12 empty] | VV | 4 | 2 | True | 0 | ROZPOCET
| VV |  | "nad 1.NP" (137,3+194,7+494,1) |  | 826.1 | [12 empty] | VV | 4 | 2 | True | 0 | ROZPOCET
| VV |  | Součet |  | 1604.09 | [12 empty] | VV | 4 | 4 | True | 1 | ROZPOCET
| D | 6.10.03 | Skladba stropů - stávající konstrukce průjezdu |  |  |  | 0 |  |  |  |  | 0 |  | 8.4089 |  | 0 | 1 | D | 3 |  |  |  | ROZPOCET | [6 empty] | 0
32 | K | 621511022 | Tenkovrstvá akrylátová zatíraná omítka zrnitost 2,0 mm vnějších podhledů | m2 | 129.173 |  | 0 | CS ÚRS 2022 01 |  | základní |  | 0 | 0.0033 | 0.42627 | 0 | 0 | 4 | K | 4 |  |  |  | ROZPOCET | 0 | 0 | 0 | 0 | 0 | 1 | 0 | 4 | 369068589
33 | K | 621221021 | Montáž kontaktního zateplení vnějších podhledů lepením a mechanickým kotvením desek z minerální vlny s podélnou orientací do betonu a zdiva tl přes 80 do 120 mm | m2 | 113.29 |  | 0 | CS ÚRS 2022 01 |  | základní |  | 0 | 0.0116 | 1.3142 | 0 | 0 | 4 | K | 4 |  |  |  | ROZPOCET | 0 | 0 | 0 | 0 | 0 | 1 | 0 | 4 | -956561389
34 | M | 63151527 | deska tepelně izolační minerální kontaktních fasád podélné vlákno λ=0,036 tl 100mm | m2 | 124.619 |  | 0 | CS ÚRS 2022 01 |  | základní |  | 0 | 0.0135 | 1.6824 | 0 | 0 | 8 | M | 4 |  |  |  | ROZPOCET | 0 | 0 | 0 | 0 | 0 | 1 | 0 | 4 | -1768029947
| VV |  | 113,29*1,1 'Přepočtené koeficientem množství |  | 124.619 | [12 empty] | VV | 4 | 2 | False | 1 | ROZPOCET
35 | K | 611325418 | Oprava vnitřní vápenocementové hladké omítky stropů v rozsahu plochy přes 30 do 50 % s celoplošným přeštukováním | m2 | 129.173 |  | 0 | CS ÚRS 2022 01 |  | základní |  | 0 | 0.0323 | 4.1723 | 0 | 0 | 4 | K | 4 |  |  |  | ROZPOCET | 0 | 0 | 0 | 0 | 0 | 1 | 0 | 4 | -1115105451
| VV |  | "průjezd" 113,29+5,515*0,36*2*4 |  | 129.173 | [12 empty] | VV | 4 | 2 | True | 1 | ROZPOCET
36 | K | 621111111 | Vyspravení celoplošné cementovou maltou vnějších podhledů betonových nebo železobetonových | m2 | 129.173 |  | 0 | CS ÚRS 2022 01 |  | základní |  | 0 | 0.0063 | 0.81379 | 0 | 0 | 4 | K | 4 |  |  |  | ROZPOCET | 0 | 0 | 0 | 0 | 0 | 1 | 0 | 4 | 1247231598
| D | 6.20 | Skladba stěn |  |  |  | 0 |  |  |  |  | 0 |  | 51.1592 |  | 0.33698 | 1 | D | 2 |  |  |  | ROZPOCET | [6 empty] | 0
| D | 6.20.01 | Skladba stěn- nové zděné |  |  |  | 0 |  |  |  |  | 0 |  | 7.3817 |  | 0.042229 | 1 | D | 3 |  |  |  | ROZPOCET | [6 empty] | 0
37 | K | 784221101 | Dvojnásobné bílé malby ze směsí za sucha dobře otěruvzdorných v místnostech do 3,80 m | m2 | 281.53 |  | 0 | CS ÚRS 2022 01 |  | základní |  | 0 | 0.00029 | 0.081644 | 0 | 0 | 16 | K | 4 |  |  |  | ROZPOCET | 0 | 0 | 0 | 0 | 0 | 1 | 0 | 16 | -153936795
38 | K | 784181101 | Základní akrylátová jednonásobná bezbarvá penetrace podkladu v místnostech v do 3,80 m | m2 | 281.53 |  | 0 | CS ÚRS 2022 01 |  | základní |  | 0 | 0.0002 | 0.056306 | 0 | 0 | 16 | K | 4 |  |  |  | ROZPOCET | 0 | 0 | 0 | 0 | 0 | 1 | 0 | 16 | 1842264726
39 | K | 784111011 | Obroušení podkladu omítnutého v místnostech v do 3,80 m | m2 | 281.53 |  | 0 | CS ÚRS 2022 01 |  | základní |  | 0 | 0 | 0 | 0.00015 | 0.042229 | 16 | K | 4 |  |  |  | ROZPOCET | 0 | 0 | 0 | 0 | 0 | 1 | 0 | 16 | 578877858
40 | K | 612321141 | Vápenocementová omítka štuková dvouvrstvá vnitřních stěn nanášená ručně | m2 | 281.53 |  | 0 | CS ÚRS 2022 01 |  | základní |  | 0 | 0.01838 | 5.1745 | 0 | 0 | 4 | K | 4 |  |  |  | ROZPOCET | 0 | 0 | 0 | 0 | 0 | 1 | 0 | 4 | -659532065
41 | K | 612131101 | Cementový postřik vnitřních stěn nanášený celoplošně ručně | m2 | 281.53 |  | 0 | CS ÚRS 2022 01 |  | základní |  | 0 | 0.00735 | 2.0692 | 0 | 0 | 4 | K | 4 |  |  |  | ROZPOCET | 0 | 0 | 0 | 0 | 0 | 1 | 0 | 4 | -625967745
| VV |  | "1.PP zazdívky" (1,0*2+1,01+1,0+0,98+0,99+0,99)*2,72 |  | 18.958 | [12 empty] | VV | 4 | 2 | True | 0 | ROZPOCET
| VV |  | 1,27*2,02*0,525+(1,49+0,925+0,275)*2,72 |  | 8.664 | [12 empty] | VV | 4 | 2 | True | 0 | ROZPOCET
| VV |  | "zděný sokl" 1,4*0,61 |  | 0.854 | [12 empty] | VV | 4 | 2 | True | 0 | ROZPOCET
| VV |  | "1.PP zazdívky" 0,65*0,65 |  | 0.423 | [12 empty] | VV | 4 | 2 | True | 0 | ROZPOCET
| VV |  | "vyspravení podlahového soklu" 15 |  | 15 | [12 empty] | VV | 4 | 2 | True | 0 | ROZPOCET
| VV |  | "1.PP" (5,19+1,3)*2,87*2-1,0*2,02*2+1,27*2,072*2-1,0*2,02*2 |  | 34.435 | [12 empty] | VV | 4 | 2 | True | 0 | ROZPOCET
| VV |  | (0,29+2,05+1,565+0,2)*2,87*2-1,0*2,02*2 |  | 19.523 | [12 empty] | VV | 4 | 2 | True | 0 | ROZPOCET
| VV |  | "1.PP" 1,41*2,87*2+1,115*2,87*2-0,9*2,02*2+(2,24+0,2+2,24/2)*2,87*2 |  | 31.292 | [12 empty] | VV | 4 | 2 | True | 0 | ROZPOCET
| VV |  | " 1.PP přizdívka" (1,03+1,05+0,98+1,0+1,0+0,98+0,99+0,99)*2,72 |  | 21.814 | [12 empty] | VV | 4 | 2 | True | 0 | ROZPOCET
| VV |  | "1.NP" 0,5*2,87+0,45*2,87*2+1,24*2,02+1,75*2,87 |  | 11.545 | [12 empty] | VV | 4 | 2 | True | 0 | ROZPOCET
| VV |  | (0,9+1,28+2,07+2,58)*3,0*2 |  | 40.98 | [12 empty] | VV | 4 | 2 | True | 0 | ROZPOCET
| VV |  | "1.NP" (0,8*2,87+(2,09+2,505)*2,87-1,0*2,02+(1,63+1,455)*2,87+1,41*2,87)*2 |  | 52.729 | [12 empty] | VV | 4 | 2 | True | 0 | ROZPOCET
| VV |  | "1.NP" 2,41*2,87*2 |  | 13.833 | [12 empty] | VV | 4 | 2 | True | 0 | ROZPOCET
| VV |  | " 1.NP" 2,41*2,87+1,59*2,87 |  | 11.48 | [12 empty] | VV | 4 | 2 | True | 0 | ROZPOCET
| VV |  | Součet |  | 281.53 | [12 empty] | VV | 4 | 4 | True | 1 | ROZPOCET
| D | 6.20.02 | Skladba stěn- nové železobetonové |  |  |  | 0 |  |  |  |  | 0 |  | 0.41926 |  | 0.12835 | 1 | D | 3 |  |  |  | ROZPOCET | [6 empty] | 0
42 | K | 784221101 | Dvojnásobné bílé malby ze směsí za sucha dobře otěruvzdorných v místnostech do 3,80 m | m2 | 855.636 |  | 0 | CS ÚRS 2022 01 |  | základní |  | 0 | 0.00029 | 0.24813 | 0 | 0 | 4 | K | 4 |  |  |  | ROZPOCET | 0 | 0 | 0 | 0 | 0 | 1 | 0 | 4 | -71911154
43 | K | 784181101 | Základní akrylátová jednonásobná bezbarvá penetrace podkladu v místnostech v do 3,80 m | m2 | 855.636 |  | 0 | CS ÚRS 2022 01 |  | základní |  | 0 | 0.0002 | 0.17113 | 0 | 0 | 4 | K | 4 |  |  |  | ROZPOCET | 0 | 0 | 0 | 0 | 0 | 1 | 0 | 4 | 643934068
44 | K | 784111011 | Obroušení podkladu omítnutého v místnostech v do 3,80 m | m2 | 855.636 |  | 0 | CS ÚRS 2022 01 |  | základní |  | 0 | 0 | 0 | 0.00015 | 0.12835 | 4 | K | 4 |  |  |  | ROZPOCET | 0 | 0 | 0 | 0 | 0 | 1 | 0 | 4 | -1255201377
| VV |  | "základová zeď"(1,63+1,65)*0,25*2,72+(10,075+3,96+8,805+13,65+9,25+3,38+21,52)*2,87 |  | 204.967 | [12 empty] | VV | 4 | 2 | True | 0 | ROZPOCET
| VV |  | (13,63+2,995)*2,87 |  | 47.714 | [12 empty] | VV | 4 | 2 | True | 0 | ROZPOCET
| VV |  | "1.PP vnitřní stěny" 6,85*2,87*2*2+(6,85-0,6)*2*2,87 |  | 114.513 | [12 empty] | VV | 4 | 2 | True | 0 | ROZPOCET
| VV |  | 6,5*2,87*2*2-2,98*2,45*2*2-1*2,02*2*2 |  | 37.336 | [12 empty] | VV | 4 | 2 | True | 0 | ROZPOCET
| VV |  | 2,4*2,87*2 |  | 13.776 | [12 empty] | VV | 4 | 2 | True | 0 | ROZPOCET
| VV |  | "1.NP vnitřní" ((0,74+1,0+1,32+1,15)*2+(6,275+12,4)*2)*2,87-(1,0*2,02)*2 |  | 127.32 | [12 empty] | VV | 4 | 2 | True | 0 | ROZPOCET
| VV |  | -(6,025*2,55+5,1*2,55)*2 |  | -56.738 | [12 empty] | VV | 4 | 2 | True | 0 | ROZPOCET
| VV |  | (6,85*2*2+6,5*2+6,25*2+2,4*2)*2,87-(2,98*2,43+1,0*2,02*2)*2 |  | 143.036 | [12 empty] | VV | 4 | 2 | True | 0 | ROZPOCET
| VV |  | (6,85+4,1*2)*0,39*2+6,25*0,29*2 |  | 15.364 | [12 empty] | VV | 4 | 2 | True | 0 | ROZPOCET
| VV |  | "1.NP obvod" (0,2)*2,87+(21,315+9,25+3,38+13,65+8,805+0,3+3,96+10,085+1,65)*2,87 |  | 208.348 | [12 empty] | VV | 4 | 2 | True | 0 | ROZPOCET
| VV |  | Součet |  | 855.636 | [12 empty] | VV | 4 | 4 | True | 1 | ROZPOCET
| D | 6.20.03 | Skladba stěn- stávající konstrukce |  |  |  | 0 |  |  |  |  | 0 |  | 29.4469 |  | 0.16641 | 1 | D | 3 |  |  |  | ROZPOCET | [6 empty] | 0
45 | K | 784221101 | Dvojnásobné bílé malby ze směsí za sucha dobře otěruvzdorných v místnostech do 3,80 m | m2 | 1109.4 |  | 0 | CS ÚRS 2022 01 |  | základní |  | 0 | 0.00029 | 0.32173 | 0 | 0 | 4 | K | 4 |  |  |  | ROZPOCET | 0 | 0 | 0 | 0 | 0 | 1 | 0 | 4 | 129702095
46 | K | 784181101 | Základní akrylátová jednonásobná bezbarvá penetrace podkladu v místnostech v do 3,80 m | m2 | 1109.4 |  | 0 | CS ÚRS 2022 01 |  | základní |  | 0 | 0.0002 | 0.22188 | 0 | 0 | 4 | K | 4 |  |  |  | ROZPOCET | 0 | 0 | 0 | 0 | 0 | 1 | 0 | 4 | 1780361876
47 | K | 784111011 | Obroušení podkladu omítnutého v místnostech v do 3,80 m | m2 | 1109.4 |  | 0 | CS ÚRS 2022 01 |  | základní |  | 0 | 0 | 0 | 0.00015 | 0.16641 | 4 | K | 4 |  |  |  | ROZPOCET | 0 | 0 | 0 | 0 | 0 | 1 | 0 | 4 | 1038597742
48 | K | 612325416 | Oprava vnitřní vápenocementové hladké omítky stěn v rozsahu plochy do 10 % s celoplošným přeštukováním | m2 | 349.046 |  | 0 | CS ÚRS 2022 01 |  | základní |  | 0 | 0.0093 | 3.2461 | 0 | 0 | 4 | K | 4 |  |  |  | ROZPOCET | 0 | 0 | 0 | 0 | 0 | 1 | 0 | 4 | -435510087
| VV |  | "1.PP" (4,87*2+6,535*2)*3,13+(4,85*2+6,525*2)*2,99 |  | 139.418 | [12 empty] | VV | 4 | 2 | True | 0 | ROZPOCET
| VV |  | (14,205+6,51+0,76+2,66+0,75+2,63+0,74+6,86+2,66+4,525+2,81+1,765)*3,05 |  | 142.969 | [12 empty] | VV | 4 | 2 | True | 0 | ROZPOCET
| VV |  | (1,05+1,27+7,615+0,455)*3,04 |  | 31.586 | [12 empty] | VV | 4 | 2 | True | 0 | ROZPOCET
| VV |  | "sloupy" (0,485+0,515+0,295+0,6+0,68+0,315+0,6+0,295)*3,03 |  | 11.469 | [12 empty] | VV | 4 | 2 | True | 0 | ROZPOCET
| VV |  | (0,335*2+0,67*2+0,66*2+0,17*2+0,125*2+0,93*2+0,345*2+0,66*2)*3,03 |  | 23.604 | [12 empty] | VV | 4 | 2 | True | 0 | ROZPOCET
| VV |  | Součet |  | 349.046 | [12 empty] | VV | 4 | 4 | True | 1 | ROZPOCET
49 | K | 612325417 | Oprava vnitřní vápenocementové hladké omítky stěn v rozsahu plochy přes 10 do 30 % s celoplošným přeštukováním | m2 | 324.424 |  | 0 | CS ÚRS 2022 01 |  | základní |  | 0 | 0.0197 | 6.3912 | 0 | 0 | 4 | K | 4 |  |  |  | ROZPOCET | 0 | 0 | 0 | 0 | 0 | 1 | 0 | 4 | -1627455716
| VV |  | "1.PP" (0,46+7,15+0,475+0,335+0,31+1,26+2,7+0,51+4,465)*3,03 |  | 53.525 | [12 empty] | VV | 4 | 2 | True | 0 | ROZPOCET
| VV |  | (2,665+11,085+0,1*6+3,13+2,385+2,41+3,115+2,995)*3,06 |  | 86.858 | [12 empty] | VV | 4 | 2 | True | 0 | ROZPOCET
| VV |  | (10,065+7,46+0,1*4+3,13+2,77+2,455)*3,03 |  | 79.628 | [12 empty] | VV | 4 | 2 | True | 0 | ROZPOCET
| VV |  | "sloupy" (0,67*4+0,475*4+0,77*2+0,88*2+(0,655+0,165)*2+1,195*2)*3,03 |  | 36.087 | [12 empty] | VV | 4 | 2 | True | 0 | ROZPOCET
| VV |  | (0,66*2+0,81*2+1,3*2+0,81*2+1,41*2+0,82*2+1,1*2+0,795*2)*3,03 |  | 46.692 | [12 empty] | VV | 4 | 2 | True | 0 | ROZPOCET
| VV |  | (1,1*2+0,65*2+1,21*2+0,61*2)*3,03 |  | 21.634 | [12 empty] | VV | 4 | 2 | True | 0 | ROZPOCET
| VV |  | Součet |  | 324.424 | [12 empty] | VV | 4 | 4 | True | 1 | ROZPOCET
50 | K | 612325419 | Oprava vnitřní vápenocementové hladké omítky stěn v rozsahu plochy přes 30 do 50 % s celoplošným přeštukováním | m2 | 435.93 |  | 0 | CS ÚRS 2022 01 |  | základní |  | 0 | 0.0303 | 13.2087 | 0 | 0 | 4 | K | 4 |  |  |  | ROZPOCET | 0 | 0 | 0 | 0 | 0 | 1 | 0 | 4 | 405750364
| VV |  | "1.PP" (2,97*2+3,21)*3,02 |  | 27.633 | [12 empty] | VV | 4 | 2 | True | 0 | ROZPOCET
| VV |  | (0,9+0,3+0,69+3,095+0,81+1,465+1,33+0,22+0,12)*3,03 |  | 27.058 | [12 empty] | VV | 4 | 2 | True | 0 | ROZPOCET
| VV |  | "1.NP 1.08 až 1.11" (0,805+0,45+5,37+0,15*2+0,45+4,885+0,35+5,025)*3,07 |  | 54.139 | [12 empty] | VV | 4 | 2 | True | 0 | ROZPOCET
| VV |  | (0,63+0,77)*3,07 |  | 4.298 | [12 empty] | VV | 4 | 2 | True | 0 | ROZPOCET
| VV |  | "1.NP obvod 1.02" (2,215+0,56+0,62*2+4,28+2,835+0,71)*3,03 |  | 35.875 | [12 empty] | VV | 4 | 2 | True | 0 | ROZPOCET
| VV |  | (0,565+0,2+0,415+1+1,26+0,9+2,06+0,2+2,14)*3,03 |  | 26.482 | [12 empty] | VV | 4 | 2 | True | 0 | ROZPOCET
| VV |  | (2,21+0,1*2+2,495+2,8+2,14+0,8+0,46+0,47+0,33+0,375)*3,03 |  | 37.208 | [12 empty] | VV | 4 | 2 | True | 0 | ROZPOCET
| VV |  | (0,32+3,24+0,32+2,99+3,825+0,32+1,43+0,32+0,655+0,27+0,37)*3,02 |  | 42.461 | [12 empty] | VV | 4 | 2 | True | 0 | ROZPOCET
| VV |  | (7,635+0,735+1,0+1,015)*3,02+(1,4*2+0,64*2)*2,3 |  | 40.747 | [12 empty] | VV | 4 | 2 | True | 0 | ROZPOCET
| VV |  | "1.NP 1.03, 1.06" (2,915+1,26+2,055+1,39+0,435+1,42)*3,02 |  | 28.615 | [12 empty] | VV | 4 | 2 | True | 0 | ROZPOCET
| VV |  | "1.NP 1.07" (4,72*2+4,53*2+0,32*2)*2,96 |  | 56.654 | [12 empty] | VV | 4 | 2 | True | 0 | ROZPOCET
| VV |  | "schodiště" (3,235*2+3,07)*(2,87*2) |  | 54.76 | [12 empty] | VV | 4 | 2 | True | 0 | ROZPOCET
| VV |  | Součet |  | 435.93 | [12 empty] | VV | 4 | 4 | True | 1 | ROZPOCET
51 | K | 611135011 | Vyrovnání podkladu vnitřních stropů tmelem tl do 2 mm | m2 | 1109.4 |  | 0 | CS ÚRS 2022 01 |  | základní |  | 0 | 0.00546 | 6.0573 | 0 | 0 | 4 | K | 4 |  |  |  | ROZPOCET | 0 | 0 | 0 | 0 | 0 | 1 | 0 | 4 | 2110451398
| VV |  | 349,046+324,424+435,93 |  | 1109.4 | [12 empty] | VV | 4 | 2 | True | 1 | ROZPOCET
| D | 6.20.04 | Skladba stěn- stávající a nových konstrukce průjezdu |  |  |  | 0 |  |  |  |  | 0 |  | 13.9114 |  | 0 | 1 | D | 3 |  |  |  | ROZPOCET | [6 empty] | 0
52 | K | 622511022 | Tenkovrstvá akrylátová zatíraná omítka zrnitost 2,0 mm vnějších stěn | m2 | 146.938 |  | 0 | CS ÚRS 2022 01 |  | základní |  | 0 | 0.0033 | 0.4849 | 0 | 0 | 4 | K | 4 |  |  |  | ROZPOCET | 0 | 0 | 0 | 0 | 0 | 1 | 0 | 4 | -198933720
| VV |  | 30,834+116,104 |  | 146.938 | [12 empty] | VV | 4 | 2 | True | 1 | ROZPOCET
53 | K | 622131151 | Postřik vnějších stěn nanášený celoplošně | m2 | 30.834 |  | 0 | CS ÚRS 2022 01 |  | základní |  | 0 | 0.009 | 0.27751 | 0 | 0 | 4 | K | 4 |  |  |  | ROZPOCET | 0 | 0 | 0 | 0 | 0 | 1 | 0 | 4 | 1674169675
| VV |  | "sloupy" 2,7*(1,005+0,83+0,6*2+0,55+0,62+0,735+0,77)*2 |  | 30.834 | [12 empty] | VV | 4 | 2 | True | 1 | ROZPOCET
54 | K | 622321341 | Vápenocementová omítka štuková dvouvrstvá vnějších stěn nanášená strojně | m2 | 30.834 |  | 0 | CS ÚRS 2022 01 |  | základní |  | 0 | 0.02323 | 0.71627 | 0 | 0 | 4 | K | 4 |  |  |  | ROZPOCET | 0 | 0 | 0 | 0 | 0 | 1 | 0 | 4 | -1467516736
55 | K | 622321391 | Příplatek k vápenocementové omítce vnějších stěn za každých dalších 5 mm tloušťky strojně | m2 | 61.668 |  | 0 | CS ÚRS 2022 01 |  | základní |  | 0 | 0.0068 | 0.41934 | 0 | 0 | 4 | K | 4 |  |  |  | ROZPOCET | 0 | 0 | 0 | 0 | 0 | 1 | 0 | 4 | -191756477
| VV |  | 30,834*2 |  | 61.668 | [12 empty] | VV | 4 | 2 | True | 1 | ROZPOCET
56 | K | 622325356 | Oprava vnější vápenné omítky s celoplošným přeštukováním členitosti 2 v rozsahu přes 40 do 50 % | m2 | 116.104 |  | 0 | CS ÚRS 2022 01 |  | základní |  | 0 | 0.03168 | 3.6782 | 0 | 0 | 4 | K | 4 |  |  |  | ROZPOCET | 0 | 0 | 0 | 0 | 0 | 1 | 0 | 4 | -17778331
| VV |  | (0,77+4,995+0,62+3,71+0,55+5,37+0,83)*3,085*2+3,085*0,45*3 |  | 108.098 | [12 empty] | VV | 4 | 2 | True | 0 | ROZPOCET
| VV |  | 3,085*0,615+3,085*0,39*2+3,085*0,8+3,085*0,4 |  | 8.006 | [12 empty] | VV | 4 | 2 | True | 0 | ROZPOCET
| VV |  | Součet |  | 116.104 | [12 empty] | VV | 4 | 4 | True | 1 | ROZPOCET
| D | 6.20.05 | Skladba stěn- vnější fasády |  |  |  | 0 |  |  |  |  | 0 |  | 4.5329 |  | 0 | 1 | D | 4 |  |  |  | ROZPOCET | [6 empty] | 0
57 | K | 622511022 | Tenkovrstvá akrylátová zatíraná omítka zrnitost 2,0 mm vnějších stěn | m2 | 368.531 |  | 0 | CS ÚRS 2022 01 |  | základní |  | 0 | 0.0033 | 1.2162 | 0 | 0 | 4 | K | 5 |  |  |  | ROZPOCET | 0 | 0 | 0 | 0 | 0 | 1 | 0 | 4 | 452858762
| VV |  | (9,815+3,96+8,805+13,65+9,25+3,38+21,11)*(3,125+0,2+0,76) |  | 285.827 | [12 empty] | VV | 5 | 2 | True | 0 | ROZPOCET
| VV |  | (6,56+12,705+6,56)*(3,125+0,2+0,75)-5,1*2,55-6,275*2,55 |  | 76.231 | [12 empty] | VV | 5 | 2 | True | 0 | ROZPOCET
| VV |  | 0,3*(2,55*2+6,275+2,55*2+5,1) |  | 6.473 | [12 empty] | VV | 5 | 2 | True | 0 | ROZPOCET
| VV |  | Součet |  | 368.531 | [12 empty] | VV | 5 | 4 | True | 1 | ROZPOCET
58 | K | 622131151 | Postřik vnějších stěn nanášený celoplošně | m2 | 368.531 |  | 0 | CS ÚRS 2022 01 |  | základní |  | 0 | 0.009 | 3.3168 | 0 | 0 | 4 | K | 5 |  |  |  | ROZPOCET | 0 | 0 | 0 | 0 | 0 | 1 | 0 | 4 | 1005674450
| D | 6.20.06 | Skladba stěn- oprava vnější fasády |  |  |  | 0 |  |  |  |  | 0 |  | 3.8022 |  | 0 | 1 | D | 4 |  |  |  | ROZPOCET | [6 empty] | 0
59 | K | 622325356 | Oprava vnější vápenné omítky s celoplošným přeštukováním členitosti 2 v rozsahu přes 40 do 50 % | m2 | 120.02 |  | 0 | CS ÚRS 2022 01 |  | základní |  | 0 | 0.03168 | 3.8022 | 0 | 0 | 4 | K | 5 |  |  |  | ROZPOCET | 0 | 0 | 0 | 0 | 0 | 1 | 0 | 4 | -1360853008
| VV |  | (2,14+0,515+5,46+0,85+1,23+0,54+1,3+0,92+1,5+4,815+0,615+10,7)*2 |  | 61.17 | [12 empty] | VV | 5 | 2 | True | 0 | ROZPOCET
| VV |  | (7,15+2,21+7,575+6,365+6,125)*2 |  | 58.85 | [12 empty] | VV | 5 | 2 | True | 0 | ROZPOCET
| VV |  | Součet |  | 120.02 | [12 empty] | VV | 5 | 4 | True | 1 | ROZPOCET
| D | 6.30 | Skladba podlah |  |  |  | 0 |  |  |  |  | 0 |  | 551.1706 |  | 0 | 1 | D | 2 |  |  |  | ROZPOCET | [6 empty] | 0
60 | K | 631311139 | Oprava stávajících sousedních povrchů vč.kačírku | m2 | 55.976 |  | 0 |  |  | základní |  | 0 | 0.50187 | 28.0927 | 0 | 0 | 4 | K | 3 |  |  |  | ROZPOCET | 0 | 0 | 0 | 0 | 0 | 1 | 0 | 4 | 1506998209
| VV |  | (9,815+3,96+8,805+13,65+9,25+3,38+21,11)*0,8 |  | 55.976 | [12 empty] | VV | 3 | 2 | True | 1 | ROZPOCET
| D | 6.30P.01 | P.01 Podlaha na nové želbet desce desce Sikafloor Multiflex PS-32 tl.2 mm |  |  |  | 0 |  |  |  |  | 0 |  | 355.347 |  | 0 | 1 | D | 3 |  |  |  | ROZPOCET | [6 empty] | 0
61 | K | 77761112111 | Krycí nátěr Sikafloor Primer podlahy vč.soklu | m2 | 1069.201 |  | 0 |  |  | základní |  | 0 | 0.0003 | 0.32076 | 0 | 0 | 4 | K | 4 |  |  |  | ROZPOCET | 0 | 0 | 0 | 0 | 0 | 1 | 0 | 4 | 1738546748
| VV |  | "S1.01 až S1.06, stěny" (3,64+(1562,25-508,489+38,515)-(3,9*6,85)) |  | 1069.201 | [12 empty] | VV | 4 | 2 | True | 1 | ROZPOCET
62 | K | 271532212 | Podsyp pod základové konstrukce se zhutněním z hrubého kameniva frakce 16 až 32 mm | m3 | 164.364 |  | 0 | CS ÚRS 2022 01 |  | základní |  | 0 | 2.16 | 355.0262 | 0 | 0 | 4 | K | 4 |  |  |  | ROZPOCET | 0 | 0 | 0 | 0 | 0 | 1 | 0 | 4 | -684305444
| VV |  | "S1.01 až S1.06, stěny" ((3,64+(1562,25-508,489+38,515)-(3,9*6,85)))*0,15 |  | 160.38 | [12 empty] | VV | 4 | 2 | True | 0 | ROZPOCET
| VV |  | (((1,65+10,075+3,96+8,805+13,65+9,25+3,38+21,52+13,85+2,995)*0,27))*0,15 |  | 3.61 | [12 empty] | VV | 4 | 2 | True | 0 | ROZPOCET
| VV |  | "sloupy" ((1,1*0,25*6+1,125*0,25+1,875*0,3))*0,15 |  | 0.374 | [12 empty] | VV | 4 | 2 | True | 0 | ROZPOCET
| VV |  | Součet |  | 164.364 | [12 empty] | VV | 4 | 4 | True | 1 | ROZPOCET
| D | 6.30P.02 | P.02 Podlaha na stáv.stropní desce Sikafloor Multiflex EB-14ECC tl.2-4 mm |  |  |  | 0 |  |  |  |  | 0 |  | 12.8995 |  | 0 | 1 | D | 3 |  |  |  | ROZPOCET | [6 empty] | 0
63 | K | 77761112112 | Krycí nátěr Sikafloor Primer podlahy vč.soklu | m2 | 256.554 |  | 0 |  |  | základní |  | 0 | 0.0003 | 0.076966 | 0 | 0 | 16 | K | 4 |  |  |  | ROZPOCET | 0 | 0 | 0 | 0 | 0 | 1 | 0 | 16 | -133868959
64 | K | 77712110512 | Vyrovnávací vrstva podlah stěrkou SIKAFLOOR+posyp | m2 | 256.554 |  | 0 |  |  | základní |  | 0 | 0.0054 | 1.3854 | 0 | 0 | 16 | K | 4 |  |  |  | ROZPOCET | 0 | 0 | 0 | 0 | 0 | 1 | 0 | 16 | -1827183505
65 | K | 7771311051 | Penetrační Sikafloor-Primer podlahy | m2 | 256.554 |  | 0 |  |  | základní |  | 0 | 0.00058 | 0.1488 | 0 | 0 | 16 | K | 4 |  |  |  | ROZPOCET | 0 | 0 | 0 | 0 | 0 | 1 | 0 | 16 | -775651287
66 | K | 777111111 | Vysátí podkladu před provedením lité podlahy | m2 | 256.554 |  | 0 | CS ÚRS 2022 01 |  | základní |  | 0 | 0 | 0 | 0 | 0 | 16 | K | 4 |  |  |  | ROZPOCET | 0 | 0 | 0 | 0 | 0 | 1 | 0 | 16 | -1489926942
67 | K | 632450125 | Vyrovnávací cementový potěr tl přes 10 do 60 mm z Sikascreed-100 | m2 | 256.554 |  | 0 |  |  | základní |  | 0 | 0.044 | 11.2884 | 0 | 0 | 4 | K | 4 |  |  |  | ROZPOCET | 0 | 0 | 0 | 0 | 0 | 1 | 0 | 4 | 1334828964
| VV |  | "místnost č. 1.01,1.03,1.05,1.07,1.02" 113,29+8,30+1,82+22,20 |  | 145.61 | [12 empty] | VV | 4 | 2 | True | 0 | ROZPOCET
| VV |  | 8,49*7,235+7,575*6,365+1,59*0,82 |  | 110.944 | [12 empty] | VV | 4 | 2 | True | 0 | ROZPOCET
| VV |  | Součet |  | 256.554 | [12 empty] | VV | 4 | 4 | True | 1 | ROZPOCET
| D | 6.30P.03 | P.03 Podlaha na nové.stropní desce Sikafloor Multiflex PB-56 tl.5 mm |  |  |  | 0 |  |  |  |  | 0 |  | 6.1208 |  | 0 | 1 | D | 3 |  |  |  | ROZPOCET | [6 empty] | 0
68 | K | 77761112113 | Krycí nátěr Sikafloor Primer podlahy vč.soklu | m2 | 974.655 |  | 0 |  |  | základní |  | 0 | 0.0003 | 0.2924 | 0 | 0 | 4 | K | 4 |  |  |  | ROZPOCET | 0 | 0 | 0 | 0 | 0 | 1 | 0 | 4 | -1939808793
69 | K | 77712110523 | Vyrovnávací vrstva podlah stěrkou SIKAFLOOR+posyp | m2 | 974.655 |  | 0 |  |  | základní |  | 0 | 0.0054 | 5.2631 | 0 | 0 | 4 | K | 4 |  |  |  | ROZPOCET | 0 | 0 | 0 | 0 | 0 | 1 | 0 | 4 | 2132948309
70 | K | 7771311051 | Penetrační Sikafloor-Primer podlahy | m2 | 974.655 |  | 0 |  |  | základní |  | 0 | 0.00058 | 0.5653 | 0 | 0 | 4 | K | 4 |  |  |  | ROZPOCET | 0 | 0 | 0 | 0 | 0 | 1 | 0 | 4 | 1321793193
71 | K | 777111111 | Vysátí podkladu před provedením lité podlahy | m2 | 974.655 |  | 0 | CS ÚRS 2022 01 |  | základní |  | 0 | 0 | 0 | 0 | 0 | 4 | K | 4 |  |  |  | ROZPOCET | 0 | 0 | 0 | 0 | 0 | 1 | 0 | 4 | 2099835334
| VV |  | "nová stropní deska" 33,2+(5,155+3,95+7,215+2,66+4,255)*0,25 |  | 39.009 | [12 empty] | VV | 4 | 2 | True | 0 | ROZPOCET
| VV |  | "schodiště,sklad" 11,13+13,36+2,82 |  | 27.31 | [12 empty] | VV | 4 | 2 | True | 0 | ROZPOCET
| VV |  | "garáže" 1019,28-110,944 |  | 908.336 | [12 empty] | VV | 4 | 2 | True | 0 | ROZPOCET
| VV |  | Součet |  | 974.655 | [12 empty] | VV | 4 | 4 | True | 1 | ROZPOCET
| D | 6.30P.04 | P.04 Podlaha na želbet.stropní desce Sikafloor Multiflex PB-56 tl.2,5-3,5 mm |  |  |  | 0 |  |  |  |  | 0 |  | 148.7106 |  | 0 | 1 | D | 3 |  |  |  | ROZPOCET | [6 empty] | 0
72 | K | 77761112114 | Krycí nátěr Sikafloor Primer podlahy vč.soklu | m2 | 82 |  | 0 |  |  | základní |  | 0 | 0.0003 | 0.0246 | 0 | 0 | 4 | K | 4 |  |  |  | ROZPOCET | 0 | 0 | 0 | 0 | 0 | 1 | 0 | 4 | 582034637
73 | K | 77712110524 | Vyrovnávací vrstva podlah stěrkou SIKAFLOOR+posyp | m2 | 82 |  | 0 |  |  | základní |  | 0 | 0.0054 | 0.4428 | 0 | 0 | 4 | K | 4 |  |  |  | ROZPOCET | 0 | 0 | 0 | 0 | 0 | 1 | 0 | 4 | -1797938087
74 | K | 7771311051 | Penetrační Sikafloor-Primer podlahy | m2 | 82 |  | 0 |  |  | základní |  | 0 | 0.00058 | 0.04756 | 0 | 0 | 4 | K | 4 |  |  |  | ROZPOCET | 0 | 0 | 0 | 0 | 0 | 1 | 0 | 4 | -789897932
75 | K | 777111111 | Vysátí podkladu před provedením lité podlahy | m2 | 82 |  | 0 | CS ÚRS 2022 01 |  | základní |  | 0 | 0 | 0 | 0 | 0 | 4 | K | 4 |  |  |  | ROZPOCET | 0 | 0 | 0 | 0 | 0 | 1 | 0 | 4 | 1264776276
| VV |  | "nad 1.NP"82 |  | 82 | [12 empty] | VV | 4 | 2 | True | 1 | ROZPOCET
76 | K | 711191001 | Provedení adhezního můstku na vodorovné ploše | m2 | 82 |  | 0 | CS ÚRS 2022 01 |  | základní |  | 0 | 0 | 0 | 0 | 0 | 16 | K | 4 |  |  |  | ROZPOCET | 0 | 0 | 0 | 0 | 0 | 1 | 0 | 16 | 1106529053
77 | M | 58581220 | adhezní můstek pod izolační a vyrovnávací lepící hmoty | kg | 9.902 |  | 0 | CS ÚRS 2022 01 |  | základní |  | 0 | 0.001 | 0.009902 | 0 | 0 | 32 | M | 4 |  |  |  | ROZPOCET | 0 | 0 | 0 | 0 | 0 | 1 | 0 | 16 | -1852896245
| P |  | Poznámka k položce: Spotřeba: 6-10 kg/m² | [14 empty] | P | 4
| VV |  | 82*0,12075 'Přepočtené koeficientem množství |  | 9.902 | [12 empty] | VV | 4 | 2 | False | 1 | ROZPOCET
78 | K | 631311114 | Mazanina tl přes 50 do 80 mm z betonu prostého bez zvýšených nároků na prostředí tř. C 16/20 | m3 | 2.4 |  | 0 | CS ÚRS 2022 01 |  | základní |  | 0 | 2.301 | 5.5224 | 0 | 0 | 16 | K | 4 |  |  |  | ROZPOCET | 0 | 0 | 0 | 0 | 0 | 1 | 0 | 16 | -1850898385
| VV |  | 20*(0,18+0,06)/2 |  | 2.4 | [12 empty] | VV | 4 | 2 | True | 1 | ROZPOCET
79 | K | 631319011 | Příplatek k mazanině tl přes 50 do 80 mm za přehlazení povrchu | m3 | 2.4 |  | 0 | CS ÚRS 2022 01 |  | základní |  | 0 | 0 | 0 | 0 | 0 | 4 | K | 4 |  |  |  | ROZPOCET | 0 | 0 | 0 | 0 | 0 | 1 | 0 | 4 | -1899477719
80 | K | 63131114 | předmíchaný cementový potěr (SIKASCREED-100) ve spádu s hlazeným povrchem | m2 | 62 |  | 0 |  |  | základní |  | 0 | 2.301 | 142.6632 | 0 | 0 | 16 | K | 4 |  |  |  | ROZPOCET | 0 | 0 | 0 | 0 | 0 | 1 | 0 | 16 | -616741531
| D | 9 | Ostatní konstrukce a práce, bourání |  |  |  | 0 |  |  |  |  | 0 |  | 2.2358 |  | 0 | 1 | D | 1 |  |  |  | ROZPOCET | [6 empty] | 0
81 | K | 941311111 | Montáž lešení řadového modulového lehkého zatížení do 200 kg/m2 š přes 0,6 do 0,9 m v do 10 m | m2 | 368.531 |  | 0 | CS ÚRS 2022 01 |  | základní |  | 0 | 0 | 0 | 0 | 0 | 4 | K | 2 |  |  |  | ROZPOCET | 0 | 0 | 0 | 0 | 0 | 1 | 0 | 4 | -1568247871
82 | K | 941311211 | Příplatek k lešení řadovému modulovému lehkému š 0,9 m v přes 10 do 25 m za první a ZKD den použití | m2 | 1474.124 |  | 0 | CS ÚRS 2022 01 |  | základní |  | 0 | 0 | 0 | 0 | 0 | 4 | K | 2 |  |  |  | ROZPOCET | 0 | 0 | 0 | 0 | 0 | 1 | 0 | 4 | -1139650481
| VV |  | 368,531*4 |  | 1474.124 | [12 empty] | VV | 2 | 2 | True | 1 | ROZPOCET
83 | K | 941311811 | Demontáž lešení řadového modulového lehkého zatížení do 200 kg/m2 š přes 0,6 do 0,9 m v do 10 m | m2 | 368.531 |  | 0 | CS ÚRS 2022 01 |  | základní |  | 0 | 0 | 0 | 0 | 0 | 4 | K | 2 |  |  |  | ROZPOCET | 0 | 0 | 0 | 0 | 0 | 1 | 0 | 4 | -745855829
84 | K | 949101112 | Lešení pomocné pro objekty pozemních staveb s lešeňovou podlahou v přes 1,9 do 3,5 m zatížení do 150 kg/m2 | m2 | 2858.41 |  | 0 | CS ÚRS 2022 01 |  | základní |  | 0 | 0.00021 | 0.60027 | 0 | 0 | 4 | K | 2 |  |  |  | ROZPOCET | 0 | 0 | 0 | 0 | 0 | 1 | 0 | 4 | -314177379
| VV |  | 1641,83+1216,58 |  | 2858.41 | [12 empty] | VV | 2 | 2 | True | 1 | ROZPOCET
85 | K | 95211 | Hydraulický autovýtah s řízením HAV 4000 | kpl | 1 |  | 0 |  |  | základní |  | 0 | 0 | 0 | 0 | 0 | 4 | K | 2 |  |  |  | ROZPOCET | 0 | 0 | 0 | 0 | 0 | 1 | 0 | 4 | 375857696
| P |  | Poznámka k položce: V ceně je 5 ks dálkových ovladačů cena zahrnuje Kompletní dodávka a montáž hydraulického výtahu HAV 4000  Olej  Hlavní vypínač  Montáž výtahu+ zkoušky  GSm brána . Microleveling- přídavné dorovnávání | [14 empty] | P | 2
86 | K | 95212 | Šachtový lešení | kpl | 1 |  | 0 |  |  | základní |  | 0 | 0 | 0 | 0 | 0 | 4 | K | 2 |  |  |  | ROZPOCET | 0 | 0 | 0 | 0 | 0 | 1 | 0 | 4 | 1250919503
| P |  | Poznámka k položce: V ceně je 5 ks dálkových ovladačů cena zahrnuje Kompletní dodávka a montáž hydraulického výtahu HAV 4000  Olej  Hlavní vypínač  Montáž výtahu+ zkoušky  GSm brána . Microleveling- přídavné dorovnávání | [14 empty] | P | 2
87 | K | 95213 | Nouzový bateriový sjezd | kpl | 1 |  | 0 |  |  | základní |  | 0 | 0 | 0 | 0 | 0 | 4 | K | 2 |  |  |  | ROZPOCET | 0 | 0 | 0 | 0 | 0 | 1 | 0 | 4 | 728224114
| P |  | Poznámka k položce: V ceně je 5 ks dálkových ovladačů cena zahrnuje Kompletní dodávka a montáž hydraulického výtahu HAV 4000  Olej  Hlavní vypínač  Montáž výtahu+ zkoušky  GSm brána . Microleveling- přídavné dorovnávání | [14 empty] | P | 2
88 | K | 95214 | Hluková zkouška | kpl | 1 |  | 0 |  |  | základní |  | 0 | 0 | 0 | 0 | 0 | 4 | K | 2 |  |  |  | ROZPOCET | 0 | 0 | 0 | 0 | 0 | 1 | 0 | 4 | 233760252
| P |  | Poznámka k položce: V ceně je 5 ks dálkových ovladačů cena zahrnuje Kompletní dodávka a montáž hydraulického výtahu HAV 4000  Olej  Hlavní vypínač  Montáž výtahu+ zkoušky  GSm brána . Microleveling- přídavné dorovnávání | [14 empty] | P | 2
89 | K | 95218 | Vyspravení soklu průjezdu | m | 14.075 |  | 0 |  |  | základní |  | 0 | 0.045 | 0.63337 | 0 | 0 | 4 | K | 2 |  |  |  | ROZPOCET | 0 | 0 | 0 | 0 | 0 | 1 | 0 | 4 | -490967429
| VV |  | 5,37+3,71+4,995 |  | 14.075 | [12 empty] | VV | 2 | 2 | True | 1 | ROZPOCET
90 | K | 95219 | Vybetonování nového soklu průjezdu | m | 10.365 |  | 0 |  |  | základní |  | 0 | 0.045 | 0.46642 | 0 | 0 | 4 | K | 2 |  |  |  | ROZPOCET | 0 | 0 | 0 | 0 | 0 | 1 | 0 | 4 | -395638129
| VV |  | 5,37+4,995 |  | 10.365 | [12 empty] | VV | 2 | 2 | True | 1 | ROZPOCET
91 | K | 95220 | Dodávka, isnatalce a zprovoznění ZDP, včetně přenosové tabulky pro PCO | kpl | 1 |  | 0 |  |  | základní |  | 0 | 0.045 | 0.045 | 0 | 0 | 4 | K | 2 |  |  |  | ROZPOCET | 0 | 0 | 0 | 0 | 0 | 1 | 0 | 4 | -1205516586
92 | K | 95221 | Zkušební provoz systému - 14 dní | kpl | 1 |  | 0 |  |  | základní |  | 0 | 0.045 | 0.045 | 0 | 0 | 4 | K | 2 |  |  |  | ROZPOCET | 0 | 0 | 0 | 0 | 0 | 1 | 0 | 4 | -1777715963
93 | K | 95222 | Montáž a dodávka hasicí přístroj 34A/183B | kpl | 8 |  | 0 |  |  | základní |  | 0 | 0.045 | 0.36 | 0 | 0 | 4 | K | 2 |  |  |  | ROZPOCET | 0 | 0 | 0 | 0 | 0 | 1 | 0 | 4 | 1251626812
94 | K | 952901221 | Vyčištění budov průmyslových objektů při jakékoliv výšce podlaží | m2 | 2858.41 |  | 0 | CS ÚRS 2022 01 |  | základní |  | 0 | 3e-05 | 0.085752 | 0 | 0 | 4 | K | 2 |  |  |  | ROZPOCET | 0 | 0 | 0 | 0 | 0 | 1 | 0 | 4 | -511106582
| VV |  | 1641,83+1216,58 |  | 2858.41 | [12 empty] | VV | 2 | 2 | True | 1 | ROZPOCET
| D | 997 | Přesun sutě |  |  |  | 0 |  |  |  |  | 0 |  | 0 |  | 0 | 1 | D | 1 |  |  |  | ROZPOCET | [6 empty] | 0
95 | K | 997013152R | Vnitrostaveništní doprava suti a vybouraných hmot pro budovy v přes 6 do 9 m s velmi omezením mechanizace | t | 0.724 |  | 0 |  |  | základní |  | 0 | 0 | 0 | 0 | 0 | 4 | K | 2 |  |  |  | ROZPOCET | 0 | 0 | 0 | 0 | 0 | 1 | 0 | 4 | -278276003
96 | K | 997013505 | Odvoz suti a vybouraných hmot na skládku do 1 km omezené se složením | t | 0.724 |  | 0 |  |  | základní |  | 0 | 0 | 0 | 0 | 0 | 4 | K | 2 |  |  |  | ROZPOCET | 0 | 0 | 0 | 0 | 0 | 1 | 0 | 4 | 199728121
97 | K | 997013512 | Příplatek k odvozu suti a vybouraných hmot na skládku ZKD 1 km přes 1 km malá auta | t | 13.756 |  | 0 |  |  | základní |  | 0 | 0 | 0 | 0 | 0 | 4 | K | 2 |  |  |  | ROZPOCET | 0 | 0 | 0 | 0 | 0 | 1 | 0 | 4 | -210649004
| VV |  | 0,724*19 |  | 13.756 | [12 empty] | VV | 2 | 2 | True | 1 | ROZPOCET
98 | K | 997013631 | Poplatek za uložení na skládce (skládkovné) stavebního odpadu směsného kód odpadu 17 09 04 | t | 0.724 |  | 0 | CS ÚRS 2022 01 |  | základní |  | 0 | 0 | 0 | 0 | 0 | 4 | K | 2 |  |  |  | ROZPOCET | 0 | 0 | 0 | 0 | 0 | 1 | 0 | 4 | 68712558
| D | 998 | Přesun hmot |  |  |  | 0 |  |  |  |  | 0 |  | 0 |  | 0 | 1 | D | 1 |  |  |  | ROZPOCET | [6 empty] | 0
99 | K | 998017002 | Přesun hmot s omezením mechanizace pro budovy v přes 6 do 12 m | t | 942.997 |  | 0 | CS ÚRS 2022 01 |  | základní |  | 0 | 0 | 0 | 0 | 0 | 4 | K | 2 |  |  |  | ROZPOCET | 0 | 0 | 0 | 0 | 0 | 1 | 0 | 4 | 862886461
| D | PSV | Práce a dodávky PSV |  |  |  | 0 |  |  |  |  | 0 |  | 633.6 |  | 0 | 2 | D | 0 |  |  |  | ROZPOCET | [6 empty] | 0
| D | 712 | Povlakové krytiny |  |  |  | 0 |  |  |  |  | 0 |  | 631.7741 |  | 0 | 2 | D | 1 |  |  |  | ROZPOCET | [6 empty] | 0
100 | K | 998712102 | Přesun hmot tonážní tonážní pro krytiny povlakové v objektech v přes 6 do 12 m | t | 210.872 |  | 0 | CS ÚRS 2022 01 |  | základní |  | 0 | 0 | 0 | 0 | 0 | 16 | K | 2 |  |  |  | ROZPOCET | 0 | 0 | 0 | 0 | 0 | 1 | 0 | 16 | 1916241344
101 | K | 998712181 | Příplatek k přesunu hmot tonážní 712 prováděný bez použití mechanizace | t | 210.872 |  | 0 | CS ÚRS 2022 01 |  | základní |  | 0 | 0 | 0 | 0 | 0 | 16 | K | 2 |  |  |  | ROZPOCET | 0 | 0 | 0 | 0 | 0 | 1 | 0 | 16 | 734579062
| D | 712.1 | Skladba nové zelené plochy |  |  |  | 0 |  |  |  |  | 0 |  | 420.8599 |  | 0 | 2 | D | 2 |  |  |  | ROZPOCET | [6 empty] | 0
102 | K | 712771431 | Provedení vegetační vrstvy ze substrátu tl přes 300 mm vegetační střechy sklon do 5° | m3 | 291 |  | 0 | CS ÚRS 2022 01 |  | základní |  | 0 | 0 | 0 | 0 | 0 | 16 | K | 3 |  |  |  | ROZPOCET | 0 | 0 | 0 | 0 | 0 | 1 | 0 | 16 | -541390524
| VV |  | 600*(0,3+0,67)/2 |  | 291 | [12 empty] | VV | 3 | 2 | True | 1 | ROZPOCET
103 | M | 10321003 | substrát vegetačních střech intenzivní | m3 | 305.55 |  | 0 | CS ÚRS 2022 01 |  | základní |  | 0 | 0.51 | 155.8305 | 0 | 0 | 32 | M | 3 |  |  |  | ROZPOCET | 0 | 0 | 0 | 0 | 0 | 1 | 0 | 16 | -349911323
| VV |  | 291*1,05 'Přepočtené koeficientem množství |  | 305.55 | [12 empty] | VV | 3 | 2 | False | 1 | ROZPOCET
104 | K | 712771271 | Provedení filtrační vrstvy vegetační střechy z textilií sklon do 5° | m2 | 688.8 |  | 0 | CS ÚRS 2022 01 |  | základní |  | 0 | 0 | 0 | 0 | 0 | 16 | K | 3 |  |  |  | ROZPOCET | 0 | 0 | 0 | 0 | 0 | 1 | 0 | 16 | -693773109
105 | M | 69334310 | geotextilie netkaná separační, ochranná, filtrační, drenážní ISM 50 | m2 | 757.68 |  | 0 | CS ÚRS 2022 01 |  | základní |  | 0 | 0.0001 | 0.075768 | 0 | 0 | 32 | M | 3 |  |  |  | ROZPOCET | 0 | 0 | 0 | 0 | 0 | 1 | 0 | 16 | -1948864942
| VV |  | 688,8*1,1 'Přepočtené koeficientem množství |  | 757.68 | [12 empty] | VV | 3 | 2 | False | 1 | ROZPOCET
106 | K | 712332139 | Povlaková krytina plochých střech nopovou folií s perforovanou deskou, nopek v 60 mm | m2 | 688.8 |  | 0 |  |  | základní |  | 0 | 0.00094 | 0.64747 | 0 | 0 | 16 | K | 3 |  |  |  | ROZPOCET | 0 | 0 | 0 | 0 | 0 | 1 | 0 | 16 | 1987163606
107 | K | 713141131 | Montáž izolace tepelné střech plochých lepené za studena plně 1 vrstva rohoží, pásů, dílců, desek | m2 | 688.8 |  | 0 | CS ÚRS 2022 01 |  | základní |  | 0 | 0.00116 | 0.79901 | 0 | 0 | 16 | K | 3 |  |  |  | ROZPOCET | 0 | 0 | 0 | 0 | 0 | 1 | 0 | 16 | 1736810731
108 | M | 28376418 | deska z polystyrénu XPS, hrana polodrážková a hladký povrch 300kPA tl 60mm | m2 | 757.68 |  | 0 | CS ÚRS 2022 01 |  | základní |  | 0 | 0.0018 | 1.3638 | 0 | 0 | 32 | M | 3 |  |  |  | ROZPOCET | 0 | 0 | 0 | 0 | 0 | 1 | 0 | 16 | 1475913136
| VV |  | 688,8*1,1 'Přepočtené koeficientem množství |  | 757.68 | [12 empty] | VV | 3 | 2 | False | 1 | ROZPOCET
109 | K | 712341559 | Provedení povlakové krytiny střech do 10° pásy NAIP přitavením v plné ploše | m2 | 688.8 |  | 0 | CS ÚRS 2022 01 |  | základní |  | 0 | 0.00088 | 0.60614 | 0 | 0 | 16 | K | 3 |  |  |  | ROZPOCET | 0 | 0 | 0 | 0 | 0 | 1 | 0 | 16 | -771870553
110 | M | 628320011 | SBS modifikovaný asfaltový pás proti prorůstání kořenů rostrlin, atest FLL, vrchní, natavitelný, Dörr-Gardentop PYE PV200 S5G-wf (GARDENTOP E-KV-5S-wf-25) | m2 | 802.796 |  | 0 |  |  | základní |  | 0 | 0.0048 | 3.8534 | 0 | 0 | 32 | M | 3 |  |  |  | ROZPOCET | 0 | 0 | 0 | 0 | 0 | 1 | 0 | 16 | 465968764
| VV |  | 688,8*1,1655 'Přepočtené koeficientem množství |  | 802.796 | [12 empty] | VV | 3 | 2 | False | 1 | ROZPOCET
111 | K | 712311101 | Provedení povlakové krytiny střech do 10° za studena lakem penetračním nebo asfaltovým | m2 | 688.8 |  | 0 | CS ÚRS 2022 01 |  | základní |  | 0 | 0 | 0 | 0 | 0 | 16 | K | 3 |  |  |  | ROZPOCET | 0 | 0 | 0 | 0 | 0 | 1 | 0 | 16 | -226982737
| VV |  | 494,1+194,7 |  | 688.8 | [12 empty] | VV | 3 | 2 | True | 1 | ROZPOCET
112 | M | 11163150 | lak penetrační asfaltový | t | 0.22 |  | 0 | CS ÚRS 2022 01 |  | základní |  | 0 | 1 | 0.22 | 0 | 0 | 32 | M | 3 |  |  |  | ROZPOCET | 0 | 0 | 0 | 0 | 0 | 1 | 0 | 16 | -2107954975
| P |  | Poznámka k položce: Spotřeba 0,3-0,4kg/m2 | [14 empty] | P | 3
| VV |  | 688,8*0,00032 'Přepočtené koeficientem množství |  | 0.22 | [12 empty] | VV | 3 | 2 | False | 1 | ROZPOCET
113 | K | 631341139 | Lehčený beton do spádu tl.50 až 300 mm | m3 | 161.868 |  | 0 |  |  | základní |  | 0 | 1.442 | 233.4137 | 0 | 0 | 4 | K | 3 |  |  |  | ROZPOCET | 0 | 0 | 0 | 0 | 0 | 1 | 0 | 4 | 1296087225
| VV |  | 688,800*(0,050+0,420)/2 |  | 161.868 | [12 empty] | VV | 3 | 2 | True | 1 | ROZPOCET
| D | 712.1a | Intenzivní vegetační stšecha |  |  |  | 0 |  |  |  |  | 0 |  | 24.0501 |  | 0 | 2 | D | 3 |  |  |  | ROZPOCET | [6 empty] | 0
114 | K | 181411121 | Založení lučního trávníku výsevem pl do 1000 m2 v rovině a ve svahu do 1:5 | m2 | 217 |  | 0 | CS ÚRS 2022 01 |  | základní |  | 0 | 0 | 0 | 0 | 0 | 4 | K | 4 |  |  |  | ROZPOCET | 0 | 0 | 0 | 0 | 0 | 1 | 0 | 4 | 1889996645
115 | M | 00572100 | osivo jetelotráva intenzivní víceletá | kg | 4.34 |  | 0 | CS ÚRS 2022 01 |  | základní |  | 0 | 0.001 | 0.00434 | 0 | 0 | 8 | M | 4 |  |  |  | ROZPOCET | 0 | 0 | 0 | 0 | 0 | 1 | 0 | 4 | 931698028
| VV |  | 217*0,02 'Přepočtené koeficientem množství |  | 4.34 | [12 empty] | VV | 4 | 2 | False | 1 | ROZPOCET
116 | K | 637121115 | Kačírku tl 300 mm s udusáním | m2 | 36.9 |  | 0 | CS ÚRS 2022 01 |  | základní |  | 0 | 0.5511 | 20.3356 | 0 | 0 | 4 | K | 4 |  |  |  | ROZPOCET | 0 | 0 | 0 | 0 | 0 | 1 | 0 | 4 | 1794847996
117 | K | 936104216 | Parkový odpadkový koš Prax | kus | 1 |  | 0 |  |  | základní |  | 0 | 0.0108 | 0.0108 | 0 | 0 | 4 | K | 4 |  |  |  | ROZPOCET | 0 | 0 | 0 | 0 | 0 | 1 | 0 | 4 | -517939730
118 | K | 936104217 | Lavice Ezeis Brick 1500x450x350 mm | kus | 4 |  | 0 |  |  | základní |  | 0 | 0.0108 | 0.0432 | 0 | 0 | 4 | K | 4 |  |  |  | ROZPOCET | 0 | 0 | 0 | 0 | 0 | 1 | 0 | 4 | -45411629
119 | K | 936104218 | Obruba plochy ocelový plech pozinkovaný obrubníck tl.2 mm | m | 43.6 |  | 0 |  |  | základní |  | 0 | 0.0108 | 0.47088 | 0 | 0 | 4 | K | 4 |  |  |  | ROZPOCET | 0 | 0 | 0 | 0 | 0 | 1 | 0 | 4 | -1503763662
120 | K | 18410225 | Půdokryvné rostliny přibližný odhad 4kusy/m2 | kus | 1164 |  | 0 |  |  | základní |  | 0 | 0 | 0 | 0 | 0 | 4 | K | 4 |  |  |  | ROZPOCET | 0 | 0 | 0 | 0 | 0 | 1 | 0 | 4 | -1640229576
121 | M | 10311100 | rašelina zahradnická VL | m3 | 1.65 |  | 0 | CS ÚRS 2022 01 |  | základní |  | 0 | 0.21 | 0.3465 | 0 | 0 | 8 | M | 4 |  |  |  | ROZPOCET | 0 | 0 | 0 | 0 | 0 | 1 | 0 | 4 | 361350492
| VV |  | 1,5*1,1 'Přepočtené koeficientem množství |  | 1.65 | [12 empty] | VV | 4 | 2 | False | 1 | ROZPOCET
122 | K | 18410226 | Záhony trvalek ( plocha 11.7 m2 ) | kus | 36 |  | 0 |  |  | základní |  | 0 | 0.001 | 0.036 | 0 | 0 | 4 | K | 4 |  |  |  | ROZPOCET | 0 | 0 | 0 | 0 | 0 | 1 | 0 | 4 | -1163663236
123 | M | 10391100 | kůra mulčovací VL | m3 | 0.66 |  | 0 | CS ÚRS 2022 01 |  | základní |  | 0 | 0.2 | 0.132 | 0 | 0 | 8 | M | 4 |  |  |  | ROZPOCET | 0 | 0 | 0 | 0 | 0 | 1 | 0 | 4 | 1067279324
| VV |  | 0,6*1,1 'Přepočtené koeficientem množství |  | 0.66 | [12 empty] | VV | 4 | 2 | False | 1 | ROZPOCET
124 | K | 18410227 | Záhony s okrasnými trávami ( plocha 14m2 ) | kus | 45 |  | 0 |  |  | základní |  | 0 | 0.001 | 0.045 | 0 | 0 | 4 | K | 4 |  |  |  | ROZPOCET | 0 | 0 | 0 | 0 | 0 | 1 | 0 | 4 | -1183412491
125 | M | 10391100 | kůra mulčovací VL | m3 | 0.77 |  | 0 | CS ÚRS 2022 01 |  | základní |  | 0 | 0.2 | 0.154 | 0 | 0 | 8 | M | 4 |  |  |  | ROZPOCET | 0 | 0 | 0 | 0 | 0 | 1 | 0 | 4 | 1614264067
| VV |  | 0,7*1,1 'Přepočtené koeficientem množství |  | 0.77 | [12 empty] | VV | 4 | 2 | False | 1 | ROZPOCET
126 | K | 936104218 | Obruba plochy ocelový plech pozinkovaný obrubníck tl.2 mm | m | 81.5 |  | 0 |  |  | základní |  | 0 | 0.0108 | 0.8802 | 0 | 0 | 4 | K | 4 |  |  |  | ROZPOCET | 0 | 0 | 0 | 0 | 0 | 1 | 0 | 4 | -318043700
127 | K | 18410228 | Cibuloviny kosatce | kus | 7 |  | 0 |  |  | základní |  | 0 | 0.001 | 0.007 | 0 | 0 | 4 | K | 4 |  |  |  | ROZPOCET | 0 | 0 | 0 | 0 | 0 | 1 | 0 | 4 | 1355532537
128 | K | 18410229 | Nízké keře v dospělosti max 1,5m | kus | 63 |  | 0 |  |  | základní |  | 0 | 0.001 | 0.063 | 0 | 0 | 4 | K | 4 |  |  |  | ROZPOCET | 0 | 0 | 0 | 0 | 0 | 1 | 0 | 4 | -785780932
129 | M | 10391100 | kůra mulčovací VL | m3 | 1.65 |  | 0 | CS ÚRS 2022 01 |  | základní |  | 0 | 0.2 | 0.33 | 0 | 0 | 8 | M | 4 |  |  |  | ROZPOCET | 0 | 0 | 0 | 0 | 0 | 1 | 0 | 4 | -308402500
| VV |  | 1,5*1,1 'Přepočtené koeficientem množství |  | 1.65 | [12 empty] | VV | 4 | 2 | False | 1 | ROZPOCET
130 | K | 18410230 | Dřevěné rošty cesty šířka 900 mm | m2 | 66.2 |  | 0 |  |  | základní |  | 0 | 0.018 | 1.1916 | 0 | 0 | 4 | K | 4 |  |  |  | ROZPOCET | 0 | 0 | 0 | 0 | 0 | 1 | 0 | 4 | 497811509
| D | 712.2 | Skladba kačírku |  |  |  | 0 |  |  |  |  | 0 |  | 210.9142 |  | 0 | 2 | D | 2 |  |  |  | ROZPOCET | [6 empty] | 0
131 | K | 637121118 | Plocha z kačírku tl.60 až 300 mm | m3 | 98.856 |  | 0 |  |  | základní |  | 0 | 1.6533 | 163.4386 | 0 | 0 | 4 | K | 3 |  |  |  | ROZPOCET | 0 | 0 | 0 | 0 | 0 | 1 | 0 | 4 | -1350490524
| VV |  | 137,3*(0,06+0,3)*2 |  | 98.856 | [12 empty] | VV | 3 | 2 | True | 1 | ROZPOCET
132 | K | 712771271 | Provedení filtrační vrstvy vegetační střechy z textilií sklon do 5° | m2 | 137.3 |  | 0 | CS ÚRS 2022 01 |  | základní |  | 0 | 0 | 0 | 0 | 0 | 16 | K | 3 |  |  |  | ROZPOCET | 0 | 0 | 0 | 0 | 0 | 1 | 0 | 16 | -56707501
133 | M | 69334310 | geotextilie netkaná separační, ochranná, filtrační, drenážní ISM 50 | m2 | 151.03 |  | 0 | CS ÚRS 2022 01 |  | základní |  | 0 | 0.0001 | 0.015103 | 0 | 0 | 32 | M | 3 |  |  |  | ROZPOCET | 0 | 0 | 0 | 0 | 0 | 1 | 0 | 16 | 698567878
| VV |  | 137,3*1,1 'Přepočtené koeficientem množství |  | 151.03 | [12 empty] | VV | 3 | 2 | False | 1 | ROZPOCET
134 | K | 712341559 | Provedení povlakové krytiny střech do 10° pásy NAIP přitavením v plné ploše | m2 | 137.3 |  | 0 | CS ÚRS 2022 01 |  | základní |  | 0 | 0.00088 | 0.12082 | 0 | 0 | 16 | K | 3 |  |  |  | ROZPOCET | 0 | 0 | 0 | 0 | 0 | 1 | 0 | 16 | 1783173630
135 | M | 628320011 | SBS modifikovaný asfaltový pás proti prorůstání kořenů rostrlin, atest FLL, vrchní, natavitelný, Dörr-Gardentop PYE PV200 S5G-wf (GARDENTOP E-KV-5S-wf-25) | m2 | 160.023 |  | 0 |  |  | základní |  | 0 | 0.0048 | 0.76811 | 0 | 0 | 32 | M | 3 |  |  |  | ROZPOCET | 0 | 0 | 0 | 0 | 0 | 1 | 0 | 16 | 986449939
| VV |  | 137,3*1,1655 'Přepočtené koeficientem množství |  | 160.023 | [12 empty] | VV | 3 | 2 | False | 1 | ROZPOCET
136 | K | 712311101 | Provedení povlakové krytiny střech do 10° za studena lakem penetračním nebo asfaltovým | m2 | 137.3 |  | 0 | CS ÚRS 2022 01 |  | základní |  | 0 | 0 | 0 | 0 | 0 | 16 | K | 3 |  |  |  | ROZPOCET | 0 | 0 | 0 | 0 | 0 | 1 | 0 | 16 | -1829348498
137 | M | 11163150 | lak penetrační asfaltový | t | 0.044 |  | 0 | CS ÚRS 2022 01 |  | základní |  | 0 | 1 | 0.044 | 0 | 0 | 32 | M | 3 |  |  |  | ROZPOCET | 0 | 0 | 0 | 0 | 0 | 1 | 0 | 16 | 741800907
| P |  | Poznámka k položce: Spotřeba 0,3-0,4kg/m2 | [14 empty] | P | 3
| VV |  | 137,3*0,00032 'Přepočtené koeficientem množství |  | 0.044 | [12 empty] | VV | 3 | 2 | False | 1 | ROZPOCET
138 | K | 631341139 | Lehčený beton do spádu tl.50 až 300 mm | m3 | 32.266 |  | 0 |  |  | základní |  | 0 | 1.442 | 46.5276 | 0 | 0 | 16 | K | 3 |  |  |  | ROZPOCET | 0 | 0 | 0 | 0 | 0 | 1 | 0 | 16 | 221674904
| VV |  | 137,3*(0,050+0,420)/2 |  | 32.266 | [12 empty] | VV | 3 | 2 | True | 1 | ROZPOCET
| D | 764 | Konstrukce klempířské |  |  |  | 0 |  |  |  |  | 0 |  | 1.8258 |  | 0 | 2 | D | 1 |  |  |  | ROZPOCET | [6 empty] | 0
139 | K | 764244 K.01 | K.01 Oplechování horních ploch a nadezdívek (atik) bez rohů z TiZn předzvětralého plechu kotvené rš 450 mm vč.OSB desky kotvené do želbet atiky | m | 87.599 |  | 0 |  |  | základní |  | 0 | 0.012 | 1.0512 | 0 | 0 | 16 | K | 2 |  |  |  | ROZPOCET | 0 | 0 | 0 | 0 | 0 | 1 | 0 | 16 | 1471644707
| P |  | Poznámka k položce: viz tabulka klempířských výrobků | [14 empty] | P | 2
140 | K | 764244 K.02 | K.02 Oplechování horních ploch a nadezdívek (atik) bez rohů z TiZn předzvětralého plechu kotvené rš 485 mm vč.OSB desky kotvené do želbet atiky | m | 6.309 |  | 0 |  |  | základní |  | 0 | 0.012 | 0.075708 | 0 | 0 | 16 | K | 2 |  |  |  | ROZPOCET | 0 | 0 | 0 | 0 | 0 | 1 | 0 | 16 | -569989244
| P |  | Poznámka k položce: viz tabulka klempířských výrobků | [14 empty] | P | 2
141 | K | 764244 K.03 | K.03 Oplechování horních ploch a nadezdívek (oplechování vyústění VZT) z TiZn předzvětralého plechu kotvené rš 1340x1230 mm vč.OSB desky kotvené do želbet atiky | kus | 1 |  | 0 |  |  | základní |  | 0 | 0.05 | 0.05 | 0 | 0 | 16 | K | 2 |  |  |  | ROZPOCET | 0 | 0 | 0 | 0 | 0 | 1 | 0 | 16 | -2138242893
| P |  | Poznámka k položce: viz tabulka klempířských výrobků | [14 empty] | P | 2
142 | K | 764244 K.04 | K.04 Oplechování horních ploch a nadezdívek (atik) bez rohů z TiZn předzvětralého plechu kotvené rš 545 mm vč.OSB desky kotvené do želbet atiky | m | 54.077 |  | 0 |  |  | základní |  | 0 | 0.012 | 0.64892 | 0 | 0 | 16 | K | 2 |  |  |  | ROZPOCET | 0 | 0 | 0 | 0 | 0 | 1 | 0 | 16 | -1783731831
| P |  | Poznámka k položce: viz tabulka klempířských výrobků | [14 empty] | P | 2
143 | K | 764245446 | K.01,02 Příplatek za zvýšenou pracnost při oplechování rohů nadezdívek z TiZn předzvětralého plechu rš přes 400 mm | kus | 38 |  | 0 | CS ÚRS 2022 01 |  | základní |  | 0 | 0 | 0 | 0 | 0 | 16 | K | 2 |  |  |  | ROZPOCET | 0 | 0 | 0 | 0 | 0 | 1 | 0 | 16 | -1707258191
| VV |  | "K.01, K.02, K.04"11*2+1*2+7*2 |  | 38 | [12 empty] | VV | 2 | 2 | True | 1 | ROZPOCET
144 | K | 998764202 | Přesun hmot procentní pro konstrukce klempířské v objektech v přes 6 do 12 m | % |  |  | 0 | CS ÚRS 2022 01 |  | základní |  | 0 | 0 | 0 | 0 | 0 | 16 | K | 2 |  |  |  | ROZPOCET | 0 | 0 | 0 | 0 | 0 | 1 | 0 | 16 | 515253443
| D | 766 | Konstrukce truhlářské |  |  |  | 0 |  |  |  |  | 0 |  | 0 |  | 0 | 2 | D | 1 |  |  |  | ROZPOCET | [6 empty] | 0
145 | K | 7666 D.17 | D.17 Dodávka a montáž dvoukřídlé dveře vchodové rozměr 1410x2042 mm, zárubeň dřevěná, dveře dřevěné | kus | 1 |  | 0 |  |  | základní |  | 0 | 0 | 0 | 0 | 0 | 16 | K | 2 |  |  |  | ROZPOCET | 0 | 0 | 0 | 0 | 0 | 1 | 0 | 16 | 2046605337
| P |  | Poznámka k položce: viz. tabulka dveří a oken | [14 empty] | P | 2
146 | K | 998766202 | Přesun hmot procentní pro kce truhlářské v objektech v přes 6 do 12 m | % |  |  | 0 | CS ÚRS 2022 01 |  | základní |  | 0 | 0 | 0 | 0 | 0 | 16 | K | 2 |  |  |  | ROZPOCET | 0 | 0 | 0 | 0 | 0 | 1 | 0 | 16 | 1893449540
| D | 767 | Konstrukce zámečnické |  |  |  | 0 |  |  |  |  | 0 |  | 0 |  | 0 | 2 | D | 1 |  |  |  | ROZPOCET | [6 empty] | 0
147 | K | 7676 D.01 | D.01 Dodávka a montáž noční bezpečnostní rolety rozměr 5880x3000 mm, typ zárubně ocelová, roleta provedení ocelové, napojení na EZS, EPS | kus | 1 |  | 0 |  |  | základní |  | 0 | 0 | 0 | 0 | 0 | 16 | K | 2 |  |  |  | ROZPOCET | 0 | 0 | 0 | 0 | 0 | 1 | 0 | 16 | 1682596335
| P |  | Poznámka k položce: viz. tabulka dveří a oken | [14 empty] | P | 2
148 | K | 7676 D.02 | D.02 Dodávka a montáž ocelových dveří rozměr 800x1970 mm požární EW30DP1-C3, typ zárubně ocelová, dveře ocelové, není napojení na EZS, EPS | kus | 1 |  | 0 |  |  | základní |  | 0 | 0 | 0 | 0 | 0 | 16 | K | 2 |  |  |  | ROZPOCET | 0 | 0 | 0 | 0 | 0 | 1 | 0 | 16 | 1002834873
| P |  | Poznámka k položce: viz. tabulka dveří a oken | [14 empty] | P | 2
149 | K | 7676 D.03 | D.03 Dodávka a montáž ocelových dveří rozměr 900x1970 mm požární odolnost EI30DP1-Sm,C3, typ zárubně ocelová, dveře ocelové, napojení na EZS | kus | 1 |  | 0 |  |  | základní |  | 0 | 0 | 0 | 0 | 0 | 16 | K | 2 |  |  |  | ROZPOCET | 0 | 0 | 0 | 0 | 0 | 1 | 0 | 16 | 1701840598
| P |  | Poznámka k položce: viz. tabulka dveří a oken | [14 empty] | P | 2
150 | K | 7676 D.04 | D.04 Dodávka a montáž ocelových dveří rozměr 900x1970 mm, typ zárubně ocelová, dveře ocelové | kus | 1 |  | 0 |  |  | základní |  | 0 | 0 | 0 | 0 | 0 | 16 | K | 2 |  |  |  | ROZPOCET | 0 | 0 | 0 | 0 | 0 | 1 | 0 | 16 | -634296002
| P |  | Poznámka k položce: viz. tabulka dveří a oken | [14 empty] | P | 2
151 | K | 7676 D.05 | D.05 Dodávka a montáž ocelových dveří rozměr 800x1970 mm, typ zárubně ocelová, dveře ocelové | kus | 1 |  | 0 |  |  | základní |  | 0 | 0 | 0 | 0 | 0 | 16 | K | 2 |  |  |  | ROZPOCET | 0 | 0 | 0 | 0 | 0 | 1 | 0 | 16 | 1103700350
| P |  | Poznámka k položce: viz. tabulka dveří a oken | [14 empty] | P | 2
152 | K | 7676 D.06 | D.06 Dodávka a montáž ocelových dveří rozměr 900x1970 mm požární odolnost EI3D0P1-Sm,C3, typ zárubně ocelová, dveře ocelové | kus | 1 |  | 0 |  |  | základní |  | 0 | 0 | 0 | 0 | 0 | 16 | K | 2 |  |  |  | ROZPOCET | 0 | 0 | 0 | 0 | 0 | 1 | 0 | 16 | 791885079
| P |  | Poznámka k položce: viz. tabulka dveří a oken | [14 empty] | P | 2
153 | K | 7676 D.07 | D.07 Dodávka a montáž vertikální protopožární roleta bez zklápění rozměr 6025x2400 mm požární odolnost EI30DP1 | kus | 1 |  | 0 |  |  | základní |  | 0 | 0 | 0 | 0 | 0 | 16 | K | 2 |  |  |  | ROZPOCET | 0 | 0 | 0 | 0 | 0 | 1 | 0 | 16 | 301226113
| P |  | Poznámka k položce: viz. tabulka dveří a oken | [14 empty] | P | 2
154 | K | 7676 D.08 | D.08 Dodávka a montáž protipožární horizontálně posuvná teleskopická vrata rozměr 5100x2550 mm požární odolnost EI30DP1 | kus | 1 |  | 0 |  |  | základní |  | 0 | 0 | 0 | 0 | 0 | 16 | K | 2 |  |  |  | ROZPOCET | 0 | 0 | 0 | 0 | 0 | 1 | 0 | 16 | 42331055
| P |  | Poznámka k položce: viz. tabulka dveří a oken | [14 empty] | P | 2
155 | K | 7676 D.09 | D.09 Dodávka a montáž ocelových dveří rozměr 900x1970 mm požární EW30DP1-C3, typ zárubně ocelová, dveře ocelové, není napojení na EZS, EPS | kus | 1 |  | 0 |  |  | základní |  | 0 | 0 | 0 | 0 | 0 | 16 | K | 2 |  |  |  | ROZPOCET | 0 | 0 | 0 | 0 | 0 | 1 | 0 | 16 | 730475819
| P |  | Poznámka k položce: viz. tabulka dveří a oken | [14 empty] | P | 2
156 | K | 7676 D.10 | D.10 Dodávka a montáž ocelových dveří rozměr 900x1970 mm požární EW30DP1-C3, typ zárubně ocelová, dveře ocelové, není napojení na EZS, EPS | kus | 1 |  | 0 |  |  | základní |  | 0 | 0 | 0 | 0 | 0 | 16 | K | 2 |  |  |  | ROZPOCET | 0 | 0 | 0 | 0 | 0 | 1 | 0 | 16 | -1063056199
| P |  | Poznámka k položce: viz. tabulka dveří a oken | [14 empty] | P | 2
157 | K | 7676 D.11 | D.11 Dodávka a montáž ocelových dveří rozměr 900x1970 mm požární odolnost EI30DP1-Sm,C3, typ zárubně ocelová, dveře ocelové | kus | 1 |  | 0 |  |  | základní |  | 0 | 0 | 0 | 0 | 0 | 16 | K | 2 |  |  |  | ROZPOCET | 0 | 0 | 0 | 0 | 0 | 1 | 0 | 16 | -1913248518
| P |  | Poznámka k položce: viz. tabulka dveří a oken | [14 empty] | P | 2
158 | K | 7676 D.12 | D.12 Dodávka a montáž ocelových dveří rozměr 900x1970 mm požární odolnost EI30DP1-Sm,C3, typ zárubně ocelová, dveře ocelové | kus | 1 |  | 0 |  |  | základní |  | 0 | 0 | 0 | 0 | 0 | 16 | K | 2 |  |  |  | ROZPOCET | 0 | 0 | 0 | 0 | 0 | 1 | 0 | 16 | -946144728
| P |  | Poznámka k položce: viz. tabulka dveří a oken | [14 empty] | P | 2
159 | K | 7676 D.13 | D.13 Dodávka a montáž ocelových dveří rozměr 900x1970 mm požární odolnost EW30DP1-C3, typ zárubně ocelová, dveře ocelové | kus | 1 |  | 0 |  |  | základní |  | 0 | 0 | 0 | 0 | 0 | 16 | K | 2 |  |  |  | ROZPOCET | 0 | 0 | 0 | 0 | 0 | 1 | 0 | 16 | 1356092850
| P |  | Poznámka k položce: viz. tabulka dveří a oken | [14 empty] | P | 2
160 | K | 7676 D.14 | D.14 Dodávka a montáž ocelových dveří rozměr 900x1970 mm požární odolnost EW30DP1-C3, typ zárubně ocelová, dveře ocelové | kus | 1 |  | 0 |  |  | základní |  | 0 | 0 | 0 | 0 | 0 | 16 | K | 2 |  |  |  | ROZPOCET | 0 | 0 | 0 | 0 | 0 | 1 | 0 | 16 | 1448288683
| P |  | Poznámka k položce: viz. tabulka dveří a oken | [14 empty] | P | 2
161 | K | 7676 D.15 | D.15 Dodávka a montáž ocelových dveří rozměr 900x1970 mm požární odolnost EW30DP1-C3, typ zárubně ocelová, dveře ocelové | kus | 1 |  | 0 |  |  | základní |  | 0 | 0 | 0 | 0 | 0 | 16 | K | 2 |  |  |  | ROZPOCET | 0 | 0 | 0 | 0 | 0 | 1 | 0 | 16 | -20356597
| P |  | Poznámka k položce: viz. tabulka dveří a oken | [14 empty] | P | 2
162 | K | 7676 D.16 | D.16 Dodávka a montáž ocelových dveří rozměr 800x1970 mm požární odolnost EW30DP1-C3, typ zárubně ocelová, dveře ocelové | kus | 1 |  | 0 |  |  | základní |  | 0 | 0 | 0 | 0 | 0 | 16 | K | 2 |  |  |  | ROZPOCET | 0 | 0 | 0 | 0 | 0 | 1 | 0 | 16 | 733040397
| P |  | Poznámka k položce: viz. tabulka dveří a oken | [14 empty] | P | 2
163 | K | 7676 O.01 | O.01 Dodávka a montáž fixní nadsvětlík nad vjezdem a výjezdem v ocelovém rámu rozměr 2700x770 mm | kus | 2 |  | 0 |  |  | základní |  | 0 | 0 | 0 | 0 | 0 | 16 | K | 2 |  |  |  | ROZPOCET | 0 | 0 | 0 | 0 | 0 | 1 | 0 | 16 | -177803210
| P |  | Poznámka k položce: viz. tabulka dveří a oken | [14 empty] | P | 2
164 | K | 7676 Z.01 | Z.01 Dodávka a montáž ocelové konzoly pro osazení split jednotky umístěné v 1.NP vč.chemických kotev, povrchová úprava žárové zinkování | kus | 2 |  | 0 |  |  | základní |  | 0 | 0 | 0 | 0 | 0 | 16 | K | 2 |  |  |  | ROZPOCET | 0 | 0 | 0 | 0 | 0 | 1 | 0 | 16 | 368732881
| P |  | Poznámka k položce: viz. tabulka zámečnických prvků | [14 empty] | P | 2
165 | K | 7676 Z.02 | Z.02 Dodávka a montáž ochrana proti najetí oblouková zábrana rozměr 600x750 mm, vč.kotvení, povrchová úprava černožluté signální pruhy | kus | 10 |  | 0 |  |  | základní |  | 0 | 0 | 0 | 0 | 0 | 16 | K | 2 |  |  |  | ROZPOCET | 0 | 0 | 0 | 0 | 0 | 1 | 0 | 16 | -1526306924
| P |  | Poznámka k položce: viz. tabulka zámečnických prvků | [14 empty] | P | 2
166 | K | 7676 Z.03 | Z.03 Dodávka a montáž nová mříž anglického dvorku rozměr 5930x1250 mm, vč.kotvení, povrchová úprava žárové zinkování | kus | 1 |  | 0 |  |  | základní |  | 0 | 0 | 0 | 0 | 0 | 16 | K | 2 |  |  |  | ROZPOCET | 0 | 0 | 0 | 0 | 0 | 1 | 0 | 16 | -247487415
| P |  | Poznámka k položce: viz. tabulka zámečnických prvků | [14 empty] | P | 2
167 | K | 7676 Z.04 | Z.04 Dodávka a montáž trubkové zábradlí rozměr 1400 mm, vč.kotvení, povrchová úprava žárové zinkování | m | 83.448 |  | 0 |  |  | základní |  | 0 | 0 | 0 | 0 | 0 | 16 | K | 2 |  |  |  | ROZPOCET | 0 | 0 | 0 | 0 | 0 | 1 | 0 | 16 | -1030512114
| P |  | Poznámka k položce: viz. tabulka zámečnických prvků | [14 empty] | P | 2
168 | K | 7676 Z.05 | Z.05 Dodávka a montáž trubkové zábradlí únikového schodiště rozměr 900 mm, vč.kotvení, povrchová úprava hliník | m | 5.863 |  | 0 |  |  | základní |  | 0 | 0 | 0 | 0 | 0 | 16 | K | 2 |  |  |  | ROZPOCET | 0 | 0 | 0 | 0 | 0 | 1 | 0 | 16 | 1338357408
| P |  | Poznámka k položce: viz. tabulka zámečnických prvků | [14 empty] | P | 2
169 | K | 7676 Z.06 | Z.06 Dodávka a montáž trubkové zábradlí únikového schodiště rozměr 900 mm, vč.kotvení, povrchová úprava hliník | m | 6.33 |  | 0 |  |  | základní |  | 0 | 0 | 0 | 0 | 0 | 16 | K | 2 |  |  |  | ROZPOCET | 0 | 0 | 0 | 0 | 0 | 1 | 0 | 16 | -1234627721
| P |  | Poznámka k položce: viz. tabulka zámečnických prvků | [14 empty] | P | 2
170 | K | 7676 Z.07 | Z.07 Dodávka a montáž profil L pro uložení překladu rozměr 200x140x100 mm, vč.kotvení, povrchová úprava základní antikorozní nátěr | kus | 1 |  | 0 |  |  | základní |  | 0 | 0 | 0 | 0 | 0 | 16 | K | 2 |  |  |  | ROZPOCET | 0 | 0 | 0 | 0 | 0 | 1 | 0 | 16 | -1043919189
| P |  | Poznámka k položce: viz. tabulka zámečnických prvků | [14 empty] | P | 2
171 | K | 998767202 | Přesun hmot procentní pro zámečnické konstrukce v objektech v přes 6 do 12 m | % |  |  | 0 | CS ÚRS 2022 01 |  | základní |  | 0 | 0 | 0 | 0 | 0 | 16 | K | 2 |  |  |  | ROZPOCET | 0 | 0 | 0 | 0 | 0 | 1 | 0 | 16 | 505929031

## D.1.2.01 - Stavebně konst...
{a715c5b5-a5c5-491f-82ff-5e0a230e665b}
2
| KRYCÍ LIST SOUPISU PRACÍ | [7 empty] | v --- níže se nacházejí doplnkové a pomocné údaje k sestavám --- v | [8 empty] | False
Stavba:
Rekonstrukce stávajících garáží v suterénních, přízemních a dvorních prostorech objektů Vinohradská
Objekt:
D.1.2.01 - Stavebně konstrukční řešení
| KSO: |  |  |  |  | CC-CZ:
| Místo: |  | Vinohradská 114/1756, 116/1755, Praha3 |  |  | Datum: | 15. 4. 2022
| Zadavatel: |  |  |  |  | IČ: | 00063517
|  | Městská část Praha 3, Havlíčkovo nám.9/700, Praha3 |  |  |  | DIČ: | CZ00063517
| Uchazeč: |  |  |  |  | IČ: | Vyplň údaj
|  | Vyplň údaj |  |  |  | DIČ: | Vyplň údaj
| Projektant: |  |  |  |  | IČ: | 25727737
|  | Contractis, s.r.o., Moulíkova 3286/1b, Praha 5 |  |  |  | DIČ: | CZ25727737
| Zpracovatel: |  |  |  |  | IČ:
DIČ:
Poznámka:
V této dokumentaci byly projektantem zvoleny doporučené referenční materiály, výrobky a systémy, které vykazují požadované technické parametry. Tyto materiály, výrobky a systémy mohou být nahrazenyjinými za předpokladu zachování požadovaných technických parametrů. Výše uvedený postup musí být vždy konzultován s architektem a odsouhlasen investorem. Skladby čistých podlah byly referenčně navrženy od firmy Sika, mohou však být provedeny jiným systémovým řešením (Techfloor, Weber, Atemit, apod.), obdobně mohou být použita jiná systémová řešení a výrobci v následujících oblastech: hydraulický autovýtah (HAV, ZEUS, Lift Components, apod.), povlakové krytiny (Sika, DEK, Fatrafol, Guttabit, apod.), lavice (Ezeis, Garden Pleasure, Wood, apod.), odpadkový koš (Prax, Metalco, Lacitta, apod.), dilatační a těsnicí prvky (Schomburg, Atemit, Migua GmbH, apod.).
| Cena bez DPH | [5 empty] | 0
|  |  | Základ daně |  |  | Sazba daně | Výše daně
| DPH | základní | 0 |  |  | 21% | 0
|  | snížená | 0 |  |  | 15% | 0
|  | zákl. přenesená | 0 |  |  | 21% | 0
|  | sníž. přenesená | 0 |  |  | 15% | 0
|  | nulová | 0 |  |  | 0% | 0
| Cena s DPH |  |  | v | CZK |  | 0
| Projektant |  |  | Zpracovatel
| Datum a podpis: |  | Razítko | Datum a podpis: |  |  | Razítko
| Objednavatel |  |  | Uchazeč
| Datum a podpis: |  | Razítko | Datum a podpis: |  |  | Razítko
REKAPITULACE ČLENĚNÍ SOUPISU PRACÍ
Stavba:
Rekonstrukce stávajících garáží v suterénních, přízemních a dvorních prostorech objektů Vinohradská
Objekt:
D.1.2.01 - Stavebně konstrukční řešení
Místo: |  |  | Vinohradská 114/1756, 116/1755, Praha3 |  |  | Datum: | 15. 4. 2022
Zadavatel: |  |  | Městská část Praha 3, Havlíčkovo nám.9/700, Praha3 |  |  | Projektant: | Contractis, s.r.o., Moulíkova 3286/1b, Praha 5
Uchazeč: |  |  | Vyplň údaj |  |  | Zpracovatel:
Kód dílu - Popis | [6 empty] | Cena celkem [CZK]
Náklady ze soupisu prací | [6 empty] | 0 | [11 empty] | -1
| HSV - Práce a dodávky HSV | [5 empty] | 0
| 1 - Zemní práce | [5 empty] | 0
| 2 - Zakládání | [5 empty] | 0
| 2.1 - Zajištění stavební jámy | [5 empty] | 0
| 3 - Svislé a kompletní konstrukce | [5 empty] | 0
| 4 - Vodorovné konstrukce | [5 empty] | 0
| 6 - Úpravy povrchů, podlahy a osazování výplní | [5 empty] | 0
| 9 - Ostatní konstrukce a práce, bourání | [5 empty] | 0
| 997 - Přesun sutě | [5 empty] | 0
| 998 - Přesun hmot | [5 empty] | 0
SOUPIS PRACÍ
Stavba:
Rekonstrukce stávajících garáží v suterénních, přízemních a dvorních prostorech objektů Vinohradská
Objekt:
D.1.2.01 - Stavebně konstrukční řešení
Místo: |  |  | Vinohradská 114/1756, 116/1755, Praha3 |  |  | Datum: | 15. 4. 2022
Zadavatel: |  |  | Městská část Praha 3, Havlíčkovo nám.9/700, Praha3 |  |  | Projektant: | Contractis, s.r.o., Moulíkova 3286/1b, Praha 5
Uchazeč: |  |  | Vyplň údaj |  |  | Zpracovatel:
PČ | Typ | Kód | Popis | MJ | Množství | J.cena [CZK] | Cena celkem [CZK] | Cenová soustava |  | DPH | J. Nh [h] | Nh celkem [h] | J. hmotnost [t] | Hmotnost celkem [t] | J. suť [t] | Suť Celkem [t]
Náklady soupisu celkem | [6 empty] | 0 |  |  |  |  | 0 |  | 5415.1156 |  | 705.2444 |  | D | -1 | [10 empty] | 0
| D | HSV | Práce a dodávky HSV |  |  |  | 0 |  |  |  |  | 0 |  | 5415.1156 |  | 705.2444 | 1 | D | 0 |  |  |  | ROZPOCET | [6 empty] | 0
| D | 1 | Zemní práce |  |  |  | 0 |  |  |  |  | 0 |  | 0 |  | 0 | 1 | D | 1 |  |  |  | ROZPOCET | [6 empty] | 0
1 | K | 162751137 | Vodorovné přemístění přes 9 000 do 10000 m výkopku/sypaniny z horniny třídy těžitelnosti II skupiny 4 a 5 | m3 | 72.417 |  | 0 | CS ÚRS 2022 01 |  | základní |  | 0 | 0 | 0 | 0 | 0 | 4 | K | 2 |  |  |  | ROZPOCET | 0 | 0 | 0 | 0 | 0 | 1 | 0 | 4 | 1919272847
2 | K | 162751139 | Příplatek k vodorovnému přemístění výkopku/sypaniny z horniny třídy těžitelnosti II skupiny 4 a 5 ZKD 1000 m přes 10000 m | m3 | 724.17 |  | 0 | CS ÚRS 2022 01 |  | základní |  | 0 | 0 | 0 | 0 | 0 | 4 | K | 2 |  |  |  | ROZPOCET | 0 | 0 | 0 | 0 | 0 | 1 | 0 | 4 | 222298994
| VV |  | 72,417*10 |  | 724.17 | [12 empty] | VV | 2 | 2 | True | 1 | ROZPOCET
3 | K | 167151102 | Nakládání výkopku z hornin třídy těžitelnosti II skupiny 4 a 5 do 100 m3 | m3 | 72.417 |  | 0 | CS ÚRS 2022 01 |  | základní |  | 0 | 0 | 0 | 0 | 0 | 4 | K | 2 |  |  |  | ROZPOCET | 0 | 0 | 0 | 0 | 0 | 1 | 0 | 4 | 59016256
| VV |  | "Trysková injektáž sloupů, výtahové šachty a schodiště" (0,75)^2*3,14*2,5*14 |  | 61.819 | [12 empty] | VV | 2 | 2 | True | 0 | ROZPOCET
| VV |  | "Trysková injektáž vjezdu" (0,5)^2*3,14*4,5*3 |  | 10.598 | [12 empty] | VV | 2 | 2 | True | 0 | ROZPOCET
| VV |  | Součet |  | 72.417 | [12 empty] | VV | 2 | 4 | True | 1 | ROZPOCET
4 | K | 171201231 | Poplatek za uložení zeminy a kamení na recyklační skládce (skládkovné) kód odpadu 17 05 04 | t | 144.834 |  | 0 | CS ÚRS 2022 01 |  | základní |  | 0 | 0 | 0 | 0 | 0 | 4 | K | 2 |  |  |  | ROZPOCET | 0 | 0 | 0 | 0 | 0 | 1 | 0 | 4 | 1919478317
| VV |  | 72,417*2 |  | 144.834 | [12 empty] | VV | 2 | 2 | True | 1 | ROZPOCET
5 | K | 171251201 | Uložení sypaniny na skládky nebo meziskládky | m3 | 72.417 |  | 0 | CS ÚRS 2022 01 |  | základní |  | 0 | 0 | 0 | 0 | 0 | 4 | K | 2 |  |  |  | ROZPOCET | 0 | 0 | 0 | 0 | 0 | 1 | 0 | 4 | 311662145
| D | 2 | Zakládání |  |  |  | 0 |  |  |  |  | 0 |  | 3211.8658 |  | 621.8676 | 1 | D | 1 |  |  |  | ROZPOCET | [6 empty] | 0
6 | K | 273321511 | Základové desky ze ŽB bez zvýšených nároků na prostředí tř. C 25/30 | m3 | 1.258 |  | 0 | CS ÚRS 2022 01 |  | základní |  | 0 | 2.5019 | 3.1474 | 0 | 0 | 4 | K | 2 |  |  |  | ROZPOCET | 0 | 0 | 0 | 0 | 0 | 1 | 0 | 4 | -1673422643
| VV |  | "doplnění základové desky" (1,8*1,8*0,1-(0,175)^2*3,14*0,1)*4 |  | 1.258 | [12 empty] | VV | 2 | 2 | True | 1 | ROZPOCET
7 | K | 282606011 | Trysková injektáž sloupy D do 1000 mm standardní podmínky | m | 13.5 |  | 0 | CS ÚRS 2022 01 |  | základní |  | 0 | 0.00099 | 0.013365 | 0 | 0 | 4 | K | 2 |  |  |  | ROZPOCET | 0 | 0 | 0 | 0 | 0 | 1 | 0 | 4 | -428229830
| VV |  | "průjezd" 4,5*3 |  | 13.5 | [12 empty] | VV | 2 | 2 | True | 1 | ROZPOCET
8 | M | 589312681 | cementová suspenze s rozsahem vodního součinitele od 0,5 do 1,5 minimální pevnost sloupů 5.0MPa | m3 | 11.657 |  | 0 |  |  | základní |  | 0 | 2.234 | 26.0417 | 0 | 0 | 8 | M | 2 |  |  |  | ROZPOCET | 0 | 0 | 0 | 0 | 0 | 1 | 0 | 4 | -1039620635
| VV |  | (0,50)^2*3,14*4,5*3*1,1 |  | 11.657 | [12 empty] | VV | 2 | 2 | True | 1 | ROZPOCET
9 | K | 239111115 | Odbourání šikmé vrchní části výplně pilot | kus | 3 |  | 0 |  |  | základní |  | 0 | 0 | 0 | 1.699 | 5.097 | 4 | K | 2 |  |  |  | ROZPOCET | 0 | 0 | 0 | 0 | 0 | 1 | 0 | 4 | 1323449684
10 | K | 762810022 | Záklop stropů z desek OSB tl 12 mm na pero a drážku šroubovaných na trámy | m2 | 33.17 |  | 0 | CS ÚRS 2022 01 |  | základní |  | 0 | 0.00782 | 0.25939 | 0 | 0 | 16 | K | 2 |  |  |  | ROZPOCET | 0 | 0 | 0 | 0 | 0 | 1 | 0 | 16 | 796588742
11 | K | 273323611 | Základové desky ze ŽB pro konstrukce bílých van tř. C 30/37 | m3 | 499.538 |  | 0 | CS ÚRS 2022 01 |  | základní |  | 0 | 2.5236 | 1260.6391 | 0 | 0 | 4 | K | 2 |  |  |  | ROZPOCET | 0 | 0 | 0 | 0 | 0 | 1 | 0 | 4 | 203081555
| VV |  | "S1.01 až S1.06, stěny" (3,64+15+(1562,25-508,489+38,515)-(3,9*6,85))*0,40 |  | 433.68 | [12 empty] | VV | 2 | 2 | True | 0 | ROZPOCET
| VV |  | ((1,65+10,075+3,96+8,805+13,65+9,25+3,38+21,52+13,85+2,995)*0,27)*0,40 |  | 9.627 | [12 empty] | VV | 2 | 2 | True | 0 | ROZPOCET
| VV |  | "sloupy" (1,1*0,25*6+1,125*0,25+1,875*0,3)*0,4 |  | 0.998 | [12 empty] | VV | 2 | 2 | True | 0 | ROZPOCET
| VV |  | "rozšíření pod sloupem" (3,25+0,4)*(4,1+0,4)*0,2 |  | 3.285 | [12 empty] | VV | 2 | 2 | True | 0 | ROZPOCET
| VV |  | "V1" (3,9+0,3+0,2+0,1*3)*(6,85+0,1*2)*1,2 |  | 39.762 | [12 empty] | VV | 2 | 2 | True | 0 | ROZPOCET
| VV |  | "náběhy" (15,885+7,475+2,7+21,81+1)*1*0,2+(15,885+7,475+2,7+21,81+1)*0,2*0,1 |  | 10.751 | [12 empty] | VV | 2 | 2 | True | 0 | ROZPOCET
| VV |  | (1,105+1,0)*3,255*0,2+3,255*0,2*0,1 |  | 1.435 | [12 empty] | VV | 2 | 2 | True | 0 | ROZPOCET
| VV |  | Součet |  | 499.538 | [12 empty] | VV | 2 | 4 | True | 1 | ROZPOCET
12 | K | 273361821 | Výztuž základových desek betonářskou ocelí 10 505 (R) | t | 0.189 |  | 0 | CS ÚRS 2022 01 |  | základní |  | 0 | 1.0606 | 0.20046 | 0 | 0 | 4 | K | 2 |  |  |  | ROZPOCET | 0 | 0 | 0 | 0 | 0 | 1 | 0 | 4 | 1567302905
| VV |  | 1,258*0,150 |  | 0.189 | [12 empty] | VV | 2 | 2 | True | 1 | ROZPOCET
13 | K | 273361821 | Výztuž základových desek betonářskou ocelí 10 505 (R) | t | 100.452 |  | 0 | CS ÚRS 2022 01 |  | základní |  | 0 | 1.0606 | 106.5414 | 0 | 0 | 4 | K | 2 |  |  |  | ROZPOCET | 0 | 0 | 0 | 0 | 0 | 1 | 0 | 4 | -1747033044
| VV |  | "S1.01 až S1.06, stěny" (3,64+15+(1562,25-508,489+38,515)-(3,9*6,85))*0,40*0,205 |  | 88.904 | [12 empty] | VV | 2 | 2 | True | 0 | ROZPOCET
| VV |  | ((1,65+10,075+3,96+8,805+13,65+9,25+3,38+21,52+13,85+2,995)*0,27)*0,40*0,205 |  | 1.973 | [12 empty] | VV | 2 | 2 | True | 0 | ROZPOCET
| VV |  | "sloupy" (1,1*0,25*6+1,125*0,25+1,875*0,3)*0,4*0,242 |  | 0.241 | [12 empty] | VV | 2 | 2 | True | 0 | ROZPOCET
| VV |  | "rozšíření pod sloupem" (3,25+0,4)*(4,1+0,4)*0,2*0,205 |  | 0.673 | [12 empty] | VV | 2 | 2 | True | 0 | ROZPOCET
| VV |  | "V1" (3,9+0,3+0,2+0,1*3)*(6,85+0,1*2)*1,2*0,155 |  | 6.163 | [12 empty] | VV | 2 | 2 | True | 0 | ROZPOCET
| VV |  | "náběhy" ((15,885+7,475+2,7+21,81+1)*1*0,2+(15,885+7,475+2,7+21,81+1)*0,2*0,1)*0,205 |  | 2.204 | [12 empty] | VV | 2 | 2 | True | 0 | ROZPOCET
| VV |  | ((1,105+1,0)*3,255*0,2+3,255*0,2*0,1)*0,205 |  | 0.294 | [12 empty] | VV | 2 | 2 | True | 0 | ROZPOCET
| VV |  | Součet |  | 100.452 | [12 empty] | VV | 2 | 4 | True | 1 | ROZPOCET
139 | K | 273361822 | Příplatek za krácení výztuže | t | 100.641 |  | 0 |  |  | základní |  | 0 | 0 | 0 | 0 | 0 | 4 | K | 2 |  |  |  | ROZPOCET | 0 | 0 | 0 | 0 | 0 | 1 | 0 | 4 | -2146402035
| VV |  | 0,189+100,452 |  | 100.641 | [12 empty] | VV | 2 | 2 | True | 1 | ROZPOCET
14 | K | 275313511 | Základové patky prostor po kontaminovaném materiálu z betonu tř. C 12/15 | m3 | 155 |  | 0 | CS ÚRS 2022 01 |  | základní |  | 0 | 2.301 | 356.6581 | 0 | 0 | 4 | K | 2 |  |  |  | ROZPOCET | 0 | 0 | 0 | 0 | 0 | 1 | 0 | 4 | -19738947
| VV |  | "prostor kantaminovaného materiálu" 5*7*3+5*2,5*4 |  | 155 | [12 empty] | VV | 2 | 2 | True | 1 | ROZPOCET
15 | K | 2753211 | Ověření základových konstrukcí v prostoru 2.PP u základových patek | kpl | 1 |  | 0 |  |  | základní |  | 0 | 2.5019 | 2.5019 | 0 | 0 | 4 | K | 2 |  |  |  | ROZPOCET | 0 | 0 | 0 | 0 | 0 | 1 | 0 | 4 | 1080314818
16 | K | 2753212 | Ověření základovýách spár sousedních objektů kopanými sondami | kpl | 1 |  | 0 |  |  | základní |  | 0 | 2.5019 | 2.5019 | 0 | 0 | 4 | K | 2 |  |  |  | ROZPOCET | 0 | 0 | 0 | 0 | 0 | 1 | 0 | 4 | -1545756250
17 | K | 275321611 | Základové patky ze ŽB bez zvýšených nároků na prostředí tř. C 30/37 | m3 | 5.4 |  | 0 | CS ÚRS 2022 01 |  | základní |  | 0 | 2.5019 | 13.5101 | 0 | 0 | 4 | K | 2 |  |  |  | ROZPOCET | 0 | 0 | 0 | 0 | 0 | 1 | 0 | 4 | -307331913
| VV |  | "základové patky 1500x1500x600" 1,5*1,5*0,6*4 |  | 5.4 | [12 empty] | VV | 2 | 2 | True | 1 | ROZPOCET
18 | K | 275361821 | Výztuž základových patek betonářskou ocelí 10 505 (R) | t | 0.81 |  | 0 | CS ÚRS 2022 01 |  | základní |  | 0 | 1.0606 | 0.8591 | 0 | 0 | 4 | K | 2 |  |  |  | ROZPOCET | 0 | 0 | 0 | 0 | 0 | 1 | 0 | 4 | -1444769798
| VV |  | 5,400*0,15 |  | 0.81 | [12 empty] | VV | 2 | 2 | True | 1 | ROZPOCET
19 | K | 275361822 | Příplatek za krácení výztuže | t | 0.81 |  | 0 |  |  | základní |  | 0 | 0 | 0 | 0 | 0 | 4 | K | 2 |  |  |  | ROZPOCET | 0 | 0 | 0 | 0 | 0 | 1 | 0 | 4 | 1931504817
| VV |  | 5,400*0,15 |  | 0.81 | [12 empty] | VV | 2 | 2 | True | 1 | ROZPOCET
20 | K | 279311113 | Postupné podbetonování základového zdiva prostým betonem tř. C 12/15 | m3 | 38.845 |  | 0 | CS ÚRS 2022 01 |  | základní |  | 0 | 2.301 | 89.3831 | 0 | 0 | 4 | K | 2 |  |  |  | ROZPOCET | 0 | 0 | 0 | 0 | 0 | 1 | 0 | 4 | -1127259259
| VV |  | "zajištění základové spáry" (12,94+1,745+19,11+4,25+0,8)*1*1 |  | 38.845 | [12 empty] | VV | 2 | 2 | True | 1 | ROZPOCET
21 | K | 279323112 | Základová zeď ze ŽB pro konstrukce bílých van tř. C 30/37 | m3 | 88.528 |  | 0 | CS ÚRS 2022 01 |  | základní |  | 0 | 2.5235 | 223.4004 | 0 | 0 | 4 | K | 2 |  |  |  | ROZPOCET | 0 | 0 | 0 | 0 | 0 | 1 | 0 | 4 | -1977566417
| VV |  | (1,63+1,65)*0,25*2,72+(10,075+3,96+8,805+13,65+9,25+3,38+21,52)*0,30*2,87 |  | 63.051 | [12 empty] | VV | 2 | 2 | True | 0 | ROZPOCET
| VV |  | (13,63+2,995)*0,25*2,87 |  | 11.928 | [12 empty] | VV | 2 | 2 | True | 0 | ROZPOCET
| VV |  | "V1 a jímka" ((3,9+0,3+0,2+0,1*3)*2+(6,85+0,1*2))*0,35*2*1,1 |  | 12.667 | [12 empty] | VV | 2 | 2 | True | 0 | ROZPOCET
| VV |  | (1,5*2+0,6*2)*0,6*0,35 |  | 0.882 | [12 empty] | VV | 2 | 2 | True | 0 | ROZPOCET
| VV |  | Součet |  | 88.528 | [12 empty] | VV | 2 | 4 | True | 1 | ROZPOCET
22 | K | 279351311 | Zřízení jednostranného bednění základových zdí | m2 | 300.84 |  | 0 | CS ÚRS 2022 01 |  | základní |  | 0 | 0.00346 | 1.0409 | 0 | 0 | 4 | K | 2 |  |  |  | ROZPOCET | 0 | 0 | 0 | 0 | 0 | 1 | 0 | 4 | 220788066
| VV |  | "V1 a jímka" ((3,9+0,3+0,2+0,1*3)*2+(6,85+0,1*2))*2*1,1 |  | 36.19 | [12 empty] | VV | 2 | 2 | True | 0 | ROZPOCET
| VV |  | (1,5*2+0,6*2)*0,6 |  | 2.52 | [12 empty] | VV | 2 | 2 | True | 0 | ROZPOCET
| VV |  | "obvodová stěna"(1,63+1,65)*2,72+0,25*2,72*3 |  | 10.962 | [12 empty] | VV | 2 | 2 | True | 0 | ROZPOCET
| VV |  | (10,075+3,96+8,805+13,65+9,25+3,38+21,52)*2,87 |  | 202.737 | [12 empty] | VV | 2 | 2 | True | 0 | ROZPOCET
| VV |  | (13,63+2,995+0,25)*2,87 |  | 48.431 | [12 empty] | VV | 2 | 2 | True | 0 | ROZPOCET
| VV |  | Součet |  | 300.84 | [12 empty] | VV | 2 | 4 | True | 1 | ROZPOCET
23 | K | 279351312 | Odstranění jednostranného bednění základových zdí | m2 | 300.84 |  | 0 | CS ÚRS 2022 01 |  | základní |  | 0 | 0 | 0 | 0 | 0 | 4 | K | 2 |  |  |  | ROZPOCET | 0 | 0 | 0 | 0 | 0 | 1 | 0 | 4 | 400077845
24 | K | 279351313 | Příplatek za pohledový beton základových zdí | m2 | 300.84 |  | 0 |  |  | základní |  | 0 | 0.00346 | 1.0409 | 0 | 0 | 4 | K | 2 |  |  |  | ROZPOCET | 0 | 0 | 0 | 0 | 0 | 1 | 0 | 4 | 761091356
25 | K | 279361821 | Výztuž základových zdí nosných betonářskou ocelí 10 505 | t | 16.992 |  | 0 | CS ÚRS 2022 01 |  | základní |  | 0 | 1.0594 | 18.0013 | 0 | 0 | 4 | K | 2 |  |  |  | ROZPOCET | 0 | 0 | 0 | 0 | 0 | 1 | 0 | 4 | 862548979
| VV |  | "V1 a jímka" ((3,9+0,3+0,2+0,1*3)*2+(6,85+0,1*2))*0,35*2*1,1*0,175 |  | 2.217 | [12 empty] | VV | 2 | 2 | True | 0 | ROZPOCET
| VV |  | (1,5*2+0,6*2)*0,6*0,35*0,175 |  | 0.154 | [12 empty] | VV | 2 | 2 | True | 0 | ROZPOCET
| VV |  | "obvodová stěna" 74,979*0,195 |  | 14.621 | [12 empty] | VV | 2 | 2 | True | 0 | ROZPOCET
| VV |  | Součet |  | 16.992 | [12 empty] | VV | 2 | 4 | True | 1 | ROZPOCET
26 | K | 279361822 | Příplatek za krácení výztuže | t | 16.992 |  | 0 |  |  | základní |  | 0 | 0 | 0 | 0 | 0 | 4 | K | 2 |  |  |  | ROZPOCET | 0 | 0 | 0 | 0 | 0 | 1 | 0 | 4 | 1157640460
| VV |  | "V1 a jímka" ((3,9+0,3+0,2+0,1*3)*2+(6,85+0,1*2))*0,35*2*1,1*0,175 |  | 2.217 | [12 empty] | VV | 2 | 2 | True | 0 | ROZPOCET
| VV |  | (1,5*2+0,6*2)*0,6*0,35*0,175 |  | 0.154 | [12 empty] | VV | 2 | 2 | True | 0 | ROZPOCET
| VV |  | "obvodová stěna" 74,979*0,195 |  | 14.621 | [12 empty] | VV | 2 | 2 | True | 0 | ROZPOCET
| VV |  | Součet |  | 16.992 | [12 empty] | VV | 2 | 4 | True | 1 | ROZPOCET
27 | K | 282606012 | Trysková injektáž sloupy D přes 1000 do 1600 mm standardní podmínky | m | 35 |  | 0 | CS ÚRS 2022 01 |  | základní |  | 0 | 0.00111 | 0.03885 | 0 | 0 | 4 | K | 2 |  |  |  | ROZPOCET | 0 | 0 | 0 | 0 | 0 | 1 | 0 | 4 | 1013696164
| VV |  | "Trysková injektáž sloupů, výtahové šachty a schodiště" 14*2,5 |  | 35 | [12 empty] | VV | 2 | 2 | True | 1 | ROZPOCET
28 | M | 589312681 | cementová suspenze s rozsahem vodního součinitele od 0,5 do 1,5 minimální pevnost sloupů 5.0MPa | m3 | 68.001 |  | 0 |  |  | základní |  | 0 | 2.234 | 151.9142 | 0 | 0 | 8 | M | 2 |  |  |  | ROZPOCET | 0 | 0 | 0 | 0 | 0 | 1 | 0 | 4 | -417479687
| VV |  | (0,75)^2*3,14*2,5*14*1,1 |  | 68.001 | [12 empty] | VV | 2 | 2 | True | 1 | ROZPOCET
| D | 2.1 | Zajištění stavební jámy |  |  |  | 0 |  |  |  |  | 0 |  | 954.1722 |  | 616.7706 | 1 | D | 2 |  |  |  | ROZPOCET | [6 empty] | 0
29 | K | 153271111 | Kotvičky pro výztuž stříkaného betonu do malty hl od 0 do 0,2 m z oceli BSt 500 D do 10 mm | kus | 509.484 |  | 0 | CS ÚRS 2022 01 |  | základní |  | 0 | 0.00033 | 0.16813 | 0 | 0 | 4 | K | 3 |  |  |  | ROZPOCET | 0 | 0 | 0 | 0 | 0 | 1 | 0 | 4 | -2019135514
| VV |  | 254,742*2 |  | 509.484 | [12 empty] | VV | 3 | 2 | True | 1 | ROZPOCET
30 | K | 153211001 | Zřízení stříkaného betonu tl do 50 mm skalních a poloskalních ploch | m2 | 254.742 |  | 0 | CS ÚRS 2022 01 |  | základní |  | 0 | 0 | 0 | 0 | 0 | 4 | K | 3 |  |  |  | ROZPOCET | 0 | 0 | 0 | 0 | 0 | 1 | 0 | 4 | 529762894
| VV |  | (10,155+4,295+9,12+13,65+9,25+3,38+22,52)*3,52 |  | 254.742 | [12 empty] | VV | 3 | 2 | True | 1 | ROZPOCET
31 | M | 58932314 | beton C 12/15 kamenivo frakce 0/22 | m3 | 14.648 |  | 0 | CS ÚRS 2022 01 |  | základní |  | 0 | 2.234 | 32.7236 | 0 | 0 | 8 | M | 3 |  |  |  | ROZPOCET | 0 | 0 | 0 | 0 | 0 | 1 | 0 | 4 | 1434813480
| VV |  | 254,742*0,0575 'Přepočtené koeficientem množství |  | 14.648 | [12 empty] | VV | 3 | 2 | False | 1 | ROZPOCET
32 | K | 224321114 | Vrty maloprofilové D přes 93 do 156 mm úklon do 45° hl 0 až 25 m hornina III a IV omezený prostor | m | 391.5 |  | 0 | CS ÚRS 2022 01 |  | základní |  | 0 | 0.00039 | 0.15268 | 0 | 0 | 4 | K | 3 |  |  |  | ROZPOCET | 0 | 0 | 0 | 0 | 0 | 1 | 0 | 4 | 1594442416
| VV |  | "předpoklad hloubky 4,5m" (26+4+13+17+11+16)*4,5 |  | 391.5 | [12 empty] | VV | 3 | 2 | True | 1 | ROZPOCET
33 | K | 283111113 | Zřízení trubkových mikropilot svislých část hladká D přes 105 do 115 mm | m | 400.2 |  | 0 | CS ÚRS 2022 01 |  | základní |  | 0 | 0.03739 | 14.9635 | 0 | 0 | 4 | K | 3 |  |  |  | ROZPOCET | 0 | 0 | 0 | 0 | 0 | 1 | 0 | 4 | -1753495267
| VV |  | "předpoklad hloubky 4,5m" (26+4+13+17+11+16)*4,6 |  | 400.2 | [12 empty] | VV | 3 | 2 | True | 1 | ROZPOCET
34 | M | 14011079 | trubka ocelová bezešvá hladká jakost 11 353 108x16mm | m | 400.2 |  | 0 |  |  | základní |  | 0 | 0.0434 | 17.3687 | 0 | 0 | 8 | M | 3 |  |  |  | ROZPOCET | 0 | 0 | 0 | 0 | 0 | 1 | 0 | 4 | -1447596782
| VV |  | "předpoklad hloubky 4,5m" (26+4+13+17+11+16)*4,6 |  | 400.2 | [12 empty] | VV | 3 | 2 | True | 1 | ROZPOCET
35 | K | 281602111 | Injektování povrchové nízkotlaké s dvojitým obturátorem mikropilot a kotev tlakem do 0,6 MPa | hod | 132.66 |  | 0 | CS ÚRS 2022 01 |  | základní |  | 0 | 0.00014 | 0.018572 | 0 | 0 | 4 | K | 3 |  |  |  | ROZPOCET | 0 | 0 | 0 | 0 | 0 | 1 | 0 | 4 | -1924792504
| VV |  | "předpoklad 20 mm/1m" 402*0,33 |  | 132.66 | [12 empty] | VV | 3 | 2 | True | 1 | ROZPOCET
36 | K | 282606028 | Trysková injektáž těsnící stěny tloušťka přes 400 mm stísněné podmínky | m2 | 180.925 |  | 0 | CS ÚRS 2022 01 |  | základní |  | 0 | 0.00138 | 0.24968 | 0 | 0 | 4 | K | 3 |  |  |  | ROZPOCET | 0 | 0 | 0 | 0 | 0 | 1 | 0 | 4 | -1723751406
| VV |  | (10,155+4,295+9,12+13,65+9,25+3,38+22,52)*2,5 |  | 180.925 | [12 empty] | VV | 3 | 2 | True | 1 | ROZPOCET
37 | M | 589312681 | cementová suspenze s rozsahem vodního součinitele od 0,5 do 1,5 minimální pevnost sloupů 5.0MPa | m3 | 187.811 |  | 0 |  |  | základní |  | 0 | 2.234 | 419.5698 | 0 | 0 | 8 | M | 3 |  |  |  | ROZPOCET | 0 | 0 | 0 | 0 | 0 | 1 | 0 | 4 | 1766993241
| VV |  | (0,5)^2*3,14*2,5*87*1,1 |  | 187.811 | [12 empty] | VV | 3 | 2 | True | 1 | ROZPOCET
38 | K | 239111115 | Odbourání šikmé vrchní části výplně pilot | kus | 87 |  | 0 |  |  | základní |  | 0 | 0 | 0 | 1.699 | 147.813 | 4 | K | 3 |  |  |  | ROZPOCET | 0 | 0 | 0 | 0 | 0 | 1 | 0 | 4 | -1127558031
| VV |  | 26+4+13+17+11+16 |  | 87 | [12 empty] | VV | 3 | 2 | True | 1 | ROZPOCET
39 | K | 271542211 | Podsyp pod základové konstrukce pracovní lavice pro TI z netříděné štěrkodrtě | m3 | 217.11 |  | 0 | CS ÚRS 2022 01 |  | základní |  | 0 | 2.16 | 468.9576 | 0 | 0 | 4 | K | 3 |  |  |  | ROZPOCET | 0 | 0 | 0 | 0 | 0 | 1 | 0 | 4 | -1874864768
| VV |  | (10,155+4,295+9,12+13,65+9,25+3,38+22,52)*3 |  | 217.11 | [12 empty] | VV | 3 | 2 | True | 1 | ROZPOCET
40 | K | 271542212 | Odstranění pracovní lavice | m3 | 217.11 |  | 0 |  |  | základní |  | 0 | 0 | 0 | 2.16 | 468.9576 | 4 | K | 3 |  |  |  | ROZPOCET | 0 | 0 | 0 | 0 | 0 | 1 | 0 | 4 | -1833908658
| D | 3 | Svislé a kompletní konstrukce |  |  |  | 0 |  |  |  |  | 0 |  | 446.9778 |  | 0 | 1 | D | 1 |  |  |  | ROZPOCET | [6 empty] | 0
41 | K | 311321815 | Nosná zeď ze ŽB pohledového tř. C 30/37 bez výztuže | m3 | 108.192 |  | 0 | CS ÚRS 2022 01 |  | základní |  | 0 | 2.5019 | 270.6823 | 0 | 0 | 4 | K | 2 |  |  |  | ROZPOCET | 0 | 0 | 0 | 0 | 0 | 1 | 0 | 4 | -1643928443
| VV |  | "1.PP vnitřní stěny" 6,85*0,3*2,87*2+(6,85-0,6)*0,2*2,87 |  | 15.383 | [12 empty] | VV | 2 | 2 | True | 0 | ROZPOCET
| VV |  | 6,5*0,3*2,87*2-2,98*2,45*0,3*2-1*2,02*0,3*2 |  | 5.6 | [12 empty] | VV | 2 | 2 | True | 0 | ROZPOCET
| VV |  | 2,4*2,87*0,2 |  | 1.378 | [12 empty] | VV | 2 | 2 | True | 0 | ROZPOCET
| VV |  | "1.NP vnitřní" ((0,74+1,0+1,32+1,15)*0,25+(6,275+12,4)*0,3)*2,87-(1,0*2,02)*0,2 |  | 18.696 | [12 empty] | VV | 2 | 2 | True | 0 | ROZPOCET
| VV |  | -(6,025*2,55+5,1*2,55)*0,3 |  | -8.511 | [12 empty] | VV | 2 | 2 | True | 0 | ROZPOCET
| VV |  | (6,85*0,3*2+6,5*0,3+6,25*0,2+2,4*0,2)*2,87-(2,98*2,43+1,0*2,02*2) |  | 11.076 | [12 empty] | VV | 2 | 2 | True | 0 | ROZPOCET
| VV |  | (6,85+4,1*2)*0,39*0,3+6,25*0,29*0,2 |  | 2.123 | [12 empty] | VV | 2 | 2 | True | 0 | ROZPOCET
| VV |  | "1.NP obvod" (0,2*0,2)*2,87+(21,315+9,25+3,38+13,65+8,805+0,3+3,96+10,085+1,65)*0,3*2,87 |  | 62.447 | [12 empty] | VV | 2 | 2 | True | 0 | ROZPOCET
| VV |  | Součet |  | 108.192 | [12 empty] | VV | 2 | 4 | True | 1 | ROZPOCET
42 | K | 311321823 | Příplatek za vodostavební beton tř. C 30/37 bez výztuže | m3 | 108.192 |  | 0 |  |  | základní |  | 0 | 0.002 | 0.21638 | 0 | 0 | 4 | K | 2 |  |  |  | ROZPOCET | 0 | 0 | 0 | 0 | 0 | 1 | 0 | 4 | -529781295
43 | K | 311351121 | Zřízení oboustranného bednění nosných nadzákladových zdí | m2 | 426.031 |  | 0 | CS ÚRS 2022 01 |  | základní |  | 0 | 0.00275 | 1.1716 | 0 | 0 | 4 | K | 2 |  |  |  | ROZPOCET | 0 | 0 | 0 | 0 | 0 | 1 | 0 | 4 | -319505398
| VV |  | "1.PP vnitřní stěny" (6,85+6,25)*2,87*2+(6,85-0,6)*2*2,87 |  | 111.069 | [12 empty] | VV | 2 | 2 | True | 0 | ROZPOCET
| VV |  | (7,1+6,5)*2,87*2-2,98*2,45*2-1*2,02*2 |  | 59.422 | [12 empty] | VV | 2 | 2 | True | 0 | ROZPOCET
| VV |  | 2,4*2,87*2 |  | 13.776 | [12 empty] | VV | 2 | 2 | True | 0 | ROZPOCET
| VV |  | "1.NP vnitřní" ((0,74+1,0+1,32+1,15)*2+(6,275+12,4)*2)*2,87-(1,0*2,02)*2 |  | 127.32 | [12 empty] | VV | 2 | 2 | True | 0 | ROZPOCET
| VV |  | -(6,025*2,55+5,1*2,55)*2+(1,0+2,02*2)*0,2+(6,025+5,1+2,55*4)*0,3 |  | -49.332 | [12 empty] | VV | 2 | 2 | True | 0 | ROZPOCET
| VV |  | (6,85*2+6,5+6,25+2,4)*2,87*2-(2,98*2,43+1,0*2,02*2)*2+(2,98+2,43*2+1,0*2+2,02*4)*0,3 |  | 148.412 | [12 empty] | VV | 2 | 2 | True | 0 | ROZPOCET
| VV |  | (6,85+4,1*2)*0,39*2+6,25*0,29*2 |  | 15.364 | [12 empty] | VV | 2 | 2 | True | 0 | ROZPOCET
| VV |  | Součet |  | 426.031 | [12 empty] | VV | 2 | 4 | True | 1 | ROZPOCET
44 | K | 311351122 | Odstranění oboustranného bednění nosných nadzákladových zdí | m2 | 426.031 |  | 0 | CS ÚRS 2022 01 |  | základní |  | 0 | 0 | 0 | 0 | 0 | 4 | K | 2 |  |  |  | ROZPOCET | 0 | 0 | 0 | 0 | 0 | 1 | 0 | 4 | 324696328
45 | K | 311351311 | Zřízení jednostranného bednění nosných nadzákladových zdí | m2 | 72.447 |  | 0 | CS ÚRS 2022 01 |  | základní |  | 0 | 0.00346 | 0.25067 | 0 | 0 | 4 | K | 2 |  |  |  | ROZPOCET | 0 | 0 | 0 | 0 | 0 | 1 | 0 | 4 | -1473340766
| VV |  | "1.NP obvod" (0,2*0,2)*2,87+(21,315+9,25+3,38+13,65+8,805+0,3+3,96+10,085+1,65)*0,3*2,87 |  | 62.447 | [12 empty] | VV | 2 | 2 | True | 0 | ROZPOCET
| VV |  | "stávající průjezd" 10 |  | 10 | [12 empty] | VV | 2 | 2 | True | 0 | ROZPOCET
| VV |  | Součet |  | 72.447 | [12 empty] | VV | 2 | 4 | True | 1 | ROZPOCET
46 | K | 311351312 | Odstranění jednostranného bednění nosných nadzákladových zdí | m2 | 72.447 |  | 0 | CS ÚRS 2022 01 |  | základní |  | 0 | 0 | 0 | 0 | 0 | 4 | K | 2 |  |  |  | ROZPOCET | 0 | 0 | 0 | 0 | 0 | 1 | 0 | 4 | -747835611
47 | K | 311351313 | Zřízení jednostranného bednění pro akustické a statické oddělení stěny - speciální ztracené bednění zajišťující statické oddilatování | m | 23.235 |  | 0 |  |  | základní |  | 0 | 0.00346 | 0.080393 | 0 | 0 | 4 | K | 2 |  |  |  | ROZPOCET | 0 | 0 | 0 | 0 | 0 | 1 | 0 | 4 | 32977810
| VV |  | "základová deska tl. 250 mm" 7,215+2,66+4,255+3,95+5,155 |  | 23.235 | [12 empty] | VV | 2 | 2 | True | 1 | ROZPOCET
48 | K | 311351314 | Odbednění bednění pro vytvoření dutiny - speciální ztracené bednění zajišťující statické oddilatování | m | 23.235 |  | 0 |  |  | základní |  | 0 | 0.00346 | 0.080393 | 0 | 0 | 4 | K | 2 |  |  |  | ROZPOCET | 0 | 0 | 0 | 0 | 0 | 1 | 0 | 4 | 1486573243
| VV |  | "základová deska tl. 250 mm" 7,215+2,66+4,255+3,95+5,155 |  | 23.235 | [12 empty] | VV | 2 | 2 | True | 1 | ROZPOCET
49 | K | 311351911 | Příplatek k cenám bednění nosných nadzákladových zdí za pohledový beton | m2 | 488.478 |  | 0 | CS ÚRS 2022 01 |  | základní |  | 0 | 0.0025 | 1.2212 | 0 | 0 | 4 | K | 2 |  |  |  | ROZPOCET | 0 | 0 | 0 | 0 | 0 | 1 | 0 | 4 | 1363518285
| VV |  | 426,031+62,447 |  | 488.478 | [12 empty] | VV | 2 | 2 | True | 1 | ROZPOCET
50 | K | 311361821 | Výztuž nosných zdí betonářskou ocelí 10 505 | t | 17.635 |  | 0 | CS ÚRS 2022 01 |  | základní |  | 0 | 1.0492 | 18.503 | 0 | 0 | 4 | K | 2 |  |  |  | ROZPOCET | 0 | 0 | 0 | 0 | 0 | 1 | 0 | 4 | -45225799
| VV |  | 108,192*0,163 |  | 17.635 | [12 empty] | VV | 2 | 2 | True | 1 | ROZPOCET
51 | K | 311361822 | Příplatek za krácení výztuže | t | 17.635 |  | 0 |  |  | základní |  | 0 | 0 | 0 | 0 | 0 | 4 | K | 2 |  |  |  | ROZPOCET | 0 | 0 | 0 | 0 | 0 | 1 | 0 | 4 | -1371772792
| VV |  | 108,192*0,163 |  | 17.635 | [12 empty] | VV | 2 | 2 | True | 1 | ROZPOCET
52 | K | 317941127 | Ocelové podpůrné konstrukce | kg | 6727.5 |  | 0 |  |  | základní |  | 0 | 0.0002 | 1.3455 | 0 | 0 | 4 | K | 2 |  |  |  | ROZPOCET | 0 | 0 | 0 | 0 | 0 | 1 | 0 | 4 | 1635486253
| VV |  | "sloupy IPN300" 8*2,67*120 |  | 2563.2 | [12 empty] | VV | 2 | 2 | True | 0 | ROZPOCET
| VV |  | "překlad 2xHEB300" ((3,35+3,35)*2*3+3,2*2)*52,8+3,65*52,8 |  | 2653.2 | [12 empty] | VV | 2 | 2 | True | 0 | ROZPOCET
| VV |  | "plech P30" 2,64*240 |  | 633.6 | [12 empty] | VV | 2 | 2 | True | 0 | ROZPOCET
| VV |  | "spojovací prostředky, svary" 5850*0,15 |  | 877.5 | [12 empty] | VV | 2 | 2 | True | 0 | ROZPOCET
| VV |  | Součet |  | 6727.5 | [12 empty] | VV | 2 | 4 | True | 1 | ROZPOCET
53 | M | 13010732 | ocel profilová jakost S235JR (11 375) průřez I (IPN) 300 | t | 1.331 |  | 0 | CS ÚRS 2022 01 |  | základní |  | 0 | 1 | 1.331 | 0 | 0 | 8 | M | 2 |  |  |  | ROZPOCET | 0 | 0 | 0 | 0 | 0 | 1 | 0 | 4 | -436645674
| P |  | Poznámka k položce: Hmotnost: 54,20 kg/m | [14 empty] | P | 2
| VV |  | "sloupy IPN300" 8*2,67*54,20*0,001*1,15 |  | 1.331 | [12 empty] | VV | 2 | 2 | True | 1 | ROZPOCET
54 | M | 13010990 | ocel profilová jakost S235JR (11 375) průřez HEB 300 | t | 6.935 |  | 0 | CS ÚRS 2022 01 |  | základní |  | 0 | 1 | 6.935 | 0 | 0 | 8 | M | 2 |  |  |  | ROZPOCET | 0 | 0 | 0 | 0 | 0 | 1 | 0 | 4 | -1627564127
| P |  | Poznámka k položce: Hmotnost: 120,00 kg/m | [14 empty] | P | 2
| VV |  | "překlad 2xHEB300" (((3,35+3,35)*2*3+3,2*2)*120+3,65*120)*0,001*1,15 |  | 6.935 | [12 empty] | VV | 2 | 2 | True | 1 | ROZPOCET
55 | M | 13611264 | plech ocelový hladký jakost S235JR tl 30mm tabule | t | 0.729 |  | 0 | CS ÚRS 2022 01 |  | základní |  | 0 | 1 | 0.729 | 0 | 0 | 8 | M | 2 |  |  |  | ROZPOCET | 0 | 0 | 0 | 0 | 0 | 1 | 0 | 4 | -1622922433
| P |  | Poznámka k položce: Hmotnost 2880 kg/kus | [14 empty] | P | 2
| VV |  | "plech P30" 2,64*240*0,001*1,15 |  | 0.729 | [12 empty] | VV | 2 | 2 | True | 1 | ROZPOCET
56 | M | 13611222 | spojovací prvky,styky, svary, vyrovnání | t | 1.009 |  | 0 |  |  | základní |  | 0 | 1 | 1.009 | 0 | 0 | 8 | M | 2 |  |  |  | ROZPOCET | 0 | 0 | 0 | 0 | 0 | 1 | 0 | 4 | 1782993418
| P |  | Poznámka k položce: Hmotnost 96 kg/kus | [14 empty] | P | 2
| VV |  | "spojovací prostředky" 877,5*0,001*1,15 |  | 1.009 | [12 empty] | VV | 2 | 2 | True | 1 | ROZPOCET
57 | K | 783344101 | Základní jednonásobný polyuretanový nátěr zámečnických konstrukcí | m2 | 154.733 |  | 0 | CS ÚRS 2022 01 |  | základní |  | 0 | 0.00013 | 0.020115 | 0 | 0 | 16 | K | 2 |  |  |  | ROZPOCET | 0 | 0 | 0 | 0 | 0 | 1 | 0 | 16 | -774270625
| VV |  | 6727,5*0,001*23 |  | 154.733 | [12 empty] | VV | 2 | 2 | True | 1 | ROZPOCET
58 | K | 342271212 | Příčka z cihel betonových na maltu M10 tl 140 mm | m2 | 6.97 |  | 0 | CS ÚRS 2022 01 |  | základní |  | 0 | 0.32594 | 2.2718 | 0 | 0 | 4 | K | 2 |  |  |  | ROZPOCET | 0 | 0 | 0 | 0 | 0 | 1 | 0 | 4 | 861019522
| VV |  | "podezdění schodiště" (1,35+1,3+1,34/2*2)*1,085+1,615*1,635 |  | 6.97 | [12 empty] | VV | 2 | 2 | True | 1 | ROZPOCET
59 | K | 345321616 | Zídky atikové, parapetní, schodišťové a zábradelní ze ŽB tř. C 30/37 | m3 | 16.979 |  | 0 | CS ÚRS 2022 01 |  | základní |  | 0 | 2.5019 | 42.4796 | 0 | 0 | 4 | K | 2 |  |  |  | ROZPOCET | 0 | 0 | 0 | 0 | 0 | 1 | 0 | 4 | 987513348
| VV |  | "atika" (1,41+6,17+2,89+15,69+6,095)*0,2*0,35+(3,015+1,2+6,525)*0,2*0,76 |  | 3.89 | [12 empty] | VV | 2 | 2 | True | 0 | ROZPOCET
| VV |  | (0,2+12,4+0,3+14,45+0,3+3,38+8,95+13,65+8,805+4,29+10,085)*0,2*0,76 |  | 11.675 | [12 empty] | VV | 2 | 2 | True | 0 | ROZPOCET
| VV |  | (17,17+0,2+0,62+2,215)*0,2*0,35 |  | 1.414 | [12 empty] | VV | 2 | 2 | True | 0 | ROZPOCET
| VV |  | Součet |  | 16.979 | [12 empty] | VV | 2 | 4 | True | 1 | ROZPOCET
60 | K | 345321619 | Příplatek za vodostavební a pohledový zídky atikové, parapetní, schodišťové a zábradelní ze ŽB tř. C 30/37 | m3 | 16.979 |  | 0 |  |  | základní |  | 0 | 0.002 | 0.033958 | 0 | 0 | 4 | K | 2 |  |  |  | ROZPOCET | 0 | 0 | 0 | 0 | 0 | 1 | 0 | 4 | -1265682441
61 | K | 345351005 | Zřízení bednění plnostěnných zídek atikových, parapetních, zábradelních | m2 | 151.437 |  | 0 | CS ÚRS 2022 01 |  | základní |  | 0 | 0.00142 | 0.21504 | 0 | 0 | 4 | K | 2 |  |  |  | ROZPOCET | 0 | 0 | 0 | 0 | 0 | 1 | 0 | 4 | 672897874
| VV |  | "atika" (1,41+6,17+2,89+15,69+6,095)*0,35 |  | 11.289 | [12 empty] | VV | 2 | 2 | True | 0 | ROZPOCET
| VV |  | +(3,015+1,2+6,525)*2*0,76 |  | 16.325 | [12 empty] | VV | 2 | 2 | True | 0 | ROZPOCET
| VV |  | (0,2+12,4+0,3+14,45+0,3+3,38+8,95+13,65+8,805+4,29+10,085)*2*0,76 |  | 116.751 | [12 empty] | VV | 2 | 2 | True | 0 | ROZPOCET
| VV |  | (17,17+0,2+0,62+2,215)*0,35 |  | 7.072 | [12 empty] | VV | 2 | 2 | True | 0 | ROZPOCET
| VV |  | Součet |  | 151.437 | [12 empty] | VV | 2 | 4 | True | 1 | ROZPOCET
62 | K | 345351006 | Odstranění bednění plnostěnných zídek atikových, parapetních, zábradelních | m2 | 151.437 |  | 0 | CS ÚRS 2022 01 |  | základní |  | 0 | 0 | 0 | 0 | 0 | 4 | K | 2 |  |  |  | ROZPOCET | 0 | 0 | 0 | 0 | 0 | 1 | 0 | 4 | -1898751071
63 | K | 345361821 | Výztuž zídek atikových, parapetních, schodišťových a zábradelních betonářskou ocelí 10 505 | t | 2.632 |  | 0 | CS ÚRS 2022 01 |  | základní |  | 0 | 1.0509 | 2.7659 | 0 | 0 | 4 | K | 2 |  |  |  | ROZPOCET | 0 | 0 | 0 | 0 | 0 | 1 | 0 | 4 | 2070148763
| VV |  | 16,979*0,155 |  | 2.632 | [12 empty] | VV | 2 | 2 | True | 1 | ROZPOCET
64 | K | 346244372 | Vyklínování zdiva před uložení nosníků | kpl | 32 |  | 0 |  |  | základní |  | 0 | 0.04536 | 1.4515 | 0 | 0 | 4 | K | 2 |  |  |  | ROZPOCET | 0 | 0 | 0 | 0 | 0 | 1 | 0 | 4 | 164304162
65 | K | 389381001 | Dobetonování stávajících pilířů průjezdu | m3 | 3 |  | 0 | CS ÚRS 2022 01 |  | základní |  | 0 | 2.6447 | 7.934 | 0 | 0 | 4 | K | 2 |  |  |  | ROZPOCET | 0 | 0 | 0 | 0 | 0 | 1 | 0 | 4 | -1059208057
66 | K | 330321410 | Sloupy nebo pilíře ze ŽB tř. C 25/30 bez výztuže | m3 | 0.862 |  | 0 | CS ÚRS 2022 01 |  | základní |  | 0 | 2.5019 | 2.1566 | 0 | 0 | 4 | K | 2 |  |  |  | ROZPOCET | 0 | 0 | 0 | 0 | 0 | 1 | 0 | 4 | 2013031512
| VV |  | "2.PP sloupy"((0,175)^2*3,14*(2,14+0,1))*4 |  | 0.862 | [12 empty] | VV | 2 | 2 | True | 1 | ROZPOCET
67 | K | 330321611 | Sloupy nebo pilíře z betonu pohledového tř. C 30/37 bez výztuže | m3 | 22.128 |  | 0 | CS ÚRS 2022 01 |  | základní |  | 0 | 2.5019 | 55.3614 | 0 | 0 | 4 | K | 2 |  |  |  | ROZPOCET | 0 | 0 | 0 | 0 | 0 | 1 | 0 | 4 | 980108263
| VV |  | "1.PP"(0,85*0,255+1,125*0,25*2+0,79*0,25+1,10*0,25*30,525*0,25)*2,72 |  | 8.365 | [12 empty] | VV | 2 | 2 | True | 0 | ROZPOCET
| VV |  | (1,875*0,3+1,1*0,25*4+1,73*0,25)*2,72 |  | 5.698 | [12 empty] | VV | 2 | 2 | True | 0 | ROZPOCET
| VV |  | Mezisoučet |  | 14.063 | [12 empty] | VV | 2 | 3 | True | 0 | ROZPOCET
| VV |  | "1.NP" (0,715*0,25+0,92*0,25+0,65*0,25+1,125*0,25+1,1*0,25+0,8*0,25)*2,87 |  | 3.81 | [12 empty] | VV | 2 | 2 | True | 0 | ROZPOCET
| VV |  | (0,9*0,25+1,1*0,25*3+1,73*0,25)*2,87 |  | 4.255 | [12 empty] | VV | 2 | 2 | True | 0 | ROZPOCET
| VV |  | Mezisoučet |  | 8.065 | [12 empty] | VV | 2 | 3 | True | 0 | ROZPOCET
| VV |  | Součet |  | 22.128 | [12 empty] | VV | 2 | 4 | True | 1 | ROZPOCET
68 | K | 330321618 | Příplatek za vodostavební beton sloupy nebo pilíře z betonu pohledového tř. C 30/37 bez výztuže | m3 | 22.128 |  | 0 |  |  | základní |  | 0 | 0.002 | 0.044256 | 0 | 0 | 4 | K | 2 |  |  |  | ROZPOCET | 0 | 0 | 0 | 0 | 0 | 1 | 0 | 4 | 257078318
69 | K | 332351111 | Zřízení bednění kruhových sloupů v do 4 m D do 0,25 m | m2 | 170.471 |  | 0 | CS ÚRS 2022 01 |  | základní |  | 0 | 0.00405 | 0.69041 | 0 | 0 | 4 | K | 2 |  |  |  | ROZPOCET | 0 | 0 | 0 | 0 | 0 | 1 | 0 | 4 | -421141128
| VV |  | ((0,85+0,255)*2+(1,125+0,25)*2*2+(0,79+0,25)*2+(1,10+0,25)*2)*2,72 |  | 33.973 | [12 empty] | VV | 2 | 2 | True | 0 | ROZPOCET
| VV |  | (0,525+0,25)*2*2,72 |  | 4.216 | [12 empty] | VV | 2 | 2 | True | 0 | ROZPOCET
| VV |  | ((1,875+0,3)*2+(1,1+0,25)*2*4+(1,73+0,25)*2)*2,72 |  | 51.979 | [12 empty] | VV | 2 | 2 | True | 0 | ROZPOCET
| VV |  | "1.NP" ((0,715+0,25)*2+(0,92+0,25)*2+(0,65+0,25)*2)*2,87 |  | 17.421 | [12 empty] | VV | 2 | 2 | True | 0 | ROZPOCET
| VV |  | ((1,125+0,25)*2+(1,1+0,25)*2+(0,8+0,25)*2)*2,87 |  | 21.669 | [12 empty] | VV | 2 | 2 | True | 0 | ROZPOCET
| VV |  | ((0,9+0,25)*2+(1,1+0,25)*2*3+(1,73+0,25)*2)*2,87 |  | 41.213 | [12 empty] | VV | 2 | 2 | True | 0 | ROZPOCET
| VV |  | Součet |  | 170.471 | [12 empty] | VV | 2 | 4 | True | 1 | ROZPOCET
70 | K | 332351112 | Odstranění bednění kruhových sloupů v do 4 m D do 0,25 m | m2 | 170.471 |  | 0 | CS ÚRS 2022 01 |  | základní |  | 0 | 0 | 0 | 0 | 0 | 4 | K | 2 |  |  |  | ROZPOCET | 0 | 0 | 0 | 0 | 0 | 1 | 0 | 4 | 1205917977
71 | K | 332351115 | Zřízení bednění kruhových sloupů v do 4 m D přes 0,25 do 0,40 m | m2 | 9.847 |  | 0 | CS ÚRS 2022 01 |  | základní |  | 0 | 0.00311 | 0.030624 | 0 | 0 | 4 | K | 2 |  |  |  | ROZPOCET | 0 | 0 | 0 | 0 | 0 | 1 | 0 | 4 | -2047016580
| VV |  | "2.PP sloupy" 2*3,14*0,175*(2,14+0,1)*4 |  | 9.847 | [12 empty] | VV | 2 | 2 | True | 1 | ROZPOCET
72 | K | 332351116 | Odstranění bednění kruhových sloupů v do 4 m D přes 0,25 do 0,40 m | m2 | 9.847 |  | 0 | CS ÚRS 2022 01 |  | základní |  | 0 | 0 | 0 | 0 | 0 | 4 | K | 2 |  |  |  | ROZPOCET | 0 | 0 | 0 | 0 | 0 | 1 | 0 | 4 | -12096999
73 | K | 332351911 | Příplatek k cenám bednění kruhových sloupů za pohledový beton | m2 | 180.318 |  | 0 | CS ÚRS 2022 01 |  | základní |  | 0 | 0.0029 | 0.52292 | 0 | 0 | 4 | K | 2 |  |  |  | ROZPOCET | 0 | 0 | 0 | 0 | 0 | 1 | 0 | 4 | -1671077193
| VV |  | 170,471+9,847 |  | 180.318 | [12 empty] | VV | 2 | 2 | True | 1 | ROZPOCET
74 | K | 332361821 | Výztuž sloupů oblých betonářskou ocelí 10 505 | t | 0.152 |  | 0 | CS ÚRS 2022 01 |  | základní |  | 0 | 1.0524 | 0.15996 | 0 | 0 | 4 | K | 2 |  |  |  | ROZPOCET | 0 | 0 | 0 | 0 | 0 | 1 | 0 | 4 | -620181247
| VV |  | "2.PP sloupy"((0,175)^2*3,14*(2,14+0,1))*4*0,176 |  | 0.152 | [12 empty] | VV | 2 | 2 | True | 1 | ROZPOCET
75 | K | 332361821 | Výztuž sloupů oblých betonářskou ocelí 10 505 | t | 5.178 |  | 0 | CS ÚRS 2022 01 |  | základní |  | 0 | 1.0524 | 5.4492 | 0 | 0 | 4 | K | 2 |  |  |  | ROZPOCET | 0 | 0 | 0 | 0 | 0 | 1 | 0 | 4 | 1666754243
| VV |  | 14,063*0,242+8,065*0,22 |  | 5.178 | [12 empty] | VV | 2 | 2 | True | 1 | ROZPOCET
76 | K | 332361822 | Příplatek za krácení výztuže | t | 5.33 |  | 0 |  |  | základní |  | 0 | 0 | 0 | 0 | 0 | 4 | K | 2 |  |  |  | ROZPOCET | 0 | 0 | 0 | 0 | 0 | 1 | 0 | 4 | 1165621066
| VV |  | 0,152+5,178 |  | 5.33 | [12 empty] | VV | 2 | 2 | True | 1 | ROZPOCET
77 | K | 342241112 | Příčky z cihel plných lícových P 60 dl 290 mm pevnosti na MVC včetně spárování tl 140 mm | m2 | 67.895 |  | 0 | CS ÚRS 2022 01 |  | základní |  | 0 | 0.3216 | 21.835 | 0 | 0 | 4 | K | 2 |  |  |  | ROZPOCET | 0 | 0 | 0 | 0 | 0 | 1 | 0 | 4 | -1014678909
| VV |  | "přizdívka kolem výtahové šachty, kolem objektu" (6,85*2+4,6*2)*1,35 |  | 30.915 | [12 empty] | VV | 2 | 2 | True | 0 | ROZPOCET
| VV |  | 13,85*2,67 |  | 36.98 | [12 empty] | VV | 2 | 2 | True | 0 | ROZPOCET
| VV |  | Součet |  | 67.895 | [12 empty] | VV | 2 | 4 | True | 1 | ROZPOCET
| D | 4 | Vodorovné konstrukce |  |  |  | 0 |  |  |  |  | 0 |  | 1468.6377 |  | 0 | 1 | D | 1 |  |  |  | ROZPOCET | [6 empty] | 0
78 | K | 411321414 | Stropy deskové ze ŽB tř. C 25/30 | m3 | 8.3 |  | 0 | CS ÚRS 2022 01 |  | základní |  | 0 | 2.502 | 20.7667 | 0 | 0 | 4 | K | 2 |  |  |  | ROZPOCET | 0 | 0 | 0 | 0 | 0 | 1 | 0 | 4 | 1352347742
| VV |  | "skladba P.03" (39,76-6,56)*0,25 |  | 8.3 | [12 empty] | VV | 2 | 2 | True | 1 | ROZPOCET
79 | K | 411324646 | Stropy deskové ze ŽB pohledového tř. C 30/37 | m3 | 515.481 |  | 0 | CS ÚRS 2022 01 |  | základní |  | 0 | 2.502 | 1289.7386 | 0 | 0 | 4 | K | 2 |  |  |  | ROZPOCET | 0 | 0 | 0 | 0 | 0 | 1 | 0 | 4 | 1931734148
| VV |  | "deska P.02 stěny" (1019,28+15-241,29)*0,25 |  | 198.248 | [12 empty] | VV | 2 | 2 | True | 0 | ROZPOCET
| VV |  | "1.NP" (0,715*0,25+0,92*0,25+0,65*0,25+1,125*0,25+1,1*0,25+0,8*0,25)*0,25 |  | 0.332 | [12 empty] | VV | 2 | 2 | True | 0 | ROZPOCET
| VV |  | (0,9*0,25+1,1*0,25*3+1,73*0,25)*0,25 |  | 0.371 | [12 empty] | VV | 2 | 2 | True | 0 | ROZPOCET
| VV |  | "rozšíření" (1,545+1,1+5,045)*2,75*0,15+(4,865+2,75+4,79)*2,635*0,15 |  | 8.075 | [12 empty] | VV | 2 | 2 | True | 0 | ROZPOCET
| VV |  | (0,865+8,105)*1,6*0,15+8,805*1,6*0,15 |  | 4.266 | [12 empty] | VV | 2 | 2 | True | 0 | ROZPOCET
| VV |  | (6,255+1,55)*7,645*0,15+14,34*3,6*0,25+2,75*3,6*0,15+3,6*2,75*0,15 |  | 24.826 | [12 empty] | VV | 2 | 2 | True | 0 | ROZPOCET
| VV |  | "1.NP vnitřní" ((0,74+1,0+1,32+1,15)*0,25+(6,275+12,4)*0,3)*0,25 |  | 1.664 | [12 empty] | VV | 2 | 2 | True | 0 | ROZPOCET
| VV |  | (6,85*0,3*2+6,5*0,3+6,25*0,2+2,4*0,2)*0,25 |  | 1.948 | [12 empty] | VV | 2 | 2 | True | 0 | ROZPOCET
| VV |  | "1.NP obvod" ((0,2*0,2)+(21,315+9,25+3,38+13,65+8,805+0,3+3,96+10,085+1,65)*0,3)*0,25 |  | 5.44 | [12 empty] | VV | 2 | 2 | True | 0 | ROZPOCET
| VV |  | "nad 1.NP" (137,3+194,7+494,1)*0,28 |  | 231.308 | [12 empty] | VV | 2 | 2 | True | 0 | ROZPOCET
| VV |  | -(4,4*6,85)*0,08 |  | -2.411 | [12 empty] | VV | 2 | 2 | True | 0 | ROZPOCET
| VV |  | "atika"(2,89+15,69+6,095+2,77+6,525+12,7+14,45+0,3+3,38+9,25+13,65+8,805)*0,2*0,28 |  | 5.404 | [12 empty] | VV | 2 | 2 | True | 0 | ROZPOCET
| VV |  | (4,29+10,085+17,17+0,62+2,215+1,41+6,17)*0,2*0,28 |  | 2.35 | [12 empty] | VV | 2 | 2 | True | 0 | ROZPOCET
| VV |  | "náběhy" 8,145*2,5*0,2+(((2,4+0,485+1,125+8,3)*9,12)-(3,97*7,3))*0,2 |  | 20.73 | [12 empty] | VV | 2 | 2 | True | 0 | ROZPOCET
| VV |  | (8,505*1,6)*0,2+(2,75*3,6+3,6*2,75+3,6*2,75)*0,2+(0,97*6,85*0,2+8,005*2,5)*0,2 |  | 12.93 | [12 empty] | VV | 2 | 2 | True | 0 | ROZPOCET
| VV |  | Součet |  | 515.481 | [12 empty] | VV | 2 | 4 | True | 1 | ROZPOCET
80 | K | 411324445 | Příplatek za vodostavební stropy deskové ze ŽB pohledového tř. C 30/37 | m3 | 515.481 |  | 0 |  |  | základní |  | 0 | 0.02 | 10.3096 | 0 | 0 | 4 | K | 2 |  |  |  | ROZPOCET | 0 | 0 | 0 | 0 | 0 | 1 | 0 | 4 | -1441255459
81 | K | 411351011 | Zřízení bednění stropů deskových tl přes 5 do 25 cm bez podpěrné kce | m2 | 609.762 |  | 0 | CS ÚRS 2022 01 |  | základní |  | 0 | 0.00533 | 3.25 | 0 | 0 | 4 | K | 2 |  |  |  | ROZPOCET | 0 | 0 | 0 | 0 | 0 | 1 | 0 | 4 | 594562109
| VV |  | "deska nad 1.PPP.02 stěny" (1019,28+15-241,29)+6,85*4,4 |  | 823.13 | [12 empty] | VV | 2 | 2 | True | 0 | ROZPOCET
| VV |  | "odpočet náběhů"-(1,545+1,1+5,045)*2,75-(4,865+2,75+4,79)*2,635 |  | -53.835 | [12 empty] | VV | 2 | 2 | True | 0 | ROZPOCET
| VV |  | -((0,865+8,105)*1,6+8,805*1,6) |  | -28.44 | [12 empty] | VV | 2 | 2 | True | 0 | ROZPOCET
| VV |  | -((6,255+1,55)*7,645+14,34*3,6+2,75*3,6+3,6*2,75) |  | -131.093 | [12 empty] | VV | 2 | 2 | True | 0 | ROZPOCET
| VV |  | Součet |  | 609.762 | [12 empty] | VV | 2 | 4 | True | 1 | ROZPOCET
82 | K | 411351012 | Odstranění bednění stropů deskových tl přes 5 do 25 cm bez podpěrné kce | m2 | 609.762 |  | 0 | CS ÚRS 2022 01 |  | základní |  | 0 | 0 | 0 | 0 | 0 | 4 | K | 2 |  |  |  | ROZPOCET | 0 | 0 | 0 | 0 | 0 | 1 | 0 | 4 | 225009482
83 | K | 411351013 | Zřízení bednění stropů deskových prostřednictvím bednění dutin - speciální ztracené bednění zajišťující statické oddilatování | m2 | 33.2 |  | 0 |  |  | základní |  | 0 | 0.00933 | 0.30976 | 0 | 0 | 4 | K | 2 |  |  |  | ROZPOCET | 0 | 0 | 0 | 0 | 0 | 1 | 0 | 4 | 1873874641
84 | K | 411351021 | Zřízení bednění stropů deskových tl přes 25 do 50 cm bez podpěrné kce | m2 | 1009.328 |  | 0 | CS ÚRS 2022 01 |  | základní |  | 0 | 0.00552 | 5.5715 | 0 | 0 | 4 | K | 2 |  |  |  | ROZPOCET | 0 | 0 | 0 | 0 | 0 | 1 | 0 | 4 | -2019892771
| VV |  | "rozšíření nad 1.PP" (1,545+1,1+5,045)*2,75+(4,865+2,75+4,79)*2,635 |  | 53.835 | [12 empty] | VV | 2 | 2 | True | 0 | ROZPOCET
| VV |  | (0,865+8,105)*1,6+8,805*1,6 |  | 28.44 | [12 empty] | VV | 2 | 2 | True | 0 | ROZPOCET
| VV |  | (6,255+1,55)*7,645+14,34*3,6+2,75*3,6+3,6*2,75 |  | 131.093 | [12 empty] | VV | 2 | 2 | True | 0 | ROZPOCET
| VV |  | "nad 1.NP"137,3+494,1+194,7-(6,85*4,4) |  | 795.96 | [12 empty] | VV | 2 | 2 | True | 0 | ROZPOCET
| VV |  | Součet |  | 1009.328 | [12 empty] | VV | 2 | 4 | True | 1 | ROZPOCET
85 | K | 411351022 | Odstranění bednění stropů deskových tl přes 25 do 50 cm bez podpěrné kce | m2 | 1009.328 |  | 0 | CS ÚRS 2022 01 |  | základní |  | 0 | 0 | 0 | 0 | 0 | 4 | K | 2 |  |  |  | ROZPOCET | 0 | 0 | 0 | 0 | 0 | 1 | 0 | 4 | 2132533967
86 | K | 411354313 | Zřízení podpěrné konstrukce stropů výšky do 4 m tl přes 15 do 25 cm | m2 | 564.622 |  | 0 | CS ÚRS 2022 01 |  | základní |  | 0 | 0.00088 | 0.49687 | 0 | 0 | 4 | K | 2 |  |  |  | ROZPOCET | 0 | 0 | 0 | 0 | 0 | 1 | 0 | 4 | -810438810
87 | K | 411354314 | Odstranění podpěrné konstrukce stropů výšky do 4 m tl přes 15 do 25 cm | m2 | 564.622 |  | 0 | CS ÚRS 2022 01 |  | základní |  | 0 | 0 | 0 | 0 | 0 | 4 | K | 2 |  |  |  | ROZPOCET | 0 | 0 | 0 | 0 | 0 | 1 | 0 | 4 | 933083919
88 | K | 411354317 | Zřízení podpěrné konstrukce stropů výšky do 4 m tl přes 35 do 50 cm | m2 | 1009.328 |  | 0 | CS ÚRS 2022 01 |  | základní |  | 0 | 0.00119 | 1.2011 | 0 | 0 | 4 | K | 2 |  |  |  | ROZPOCET | 0 | 0 | 0 | 0 | 0 | 1 | 0 | 4 | -1919895460
89 | K | 411354318 | Odstranění podpěrné konstrukce stropů výšky do 4 m tl přes 35 do 50 cm | m2 | 1009.328 |  | 0 | CS ÚRS 2022 01 |  | základní |  | 0 | 0 | 0 | 0 | 0 | 4 | K | 2 |  |  |  | ROZPOCET | 0 | 0 | 0 | 0 | 0 | 1 | 0 | 4 | -1255930758
90 | K | 411354333 | Zřízení podpěrné konstrukce stropů výšky přes 4 do 6 m tl přes 15 do 25 cm | m2 | 24.375 |  | 0 | CS ÚRS 2022 01 |  | základní |  | 0 | 0.00092 | 0.022425 | 0 | 0 | 4 | K | 2 |  |  |  | ROZPOCET | 0 | 0 | 0 | 0 | 0 | 1 | 0 | 4 | -1496571811
91 | K | 411354334 | Odstranění podpěrné konstrukce stropů výšky přes 4 do 6 m tl přes 15 do 25 cm | m2 | 24.375 |  | 0 | CS ÚRS 2022 01 |  | základní |  | 0 | 0 | 0 | 0 | 0 | 4 | K | 2 |  |  |  | ROZPOCET | 0 | 0 | 0 | 0 | 0 | 1 | 0 | 4 | 1519524102
92 | K | 411359111 | Příplatek k cenám bednění stropů za pohledový beton | m2 | 1604.09 |  | 0 | CS ÚRS 2022 01 |  | základní |  | 0 | 0.0032 | 5.1331 | 0 | 0 | 4 | K | 2 |  |  |  | ROZPOCET | 0 | 0 | 0 | 0 | 0 | 1 | 0 | 4 | 1954098653
| VV |  | 594,762+1009,328 |  | 1604.09 | [12 empty] | VV | 2 | 2 | True | 1 | ROZPOCET
93 | K | 411361821 | Výztuž stropů betonářskou ocelí 10 505 | t | 100.928 |  | 0 | CS ÚRS 2022 01 |  | základní |  | 0 | 1.0555 | 106.5346 | 0 | 0 | 4 | K | 2 |  |  |  | ROZPOCET | 0 | 0 | 0 | 0 | 0 | 1 | 0 | 4 | 344073672
| VV |  | 8,3*0,175 |  | 1.453 | [12 empty] | VV | 2 | 2 | True | 0 | ROZPOCET
| VV |  | "stropní deska nad 1.PP" 241,42*0,185 |  | 44.663 | [12 empty] | VV | 2 | 2 | True | 0 | ROZPOCET
| VV |  | "stropní deska nad 1.NP" (515,481-241,42)*0,200 |  | 54.812 | [12 empty] | VV | 2 | 2 | True | 0 | ROZPOCET
| VV |  | Součet |  | 100.928 | [12 empty] | VV | 2 | 4 | True | 1 | ROZPOCET
94 | K | 411361822 | Příplatek za krácení výztuže | t | 100.928 |  | 0 |  |  | základní |  | 0 | 0 | 0 | 0 | 0 | 4 | K | 2 |  |  |  | ROZPOCET | 0 | 0 | 0 | 0 | 0 | 1 | 0 | 4 | -2026931512
| VV |  | 8,3*0,175 |  | 1.453 | [12 empty] | VV | 2 | 2 | True | 0 | ROZPOCET
| VV |  | "stropní deska nad 1.PP" 241,42*0,185 |  | 44.663 | [12 empty] | VV | 2 | 2 | True | 0 | ROZPOCET
| VV |  | "stropní deska nad 1.NP" (515,481-241,42)*0,200 |  | 54.812 | [12 empty] | VV | 2 | 2 | True | 0 | ROZPOCET
| VV |  | Součet |  | 100.928 | [12 empty] | VV | 2 | 4 | True | 1 | ROZPOCET
95 | K | 413322626 | Nosníky ze ŽB pohledového tř. C 30/37 | m3 | 4.261 |  | 0 | CS ÚRS 2022 01 |  | základní |  | 0 | 2.5019 | 10.6608 | 0 | 0 | 4 | K | 2 |  |  |  | ROZPOCET | 0 | 0 | 0 | 0 | 0 | 1 | 0 | 4 | 267938351
| VV |  | "dle výkresu tvar 1.PP" (5,9++1,1+5,8+1,1+6,6+0,79+0,225)*(0,5+0,365)/2*0,20 |  | 1.861 | [12 empty] | VV | 2 | 2 | True | 0 | ROZPOCET
| VV |  | 2,59*0,68*0,45+(0,405+0,9+5,025+0,25+0,7)*0,52*0,20 |  | 1.55 | [12 empty] | VV | 2 | 2 | True | 0 | ROZPOCET
| VV |  | (0,25+1,58+8,66+1,65)*0,35*0,20 |  | 0.85 | [12 empty] | VV | 2 | 2 | True | 0 | ROZPOCET
| VV |  | Součet |  | 4.261 | [12 empty] | VV | 2 | 4 | True | 1 | ROZPOCET
96 | K | 413322425 | Příplatek za vodostavební beton ze ŽB pohledového tř. C 30/37 | m3 | 4.261 |  | 0 |  |  | základní |  | 0 | 0.02 | 0.08522 | 0 | 0 | 4 | K | 2 |  |  |  | ROZPOCET | 0 | 0 | 0 | 0 | 0 | 1 | 0 | 4 | -1294897435
97 | K | 413351121 | Zřízení bednění nosníků a průvlaků bez podpěrné kce výšky přes 100 cm | m2 | 34.083 |  | 0 | CS ÚRS 2022 01 |  | základní |  | 0 | 0.00465 | 0.15849 | 0 | 0 | 4 | K | 2 |  |  |  | ROZPOCET | 0 | 0 | 0 | 0 | 0 | 1 | 0 | 4 | -1242969308
| VV |  | "dle výkresu tvar 1.PP" (5,9++1,1+5,8+1,1+6,6+0,79+0,225)*((0,5+0,365)/2+0,20*2) |  | 17.911 | [12 empty] | VV | 2 | 2 | True | 0 | ROZPOCET
| VV |  | 2,59*(0,68+0,20*2)+(0,405+0,9+5,025+0,25+0,7)*(0,52+0,20*2) |  | 9.495 | [12 empty] | VV | 2 | 2 | True | 0 | ROZPOCET
| VV |  | (0,25+1,58+8,66+1,65)*(0,35+0,20) |  | 6.677 | [12 empty] | VV | 2 | 2 | True | 0 | ROZPOCET
| VV |  | Součet |  | 34.083 | [12 empty] | VV | 2 | 4 | True | 1 | ROZPOCET
98 | K | 413351122 | Odstranění bednění nosníků a průvlaků bez podpěrné kce výšky přes 100 cm | m2 | 34.083 |  | 0 | CS ÚRS 2022 01 |  | základní |  | 0 | 0 | 0 | 0 | 0 | 4 | K | 2 |  |  |  | ROZPOCET | 0 | 0 | 0 | 0 | 0 | 1 | 0 | 4 | 997993902
99 | K | 413351191 | Příplatek k cenám bednění nosníků za pohledový beton | m2 | 34.083 |  | 0 | CS ÚRS 2022 01 |  | základní |  | 0 | 0.0034 | 0.11588 | 0 | 0 | 4 | K | 2 |  |  |  | ROZPOCET | 0 | 0 | 0 | 0 | 0 | 1 | 0 | 4 | 141351493
100 | K | 413361821 | Výztuž nosníků, volných trámů nebo průvlaků volných trámů betonářskou ocelí 10 505 | t | 0.66 |  | 0 | CS ÚRS 2022 01 |  | základní |  | 0 | 1.0551 | 0.69638 | 0 | 0 | 4 | K | 2 |  |  |  | ROZPOCET | 0 | 0 | 0 | 0 | 0 | 1 | 0 | 4 | -1774870939
| VV |  | 4,261*0,155 |  | 0.66 | [12 empty] | VV | 2 | 2 | True | 1 | ROZPOCET
101 | K | 413361822 | Příplatek za krácení výztuže | t | 0.66 |  | 0 |  |  | základní |  | 0 | 0 | 0 | 0 | 0 | 4 | K | 2 |  |  |  | ROZPOCET | 0 | 0 | 0 | 0 | 0 | 1 | 0 | 4 | -1470684619
| VV |  | 4,261*0,155 |  | 0.66 | [12 empty] | VV | 2 | 2 | True | 1 | ROZPOCET
102 | K | 430321616 | Schodišťová konstrukce a rampa ze ŽB tř. C 30/37 | m3 | 4.686 |  | 0 | CS ÚRS 2022 01 |  | základní |  | 0 | 2.5019 | 11.7241 | 0 | 0 | 4 | K | 2 |  |  |  | ROZPOCET | 0 | 0 | 0 | 0 | 0 | 1 | 0 | 4 | -30081770
| VV |  | "schodiště v jádru"(2,5*1,1+2,52*1,1)*0,16+1,25*2,4*0,2+1,15*2,4*0,2 |  | 2.036 | [12 empty] | VV | 2 | 2 | True | 0 | ROZPOCET
| VV |  | 18*1,1*0,173*0,28 |  | 0.959 | [12 empty] | VV | 2 | 2 | True | 0 | ROZPOCET
| VV |  | "domovní schodiště" | [14 empty] | VV | 2 | 1 | True | 0 | ROZPOCET
| VV |  | 0,54*1,2*0,27+1,34*1,2*0,16+1,3*1,35*0,2+1,225*3*0,27*0,16+1,195*1,615*0,2 |  | 1.328 | [12 empty] | VV | 2 | 2 | True | 0 | ROZPOCET
| VV |  | 1,2*7*0,27*0,16 |  | 0.363 | [12 empty] | VV | 2 | 2 | True | 0 | ROZPOCET
| VV |  | Součet |  | 4.686 | [12 empty] | VV | 2 | 4 | True | 1 | ROZPOCET
103 | K | 430321415 | Příplatek za pohledový beton schodiště konstrukce ze ŽB tř. C 30/37 | m3 | 4.686 |  | 0 |  |  | základní |  | 0 | 0.002 | 0.009372 | 0 | 0 | 4 | K | 2 |  |  |  | ROZPOCET | 0 | 0 | 0 | 0 | 0 | 1 | 0 | 4 | 456786670
104 | K | 430361821 | Výztuž schodišťové konstrukce a rampy betonářskou ocelí 10 505 | t | 0.82 |  | 0 | CS ÚRS 2022 01 |  | základní |  | 0 | 1.0493 | 0.8604 | 0 | 0 | 4 | K | 2 |  |  |  | ROZPOCET | 0 | 0 | 0 | 0 | 0 | 1 | 0 | 4 | -1128884716
| VV |  | 4,686*0,175 |  | 0.82 | [12 empty] | VV | 2 | 2 | True | 1 | ROZPOCET
105 | K | 430361822 | Příplatek za krácení výztuže | t | 0.82 |  | 0 |  |  | základní |  | 0 | 0 | 0 | 0 | 0 | 4 | K | 2 |  |  |  | ROZPOCET | 0 | 0 | 0 | 0 | 0 | 1 | 0 | 4 | 126416291
| VV |  | 4,686*0,175 |  | 0.82 | [12 empty] | VV | 2 | 2 | True | 1 | ROZPOCET
106 | K | 431351121 | Zřízení bednění podest schodišť a ramp přímočarých v do 4 m | m2 | 30.252 |  | 0 | CS ÚRS 2022 01 |  | základní |  | 0 | 0.01282 | 0.38783 | 0 | 0 | 4 | K | 2 |  |  |  | ROZPOCET | 0 | 0 | 0 | 0 | 0 | 1 | 0 | 4 | 1923549632
| VV |  | (2,5*1,1+2,52*1,1+(0,16+0,17)*2,5*2)+1,25*2,4+1,15*2,4 |  | 12.932 | [12 empty] | VV | 2 | 2 | True | 0 | ROZPOCET
| VV |  | 18*1,1*0,173 |  | 3.425 | [12 empty] | VV | 2 | 2 | True | 0 | ROZPOCET
| VV |  | "domovní schodiště" | [14 empty] | VV | 2 | 1 | True | 0 | ROZPOCET
| VV |  | 0,54*1,2*0,27+1,34*1,2*0,16+1,3*1,35*0,2+1,225*3*0,27*0,16+1,195*1,615*0,2 |  | 1.328 | [12 empty] | VV | 2 | 2 | True | 0 | ROZPOCET
| VV |  | 1,2*7*0,27*0,16 |  | 0.363 | [12 empty] | VV | 2 | 2 | True | 0 | ROZPOCET
| VV |  | 0,54*0,27*2+1,2*0,24+1,34*(0,16+0,183)+1,3*1,35+1,225*0,27*3+0,27*3*(0,16+0,183) |  | 4.064 | [12 empty] | VV | 2 | 2 | True | 0 | ROZPOCET
| VV |  | 1,195*1,615+1,2*7*0,27+7*0,27*(0,16+0,183) |  | 4.846 | [12 empty] | VV | 2 | 2 | True | 0 | ROZPOCET
| VV |  | (5+3+7)*0,183*1,2 |  | 3.294 | [12 empty] | VV | 2 | 2 | True | 0 | ROZPOCET
| VV |  | Součet |  | 30.252 | [12 empty] | VV | 2 | 4 | True | 1 | ROZPOCET
107 | K | 431351122 | Odstranění bednění podest schodišť a ramp přímočarých v do 4 m | m2 | 30.252 |  | 0 | CS ÚRS 2022 01 |  | základní |  | 0 | 0 | 0 | 0 | 0 | 4 | K | 2 |  |  |  | ROZPOCET | 0 | 0 | 0 | 0 | 0 | 1 | 0 | 4 | -1636608808
108 | K | 431351123 | Příplatek za pohledový beton podest schodišť a ramp přímočarých v do 4 m | m2 | 30.252 |  | 0 |  |  | základní |  | 0 | 0.02 | 0.60504 | 0 | 0 | 4 | K | 2 |  |  |  | ROZPOCET | 0 | 0 | 0 | 0 | 0 | 1 | 0 | 4 | -1105775845
| D | 6 | Úpravy povrchů, podlahy a osazování výplní |  |  |  | 0 |  |  |  |  | 0 |  | 278.4103 |  | 0 | 1 | D | 1 |  |  |  | ROZPOCET | [6 empty] | 0
109 | K | 631311123 | Mazanina tl přes 80 do 120 mm z betonu prostého bez zvýšených nároků na prostředí tř. C 12/15 - podkladní beton | m3 | 117.116 |  | 0 | CS ÚRS 2022 01 |  | základní |  | 0 | 2.301 | 269.4863 | 0 | 0 | 4 | K | 2 |  |  |  | ROZPOCET | 0 | 0 | 0 | 0 | 0 | 1 | 0 | 4 | -148613480
| VV |  | "S1.01 až S1.06, stěny" (3,64+15+(1562,25-508,489))*0,10 |  | 107.24 | [12 empty] | VV | 2 | 2 | True | 0 | ROZPOCET
| VV |  | ((1,65+10,075+3,96+8,805+13,65+9,25+3,38+21,52+13,85+2,995)*0,27)*0,40 |  | 9.627 | [12 empty] | VV | 2 | 2 | True | 0 | ROZPOCET
| VV |  | "sloupy" (1,1*0,25*6+1,125*0,25+1,875*0,3)*0,1 |  | 0.249 | [12 empty] | VV | 2 | 2 | True | 0 | ROZPOCET
| VV |  | Součet |  | 117.116 | [12 empty] | VV | 2 | 4 | True | 1 | ROZPOCET
110 | K | 631319012 | Příplatek k mazanině tl přes 80 do 120 mm za přehlazení povrchu | m3 | 117.116 |  | 0 | CS ÚRS 2022 01 |  | základní |  | 0 | 0 | 0 | 0 | 0 | 4 | K | 2 |  |  |  | ROZPOCET | 0 | 0 | 0 | 0 | 0 | 1 | 0 | 4 | 1239706688
111 | K | 631319173 | Příplatek k mazanině tl přes 80 do 120 mm za stržení povrchu spodní vrstvy před vložením výztuže | m3 | 234.232 |  | 0 | CS ÚRS 2022 01 |  | základní |  | 0 | 0 | 0 | 0 | 0 | 4 | K | 2 |  |  |  | ROZPOCET | 0 | 0 | 0 | 0 | 0 | 1 | 0 | 4 | -262179487
| VV |  | 117,116*2 |  | 234.232 | [12 empty] | VV | 2 | 2 | True | 1 | ROZPOCET
112 | K | 631362021 | Výztuž mazanin svařovanými sítěmi Kari | t | 7.027 |  | 0 | CS ÚRS 2022 01 |  | základní |  | 0 | 1.0628 | 7.4681 | 0 | 0 | 4 | K | 2 |  |  |  | ROZPOCET | 0 | 0 | 0 | 0 | 0 | 1 | 0 | 4 | -1049189404
| VV |  | 117,116*0,06 |  | 7.027 | [12 empty] | VV | 2 | 2 | True | 1 | ROZPOCET
113 | K | 632481215 | Separační vrstva z geotextilie | m2 | 1098.961 |  | 0 | CS ÚRS 2022 01 |  | základní |  | 0 | 0.00033 | 0.36266 | 0 | 0 | 4 | K | 2 |  |  |  | ROZPOCET | 0 | 0 | 0 | 0 | 0 | 1 | 0 | 4 | 314871396
| VV |  | "S1.01 až S1.06, stěny" (3,64+15+(1562,25-508,489)) |  | 1072.401 | [12 empty] | VV | 2 | 2 | True | 0 | ROZPOCET
| VV |  | ((1,65+10,075+3,96+8,805+13,65+9,25+3,38+21,52+13,85+2,995)*0,27) |  | 24.066 | [12 empty] | VV | 2 | 2 | True | 0 | ROZPOCET
| VV |  | "sloupy" (1,1*0,25*6+1,125*0,25+1,875*0,3) |  | 2.494 | [12 empty] | VV | 2 | 2 | True | 0 | ROZPOCET
| VV |  | Součet |  | 1098.961 | [12 empty] | VV | 2 | 4 | True | 1 | ROZPOCET
114 | K | 634611141 | Výplň dilatačních spár š přes 30 do 40 mm tl do 100 mm desky, mazaniny | m | 53.225 |  | 0 | CS ÚRS 2022 01 |  | základní |  | 0 | 0.00511 | 0.27198 | 0 | 0 | 4 | K | 2 |  |  |  | ROZPOCET | 0 | 0 | 0 | 0 | 0 | 1 | 0 | 4 | -721795835
| VV |  | (15,885+3,255+2,1+7,475+2,7+21,81) |  | 53.225 | [12 empty] | VV | 2 | 2 | True | 1 | ROZPOCET
115 | K | 634611149 | Příplatek k šířce spáry přes 30 do 40 mm ZKD 50 mm tl desky, mazaniny | m | 425.8 |  | 0 | CS ÚRS 2022 01 |  | základní |  | 0 | 0.00192 | 0.81754 | 0 | 0 | 4 | K | 2 |  |  |  | ROZPOCET | 0 | 0 | 0 | 0 | 0 | 1 | 0 | 4 | 1825766571
| VV |  | 53,225*8 |  | 425.8 | [12 empty] | VV | 2 | 2 | True | 1 | ROZPOCET
116 | K | 634663113 | Výplň dilatačních spar šířky přes 15 do 20 mm v mazaninách polyuretovou samonivelační hmotou | m | 4.396 |  | 0 | CS ÚRS 2022 01 |  | základní |  | 0 | 0.00085 | 0.0037366 | 0 | 0 | 4 | K | 2 |  |  |  | ROZPOCET | 0 | 0 | 0 | 0 | 0 | 1 | 0 | 4 | -1252286901
| VV |  | "dilatace kolem soupu" 0,35*3,14*4 |  | 4.396 | [12 empty] | VV | 2 | 2 | True | 1 | ROZPOCET
| D | 9 | Ostatní konstrukce a práce, bourání |  |  |  | 0 |  |  |  |  | 0 |  | 9.224 |  | 83.3768 | 1 | D | 1 |  |  |  | ROZPOCET | [6 empty] | 0
117 | K | 953334124 | Bobtnavý pásek do pracovních spar betonových kcí bentonitový 20x25 mm s prodlouženou dobou bobtnání | m | 182 |  | 0 | CS ÚRS 2022 01 |  | základní |  | 0 | 0.00137 | 0.24934 | 0 | 0 | 4 | K | 2 |  |  |  | ROZPOCET | 0 | 0 | 0 | 0 | 0 | 1 | 0 | 4 | -417385859
118 | K | 953334126 | Injektážní hadička + bobtnavý pásek do pracovních spar betonových kcí bentonitový 20x25 Aquastop mm s prodlouženou dobou bobtnání | m | 172 |  | 0 |  |  | základní |  | 0 | 0.00137 | 0.23564 | 0 | 0 | 4 | K | 2 |  |  |  | ROZPOCET | 0 | 0 | 0 | 0 | 0 | 1 | 0 | 4 | 1774743318
119 | K | 95333413 | D.01 Detaiů mapojení podlahy 1.NP - úprava vyztužení typu dilatačního prvku | m | 22 |  | 0 |  |  | základní |  | 0 | 0.00237 | 0.05214 | 0 | 0 | 4 | K | 2 |  |  |  | ROZPOCET | 0 | 0 | 0 | 0 | 0 | 1 | 0 | 4 | -1741573952
| P |  | Poznámka k položce: SIKAFLEX těsnění SIKADUR COMBIFLEX pružný těsnící tmel lepidlo SIKADUR 30normal vrchní nátěr SIKAFLOOR výplňový provazec SIKA BACKING ROD SIKA FLOORJOINT PD Panel zatmelený pomocí SIKAFLEX PRO3 nosná vrstva SIKAFLOOR | [14 empty] | P | 2
120 | K | 95333414 | D.02 Detaiů mapojení podlahy 1.PP - úprava vyztužení typu dilatačního prvku | m | 32 |  | 0 |  |  | základní |  | 0 | 0.00237 | 0.07584 | 0 | 0 | 4 | K | 2 |  |  |  | ROZPOCET | 0 | 0 | 0 | 0 | 0 | 1 | 0 | 4 | 833314071
| P |  | Poznámka k položce: SIKAFLEX těsnění SIKADUR COMBIFLEX pružný těsnící tmel lepidlo SIKADUR 30normal vrchní nátěr SIKAFLOOR výplňový provazec SIKA BACKING ROD SIKA FLOORJOINT PD Panel zatmelený pomocí SIKAFLEX PRO3 nosná vrstva SIKAFLOOR | [14 empty] | P | 2
121 | K | 95333415 | D.03 Detaiů napojení nové atiky na fasádu - úprava vyztužení typu dilatačního prvku | m | 54.077 |  | 0 |  |  | základní |  | 0 | 0.00237 | 0.12816 | 0 | 0 | 4 | K | 2 |  |  |  | ROZPOCET | 0 | 0 | 0 | 0 | 0 | 1 | 0 | 4 | -354500846
| P |  | Poznámka k položce: pružný těsnící tmel zakončovací lišta GARDENTOP E-KV-5S SKLODEK 40 SPECIAL MINERAL ELASTOK 40 SPECIAL MINERAL | [14 empty] | P | 2
122 | K | 95333416 | D.04 Detaiů napojení nové a stávající konstrukce | m | 60 |  | 0 |  |  | základní |  | 0 | 0.00237 | 0.1422 | 0 | 0 | 4 | K | 2 |  |  |  | ROZPOCET | 0 | 0 | 0 | 0 | 0 | 1 | 0 | 4 | 2130727556
| P |  | Poznámka k položce: těsnící pás TRICOSAL D320 K TRICOMER systém SIKA koordinovat s výztuží želebet konstrukcí stěn a stropů | [14 empty] | P | 2
123 | K | 9533R1 | Dodávka vč.ukládky vodorovných dílců bednění dutin | m2 | 39.009 |  | 0 |  |  | základní |  | 0 | 0 | 0 | 0 | 0 | 4 | K | 2 |  |  |  | ROZPOCET | 0 | 0 | 0 | 0 | 0 | 1 | 0 | 4 | -509804156
| P |  | Poznámka k položce: 1. Ukládka dílců bednění dutin nebo jejich přesná montáž do bednění. Případná úprava dílců dle místních podmínek. Přířezy lze provést pomocí běžného nářadí (přímočará/okružní pila), řezané hrany musí být vodotěsně přelepeny těsnicí/opravnou páskou (č. výrobku EVKB120). Ventily je možné osadit na stavbě pomocí vrtačky a vrtáku Ø10 mm. Na libovolném místě obvodové hrany se provede vývrt a nalepí ventil. 2. Dílce bednění dutin FRANK Setzungsplatte se ukládají na sraz. Propojí se hadicemi, ventily a spojkami do jednotlivých zavodňovaných úseků. U dílců tloušťky 35 mm je plocha úseku cca 23 m2, u dílců tloušťky 50 mm je plocha úseku cca 17 m2. Velké mezery se vyplní montážní pěnou nebo pískem. Poškozená místa se utěsní opravnou páskou FRANK (č.výrobku EVKB120). Z každého úseku se vyvede ven jedna připojovací hadice | [14 empty] | P | 2
124 | K | 9533R2 | Dodávka vč.ukládky svislých dílců bednění dutin výška do 400mm | m | 32 |  | 0 |  |  | základní |  | 0 | 0 | 0 | 0 | 0 | 4 | K | 2 |  |  |  | ROZPOCET | 0 | 0 | 0 | 0 | 0 | 1 | 0 | 4 | -201934854
125 | K | 953944130 | Zabudované systémové kotvy pro jeřáb | kus | 4 |  | 0 |  |  | základní |  | 0 | 0.1 | 0.4 | 0 | 0 | 4 | K | 2 |  |  |  | ROZPOCET | 0 | 0 | 0 | 0 | 0 | 1 | 0 | 4 | -1941111797
126 | K | 961044111 | Bourání základů z betonu prostého | m3 | 38.845 |  | 0 | CS ÚRS 2022 01 |  | základní |  | 0 | 0 | 0 | 2 | 77.69 | 4 | K | 2 |  |  |  | ROZPOCET | 0 | 0 | 0 | 0 | 0 | 1 | 0 | 4 | -495916315
| VV |  | "zajištění základové spáry objektu" (12,94+1,745+19,11+4,25+0,8)*1*1 |  | 38.845 | [12 empty] | VV | 2 | 2 | True | 1 | ROZPOCET
127 | K | 971033461 | Vybourání otvorů ve zdivu cihelném pl do 0,25 m2 na MVC nebo MV tl do 600 mm | kus | 8 |  | 0 | CS ÚRS 2022 01 |  | základní |  | 0 | 0 | 0 | 0.276 | 2.208 | 4 | K | 2 |  |  |  | ROZPOCET | 0 | 0 | 0 | 0 | 0 | 1 | 0 | 4 | -1304752439
| VV |  | "vybourání pro betonový blok" 8 |  | 8 | [12 empty] | VV | 2 | 2 | True | 1 | ROZPOCET
128 | K | 974031167 | Vysekání rýh ve zdivu cihelném hl do 150 mm š do 300 mm | m | 21.6 |  | 0 | CS ÚRS 2022 01 |  | základní |  | 0 | 0 | 0 | 0.081 | 1.7496 | 4 | K | 2 |  |  |  | ROZPOCET | 0 | 0 | 0 | 0 | 0 | 1 | 0 | 4 | -578196775
| VV |  | "rýha pro sloup IPN 300" 2,7*8 |  | 21.6 | [12 empty] | VV | 2 | 2 | True | 1 | ROZPOCET
129 | K | 974031169 | Příplatek k vysekání rýh ve zdivu cihelném hl do 150 mm ZKD 100 mm š rýhy | m | 43.2 |  | 0 | CS ÚRS 2022 01 |  | základní |  | 0 | 0 | 0 | 0.04 | 1.728 | 4 | K | 2 |  |  |  | ROZPOCET | 0 | 0 | 0 | 0 | 0 | 1 | 0 | 4 | 243988935
| VV |  | 21,600*2 |  | 43.2 | [12 empty] | VV | 2 | 2 | True | 1 | ROZPOCET
130 | K | 975022371 | Podchycení nadzákladového zdiva tl přes 450 do 600 mm dřevěnou výztuhou v do 3 m dl podchycení přes 5 m | m | 107 |  | 0 | CS ÚRS 2022 01 |  | základní |  | 0 | 0.07417 | 7.9362 | 0 | 0 | 4 | K | 2 |  |  |  | ROZPOCET | 0 | 0 | 0 | 0 | 0 | 1 | 0 | 4 | 516991297
| VV |  | "podchycení stávajících garáží cca 70"70 |  | 70 | [12 empty] | VV | 2 | 2 | True | 0 | ROZPOCET
| VV |  | "podchycení vjezdu"7,40*5 |  | 37 | [12 empty] | VV | 2 | 2 | True | 0 | ROZPOCET
| VV |  | Součet |  | 107 | [12 empty] | VV | 2 | 4 | True | 1 | ROZPOCET
131 | K | 985331117 | Dodatečné vlepování betonářské výztuže D 20 mm do cementové aktivované malty včetně vyvrtání otvoru | m | 1.2 |  | 0 | CS ÚRS 2022 01 |  | základní |  | 0 | 0.00122 | 0.001464 | 0.001 | 0.0012 | 4 | K | 2 |  |  |  | ROZPOCET | 0 | 0 | 0 | 0 | 0 | 1 | 0 | 4 | 158475253
| VV |  | "domovní schodiště" 6*0,2 |  | 1.2 | [12 empty] | VV | 2 | 2 | True | 1 | ROZPOCET
132 | M | 13021017 | tyč ocelová kruhová žebírková DIN 488 jakost B500B (10 505) výztuž do betonu D 20mm | t | 0.003 |  | 0 | CS ÚRS 2022 01 |  | základní |  | 0 | 1 | 0.003 | 0 | 0 | 8 | M | 2 |  |  |  | ROZPOCET | 0 | 0 | 0 | 0 | 0 | 1 | 0 | 4 | -1534279678
| P |  | Poznámka k položce: Hmotnost: 2,47 kg/m | [14 empty] | P | 2
| VV |  | 1,2*0,00254 'Přepočtené koeficientem množství |  | 0.003 | [12 empty] | VV | 2 | 2 | False | 1 | ROZPOCET
| D | 997 | Přesun sutě |  |  |  | 0 |  |  |  |  | 0 |  | 0 |  | 0 | 1 | D | 1 |  |  |  | ROZPOCET | [6 empty] | 0
133 | K | 997013152R | Vnitrostaveništní doprava suti a vybouraných hmot pro budovy v přes 6 do 9 m s velmi omezením mechanizace | t | 396.241 |  | 0 |  |  | základní |  | 0 | 0 | 0 | 0 | 0 | 4 | K | 2 |  |  |  | ROZPOCET | 0 | 0 | 0 | 0 | 0 | 1 | 0 | 4 | 495370079
| VV |  | "suť, trysková injektáž obvodová stěna" 225,503+170,738 |  | 396.241 | [12 empty] | VV | 2 | 2 | True | 1 | ROZPOCET
134 | K | 997013505 | Odvoz suti a vybouraných hmot na skládku do 1 km malá auta se složením | t | 396.241 |  | 0 |  |  | základní |  | 0 | 0 | 0 | 0 | 0 | 4 | K | 2 |  |  |  | ROZPOCET | 0 | 0 | 0 | 0 | 0 | 1 | 0 | 4 | 1937098141
135 | K | 997013509 | Příplatek k odvozu suti a vybouraných hmot na skládku ZKD 1 km přes 1 km | t | 7528.579 |  | 0 | CS ÚRS 2022 01 |  | základní |  | 0 | 0 | 0 | 0 | 0 | 4 | K | 2 |  |  |  | ROZPOCET | 0 | 0 | 0 | 0 | 0 | 1 | 0 | 4 | -1776170788
| VV |  | 396,241*19 |  | 7528.579 | [12 empty] | VV | 2 | 2 | True | 1 | ROZPOCET
136 | K | 997013511 | Odvoz suti a vybouraných hmot z meziskládky na skládku do 1 km s naložením a se složením | t | 396.241 |  | 0 | CS ÚRS 2022 01 |  | základní |  | 0 | 0 | 0 | 0 | 0 | 4 | K | 2 |  |  |  | ROZPOCET | 0 | 0 | 0 | 0 | 0 | 1 | 0 | 4 | -1917380264
137 | K | 997013631 | Poplatek za uložení na skládce (skládkovné) stavebního odpadu směsného kód odpadu 17 09 04 | t | 396.241 |  | 0 | CS ÚRS 2022 01 |  | základní |  | 0 | 0 | 0 | 0 | 0 | 4 | K | 2 |  |  |  | ROZPOCET | 0 | 0 | 0 | 0 | 0 | 1 | 0 | 4 | -1275254116
| D | 998 | Přesun hmot |  |  |  | 0 |  |  |  |  | 0 |  | 0 |  | 0 | 1 | D | 1 |  |  |  | ROZPOCET | [6 empty] | 0
138 | K | 998012022 | Přesun hmot pro budovy monolitické v přes 6 do 12 m | t | 5414.836 |  | 0 | CS ÚRS 2022 01 |  | základní |  | 0 | 0 | 0 | 0 | 0 | 4 | K | 2 |  |  |  | ROZPOCET | 0 | 0 | 0 | 0 | 0 | 1 | 0 | 4 | 1742959796

## D.1.2.02 - Stavebně konst...
{e9267049-064a-43b2-8cfb-e10ef1a9cb5a}
2
| KRYCÍ LIST SOUPISU PRACÍ | [7 empty] | v --- níže se nacházejí doplnkové a pomocné údaje k sestavám --- v | [8 empty] | False
Stavba:
Rekonstrukce stávajících garáží v suterénních, přízemních a dvorních prostorech objektů Vinohradská
Objekt:
D.1.2.02 - Stavebně konstrukční řešení - sanace stávající konstrukce
| KSO: |  |  |  |  | CC-CZ:
| Místo: |  | Vinohradská 114/1756, 116/1755, Praha3 |  |  | Datum: | 15. 4. 2022
| Zadavatel: |  |  |  |  | IČ: | 00063517
|  | Městská část Praha 3, Havlíčkovo nám.9/700, Praha3 |  |  |  | DIČ: | CZ00063517
| Uchazeč: |  |  |  |  | IČ: | Vyplň údaj
|  | Vyplň údaj |  |  |  | DIČ: | Vyplň údaj
| Projektant: |  |  |  |  | IČ: | 25727737
|  | Contractis, s.r.o., Moulíkova 3286/1b, Praha 5 |  |  |  | DIČ: | CZ25727737
| Zpracovatel: |  |  |  |  | IČ:
DIČ:
Poznámka:
V této dokumentaci byly projektantem zvoleny doporučené referenční materiály, výrobky a systémy, které vykazují požadované technické parametry. Tyto materiály, výrobky a systémy mohou být nahrazenyjinými za předpokladu zachování požadovaných technických parametrů. Výše uvedený postup musí být vždy konzultován s architektem a odsouhlasen investorem. Plocha bude vykazována dle skutečnosti na stavbě
| Cena bez DPH | [5 empty] | 0
|  |  | Základ daně |  |  | Sazba daně | Výše daně
| DPH | základní | 0 |  |  | 21% | 0
|  | snížená | 0 |  |  | 15% | 0
|  | zákl. přenesená | 0 |  |  | 21% | 0
|  | sníž. přenesená | 0 |  |  | 15% | 0
|  | nulová | 0 |  |  | 0% | 0
| Cena s DPH |  |  | v | CZK |  | 0
| Projektant |  |  | Zpracovatel
| Datum a podpis: |  | Razítko | Datum a podpis: |  |  | Razítko
| Objednavatel |  |  | Uchazeč
| Datum a podpis: |  | Razítko | Datum a podpis: |  |  | Razítko
REKAPITULACE ČLENĚNÍ SOUPISU PRACÍ
Stavba:
Rekonstrukce stávajících garáží v suterénních, přízemních a dvorních prostorech objektů Vinohradská
Objekt:
D.1.2.02 - Stavebně konstrukční řešení - sanace stávající konstrukce
Místo: |  |  | Vinohradská 114/1756, 116/1755, Praha3 |  |  | Datum: | 15. 4. 2022
Zadavatel: |  |  | Městská část Praha 3, Havlíčkovo nám.9/700, Praha3 |  |  | Projektant: | Contractis, s.r.o., Moulíkova 3286/1b, Praha 5
Uchazeč: |  |  | Vyplň údaj |  |  | Zpracovatel:
Kód dílu - Popis | [6 empty] | Cena celkem [CZK]
Náklady ze soupisu prací | [6 empty] | 0 | [11 empty] | -1
| HSV - Práce a dodávky HSV | [5 empty] | 0
| 9 - Ostatní konstrukce a práce, bourání | [5 empty] | 0
| 997 - Přesun sutě | [5 empty] | 0
| 998 - Přesun hmot | [5 empty] | 0
SOUPIS PRACÍ
Stavba:
Rekonstrukce stávajících garáží v suterénních, přízemních a dvorních prostorech objektů Vinohradská
Objekt:
D.1.2.02 - Stavebně konstrukční řešení - sanace stávající konstrukce
Místo: |  |  | Vinohradská 114/1756, 116/1755, Praha3 |  |  | Datum: | 15. 4. 2022
Zadavatel: |  |  | Městská část Praha 3, Havlíčkovo nám.9/700, Praha3 |  |  | Projektant: | Contractis, s.r.o., Moulíkova 3286/1b, Praha 5
Uchazeč: |  |  | Vyplň údaj |  |  | Zpracovatel:
PČ | Typ | Kód | Popis | MJ | Množství | J.cena [CZK] | Cena celkem [CZK] | Cenová soustava |  | DPH | J. Nh [h] | Nh celkem [h] | J. hmotnost [t] | Hmotnost celkem [t] | J. suť [t] | Suť Celkem [t]
Náklady soupisu celkem | [6 empty] | 0 |  |  |  |  | 0 |  | 6.2773 |  | 10.92 |  | D | -1 | [10 empty] | 0
| D | HSV | Práce a dodávky HSV |  |  |  | 0 |  |  |  |  | 0 |  | 6.2773 |  | 10.92 | 1 | D | 0 |  |  |  | ROZPOCET | [6 empty] | 0
| D | 9 | Ostatní konstrukce a práce, bourání |  |  |  | 0 |  |  |  |  | 0 |  | 6.2773 |  | 10.92 | 1 | D | 1 |  |  |  | ROZPOCET | [6 empty] | 0
1 | K | 985111211 | Odsekání betonu stěn tl do 80 mm | m2 | 10 |  | 0 | CS ÚRS 2022 01 |  | základní |  | 0 | 0 | 0 | 0.188 | 1.88 | 4 | K | 2 |  |  |  | ROZPOCET | 0 | 0 | 0 | 0 | 0 | 1 | 0 | 4 | -915628330
2 | K | 985111221 | Odsekání betonu líce kleneb a podhledů tl do 80 mm | m2 | 10 |  | 0 | CS ÚRS 2022 01 |  | základní |  | 0 | 0 | 0 | 0.188 | 1.88 | 4 | K | 2 |  |  |  | ROZPOCET | 0 | 0 | 0 | 0 | 0 | 1 | 0 | 4 | 1191140861
3 | K | 985111231 | Odsekání betonu rubu kleneb a podlah tl do 80 mm | m2 | 10 |  | 0 | CS ÚRS 2022 01 |  | základní |  | 0 | 0 | 0 | 0.188 | 1.88 | 4 | K | 2 |  |  |  | ROZPOCET | 0 | 0 | 0 | 0 | 0 | 1 | 0 | 4 | -559954456
4 | K | 985111291 | Příplatek k odsekání omítek a betonu za práci ve stísněném prostoru | m2 | 10 |  | 0 | CS ÚRS 2022 01 |  | základní |  | 0 | 0 | 0 | 0 | 0 | 4 | K | 2 |  |  |  | ROZPOCET | 0 | 0 | 0 | 0 | 0 | 1 | 0 | 4 | -1518956268
5 | K | 985111292 | Příplatek k odsekání omítek a betonu za plochu do 10 m2 jednotlivě | m2 | 10 |  | 0 | CS ÚRS 2022 01 |  | základní |  | 0 | 0 | 0 | 0 | 0 | 4 | K | 2 |  |  |  | ROZPOCET | 0 | 0 | 0 | 0 | 0 | 1 | 0 | 4 | 1904695185
6 | K | 985112112 | Odsekání degradovaného betonu stěn tl přes 10 do 30 mm | m2 | 10 |  | 0 | CS ÚRS 2022 01 |  | základní |  | 0 | 0 | 0 | 0.066 | 0.66 | 4 | K | 2 |  |  |  | ROZPOCET | 0 | 0 | 0 | 0 | 0 | 1 | 0 | 4 | 1254537641
7 | K | 985112113 | Odsekání degradovaného betonu stěn tl přes 30 do 50 mm | m2 | 10 |  | 0 | CS ÚRS 2022 01 |  | základní |  | 0 | 0 | 0 | 0.11 | 1.1 | 4 | K | 2 |  |  |  | ROZPOCET | 0 | 0 | 0 | 0 | 0 | 1 | 0 | 4 | -1561575756
8 | K | 985112122 | Odsekání degradovaného betonu líce kleneb a podhledů tl přes 10 do 30 mm | m2 | 10 |  | 0 | CS ÚRS 2022 01 |  | základní |  | 0 | 0 | 0 | 0.066 | 0.66 | 4 | K | 2 |  |  |  | ROZPOCET | 0 | 0 | 0 | 0 | 0 | 1 | 0 | 4 | -1365071889
9 | K | 985112123 | Odsekání degradovaného betonu líce kleneb a podhledů tl přes 30 do 50 mm | m2 | 10 |  | 0 | CS ÚRS 2022 01 |  | základní |  | 0 | 0 | 0 | 0.11 | 1.1 | 4 | K | 2 |  |  |  | ROZPOCET | 0 | 0 | 0 | 0 | 0 | 1 | 0 | 4 | -1603520986
10 | K | 985112132 | Odsekání degradovaného betonu rubu kleneb a podlah tl přes 10 do 30 mm | m2 | 10 |  | 0 | CS ÚRS 2022 01 |  | základní |  | 0 | 0 | 0 | 0.066 | 0.66 | 4 | K | 2 |  |  |  | ROZPOCET | 0 | 0 | 0 | 0 | 0 | 1 | 0 | 4 | 257774115
11 | K | 985112133 | Odsekání degradovaného betonu rubu kleneb a podlah tl přes 30 do 50 mm | m2 | 10 |  | 0 | CS ÚRS 2022 01 |  | základní |  | 0 | 0 | 0 | 0.11 | 1.1 | 4 | K | 2 |  |  |  | ROZPOCET | 0 | 0 | 0 | 0 | 0 | 1 | 0 | 4 | -1309701032
12 | K | 985112192 | Příplatek k odsekání degradovaného betonu za práci ve stísněném prostoru | m2 | 10 |  | 0 | CS ÚRS 2022 01 |  | základní |  | 0 | 0 | 0 | 0 | 0 | 4 | K | 2 |  |  |  | ROZPOCET | 0 | 0 | 0 | 0 | 0 | 1 | 0 | 4 | -888320637
13 | K | 985112193 | Příplatek k odsekání degradovaného betonu za plochu do 10 m2 jednotlivě | m2 | 10 |  | 0 | CS ÚRS 2022 01 |  | základní |  | 0 | 0 | 0 | 0 | 0 | 4 | K | 2 |  |  |  | ROZPOCET | 0 | 0 | 0 | 0 | 0 | 1 | 0 | 4 | -157739480
14 | K | 985311112 | Reprofilace stěn cementovou sanační maltou tl přes 10 do 20 mm | m2 | 10 |  | 0 | CS ÚRS 2022 01 |  | základní |  | 0 | 0.03885 | 0.3885 | 0 | 0 | 4 | K | 2 |  |  |  | ROZPOCET | 0 | 0 | 0 | 0 | 0 | 1 | 0 | 4 | 1211555031
15 | K | 985311113 | Reprofilace stěn cementovou sanační maltou tl přes 20 do 30 mm | m2 | 10 |  | 0 | CS ÚRS 2022 01 |  | základní |  | 0 | 0.06043 | 0.6043 | 0 | 0 | 4 | K | 2 |  |  |  | ROZPOCET | 0 | 0 | 0 | 0 | 0 | 1 | 0 | 4 | 455199996
16 | K | 985311115 | Reprofilace stěn cementovou sanační maltou tl přes 40 do 50 mm | m2 | 10 |  | 0 | CS ÚRS 2022 01 |  | základní |  | 0 | 0.10007 | 1.0007 | 0 | 0 | 4 | K | 2 |  |  |  | ROZPOCET | 0 | 0 | 0 | 0 | 0 | 1 | 0 | 4 | 503392541
17 | K | 985311212 | Reprofilace líce kleneb a podhledů cementovou sanační maltou tl přes 10 do 20 mm | m2 | 10 |  | 0 | CS ÚRS 2022 01 |  | základní |  | 0 | 0.0422 | 0.422 | 0 | 0 | 4 | K | 2 |  |  |  | ROZPOCET | 0 | 0 | 0 | 0 | 0 | 1 | 0 | 4 | -1335843471
18 | K | 985311213 | Reprofilace líce kleneb a podhledů cementovou sanační maltou tl přes 20 do 30 mm | m2 | 10 |  | 0 | CS ÚRS 2022 01 |  | základní |  | 0 | 0.0733 | 0.733 | 0 | 0 | 4 | K | 2 |  |  |  | ROZPOCET | 0 | 0 | 0 | 0 | 0 | 1 | 0 | 4 | -234724559
19 | K | 985311214 | Reprofilace líce kleneb a podhledů cementovou sanační maltou tl přes 30 do 40 mm | m2 | 10 |  | 0 | CS ÚRS 2022 01 |  | základní |  | 0 | 0.08447 | 0.8447 | 0 | 0 | 4 | K | 2 |  |  |  | ROZPOCET | 0 | 0 | 0 | 0 | 0 | 1 | 0 | 4 | -1289649932
20 | K | 985311312 | Reprofilace rubu kleneb a podlah cementovou sanační maltou tl přes 10 do 20 mm | m2 | 10 |  | 0 | CS ÚRS 2022 01 |  | základní |  | 0 | 0.04029 | 0.4029 | 0 | 0 | 4 | K | 2 |  |  |  | ROZPOCET | 0 | 0 | 0 | 0 | 0 | 1 | 0 | 4 | 1432297886
21 | K | 985311313 | Reprofilace rubu kleneb a podlah cementovou sanační maltou tl přes 20 do 30 mm | m2 | 10 |  | 0 | CS ÚRS 2022 01 |  | základní |  | 0 | 0.0609 | 0.609 | 0 | 0 | 4 | K | 2 |  |  |  | ROZPOCET | 0 | 0 | 0 | 0 | 0 | 1 | 0 | 4 | -576831714
22 | K | 985311315 | Reprofilace rubu kleneb a podlah cementovou sanační maltou tl přes 40 do 50 mm | m2 | 10 |  | 0 | CS ÚRS 2022 01 |  | základní |  | 0 | 0.09975 | 0.9975 | 0 | 0 | 4 | K | 2 |  |  |  | ROZPOCET | 0 | 0 | 0 | 0 | 0 | 1 | 0 | 4 | -1095682383
23 | K | 985311911 | Příplatek při reprofilaci sanační maltou za práci ve stísněném prostoru | m2 | 10 |  | 0 | CS ÚRS 2022 01 |  | základní |  | 0 | 0 | 0 | 0 | 0 | 4 | K | 2 |  |  |  | ROZPOCET | 0 | 0 | 0 | 0 | 0 | 1 | 0 | 4 | -172031134
24 | K | 985311912 | Příplatek při reprofilaci sanační maltou za plochu do 10 m2 jednotlivě | m2 | 10 |  | 0 | CS ÚRS 2022 01 |  | základní |  | 0 | 0 | 0 | 0 | 0 | 4 | K | 2 |  |  |  | ROZPOCET | 0 | 0 | 0 | 0 | 0 | 1 | 0 | 4 | -151318807
25 | K | 985311913 | Příplatek při reprofilaci sanační maltou za větší členitost povrchu (sloupy, výklenky) | m2 | 10 |  | 0 | CS ÚRS 2022 01 |  | základní |  | 0 | 0 | 0 | 0 | 0 | 4 | K | 2 |  |  |  | ROZPOCET | 0 | 0 | 0 | 0 | 0 | 1 | 0 | 4 | 109047239
26 | K | 985312112 | Stěrka k vyrovnání betonových ploch stěn tl přes 2 do 3 mm | m2 | 10 |  | 0 | CS ÚRS 2022 01 |  | základní |  | 0 | 0.00615 | 0.0615 | 0 | 0 | 4 | K | 2 |  |  |  | ROZPOCET | 0 | 0 | 0 | 0 | 0 | 1 | 0 | 4 | 590518471
27 | K | 985312122 | Stěrka k vyrovnání betonových ploch líce kleneb a podhledů tl přes 2 do 3 mm | m2 | 10 |  | 0 | CS ÚRS 2022 01 |  | základní |  | 0 | 0.0064 | 0.064 | 0 | 0 | 4 | K | 2 |  |  |  | ROZPOCET | 0 | 0 | 0 | 0 | 0 | 1 | 0 | 4 | -657936158
28 | K | 985312132 | Stěrka k vyrovnání betonových ploch rubu kleneb a podlah tl přes 2 do 3 mm | m2 | 10 |  | 0 | CS ÚRS 2022 01 |  | základní |  | 0 | 0.00538 | 0.0538 | 0 | 0 | 4 | K | 2 |  |  |  | ROZPOCET | 0 | 0 | 0 | 0 | 0 | 1 | 0 | 4 | -1138870531
29 | K | 985312191 | Příplatek ke stěrce pro vyrovnání betonových ploch za práci ve stísněném prostoru | m2 | 10 |  | 0 | CS ÚRS 2022 01 |  | základní |  | 0 | 0 | 0 | 0 | 0 | 4 | K | 2 |  |  |  | ROZPOCET | 0 | 0 | 0 | 0 | 0 | 1 | 0 | 4 | 775289586
30 | K | 985312192 | Příplatek ke stěrce pro vyrovnání betonových ploch za plochu do 10 m2 jednotlivě | m2 | 10 |  | 0 | CS ÚRS 2022 01 |  | základní |  | 0 | 0 | 0 | 0 | 0 | 4 | K | 2 |  |  |  | ROZPOCET | 0 | 0 | 0 | 0 | 0 | 1 | 0 | 4 | 595109887
31 | K | 985321111 | Ochranný nátěr výztuže na cementové bázi stěn, líce kleneb a podhledů 1 vrstva tl 1 mm | m2 | 10 |  | 0 | CS ÚRS 2022 01 |  | základní |  | 0 | 0.00153 | 0.0153 | 0 | 0 | 4 | K | 2 |  |  |  | ROZPOCET | 0 | 0 | 0 | 0 | 0 | 1 | 0 | 4 | -1398108394
32 | K | 985321112 | Ochranný nátěr výztuže na cementové bázi rubu kleneb a podlah 1 vrstva tl 1 mm | m2 | 10 |  | 0 | CS ÚRS 2022 01 |  | základní |  | 0 | 0.00134 | 0.0134 | 0 | 0 | 4 | K | 2 |  |  |  | ROZPOCET | 0 | 0 | 0 | 0 | 0 | 1 | 0 | 4 | -768029644
33 | K | 985323111 | Spojovací můstek reprofilovaného betonu na cementové bázi tl 1 mm | m2 | 10 |  | 0 | CS ÚRS 2022 01 |  | základní |  | 0 | 0.0021 | 0.021 | 0 | 0 | 4 | K | 2 |  |  |  | ROZPOCET | 0 | 0 | 0 | 0 | 0 | 1 | 0 | 4 | 686751173
34 | K | 985323112 | Spojovací můstek reprofilovaného betonu na cementové bázi tl 2 mm | m2 | 10 |  | 0 | CS ÚRS 2022 01 |  | základní |  | 0 | 0.0041 | 0.041 | 0 | 0 | 4 | K | 2 |  |  |  | ROZPOCET | 0 | 0 | 0 | 0 | 0 | 1 | 0 | 4 | -2093700778
35 | K | 985323911 | Příplatek k cenám spojovacího můstku za práci ve stísněném prostoru | m2 | 10 |  | 0 | CS ÚRS 2022 01 |  | základní |  | 0 | 0 | 0 | 0 | 0 | 4 | K | 2 |  |  |  | ROZPOCET | 0 | 0 | 0 | 0 | 0 | 1 | 0 | 4 | -487291622
36 | K | 985323912 | Příplatek k cenám spojovacího můstku za plochu do 10 m2 jednotlivě | m2 | 10 |  | 0 | CS ÚRS 2022 01 |  | základní |  | 0 | 0 | 0 | 0 | 0 | 4 | K | 2 |  |  |  | ROZPOCET | 0 | 0 | 0 | 0 | 0 | 1 | 0 | 4 | -170929001
37 | K | 985324111 | Impregnační nátěr betonu dvojnásobný (OS-A) | m2 | 10 |  | 0 | CS ÚRS 2022 01 |  | základní |  | 0 | 0.00047 | 0.0047 | 0 | 0 | 4 | K | 2 |  |  |  | ROZPOCET | 0 | 0 | 0 | 0 | 0 | 1 | 0 | 4 | 853495320
38 | K | 985324911 | Příplatek k cenám ochranných nátěrů betonu za práci ve stísněném prostoru | m2 | 10 |  | 0 | CS ÚRS 2022 01 |  | základní |  | 0 | 0 | 0 | 0 | 0 | 4 | K | 2 |  |  |  | ROZPOCET | 0 | 0 | 0 | 0 | 0 | 1 | 0 | 4 | 806483003
39 | K | 985324912 | Příplatek k cenám ochranných nátěrů betonu za plochu do 10 m2 jednotlivě | m2 | 10 |  | 0 | CS ÚRS 2022 01 |  | základní |  | 0 | 0 | 0 | 0 | 0 | 4 | K | 2 |  |  |  | ROZPOCET | 0 | 0 | 0 | 0 | 0 | 1 | 0 | 4 | -1627492365
| D | 997 | Přesun sutě |  |  |  | 0 |  |  |  |  | 0 |  | 0 |  | 0 | 1 | D | 1 |  |  |  | ROZPOCET | [6 empty] | 0
40 | K | 997013152R | Vnitrostaveništní doprava suti a vybouraných hmot pro budovy v přes 6 do 9 m s velmi omezením mechanizace | t | 10.92 |  | 0 |  |  | základní |  | 0 | 0 | 0 | 0 | 0 | 4 | K | 2 |  |  |  | ROZPOCET | 0 | 0 | 0 | 0 | 0 | 1 | 0 | 4 | 2104829816
41 | K | 997013505 | Odvoz suti a vybouraných hmot na skládku do 1 km malá auta se složením | t | 10.92 |  | 0 |  |  | základní |  | 0 | 0 | 0 | 0 | 0 | 4 | K | 2 |  |  |  | ROZPOCET | 0 | 0 | 0 | 0 | 0 | 1 | 0 | 4 | 866642002
42 | K | 997013512 | Příplatek k odvozu suti a vybouraných hmot na skládku ZKD 1 km přes 1 km malá auta | t | 207.48 |  | 0 |  |  | základní |  | 0 | 0 | 0 | 0 | 0 | 4 | K | 2 |  |  |  | ROZPOCET | 0 | 0 | 0 | 0 | 0 | 1 | 0 | 4 | 854382981
| VV |  | 10,92*19 |  | 207.48 | [12 empty] | VV | 2 | 2 | True | 1 | ROZPOCET
43 | K | 997013602 | Poplatek za uložení na skládce (skládkovné) stavebního odpadu železobetonového kód odpadu 17 01 01 | t | 10.92 |  | 0 | CS ÚRS 2022 01 |  | základní |  | 0 | 0 | 0 | 0 | 0 | 4 | K | 2 |  |  |  | ROZPOCET | 0 | 0 | 0 | 0 | 0 | 1 | 0 | 4 | 1090395423
| D | 998 | Přesun hmot |  |  |  | 0 |  |  |  |  | 0 |  | 0 |  | 0 | 1 | D | 1 |  |  |  | ROZPOCET | [6 empty] | 0
44 | K | 998017002 | Přesun hmot s omezením mechanizace pro budovy v přes 6 do 12 m | t | 6.277 |  | 0 | CS ÚRS 2022 01 |  | základní |  | 0 | 0 | 0 | 0 | 0 | 4 | K | 2 |  |  |  | ROZPOCET | 0 | 0 | 0 | 0 | 0 | 1 | 0 | 4 | 404112949

## D.1.4.01 - Technické zaří...
{ec6f0452-dd70-46e8-838a-ad789a5a5e5a}
2
| KRYCÍ LIST SOUPISU PRACÍ | [7 empty] | v --- níže se nacházejí doplnkové a pomocné údaje k sestavám --- v | [8 empty] | False
Stavba:
Rekonstrukce stávajících garáží v suterénních, přízemních a dvorních prostorech objektů Vinohradská
Objekt:
D.1.4.1 - Zdravotně technické instalace
Soupis:
D.1.4.01 - Technické zařízení budov
| KSO: |  |  |  |  | CC-CZ:
| Místo: |  | Vinohradská 114/1756, 116/1755, Praha3 |  |  | Datum: | 15. 4. 2022
| Zadavatel: |  |  |  |  | IČ: | 00063517
|  | Městská část Praha 3, Havlíčkovo nám.9/700, Praha3 |  |  |  | DIČ: | CZ00063517
| Uchazeč: |  |  |  |  | IČ: | Vyplň údaj
|  | Vyplň údaj |  |  |  | DIČ: | Vyplň údaj
| Projektant: |  |  |  |  | IČ: | 25727737
|  | Contractis, s.r.o., Moulíkova 3286/1b, Praha 5 |  |  |  | DIČ: | CZ25727737
| Zpracovatel: |  |  |  |  | IČ:
DIČ:
Poznámka:
| Cena bez DPH | [5 empty] | 0
|  |  | Základ daně |  |  | Sazba daně | Výše daně
| DPH | základní | 0 |  |  | 21% | 0
|  | snížená | 0 |  |  | 15% | 0
|  | zákl. přenesená | 0 |  |  | 21% | 0
|  | sníž. přenesená | 0 |  |  | 15% | 0
|  | nulová | 0 |  |  | 0% | 0
| Cena s DPH |  |  | v | CZK |  | 0
| Projektant |  |  | Zpracovatel
| Datum a podpis: |  | Razítko | Datum a podpis: |  |  | Razítko
| Objednavatel |  |  | Uchazeč
| Datum a podpis: |  | Razítko | Datum a podpis: |  |  | Razítko
REKAPITULACE ČLENĚNÍ SOUPISU PRACÍ
Stavba:
Rekonstrukce stávajících garáží v suterénních, přízemních a dvorních prostorech objektů Vinohradská
Objekt:
D.1.4.1 - Zdravotně technické instalace
Soupis:
D.1.4.01 - Technické zařízení budov
Místo: |  |  | Vinohradská 114/1756, 116/1755, Praha3 |  |  | Datum: | 15. 4. 2022
Zadavatel: |  |  | Městská část Praha 3, Havlíčkovo nám.9/700, Praha3 |  |  | Projektant: | Contractis, s.r.o., Moulíkova 3286/1b, Praha 5
Uchazeč: |  |  | Vyplň údaj |  |  | Zpracovatel:
Kód dílu - Popis | [6 empty] | Cena celkem [CZK]
Náklady ze soupisu prací | [6 empty] | 0 | [11 empty] | -1
| PSV - Práce a dodávky PSV | [5 empty] | 0
| 721 - Zdravotechnika - vnitřní kanalizace | [5 empty] | 0
| 721.1 - Vnitřní kanalizace - Potrubí (včetně tvarovek, montáže a upevnění) | [5 empty] | 0
| 721.2 - Vnitřní kanalizace - Izolace, vtoky, vpusti zařízeni na kanalizaci | [5 empty] | 0
| 721.3 - Vnitřní kanalizace - Protipožární utěsnění | [5 empty] | 0
| 721.4 - Vnitřní kanalizace - Výkopové práce pro kanalizaci | [5 empty] | 0
| 721.5 - Vnitřní kanalizace - Ostatní - napojení, stavební přípomoce | [5 empty] | 0
| 721.6 - Vnitřní kanalizace - Zkoušky | [5 empty] | 0
| 722 - Zdravotechnika - vnitřní vodovod | [5 empty] | 0
| 722.1 - Vnitřní vodovod - Potrubí (včetně tvarovek montáže a upevnění) | [5 empty] | 0
| 722.2 - Vnitřní vodovod - Tepelné izolace | [5 empty] | 0
| 722.3 - Vnitřní vodovod - Armatury, dvířka | [5 empty] | 0
| 722.4 - Vnitřní vodovod - Ostatní zařízení, stavební přípomoce demontáže, napojení na stávající rozvody,zkou | [5 empty] | 0
| 725 - Zdravotechnika - zařizovací předměty | [5 empty] | 0
| HZS - Hodinové zúčtovací sazby | [5 empty] | 0
SOUPIS PRACÍ
Stavba:
Rekonstrukce stávajících garáží v suterénních, přízemních a dvorních prostorech objektů Vinohradská
Objekt:
D.1.4.1 - Zdravotně technické instalace
Soupis:
D.1.4.01 - Technické zařízení budov
Místo: |  |  | Vinohradská 114/1756, 116/1755, Praha3 |  |  | Datum: | 15. 4. 2022
Zadavatel: |  |  | Městská část Praha 3, Havlíčkovo nám.9/700, Praha3 |  |  | Projektant: | Contractis, s.r.o., Moulíkova 3286/1b, Praha 5
Uchazeč: |  |  | Vyplň údaj |  |  | Zpracovatel:
PČ | Typ | Kód | Popis | MJ | Množství | J.cena [CZK] | Cena celkem [CZK] | Cenová soustava |  | DPH | J. Nh [h] | Nh celkem [h] | J. hmotnost [t] | Hmotnost celkem [t] | J. suť [t] | Suť Celkem [t]
Náklady soupisu celkem | [6 empty] | 0 |  |  |  |  | 0 |  | 0.01504 |  | 0 |  | D | -1 | [7 empty] | 0
| D | PSV | Práce a dodávky PSV |  |  |  | 0 |  |  |  |  | 0 |  | 0.01504 |  | 0 | 2 | D | 0 | ROZPOCET | [6 empty] | 0
| D | 721 | Zdravotechnika - vnitřní kanalizace |  |  |  | 0 |  |  |  |  | 0 |  | 0 |  | 0 | 2 | D | 1 | ROZPOCET | [6 empty] | 0
| D | 721.1 | Vnitřní kanalizace - Potrubí (včetně tvarovek, montáže a upevnění) |  |  |  | 0 |  |  |  |  | 0 |  | 0 |  | 0 | 2 | D | 2 | ROZPOCET | [6 empty] | 0
1 | K | 721001 | Potrubí kondenzátu od VZT jednotky včetně tvarovek, objímek a kotvení DN32 | m | 32 |  | 0 |  |  | základní |  | 0 | 0 | 0 | 0 | 0 | 16 | K | 3 | ROZPOCET | 0 | 0 | 0 | 0 | 0 | 1 | 0 | 16 | -1114593519
2 | K | 721002 | Svodné, připojovací a odpadní potrubí včetně tvarovek, objímek a kotvení DN40 | m | 16 |  | 0 |  |  | základní |  | 0 | 0 | 0 | 0 | 0 | 16 | K | 3 | ROZPOCET | 0 | 0 | 0 | 0 | 0 | 1 | 0 | 16 | 1339962334
3 | K | 721003 | Svodné, připojovací a odpadní potrubí včetně tvarovek, objímek a kotvení DN50 | m | 32 |  | 0 |  |  | základní |  | 0 | 0 | 0 | 0 | 0 | 16 | K | 3 | ROZPOCET | 0 | 0 | 0 | 0 | 0 | 1 | 0 | 16 | 148688056
4 | K | 721004 | Svodné, připojovací a odpadní potrubí včetně tvarovek, objímek a kotvení DN75 | m | 36 |  | 0 |  |  | základní |  | 0 | 0 | 0 | 0 | 0 | 16 | K | 3 | ROZPOCET | 0 | 0 | 0 | 0 | 0 | 1 | 0 | 16 | -1318064902
5 | K | 721005 | Svodné, připojovací a odpadní potrubí včetně tvarovek, objímek a kotvení DN100 | m | 86 |  | 0 |  |  | základní |  | 0 | 0 | 0 | 0 | 0 | 16 | K | 3 | ROZPOCET | 0 | 0 | 0 | 0 | 0 | 1 | 0 | 16 | 2048162223
6 | K | 721006 | Svodné, připojovací a odpadní potrubí včetně tvarovek, objímek a kotvení DN125 | m | 160 |  | 0 |  |  | základní |  | 0 | 0 | 0 | 0 | 0 | 16 | K | 3 | ROZPOCET | 0 | 0 | 0 | 0 | 0 | 1 | 0 | 16 | 606116677
7 | K | 721007 | Svodné, připojovací a odpadní potrubí včetně tvarovek, objímek a kotvení DN150 | m | 108 |  | 0 |  |  | základní |  | 0 | 0 | 0 | 0 | 0 | 16 | K | 3 | ROZPOCET | 0 | 0 | 0 | 0 | 0 | 1 | 0 | 16 | 899343620
8 | K | 721008 | Svodné, připojovací a odpadní potrubí včetně tvarovek, objímek a kotvení DN200 (napojení do přípojky) | m | 2 |  | 0 |  |  | základní |  | 0 | 0 | 0 | 0 | 0 | 16 | K | 3 | ROZPOCET | 0 | 0 | 0 | 0 | 0 | 1 | 0 | 16 | 1748557935
9 | K | 721009 | Potrubí HDPE 100 DN150, d160, propojení nádrží , mezikus pro instalaci mezipřírubové klapky | m | 2 |  | 0 |  |  | základní |  | 0 | 0 | 0 | 0 | 0 | 16 | K | 3 | ROZPOCET | 0 | 0 | 0 | 0 | 0 | 1 | 0 | 16 | -275031990
| D | 721.2 | Vnitřní kanalizace - Izolace, vtoky, vpusti zařízeni na kanalizaci |  |  |  | 0 |  |  |  |  | 0 |  | 0 |  | 0 | 2 | D | 2 | ROZPOCET | [6 empty] | 0
10 | K | 721010 | Tepelná izolace tl. 25.0mm pro potrubí kanalizace v 1.NP+ vyhřívaní samoregulačním topným kabelem 230V,18W/m pro potrubí DN125 | m | 40 |  | 0 |  |  | základní |  | 0 | 0 | 0 | 0 | 0 | 16 | K | 3 | ROZPOCET | 0 | 0 | 0 | 0 | 0 | 1 | 0 | 16 | -515640428
11 | K | 721011 | Tepelná izolace tl. 25.0mm pro potrubí kanalizace v 1.NP+ vyhřívaní samoregulačním topným kabelem 230V,18W/m pro potrubí DN150 | m | 36 |  | 0 |  |  | základní |  | 0 | 0 | 0 | 0 | 0 | 16 | K | 3 | ROZPOCET | 0 | 0 | 0 | 0 | 0 | 1 | 0 | 16 | 1834561597
12 | K | 721012 | Tepelná izolace tl. 9.0mm pro potrubí dešťové kanalizace vedené v 1.PP (proti rosení) pro potrubí DN100 | m | 26 |  | 0 |  |  | základní |  | 0 | 0 | 0 | 0 | 0 | 16 | K | 3 | ROZPOCET | 0 | 0 | 0 | 0 | 0 | 1 | 0 | 16 | 554159799
13 | K | 721013 | Tepelná izolace tl. 9.0mm pro potrubí dešťové kanalizace vedené v 1.PP (proti rosení) pro potrubí DN150 | m | 66 |  | 0 |  |  | základní |  | 0 | 0 | 0 | 0 | 0 | 16 | K | 3 | ROZPOCET | 0 | 0 | 0 | 0 | 0 | 1 | 0 | 16 | -610876471
14 | K | 721014 | Čistící tvarovka DN70 | kus | 2 |  | 0 |  |  | základní |  | 0 | 0 | 0 | 0 | 0 | 16 | K | 3 | ROZPOCET | 0 | 0 | 0 | 0 | 0 | 1 | 0 | 16 | -1807181689
15 | K | 721015 | Čistící tvarovka DN100 | kus | 16 |  | 0 |  |  | základní |  | 0 | 0 | 0 | 0 | 0 | 16 | K | 3 | ROZPOCET | 0 | 0 | 0 | 0 | 0 | 1 | 0 | 16 | -284555652
16 | K | 721016 | Čistící tvarovka DN125 | kus | 18 |  | 0 |  |  | základní |  | 0 | 0 | 0 | 0 | 0 | 16 | K | 3 | ROZPOCET | 0 | 0 | 0 | 0 | 0 | 1 | 0 | 16 | -107756765
17 | K | 721017 | Čistící tvarovka DN150 | kus | 6 |  | 0 |  |  | základní |  | 0 | 0 | 0 | 0 | 0 | 16 | K | 3 | ROZPOCET | 0 | 0 | 0 | 0 | 0 | 1 | 0 | 16 | 1751112302
18 | K | 721018 | Podomítkový přivzdušňovací ventil | kus | 1 |  | 0 |  |  | základní |  | 0 | 0 | 0 | 0 | 0 | 16 | K | 3 | ROZPOCET | 0 | 0 | 0 | 0 | 0 | 1 | 0 | 16 | -784813045
19 | K | 721019 | Střešní vtok DN125 se svislým odtokem a vyhříváním + šachta pro zelenou střechu | kus | 5 |  | 0 |  |  | základní |  | 0 | 0 | 0 | 0 | 0 | 16 | K | 3 | ROZPOCET | 0 | 0 | 0 | 0 | 0 | 1 | 0 | 16 | 1635249427
20 | K | 721020 | Velkokapacitní dvorní vtok se svislým odtokem tř. zatížení 12,5 t, včetně vyhřívací sady 36W/230V | kus | 1 |  | 0 |  |  | základní |  | 0 | 0 | 0 | 0 | 0 | 16 | K | 3 | ROZPOCET | 0 | 0 | 0 | 0 | 0 | 1 | 0 | 16 | 1080394582
21 | K | 721021 | Utěsnění prostupů pro střešní a dvorní vtoky a stávající dešťové svody dle skladby střechy a dvora DN100-DN125 | kus | 9 |  | 0 |  |  | základní |  | 0 | 0 | 0 | 0 | 0 | 16 | K | 3 | ROZPOCET | 0 | 0 | 0 | 0 | 0 | 1 | 0 | 16 | 1147579967
22 | K | 721022 | Podlahová vpusť DN100 s automatickou zpětnou armaturou proti vzduté vodě +příslušenství | kus | 1 |  | 0 |  |  | základní |  | 0 | 0 | 0 | 0 | 0 | 16 | K | 3 | ROZPOCET | 0 | 0 | 0 | 0 | 0 | 1 | 0 | 16 | 1282273436
23 | K | 721023 | Automatická zpětná armatura proti vzduté vodě DN100 se dvěma klapkami z nerezové oceli | kus | 2 |  | 0 |  |  | základní |  | 0 | 0 | 0 | 0 | 0 | 16 | K | 3 | ROZPOCET | 0 | 0 | 0 | 0 | 0 | 1 | 0 | 16 | -1502184889
24 | K | 721024 | Automatická zpětná armatura proti vzduté vodě DN150 se dvěma klapkami z nerezové oceli | kus | 1 |  | 0 |  |  | základní |  | 0 | 0 | 0 | 0 | 0 | 16 | K | 3 | ROZPOCET | 0 | 0 | 0 | 0 | 0 | 1 | 0 | 16 | -2112915530
25 | K | 721025 | Filtr dešťových vod 150 S | kus | 1 |  | 0 |  |  | základní |  | 0 | 0 | 0 | 0 | 0 | 16 | K | 3 | ROZPOCET | 0 | 0 | 0 | 0 | 0 | 1 | 0 | 16 | 876050717
26 | K | 721026 | Mezipřírubová klapka s pohonem včetně točivých protipřírub, lemových nákružků na otrubí PE d160 | kus | 1 |  | 0 |  |  | základní |  | 0 | 0 | 0 | 0 | 0 | 16 | K | 3 | ROZPOCET | 0 | 0 | 0 | 0 | 0 | 1 | 0 | 16 | -464204207
27 | K | 721027 | Plovákový spínač s kabelem délky 10m pro uzavření klapky nátoku do RN v případě zpětného vzdutí | kus | 1 |  | 0 |  |  | základní |  | 0 | 0 | 0 | 0 | 0 | 16 | K | 3 | ROZPOCET | 0 | 0 | 0 | 0 | 0 | 1 | 0 | 16 | -1797999594
28 | K | 721028 | Sestava dvou PP nadzemních samonosných nádrží na dešťovou vodu | kpl | 1 |  | 0 |  |  | základní |  | 0 | 0 | 0 | 0 | 0 | 16 | K | 3 | ROZPOCET | 0 | 0 | 0 | 0 | 0 | 1 | 0 | 16 | -2079854012
| P |  | Poznámka k položce: O užitném akumulačním objemu 2x10,64m3 s vnějšími rozměry 4160x2000x2000 mm včetně ztužujících rámů. Plastová samonosná nadzemní nádrž /kompletní sestavení (svaření) z jednotlivých dílů na místě/Vstupní poklop 600x600 mm, Atypický výrobek dle technické dokumentace. | [14 empty] | P | 3
| D | 721.3 | Vnitřní kanalizace - Protipožární utěsnění |  |  |  | 0 |  |  |  |  | 0 |  | 0 |  | 0 | 2 | D | 2 | ROZPOCET | [6 empty] | 0
29 | K | 721029 | Protipožární utěsnění prostupu pro kanalizaci DN50-DN75 | kus | 6 |  | 0 |  |  | základní |  | 0 | 0 | 0 | 0 | 0 | 16 | K | 3 | ROZPOCET | 0 | 0 | 0 | 0 | 0 | 1 | 0 | 16 | -1963913440
30 | K | 721030 | Protipožární utěsnění prostupu pro kanalizaci DN100-DN150 | kus | 12 |  | 0 |  |  | základní |  | 0 | 0 | 0 | 0 | 0 | 16 | K | 3 | ROZPOCET | 0 | 0 | 0 | 0 | 0 | 1 | 0 | 16 | 1082289714
| D | 721.4 | Vnitřní kanalizace - Výkopové práce pro kanalizaci |  |  |  | 0 |  |  |  |  | 0 |  | 0 |  | 0 | 2 | D | 2 | ROZPOCET | [6 empty] | 0
31 | K | 721031 | Vvýkopové práce pro kanalizaci v prostorách 1.NP. Napojení na stávající přípoku kanalizace - předpoklad | kus | 4 |  | 0 |  |  | základní |  | 0 | 0 | 0 | 0 | 0 | 16 | K | 3 | ROZPOCET | 0 | 0 | 0 | 0 | 0 | 1 | 0 | 16 | 682056353
32 | K | 721032 | Zásyp rýh v prostorách 1S (včetně podsyp a obsypu potrubí s průběžným hutněním) | kus | 3 |  | 0 |  |  | základní |  | 0 | 0 | 0 | 0 | 0 | 16 | K | 3 | ROZPOCET | 0 | 0 | 0 | 0 | 0 | 1 | 0 | 16 | -157371285
| D | 721.5 | Vnitřní kanalizace - Ostatní - napojení, stavební přípomoce |  |  |  | 0 |  |  |  |  | 0 |  | 0 |  | 0 | 2 | D | 2 | ROZPOCET | [6 empty] | 0
33 | K | 721033 | Napojení na stávající přípojku jednotné kanalizace (částečný výkop - předpoklad KT DN200) | kus | 1 |  | 0 |  |  | základní |  | 0 | 0 | 0 | 0 | 0 | 16 | K | 3 | ROZPOCET | 0 | 0 | 0 | 0 | 0 | 1 | 0 | 16 | -1173299019
34 | K | 721034 | Napojení klima jednotky (přechodka, manžeta DN32) | kus | 1 |  | 0 |  |  | základní |  | 0 | 0 | 0 | 0 | 0 | 16 | K | 3 | ROZPOCET | 0 | 0 | 0 | 0 | 0 | 1 | 0 | 16 | 376248153
35 | K | 721035 | Napojení stávajícího plastového kanalizačního potrubi DN 50-DN75 | kus | 5 |  | 0 |  |  | základní |  | 0 | 0 | 0 | 0 | 0 | 16 | K | 3 | ROZPOCET | 0 | 0 | 0 | 0 | 0 | 1 | 0 | 16 | -1073385550
36 | K | 721036 | Napojení stávajícího plastového kanalizačního potrubi DN 50-DN75 | kus | 4 |  | 0 |  |  | základní |  | 0 | 0 | 0 | 0 | 0 | 16 | K | 3 | ROZPOCET | 0 | 0 | 0 | 0 | 0 | 1 | 0 | 16 | -288028314
37 | K | 721037 | Napojení stávajícího plastového kanalizačního potrubi DN 100 | kus | 22 |  | 0 |  |  | základní |  | 0 | 0 | 0 | 0 | 0 | 16 | K | 3 | ROZPOCET | 0 | 0 | 0 | 0 | 0 | 1 | 0 | 16 | 796547022
38 | K | 721038 | Napojení stávajícího plastového kanalizačního potrubi DN DN125 | kus | 8 |  | 0 |  |  | základní |  | 0 | 0 | 0 | 0 | 0 | 16 | K | 3 | ROZPOCET | 0 | 0 | 0 | 0 | 0 | 1 | 0 | 16 | 658281514
39 | K | 721039 | Napojení stávajícího plastového kanalizačního potrubiDN150 | kus | 4 |  | 0 |  |  | základní |  | 0 | 0 | 0 | 0 | 0 | 16 | K | 3 | ROZPOCET | 0 | 0 | 0 | 0 | 0 | 1 | 0 | 16 | -1231574982
40 | K | 721040 | Napojení stávajícího dešťového svodu v prostoru nové střechy DN100-DN125 včetně prostupu a utěsnění novou konstrukcí střechy | kus | 3 |  | 0 |  |  | základní |  | 0 | 0 | 0 | 0 | 0 | 16 | K | 3 | ROZPOCET | 0 | 0 | 0 | 0 | 0 | 1 | 0 | 16 | 68009315
41 | K | 721041 | Demontáže potrubí kanalizace zavšeného pod stropy a po stěnách 1.PP v celém rozsahu.Trvalá demontáž nevyužitých potrubí kamalizace. DN50-DN125 | m | 480 |  | 0 |  |  | základní |  | 0 | 0 | 0 | 0 | 0 | 16 | K | 3 | ROZPOCET | 0 | 0 | 0 | 0 | 0 | 1 | 0 | 16 | -1376964977
42 | K | 721042 | Odvoz demontovaného materiálu vč.likvidace | kpl | 1 |  | 0 |  |  | základní |  | 0 | 0 | 0 | 0 | 0 | 16 | K | 3 | ROZPOCET | 0 | 0 | 0 | 0 | 0 | 1 | 0 | 16 | 88605666
43 | K | 721043 | Sekání drážek pro kanalizaci ve zdivu (jádrové vrtání), zednické přípomoci | m3 | 3.6 |  | 0 |  |  | základní |  | 0 | 0 | 0 | 0 | 0 | 16 | K | 3 | ROZPOCET | 0 | 0 | 0 | 0 | 0 | 1 | 0 | 16 | -769236153
44 | K | 721044 | Jádrové vrtání prostupú ve stěnách a stropech pro kanalizaci Ø120 - Ø200 | kus | 18 |  | 0 |  |  | základní |  | 0 | 0 | 0 | 0 | 0 | 16 | K | 3 | ROZPOCET | 0 | 0 | 0 | 0 | 0 | 1 | 0 | 16 | -1673068187
45 | K | 721045 | Doplňkové konstrukce pro uložení potrubí z ocelových profilů žárově pozinkovaných a připevňovací materiál | kg | 2480 |  | 0 |  |  | základní |  | 0 | 0 | 0 | 0 | 0 | 16 | K | 3 | ROZPOCET | 0 | 0 | 0 | 0 | 0 | 1 | 0 | 16 | -1628678660
| P |  | Poznámka k položce: včetně všech šroubů, hmoždinek, objímek, úhelníků, závitových tyčí, podložek, kotev,svářecích materiálů apod. Dodávka a montáž. | [14 empty] | P | 3
| D | 721.6 | Vnitřní kanalizace - Zkoušky |  |  |  | 0 |  |  |  |  | 0 |  | 0 |  | 0 | 2 | D | 2 | ROZPOCET | [6 empty] | 0
46 | K | 721046 | Zkouška těsnosti kanalizace do DN 200 | kus | 1 |  | 0 |  |  | základní |  | 0 | 0 | 0 | 0 | 0 | 16 | K | 3 | ROZPOCET | 0 | 0 | 0 | 0 | 0 | 1 | 0 | 16 | 1818393682
47 | K | 721047 | Kamerové prohlídky kanalizace pod podlahou nepodsklepené části 1.PP (DN125-DN200) včetně pročištění | m | 50 |  | 0 |  |  | základní |  | 0 | 0 | 0 | 0 | 0 | 16 | K | 3 | ROZPOCET | 0 | 0 | 0 | 0 | 0 | 1 | 0 | 16 | -1871598231
48 | K | 721048 | Nepředpokládané přeložky a demontáže kanalizace včetně zaslepení apod. | m | 30 |  | 0 |  |  | základní |  | 0 | 0 | 0 | 0 | 0 | 16 | K | 3 | ROZPOCET | 0 | 0 | 0 | 0 | 0 | 1 | 0 | 16 | -108277292
| D | 722 | Zdravotechnika - vnitřní vodovod |  |  |  | 0 |  |  |  |  | 0 |  | 0 |  | 0 | 2 | D | 1 | ROZPOCET | [6 empty] | 0
| D | 722.1 | Vnitřní vodovod - Potrubí (včetně tvarovek montáže a upevnění) |  |  |  | 0 |  |  |  |  | 0 |  | 0 |  | 0 | 2 | D | 2 | ROZPOCET | [6 empty] | 0
49 | K | 722001 | Potrubí S 3.2, studená a teplá voda, cirkulace DN15, d20x2,8 | m | 8 |  | 0 |  |  | základní |  | 0 | 0 | 0 | 0 | 0 | 16 | K | 3 | ROZPOCET | 0 | 0 | 0 | 0 | 0 | 1 | 0 | 16 | 1384684450
50 | K | 722002 | Potrubí PN 16, studená a teplá voda, cirkulace DN20 d25x3.5 | m | 24 |  | 0 |  |  | základní |  | 0 | 0 | 0 | 0 | 0 | 16 | K | 3 | ROZPOCET | 0 | 0 | 0 | 0 | 0 | 1 | 0 | 16 | 1927181707
51 | K | 722003 | Potrubí S 3.2, studená DN25 d32x4.4 | m | 18 |  | 0 |  |  | základní |  | 0 | 0 | 0 | 0 | 0 | 16 | K | 3 | ROZPOCET | 0 | 0 | 0 | 0 | 0 | 1 | 0 | 16 | -1126583821
52 | K | 722004 | Potrubí 3.2, studená DN32 d40x5.5 | m | 112 |  | 0 |  |  | základní |  | 0 | 0 | 0 | 0 | 0 | 16 | K | 3 | ROZPOCET | 0 | 0 | 0 | 0 | 0 | 1 | 0 | 16 | 1120387775
53 | K | 722005 | Potrubí S 3.2, studená a teplá voda, DN40 d50x6.9 | m | 48 |  | 0 |  |  | základní |  | 0 | 0 | 0 | 0 | 0 | 16 | K | 3 | ROZPOCET | 0 | 0 | 0 | 0 | 0 | 1 | 0 | 16 | -679700506
54 | K | 722006 | Ocelové trubky závitové oboustranně žárově pozinkované se šroubovanými spoji, včetně fitinek a upevnění DN25-1" | m | 3 |  | 0 |  |  | základní |  | 0 | 0 | 0 | 0 | 0 | 16 | K | 3 | ROZPOCET | 0 | 0 | 0 | 0 | 0 | 1 | 0 | 16 | 1962855742
55 | K | 722007 | Ocelové trubky závitové oboustranně žárově pozinkované se šroubovanými spoji, včetně fitinek a upevnění DN32-5/4" | m | 16 |  | 0 |  |  | základní |  | 0 | 0 | 0 | 0 | 0 | 16 | K | 3 | ROZPOCET | 0 | 0 | 0 | 0 | 0 | 1 | 0 | 16 | 164943323
56 | K | 722008 | Ocelové trubky závitové oboustranně žárově pozinkované se šroubovanými spoji, včetně fitinek a upevnění DN40-6/4" | m | 56 |  | 0 |  |  | základní |  | 0 | 0 | 0 | 0 | 0 | 16 | K | 3 | ROZPOCET | 0 | 0 | 0 | 0 | 0 | 1 | 0 | 16 | -1682923711
| D | 722.2 | Vnitřní vodovod - Tepelné izolace |  |  |  | 0 |  |  |  |  | 0 |  | 0 |  | 0 | 2 | D | 2 | ROZPOCET | [6 empty] | 0
57 | K | 722009 | Tepelná izolace návleková z pěněného PE pro potrubí pozink 1" - 5/4" zesílená tl cca 25,0 mm-SV | m | 4 |  | 0 |  |  | základní |  | 0 | 0 | 0 | 0 | 0 | 16 | K | 3 | ROZPOCET | 0 | 0 | 0 | 0 | 0 | 1 | 0 | 16 | -1449216307
| P |  | Poznámka k položce: včetně topného samoregulašního kabelu (230V, 18w/m) a pripojovací sady (PH v 1.NP u výtahu) | [14 empty] | P | 3
58 | K | 722010 | Tepelná izolace návleková z pěněného PE pro plast. potrubí d20 - tl. 10 mm-SV, tl. 20 mm-TV,C | m | 8 |  | 0 |  |  | základní |  | 0 | 0 | 0 | 0 | 0 | 16 | K | 3 | ROZPOCET | 0 | 0 | 0 | 0 | 0 | 1 | 0 | 16 | 984816975
59 | K | 722011 | Tepelná izolace návleková z pěněného PE pro plast. potrubí d25 - tl. 10 mm-SV | m | 24 |  | 0 |  |  | základní |  | 0 | 0 | 0 | 0 | 0 | 16 | K | 3 | ROZPOCET | 0 | 0 | 0 | 0 | 0 | 1 | 0 | 16 | 2147274051
60 | K | 722012 | Tepelná izolace návleková z pěněného PE pro plast. potrubí d32 - tl. 10 mm-SV | m | 18 |  | 0 |  |  | základní |  | 0 | 0 | 0 | 0 | 0 | 16 | K | 3 | ROZPOCET | 0 | 0 | 0 | 0 | 0 | 1 | 0 | 16 | 1099091801
61 | K | 722013 | Tepelná izolace návleková z pěněného PE pro plast. potrubí d40 - tl. 10 mm-SV | m | 112 |  | 0 |  |  | základní |  | 0 | 0 | 0 | 0 | 0 | 16 | K | 3 | ROZPOCET | 0 | 0 | 0 | 0 | 0 | 1 | 0 | 16 | 346373993
62 | K | 722014 | Tepelná izolace návleková z pěněného PE pro plast. potrubí d40 - zesílená tl cca 25,0 mm-SV | m | 42 |  | 0 |  |  | základní |  | 0 | 0 | 0 | 0 | 0 | 16 | K | 3 | ROZPOCET | 0 | 0 | 0 | 0 | 0 | 1 | 0 | 16 | 2112577970
| P |  | Poznámka k položce: včetně topného samoregulašního kabelu (230V, 18w/m) včetně pripojovací sady (potrubí UV pod stropem 1.NP) | [14 empty] | P | 3
63 | K | 722015 | Tepelná izolace návleková z pěněného PE pro plast potrubí d40 - tl. 10 mm-SV, tl. 20 mm-TV,C | m | 48 |  | 0 |  |  | základní |  | 0 | 0 | 0 | 0 | 0 | 16 | K | 3 | ROZPOCET | 0 | 0 | 0 | 0 | 0 | 1 | 0 | 16 | -1262052360
64 | K | 722016 | Typový pozinkovaný žlab pro plast. potrubí Ø25 délka 2m | kus | 6 |  | 0 |  |  | základní |  | 0 | 0 | 0 | 0 | 0 | 16 | K | 3 | ROZPOCET | 0 | 0 | 0 | 0 | 0 | 1 | 0 | 16 | 1830234484
65 | K | 722017 | Typový pozinkovaný žlab pro plast. potrubí Ø32 délka 2m | kus | 4 |  | 0 |  |  | základní |  | 0 | 0 | 0 | 0 | 0 | 16 | K | 3 | ROZPOCET | 0 | 0 | 0 | 0 | 0 | 1 | 0 | 16 | 1420864029
66 | K | 722018 | Typový pozinkovaný žlab pro plast. potrubí Ø40 délka 2m | kus | 52 |  | 0 |  |  | základní |  | 0 | 0 | 0 | 0 | 0 | 16 | K | 3 | ROZPOCET | 0 | 0 | 0 | 0 | 0 | 1 | 0 | 16 | 1570927255
67 | K | 722019 | Typový pozinkovaný žlab pro plast. potrubí Ø50 délka 2m | kus | 24 |  | 0 |  |  | základní |  | 0 | 0 | 0 | 0 | 0 | 16 | K | 3 | ROZPOCET | 0 | 0 | 0 | 0 | 0 | 1 | 0 | 16 | -1159841138
| D | 722.3 | Vnitřní vodovod - Armatury, dvířka |  |  |  | 0 |  |  |  |  | 0 |  | 0 |  | 0 | 2 | D | 2 | ROZPOCET | [6 empty] | 0
68 | K | 722020 | Kohout (ventil) kulový pro pitnou vodu DN20, PN10 | kus | 8 |  | 0 |  |  | základní |  | 0 | 0 | 0 | 0 | 0 | 16 | K | 3 | ROZPOCET | 0 | 0 | 0 | 0 | 0 | 1 | 0 | 16 | -2062627988
69 | K | 722021 | Kohout (ventil) kulový pro pitnou vodu DN25, PN10 | kus | 16 |  | 0 |  |  | základní |  | 0 | 0 | 0 | 0 | 0 | 16 | K | 3 | ROZPOCET | 0 | 0 | 0 | 0 | 0 | 1 | 0 | 16 | 226762618
70 | K | 722022 | Kohout (ventil) kulový pro pitnou vodu DN32, PN10 | kus | 6 |  | 0 |  |  | základní |  | 0 | 0 | 0 | 0 | 0 | 16 | K | 3 | ROZPOCET | 0 | 0 | 0 | 0 | 0 | 1 | 0 | 16 | -505152422
71 | K | 722023 | Kohout (ventil) kulový pro pitnou vodu DN40, PN10 | kus | 2 |  | 0 |  |  | základní |  | 0 | 0 | 0 | 0 | 0 | 16 | K | 3 | ROZPOCET | 0 | 0 | 0 | 0 | 0 | 1 | 0 | 16 | -601261073
72 | K | 722025 | Kohout (ventil) kulový pro pitnou vodu DN50, PN10 | kus | 1 |  | 0 |  |  | základní |  | 0 | 0 | 0 | 0 | 0 | 16 | K | 3 | ROZPOCET | 0 | 0 | 0 | 0 | 0 | 1 | 0 | 16 | -582878784
73 | K | 722026 | Kohout (ventil) vypouštěcí DN15 | kus | 22 |  | 0 |  |  | základní |  | 0 | 0 | 0 | 0 | 0 | 16 | K | 3 | ROZPOCET | 0 | 0 | 0 | 0 | 0 | 1 | 0 | 16 | 1650317731
74 | K | 722027 | Filtr sítkový DN32 | kus | 2 |  | 0 |  |  | základní |  | 0 | 0 | 0 | 0 | 0 | 16 | K | 3 | ROZPOCET | 0 | 0 | 0 | 0 | 0 | 1 | 0 | 16 | -175187534
75 | K | 722028 | Podružný vodoměr pro studenou vodu DN25 (pro měření spotřeby UV) | kus | 1 |  | 0 |  |  | základní |  | 0 | 0 | 0 | 0 | 0 | 16 | K | 3 | ROZPOCET | 0 | 0 | 0 | 0 | 0 | 1 | 0 | 16 | -55036636
76 | K | 722029 | Podružný vodoměr pro studenou vodu DN15 (pro měření spotřeby vody v místnopsti úklidu) | kus | 1 |  | 0 |  |  | základní |  | 0 | 0 | 0 | 0 | 0 | 16 | K | 3 | ROZPOCET | 0 | 0 | 0 | 0 | 0 | 1 | 0 | 16 | -402101841
77 | K | 722030 | Dvířka pro uzávěry 200x300 mm | kus | 1 |  | 0 |  |  | základní |  | 0 | 0 | 0 | 0 | 0 | 16 | K | 3 | ROZPOCET | 0 | 0 | 0 | 0 | 0 | 1 | 0 | 16 | 1890974771
78 | K | 722031 | Hydrantová skříň typu d25 s tvarově stálou hadicí dl. 30,0m (dle specifikace PBŘ) | kus | 3 |  | 0 |  |  | základní |  | 0 | 0 | 0 | 0 | 0 | 16 | K | 3 | ROZPOCET | 0 | 0 | 0 | 0 | 0 | 1 | 0 | 16 | -116258980
| D | 722.4 | Vnitřní vodovod - Ostatní zařízení, stavební přípomoce demontáže, napojení na stávající rozvody,zkou |  |  |  | 0 |  |  |  |  | 0 |  | 0 |  | 0 | 2 | D | 2 | ROZPOCET | [6 empty] | 0
79 | K | 722032 | Zařízení na využití dešťové vody H 10-60 | kus | 1 |  | 0 |  |  | základní |  | 0 | 0 | 0 | 0 | 0 | 16 | K | 3 | ROZPOCET | 0 | 0 | 0 | 0 | 0 | 1 | 0 | 16 | -1706554958
| P |  | Poznámka k položce: Stanice obsahuje řídící systém, 2 horizontální nerezová čerpadla, automatické dopouštění pitné vody přes přerušovací nádrž 100 l podle požadavku ČSN EN 1717 | [14 empty] | P | 3
80 | K | 722033 | Hladinový senzopr do nádrže dešťové vody, kabel délky 20 m, | kus | 1 |  | 0 |  |  | základní |  | 0 | 0 | 0 | 0 | 0 | 16 | K | 3 | ROZPOCET | 0 | 0 | 0 | 0 | 0 | 1 | 0 | 16 | -729961014
81 | K | 722034 | Tlaková nádoba PN 10, 150 litrů | kus | 1 |  | 0 |  |  | základní |  | 0 | 0 | 0 | 0 | 0 | 16 | K | 3 | ROZPOCET | 0 | 0 | 0 | 0 | 0 | 1 | 0 | 16 | -1888380353
82 | K | 722035 | Ochrana před zpětným prouděním | kus | 1 |  | 0 |  |  | základní |  | 0 | 0 | 0 | 0 | 0 | 16 | K | 3 | ROZPOCET | 0 | 0 | 0 | 0 | 0 | 1 | 0 | 16 | -837665652
83 | K | 722036 | Podávací čerpadlo | kus | 1 |  | 0 |  |  | základní |  | 0 | 0 | 0 | 0 | 0 | 16 | K | 3 | ROZPOCET | 0 | 0 | 0 | 0 | 0 | 1 | 0 | 16 | -914824771
84 | K | 722037 | Sada s plovoucím sacím košem | kus | 1 |  | 0 |  |  | základní |  | 0 | 0 | 0 | 0 | 0 | 16 | K | 3 | ROZPOCET | 0 | 0 | 0 | 0 | 0 | 1 | 0 | 16 | -250172551
85 | K | 722038 | EL. průtokový ohřívač -E 11/13 LCD, 13,5 kW, 400V, montážní sada | kus | 1 |  | 0 |  |  | základní |  | 0 | 0 | 0 | 0 | 0 | 16 | K | 3 | ROZPOCET | 0 | 0 | 0 | 0 | 0 | 1 | 0 | 16 | -760751975
86 | K | 722039 | Demontáž plastového vodovodního potrubí DN20(d25)-DN40 (d50), včetně nevyužitého | m | 240 |  | 0 |  |  | základní |  | 0 | 0 | 0 | 0 | 0 | 16 | K | 3 | ROZPOCET | 0 | 0 | 0 | 0 | 0 | 1 | 0 | 16 | -161698473
87 | K | 722040 | Demontáž ocelového vodovodního potrubí DN32(d5/4")-DN50 (2"), včetně nevyužitého | m | 240 |  | 0 |  |  | základní |  | 0 | 0 | 0 | 0 | 0 | 16 | K | 3 | ROZPOCET | 0 | 0 | 0 | 0 | 0 | 1 | 0 | 16 | 1035988328
88 | K | 722042 | Odvoz demontovaného materiálu vč.likvidace | kpl | 1 |  | 0 |  |  | základní |  | 0 | 0 | 0 | 0 | 0 | 16 | K | 3 | ROZPOCET | 0 | 0 | 0 | 0 | 0 | 1 | 0 | 16 | 2118592732
89 | K | 722043 | Napojení ocelového vodovodního potrubí DN40(6/4")-DN50 (2"), na stávající rozvody | kus | 5 |  | 0 |  |  | základní |  | 0 | 0 | 0 | 0 | 0 | 16 | K | 3 | ROZPOCET | 0 | 0 | 0 | 0 | 0 | 1 | 0 | 16 | -387310629
90 | K | 722044 | Napojení plastového vodovodního potrubí DN20-DN50 na stávající rozvody | kus | 30 |  | 0 |  |  | základní |  | 0 | 0 | 0 | 0 | 0 | 16 | K | 3 | ROZPOCET | 0 | 0 | 0 | 0 | 0 | 1 | 0 | 16 | 1766816402
91 | K | 722045 | Sekání drážek ve stávajícím zdivu pro vodovod | m3 | 2.5 |  | 0 |  |  | základní |  | 0 | 0 | 0 | 0 | 0 | 16 | K | 3 | ROZPOCET | 0 | 0 | 0 | 0 | 0 | 1 | 0 | 16 | 816427339
92 | K | 722046 | Protipožární utěsnění potrubí vodovodu ve stropních konstrukcích a ve stěnách DN15 - DN50 | kus | 10 |  | 0 |  |  | základní |  | 0 | 0 | 0 | 0 | 0 | 16 | K | 3 | ROZPOCET | 0 | 0 | 0 | 0 | 0 | 1 | 0 | 16 | -74369068
93 | K | 722047 | Podstavec pod zařízení na využití dešťové vody , systémová ocel, atypický výrobek dle dílenské dokumentace | kus | 1 |  | 0 |  |  | základní |  | 0 | 0 | 0 | 0 | 0 | 16 | K | 3 | ROZPOCET | 0 | 0 | 0 | 0 | 0 | 1 | 0 | 16 | -1763574319
94 | K | 722048 | Zkouška těsnosti vodovodního potrubí do DN50 | kus | 1 |  | 0 |  |  | základní |  | 0 | 0 | 0 | 0 | 0 | 16 | K | 3 | ROZPOCET | 0 | 0 | 0 | 0 | 0 | 1 | 0 | 16 | -36034393
95 | K | 722049 | Proplach a dezinfekce vodovodního potrubí do DN50 | kus | 1 |  | 0 |  |  | základní |  | 0 | 0 | 0 | 0 | 0 | 16 | K | 3 | ROZPOCET | 0 | 0 | 0 | 0 | 0 | 1 | 0 | 16 | -591610122
96 | K | 722050 | Nepředpokládané přeložky a demontáže vodovodu včetně zaslepení apod. | m | 40 |  | 0 |  |  | základní |  | 0 | 0 | 0 | 0 | 0 | 16 | K | 3 | ROZPOCET | 0 | 0 | 0 | 0 | 0 | 1 | 0 | 16 | -10383394
| D | 725 | Zdravotechnika - zařizovací předměty |  |  |  | 0 |  |  |  |  | 0 |  | 0.01504 |  | 0 | 2 | D | 1 | ROZPOCET | [6 empty] | 0
97 | K | 725001 | Výlevka keramická bílá závěsná včetně příslušenství, předstěnový systém pro mokrou výstavbu | kus | 1 |  | 0 |  |  | základní |  | 0 | 0.00376 | 0.00376 | 0 | 0 | 16 | K | 2 | ROZPOCET | 0 | 0 | 0 | 0 | 0 | 1 | 0 | 16 | 999300887
| P |  | Poznámka k položce: (např.výrobce *Jika Mira) včetně příslušenství, baterie nástěnná pochromovaná jednopáková, připojovací manžeta, plastová mřížka, | [14 empty] | P | 2
98 | K | 725002 | Demontáž stávajících zařizovacích předmětů včetně armatur vč.likvidace | kus | 3 |  | 0 |  |  | základní |  | 0 | 0.00376 | 0.01128 | 0 | 0 | 16 | K | 2 | ROZPOCET | 0 | 0 | 0 | 0 | 0 | 1 | 0 | 16 | -332211112
| D | HZS | Hodinové zúčtovací sazby |  |  |  | 0 |  |  |  |  | 0 |  | 0 |  | 0 | 4 | D | 0 | ROZPOCET | [6 empty] | 0
99 | K | HZS2211 | Hodinová zúčtovací sazba instalatér | hod | 48 |  | 0 | CS ÚRS 2022 01 |  | základní |  | 0 | 0 | 0 | 0 | 0 | 512 | K | 1 | ROZPOCET | 0 | 0 | 0 | 0 | 0 | 1 | 0 | 512 | 793385633

## D.1.4.02 - Zařízení vzduc...
{20eb89a9-ba65-487f-938e-8e943fd3e724}
2
| KRYCÍ LIST SOUPISU PRACÍ | [7 empty] | v --- níže se nacházejí doplnkové a pomocné údaje k sestavám --- v | [8 empty] | False
Stavba:
Rekonstrukce stávajících garáží v suterénních, přízemních a dvorních prostorech objektů Vinohradská
Objekt:
D.1.4.1 - Zdravotně technické instalace
Soupis:
D.1.4.02 - Zařízení vzduchotechniky
| KSO: |  |  |  |  | CC-CZ:
| Místo: |  | Vinohradská 114/1756, 116/1755, Praha3 |  |  | Datum: | 15. 4. 2022
| Zadavatel: |  |  |  |  | IČ: | 00063517
|  | Městská část Praha 3, Havlíčkovo nám.9/700, Praha3 |  |  |  | DIČ: | CZ00063517
| Uchazeč: |  |  |  |  | IČ: | Vyplň údaj
|  | Vyplň údaj |  |  |  | DIČ: | Vyplň údaj
| Projektant: |  |  |  |  | IČ: | 25727737
|  | Contractis, s.r.o., Moulíkova 3286/1b, Praha 5 |  |  |  | DIČ: | CZ25727737
| Zpracovatel: |  |  |  |  | IČ:
DIČ:
Poznámka:
| Cena bez DPH | [5 empty] | 0
|  |  | Základ daně |  |  | Sazba daně | Výše daně
| DPH | základní | 0 |  |  | 21% | 0
|  | snížená | 0 |  |  | 15% | 0
|  | zákl. přenesená | 0 |  |  | 21% | 0
|  | sníž. přenesená | 0 |  |  | 15% | 0
|  | nulová | 0 |  |  | 0% | 0
| Cena s DPH |  |  | v | CZK |  | 0
| Projektant |  |  | Zpracovatel
| Datum a podpis: |  | Razítko | Datum a podpis: |  |  | Razítko
| Objednavatel |  |  | Uchazeč
| Datum a podpis: |  | Razítko | Datum a podpis: |  |  | Razítko
REKAPITULACE ČLENĚNÍ SOUPISU PRACÍ
Stavba:
Rekonstrukce stávajících garáží v suterénních, přízemních a dvorních prostorech objektů Vinohradská
Objekt:
D.1.4.1 - Zdravotně technické instalace
Soupis:
D.1.4.02 - Zařízení vzduchotechniky
Místo: |  |  | Vinohradská 114/1756, 116/1755, Praha3 |  |  | Datum: | 15. 4. 2022
Zadavatel: |  |  | Městská část Praha 3, Havlíčkovo nám.9/700, Praha3 |  |  | Projektant: | Contractis, s.r.o., Moulíkova 3286/1b, Praha 5
Uchazeč: |  |  | Vyplň údaj |  |  | Zpracovatel:
Kód dílu - Popis | [6 empty] | Cena celkem [CZK]
Náklady ze soupisu prací | [6 empty] | 0 | [11 empty] | -1
| PSV - Práce a dodávky PSV | [5 empty] | 0
| 751 - Vzduchotechnika | [5 empty] | 0
| 751.1 - Zařízení č. 1 - Větrání garáží | [5 empty] | 0
| 751.2 - Zařízení č.2 Větrání zázemí garáže | [5 empty] | 0
| 751.3 - Zařízení č.3 Větrání sklepů v 2.PP | [5 empty] | 0
| 751.4 - Zařízení č.4 Ohřev strojovny výtahu a výtahové šachty | [5 empty] | 0
| 751.5 - Zařízení č. 5 Chlazení strojovny autovýtahu | [5 empty] | 0
| 751.6 - Ostatní | [5 empty] | 0
SOUPIS PRACÍ
Stavba:
Rekonstrukce stávajících garáží v suterénních, přízemních a dvorních prostorech objektů Vinohradská
Objekt:
D.1.4.1 - Zdravotně technické instalace
Soupis:
D.1.4.02 - Zařízení vzduchotechniky
Místo: |  |  | Vinohradská 114/1756, 116/1755, Praha3 |  |  | Datum: | 15. 4. 2022
Zadavatel: |  |  | Městská část Praha 3, Havlíčkovo nám.9/700, Praha3 |  |  | Projektant: | Contractis, s.r.o., Moulíkova 3286/1b, Praha 5
Uchazeč: |  |  | Vyplň údaj |  |  | Zpracovatel:
PČ | Typ | Kód | Popis | MJ | Množství | J.cena [CZK] | Cena celkem [CZK] | Cenová soustava |  | DPH | J. Nh [h] | Nh celkem [h] | J. hmotnost [t] | Hmotnost celkem [t] | J. suť [t] | Suť Celkem [t]
Náklady soupisu celkem | [6 empty] | 0 |  |  |  |  | 0 |  | 0 |  | 0 |  | D | -1 | [7 empty] | 0
| D | PSV | Práce a dodávky PSV |  |  |  | 0 |  |  |  |  | 0 |  | 0 |  | 0 | 2 | D | 0 | ROZPOCET | [6 empty] | 0
| D | 751 | Vzduchotechnika |  |  |  | 0 |  |  |  |  | 0 |  | 0 |  | 0 | 2 | D | 1 | ROZPOCET | [6 empty] | 0
| D | 751.1 | Zařízení č. 1 - Větrání garáží |  |  |  | 0 |  |  |  |  | 0 |  | 0 |  | 0 | 2 | D | 2 | ROZPOCET | [6 empty] | 0
1 | K | 751001 | Potrubní ventilátor + zpětná klapka u přívodních ventilátorů Filtrační komora odvod: 1960 m3/h, 220 Pa | kpl | 1 |  | 0 |  |  | základní |  | 0 | 0 | 0 | 0 | 0 | 16 | K | 3 | ROZPOCET | 0 | 0 | 0 | 0 | 0 | 1 | 0 | 16 | -1267683231
2 | K | 751002 | Potrubní ventilátor + zpětná klapka u přívodních ventilátorů Filtrační komora odvod: 360 m3/h, 180 Pa | kpl | 1 |  | 0 |  |  | základní |  | 0 | 0 | 0 | 0 | 0 | 16 | K | 3 | ROZPOCET | 0 | 0 | 0 | 0 | 0 | 1 | 0 | 16 | 966279364
3 | K | 751003 | Potrubní ventilátor + zpětná klapka u přívodních ventilátorů Filtrační komora přívod: 700 m3/h, 150 Pa | kpl | 1 |  | 0 |  |  | základní |  | 0 | 0 | 0 | 0 | 0 | 16 | K | 3 | ROZPOCET | 0 | 0 | 0 | 0 | 0 | 1 | 0 | 16 | -201663639
4 | K | 751004 | Potrubní ventilátor + zpětná klapka u přívodních ventilátorů Filtrační komora přívod: 420 m3/h, 140 Pa | kpl | 1 |  | 0 |  |  | základní |  | 0 | 0 | 0 | 0 | 0 | 16 | K | 3 | ROZPOCET | 0 | 0 | 0 | 0 | 0 | 1 | 0 | 16 | 651104458
5 | K | 751005 | Kruhový tlumič hluku Ø355 - 1000 mm | kus | 2 |  | 0 |  |  | základní |  | 0 | 0 | 0 | 0 | 0 | 16 | K | 3 | ROZPOCET | 0 | 0 | 0 | 0 | 0 | 1 | 0 | 16 | 1001987200
6 | K | 751006 | Kruhový tlumič hluku Ø160 - 1000 mm | kus | 2 |  | 0 |  |  | základní |  | 0 | 0 | 0 | 0 | 0 | 16 | K | 3 | ROZPOCET | 0 | 0 | 0 | 0 | 0 | 1 | 0 | 16 | 1095474435
7 | K | 751007 | Kruhový tlumič hluku Ø200 - 1000 mm | kus | 2 |  | 0 |  |  | základní |  | 0 | 0 | 0 | 0 | 0 | 16 | K | 3 | ROZPOCET | 0 | 0 | 0 | 0 | 0 | 1 | 0 | 16 | -1310708029
8 | K | 751008 | Kruhový tlumič hluku Ø150 - 1000 mm | kus | 2 |  | 0 |  |  | základní |  | 0 | 0 | 0 | 0 | 0 | 16 | K | 3 | ROZPOCET | 0 | 0 | 0 | 0 | 0 | 1 | 0 | 16 | -1998519383
9 | K | 751009 | Kruhové potrubí Ø125 vč.tvarovek, spojovacího,těsnícího a montážního mater. (závěsy) | m | 42 |  | 0 |  |  | základní |  | 0 | 0 | 0 | 0 | 0 | 16 | K | 3 | ROZPOCET | 0 | 0 | 0 | 0 | 0 | 1 | 0 | 16 | -1653804030
10 | K | 751010 | Kruhové potrubí Ø150 vč.tvarovek, spojovacího,těsnícího a montážního mater. (závěsy) | m | 21 |  | 0 |  |  | základní |  | 0 | 0 | 0 | 0 | 0 | 16 | K | 3 | ROZPOCET | 0 | 0 | 0 | 0 | 0 | 1 | 0 | 16 | 1734008533
11 | K | 751011 | Kruhové potrubí Ø160 vč.tvarovek, spojovacího,těsnícího a montážního mater. (závěsy) | m | 30 |  | 0 |  |  | základní |  | 0 | 0 | 0 | 0 | 0 | 16 | K | 3 | ROZPOCET | 0 | 0 | 0 | 0 | 0 | 1 | 0 | 16 | 696758551
12 | K | 751012 | Kruhové potrubí Ø180 vč.tvarovek, spojovacího,těsnícího a montážního mater. (závěsy) | m | 45 |  | 0 |  |  | základní |  | 0 | 0 | 0 | 0 | 0 | 16 | K | 3 | ROZPOCET | 0 | 0 | 0 | 0 | 0 | 1 | 0 | 16 | -263195814
13 | K | 751013 | Kruhové potrubí Ø200 vč.tvarovek, spojovacího,těsnícího a montážního mater. (závěsy) | m | 80 |  | 0 |  |  | základní |  | 0 | 0 | 0 | 0 | 0 | 16 | K | 3 | ROZPOCET | 0 | 0 | 0 | 0 | 0 | 1 | 0 | 16 | -790108636
14 | K | 751014 | Kruhové potrubí Ø225 vč.tvarovek, spojovacího,těsnícího a montážního mater. (závěsy) | m | 36 |  | 0 |  |  | základní |  | 0 | 0 | 0 | 0 | 0 | 16 | K | 3 | ROZPOCET | 0 | 0 | 0 | 0 | 0 | 1 | 0 | 16 | -735759688
15 | K | 751015 | Kruhové potrubí Ø355 vč.tvarovek, spojovacího,těsnícího a montážního mater. (závěsy) | m | 12 |  | 0 |  |  | základní |  | 0 | 0 | 0 | 0 | 0 | 16 | K | 3 | ROZPOCET | 0 | 0 | 0 | 0 | 0 | 1 | 0 | 16 | 1001018419
16 | K | 751016 | čtverhranné potrubí vč.Spojovacího,těsnícího a montážního mater. (závěsy) (50% tvarovek) | m2 | 20 |  | 0 |  |  | základní |  | 0 | 0 | 0 | 0 | 0 | 16 | K | 3 | ROZPOCET | 0 | 0 | 0 | 0 | 0 | 1 | 0 | 16 | -1575531733
17 | K | 751017 | Mřížka 425x75 - odvodní s regulací | kus | 17 |  | 0 |  |  | základní |  | 0 | 0 | 0 | 0 | 0 | 16 | K | 3 | ROZPOCET | 0 | 0 | 0 | 0 | 0 | 1 | 0 | 16 | 2064072714
18 | K | 751018 | Mřížka 425x75 - 525x75 - přívodní s regulací | kus | 5 |  | 0 |  |  | základní |  | 0 | 0 | 0 | 0 | 0 | 16 | K | 3 | ROZPOCET | 0 | 0 | 0 | 0 | 0 | 1 | 0 | 16 | 1865052361
19 | K | 751019 | Mřížka 425x75 - 400x400 - přívodní bez regulace | kus | 2 |  | 0 |  |  | základní |  | 0 | 0 | 0 | 0 | 0 | 16 | K | 3 | ROZPOCET | 0 | 0 | 0 | 0 | 0 | 1 | 0 | 16 | 1719027322
20 | K | 751020 | Regulační klapky Ø125 | kus | 1 |  | 0 |  |  | základní |  | 0 | 0 | 0 | 0 | 0 | 16 | K | 3 | ROZPOCET | 0 | 0 | 0 | 0 | 0 | 1 | 0 | 16 | -2146863382
21 | K | 751021 | Regulační klapky Ø180 | kus | 1 |  | 0 |  |  | základní |  | 0 | 0 | 0 | 0 | 0 | 16 | K | 3 | ROZPOCET | 0 | 0 | 0 | 0 | 0 | 1 | 0 | 16 | 361801048
22 | K | 751022 | Regulační klapky Ø200 | kus | 1 |  | 0 |  |  | základní |  | 0 | 0 | 0 | 0 | 0 | 16 | K | 3 | ROZPOCET | 0 | 0 | 0 | 0 | 0 | 1 | 0 | 16 | -1206570448
23 | K | 751023 | Fasádní Mřížka 500x500 | kus | 2 |  | 0 |  |  | základní |  | 0 | 0 | 0 | 0 | 0 | 16 | K | 3 | ROZPOCET | 0 | 0 | 0 | 0 | 0 | 1 | 0 | 16 | -1965269430
24 | K | 751024 | Fasádní Mřížka 200x1000 | kus | 2 |  | 0 |  |  | základní |  | 0 | 0 | 0 | 0 | 0 | 16 | K | 3 | ROZPOCET | 0 | 0 | 0 | 0 | 0 | 1 | 0 | 16 | 334809972
25 | K | 751025 | Požární klapky s pohony a signalizací SL 125-.41 | kus | 1 |  | 0 |  |  | základní |  | 0 | 0 | 0 | 0 | 0 | 16 | K | 3 | ROZPOCET | 0 | 0 | 0 | 0 | 0 | 1 | 0 | 16 | 1880431626
26 | K | 751026 | Požární klapky s pohony a signalizací SL 150-.41 | kus | 1 |  | 0 |  |  | základní |  | 0 | 0 | 0 | 0 | 0 | 16 | K | 3 | ROZPOCET | 0 | 0 | 0 | 0 | 0 | 1 | 0 | 16 | -1612347665
27 | K | 751027 | Požární klapky s pohony a signalizací SL 355-.40 | kus | 1 |  | 0 |  |  | základní |  | 0 | 0 | 0 | 0 | 0 | 16 | K | 3 | ROZPOCET | 0 | 0 | 0 | 0 | 0 | 1 | 0 | 16 | -1395624459
28 | K | 751028 | Požární klapky s pohony a signalizací SL 160-.40 | kus | 1 |  | 0 |  |  | základní |  | 0 | 0 | 0 | 0 | 0 | 16 | K | 3 | ROZPOCET | 0 | 0 | 0 | 0 | 0 | 1 | 0 | 16 | 998922322
29 | K | 751029 | Požární izolace 40 mm | m2 | 20 |  | 0 |  |  | základní |  | 0 | 0 | 0 | 0 | 0 | 16 | K | 3 | ROZPOCET | 0 | 0 | 0 | 0 | 0 | 1 | 0 | 16 | 1966998825
| D | 751.2 | Zařízení č.2 Větrání zázemí garáže |  |  |  | 0 |  |  |  |  | 0 |  | 0 |  | 0 | 2 | D | 2 | ROZPOCET | [6 empty] | 0
30 | K | 751030 | Potrubní ventilátor s doběhem a zpětnou klapkou | kus | 1 |  | 0 |  |  | základní |  | 0 | 0 | 0 | 0 | 0 | 16 | K | 3 | ROZPOCET | 0 | 0 | 0 | 0 | 0 | 1 | 0 | 16 | -1792821518
31 | K | 751031 | Kruhové potrubí Ø125 vč.tvarovek, spojovacího,těsnícího a montážního mater. (závěsy) | m | 6 |  | 0 |  |  | základní |  | 0 | 0 | 0 | 0 | 0 | 16 | K | 3 | ROZPOCET | 0 | 0 | 0 | 0 | 0 | 1 | 0 | 16 | -724653749
32 | K | 751032 | Talířový ventil - odtahový | kus | 2 |  | 0 |  |  | základní |  | 0 | 0 | 0 | 0 | 0 | 16 | K | 3 | ROZPOCET | 0 | 0 | 0 | 0 | 0 | 1 | 0 | 16 | -1140732464
| D | 751.3 | Zařízení č.3 Větrání sklepů v 2.PP |  |  |  | 0 |  |  |  |  | 0 |  | 0 |  | 0 | 2 | D | 2 | ROZPOCET | [6 empty] | 0
33 | K | 751033 | Potrubní ventilátor s doběhem a zpětnou klapkou | kpl | 3 |  | 0 |  |  | základní |  | 0 | 0 | 0 | 0 | 0 | 16 | K | 3 | ROZPOCET | 0 | 0 | 0 | 0 | 0 | 1 | 0 | 16 | 1814751350
34 | K | 751034 | čtverhranné potrubí vč.Spojovacího,těsnícího a montážního mater. (závěsy) (50% tvarovek) | m2 | 10 |  | 0 |  |  | základní |  | 0 | 0 | 0 | 0 | 0 | 16 | K | 3 | ROZPOCET | 0 | 0 | 0 | 0 | 0 | 1 | 0 | 16 | -1613668229
35 | K | 751035 | Mřížka do čtyřhranného potrubí 825x125 - přívod | kus | 6 |  | 0 |  |  | základní |  | 0 | 0 | 0 | 0 | 0 | 16 | K | 3 | ROZPOCET | 0 | 0 | 0 | 0 | 0 | 1 | 0 | 16 | 913722858
36 | K | 751036 | Mřížka do čtyřhranného potrubí 825x125 - odtah | kus | 6 |  | 0 |  |  | základní |  | 0 | 0 | 0 | 0 | 0 | 16 | K | 3 | ROZPOCET | 0 | 0 | 0 | 0 | 0 | 1 | 0 | 16 | 1915206915
37 | K | 751037 | Fasádní mřížka (ochranná síť) 150x80 | kus | 6 |  | 0 |  |  | základní |  | 0 | 0 | 0 | 0 | 0 | 16 | K | 3 | ROZPOCET | 0 | 0 | 0 | 0 | 0 | 1 | 0 | 16 | -214023837
| D | 751.4 | Zařízení č.4 Ohřev strojovny výtahu a výtahové šachty |  |  |  | 0 |  |  |  |  | 0 |  | 0 |  | 0 | 2 | D | 2 | ROZPOCET | [6 empty] | 0
38 | K | 751038 | Sestava pro ohřev | kus | 1 |  | 0 |  |  | základní |  | 0 | 0 | 0 | 0 | 0 | 16 | K | 3 | ROZPOCET | 0 | 0 | 0 | 0 | 0 | 1 | 0 | 16 | 1329905357
| P |  | Poznámka k položce: -Potrubní ventilátor + manžety -filtrační komora -el. ohřívač 4 kW, 230V -Termostat (letní provoz) -Termostat (zimní provoz) | [14 empty] | P | 3
39 | K | 751039 | Kruhové potrubí Ø125 vč. tvarovek, spojovacího,těsnícího a montážního mater. (závěsy) | m | 6 |  | 0 |  |  | základní |  | 0 | 0 | 0 | 0 | 0 | 16 | K | 3 | ROZPOCET | 0 | 0 | 0 | 0 | 0 | 1 | 0 | 16 | -115046083
40 | K | 751040 | Kruhové potrubí Ø200 vč. tvarovek, spojovacího,těsnícího a montážního mater. (závěsy) | m | 3 |  | 0 |  |  | základní |  | 0 | 0 | 0 | 0 | 0 | 16 | K | 3 | ROZPOCET | 0 | 0 | 0 | 0 | 0 | 1 | 0 | 16 | -1101669643
41 | K | 751041 | Mřížka do kruhového potrubí 425x125 - odtah | kus | 2 |  | 0 |  |  | základní |  | 0 | 0 | 0 | 0 | 0 | 16 | K | 3 | ROZPOCET | 0 | 0 | 0 | 0 | 0 | 1 | 0 | 16 | 521853569
42 | K | 751042 | Mřížka přiváděného vzduchu Ø125 | m | 1 |  | 0 |  |  | základní |  | 0 | 0 | 0 | 0 | 0 | 16 | K | 3 | ROZPOCET | 0 | 0 | 0 | 0 | 0 | 1 | 0 | 16 | 742837316
43 | K | 751043 | Mřížka přiváděného vzduchu Ø200 | m | 1 |  | 0 |  |  | základní |  | 0 | 0 | 0 | 0 | 0 | 16 | K | 3 | ROZPOCET | 0 | 0 | 0 | 0 | 0 | 1 | 0 | 16 | 1264205646
44 | K | 751044 | Regulační klapky Ø125 | kus | 1 |  | 0 |  |  | základní |  | 0 | 0 | 0 | 0 | 0 | 16 | K | 3 | ROZPOCET | 0 | 0 | 0 | 0 | 0 | 1 | 0 | 16 | 2051701291
| D | 751.5 | Zařízení č. 5 Chlazení strojovny autovýtahu |  |  |  | 0 |  |  |  |  | 0 |  | 0 |  | 0 | 2 | D | 2 | ROZPOCET | [6 empty] | 0
45 | K | 751045 | Venkovní jednotka | kpl | 1 |  | 0 |  |  | základní |  | 0 | 0 | 0 | 0 | 0 | 16 | K | 3 | ROZPOCET | 0 | 0 | 0 | 0 | 0 | 1 | 0 | 16 | -1888039637
46 | K | 751046 | VNITŘNÍ JEDNOTKA KANÁLOVÁ + čerpadlo kondenzátu | kpl | 1 |  | 0 |  |  | základní |  | 0 | 0 | 0 | 0 | 0 | 16 | K | 3 | ROZPOCET | 0 | 0 | 0 | 0 | 0 | 1 | 0 | 16 | 661366091
47 | K | 751047 | Chladivové potrubí vč. komunikačního kabelu Æ 9,32/15,9 | m | 20 |  | 0 |  |  | základní |  | 0 | 0 | 0 | 0 | 0 | 16 | K | 3 | ROZPOCET | 0 | 0 | 0 | 0 | 0 | 1 | 0 | 16 | -1763503032
| D | 751.6 | Ostatní |  |  |  | 0 |  |  |  |  | 0 |  | 0 |  | 0 | 2 | D | 2 | ROZPOCET | [6 empty] | 0
48 | K | 751048 | Zaregulování potrubní sítě | kpl | 1 |  | 0 |  |  | základní |  | 0 | 0 | 0 | 0 | 0 | 16 | K | 3 | ROZPOCET | 0 | 0 | 0 | 0 | 0 | 1 | 0 | 16 | 472410722
49 | K | 751049 | Montáž zařízení, doprava, manipulace | kpl | 1 |  | 0 |  |  | základní |  | 0 | 0 | 0 | 0 | 0 | 16 | K | 3 | ROZPOCET | 0 | 0 | 0 | 0 | 0 | 1 | 0 | 16 | 1543279951

## D.1.4.04 - Silnoproudá el...
{ebc7c84c-d6ed-4180-8799-1e2309e598a6}
2
| KRYCÍ LIST SOUPISU PRACÍ | [7 empty] | v --- níže se nacházejí doplnkové a pomocné údaje k sestavám --- v | [8 empty] | False
Stavba:
Rekonstrukce stávajících garáží v suterénních, přízemních a dvorních prostorech objektů Vinohradská
Objekt:
D.1.4.1 - Zdravotně technické instalace
Soupis:
D.1.4.04 - Silnoproudá elektrotechnika a vnější ochrana před bleskem
| KSO: |  |  |  |  | CC-CZ:
| Místo: |  | Vinohradská 114/1756, 116/1755, Praha3 |  |  | Datum: | 15. 4. 2022
| Zadavatel: |  |  |  |  | IČ: | 00063517
|  | Městská část Praha 3, Havlíčkovo nám.9/700, Praha3 |  |  |  | DIČ: | CZ00063517
| Uchazeč: |  |  |  |  | IČ: | Vyplň údaj
|  | Vyplň údaj |  |  |  | DIČ: | Vyplň údaj
| Projektant: |  |  |  |  | IČ: | 25727737
|  | Contractis, s.r.o., Moulíkova 3286/1b, Praha 5 |  |  |  | DIČ: | CZ25727737
| Zpracovatel: |  |  |  |  | IČ:
DIČ:
Poznámka:
| Cena bez DPH | [5 empty] | 0
|  |  | Základ daně |  |  | Sazba daně | Výše daně
| DPH | základní | 0 |  |  | 21% | 0
|  | snížená | 0 |  |  | 15% | 0
|  | zákl. přenesená | 0 |  |  | 21% | 0
|  | sníž. přenesená | 0 |  |  | 15% | 0
|  | nulová | 0 |  |  | 0% | 0
| Cena s DPH |  |  | v | CZK |  | 0
| Projektant |  |  | Zpracovatel
| Datum a podpis: |  | Razítko | Datum a podpis: |  |  | Razítko
| Objednavatel |  |  | Uchazeč
| Datum a podpis: |  | Razítko | Datum a podpis: |  |  | Razítko
REKAPITULACE ČLENĚNÍ SOUPISU PRACÍ
Stavba:
Rekonstrukce stávajících garáží v suterénních, přízemních a dvorních prostorech objektů Vinohradská
Objekt:
D.1.4.1 - Zdravotně technické instalace
Soupis:
D.1.4.04 - Silnoproudá elektrotechnika a vnější ochrana před bleskem
Místo: |  |  | Vinohradská 114/1756, 116/1755, Praha3 |  |  | Datum: | 15. 4. 2022
Zadavatel: |  |  | Městská část Praha 3, Havlíčkovo nám.9/700, Praha3 |  |  | Projektant: | Contractis, s.r.o., Moulíkova 3286/1b, Praha 5
Uchazeč: |  |  | Vyplň údaj |  |  | Zpracovatel:
Kód dílu - Popis | [6 empty] | Cena celkem [CZK]
Náklady ze soupisu prací | [6 empty] | 0 | [11 empty] | -1
| PSV - Práce a dodávky PSV | [5 empty] | 0
| 741 - Elektroinstalace - silnoproud | [5 empty] | 0
SOUPIS PRACÍ
Stavba:
Rekonstrukce stávajících garáží v suterénních, přízemních a dvorních prostorech objektů Vinohradská
Objekt:
D.1.4.1 - Zdravotně technické instalace
Soupis:
D.1.4.04 - Silnoproudá elektrotechnika a vnější ochrana před bleskem
Místo: |  |  | Vinohradská 114/1756, 116/1755, Praha3 |  |  | Datum: | 15. 4. 2022
Zadavatel: |  |  | Městská část Praha 3, Havlíčkovo nám.9/700, Praha3 |  |  | Projektant: | Contractis, s.r.o., Moulíkova 3286/1b, Praha 5
Uchazeč: |  |  | Vyplň údaj |  |  | Zpracovatel:
PČ | Typ | Kód | Popis | MJ | Množství | J.cena [CZK] | Cena celkem [CZK] | Cenová soustava |  | DPH | J. Nh [h] | Nh celkem [h] | J. hmotnost [t] | Hmotnost celkem [t] | J. suť [t] | Suť Celkem [t]
Náklady soupisu celkem | [6 empty] | 0 |  |  |  |  | 0 |  | 0 |  | 0 |  | D | -1 | [7 empty] | 0
| D | PSV | Práce a dodávky PSV |  |  |  | 0 |  |  |  |  | 0 |  | 0 |  | 0 | 2 | D | 0 | ROZPOCET | [6 empty] | 0
| D | 741 | Elektroinstalace - silnoproud |  |  |  | 0 |  |  |  |  | 0 |  | 0 |  | 0 | 2 | D | 1 | ROZPOCET | [6 empty] | 0
1 | K | 741001 | Úprava stávajícího elektroměrového rozvaděče, doplnění jištění 3x160A, 3xMTP 160/5A, svorkovnice | kus | 1 |  | 0 |  |  | základní |  | 0 | 0 | 0 | 0 | 0 | 16 | K | 2 | ROZPOCET | 0 | 0 | 0 | 0 | 0 | 1 | 0 | 16 | -74562514
2 | K | 741002 | Nástěnný oceloplechový rozvaděč 240 modulů | kus | 1 |  | 0 |  |  | základní |  | 0 | 0 | 0 | 0 | 0 | 16 | K | 2 | ROZPOCET | 0 | 0 | 0 | 0 | 0 | 1 | 0 | 16 | -61560933
3 | K | 741003 | Nástěnný oceloplechový rozvaděč 198 modulů | kus | 1 |  | 0 |  |  | základní |  | 0 | 0 | 0 | 0 | 0 | 16 | K | 2 | ROZPOCET | 0 | 0 | 0 | 0 | 0 | 1 | 0 | 16 | -1650711754
4 | K | 741004 | Hlavní vypínač 3x160A | kus | 1 |  | 0 |  |  | základní |  | 0 | 0 | 0 | 0 | 0 | 16 | K | 2 | ROZPOCET | 0 | 0 | 0 | 0 | 0 | 1 | 0 | 16 | 506498953
5 | K | 741005 | Hlavní vypínač 3x63A | kus | 1 |  | 0 |  |  | základní |  | 0 | 0 | 0 | 0 | 0 | 16 | K | 2 | ROZPOCET | 0 | 0 | 0 | 0 | 0 | 1 | 0 | 16 | -1571366634
6 | K | 741006 | Napěťová spoušť 230VAC | kus | 1 |  | 0 |  |  | základní |  | 0 | 0 | 0 | 0 | 0 | 16 | K | 2 | ROZPOCET | 0 | 0 | 0 | 0 | 0 | 1 | 0 | 16 | 2090719002
7 | K | 741007 | Svodič přepětí | kus | 2 |  | 0 |  |  | základní |  | 0 | 0 | 0 | 0 | 0 | 16 | K | 2 | ROZPOCET | 0 | 0 | 0 | 0 | 0 | 1 | 0 | 16 | -1568041241
8 | K | 741008 | Jistič 3x125/C | kus | 1 |  | 0 |  |  | základní |  | 0 | 0 | 0 | 0 | 0 | 16 | K | 2 | ROZPOCET | 0 | 0 | 0 | 0 | 0 | 1 | 0 | 16 | 1078571614
9 | K | 741009 | Jistič 3x63/B | kus | 1 |  | 0 |  |  | základní |  | 0 | 0 | 0 | 0 | 0 | 16 | K | 2 | ROZPOCET | 0 | 0 | 0 | 0 | 0 | 1 | 0 | 16 | -1949214078
10 | K | 741010 | Jistič 3x25/B | kus | 1 |  | 0 |  |  | základní |  | 0 | 0 | 0 | 0 | 0 | 16 | K | 2 | ROZPOCET | 0 | 0 | 0 | 0 | 0 | 1 | 0 | 16 | 2055739652
11 | K | 741011 | Jistič 3x16/B | kus | 1 |  | 0 |  |  | základní |  | 0 | 0 | 0 | 0 | 0 | 16 | K | 2 | ROZPOCET | 0 | 0 | 0 | 0 | 0 | 1 | 0 | 16 | 216907065
12 | K | 741012 | Jistič 1x32/B | kus | 1 |  | 0 |  |  | základní |  | 0 | 0 | 0 | 0 | 0 | 16 | K | 2 | ROZPOCET | 0 | 0 | 0 | 0 | 0 | 1 | 0 | 16 | -846886824
13 | K | 741013 | Jistič 1x16/B | kus | 21 |  | 0 |  |  | základní |  | 0 | 0 | 0 | 0 | 0 | 16 | K | 2 | ROZPOCET | 0 | 0 | 0 | 0 | 0 | 1 | 0 | 16 | -1711143247
14 | K | 741014 | Jistič 1x10/B | kus | 21 |  | 0 |  |  | základní |  | 0 | 0 | 0 | 0 | 0 | 16 | K | 2 | ROZPOCET | 0 | 0 | 0 | 0 | 0 | 1 | 0 | 16 | 1997075698
15 | K | 741015 | Jistič 1x6/B | kus | 4 |  | 0 |  |  | základní |  | 0 | 0 | 0 | 0 | 0 | 16 | K | 2 | ROZPOCET | 0 | 0 | 0 | 0 | 0 | 1 | 0 | 16 | 13291225
16 | K | 741016 | Kombinovaný jistič + proudový chránič 10B-1N-030AC | kus | 18 |  | 0 |  |  | základní |  | 0 | 0 | 0 | 0 | 0 | 16 | K | 2 | ROZPOCET | 0 | 0 | 0 | 0 | 0 | 1 | 0 | 16 | -1607528811
17 | K | 741017 | Kombinovaný jistič + proudový chránič 16B-1N-030AC | kus | 8 |  | 0 |  |  | základní |  | 0 | 0 | 0 | 0 | 0 | 16 | K | 2 | ROZPOCET | 0 | 0 | 0 | 0 | 0 | 1 | 0 | 16 | 1423384874
18 | K | 741018 | Transformátor 230VAC/24VAC/100VA | kus | 2 |  | 0 |  |  | základní |  | 0 | 0 | 0 | 0 | 0 | 16 | K | 2 | ROZPOCET | 0 | 0 | 0 | 0 | 0 | 1 | 0 | 16 | -275798198
19 | K | 741019 | DD regálor s displejem 4x2 řádků + v/v moduly | kus | 2 |  | 0 |  |  | základní |  | 0 | 0 | 0 | 0 | 0 | 16 | K | 2 | ROZPOCET | 0 | 0 | 0 | 0 | 0 | 1 | 0 | 16 | -582756285
20 | K | 741020 | Pomocné relé 230VAC/1x16A | kus | 9 |  | 0 |  |  | základní |  | 0 | 0 | 0 | 0 | 0 | 16 | K | 2 | ROZPOCET | 0 | 0 | 0 | 0 | 0 | 1 | 0 | 16 | 227008060
21 | K | 741021 | Časově programovatelný spínač modulový | kus | 1 |  | 0 |  |  | základní |  | 0 | 0 | 0 | 0 | 0 | 16 | K | 2 | ROZPOCET | 0 | 0 | 0 | 0 | 0 | 1 | 0 | 16 | 1943641145
22 | K | 741022 | Modulový termostat na DIN lištu | kus | 1 |  | 0 |  |  | základní |  | 0 | 0 | 0 | 0 | 0 | 16 | K | 2 | ROZPOCET | 0 | 0 | 0 | 0 | 0 | 1 | 0 | 16 | -454887674
23 | K | 741023 | Stykač 25A/3S/400V | kus | 1 |  | 0 |  |  | základní |  | 0 | 0 | 0 | 0 | 0 | 16 | K | 2 | ROZPOCET | 0 | 0 | 0 | 0 | 0 | 1 | 0 | 16 | -1596763564
24 | K | 741024 | LED svítidlo prachotěsné, 3000K, 5500lm, 20W, IP68 vč. Zdroje | kus | 120 |  | 0 |  |  | základní |  | 0 | 0 | 0 | 0 | 0 | 16 | K | 2 | ROZPOCET | 0 | 0 | 0 | 0 | 0 | 1 | 0 | 16 | 1259513514
25 | K | 741025 | Kruhové přisazené LED svítidlo 27W, 2700lm vč. Zdroje | kus | 22 |  | 0 |  |  | základní |  | 0 | 0 | 0 | 0 | 0 | 16 | K | 2 | ROZPOCET | 0 | 0 | 0 | 0 | 0 | 1 | 0 | 16 | 1454628668
26 | K | 741026 | Svítidlo autonomní nouzové, 12W LED, 110lm, IP65 záloha 3 hodiny | kus | 57 |  | 0 |  |  | základní |  | 0 | 0 | 0 | 0 | 0 | 16 | K | 2 | ROZPOCET | 0 | 0 | 0 | 0 | 0 | 1 | 0 | 16 | 2014500989
27 | K | 741027 | Pohybové čidlo pro spínání LED zátěže | kus | 33 |  | 0 |  |  | základní |  | 0 | 0 | 0 | 0 | 0 | 16 | K | 2 | ROZPOCET | 0 | 0 | 0 | 0 | 0 | 1 | 0 | 16 | 1806301176
28 | K | 741028 | Vypínač nástěnný č.1, IP44 | kus | 10 |  | 0 |  |  | základní |  | 0 | 0 | 0 | 0 | 0 | 16 | K | 2 | ROZPOCET | 0 | 0 | 0 | 0 | 0 | 1 | 0 | 16 | -1804600557
29 | K | 741029 | Zásuvka nástěnná 230V/IP44 s víčkem | kus | 31 |  | 0 |  |  | základní |  | 0 | 0 | 0 | 0 | 0 | 16 | K | 2 | ROZPOCET | 0 | 0 | 0 | 0 | 0 | 1 | 0 | 16 | -38485809
30 | K | 741030 | Samoregulační topný kabel 20W/m | m | 100 |  | 0 |  |  | základní |  | 0 | 0 | 0 | 0 | 0 | 16 | K | 2 | ROZPOCET | 0 | 0 | 0 | 0 | 0 | 1 | 0 | 16 | -146046331
31 | K | 741031 | Tlačítko TOTAL STOP | kus | 1 |  | 0 |  |  | základní |  | 0 | 0 | 0 | 0 | 0 | 16 | K | 2 | ROZPOCET | 0 | 0 | 0 | 0 | 0 | 1 | 0 | 16 | 2078393148
32 | K | 741032 | Čidlo koncentrace CO 4..20mA vč. Prvotní kalibrace | kus | 8 |  | 0 |  |  | základní |  | 0 | 0 | 0 | 0 | 0 | 16 | K | 2 | ROZPOCET | 0 | 0 | 0 | 0 | 0 | 1 | 0 | 16 | -908896115
33 | K | 741033 | Zvuková signalizace 230VAC | kus | 8 |  | 0 |  |  | základní |  | 0 | 0 | 0 | 0 | 0 | 16 | K | 2 | ROZPOCET | 0 | 0 | 0 | 0 | 0 | 1 | 0 | 16 | 9202195
34 | K | 741034 | LED světelná výstražná tabule jednostranná nápis: NEVSTUPOVAT | kus | 5 |  | 0 |  |  | základní |  | 0 | 0 | 0 | 0 | 0 | 16 | K | 2 | ROZPOCET | 0 | 0 | 0 | 0 | 0 | 1 | 0 | 16 | -1652396674
35 | K | 741035 | LED světelná výstražná tabule jednostranná nápis: ZÁKAZ VJEZDU | kus | 2 |  | 0 |  |  | základní |  | 0 | 0 | 0 | 0 | 0 | 16 | K | 2 | ROZPOCET | 0 | 0 | 0 | 0 | 0 | 1 | 0 | 16 | 414624205
36 | K | 741036 | LED světelná výstražná tabule oboustranná nápis: OPUSŤTE PROSTOR | kus | 13 |  | 0 |  |  | základní |  | 0 | 0 | 0 | 0 | 0 | 16 | K | 2 | ROZPOCET | 0 | 0 | 0 | 0 | 0 | 1 | 0 | 16 | 159859460
37 | K | 741037 | Kabelová lávka 60x300 vč. Kotvícího materiálu | m | 30 |  | 0 |  |  | základní |  | 0 | 0 | 0 | 0 | 0 | 16 | K | 2 | ROZPOCET | 0 | 0 | 0 | 0 | 0 | 1 | 0 | 16 | 690112350
38 | K | 741038 | Kabelový žlab s integrovanou spojkou 60x200, oblouků vč. Kotvíícho materiálu | m | 400 |  | 0 |  |  | základní |  | 0 | 0 | 0 | 0 | 0 | 16 | K | 2 | ROZPOCET | 0 | 0 | 0 | 0 | 0 | 1 | 0 | 16 | -1985195499
39 | K | 741039 | Krabice elektroinstalační 100x100 s IP krytím | kus | 50 |  | 0 |  |  | základní |  | 0 | 0 | 0 | 0 | 0 | 16 | K | 2 | ROZPOCET | 0 | 0 | 0 | 0 | 0 | 1 | 0 | 16 | 1994059194
40 | K | 741040 | Krabice elektroinstalační s průchodkami a svorkovnicí | kus | 40 |  | 0 |  |  | základní |  | 0 | 0 | 0 | 0 | 0 | 16 | K | 2 | ROZPOCET | 0 | 0 | 0 | 0 | 0 | 1 | 0 | 16 | -913251632
41 | K | 741041 | Elektroinstalační trubka ohebná, bezhalogenová, střední mechanická odolnost DN25 | m | 160 |  | 0 |  |  | základní |  | 0 | 0 | 0 | 0 | 0 | 16 | K | 2 | ROZPOCET | 0 | 0 | 0 | 0 | 0 | 1 | 0 | 16 | 662923364
42 | K | 741042 | Elektroinstalační trubka tuhá, bezhalogenová, střední mechanická odolnost DN25 | m | 280 |  | 0 |  |  | základní |  | 0 | 0 | 0 | 0 | 0 | 16 | K | 2 | ROZPOCET | 0 | 0 | 0 | 0 | 0 | 1 | 0 | 16 | 1178832187
43 | K | 741043 | Příchytky pro elektroinstalační trubky (hmoždina, vrut) | kus | 450 |  | 0 |  |  | základní |  | 0 | 0 | 0 | 0 | 0 | 16 | K | 2 | ROZPOCET | 0 | 0 | 0 | 0 | 0 | 1 | 0 | 16 | 1956338294
44 | K | 741044 | Příchytka jednostranná, požární odolnost vrut+hmoždinka | kus | 1850 |  | 0 |  |  | základní |  | 0 | 0 | 0 | 0 | 0 | 16 | K | 2 | ROZPOCET | 0 | 0 | 0 | 0 | 0 | 1 | 0 | 16 | 1947878522
45 | K | 741045 | Teplotní čidlo | kus | 1 |  | 0 |  |  | základní |  | 0 | 0 | 0 | 0 | 0 | 16 | K | 2 | ROZPOCET | 0 | 0 | 0 | 0 | 0 | 1 | 0 | 16 | -807061216
46 | K | 741046 | CYKY-.J 4x95 | m | 40 |  | 0 |  |  | základní |  | 0 | 0 | 0 | 0 | 0 | 16 | K | 2 | ROZPOCET | 0 | 0 | 0 | 0 | 0 | 1 | 0 | 16 | 339837582
47 | K | 741047 | CYKY-J 4x70 | m | 70 |  | 0 |  |  | základní |  | 0 | 0 | 0 | 0 | 0 | 16 | K | 2 | ROZPOCET | 0 | 0 | 0 | 0 | 0 | 1 | 0 | 16 | 187204233
48 | K | 741048 | CYKY-J 4x25 | m | 30 |  | 0 |  |  | základní |  | 0 | 0 | 0 | 0 | 0 | 16 | K | 2 | ROZPOCET | 0 | 0 | 0 | 0 | 0 | 1 | 0 | 16 | 864451047
49 | K | 741049 | CYKY-J 5x10 | m | 50 |  | 0 |  |  | základní |  | 0 | 0 | 0 | 0 | 0 | 16 | K | 2 | ROZPOCET | 0 | 0 | 0 | 0 | 0 | 1 | 0 | 16 | 1531528304
50 | K | 741050 | CYKY-J 3x10 | m | 85 |  | 0 |  |  | základní |  | 0 | 0 | 0 | 0 | 0 | 16 | K | 2 | ROZPOCET | 0 | 0 | 0 | 0 | 0 | 1 | 0 | 16 | 1585390040
51 | K | 741051 | CYKY-J 5x2,5 | m | 100 |  | 0 |  |  | základní |  | 0 | 0 | 0 | 0 | 0 | 16 | K | 2 | ROZPOCET | 0 | 0 | 0 | 0 | 0 | 1 | 0 | 16 | -461552968
52 | K | 741052 | CYKY-J 5x1,5 | m | 650 |  | 0 |  |  | základní |  | 0 | 0 | 0 | 0 | 0 | 16 | K | 2 | ROZPOCET | 0 | 0 | 0 | 0 | 0 | 1 | 0 | 16 | 1278155104
53 | K | 741053 | CYKY-J 3x2,5 | m | 3200 |  | 0 |  |  | základní |  | 0 | 0 | 0 | 0 | 0 | 16 | K | 2 | ROZPOCET | 0 | 0 | 0 | 0 | 0 | 1 | 0 | 16 | 1338230293
54 | K | 741054 | CYKY-J 3x1,5 | m | 2130 |  | 0 |  |  | základní |  | 0 | 0 | 0 | 0 | 0 | 16 | K | 2 | ROZPOCET | 0 | 0 | 0 | 0 | 0 | 1 | 0 | 16 | -1826570375
55 | K | 741055 | CYA50 zžl | m | 40 |  | 0 |  |  | základní |  | 0 | 0 | 0 | 0 | 0 | 16 | K | 2 | ROZPOCET | 0 | 0 | 0 | 0 | 0 | 1 | 0 | 16 | -983897284
56 | K | 741056 | CYA16 zžl | m | 50 |  | 0 |  |  | základní |  | 0 | 0 | 0 | 0 | 0 | 16 | K | 2 | ROZPOCET | 0 | 0 | 0 | 0 | 0 | 1 | 0 | 16 | 972803612
57 | K | 741057 | CYA6 zžl | m | 840 |  | 0 |  |  | základní |  | 0 | 0 | 0 | 0 | 0 | 16 | K | 2 | ROZPOCET | 0 | 0 | 0 | 0 | 0 | 1 | 0 | 16 | -634016616
58 | K | 741058 | JYTY-O 4x1 | m | 840 |  | 0 |  |  | základní |  | 0 | 0 | 0 | 0 | 0 | 16 | K | 2 | ROZPOCET | 0 | 0 | 0 | 0 | 0 | 1 | 0 | 16 | -768273643
59 | K | 741059 | Kabel 2x0,5 | m | 150 |  | 0 |  |  | základní |  | 0 | 0 | 0 | 0 | 0 | 16 | K | 2 | ROZPOCET | 0 | 0 | 0 | 0 | 0 | 1 | 0 | 16 | 709658954
60 | K | 741060 | FTP CAT5E | m | 200 |  | 0 |  |  | základní |  | 0 | 0 | 0 | 0 | 0 | 16 | K | 2 | ROZPOCET | 0 | 0 | 0 | 0 | 0 | 1 | 0 | 16 | 1700762587
61 | K | 741061 | CXKH-V-J 5x1,5 B2cas1d0 | m | 50 |  | 0 |  |  | základní |  | 0 | 0 | 0 | 0 | 0 | 16 | K | 2 | ROZPOCET | 0 | 0 | 0 | 0 | 0 | 1 | 0 | 16 | -272865165
62 | K | 741062 | CXKH-V-J 3x2,5 B2cas1d0 | m | 555 |  | 0 |  |  | základní |  | 0 | 0 | 0 | 0 | 0 | 16 | K | 2 | ROZPOCET | 0 | 0 | 0 | 0 | 0 | 1 | 0 | 16 | 25818667
63 | K | 741063 | Montážní a kompletační materiál (pásky, konektory, aj.) | kus | 1 |  | 0 |  |  | základní |  | 0 | 0 | 0 | 0 | 0 | 16 | K | 2 | ROZPOCET | 0 | 0 | 0 | 0 | 0 | 1 | 0 | 16 | -62578790
64 | K | 741064 | Funkční zkoušky | kus | 1 |  | 0 |  |  | základní |  | 0 | 0 | 0 | 0 | 0 | 16 | K | 2 | ROZPOCET | 0 | 0 | 0 | 0 | 0 | 1 | 0 | 16 | -1297355208
65 | K | 741065 | Revize | kus | 1 |  | 0 |  |  | základní |  | 0 | 0 | 0 | 0 | 0 | 16 | K | 2 | ROZPOCET | 0 | 0 | 0 | 0 | 0 | 1 | 0 | 16 | -516491097
66 | K | 741066 | Koordinace mezi profesemi | kus | 1 |  | 0 |  |  | základní |  | 0 | 0 | 0 | 0 | 0 | 16 | K | 2 | ROZPOCET | 0 | 0 | 0 | 0 | 0 | 1 | 0 | 16 | 520475059
67 | K | 741067 | Kabelové prostupy, rýhy, drážky vč. Zapravení | kus | 1 |  | 0 |  |  | základní |  | 0 | 0 | 0 | 0 | 0 | 16 | K | 2 | ROZPOCET | 0 | 0 | 0 | 0 | 0 | 1 | 0 | 16 | -507782073
68 | K | 741068 | Demontáž stávající elektroinstalace vč.likvidace | hod | 72 |  | 0 |  |  | základní |  | 0 | 0 | 0 | 0 | 0 | 16 | K | 2 | ROZPOCET | 0 | 0 | 0 | 0 | 0 | 1 | 0 | 16 | -789609233
69 | K | 741069 | CYKY-J 4x50 - příprava pro e-mobilitu | m | 50 |  | 0 |  |  | základní |  | 0 | 0 | 0 | 0 | 0 | 16 | K | 2 | ROZPOCET | 0 | 0 | 0 | 0 | 0 | 1 | 0 | 16 | 1317043305
70 | K | 741070 | CYKY-J 3x1,5 | m | 50 |  | 0 |  |  | základní |  | 0 | 0 | 0 | 0 | 0 | 16 | K | 2 | ROZPOCET | 0 | 0 | 0 | 0 | 0 | 1 | 0 | 16 | 1189790508

## D.1.4.05 - Zařízení slabo...
{6b6bafe0-1ff2-4e7c-94c9-c15b3b74565e}
2
| KRYCÍ LIST SOUPISU PRACÍ | [7 empty] | v --- níže se nacházejí doplnkové a pomocné údaje k sestavám --- v | [8 empty] | False
Stavba:
Rekonstrukce stávajících garáží v suterénních, přízemních a dvorních prostorech objektů Vinohradská
Objekt:
D.1.4.1 - Zdravotně technické instalace
Soupis:
D.1.4.05 - Zařízení slaboproudé elektrotechniky – EPS
| KSO: |  |  |  |  | CC-CZ:
| Místo: |  | Vinohradská 114/1756, 116/1755, Praha3 |  |  | Datum: | 15. 4. 2022
| Zadavatel: |  |  |  |  | IČ: | 00063517
|  | Městská část Praha 3, Havlíčkovo nám.9/700, Praha3 |  |  |  | DIČ: | CZ00063517
| Uchazeč: |  |  |  |  | IČ: | Vyplň údaj
|  | Vyplň údaj |  |  |  | DIČ: | Vyplň údaj
| Projektant: |  |  |  |  | IČ: | 25727737
|  | Contractis, s.r.o., Moulíkova 3286/1b, Praha 5 |  |  |  | DIČ: | CZ25727737
| Zpracovatel: |  |  |  |  | IČ:
DIČ:
Poznámka:
| Cena bez DPH | [5 empty] | 0
|  |  | Základ daně |  |  | Sazba daně | Výše daně
| DPH | základní | 0 |  |  | 21% | 0
|  | snížená | 0 |  |  | 15% | 0
|  | zákl. přenesená | 0 |  |  | 21% | 0
|  | sníž. přenesená | 0 |  |  | 15% | 0
|  | nulová | 0 |  |  | 0% | 0
| Cena s DPH |  |  | v | CZK |  | 0
| Projektant |  |  | Zpracovatel
| Datum a podpis: |  | Razítko | Datum a podpis: |  |  | Razítko
| Objednavatel |  |  | Uchazeč
| Datum a podpis: |  | Razítko | Datum a podpis: |  |  | Razítko
REKAPITULACE ČLENĚNÍ SOUPISU PRACÍ
Stavba:
Rekonstrukce stávajících garáží v suterénních, přízemních a dvorních prostorech objektů Vinohradská
Objekt:
D.1.4.1 - Zdravotně technické instalace
Soupis:
D.1.4.05 - Zařízení slaboproudé elektrotechniky – EPS
Místo: |  |  | Vinohradská 114/1756, 116/1755, Praha3 |  |  | Datum: | 15. 4. 2022
Zadavatel: |  |  | Městská část Praha 3, Havlíčkovo nám.9/700, Praha3 |  |  | Projektant: | Contractis, s.r.o., Moulíkova 3286/1b, Praha 5
Uchazeč: |  |  | Vyplň údaj |  |  | Zpracovatel:
Kód dílu - Popis | [6 empty] | Cena celkem [CZK]
Náklady ze soupisu prací | [6 empty] | 0 | [11 empty] | -1
| PSV - Práce a dodávky PSV | [5 empty] | 0
| 742 - Elektroinstalace - slaboproud | [5 empty] | 0
| 742.1 - Elektrická požární signalizace | [5 empty] | 0
| 742.2 - ACS přístupová čtečka | [5 empty] | 0
SOUPIS PRACÍ
Stavba:
Rekonstrukce stávajících garáží v suterénních, přízemních a dvorních prostorech objektů Vinohradská
Objekt:
D.1.4.1 - Zdravotně technické instalace
Soupis:
D.1.4.05 - Zařízení slaboproudé elektrotechniky – EPS
Místo: |  |  | Vinohradská 114/1756, 116/1755, Praha3 |  |  | Datum: | 15. 4. 2022
Zadavatel: |  |  | Městská část Praha 3, Havlíčkovo nám.9/700, Praha3 |  |  | Projektant: | Contractis, s.r.o., Moulíkova 3286/1b, Praha 5
Uchazeč: |  |  | Vyplň údaj |  |  | Zpracovatel:
PČ | Typ | Kód | Popis | MJ | Množství | J.cena [CZK] | Cena celkem [CZK] | Cenová soustava |  | DPH | J. Nh [h] | Nh celkem [h] | J. hmotnost [t] | Hmotnost celkem [t] | J. suť [t] | Suť Celkem [t]
Náklady soupisu celkem | [6 empty] | 0 |  |  |  |  | 0 |  | 0 |  | 0 |  | D | -1 | [7 empty] | 0
| D | PSV | Práce a dodávky PSV |  |  |  | 0 |  |  |  |  | 0 |  | 0 |  | 0 | 2 | D | 0 | ROZPOCET | [6 empty] | 0
| D | 742 | Elektroinstalace - slaboproud |  |  |  | 0 |  |  |  |  | 0 |  | 0 |  | 0 | 2 | D | 1 | ROZPOCET | [6 empty] | 0
| D | 742.1 | Elektrická požární signalizace |  |  |  | 0 |  |  |  |  | 0 |  | 0 |  | 0 | 2 | D | 2 | ROZPOCET | [6 empty] | 0
1 | K | 742001 | adres. systém EPS modulární pro 1-4 smyč vč. Akumulátoru box EI30S | kus | 1 |  | 0 |  |  | základní |  | 0 | 0 | 0 | 0 | 0 | 16 | K | 3 | ROZPOCET | 0 | 0 | 0 | 0 | 0 | 1 | 0 | 16 | 119161666
2 | K | 742002 | rel. deska 8 výst.pro propoj na náv.zaří | kus | 1 |  | 0 |  |  | základní |  | 0 | 0 | 0 | 0 | 0 | 16 | K | 3 | ROZPOCET | 0 | 0 | 0 | 0 | 0 | 1 | 0 | 16 | 878503328
3 | K | 742003 | interface pro OPPO | kus | 1 |  | 0 |  |  | základní |  | 0 | 0 | 0 | 0 | 0 | 16 | K | 3 | ROZPOCET | 0 | 0 | 0 | 0 | 0 | 1 | 0 | 16 | 1816132472
4 | K | 742004 | Interface ZDP+OPPO | kus | 1 |  | 0 |  |  | základní |  | 0 | 0 | 0 | 0 | 0 | 16 | K | 3 | ROZPOCET | 0 | 0 | 0 | 0 | 0 | 1 | 0 | 16 | 156759938
5 | K | 742005 | Klíčový trezor požární ochrany | kus | 1 |  | 0 |  |  | základní |  | 0 | 0 | 0 | 0 | 0 | 16 | K | 3 | ROZPOCET | 0 | 0 | 0 | 0 | 0 | 1 | 0 | 16 | 139810755
6 | K | 742006 | Obslužné pole požární ochrany | kus | 1 |  | 0 |  |  | základní |  | 0 | 0 | 0 | 0 | 0 | 16 | K | 3 | ROZPOCET | 0 | 0 | 0 | 0 | 0 | 1 | 0 | 16 | -492253439
7 | K | 742007 | zažízení dálkového přenosu s připojením a naprogramováním | kus | 1 |  | 0 |  |  | základní |  | 0 | 0 | 0 | 0 | 0 | 16 | K | 3 | ROZPOCET | 0 | 0 | 0 | 0 | 0 | 1 | 0 | 16 | 2051553731
8 | K | 742008 | analogová lineární teplotní detekce | kus | 1 |  | 0 |  |  | základní |  | 0 | 0 | 0 | 0 | 0 | 16 | K | 3 | ROZPOCET | 0 | 0 | 0 | 0 | 0 | 1 | 0 | 16 | 1373702733
9 | K | 742009 | kabel lineární teplotní detekce | m | 430 |  | 0 |  |  | základní |  | 0 | 0 | 0 | 0 | 0 | 16 | K | 3 | ROZPOCET | 0 | 0 | 0 | 0 | 0 | 1 | 0 | 16 | 93606769
10 | K | 742010 | opticko-kouřový detektor,izolátor | kus | 11 |  | 0 |  |  | základní |  | 0 | 0 | 0 | 0 | 0 | 16 | K | 3 | ROZPOCET | 0 | 0 | 0 | 0 | 0 | 1 | 0 | 16 | -472724944
11 | K | 742011 | venkovní tlačítko (kovové) | kus | 5 |  | 0 |  |  | základní |  | 0 | 0 | 0 | 0 | 0 | 16 | K | 3 | ROZPOCET | 0 | 0 | 0 | 0 | 0 | 1 | 0 | 16 | -450944466
12 | K | 742012 | plochá siréna s izolátorem | kus | 7 |  | 0 |  |  | základní |  | 0 | 0 | 0 | 0 | 0 | 16 | K | 3 | ROZPOCET | 0 | 0 | 0 | 0 | 0 | 1 | 0 | 16 | -681527973
13 | K | 742013 | maják s izolátorem | kus | 1 |  | 0 |  |  | základní |  | 0 | 0 | 0 | 0 | 0 | 16 | K | 3 | ROZPOCET | 0 | 0 | 0 | 0 | 0 | 1 | 0 | 16 | 1570801797
14 | K | 742014 | JXFE-V 2x2x0,8 B2cas1d0a1 | m | 330 |  | 0 |  |  | základní |  | 0 | 0 | 0 | 0 | 0 | 16 | K | 3 | ROZPOCET | 0 | 0 | 0 | 0 | 0 | 1 | 0 | 16 | -1177080251
15 | K | 742015 | 2x2x0,8 P-60R B2cas1d0a1 | m | 750 |  | 0 |  |  | základní |  | 0 | 0 | 0 | 0 | 0 | 16 | K | 3 | ROZPOCET | 0 | 0 | 0 | 0 | 0 | 1 | 0 | 16 | -193087554
16 | K | 742016 | 3x1,5 P-60R B2cas1d0a1 | m | 600 |  | 0 |  |  | základní |  | 0 | 0 | 0 | 0 | 0 | 16 | K | 3 | ROZPOCET | 0 | 0 | 0 | 0 | 0 | 1 | 0 | 16 | 2140236294
17 | K | 742017 | Příchytka jednostranná, požární odolnost | kus | 6000 |  | 0 |  |  | základní |  | 0 | 0 | 0 | 0 | 0 | 16 | K | 3 | ROZPOCET | 0 | 0 | 0 | 0 | 0 | 1 | 0 | 16 | 2049366331
18 | K | 742018 | Montážní a kompletační materiál (pásky, konektory, aj.) | kus | 1 |  | 0 |  |  | základní |  | 0 | 0 | 0 | 0 | 0 | 16 | K | 3 | ROZPOCET | 0 | 0 | 0 | 0 | 0 | 1 | 0 | 16 | 1538265917
19 | K | 742019 | Funkční zkoušky | kus | 1 |  | 0 |  |  | základní |  | 0 | 0 | 0 | 0 | 0 | 16 | K | 3 | ROZPOCET | 0 | 0 | 0 | 0 | 0 | 1 | 0 | 16 | -766835431
20 | K | 742020 | Revize | kus | 1 |  | 0 |  |  | základní |  | 0 | 0 | 0 | 0 | 0 | 16 | K | 3 | ROZPOCET | 0 | 0 | 0 | 0 | 0 | 1 | 0 | 16 | -932137701
21 | K | 742021 | Naprogramování, oživení | kus | 1 |  | 0 |  |  | základní |  | 0 | 0 | 0 | 0 | 0 | 16 | K | 3 | ROZPOCET | 0 | 0 | 0 | 0 | 0 | 1 | 0 | 16 | -797086975
22 | K | 742022 | Koordinace mezi profesemi | kus | 1 |  | 0 |  |  | základní |  | 0 | 0 | 0 | 0 | 0 | 16 | K | 3 | ROZPOCET | 0 | 0 | 0 | 0 | 0 | 1 | 0 | 16 | 1895160248
| D | 742.2 | ACS přístupová čtečka |  |  |  | 0 |  |  |  |  | 0 |  | 0 |  | 0 | 2 | D | 2 | ROZPOCET | [6 empty] | 0
23 | K | 742023 | řídící jednotka pro 4 dveře + SW vč. Plechového boxu a napájecího zdroje | kus | 1 |  | 0 |  |  | základní |  | 0 | 0 | 0 | 0 | 0 | 16 | K | 3 | ROZPOCET | 0 | 0 | 0 | 0 | 0 | 1 | 0 | 16 | 1624110857
24 | K | 742024 | záložní akumulátor řídící jednotky | kus | 1 |  | 0 |  |  | základní |  | 0 | 0 | 0 | 0 | 0 | 16 | K | 3 | ROZPOCET | 0 | 0 | 0 | 0 | 0 | 1 | 0 | 16 | 1558266089
25 | K | 742025 | Jistič 1x16/B | kus | 1 |  | 0 |  |  | základní |  | 0 | 0 | 0 | 0 | 0 | 16 | K | 3 | ROZPOCET | 0 | 0 | 0 | 0 | 0 | 1 | 0 | 16 | -2084218256
26 | K | 742026 | CYKY-J 3x2,5 | m | 25 |  | 0 |  |  | základní |  | 0 | 0 | 0 | 0 | 0 | 16 | K | 3 | ROZPOCET | 0 | 0 | 0 | 0 | 0 | 1 | 0 | 16 | -1124706355
27 | K | 742027 | FTP cat6 | m | 150 |  | 0 |  |  | základní |  | 0 | 0 | 0 | 0 | 0 | 16 | K | 3 | ROZPOCET | 0 | 0 | 0 | 0 | 0 | 1 | 0 | 16 | -378269604
28 | K | 742028 | CYKY-O 2x1,5 | m | 100 |  | 0 |  |  | základní |  | 0 | 0 | 0 | 0 | 0 | 16 | K | 3 | ROZPOCET | 0 | 0 | 0 | 0 | 0 | 1 | 0 | 16 | -106555770
29 | K | 742029 | Kabelový žlab 35x50x0,75S oblouků vč. Kotvíícho materiálu | m | 30 |  | 0 |  |  | základní |  | 0 | 0 | 0 | 0 | 0 | 16 | K | 3 | ROZPOCET | 0 | 0 | 0 | 0 | 0 | 1 | 0 | 16 | 1188238917
30 | K | 742030 | Čtečka karet OUTDOOR | kus | 3 |  | 0 |  |  | základní |  | 0 | 0 | 0 | 0 | 0 | 16 | K | 3 | ROZPOCET | 0 | 0 | 0 | 0 | 0 | 1 | 0 | 16 | -1680365351
31 | K | 742031 | Příchytka jednostranná | kus | 50 |  | 0 |  |  | základní |  | 0 | 0 | 0 | 0 | 0 | 16 | K | 3 | ROZPOCET | 0 | 0 | 0 | 0 | 0 | 1 | 0 | 16 | 776031323
32 | K | 742032 | Montážní a kompletační materiál (pásky, konektory, aj.) | kus | 1 |  | 0 |  |  | základní |  | 0 | 0 | 0 | 0 | 0 | 16 | K | 3 | ROZPOCET | 0 | 0 | 0 | 0 | 0 | 1 | 0 | 16 | 389027205
33 | K | 742033 | Funkční zkoušky | kus | 1 |  | 0 |  |  | základní |  | 0 | 0 | 0 | 0 | 0 | 16 | K | 3 | ROZPOCET | 0 | 0 | 0 | 0 | 0 | 1 | 0 | 16 | 998327573
34 | K | 742034 | Revize | kus | 1 |  | 0 |  |  | základní |  | 0 | 0 | 0 | 0 | 0 | 16 | K | 3 | ROZPOCET | 0 | 0 | 0 | 0 | 0 | 1 | 0 | 16 | -1225724924
35 | K | 742035 | Naprogramování, oživení | kus | 1 |  | 0 |  |  | základní |  | 0 | 0 | 0 | 0 | 0 | 16 | K | 3 | ROZPOCET | 0 | 0 | 0 | 0 | 0 | 1 | 0 | 16 | -87155902
36 | K | 742036 | Koordinace mezi profesemi | kus | 1 |  | 0 |  |  | základní |  | 0 | 0 | 0 | 0 | 0 | 16 | K | 3 | ROZPOCET | 0 | 0 | 0 | 0 | 0 | 1 | 0 | 16 | 1060916600

## D.1.4.08 - Polostabilní h...
{e90f895c-5243-4631-b2b9-62db89922786}
2
| KRYCÍ LIST SOUPISU PRACÍ | [7 empty] | v --- níže se nacházejí doplnkové a pomocné údaje k sestavám --- v | [8 empty] | False
Stavba:
Rekonstrukce stávajících garáží v suterénních, přízemních a dvorních prostorech objektů Vinohradská
Objekt:
D.1.4.1 - Zdravotně technické instalace
Soupis:
D.1.4.08 - Polostabilní hasicí zařízení
| KSO: |  |  |  |  | CC-CZ:
| Místo: |  | Vinohradská 114/1756, 116/1755, Praha3 |  |  | Datum: | 15. 4. 2022
| Zadavatel: |  |  |  |  | IČ: | 00063517
|  | Městská část Praha 3, Havlíčkovo nám.9/700, Praha3 |  |  |  | DIČ: | CZ00063517
| Uchazeč: |  |  |  |  | IČ: | Vyplň údaj
|  | Vyplň údaj |  |  |  | DIČ: | Vyplň údaj
| Projektant: |  |  |  |  | IČ: | 25727737
|  | Contractis, s.r.o., Moulíkova 3286/1b, Praha 5 |  |  |  | DIČ: | CZ25727737
| Zpracovatel: |  |  |  |  | IČ:
DIČ:
Poznámka:
| Cena bez DPH | [5 empty] | 0
|  |  | Základ daně |  |  | Sazba daně | Výše daně
| DPH | základní | 0 |  |  | 21% | 0
|  | snížená | 0 |  |  | 15% | 0
|  | zákl. přenesená | 0 |  |  | 21% | 0
|  | sníž. přenesená | 0 |  |  | 15% | 0
|  | nulová | 0 |  |  | 0% | 0
| Cena s DPH |  |  | v | CZK |  | 0
| Projektant |  |  | Zpracovatel
| Datum a podpis: |  | Razítko | Datum a podpis: |  |  | Razítko
| Objednavatel |  |  | Uchazeč
| Datum a podpis: |  | Razítko | Datum a podpis: |  |  | Razítko
REKAPITULACE ČLENĚNÍ SOUPISU PRACÍ
Stavba:
Rekonstrukce stávajících garáží v suterénních, přízemních a dvorních prostorech objektů Vinohradská
Objekt:
D.1.4.1 - Zdravotně technické instalace
Soupis:
D.1.4.08 - Polostabilní hasicí zařízení
Místo: |  |  | Vinohradská 114/1756, 116/1755, Praha3 |  |  | Datum: | 15. 4. 2022
Zadavatel: |  |  | Městská část Praha 3, Havlíčkovo nám.9/700, Praha3 |  |  | Projektant: | Contractis, s.r.o., Moulíkova 3286/1b, Praha 5
Uchazeč: |  |  | Vyplň údaj |  |  | Zpracovatel:
Kód dílu - Popis | [6 empty] | Cena celkem [CZK]
Náklady ze soupisu prací | [6 empty] | 0 | [11 empty] | -1
| PSV - Práce a dodávky PSV | [5 empty] | 0
| SSHZ - SSHZ (PHZ) | [5 empty] | 0
| OSTD - Dokončovací a ostatní práce | [5 empty] | 0
SOUPIS PRACÍ
Stavba:
Rekonstrukce stávajících garáží v suterénních, přízemních a dvorních prostorech objektů Vinohradská
Objekt:
D.1.4.1 - Zdravotně technické instalace
Soupis:
D.1.4.08 - Polostabilní hasicí zařízení
Místo: |  |  | Vinohradská 114/1756, 116/1755, Praha3 |  |  | Datum: | 15. 4. 2022
Zadavatel: |  |  | Městská část Praha 3, Havlíčkovo nám.9/700, Praha3 |  |  | Projektant: | Contractis, s.r.o., Moulíkova 3286/1b, Praha 5
Uchazeč: |  |  | Vyplň údaj |  |  | Zpracovatel:
PČ | Typ | Kód | Popis | MJ | Množství | J.cena [CZK] | Cena celkem [CZK] | Cenová soustava |  | DPH | J. Nh [h] | Nh celkem [h] | J. hmotnost [t] | Hmotnost celkem [t] | J. suť [t] | Suť Celkem [t]
Náklady soupisu celkem | [6 empty] | 0 |  |  |  |  | 0 |  | 2.3497 |  | 0 |  | D | -1 | [7 empty] | 0
| D | PSV | Práce a dodávky PSV |  |  |  | 0 |  |  |  |  | 0 |  | 2.3497 |  | 0 | 2 | D | 0 | ROZPOCET | [6 empty] | 0
| D | SSHZ | SSHZ (PHZ) |  |  |  | 0 |  |  |  |  | 0 |  | 2.3447 |  | 0 | 2 | D | 1 | ROZPOCET | [6 empty] | 0
1 | K | 0001 | Sprinkler stojící, K=80, 15mm, standardní reakce, mosazný, otevírací teplota 68°C, včetně montáže a montážní techniky | kus | 287 |  | 0 |  |  | základní |  | 0 | 0.00167 | 0.47929 | 0 | 0 | 16 | K | 2 | ROZPOCET | 0 | 0 | 0 | 0 | 0 | 1 | 0 | 16 | 699696049
2 | K | 0002 | Potrubí ocelové DN32 pozinkované, včetně tvarovek, spojek, fitinek, závěsů, montáže a montážní techniky | m | 843 |  | 0 |  |  | základní |  | 0 | 0.00167 | 1.4078 | 0 | 0 | 16 | K | 2 | ROZPOCET | 0 | 0 | 0 | 0 | 0 | 1 | 0 | 16 | 1811172260
3 | K | 0003 | Potrubí ocelové DN80 pozinkované, včetně tvarovek, spojek, fitinek, závěsů, montáže a montážní techniky | m | 260 |  | 0 |  |  | základní |  | 0 | 0.00167 | 0.4342 | 0 | 0 | 16 | K | 2 | ROZPOCET | 0 | 0 | 0 | 0 | 0 | 1 | 0 | 16 | -1081825777
4 | K | 0004 | Rozdělovač připojení mobilní techniky pro napojení PHZ,včetně 2ks uzávěrů s koncovkou B75, montáže a montážní techniky | kpl | 2 |  | 0 |  |  | základní |  | 0 | 0.00167 | 0.00334 | 0 | 0 | 16 | K | 2 | ROZPOCET | 0 | 0 | 0 | 0 | 0 | 1 | 0 | 16 | 1985613587
5 | K | 0005 | Odvodňovací armatura DN50, včetně náplně glykolu, montáže a montážní techniky | kpl | 12 |  | 0 |  |  | základní |  | 0 | 0.00167 | 0.02004 | 0 | 0 | 16 | K | 2 | ROZPOCET | 0 | 0 | 0 | 0 | 0 | 1 | 0 | 16 | -1589303640
| D | OSTD | Dokončovací a ostatní práce |  |  |  | 0 |  |  |  |  | 0 |  | 0.00501 |  | 0 | 4 | D | 1 | ROZPOCET | [6 empty] | 0
6 | K | 0006 | Tlaková zkouška | kpl | 2 |  | 0 |  |  | základní |  | 0 | 0.00167 | 0.00334 | 0 | 0 | 16 | K | 2 | ROZPOCET | 0 | 0 | 0 | 0 | 0 | 1 | 0 | 16 | 974553027
7 | K | 0007 | Výchozí revize a uvedení do provozu | kpl | 1 |  | 0 |  |  | základní |  | 0 | 0.00167 | 0.00167 | 0 | 0 | 16 | K | 2 | ROZPOCET | 0 | 0 | 0 | 0 | 0 | 1 | 0 | 16 | -1217650643

## D.1.4.09 - Automatický zá...
{8c09bd49-efbe-40a3-aeb0-48d34efb5082}
2
| KRYCÍ LIST SOUPISU PRACÍ | [7 empty] | v --- níže se nacházejí doplnkové a pomocné údaje k sestavám --- v | [8 empty] | False
Stavba:
Rekonstrukce stávajících garáží v suterénních, přízemních a dvorních prostorech objektů Vinohradská
Objekt:
D.1.4.1 - Zdravotně technické instalace
Soupis:
D.1.4.09 - Automatický závlahový systém
| KSO: |  |  |  |  | CC-CZ:
| Místo: |  | Vinohradská 114/1756, 116/1755, Praha3 |  |  | Datum: | 15. 4. 2022
| Zadavatel: |  |  |  |  | IČ: | 00063517
|  | Městská část Praha 3, Havlíčkovo nám.9/700, Praha3 |  |  |  | DIČ: | CZ00063517
| Uchazeč: |  |  |  |  | IČ: | Vyplň údaj
|  | Vyplň údaj |  |  |  | DIČ: | Vyplň údaj
| Projektant: |  |  |  |  | IČ: | 25727737
|  | Contractis, s.r.o., Moulíkova 3286/1b, Praha 5 |  |  |  | DIČ: | CZ25727737
| Zpracovatel: |  |  |  |  | IČ:
DIČ:
Poznámka:
| Cena bez DPH | [5 empty] | 0
|  |  | Základ daně |  |  | Sazba daně | Výše daně
| DPH | základní | 0 |  |  | 21% | 0
|  | snížená | 0 |  |  | 15% | 0
|  | zákl. přenesená | 0 |  |  | 21% | 0
|  | sníž. přenesená | 0 |  |  | 15% | 0
|  | nulová | 0 |  |  | 0% | 0
| Cena s DPH |  |  | v | CZK |  | 0
| Projektant |  |  | Zpracovatel
| Datum a podpis: |  | Razítko | Datum a podpis: |  |  | Razítko
| Objednavatel |  |  | Uchazeč
| Datum a podpis: |  | Razítko | Datum a podpis: |  |  | Razítko
REKAPITULACE ČLENĚNÍ SOUPISU PRACÍ
Stavba:
Rekonstrukce stávajících garáží v suterénních, přízemních a dvorních prostorech objektů Vinohradská
Objekt:
D.1.4.1 - Zdravotně technické instalace
Soupis:
D.1.4.09 - Automatický závlahový systém
Místo: |  |  | Vinohradská 114/1756, 116/1755, Praha3 |  |  | Datum: | 15. 4. 2022
Zadavatel: |  |  | Městská část Praha 3, Havlíčkovo nám.9/700, Praha3 |  |  | Projektant: | Contractis, s.r.o., Moulíkova 3286/1b, Praha 5
Uchazeč: |  |  | Vyplň údaj |  |  | Zpracovatel:
Kód dílu - Popis | [6 empty] | Cena celkem [CZK]
Náklady ze soupisu prací | [6 empty] | 0 | [11 empty] | -1
| HSV - Práce a dodávky HSV | [5 empty] | 0
| 1 - Zemní práce | [5 empty] | 0
| 4 - Vodorovné konstrukce | [5 empty] | 0
| 8 - Trubní vedení | [5 empty] | 0
| 998 - Přesun hmot | [5 empty] | 0
SOUPIS PRACÍ
Stavba:
Rekonstrukce stávajících garáží v suterénních, přízemních a dvorních prostorech objektů Vinohradská
Objekt:
D.1.4.1 - Zdravotně technické instalace
Soupis:
D.1.4.09 - Automatický závlahový systém
Místo: |  |  | Vinohradská 114/1756, 116/1755, Praha3 |  |  | Datum: | 15. 4. 2022
Zadavatel: |  |  | Městská část Praha 3, Havlíčkovo nám.9/700, Praha3 |  |  | Projektant: | Contractis, s.r.o., Moulíkova 3286/1b, Praha 5
Uchazeč: |  |  | Vyplň údaj |  |  | Zpracovatel:
PČ | Typ | Kód | Popis | MJ | Množství | J.cena [CZK] | Cena celkem [CZK] | Cenová soustava |  | DPH | J. Nh [h] | Nh celkem [h] | J. hmotnost [t] | Hmotnost celkem [t] | J. suť [t] | Suť Celkem [t]
Náklady soupisu celkem | [6 empty] | 0 |  |  |  |  | 0 |  | 3.9573 |  | 0 |  | D | -1 | [10 empty] | 0
| D | HSV | Práce a dodávky HSV |  |  |  | 0 |  |  |  |  | 0 |  | 3.9573 |  | 0 | 1 | D | 0 |  |  |  | ROZPOCET | [6 empty] | 0
| D | 1 | Zemní práce |  |  |  | 0 |  |  |  |  | 0 |  | 2.1 |  | 0 | 1 | D | 1 |  |  |  | ROZPOCET | [6 empty] | 0
1 | K | 132153411 | Hloubení rýh pro závlahy rýhovačem hloubky do 30 cm šířky do 15 cm délky přes 400 do 800 m | m | 70 |  | 0 | CS ÚRS 2022 01 |  | základní |  | 0 | 0 | 0 | 0 | 0 | 4 | K | 2 |  |  |  | ROZPOCET | 0 | 0 | 0 | 0 | 0 | 1 | 0 | 4 | -1156321507
2 | K | 133212811 | Hloubení nezapažených šachet v hornině třídy těžitelnosti I skupiny 3 plocha výkopu do 4 m2 ručně | m3 | 3.3 |  | 0 | CS ÚRS 2022 01 |  | základní |  | 0 | 0 | 0 | 0 | 0 | 4 | K | 2 |  |  |  | ROZPOCET | 0 | 0 | 0 | 0 | 0 | 1 | 0 | 4 | 825472353
3 | K | 174111101 | Zásyp jam, šachet rýh nebo kolem objektů sypaninou se zhutněním ručně | m3 | 5.4 |  | 0 | CS ÚRS 2022 01 |  | základní |  | 0 | 0 | 0 | 0 | 0 | 4 | K | 2 |  |  |  | ROZPOCET | 0 | 0 | 0 | 0 | 0 | 1 | 0 | 4 | -591810656
4 | K | 174111109 | Příplatek k zásypu za ruční prohození sypaniny sítem | m3 | 5.4 |  | 0 | CS ÚRS 2022 01 |  | základní |  | 0 | 0 | 0 | 0 | 0 | 4 | K | 2 |  |  |  | ROZPOCET | 0 | 0 | 0 | 0 | 0 | 1 | 0 | 4 | 714964328
5 | K | 175111101 | Obsypání potrubí ručně sypaninou bez prohození, uloženou do 3 m | m3 | 1.05 |  | 0 | CS ÚRS 2022 01 |  | základní |  | 0 | 0 | 0 | 0 | 0 | 4 | K | 2 |  |  |  | ROZPOCET | 0 | 0 | 0 | 0 | 0 | 1 | 0 | 4 | -2133377534
6 | M | 58331200 | štěrkopísek netříděný | t | 2.1 |  | 0 | CS ÚRS 2022 01 |  | základní |  | 0 | 1 | 2.1 | 0 | 0 | 8 | M | 2 |  |  |  | ROZPOCET | 0 | 0 | 0 | 0 | 0 | 1 | 0 | 4 | -875500505
| VV |  | 1,05*2 'Přepočtené koeficientem množství |  | 2.1 | [12 empty] | VV | 2 | 2 | False | 1 | ROZPOCET
7 | K | 175111109 | Příplatek k obsypání potrubí za ruční prohození sypaniny, uložené do 3 m | m3 | 1.05 |  | 0 | CS ÚRS 2022 01 |  | základní |  | 0 | 0 | 0 | 0 | 0 | 4 | K | 2 |  |  |  | ROZPOCET | 0 | 0 | 0 | 0 | 0 | 1 | 0 | 4 | -318611411
| D | 4 | Vodorovné konstrukce |  |  |  | 0 |  |  |  |  | 0 |  | 0 |  | 0 | 1 | D | 1 |  |  |  | ROZPOCET | [6 empty] | 0
8 | K | 451595111 | Lože pod potrubí otevřený výkop z prohozeného výkopku | m3 | 0.525 |  | 0 | CS ÚRS 2022 01 |  | základní |  | 0 | 0 | 0 | 0 | 0 | 4 | K | 2 |  |  |  | ROZPOCET | 0 | 0 | 0 | 0 | 0 | 1 | 0 | 4 | 730470910
| D | 8 | Trubní vedení |  |  |  | 0 |  |  |  |  | 0 |  | 1.8573 |  | 0 | 1 | D | 1 |  |  |  | ROZPOCET | [6 empty] | 0
9 | K | 871143101 | Kapková závlaha osazená na povrchu | m | 690 |  | 0 | CS ÚRS 2022 01 |  | základní |  | 0 | 7e-05 | 0.0483 | 0 | 0 | 4 | K | 2 |  |  |  | ROZPOCET | 0 | 0 | 0 | 0 | 0 | 1 | 0 | 4 | 779947841
10 | K | 871172201 | Potrubí pro závlahy v otevřeném výkopu PN10 32x1,9 | m | 40 |  | 0 | CS ÚRS 2022 01 |  | základní |  | 0 | 0.0002 | 0.008 | 0 | 0 | 4 | K | 2 |  |  |  | ROZPOCET | 0 | 0 | 0 | 0 | 0 | 1 | 0 | 4 | 300811282
11 | K | 871182201 | Potrubí pro závlahy v otevřeném výkopu PN10 40x2,4 | m | 60 |  | 0 | CS ÚRS 2022 01 |  | základní |  | 0 | 0.00031 | 0.0186 | 0 | 0 | 4 | K | 2 |  |  |  | ROZPOCET | 0 | 0 | 0 | 0 | 0 | 1 | 0 | 4 | -1748714607
12 | K | 877162001 | Montáž svěrných spojek na vodovodním potrubí z trub d 32 | kus | 20 |  | 0 | CS ÚRS 2022 01 |  | základní |  | 0 | 0 | 0 | 0 | 0 | 4 | K | 2 |  |  |  | ROZPOCET | 0 | 0 | 0 | 0 | 0 | 1 | 0 | 4 | 1393250323
13 | M | 63126202 | spojka svěrná kompozitní přímá potrubí d32 | kus | 20 |  | 0 | CS ÚRS 2022 01 |  | základní |  | 0 | 0.00016 | 0.0032 | 0 | 0 | 8 | M | 2 |  |  |  | ROZPOCET | 0 | 0 | 0 | 0 | 0 | 1 | 0 | 4 | -1677855631
14 | K | 877172001 | Montáž svěrných spojek na vodovodním potrubí z trub d 40 | kus | 10 |  | 0 | CS ÚRS 2022 01 |  | základní |  | 0 | 0 | 0 | 0 | 0 | 4 | K | 2 |  |  |  | ROZPOCET | 0 | 0 | 0 | 0 | 0 | 1 | 0 | 4 | -213934516
15 | M | 63126203 | spojka svěrná kompozitní přímá potrubí d40 | kus | 10 |  | 0 | CS ÚRS 2022 01 |  | základní |  | 0 | 0.00031 | 0.0031 | 0 | 0 | 8 | M | 2 |  |  |  | ROZPOCET | 0 | 0 | 0 | 0 | 0 | 1 | 0 | 4 | 413961491
16 | K | 8711431011 | Montáž kapkové závlahy osazené pod povrchem plošně | m | 690 |  | 0 |  |  | základní |  | 0 | 7e-05 | 0.0483 | 0 | 0 | 4 | K | 2 |  |  |  | ROZPOCET | 0 | 0 | 0 | 0 | 0 | 1 | 0 | 4 | -1121102096
17 | M | 6318PCD05 | Podzemní kapk. potrubí 16mm, 2,3l/h, 33cm, s komp. tlaku, role 100m | m | 2110 |  | 0 |  |  | základní |  | 0 | 0.00031 | 0.6541 | 0 | 0 | 8 | M | 2 |  |  |  | ROZPOCET | 0 | 0 | 0 | 0 | 0 | 1 | 0 | 4 | 2078805762
18 | M | 6318PCD06 | Regulátor tlaku - 3,50 atm výstup (0,45-5m3/hod) | kus | 5 |  | 0 |  |  | základní |  | 0 | 0.00031 | 0.00155 | 0 | 0 | 8 | M | 2 |  |  |  | ROZPOCET | 0 | 0 | 0 | 0 | 0 | 1 | 0 | 4 | -430207238
19 | M | 6318PCD07 | Zajišť. bod. pro 16-17mm, 15cm hnědý | kus | 2110 |  | 0 |  |  | základní |  | 0 | 0.00031 | 0.6541 | 0 | 0 | 8 | M | 2 |  |  |  | ROZPOCET | 0 | 0 | 0 | 0 | 0 | 1 | 0 | 4 | 702373109
20 | M | 6318PCD08 | Nástrčná spojka (17mm) pro kapkovací potrubí | kus | 30 |  | 0 |  |  | základní |  | 0 | 0.00031 | 0.0093 | 0 | 0 | 8 | M | 2 |  |  |  | ROZPOCET | 0 | 0 | 0 | 0 | 0 | 1 | 0 | 4 | -1443086587
21 | M | 6318PCD09 | Kolínko (17mm) pro kapkovací potrubí | kus | 30 |  | 0 |  |  | základní |  | 0 | 0.00031 | 0.0093 | 0 | 0 | 8 | M | 2 |  |  |  | ROZPOCET | 0 | 0 | 0 | 0 | 0 | 1 | 0 | 4 | -525135414
22 | M | 6318PCD10 | T-kus (17mm) pro kapkovací potrubí | kus | 550 |  | 0 |  |  | základní |  | 0 | 0.00031 | 0.1705 | 0 | 0 | 8 | M | 2 |  |  |  | ROZPOCET | 0 | 0 | 0 | 0 | 0 | 1 | 0 | 4 | 1523417337
23 | M | 6318PCD11 | Tvarovka 17mm x 3/4"AG pro kapkovací potrubí | kus | 80 |  | 0 |  |  | základní |  | 0 | 0.00031 | 0.0248 | 0 | 0 | 8 | M | 2 |  |  |  | ROZPOCET | 0 | 0 | 0 | 0 | 0 | 1 | 0 | 4 | -673380452
24 | M | 6318PCD12 | Ventilek pro kapkovací potrubí 16x16 | kus | 5 |  | 0 |  |  | základní |  | 0 | 0.00031 | 0.00155 | 0 | 0 | 8 | M | 2 |  |  |  | ROZPOCET | 0 | 0 | 0 | 0 | 0 | 1 | 0 | 4 | 723049863
25 | M | 6318PCD13 | Indikátor provozu kapkovacího potrubí | kus | 5 |  | 0 |  |  | základní |  | 0 | 0.00031 | 0.00155 | 0 | 0 | 8 | M | 2 |  |  |  | ROZPOCET | 0 | 0 | 0 | 0 | 0 | 1 | 0 | 4 | 1570467524
26 | M | 6318PCD14 | Přivzdušňovací ventil | kus | 5 |  | 0 |  |  | základní |  | 0 | 0.00031 | 0.00155 | 0 | 0 | 8 | M | 2 |  |  |  | ROZPOCET | 0 | 0 | 0 | 0 | 0 | 1 | 0 | 4 | 671206264
27 | K | 893812211 | Montáž ventilová šachta standardní kruhového půdorysu malá do průměru 25 cm | kus | 3 |  | 0 | CS ÚRS 2022 01 |  | základní |  | 0 | 0.01048 | 0.03144 | 0 | 0 | 4 | K | 2 |  |  |  | ROZPOCET | 0 | 0 | 0 | 0 | 0 | 1 | 0 | 4 | -1717775067
28 | M | 6318PCD23 | Ventilová šachtice kruhová Ø 251mm, V229mm | kus | 3 |  | 0 |  |  | základní |  | 0 | 0.00031 | 0.00093 | 0 | 0 | 8 | M | 2 |  |  |  | ROZPOCET | 0 | 0 | 0 | 0 | 0 | 1 | 0 | 4 | 149475712
29 | K | 893812225 | Montáž ventilová šachta zátěžová obdélníková rozměru do 50x38 cm | kus | 3 |  | 0 | CS ÚRS 2022 01 |  | základní |  | 0 | 0.04806 | 0.14418 | 0 | 0 | 4 | K | 2 |  |  |  | ROZPOCET | 0 | 0 | 0 | 0 | 0 | 1 | 0 | 4 | 118187111
30 | M | 6318PCD24 | Ventilová šachtice, (dxšxv) 554x422x305mm | kus | 3 |  | 0 |  |  | základní |  | 0 | 0.00031 | 0.00093 | 0 | 0 | 8 | M | 2 |  |  |  | ROZPOCET | 0 | 0 | 0 | 0 | 0 | 1 | 0 | 4 | 2024649423
31 | K | 899921112 | Montáž sestavy dvou elektromagnetických ventilů pro závlahový systém 1" | soubor | 1 |  | 0 | CS ÚRS 2022 01 |  | základní |  | 0 | 0.0004 | 0.0004 | 0 | 0 | 4 | K | 2 |  |  |  | ROZPOCET | 0 | 0 | 0 | 0 | 0 | 1 | 0 | 4 | 144534702
32 | K | 899921113 | Montáž sestavy tří elektromagnetických ventilů pro závlahový systém 1" | soubor | 1 |  | 0 | CS ÚRS 2022 01 |  | základní |  | 0 | 0.00057 | 0.00057 | 0 | 0 | 4 | K | 2 |  |  |  | ROZPOCET | 0 | 0 | 0 | 0 | 0 | 1 | 0 | 4 | 92343339
33 | M | 6318PCD15 | Elmag. ventil 1", 24V solenoid, přímé/úhlové napojení | kus | 5 |  | 0 |  |  | základní |  | 0 | 0.00031 | 0.00155 | 0 | 0 | 8 | M | 2 |  |  |  | ROZPOCET | 0 | 0 | 0 | 0 | 0 | 1 | 0 | 4 | -1546906050
34 | M | 6318PCD16 | Vodotěsné konektory, max. 3x4,0 mm2 | kus | 10 |  | 0 |  |  | základní |  | 0 | 0.00031 | 0.0031 | 0 | 0 | 8 | M | 2 |  |  |  | ROZPOCET | 0 | 0 | 0 | 0 | 0 | 1 | 0 | 4 | -1546920509
35 | M | 6318PCD17 | 40x1" navrtávací pas/PN16 | kus | 5 |  | 0 |  |  | základní |  | 0 | 0.00031 | 0.00155 | 0 | 0 | 8 | M | 2 |  |  |  | ROZPOCET | 0 | 0 | 0 | 0 | 0 | 1 | 0 | 4 | 530905143
36 | M | 6318PCD18 | Doplňky závlahovho systému sestava pro zazimování (hlavní sestavy) | kus | 1 |  | 0 |  |  | základní |  | 0 | 0.00031 | 0.00031 | 0 | 0 | 8 | M | 2 |  |  |  | ROZPOCET | 0 | 0 | 0 | 0 | 0 | 1 | 0 | 4 | 1416291307
37 | K | 899921149 | Montáž filtru závlahového systému | kus | 12 |  | 0 | CS ÚRS 2022 01 |  | základní |  | 0 | 2e-05 | 0.00024 | 0 | 0 | 4 | K | 2 |  |  |  | ROZPOCET | 0 | 0 | 0 | 0 | 0 | 1 | 0 | 4 | -438834887
38 | M | 6318PCD19 | Filtr SÍTOVÝ 1" s vněj. závitem, 130 mikronů, PN8 | kus | 1 |  | 0 |  |  | základní |  | 0 | 0.00031 | 0.00031 | 0 | 0 | 8 | M | 2 |  |  |  | ROZPOCET | 0 | 0 | 0 | 0 | 0 | 1 | 0 | 4 | -1968560797
39 | M | 6318PCD20 | Mosazná vsuvka 1" vnější závit, PN 16 | kus | 4 |  | 0 |  |  | základní |  | 0 | 0.00031 | 0.00124 | 0 | 0 | 8 | M | 2 |  |  |  | ROZPOCET | 0 | 0 | 0 | 0 | 0 | 1 | 0 | 4 | -146223523
40 | M | 6318PCD21 | Mosazný T-kus 1" IG, PN 16 | kus | 2 |  | 0 |  |  | základní |  | 0 | 0.00031 | 0.00062 | 0 | 0 | 8 | M | 2 |  |  |  | ROZPOCET | 0 | 0 | 0 | 0 | 0 | 1 | 0 | 4 | 940419636
41 | M | 6318PCD22 | KV 1"IG, kulový ventil 1" vnitřní závit, bez vypouštění/PN16 | kus | 5 |  | 0 |  |  | základní |  | 0 | 0.00031 | 0.00155 | 0 | 0 | 8 | M | 2 |  |  |  | ROZPOCET | 0 | 0 | 0 | 0 | 0 | 1 | 0 | 4 | -1034946943
42 | K | 899922503 | Montáž a nastavení řídicí jednotky závlahového systému napájené ze sítě v interiéru do 24 sekcí | kus | 1 |  | 0 | CS ÚRS 2022 01 |  | základní |  | 0 | 0 | 0 | 0 | 0 | 4 | K | 2 |  |  |  | ROZPOCET | 0 | 0 | 0 | 0 | 0 | 1 | 0 | 4 | -616775848
43 | M | 6318PCD25 | Základní el. ovl. jednotka, WiFi, 4 sekce, max kapacita až 22 sekcí | kus | 1 |  | 0 |  |  | základní |  | 0 | 0.00031 | 0.00031 | 0 | 0 | 8 | M | 2 |  |  |  | ROZPOCET | 0 | 0 | 0 | 0 | 0 | 1 | 0 | 4 | -1320844972
44 | M | 6318PCD26 | Rozšiřující modul pro 6 sekcí-(max. kapac.22sekcí) | kus | 1 |  | 0 |  |  | základní |  | 0 | 0.00031 | 0.00031 | 0 | 0 | 8 | M | 2 |  |  |  | ROZPOCET | 0 | 0 | 0 | 0 | 0 | 1 | 0 | 4 | 1750821817
45 | M | 6318PCD27 | CYKY5x1,5mm2 | m | 30 |  | 0 |  |  | základní |  | 0 | 0.00031 | 0.0093 | 0 | 0 | 8 | M | 2 |  |  |  | ROZPOCET | 0 | 0 | 0 | 0 | 0 | 1 | 0 | 4 | 1697714996
46 | K | 899922701 | Montáž senzoru srážek připojeného kabelem | kus | 1 |  | 0 | CS ÚRS 2022 01 |  | základní |  | 0 | 0 | 0 | 0 | 0 | 4 | K | 2 |  |  |  | ROZPOCET | 0 | 0 | 0 | 0 | 0 | 1 | 0 | 4 | -1910677279
47 | M | 6318PCD28 | Kabelové čidlo srážek | kus | 1 |  | 0 |  |  | základní |  | 0 | 0.00031 | 0.00031 | 0 | 0 | 8 | M | 2 |  |  |  | ROZPOCET | 0 | 0 | 0 | 0 | 0 | 1 | 0 | 4 | 734768769
48 | M | 6318PCD29 | Nástavec pro čidlo srážek | kus | 1 |  | 0 |  |  | základní |  | 0 | 0.00031 | 0.00031 | 0 | 0 | 8 | M | 2 |  |  |  | ROZPOCET | 0 | 0 | 0 | 0 | 0 | 1 | 0 | 4 | -496276396
49 | K | 899924111 | Tlaková zkouška závlahového potrubí z LDPE nebo HDPE DN do 32 | m | 2110 |  | 0 | CS ÚRS 2022 01 |  | základní |  | 0 | 0 | 0 | 0 | 0 | 4 | K | 2 |  |  |  | ROZPOCET | 0 | 0 | 0 | 0 | 0 | 1 | 0 | 4 | 51840354
50 | K | 899924202 | Zprovoznění a odzkoušení závlahy přes 500 m2 zavlažované plochy | soubor | 1 |  | 0 | CS ÚRS 2022 01 |  | základní |  | 0 | 0 | 0 | 0 | 0 | 4 | K | 2 |  |  |  | ROZPOCET | 0 | 0 | 0 | 0 | 0 | 1 | 0 | 4 | 313502169
| D | 998 | Přesun hmot |  |  |  | 0 |  |  |  |  | 0 |  | 0 |  | 0 | 1 | D | 1 |  |  |  | ROZPOCET | [6 empty] | 0
51 | K | 998231611 | Ruční přesun hmot pro závlahy do 100 m | t | 3.957 |  | 0 | CS ÚRS 2022 01 |  | základní |  | 0 | 0 | 0 | 0 | 0 | 4 | K | 2 |  |  |  | ROZPOCET | 0 | 0 | 0 | 0 | 0 | 1 | 0 | 4 | 2098252515

## D.1.5 - Dopravní řešení
{b442ea29-0f55-4878-bedd-dff0e2f5506a}
2
| KRYCÍ LIST SOUPISU PRACÍ | [7 empty] | v --- níže se nacházejí doplnkové a pomocné údaje k sestavám --- v | [8 empty] | False
Stavba:
Rekonstrukce stávajících garáží v suterénních, přízemních a dvorních prostorech objektů Vinohradská
Objekt:
D.1.5 - Dopravní řešení
| KSO: |  |  |  |  | CC-CZ:
| Místo: |  | Vinohradská 114/1756, 116/1755, Praha3 |  |  | Datum: | 15. 4. 2022
| Zadavatel: |  |  |  |  | IČ: | 00063517
|  | Městská část Praha 3, Havlíčkovo nám.9/700, Praha3 |  |  |  | DIČ: | CZ00063517
| Uchazeč: |  |  |  |  | IČ: | Vyplň údaj
|  | Vyplň údaj |  |  |  | DIČ: | Vyplň údaj
| Projektant: |  |  |  |  | IČ: | 25727737
|  | Contractis, s.r.o., Moulíkova 3286/1b, Praha 5 |  |  |  | DIČ: | CZ25727737
| Zpracovatel: |  |  |  |  | IČ:
DIČ:
Poznámka:
V této dokumentaci byly projektantem zvoleny doporučené referenční materiály, výrobky a systémy, které vykazují požadované technické parametry. Tyto materiály, výrobky a systémy mohou být nahrazenyjinými za předpokladu zachování požadovaných technických parametrů. Výše uvedený postup musí být vždy konzultován s architektem a odsouhlasen investorem.
| Cena bez DPH | [5 empty] | 0
|  |  | Základ daně |  |  | Sazba daně | Výše daně
| DPH | základní | 0 |  |  | 21% | 0
|  | snížená | 0 |  |  | 15% | 0
|  | zákl. přenesená | 0 |  |  | 21% | 0
|  | sníž. přenesená | 0 |  |  | 15% | 0
|  | nulová | 0 |  |  | 0% | 0
| Cena s DPH |  |  | v | CZK |  | 0
| Projektant |  |  | Zpracovatel
| Datum a podpis: |  | Razítko | Datum a podpis: |  |  | Razítko
| Objednavatel |  |  | Uchazeč
| Datum a podpis: |  | Razítko | Datum a podpis: |  |  | Razítko
REKAPITULACE ČLENĚNÍ SOUPISU PRACÍ
Stavba:
Rekonstrukce stávajících garáží v suterénních, přízemních a dvorních prostorech objektů Vinohradská
Objekt:
D.1.5 - Dopravní řešení
Místo: |  |  | Vinohradská 114/1756, 116/1755, Praha3 |  |  | Datum: | 15. 4. 2022
Zadavatel: |  |  | Městská část Praha 3, Havlíčkovo nám.9/700, Praha3 |  |  | Projektant: | Contractis, s.r.o., Moulíkova 3286/1b, Praha 5
Uchazeč: |  |  | Vyplň údaj |  |  | Zpracovatel:
Kód dílu - Popis | [6 empty] | Cena celkem [CZK]
Náklady ze soupisu prací | [6 empty] | 0 | [11 empty] | -1
| HSV - Práce a dodávky HSV | [5 empty] | 0
| 1 - Zemní práce | [5 empty] | 0
| 5 - Komunikace pozemní | [5 empty] | 0
| 5.1 - Komunikace pozemní - chodníkový přejezd KC1 | [5 empty] | 0
| 5.2 - Komunikace pozemní - komunikace pro osazení obrubníku KC3 | [5 empty] | 0
| 5.3 - Komunikace pozemní - litý asfalt KC2 | [5 empty] | 0
| 9 - Ostatní konstrukce a práce, bourání | [5 empty] | 0
| 997 - Přesun sutě | [5 empty] | 0
| 998 - Přesun hmot | [5 empty] | 0
SOUPIS PRACÍ
Stavba:
Rekonstrukce stávajících garáží v suterénních, přízemních a dvorních prostorech objektů Vinohradská
Objekt:
D.1.5 - Dopravní řešení
Místo: |  |  | Vinohradská 114/1756, 116/1755, Praha3 |  |  | Datum: | 15. 4. 2022
Zadavatel: |  |  | Městská část Praha 3, Havlíčkovo nám.9/700, Praha3 |  |  | Projektant: | Contractis, s.r.o., Moulíkova 3286/1b, Praha 5
Uchazeč: |  |  | Vyplň údaj |  |  | Zpracovatel:
PČ | Typ | Kód | Popis | MJ | Množství | J.cena [CZK] | Cena celkem [CZK] | Cenová soustava |  | DPH | J. Nh [h] | Nh celkem [h] | J. hmotnost [t] | Hmotnost celkem [t] | J. suť [t] | Suť Celkem [t]
Náklady soupisu celkem | [6 empty] | 0 |  |  |  |  | 0 |  | 48.232 |  | 30.6157 |  | D | -1 | [10 empty] | 0
| D | HSV | Práce a dodávky HSV |  |  |  | 0 |  |  |  |  | 0 |  | 48.232 |  | 30.6157 | 1 | D | 0 |  |  |  | ROZPOCET | [6 empty] | 0
| D | 1 | Zemní práce |  |  |  | 0 |  |  |  |  | 0 |  | 0 |  | 30.6157 | 1 | D | 1 |  |  |  | ROZPOCET | [6 empty] | 0
1 | K | 1131070311 | Odstranění konstrukce stávajícího vjezdu tl. 390 mm při překopech ručně, malá mechanizace | m2 | 37.52 |  | 0 |  |  | základní |  | 0 | 0 | 0 | 0.625 | 23.45 | 4 | K | 2 |  |  |  | ROZPOCET | 0 | 0 | 0 | 0 | 0 | 1 | 0 | 4 | 1975681420
| VV |  | 8*4,69 |  | 37.52 | [12 empty] | VV | 2 | 2 | True | 1 | ROZPOCET
2 | K | 113107047 | Odstranění konstrukce vozovky tl.450 mm při překopech ručně, malou mechanizací | m2 | 5 |  | 0 |  |  | základní |  | 0 | 0 | 0 | 0.709 | 3.545 | 4 | K | 2 |  |  |  | ROZPOCET | 0 | 0 | 0 | 0 | 0 | 1 | 0 | 4 | -377317520
| VV |  | 0,5*10 |  | 5 | [12 empty] | VV | 2 | 2 | True | 1 | ROZPOCET
3 | K | 113107048 | Odstranění konstrukce chodníku tl.290 mm při překopech ručně, malou mechanizací | m2 | 9.38 |  | 0 |  |  | základní |  | 0 | 0 | 0 | 0.386 | 3.6207 | 4 | K | 2 |  |  |  | ROZPOCET | 0 | 0 | 0 | 0 | 0 | 1 | 0 | 4 | -285738678
| VV |  | 4,69*1*2 |  | 9.38 | [12 empty] | VV | 2 | 2 | True | 1 | ROZPOCET
| D | 5 | Komunikace pozemní |  |  |  | 0 |  |  |  |  | 0 |  | 45.394 |  | 0 | 1 | D | 1 |  |  |  | ROZPOCET | [6 empty] | 0
| D | 5.1 | Komunikace pozemní - chodníkový přejezd KC1 |  |  |  | 0 |  |  |  |  | 0 |  | 37.4032 |  | 0 | 1 | D | 2 |  |  |  | ROZPOCET | [6 empty] | 0
4 | K | 591241111 | Kladení dlažby z kostek drobných z kamene na MC tl 50 mm | m2 | 37.52 |  | 0 | CS ÚRS 2022 01 |  | základní |  | 0 | 0.19536 | 7.3299 | 0 | 0 | 4 | K | 3 |  |  |  | ROZPOCET | 0 | 0 | 0 | 0 | 0 | 1 | 0 | 4 | -1433788948
| VV |  | 4,69*8 |  | 37.52 | [12 empty] | VV | 3 | 2 | True | 1 | ROZPOCET
5 | M | 58381014 | kostka řezanoštípaná dlažební žula 10x10x8cm | m2 | 38.27 |  | 0 | CS ÚRS 2022 01 |  | základní |  | 0 | 0.222 | 8.4959 | 0 | 0 | 8 | M | 3 |  |  |  | ROZPOCET | 0 | 0 | 0 | 0 | 0 | 1 | 0 | 4 | -828898475
| VV |  | 37,52*1,02 'Přepočtené koeficientem množství |  | 38.27 | [12 empty] | VV | 3 | 2 | False | 1 | ROZPOCET
6 | K | 567114112 | Podklad ze směsi stmelené cementem SC C 16/20 (PB II) tl 100 mm | m2 | 37.52 |  | 0 | CS ÚRS 2022 01 |  | základní |  | 0 | 0.23009 | 8.633 | 0 | 0 | 4 | K | 3 |  |  |  | ROZPOCET | 0 | 0 | 0 | 0 | 0 | 1 | 0 | 4 | -1149169476
7 | K | 564851011 | Podklad ze štěrkodrtě ŠD plochy do 100 m2 tl 150 mm | m2 | 37.52 |  | 0 | CS ÚRS 2022 01 |  | základní |  | 0 | 0.345 | 12.9444 | 0 | 0 | 4 | K | 3 |  |  |  | ROZPOCET | 0 | 0 | 0 | 0 | 0 | 1 | 0 | 4 | -224561594
| D | 5.2 | Komunikace pozemní - komunikace pro osazení obrubníku KC3 |  |  |  | 0 |  |  |  |  | 0 |  | 1.6759 |  | 0 | 1 | D | 2 |  |  |  | ROZPOCET | [6 empty] | 0
8 | K | 578143113 | Litý asfalt MA 11 (LAS) tl 40 mm š do 3 m z nemodifikovaného asfaltu | m2 | 3.2 |  | 0 | CS ÚRS 2022 01 |  | základní |  | 0 | 0.09792 | 0.31334 | 0 | 0 | 4 | K | 3 |  |  |  | ROZPOCET | 0 | 0 | 0 | 0 | 0 | 1 | 0 | 4 | -710767343
| VV |  | 8*0,2*2 |  | 3.2 | [12 empty] | VV | 3 | 2 | True | 1 | ROZPOCET
9 | K | 213141111 | Zřízení vrstvy z geotextilie v rovině nebo ve sklonu do 1:5 š do 3 m | m2 | 1.6 |  | 0 | CS ÚRS 2022 01 |  | základní |  | 0 | 0.0001 | 0.00016 | 0 | 0 | 4 | K | 3 |  |  |  | ROZPOCET | 0 | 0 | 0 | 0 | 0 | 1 | 0 | 4 | -937481657
10 | M | 69311225 | geotextilie netkaná separační, ochranná, filtrační, drenážní PES 100g/m2 | m2 | 1.895 |  | 0 | CS ÚRS 2022 01 |  | základní |  | 0 | 0.0001 | 0.0001895 | 0 | 0 | 8 | M | 3 |  |  |  | ROZPOCET | 0 | 0 | 0 | 0 | 0 | 1 | 0 | 4 | 1337354714
| VV |  | 1,6*1,1845 'Přepočtené koeficientem množství |  | 1.895 | [12 empty] | VV | 3 | 2 | False | 1 | ROZPOCET
11 | K | 567124112 | Podklad ze směsi stmelené cementem SC C 16/20 (PB II) tl 150 mm | m2 | 1.6 |  | 0 | CS ÚRS 2022 01 |  | základní |  | 0 | 0.34538 | 0.55261 | 0 | 0 | 4 | K | 3 |  |  |  | ROZPOCET | 0 | 0 | 0 | 0 | 0 | 1 | 0 | 4 | 1330528983
| VV |  | 8*0,2 |  | 1.6 | [12 empty] | VV | 3 | 2 | True | 1 | ROZPOCET
12 | K | 564861013 | Podklad ze štěrkodrtě ŠD plochy do 100 m2 tl 220 mm | m2 | 1.6 |  | 0 | CS ÚRS 2022 01 |  | základní |  | 0 | 0.506 | 0.8096 | 0 | 0 | 4 | K | 3 |  |  |  | ROZPOCET | 0 | 0 | 0 | 0 | 0 | 1 | 0 | 4 | 742105199
| D | 5.3 | Komunikace pozemní - litý asfalt KC2 |  |  |  | 0 |  |  |  |  | 0 |  | 6.3149 |  | 0 | 1 | D | 2 |  |  |  | ROZPOCET | [6 empty] | 0
13 | K | 578142115 | Litý asfalt MA 8 (LAJ) tl 40 mm š do 3 m z nemodifikovaného asfaltu | m2 | 9.38 |  | 0 | CS ÚRS 2022 01 |  | základní |  | 0 | 0.09792 | 0.91849 | 0 | 0 | 4 | K | 3 |  |  |  | ROZPOCET | 0 | 0 | 0 | 0 | 0 | 1 | 0 | 4 | -66713223
| VV |  | 1*4,69*2 |  | 9.38 | [12 empty] | VV | 3 | 2 | True | 1 | ROZPOCET
14 | K | 213141111 | Zřízení vrstvy z geotextilie v rovině nebo ve sklonu do 1:5 š do 3 m | m2 | 9.38 |  | 0 | CS ÚRS 2022 01 |  | základní |  | 0 | 0.0001 | 0.000938 | 0 | 0 | 4 | K | 3 |  |  |  | ROZPOCET | 0 | 0 | 0 | 0 | 0 | 1 | 0 | 4 | -633191293
15 | M | 69311225 | geotextilie netkaná separační, ochranná, filtrační, drenážní PES 100g/m2 | m2 | 11.111 |  | 0 | CS ÚRS 2022 01 |  | základní |  | 0 | 0.0001 | 0.0011111 | 0 | 0 | 8 | M | 3 |  |  |  | ROZPOCET | 0 | 0 | 0 | 0 | 0 | 1 | 0 | 4 | -488483900
| VV |  | 9,38*1,1845 'Přepočtené koeficientem množství |  | 11.111 | [12 empty] | VV | 3 | 2 | False | 1 | ROZPOCET
16 | K | 567114112 | Podklad ze směsi stmelené cementem SC C 16/20 (PB II) tl 100 mm | m2 | 9.38 |  | 0 | CS ÚRS 2022 01 |  | základní |  | 0 | 0.23009 | 2.1582 | 0 | 0 | 4 | K | 3 |  |  |  | ROZPOCET | 0 | 0 | 0 | 0 | 0 | 1 | 0 | 4 | 1358574052
17 | K | 564851011 | Podklad ze štěrkodrtě ŠD plochy do 100 m2 tl 150 mm | m2 | 9.38 |  | 0 | CS ÚRS 2022 01 |  | základní |  | 0 | 0.345 | 3.2361 | 0 | 0 | 4 | K | 3 |  |  |  | ROZPOCET | 0 | 0 | 0 | 0 | 0 | 1 | 0 | 4 | -1333126361
| D | 9 | Ostatní konstrukce a práce, bourání |  |  |  | 0 |  |  |  |  | 0 |  | 2.838 |  | 0 | 1 | D | 1 |  |  |  | ROZPOCET | [6 empty] | 0
18 | K | 915111127 | Svislé dopravní značení dělící čáry přerušované na lomových bodech retroreflexní žlutá, černá barva | kus | 62 |  | 0 |  |  | základní |  | 0 | 0.001 | 0.062 | 0 | 0 | 4 | K | 2 |  |  |  | ROZPOCET | 0 | 0 | 0 | 0 | 0 | 1 | 0 | 4 | -936068712
| VV |  | 12+20+30 |  | 62 | [12 empty] | VV | 2 | 2 | True | 1 | ROZPOCET
19 | K | 915111128 | Vodorovné dopravní značení dělící čáry lomové body bílá barva | m2 | 150 |  | 0 |  |  | základní |  | 0 | 0.001 | 0.15 | 0 | 0 | 4 | K | 2 |  |  |  | ROZPOCET | 0 | 0 | 0 | 0 | 0 | 1 | 0 | 4 | 143992177
20 | K | 915111129 | Svislé dopravní značky vč.sloupků | m2 | 12 |  | 0 |  |  | základní |  | 0 | 0.001 | 0.012 | 0 | 0 | 4 | K | 2 |  |  |  | ROZPOCET | 0 | 0 | 0 | 0 | 0 | 1 | 0 | 4 | 563890959
21 | K | 915111130 | Semafor ns příjezdu k autovýtahu | kpl | 1 |  | 0 |  |  | základní |  | 0 | 0.001 | 0.001 | 0 | 0 | 4 | K | 2 |  |  |  | ROZPOCET | 0 | 0 | 0 | 0 | 0 | 1 | 0 | 4 | 2067802126
22 | K | 916241113 | Osazení obrubníku kamenného ležatého s boční opěrou do lože z betonu prostého | m | 8 |  | 0 | CS ÚRS 2022 01 |  | základní |  | 0 | 0.16849 | 1.3479 | 0 | 0 | 4 | K | 2 |  |  |  | ROZPOCET | 0 | 0 | 0 | 0 | 0 | 1 | 0 | 4 | 263368115
23 | M | 58380009 | obrubník kamenný žulový přímý s nášlapem1000x300x 20-60 mm | m | 8.16 |  | 0 |  |  | základní |  | 0 | 0.15 | 1.224 | 0 | 0 | 8 | M | 2 |  |  |  | ROZPOCET | 0 | 0 | 0 | 0 | 0 | 1 | 0 | 4 | -1985686123
| P |  | Poznámka k položce: Hmotnost: 150 kg/bm | [14 empty] | P | 2
| VV |  | 8*1,02 'Přepočtené koeficientem množství |  | 8.16 | [12 empty] | VV | 2 | 2 | False | 1 | ROZPOCET
24 | K | 919124121 | Dilatační spáry vkládané krytu s vyplněním spár asfaltovou zálivkou | m | 8.4 |  | 0 | CS ÚRS 2022 01 |  | základní |  | 0 | 0.0043 | 0.03612 | 0 | 0 | 4 | K | 2 |  |  |  | ROZPOCET | 0 | 0 | 0 | 0 | 0 | 1 | 0 | 4 | -1047581777
| VV |  | 8,000+0,2*2 |  | 8.4 | [12 empty] | VV | 2 | 2 | True | 1 | ROZPOCET
25 | K | 919735126 | Řezání stávajícího betonového, živičného krytu hl přes 250 do 300 mm | m | 9.38 |  | 0 | CS ÚRS 2022 01 |  | základní |  | 0 | 0.00014 | 0.0013132 | 0 | 0 | 4 | K | 2 |  |  |  | ROZPOCET | 0 | 0 | 0 | 0 | 0 | 1 | 0 | 4 | 1719959338
| VV |  | 4,69*2 |  | 9.38 | [12 empty] | VV | 2 | 2 | True | 1 | ROZPOCET
26 | K | 919735127 | Řezání stávajícího betonového, živičného krytu hl přes 300 mm | m | 25.78 |  | 0 |  |  | základní |  | 0 | 0.00014 | 0.0036092 | 0 | 0 | 4 | K | 2 |  |  |  | ROZPOCET | 0 | 0 | 0 | 0 | 0 | 1 | 0 | 4 | 1990626249
| VV |  | 4,69*2+8+8+0,2*2 |  | 25.78 | [12 empty] | VV | 2 | 2 | True | 1 | ROZPOCET
| D | 997 | Přesun sutě |  |  |  | 0 |  |  |  |  | 0 |  | 0 |  | 0 | 1 | D | 1 |  |  |  | ROZPOCET | [6 empty] | 0
27 | K | 997013151 | Vnitrostaveništní doprava suti a vybouraných hmot pro budovy v do 6 m s omezením mechanizace | t | 30.616 |  | 0 | CS ÚRS 2022 01 |  | základní |  | 0 | 0 | 0 | 0 | 0 | 4 | K | 2 |  |  |  | ROZPOCET | 0 | 0 | 0 | 0 | 0 | 1 | 0 | 4 | 356668502
28 | K | 997013505 | Odvoz suti a vybouraných hmot na skládku do 1 km omezené se složením | t | 30.616 |  | 0 |  |  | základní |  | 0 | 0 | 0 | 0 | 0 | 4 | K | 2 |  |  |  | ROZPOCET | 0 | 0 | 0 | 0 | 0 | 1 | 0 | 4 | 1103411814
29 | K | 997013512 | Příplatek k odvozu suti a vybouraných hmot na skládku ZKD 1 km přes 1 km malá auta | t | 581.704 |  | 0 |  |  | základní |  | 0 | 0 | 0 | 0 | 0 | 4 | K | 2 |  |  |  | ROZPOCET | 0 | 0 | 0 | 0 | 0 | 1 | 0 | 4 | 1882125539
| VV |  | 30,616*19 |  | 581.704 | [12 empty] | VV | 2 | 2 | True | 1 | ROZPOCET
30 | K | 997013631 | Poplatek za uložení na skládce (skládkovné) stavebního odpadu směsného kód odpadu 17 09 04 | t | 30.616 |  | 0 | CS ÚRS 2022 01 |  | základní |  | 0 | 0 | 0 | 0 | 0 | 4 | K | 2 |  |  |  | ROZPOCET | 0 | 0 | 0 | 0 | 0 | 1 | 0 | 4 | 1842647649
| D | 998 | Přesun hmot |  |  |  | 0 |  |  |  |  | 0 |  | 0 |  | 0 | 1 | D | 1 |  |  |  | ROZPOCET | [6 empty] | 0
31 | K | 998229112 | Přesun hmot ruční pro pozemní komunikace s krytem dlážděným na vzdálenost do 50 m | t | 48.232 |  | 0 | CS ÚRS 2022 01 |  | základní |  | 0 | 0 | 0 | 0 | 0 | 4 | K | 2 |  |  |  | ROZPOCET | 0 | 0 | 0 | 0 | 0 | 1 | 0 | 4 | 1740639230

## D.1.5.01 - Parkovací systém
{11412ce1-5516-4f41-8780-8c83cc4ab139}
2
| KRYCÍ LIST SOUPISU PRACÍ | [7 empty] | v --- níže se nacházejí doplnkové a pomocné údaje k sestavám --- v | [8 empty] | False
Stavba:
Rekonstrukce stávajících garáží v suterénních, přízemních a dvorních prostorech objektů Vinohradská
Objekt:
D.1.5.01 - Parkovací systém
| KSO: |  |  |  |  | CC-CZ:
| Místo: |  | Vinohradská 114/1756, 116/1755, Praha3 |  |  | Datum: | 15. 4. 2022
| Zadavatel: |  |  |  |  | IČ: | 00063517
|  | Městská část Praha 3, Havlíčkovo nám.9/700, Praha3 |  |  |  | DIČ: | CZ00063517
| Uchazeč: |  |  |  |  | IČ: | Vyplň údaj
|  | Vyplň údaj |  |  |  | DIČ: | Vyplň údaj
| Projektant: |  |  |  |  | IČ: | 25727737
|  | Contractis, s.r.o., Moulíkova 3286/1b, Praha 5 |  |  |  | DIČ: | CZ25727737
| Zpracovatel: |  |  |  |  | IČ:
DIČ:
Poznámka:
V této dokumentaci byly projektantem zvoleny doporučené referenční materiály, výrobky a systémy, které vykazují požadované technické parametry. Tyto materiály, výrobky a systémy mohou být nahrazenyjinými za předpokladu zachování požadovaných technických parametrů. Výše uvedený postup musí být vždy konzultován s architektem a odsouhlasen investorem.
| Cena bez DPH | [5 empty] | 0
|  |  | Základ daně |  |  | Sazba daně | Výše daně
| DPH | základní | 0 |  |  | 21% | 0
|  | snížená | 0 |  |  | 15% | 0
|  | zákl. přenesená | 0 |  |  | 21% | 0
|  | sníž. přenesená | 0 |  |  | 15% | 0
|  | nulová | 0 |  |  | 0% | 0
| Cena s DPH |  |  | v | CZK |  | 0
| Projektant |  |  | Zpracovatel
| Datum a podpis: |  | Razítko | Datum a podpis: |  |  | Razítko
| Objednavatel |  |  | Uchazeč
| Datum a podpis: |  | Razítko | Datum a podpis: |  |  | Razítko
REKAPITULACE ČLENĚNÍ SOUPISU PRACÍ
Stavba:
Rekonstrukce stávajících garáží v suterénních, přízemních a dvorních prostorech objektů Vinohradská
Objekt:
D.1.5.01 - Parkovací systém
Místo: |  |  | Vinohradská 114/1756, 116/1755, Praha3 |  |  | Datum: | 15. 4. 2022
Zadavatel: |  |  | Městská část Praha 3, Havlíčkovo nám.9/700, Praha3 |  |  | Projektant: | Contractis, s.r.o., Moulíkova 3286/1b, Praha 5
Uchazeč: |  |  | Vyplň údaj |  |  | Zpracovatel:
Kód dílu - Popis | [6 empty] | Cena celkem [CZK]
Náklady ze soupisu prací | [6 empty] | 0 | [11 empty] | -1
| HSV - Práce a dodávky HSV | [5 empty] | 0
| 9.8 - Parkovací systém | [5 empty] | 0
SOUPIS PRACÍ
Stavba:
Rekonstrukce stávajících garáží v suterénních, přízemních a dvorních prostorech objektů Vinohradská
Objekt:
D.1.5.01 - Parkovací systém
Místo: |  |  | Vinohradská 114/1756, 116/1755, Praha3 |  |  | Datum: | 15. 4. 2022
Zadavatel: |  |  | Městská část Praha 3, Havlíčkovo nám.9/700, Praha3 |  |  | Projektant: | Contractis, s.r.o., Moulíkova 3286/1b, Praha 5
Uchazeč: |  |  | Vyplň údaj |  |  | Zpracovatel:
PČ | Typ | Kód | Popis | MJ | Množství | J.cena [CZK] | Cena celkem [CZK] | Cenová soustava |  | DPH | J. Nh [h] | Nh celkem [h] | J. hmotnost [t] | Hmotnost celkem [t] | J. suť [t] | Suť Celkem [t]
Náklady soupisu celkem | [6 empty] | 0 |  |  |  |  | 0 |  | 8.7099 |  | 0 |  | D | -1 | [7 empty] | 0
| D | HSV | Práce a dodávky HSV |  |  |  | 0 |  |  |  |  | 0 |  | 8.7099 |  | 0 | 1 | D | 0 | ROZPOCET | [6 empty] | 0
| D | 9.8 | Parkovací systém |  |  |  | 0 |  |  |  |  | 0 |  | 8.7099 |  | 0 | 1 | D | 1 | ROZPOCET | [6 empty] | 0
1 | K | 935001 | Montáž - závorový systém | kpl | 1 |  | 0 |  |  | základní |  | 0 | 0.29033 | 0.29033 | 0 | 0 | 4 | K | 2 | ROZPOCET | 0 | 0 | 0 | 0 | 0 | 1 | 0 | 4 | -1824887875
2 | K | 935002 | Konfigurace, oživení, zaškolení | kus | 1 |  | 0 |  |  | základní |  | 0 | 0.29033 | 0.29033 | 0 | 0 | 4 | K | 2 | ROZPOCET | 0 | 0 | 0 | 0 | 0 | 1 | 0 | 4 | 246069509
3 | K | 935003 | Doprava | kus | 1 |  | 0 |  |  | základní |  | 0 | 0.29033 | 0.29033 | 0 | 0 | 4 | K | 2 | ROZPOCET | 0 | 0 | 0 | 0 | 0 | 1 | 0 | 4 | -715129886
4 | K | 935PARK15 | Automatická závora, max.3 m, rychlost 0,8 - 1,5 s (nastavitelná), frekvenční měnič, automatické odblokování při výpadku napájení | kus | 2 |  | 0 |  |  | základní |  | 0 | 0.29033 | 0.58066 | 0 | 0 | 4 | K | 2 | ROZPOCET | 0 | 0 | 0 | 0 | 0 | 1 | 0 | 4 | 1289809109
5 | K | 935KS20 | Kotevní sada závory | kus | 2 |  | 0 |  |  | základní |  | 0 | 0.29033 | 0.58066 | 0 | 0 | 4 | K | 2 | ROZPOCET | 0 | 0 | 0 | 0 | 0 | 1 | 0 | 4 | -1901437967
6 | K | 935P300 | Rameno závory, 10x4,5 cm, 3 m | kus | 2 |  | 0 |  |  | základní |  | 0 | 0.29033 | 0.58066 | 0 | 0 | 4 | K | 2 | ROZPOCET | 0 | 0 | 0 | 0 | 0 | 1 | 0 | 4 | -270280978
7 | K | 935JK90 | Kloubová mechanika 90 st. pro ramena P300 - P600 | kus | 2 |  | 0 |  |  | základní |  | 0 | 0.29033 | 0.58066 | 0 | 0 | 4 | K | 2 | ROZPOCET | 0 | 0 | 0 | 0 | 0 | 1 | 0 | 4 | 1654827309
8 | K | 935LD102 | 1-k.indukční detektor vozidel funkce bezpečnostní a přítomnostní | kus | 4 |  | 0 |  |  | základní |  | 0 | 0.29033 | 1.1613 | 0 | 0 | 4 | K | 2 | ROZPOCET | 0 | 0 | 0 | 0 | 0 | 1 | 0 | 4 | -61070554
9 | K | 935WIRE1 | návin indukční smyčky ve vozovce | kus | 4 |  | 0 |  |  | základní |  | 0 | 0.29033 | 1.1613 | 0 | 0 | 4 | K | 2 | ROZPOCET | 0 | 0 | 0 | 0 | 0 | 1 | 0 | 4 | -2089012419
10 | K | 935UP100 | Vjezdový sloupek pro čtečku/interkom, výška 120 cm | kus | 1 |  | 0 |  |  | základní |  | 0 | 0.29033 | 0.29033 | 0 | 0 | 4 | K | 2 | ROZPOCET | 0 | 0 | 0 | 0 | 0 | 1 | 0 | 4 | 1737574166
11 | K | 935LPROX | Proximity čtečka bezkontaktních karet 125kHz | kus | 1 |  | 0 |  |  | základní |  | 0 | 0.29033 | 0.29033 | 0 | 0 | 4 | K | 2 | ROZPOCET | 0 | 0 | 0 | 0 | 0 | 1 | 0 | 4 | -1377604402
12 | K | 935W2D | Ř. j. pro kontr. příst., LAN | kus | 1 |  | 0 |  |  | základní |  | 0 | 0.29033 | 0.29033 | 0 | 0 | 4 | K | 2 | ROZPOCET | 0 | 0 | 0 | 0 | 0 | 1 | 0 | 4 | -1016333875
13 | K | 935JD112 | Semafor červená/zelená, průměr, průměr 100 mm | kus | 1 |  | 0 |  |  | základní |  | 0 | 0.29033 | 0.29033 | 0 | 0 | 4 | K | 2 | ROZPOCET | 0 | 0 | 0 | 0 | 0 | 1 | 0 | 4 | 1404627232
14 | K | 935SL | Držák na zeď pro semafor | kus | 1 |  | 0 |  |  | základní |  | 0 | 0.29033 | 0.29033 | 0 | 0 | 4 | K | 2 | ROZPOCET | 0 | 0 | 0 | 0 | 0 | 1 | 0 | 4 | 508662546
15 | K | 935QUIDO4x4 | Modul pro generování N.O./N.C. signálu, LAN | kus | 1 |  | 0 |  |  | základní |  | 0 | 0.29033 | 0.29033 | 0 | 0 | 4 | K | 2 | ROZPOCET | 0 | 0 | 0 | 0 | 0 | 1 | 0 | 4 | 277006561
16 | K | 935PLC | programovací automat pro ovládání semaforu | kus | 1 |  | 0 |  |  | základní |  | 0 | 0.29033 | 0.29033 | 0 | 0 | 4 | K | 2 | ROZPOCET | 0 | 0 | 0 | 0 | 0 | 1 | 0 | 4 | 197428298
17 | K | 935FW | programování uživatelských funkcí | kus | 1 |  | 0 |  |  | základní |  | 0 | 0.29033 | 0.29033 | 0 | 0 | 4 | K | 2 | ROZPOCET | 0 | 0 | 0 | 0 | 0 | 1 | 0 | 4 | 83171104
18 | K | 935ZD24V | napájecí zdroj 24V | kus | 1 |  | 0 |  |  | základní |  | 0 | 0.29033 | 0.29033 | 0 | 0 | 4 | K | 2 | ROZPOCET | 0 | 0 | 0 | 0 | 0 | 1 | 0 | 4 | -1573458970
19 | K | 935CD100 | Řídící PC pro parkovací systém s příslušenstvím s OS Windows10Pro 64bit (možná instalace na server zákazníka) | kus | 1 |  | 0 |  |  | základní |  | 0 | 0.29033 | 0.29033 | 0 | 0 | 4 | K | 2 | ROZPOCET | 0 | 0 | 0 | 0 | 0 | 1 | 0 | 4 | 2086881766
20 | K | 935SWDAT | Základní SW licence pro technologii parkovacího systému - instaluje se na CD100 nebo virtuální server v místní LAN | kus | 1 |  | 0 |  |  | základní |  | 0 | 0.29033 | 0.29033 | 0 | 0 | 4 | K | 2 | ROZPOCET | 0 | 0 | 0 | 0 | 0 | 1 | 0 | 4 | -621915534

## VON - Vedlejší a ostatní ...
{54a9a03b-32cc-482a-96b0-bcb5f7daea89}
2
| KRYCÍ LIST SOUPISU PRACÍ | [7 empty] | v --- níže se nacházejí doplnkové a pomocné údaje k sestavám --- v | [8 empty] | False
Stavba:
Rekonstrukce stávajících garáží v suterénních, přízemních a dvorních prostorech objektů Vinohradská
Objekt:
VON - Vedlejší a ostatní náklady
| KSO: |  |  |  |  | CC-CZ:
| Místo: |  | Vinohradská 114/1756, 116/1755, Praha3 |  |  | Datum: | 15. 4. 2022
| Zadavatel: |  |  |  |  | IČ: | 00063517
|  | Městská část Praha 3, Havlíčkovo nám.9/700, Praha3 |  |  |  | DIČ: | CZ00063517
| Uchazeč: |  |  |  |  | IČ: | Vyplň údaj
|  | Vyplň údaj |  |  |  | DIČ: | Vyplň údaj
| Projektant: |  |  |  |  | IČ: | 25727737
|  | Contractis, s.r.o., Moulíkova 3286/1b, Praha 5 |  |  |  | DIČ: | CZ25727737
| Zpracovatel: |  |  |  |  | IČ:
DIČ:
Poznámka:
| Cena bez DPH | [5 empty] | 0
|  |  | Základ daně |  |  | Sazba daně | Výše daně
| DPH | základní | 0 |  |  | 21% | 0
|  | snížená | 0 |  |  | 15% | 0
|  | zákl. přenesená | 0 |  |  | 21% | 0
|  | sníž. přenesená | 0 |  |  | 15% | 0
|  | nulová | 0 |  |  | 0% | 0
| Cena s DPH |  |  | v | CZK |  | 0
| Projektant |  |  | Zpracovatel
| Datum a podpis: |  | Razítko | Datum a podpis: |  |  | Razítko
| Objednavatel |  |  | Uchazeč
| Datum a podpis: |  | Razítko | Datum a podpis: |  |  | Razítko
REKAPITULACE ČLENĚNÍ SOUPISU PRACÍ
Stavba:
Rekonstrukce stávajících garáží v suterénních, přízemních a dvorních prostorech objektů Vinohradská
Objekt:
VON - Vedlejší a ostatní náklady
Místo: |  |  | Vinohradská 114/1756, 116/1755, Praha3 |  |  | Datum: | 15. 4. 2022
Zadavatel: |  |  | Městská část Praha 3, Havlíčkovo nám.9/700, Praha3 |  |  | Projektant: | Contractis, s.r.o., Moulíkova 3286/1b, Praha 5
Uchazeč: |  |  | Vyplň údaj |  |  | Zpracovatel:
Kód dílu - Popis | [6 empty] | Cena celkem [CZK]
Náklady ze soupisu prací | [6 empty] | 0 | [11 empty] | -1
| VRN - Vedlejší rozpočtové náklady | [5 empty] | 0
| VRN1 - Průzkumné, geodetické a projektové práce | [5 empty] | 0
| VRN2 - Příprava staveniště | [5 empty] | 0
| VRN3 - Zařízení staveniště | [5 empty] | 0
| VRN4 - Inženýrská činnost | [5 empty] | 0
| VRN5 - Finanční náklady | [5 empty] | 0
| VRN6 - Územní vlivy | [5 empty] | 0
| VRN7 - Provozní vlivy | [5 empty] | 0
| VRN9 - Ostatní náklady | [5 empty] | 0
SOUPIS PRACÍ
Stavba:
Rekonstrukce stávajících garáží v suterénních, přízemních a dvorních prostorech objektů Vinohradská
Objekt:
VON - Vedlejší a ostatní náklady
Místo: |  |  | Vinohradská 114/1756, 116/1755, Praha3 |  |  | Datum: | 15. 4. 2022
Zadavatel: |  |  | Městská část Praha 3, Havlíčkovo nám.9/700, Praha3 |  |  | Projektant: | Contractis, s.r.o., Moulíkova 3286/1b, Praha 5
Uchazeč: |  |  | Vyplň údaj |  |  | Zpracovatel:
PČ | Typ | Kód | Popis | MJ | Množství | J.cena [CZK] | Cena celkem [CZK] | Cenová soustava |  | DPH | J. Nh [h] | Nh celkem [h] | J. hmotnost [t] | Hmotnost celkem [t] | J. suť [t] | Suť Celkem [t]
Náklady soupisu celkem | [6 empty] | 0 |  |  |  |  | 0 |  | 0 |  | 0 |  | D | -1 | [10 empty] | 0
| D | VRN | Vedlejší rozpočtové náklady |  |  |  | 0 |  |  |  |  | 0 |  | 0 |  | 0 | 5 | D | 0 |  |  |  | ROZPOCET | [6 empty] | 0
| D | VRN1 | Průzkumné, geodetické a projektové práce |  |  |  | 0 |  |  |  |  | 0 |  | 0 |  | 0 | 5 | D | 1 |  |  |  | ROZPOCET | [6 empty] | 0
1 | K | 011002000 | Průzkumné práce - vytyčení všech zde vedených inženýrských sítí vč.specifikace a uložení, stavu, způsobu ochrany před poškozením, možnosti odpojení a zaslepení | kpl | 1 |  | 0 | CS ÚRS 2022 01 |  | základní |  | 0 | 0 | 0 | 0 | 0 | 1024 | K | 2 |  |  |  | ROZPOCET | 0 | 0 | 0 | 0 | 0 | 1 | 0 | 1024 | 1866682604
2 | K | 013002001 | Projektové práce - dodavatelská a dílenská dokumentace | kpl | 1 |  | 0 |  |  | základní |  | 0 | 0 | 0 | 0 | 0 | 1024 | K | 2 |  |  |  | ROZPOCET | 0 | 0 | 0 | 0 | 0 | 1 | 0 | 1024 | -1500305930
| P |  | Poznámka k položce: V jednotkové ceně zahrnuty náklady na vypracování: prováděcí/ dílenské dokumentace pro provedení stavby vč.potřebných detailů Veškeré formy a předání se řídí podmínkami zadávací dokumentace stavby | [14 empty] | P | 2
3 | K | 013002002 | Projektové práce - kopané sondy ve vytipovaných kolizních místech | kpl | 1 |  | 0 |  |  | základní |  | 0 | 0 | 0 | 0 | 0 | 1024 | K | 2 |  |  |  | ROZPOCET | 0 | 0 | 0 | 0 | 0 | 1 | 0 | 1024 | -1581080647
| P |  | Poznámka k položce: V jednotkové ceně zahrnuty náklady na vypracování: prováděcí/ dílenské dokumentace pro provedení stavby vč.potřebných detailů Veškeré formy a předání se řídí podmínkami zadávací dokumentace stavby | [14 empty] | P | 2
4 | K | 013002004 | Projektové práce - projektová dokumentace pro instalaci ZDP | kpl | 1 |  | 0 |  |  | základní |  | 0 | 0 | 0 | 0 | 0 | 1024 | K | 2 |  |  |  | ROZPOCET | 0 | 0 | 0 | 0 | 0 | 1 | 0 | 1024 | -898845660
5 | K | 013002005 | Zpracování dokumentace zdolávání požáru | kpl | 1 |  | 0 |  |  | základní |  | 0 | 0 | 0 | 0 | 0 | 1024 | K | 2 |  |  |  | ROZPOCET | 0 | 0 | 0 | 0 | 0 | 1 | 0 | 1024 | 992076303
6 | K | 013254000 | Dokumentace skutečného provedení stavby (platí pro soubory kde není uvedeno) | kpl | 1 |  | 0 | CS ÚRS 2022 01 |  | základní |  | 0 | 0 | 0 | 0 | 0 | 1024 | K | 2 |  |  |  | ROZPOCET | 0 | 0 | 0 | 0 | 0 | 1 | 0 | 1024 | 1461022317
7 | K | 013274000 | Pasportizace objektu a bytů SVJ před započetím prací a v průběhu | kpl | 2 |  | 0 | CS ÚRS 2022 01 |  | základní |  | 0 | 0 | 0 | 0 | 0 | 1024 | K | 2 |  |  |  | ROZPOCET | 0 | 0 | 0 | 0 | 0 | 1 | 0 | 1024 | 918792925
| P |  | Poznámka k položce: Před zahájením a v průběhu stavby provede dodavatel pasportizaci budov a bytů SVJ. Veškeré formy a předání se řídí podmínkami zadávací dokumentace stavby | [14 empty] | P | 2
8 | K | 013284000 | Pasportizace objektu a bytů po provedení prací | kpl | 1 |  | 0 | CS ÚRS 2022 01 |  | základní |  | 0 | 0 | 0 | 0 | 0 | 1024 | K | 2 |  |  |  | ROZPOCET | 0 | 0 | 0 | 0 | 0 | 1 | 0 | 1024 | 992252766
| P |  | Poznámka k položce: Před zahájením a v průběhu stavby provede dodavatel pasportizaci budov a bytů SVJ. Veškeré formy a předání se řídí podmínkami zadávací dokumentace stavby | [14 empty] | P | 2
9 | K | 013294000 | Ostatní dokumentace - fotodokumentace původního stavu budov a bytů SVJ | kpl | 1 |  | 0 | CS ÚRS 2022 01 |  | základní |  | 0 | 0 | 0 | 0 | 0 | 1024 | K | 2 |  |  |  | ROZPOCET | 0 | 0 | 0 | 0 | 0 | 1 | 0 | 1024 | 413898153
10 | K | 013294001 | Ostatní - vzorkování použitých materiálů a povrchových úprav a odsouhlasení architektem a investorem | kpl | 1 |  | 0 |  |  | základní |  | 0 | 0 | 0 | 0 | 0 | 1024 | K | 2 |  |  |  | ROZPOCET | 0 | 0 | 0 | 0 | 0 | 1 | 0 | 1024 | 169860304
| P |  | Poznámka k položce: Veškeré formy a předání se řídí podmínkami zadávací dokumentace stavby | [14 empty] | P | 2
| D | VRN2 | Příprava staveniště |  |  |  | 0 |  |  |  |  | 0 |  | 0 |  | 0 | 5 | D | 1 |  |  |  | ROZPOCET | [6 empty] | 0
11 | K | 020001000 | Příprava staveniště | kpl | 1 |  | 0 | CS ÚRS 2022 01 |  | základní |  | 0 | 0 | 0 | 0 | 0 | 1024 | K | 2 |  |  |  | ROZPOCET | 0 | 0 | 0 | 0 | 0 | 1 | 0 | 1024 | -1786147232
| P |  | Poznámka k položce: - zabezpečení příjezdu a přístupu na staveniště - uspořádání a bezpečnost staveniště z hlediska ochrany veřejných zájmů - dodržení podmínek pro provádění staveb z hlediska BOZP vč.označení stavby - dodržování podmínek pro ochranu životního prostředí při výstavbě - dodržování podmínek - možnost nakládání s odpady | [14 empty] | P | 2
| D | VRN3 | Zařízení staveniště |  |  |  | 0 |  |  |  |  | 0 |  | 0 |  | 0 | 5 | D | 1 |  |  |  | ROZPOCET | [6 empty] | 0
12 | K | 030001000 | Zařízení staveniště | kpl | 1 |  | 0 | CS ÚRS 2022 01 |  | základní |  | 0 | 0 | 0 | 0 | 0 | 1024 | K | 2 |  |  |  | ROZPOCET | 0 | 0 | 0 | 0 | 0 | 1 | 0 | 1024 | 665970523
| P |  | Poznámka k položce: náklady na zřízení a nájem ZS - kancelářské/skladovací/sociální objekty (s PO EI 30) - oplocení, ostaraha staveniště a stavby - kompletní vnitrostaveništní rozvody všech potřebných médií - poplatky spotřeby energií a médií | [14 empty] | P | 2
13 | K | 035103001 | Pronájem ploch - zábory | kpl | 159155.1 |  | 0 | CS ÚRS 2022 01 |  | základní |  | 0 | 0 | 0 | 0 | 0 | 1024 | K | 2 |  |  |  | ROZPOCET | 0 | 0 | 0 | 0 | 0 | 1 | 0 | 1024 | -841691896
| VV |  | "zábory po dobu výstavby - bude stanoveno dle harmonogramu | [14 empty] | VV | 2 | 1 | True | 0 | ROZPOCET
| VV |  | (260+29,9)*18*(30+31)/2 |  | 159155.1 | [12 empty] | VV | 2 | 2 | True | 1 | ROZPOCET
14 | K | 039002000 | Zrušení zařízení staveniště | kpl | 1 |  | 0 | CS ÚRS 2022 01 |  | základní |  | 0 | 0 | 0 | 0 | 0 | 1024 | K | 2 |  |  |  | ROZPOCET | 0 | 0 | 0 | 0 | 0 | 1 | 0 | 1024 | -1317140899
| P |  | Poznámka k položce: náklady zhotovitele spojené s kompletní likvidací zařízení staveniště vč.uvedení všech dotčených ploch do bezvadného stavu | [14 empty] | P | 2
| D | VRN4 | Inženýrská činnost |  |  |  | 0 |  |  |  |  | 0 |  | 0 |  | 0 | 5 | D | 1 |  |  |  | ROZPOCET | [6 empty] | 0
15 | K | 043103000 | Zkoušky bez rozlišení | kpl | 1 |  | 0 | CS ÚRS 2022 01 |  | základní |  | 0 | 0 | 0 | 0 | 0 | 1024 | K | 2 |  |  |  | ROZPOCET | 0 | 0 | 0 | 0 | 0 | 1 | 0 | 1024 | -1074853817
| P |  | Poznámka k položce: provedení všech zkoušek a revizí předepsaných projektovou a zadávací dokumentací, platnými normami, návody k obsluze (neuvedených v jednotlivých soupisech prací) | [14 empty] | P | 2
16 | K | 043203000 | Měření, monitoring, rozbory bez rozlišení | kpl | 1 |  | 0 | CS ÚRS 2022 01 |  | základní |  | 0 | 0 | 0 | 0 | 0 | 1024 | K | 2 |  |  |  | ROZPOCET | 0 | 0 | 0 | 0 | 0 | 1 | 0 | 1024 | -2046839969
| P |  | Poznámka k položce: geodetický monitoring sledovaných bodů během provádění bouracích prací, zajištění stavební jámy a výstavby podzemních podlaží | [14 empty] | P | 2
17 | K | 045002000 | Kompletační a koordinační činnost | kpl | 1 |  | 0 | CS ÚRS 2022 01 |  | základní |  | 0 | 0 | 0 | 0 | 0 | 1024 | K | 2 |  |  |  | ROZPOCET | 0 | 0 | 0 | 0 | 0 | 1 | 0 | 1024 | 728841916
| P |  | Poznámka k položce: příprava předávací dokumentace dle ZD - ostatní kompletační činnost | [14 empty] | P | 2
| D | VRN5 | Finanční náklady |  |  |  | 0 |  |  |  |  | 0 |  | 0 |  | 0 | 5 | D | 1 |  |  |  | ROZPOCET | [6 empty] | 0
18 | K | 055002001 | Pojištění dodavatele a pojištění díla | kpl | 1 |  | 0 |  |  | základní |  | 0 | 0 | 0 | 0 | 0 | 1024 | K | 2 |  |  |  | ROZPOCET | 0 | 0 | 0 | 0 | 0 | 1 | 0 | 1024 | 1150365400
| P |  | Poznámka k položce: Náklady zhotovitele spojené s povinným pojištěním dodavatele nebo stavebního díla či jeho části nebo odpovědnosti za škodu, jak je uvedeno v návrhu SoD. | [14 empty] | P | 2
| D | VRN6 | Územní vlivy |  |  |  | 0 |  |  |  |  | 0 |  | 0 |  | 0 | 5 | D | 1 |  |  |  | ROZPOCET | [6 empty] | 0
19 | K | 062103000 | Překládání nákladu - pronájem jeřábu s dosahem ramene 37,5 m, max nosnost 3T | měsíc | 4 |  | 0 | CS ÚRS 2022 01 |  | základní |  | 0 | 0 | 0 | 0 | 0 | 1024 | K | 2 |  |  |  | ROZPOCET | 0 | 0 | 0 | 0 | 0 | 1 | 0 | 1024 | -912107418
| VV |  | "dle harmonogramu dodavatele cca 4 měsíce" 4 |  | 4 | [12 empty] | VV | 2 | 2 | True | 1 | ROZPOCET
20 | K | 062103001 | Postavení a přenesení jeřáku do prostoru stavby | kpl | 1 |  | 0 |  |  | základní |  | 0 | 0 | 0 | 0 | 0 | 1024 | K | 2 |  |  |  | ROZPOCET | 0 | 0 | 0 | 0 | 0 | 1 | 0 | 1024 | 1514101658
21 | K | 062103002 | Rozebrání a přenesení jeřáku z prostoru stavby | kpl | 1 |  | 0 |  |  | základní |  | 0 | 0 | 0 | 0 | 0 | 1024 | K | 2 |  |  |  | ROZPOCET | 0 | 0 | 0 | 0 | 0 | 1 | 0 | 1024 | -966305497
| D | VRN7 | Provozní vlivy |  |  |  | 0 |  |  |  |  | 0 |  | 0 |  | 0 | 5 | D | 1 |  |  |  | ROZPOCET | [6 empty] | 0
22 | K | 071203001 | Provizorní dopravní opatření v ul. Libická a Vinohradská | kpl | 1 |  | 0 |  |  | základní |  | 0 | 0 | 0 | 0 | 0 | 1024 | K | 2 |  |  |  | ROZPOCET | 0 | 0 | 0 | 0 | 0 | 1 | 0 | 1024 | -2065060455
23 | K | 073002000 | Ztížený pohyb vozidel v centrech měst | kpl | 1 |  | 0 | CS ÚRS 2022 01 |  | základní |  | 0 | 0 | 0 | 0 | 0 | 1024 | K | 2 |  |  |  | ROZPOCET | 0 | 0 | 0 | 0 | 0 | 1 | 0 | 1024 | 1270597723
| D | VRN9 | Ostatní náklady |  |  |  | 0 |  |  |  |  | 0 |  | 0 |  | 0 | 5 | D | 1 |  |  |  | ROZPOCET | [6 empty] | 0
24 | K | 091003000 | Ostatní náklady bez rozlišení | kpl | 1 |  | 0 | CS ÚRS 2022 01 |  | základní |  | 0 | 0 | 0 | 0 | 0 | 1024 | K | 2 |  |  |  | ROZPOCET | 0 | 0 | 0 | 0 | 0 | 1 | 0 | 1024 | -2093597301
| P |  | Poznámka k položce: pravidelné čištění přilehlých souvisejících ploch komunikace - po celou dobu stavby | [14 empty] | P | 2
25 | K | 092203001 | Zajištění ochrany okolních objektů | kpl | 1 |  | 0 |  |  | základní |  | 0 | 0 | 0 | 0 | 0 | 1024 | K | 2 |  |  |  | ROZPOCET | 0 | 0 | 0 | 0 | 0 | 1 | 0 | 1024 | 1503529273