## Rekapitulace stavby
Export Komplet | [28 empty] | 2.0 | [5 empty] | False | False | {03c9dea6-1631-4b49-b548-4a88570d0a9a}
[20 empty] | >> skryté sloupce << | [13 empty] | 0,01 | 21
[34 empty] | 0,01 | 12
|  | REKAPITULACE STAVBY | [18 empty] | v --- níže se nacházejí doplnkové a pomocné údaje k sestavám --- v | [11 empty] | Návod na vyplnění | 0,001
|  | Kód: |  |  |  |  | 12/2024 | [25 empty] | Měnit lze pouze buňky se žlutým podbarvením! 1) na prvním listu Rekapitulace stavby vyplňte v sestavě a) Souhrnný list - údaje o Uchazeči (přenesou se do ostatních sestav i v jiných listech) b) Rekapitulace objektů - potřebné Ostatní náklady 2) na vybraných listech vyplňte v sestavě a) Krycí list - údaje o Uchazeči, pokud se liší od údajů o Uchazeči na Souhrnném listu (údaje se přenesou do ostatních sestav v daném listu) b) Rekapitulace rozpočtu - potřebné Ostatní náklady c) Celkové náklady za stavbu - ceny u položek - množství, pokud má žluté podbarvení - a v případě potřeby poznámku (ta je ve skrytém sloupci) | 0,01
|  | Stavba: |  |  |  |  | Vodovod a vodovodní přípojky v k.ú. Žebnice | [26 empty] | 0,01
|  | KSO: | [13 empty] | CC-CZ: | [17 empty] | 0,01
|  | Místo: |  |  |  |  | k.ú. Žebnice | [8 empty] | Datum: |  | 17. 3. 2025 | [15 empty] | 0,01
0,01
|  | Zadavatel: | [13 empty] | IČ: | [17 empty] | 0,01
|  |  | Město Plasy | [12 empty] | DIČ: | [17 empty] | 0,01
0,01
|  | Uchazeč: | [13 empty] | IČ: |  | Vyplň údaj | [15 empty] | 0,01
|  |  | Vyplň údaj | [12 empty] | DIČ: |  | Vyplň údaj | [15 empty] | 0,01
False
|  | Projektant: | [13 empty] | IČ: |  | 06787720 | [15 empty] | False
|  |  | INGVAMA inženýrská a projektová spol. s r.o. | [12 empty] | DIČ: | [17 empty] | True
0,01
|  | Zpracovatel: | [13 empty] | IČ: |  | 13891871 | [15 empty] | 0,01
|  |  | Jitka Heřmanová | [12 empty] | DIČ: | [17 empty] | True
Poznámka:
|  | Cena bez DPH | [13 empty] | 1263559.99
[8 empty] | Sazba daně |  |  | Základ daně |  |  |  |  | Výše daně
|  | DPH |  | základní |  |  |  | 21% |  |  | 1263559.99 |  |  |  |  | 265347.6
|  |  |  | snížená |  |  |  | 12% |  |  | 0 |  |  |  |  | 0
|  |  |  | zákl. přenesená |  |  |  | 21% |  |  | 0 |  |  |  |  | 0
|  |  |  | sníž. přenesená |  |  |  | 12% |  |  | 0 |  |  |  |  | 0
|  |  |  | nulová |  |  |  | 0% |  |  | 0 |  |  |  |  | 0
|  | Cena s DPH | [6 empty] | v |  |  | CZK |  |  |  | 1528907.59
|  | Projektant | [11 empty] | Zpracovatel
|  | Datum a podpis: | [7 empty] | Razítko |  |  |  | Datum a podpis: |  |  | Razítko
|  | Objednavatel | [11 empty] | Uchazeč
|  | Datum a podpis: | [7 empty] | Razítko |  |  |  | Datum a podpis: |  |  | Razítko
REKAPITULACE OBJEKTŮ STAVBY A SOUPISŮ PRACÍ
| Kód: | [6 empty] | 12/2024
| Stavba: | [6 empty] | Vodovod a vodovodní přípojky v k.ú. Žebnice
| Místo: | [6 empty] | k.ú. Žebnice | [6 empty] | Datum: |  | 17. 3. 2025
| Zadavatel: | [6 empty] | Město Plasy | [6 empty] | Projektant: |  | INGVAMA inženýrská a projektová spol. s r.o. |  |  |  | Informatívní údaje z listů zakázek
| Uchazeč: | [13 empty] | Zpracovatel: |  | Jitka Heřmanová
| Kód |  |  |  | Popis | [7 empty] | Cena bez DPH [CZK] |  |  |  |  | Cena s DPH [CZK] | Typ |  | z toho Ostat. náklady [CZK] | DPH [CZK] | Normohodiny [h] | DPH základní [CZK] | DPH snížená [CZK] | DPH základní přenesená [CZK] | DPH snížená přenesená [CZK] | Základna DPH základní | Základna DPH snížená | Základna DPH zákl. přenesená | Základna DPH sníž. přenesená | Základna DPH nulová
| Náklady z rozpočtů | [11 empty] | 1263559.99 |  |  |  |  | 1528907.59 |  |  | 0 | 265347.6 | 0 | 265347.6 | 0 | 0 | 0 | 1263559.99 | 0 | 0 | 0 | 0 |  | D | 0 | ###NOIMPORT### | IMPORT | {03c9dea6-1631-4b49-b548-4a88570d0a9a} | {00000000-0000-0000-0000-000000000000}
/ |  | SO 301 |  |  |  | Vodovodní řady | [6 empty] | 418474.82 |  |  |  |  | 506354.53 | STA |  | 0 | 87879.71 | 0 | 87879.71 | 0 | 0 | 0 | 418474.82 | 0 | 0 | 0 | 0 |  |  | 1 |  | IMPORT | {25d1d1d0-09ca-4de9-9846-2dc388cbda10} | {03c9dea6-1631-4b49-b548-4a88570d0a9a} | 2
/ |  | SO 302 |  |  |  | Vodovodní přípojky | [6 empty] | 845085.17 |  |  |  |  | 1022553.06 | STA |  | 0 | 177467.89 | 0 | 177467.89 | 0 | 0 | 0 | 845085.17 | 0 | 0 | 0 | 0 |  |  | 1 |  | IMPORT | {ae8d4799-2789-4796-923f-11c4a6a90c72} | {03c9dea6-1631-4b49-b548-4a88570d0a9a} | 2

## SO 301 - Vodovodní řady
[9 empty] | >> skryté sloupce << | [9 empty] | {25d1d1d0-09ca-4de9-9846-2dc388cbda10}
2
| KRYCÍ LIST SOUPISU PRACÍ | [8 empty] | v --- níže se nacházejí doplnkové a pomocné údaje k sestavám --- v | [8 empty] | False
Stavba:
Vodovod a vodovodní přípojky v k.ú. Žebnice
Objekt:
SO 301 - Vodovodní řady
| KSO: |  |  |  |  | CC-CZ:
| Místo: |  | k.ú. Žebnice |  |  | Datum: | 17. 3. 2025
| Zadavatel: |  |  |  |  | IČ:
|  | Město Plasy |  |  |  | DIČ:
| Uchazeč: |  |  |  |  | IČ: | Vyplň údaj
|  | Vyplň údaj |  |  |  | DIČ: | Vyplň údaj
| Projektant: |  |  |  |  | IČ: | 06787720
|  | INGVAMA inženýrská a projektová spol. s r.o. |  |  |  | DIČ:
| Zpracovatel: |  |  |  |  | IČ: | 13891871
|  | Jitka Heřmanová |  |  |  | DIČ:
Poznámka:
| Cena bez DPH | [5 empty] | 418474.82
|  |  | Základ daně |  |  | Sazba daně | Výše daně
| DPH | základní | 418474.82 |  |  | 21% | 87879.71
|  | snížená | 0 |  |  | 12% | 0
|  | zákl. přenesená | 0 |  |  | 21% | 0
|  | sníž. přenesená | 0 |  |  | 12% | 0
|  | nulová | 0 |  |  | 0% | 0
| Cena s DPH |  |  | v | CZK |  | 506354.53
| Projektant |  |  | Zpracovatel
| Datum a podpis: |  | Razítko | Datum a podpis: |  |  | Razítko
| Objednavatel |  |  | Uchazeč
| Datum a podpis: |  | Razítko | Datum a podpis: |  |  | Razítko
REKAPITULACE ČLENĚNÍ SOUPISU PRACÍ
Stavba:
Vodovod a vodovodní přípojky v k.ú. Žebnice
Objekt:
SO 301 - Vodovodní řady
Místo: |  |  | k.ú. Žebnice |  |  | Datum: | 17. 3. 2025
Zadavatel: |  |  | Město Plasy |  |  | Projektant: | INGVAMA inženýrská a projektová spol. s r.o.
Uchazeč: |  |  | Vyplň údaj |  |  | Zpracovatel: | Jitka Heřmanová
Kód dílu - Popis | [6 empty] | Cena celkem [CZK]
Náklady ze soupisu prací | [6 empty] | 418474.82 | [12 empty] | -1
| HSV - Práce a dodávky HSV | [5 empty] | 418474.82
| 1 - Zemní práce | [5 empty] | 263757.38
| 4 - Vodorovné konstrukce | [5 empty] | 2971.82
| 5 - Komunikace pozemní | [5 empty] | 52296.48
| 8 - Trubní vedení | [5 empty] | 79539.16
| 9 - Ostatní konstrukce a práce, bourání | [5 empty] | 12001.2
| 997 - Přesun sutě | [5 empty] | 7880.13
| 998 - Přesun hmot | [5 empty] | 28.65
SOUPIS PRACÍ
Stavba:
Vodovod a vodovodní přípojky v k.ú. Žebnice
Objekt:
SO 301 - Vodovodní řady
Místo: |  |  | k.ú. Žebnice |  |  | Datum: | 17. 3. 2025
Zadavatel: |  |  | Město Plasy |  |  | Projektant: | INGVAMA inženýrská a projektová spol. s r.o.
Uchazeč: |  |  | Vyplň údaj |  |  | Zpracovatel: | Jitka Heřmanová
PČ | Typ | Kód | Popis | MJ | Množství | J.cena [CZK] | Cena celkem [CZK] | Cenová soustava |  |  | DPH | J. Nh [h] | Nh celkem [h] | J. hmotnost [t] | Hmotnost celkem [t] | J. suť [t] | Suť Celkem [t]
Náklady soupisu celkem | [6 empty] | 418474.82 | [5 empty] | 0 |  | 0.57348 |  | 21.816 |  | D | -1 | [10 empty] | 418474.82
| D | HSV | Práce a dodávky HSV |  |  |  | 418474.82 | [5 empty] | 0 |  | 0.57348 |  | 21.816 | 1 | D | 0 |  |  |  | ROZPOCET | [6 empty] | 418474.82
| D | 1 | Zemní práce |  |  |  | 263757.38 | [5 empty] | 0 |  | 0.29977 |  | 21.816 | 1 | D | 1 |  |  |  | ROZPOCET | [6 empty] | 263757.38
1 | K | 113107162 | Odstranění podkladu z kameniva drceného tl přes 100 do 200 mm strojně pl přes 50 do 200 m2 | m2 | 36 | 34.99 | 1259.64 | CS ÚRS 2024 01 |  |  | základní |  | 0 | 0 | 0 | 0.29 | 10.44 | 4 | K | 2 |  |  |  | ROZPOCET | 1259.64 | 0 | 0 | 0 | 0 | 1 | 1259.64 | 4 | 185975782
| VV |  | "start. jáma"4*2*3 |  | 24 | [13 empty] | VV | 2 | 2 | True | 0 | ROZPOCET
| VV |  | "cíl. jáma"2*2*3 |  | 12 | [13 empty] | VV | 2 | 2 | True | 0 | ROZPOCET
| VV |  | Součet |  | 36 | [13 empty] | VV | 2 | 4 | True | 1 | ROZPOCET
2 | K | 113107183 | Odstranění podkladu živičného tl přes 100 do 150 mm strojně pl přes 50 do 200 m2 | m2 | 36 | 68.15 | 2453.4 | CS ÚRS 2024 01 |  |  | základní |  | 0 | 0 | 0 | 0.316 | 11.376 | 4 | K | 2 |  |  |  | ROZPOCET | 2453.4 | 0 | 0 | 0 | 0 | 1 | 2453.4 | 4 | 397792185
| VV |  | "start. jáma"4*2*3 |  | 24 | [13 empty] | VV | 2 | 2 | True | 0 | ROZPOCET
| VV |  | "cíl. jáma"2*2*3 |  | 12 | [13 empty] | VV | 2 | 2 | True | 0 | ROZPOCET
| VV |  | Součet |  | 36 | [13 empty] | VV | 2 | 4 | True | 1 | ROZPOCET
3 | K | 115101201 | Čerpání vody na dopravní výšku do 10 m průměrný přítok do 500 l/min | hod | 24 | 48.65 | 1167.6 |  |  |  | základní |  | 0 | 3e-05 | 0.00072 | 0 | 0 | 4 | K | 2 |  |  |  | ROZPOCET | 1167.6 | 0 | 0 | 0 | 0 | 1 | 1167.6 | 4 | 921996614
4 | K | 115101301 | Pohotovost čerpací soupravy pro dopravní výšku do 10 m přítok do 500 l/min | den | 3 | 28.97 | 86.91 |  |  |  | základní |  | 0 | 0 | 0 | 0 | 0 | 4 | K | 2 |  |  |  | ROZPOCET | 86.91 | 0 | 0 | 0 | 0 | 1 | 86.91 | 4 | 189064194
5 | K | 131251202 | Hloubení jam zapažených v hornině třídy těžitelnosti I skupiny 3 objem do 50 m3 strojně | m3 | 93.6 | 748 | 70012.8 | CS ÚRS 2025 01 |  |  | základní |  | 0 | 0 | 0 | 0 | 0 | 4 | K | 2 |  |  |  | ROZPOCET | 70012.8 | 0 | 0 | 0 | 0 | 1 | 70012.8 | 4 | -1895863376
| VV |  | "start. jáma"4*2*(1,6+3,9+3,5) |  | 72 | [13 empty] | VV | 2 | 2 | True | 0 | ROZPOCET
| VV |  | "cíl. jáma"2*2*(1,6+2,1+1,7) |  | 21.6 | [13 empty] | VV | 2 | 2 | True | 0 | ROZPOCET
| VV |  | Součet |  | 93.6 | [13 empty] | VV | 2 | 4 | True | 1 | ROZPOCET
6 | K | 141721211 | Řízený zemní protlak délky do 50 m hl do 6 m se zatažením potrubí průměru vrtu do 90 mm v hornině třídy těžitelnosti I a II skupiny 1 až 4 | m | 70.6 | 1380 | 97428 | CS ÚRS 2025 01 |  |  | základní |  | 0 | 0.0018 | 0.12708 | 0 | 0 | 4 | K | 2 |  |  |  | ROZPOCET | 97428 | 0 | 0 | 0 | 0 | 1 | 97428 | 4 | 2062203515
| VV |  | "prodloužení řad A"18,6 |  | 18.6 | [13 empty] | VV | 2 | 2 | True | 0 | ROZPOCET
| VV |  | "propojení řad E-F"52 |  | 52 | [13 empty] | VV | 2 | 2 | True | 0 | ROZPOCET
| VV |  | Součet |  | 70.6 | [13 empty] | VV | 2 | 4 | True | 1 | ROZPOCET
7 | K | 151101102 | Zřízení příložného pažení a rozepření stěn rýh hl přes 2 do 4 m | m2 | 128.4 | 270 | 34668 | CS ÚRS 2025 01 |  |  | základní |  | 0 | 0.00085 | 0.10914 | 0 | 0 | 4 | K | 2 |  |  |  | ROZPOCET | 34668 | 0 | 0 | 0 | 0 | 1 | 34668 | 4 | -1727098058
| VV |  | "start. jáma"(4+2)*2*(2,1+4) |  | 73.2 | [13 empty] | VV | 2 | 2 | True | 0 | ROZPOCET
| VV |  | "cíl. jáma"2*4*(2,1+2,6+2,2) |  | 55.2 | [13 empty] | VV | 2 | 2 | True | 0 | ROZPOCET
| VV |  | Součet |  | 128.4 | [13 empty] | VV | 2 | 4 | True | 1 | ROZPOCET
8 | K | 151101103 | Zřízení příložného pažení a rozepření stěn rýh hl přes 4 do 8 m | m2 | 52.8 | 368 | 19430.4 | CS ÚRS 2025 01 |  |  | základní |  | 0 | 0.00119 | 0.062832 | 0 | 0 | 4 | K | 2 |  |  |  | ROZPOCET | 19430.4 | 0 | 0 | 0 | 0 | 1 | 19430.4 | 4 | 2116036427
| VV |  | "start. jáma"(4+2)*2*4,4 |  | 52.8 | [13 empty] | VV | 2 | 2 | True | 1 | ROZPOCET
9 | K | 151101112 | Odstranění příložného pažení a rozepření stěn rýh hl přes 2 do 4 m | m2 | 128.4 | 140 | 17976 | CS ÚRS 2025 01 |  |  | základní |  | 0 | 0 | 0 | 0 | 0 | 4 | K | 2 |  |  |  | ROZPOCET | 17976 | 0 | 0 | 0 | 0 | 1 | 17976 | 4 | -326843991
10 | K | 151101113 | Odstranění příložného pažení a rozepření stěn rýh hl přes 4 do 8 m | m2 | 52.8 | 183 | 9662.4 | CS ÚRS 2025 01 |  |  | základní |  | 0 | 0 | 0 | 0 | 0 | 4 | K | 2 |  |  |  | ROZPOCET | 9662.4 | 0 | 0 | 0 | 0 | 1 | 9662.4 | 4 | -689162759
11 | K | 162751117 | Vodorovné přemístění přes 9 000 do 10000 m výkopku/sypaniny z horniny třídy těžitelnosti I skupiny 1 až 3 | m3 | 7.2 | 75 | 540 |  |  |  | základní |  | 0 | 0 | 0 | 0 | 0 | 4 | K | 2 |  |  |  | ROZPOCET | 540 | 0 | 0 | 0 | 0 | 1 | 540 | 4 | 1693087713
| VV |  | "start. jáma"4*0,8*0,5*3 |  | 4.8 | [13 empty] | VV | 2 | 2 | True | 0 | ROZPOCET
| VV |  | "cíl. jáma"2*0,8*0,5*3 |  | 2.4 | [13 empty] | VV | 2 | 2 | True | 0 | ROZPOCET
| VV |  | Součet objem lože a obsypu potrubí |  | 7.2 | [13 empty] | VV | 2 | 4 | True | 1 | ROZPOCET
12 | K | 162751119 | Příplatek k vodorovnému přemístění výkopku/sypaniny z horniny třídy těžitelnosti I skupiny 1 až 3 ZKD 1000 m přes 10000 m | m3 | 36 | 8 | 288 |  |  |  | základní |  | 0 | 0 | 0 | 0 | 0 | 4 | K | 2 |  |  |  | ROZPOCET | 288 | 0 | 0 | 0 | 0 | 1 | 288 | 4 | 2079032830
| VV |  | 7,2*5 'Přepočtené koeficientem množství |  | 36 | [13 empty] | VV | 2 | 2 | False | 1 | ROZPOCET
13 | K | 167151111 | Nakládání výkopku z hornin třídy těžitelnosti I skupiny 1 až 3 přes 100 m3 | m3 | 7.2 | 31.48 | 226.66 | CS ÚRS 2024 01 |  |  | základní |  | 0 | 0 | 0 | 0 | 0 | 4 | K | 2 |  |  |  | ROZPOCET | 226.66 | 0 | 0 | 0 | 0 | 1 | 226.66 | 4 | -1406499688
14 | K | 171201231 | Poplatek za uložení zeminy a kamení na recyklační skládce (skládkovné) kód odpadu 17 05 04 | t | 12.96 | 57 | 738.72 |  |  |  | základní |  | 0 | 0 | 0 | 0 | 0 | 4 | K | 2 |  |  |  | ROZPOCET | 738.72 | 0 | 0 | 0 | 0 | 1 | 738.72 | 4 | -1153398844
| VV |  | 7,2*1,8 'Přepočtené koeficientem množství |  | 12.96 | [13 empty] | VV | 2 | 2 | False | 1 | ROZPOCET
15 | K | 174151101 | Zásyp jam, šachet rýh nebo kolem objektů sypaninou se zhutněním | m3 | 86.4 | 65.12 | 5626.37 |  |  |  | základní |  | 0 | 0 | 0 | 0 | 0 | 4 | K | 2 |  |  |  | ROZPOCET | 5626.37 | 0 | 0 | 0 | 0 | 1 | 5626.37 | 4 | 907890726
| VV |  | "start. jáma"4*2*(1,6+3,9+3,5) |  | 72 | [13 empty] | VV | 2 | 2 | True | 0 | ROZPOCET
| VV |  | "cíl. jáma"2*2*(1,6+2,1+1,7) |  | 21.6 | [13 empty] | VV | 2 | 2 | True | 0 | ROZPOCET
| VV |  | Mezisoučet výkopy celkem |  | 93.6 | [13 empty] | VV | 2 | 3 | True | 0 | ROZPOCET
| VV |  | "start. jáma"-4*0,8*0,5*3 |  | -4.8 | [13 empty] | VV | 2 | 2 | True | 0 | ROZPOCET
| VV |  | "cíl. jáma"-2*0,8*0,5*3 |  | -2.4 | [13 empty] | VV | 2 | 2 | True | 0 | ROZPOCET
| VV |  | Mezisoučet odečet objemu obsypu a lože pod potrubí" |  | -7.2 | [13 empty] | VV | 2 | 3 | True | 0 | ROZPOCET
| VV |  | Součet |  | 86.4 | [13 empty] | VV | 2 | 4 | True | 1 | ROZPOCET
16 | K | 175151101 | Obsypání potrubí strojně sypaninou bez prohození, uloženou do 3 m | m3 | 5.76 | 60 | 345.6 |  |  |  | základní |  | 0 | 0 | 0 | 0 | 0 | 4 | K | 2 |  |  |  | ROZPOCET | 345.6 | 0 | 0 | 0 | 0 | 1 | 345.6 | 4 | -276146983
| VV |  | "start. jáma"4*0,8*0,4*3 |  | 3.84 | [13 empty] | VV | 2 | 2 | True | 0 | ROZPOCET
| VV |  | "cíl. jáma"2*0,8*0,4*3 |  | 1.92 | [13 empty] | VV | 2 | 2 | True | 0 | ROZPOCET
| VV |  | Součet |  | 5.76 | [13 empty] | VV | 2 | 4 | True | 1 | ROZPOCET
17 | M | 58337303 | štěrkopísek frakce 0/8 | t | 9.619 | 136.8 | 1315.88 |  |  |  | základní |  | 0 | 0 | 0 | 0 | 0 | 8 | M | 2 |  |  |  | ROZPOCET | 1315.88 | 0 | 0 | 0 | 0 | 1 | 1315.88 | 4 | -1013399192
| VV |  | 5,76*1,67 'Přepočtené koeficientem množství |  | 9.619 | [13 empty] | VV | 2 | 2 | False | 1 | ROZPOCET
18 | K | 181951112 | Úprava pláně v hornině třídy těžitelnosti I skupiny 1 až 3 se zhutněním strojně | m2 | 36 | 14.75 | 531 |  |  |  | základní |  | 0 | 0 | 0 | 0 | 0 | 4 | K | 2 |  |  |  | ROZPOCET | 531 | 0 | 0 | 0 | 0 | 1 | 531 | 4 | 1329929168
| D | 4 | Vodorovné konstrukce |  |  |  | 2971.82 | [5 empty] | 0 |  | 0.013811 |  | 0 | 1 | D | 1 |  |  |  | ROZPOCET | [6 empty] | 2971.82
19 | K | 451573111 | Lože pod potrubí otevřený výkop ze štěrkopísku | m3 | 1.44 | 860 | 1238.4 |  |  |  | základní |  | 0 | 0 | 0 | 0 | 0 | 4 | K | 2 |  |  |  | ROZPOCET | 1238.4 | 0 | 0 | 0 | 0 | 1 | 1238.4 | 4 | 1456802097
| VV |  | "start. jáma"4*0,8*0,1*3 |  | 0.96 | [13 empty] | VV | 2 | 2 | True | 0 | ROZPOCET
| VV |  | "cíl. jáma"2*0,8*0,1*3 |  | 0.48 | [13 empty] | VV | 2 | 2 | True | 0 | ROZPOCET
| VV |  | Součet |  | 1.44 | [13 empty] | VV | 2 | 4 | True | 1 | ROZPOCET
20 | K | 452313151 | Podkladní bloky z betonu prostého bez zvýšených nároků na prostředí tř. C 20/25 otevřený výkop | m3 | 0.16 | 4457.35 | 713.18 | CS ÚRS 2024 01 |  |  | základní |  | 0 | 0 | 0 | 0 | 0 | 4 | K | 2 |  |  |  | ROZPOCET | 713.18 | 0 | 0 | 0 | 0 | 1 | 713.18 | 4 | -2067155919
| VV |  | "T kus"0,8*0,5*0,2*2 |  | 0.16 | [13 empty] | VV | 2 | 2 | True | 0 | ROZPOCET
| VV |  | Součet |  | 0.16 | [13 empty] | VV | 2 | 4 | True | 1 | ROZPOCET
21 | K | 452353111 | Bednění podkladních bloků pod potrubí, stoky a drobné objekty otevřený výkop zřízení | m2 | 1.04 | 820.5 | 853.32 |  |  |  | základní |  | 0 | 0.01328 | 0.013811 | 0 | 0 | 4 | K | 2 |  |  |  | ROZPOCET | 853.32 | 0 | 0 | 0 | 0 | 1 | 853.32 | 4 | 2094231557
| VV |  | "T kus"(0,8+0,5)*2*0,2*2 |  | 1.04 | [13 empty] | VV | 2 | 2 | True | 0 | ROZPOCET
| VV |  | Součet |  | 1.04 | [13 empty] | VV | 2 | 4 | True | 1 | ROZPOCET
22 | K | 452353112 | Bednění podkladních bloků pod potrubí, stoky a drobné objekty otevřený výkop odstranění | m2 | 1.04 | 160.5 | 166.92 |  |  |  | základní |  | 0 | 0 | 0 | 0 | 0 | 4 | K | 2 |  |  |  | ROZPOCET | 166.92 | 0 | 0 | 0 | 0 | 1 | 166.92 | 4 | 1760095896
| D | 5 | Komunikace pozemní |  |  |  | 52296.48 | [5 empty] | 0 |  | 0 |  | 0 | 1 | D | 1 |  |  |  | ROZPOCET | [6 empty] | 52296.48
23 | K | 564861111 | Podklad ze štěrkodrtě ŠD plochy přes 100 m2 tl 200 mm | m2 | 36 | 274.14 | 9869.04 | CS ÚRS 2024 01 |  |  | základní |  | 0 | 0 | 0 | 0 | 0 | 4 | K | 2 |  |  |  | ROZPOCET | 9869.04 | 0 | 0 | 0 | 0 | 1 | 9869.04 | 4 | -818179887
| VV |  | "start. jáma"4*2*3 |  | 24 | [13 empty] | VV | 2 | 2 | True | 0 | ROZPOCET
| VV |  | "cíl. jáma"2*2*3 |  | 12 | [13 empty] | VV | 2 | 2 | True | 0 | ROZPOCET
| VV |  | Součet |  | 36 | [13 empty] | VV | 2 | 4 | True | 1 | ROZPOCET
24 | K | 565135111 | Asfaltový beton vrstva podkladní ACP 16 (obalované kamenivo OKS) tl 50 mm š do 3 m | m2 | 36 | 330.67 | 11904.12 | CS ÚRS 2024 01 |  |  | základní |  | 0 | 0 | 0 | 0 | 0 | 4 | K | 2 |  |  |  | ROZPOCET | 11904.12 | 0 | 0 | 0 | 0 | 1 | 11904.12 | 4 | -465035739
| VV |  | "start. jáma"4*2*3 |  | 24 | [13 empty] | VV | 2 | 2 | True | 0 | ROZPOCET
| VV |  | "cíl. jáma"2*2*3 |  | 12 | [13 empty] | VV | 2 | 2 | True | 0 | ROZPOCET
| VV |  | Součet |  | 36 | [13 empty] | VV | 2 | 4 | True | 1 | ROZPOCET
25 | K | 573211111 | Postřik živičný spojovací z asfaltu v množství 0,60 kg/m2 | m2 | 72 | 15.03 | 1082.16 |  |  |  | základní |  | 0 | 0 | 0 | 0 | 0 | 4 | K | 2 |  |  |  | ROZPOCET | 1082.16 | 0 | 0 | 0 | 0 | 1 | 1082.16 | 4 | 1135816275
| VV |  | "start. jáma"4*2*3*2 |  | 48 | [13 empty] | VV | 2 | 2 | True | 0 | ROZPOCET
| VV |  | "cíl. jáma"2*2*3*2 |  | 24 | [13 empty] | VV | 2 | 2 | True | 0 | ROZPOCET
| VV |  | Součet |  | 72 | [13 empty] | VV | 2 | 4 | True | 1 | ROZPOCET
26 | K | 577134131 | Asfaltový beton vrstva obrusná ACO 11 (ABS) tl 40 mm š do 3 m z modifikovaného asfaltu | m2 | 36 | 360.97 | 12994.92 |  |  |  | základní |  | 0 | 0 | 0 | 0 | 0 | 4 | K | 2 |  |  |  | ROZPOCET | 12994.92 | 0 | 0 | 0 | 0 | 1 | 12994.92 | 4 | -1083727564
| VV |  | "start. jáma"4*2*3 |  | 24 | [13 empty] | VV | 2 | 2 | True | 0 | ROZPOCET
| VV |  | "cíl. jáma"2*2*3 |  | 12 | [13 empty] | VV | 2 | 2 | True | 0 | ROZPOCET
| VV |  | Součet |  | 36 | [13 empty] | VV | 2 | 4 | True | 1 | ROZPOCET
27 | K | 577155132 | Asfaltový beton vrstva ložní ACL 16 (ABH) tl 60 mm š do 3 m z modifikovaného asfaltu | m2 | 36 | 456.84 | 16446.24 | CS ÚRS 2024 01 |  |  | základní |  | 0 | 0 | 0 | 0 | 0 | 4 | K | 2 |  |  |  | ROZPOCET | 16446.24 | 0 | 0 | 0 | 0 | 1 | 16446.24 | 4 | -796702427
| VV |  | "start. jáma"4*2*3 |  | 24 | [13 empty] | VV | 2 | 2 | True | 0 | ROZPOCET
| VV |  | "cíl. jáma"2*2*3 |  | 12 | [13 empty] | VV | 2 | 2 | True | 0 | ROZPOCET
| VV |  | Součet |  | 36 | [13 empty] | VV | 2 | 4 | True | 1 | ROZPOCET
| D | 8 | Trubní vedení |  |  |  | 79539.16 | [5 empty] | 0 |  | 0.22389 |  | 0 | 1 | D | 1 |  |  |  | ROZPOCET | [6 empty] | 79539.16
28 | K | 857242122 | Montáž litinových tvarovek jednoosých přírubových otevřený výkop DN 80 | kus | 3 | 1101.87 | 3305.61 | CS ÚRS 2025 01 |  |  | základní |  | 0 | 0.00167 | 0.00501 | 0 | 0 | 4 | K | 2 |  |  |  | ROZPOCET | 3305.61 | 0 | 0 | 0 | 0 | 1 | 3305.61 | 4 | -1756241546
| VV |  | "propojení řad E-F"3 |  | 3 | [13 empty] | VV | 2 | 2 | True | 1 | ROZPOCET
29 | M | 28654368 | příruba volná k lemovému nákružku z polypropylénu 90 | kus | 3 | 942 | 2826 | CS ÚRS 2025 01 |  |  | základní |  | 0 | 0.0036 | 0.0108 | 0 | 0 | 8 | M | 2 |  |  |  | ROZPOCET | 2826 | 0 | 0 | 0 | 0 | 1 | 2826 | 4 | -101758584
30 | K | 857244122 | Montáž litinových tvarovek odbočných přírubových otevřený výkop DN 80 | kus | 2 | 1451.51 | 2903.02 |  |  |  | základní |  | 0 | 0.00171 | 0.00342 | 0 | 0 | 4 | K | 2 |  |  |  | ROZPOCET | 2903.02 | 0 | 0 | 0 | 0 | 1 | 2903.02 | 4 | -2023761290
| VV |  | "propojení řad E-F"2 |  | 2 | [13 empty] | VV | 2 | 2 | True | 1 | ROZPOCET
31 | M | 55253510 | tvarovka přírubová litinová vodovodní s přírubovou odbočkou PN10/40 T-kus DN 80/80 | kus | 2 | 5750 | 11500 | CS ÚRS 2025 01 |  |  | základní |  | 0 | 0.0149 | 0.0298 | 0 | 0 | 8 | M | 2 |  |  |  | ROZPOCET | 11500 | 0 | 0 | 0 | 0 | 1 | 11500 | 4 | -700557908
32 | K | 871241211 | Montáž potrubí z PE100 RC SDR 11 otevřený výkop svařovaných elektrotvarovkou d 90 x 8,2 mm | m | 70.6 | 152.14 | 10741.08 |  |  |  | základní |  | 0 | 0 | 0 | 0 | 0 | 4 | K | 2 |  |  |  | ROZPOCET | 10741.08 | 0 | 0 | 0 | 0 | 1 | 10741.08 | 4 | 2138810771
| VV |  | "prodloužení řad A"18,6 |  | 18.6 | [13 empty] | VV | 2 | 2 | True | 0 | ROZPOCET
| VV |  | "propojení řad E-F"52 |  | 52 | [13 empty] | VV | 2 | 2 | True | 0 | ROZPOCET
| VV |  | Součet |  | 70.6 | [13 empty] | VV | 2 | 4 | True | 1 | ROZPOCET
33 | M | 28613556 | potrubí vodovodní dvouvrstvé PE100 RC SDR11 90x8,2mm | m | 71.659 | 394 | 28233.65 | CS ÚRS 2024 01 |  |  | základní |  | 0 | 0.00214 | 0.15335 | 0 | 0 | 8 | M | 2 |  |  |  | ROZPOCET | 28233.65 | 0 | 0 | 0 | 0 | 1 | 28233.65 | 4 | -388980856
| VV |  | 70,6*1,015 'Přepočtené koeficientem množství |  | 71.659 | [13 empty] | VV | 2 | 2 | False | 1 | ROZPOCET
34 | K | 877241110 | Montáž elektrokolen 45° na vodovodním potrubí z PE trub d 90 | kus | 6 | 325 | 1950 | CS ÚRS 2025 01 |  |  | základní |  | 0 | 0 | 0 | 0 | 0 | 4 | K | 2 |  |  |  | ROZPOCET | 1950 | 0 | 0 | 0 | 0 | 1 | 1950 | 4 | 1375509925
| VV |  | "propojení řad E-F"6 |  | 6 | [13 empty] | VV | 2 | 2 | True | 1 | ROZPOCET
35 | M | 28614948 | elektrokoleno 45° PE 100 PN16 D 90mm | kus | 6 | 1030 | 6180 | CS ÚRS 2025 01 |  |  | základní |  | 0 | 0.00072 | 0.00432 | 0 | 0 | 8 | M | 2 |  |  |  | ROZPOCET | 6180 | 0 | 0 | 0 | 0 | 1 | 6180 | 4 | -100832170
36 | K | 877241201 | Montáž oblouků svařovaných na tupo na vodovodním potrubí z PE trub d 90 | kus | 3 | 671 | 2013 | CS ÚRS 2025 01 |  |  | základní |  | 0 | 0 | 0 | 0 | 0 | 4 | K | 2 |  |  |  | ROZPOCET | 2013 | 0 | 0 | 0 | 0 | 1 | 2013 | 4 | 485341690
| VV |  | "propojení řad E-F"3 |  | 3 | [13 empty] | VV | 2 | 2 | True | 1 | ROZPOCET
37 | M | 28653135 | nákružek lemový PE 100 SDR11 90mm | kus | 3 | 338.91 | 1016.73 | CS ÚRS 2025 01 |  |  | základní |  | 0 | 0.00048 | 0.00144 | 0 | 0 | 8 | M | 2 |  |  |  | ROZPOCET | 1016.73 | 0 | 0 | 0 | 0 | 1 | 1016.73 | 4 | -47837245
| VV |  | "propojení řad E-F"3 |  | 3 | [13 empty] | VV | 2 | 2 | True | 1 | ROZPOCET
38 | K | 892241111 | Tlaková zkouška vodou potrubí DN do 80 | m | 70.6 | 21.54 | 1520.72 |  |  |  | základní |  | 0 | 0 | 0 | 0 | 0 | 4 | K | 2 |  |  |  | ROZPOCET | 1520.72 | 0 | 0 | 0 | 0 | 1 | 1520.72 | 4 | 2147291681
| VV |  | "prodloužení řad A"18,6 |  | 18.6 | [13 empty] | VV | 2 | 2 | True | 0 | ROZPOCET
| VV |  | "propojení řad E-F"52 |  | 52 | [13 empty] | VV | 2 | 2 | True | 0 | ROZPOCET
| VV |  | Součet |  | 70.6 | [13 empty] | VV | 2 | 4 | True | 1 | ROZPOCET
39 | K | 892273122 | Proplach a dezinfekce vodovodního potrubí DN od 80 do 125 | m | 70.6 | 41.55 | 2933.43 |  |  |  | základní |  | 0 | 0 | 0 | 0 | 0 | 4 | K | 2 |  |  |  | ROZPOCET | 2933.43 | 0 | 0 | 0 | 0 | 1 | 2933.43 | 4 | -1879811073
40 | K | 899721111 | Signalizační vodič DN do 150 mm na potrubí | m | 70.6 | 56.84 | 4012.9 |  |  |  | základní |  | 0 | 0.00019 | 0.013414 | 0 | 0 | 4 | K | 2 |  |  |  | ROZPOCET | 4012.9 | 0 | 0 | 0 | 0 | 1 | 4012.9 | 4 | 573856149
| VV |  | "prodloužení řad A"18,6 |  | 18.6 | [13 empty] | VV | 2 | 2 | True | 0 | ROZPOCET
| VV |  | "propojení řad E-F"52 |  | 52 | [13 empty] | VV | 2 | 2 | True | 0 | ROZPOCET
| VV |  | Součet |  | 70.6 | [13 empty] | VV | 2 | 4 | True | 1 | ROZPOCET
41 | K | 899722114 | Krytí potrubí z plastů výstražnou fólií z PVC přes 34 do 40 cm | m | 18 | 22.39 | 403.02 |  |  |  | základní |  | 0 | 0.00013 | 0.00234 | 0 | 0 | 4 | K | 2 |  |  |  | ROZPOCET | 403.02 | 0 | 0 | 0 | 0 | 1 | 403.02 | 4 | 1317239725
| VV |  | "start. jáma"4*3 |  | 12 | [13 empty] | VV | 2 | 2 | True | 0 | ROZPOCET
| VV |  | "cíl. jáma"2*3 |  | 6 | [13 empty] | VV | 2 | 2 | True | 0 | ROZPOCET
| VV |  | Součet |  | 18 | [13 empty] | VV | 2 | 4 | True | 1 | ROZPOCET
| D | 9 | Ostatní konstrukce a práce, bourání |  |  |  | 12001.2 | [5 empty] | 0 |  | 0.036 |  | 0 | 1 | D | 1 |  |  |  | ROZPOCET | [6 empty] | 12001.2
42 | K | 919731121 | Zarovnání styčné plochy podkladu nebo krytu živičného tl do 50 mm | m | 60 | 36.86 | 2211.6 | CS ÚRS 2024 01 |  |  | základní |  | 0 | 0 | 0 | 0 | 0 | 4 | K | 2 |  |  |  | ROZPOCET | 2211.6 | 0 | 0 | 0 | 0 | 1 | 2211.6 | 4 | -908119322
| VV |  | "start. jáma"(4+2)*2*3 |  | 36 | [13 empty] | VV | 2 | 2 | True | 0 | ROZPOCET
| VV |  | "cíl. jáma"2*4*3 |  | 24 | [13 empty] | VV | 2 | 2 | True | 0 | ROZPOCET
| VV |  | Součet |  | 60 | [13 empty] | VV | 2 | 4 | True | 1 | ROZPOCET
43 | K | 919732221 | Styčná spára napojení nového živičného povrchu na stávající za tepla š 15 mm hl 25 mm bez prořezání | m | 60 | 58.16 | 3489.6 | CS ÚRS 2024 01 |  |  | základní |  | 0 | 0.0006 | 0.036 | 0 | 0 | 4 | K | 2 |  |  |  | ROZPOCET | 3489.6 | 0 | 0 | 0 | 0 | 1 | 3489.6 | 4 | 73236477
44 | K | 919735113 | Řezání stávajícího živičného krytu hl přes 100 do 150 mm | m | 60 | 105 | 6300 |  |  |  | základní |  | 0 | 0 | 0 | 0 | 0 | 4 | K | 2 |  |  |  | ROZPOCET | 6300 | 0 | 0 | 0 | 0 | 1 | 6300 | 4 | 163277561
| D | 997 | Přesun sutě |  |  |  | 7880.13 | [5 empty] | 0 |  | 0 |  | 0 | 1 | D | 1 |  |  |  | ROZPOCET | [6 empty] | 7880.13
45 | K | 997221551 | Vodorovná doprava suti ze sypkých materiálů do 1 km | t | 21.816 | 52.42 | 1143.59 |  |  |  | základní |  | 0 | 0 | 0 | 0 | 0 | 4 | K | 2 |  |  |  | ROZPOCET | 1143.59 | 0 | 0 | 0 | 0 | 1 | 1143.59 | 4 | 622680826
46 | K | 997221559 | Příplatek ZKD 1 km u vodorovné dopravy suti ze sypkých materiálů | t | 261.792 | 8 | 2094.34 |  |  |  | základní |  | 0 | 0 | 0 | 0 | 0 | 4 | K | 2 |  |  |  | ROZPOCET | 2094.34 | 0 | 0 | 0 | 0 | 1 | 2094.34 | 4 | -995880927
| VV |  | 21,816*12 'Přepočtené koeficientem množství |  | 261.792 | [13 empty] | VV | 2 | 2 | False | 1 | ROZPOCET
47 | K | 997221611 | Nakládání suti na dopravní prostředky pro vodorovnou dopravu | t | 21.816 | 25 | 545.4 |  |  |  | základní |  | 0 | 0 | 0 | 0 | 0 | 4 | K | 2 |  |  |  | ROZPOCET | 545.4 | 0 | 0 | 0 | 0 | 1 | 545.4 | 4 | 878901005
48 | K | 997221873 | Poplatek za uložení na recyklační skládce (skládkovné) stavebního odpadu zeminy a kamení zatříděného do Katalogu odpadů pod kódem 17 05 04 | t | 10.44 | 120 | 1252.8 |  |  |  | základní |  | 0 | 0 | 0 | 0 | 0 | 4 | K | 2 |  |  |  | ROZPOCET | 1252.8 | 0 | 0 | 0 | 0 | 1 | 1252.8 | 4 | -793952638
| VV |  | "start. jáma"4*2*3*0,29 |  | 6.96 | [13 empty] | VV | 2 | 2 | True | 0 | ROZPOCET
| VV |  | "cíl. jáma"2*2*3*0,29 |  | 3.48 | [13 empty] | VV | 2 | 2 | True | 0 | ROZPOCET
| VV |  | Součet |  | 10.44 | [13 empty] | VV | 2 | 4 | True | 1 | ROZPOCET
49 | K | 997221875 | Poplatek za uložení na recyklační skládce (skládkovné) stavebního odpadu asfaltového bez obsahu dehtu zatříděného do Katalogu odpadů pod kódem 17 03 02 | t | 11.376 | 250 | 2844 | CS ÚRS 2025 01 |  |  | základní |  | 0 | 0 | 0 | 0 | 0 | 4 | K | 2 |  |  |  | ROZPOCET | 2844 | 0 | 0 | 0 | 0 | 1 | 2844 | 4 | 1969557772
| VV |  | "start. jáma"4*2*3*0,316 |  | 7.584 | [13 empty] | VV | 2 | 2 | True | 0 | ROZPOCET
| VV |  | "cíl. jáma"2*2*3*0,316 |  | 3.792 | [13 empty] | VV | 2 | 2 | True | 0 | ROZPOCET
| VV |  | Součet |  | 11.376 | [13 empty] | VV | 2 | 4 | True | 1 | ROZPOCET
| D | 998 | Přesun hmot |  |  |  | 28.65 | [5 empty] | 0 |  | 0 |  | 0 | 1 | D | 1 |  |  |  | ROZPOCET | [6 empty] | 28.65
50 | K | 998276101 | Přesun hmot pro trubní vedení z trub z plastických hmot otevřený výkop | t | 0.573 | 50 | 28.65 |  |  |  | základní |  | 0 | 0 | 0 | 0 | 0 | 4 | K | 2 |  |  |  | ROZPOCET | 28.65 | 0 | 0 | 0 | 0 | 1 | 28.65 | 4 | -1494091770

## SO 302 - Vodovodní přípojky
[9 empty] | >> skryté sloupce << | [9 empty] | {ae8d4799-2789-4796-923f-11c4a6a90c72}
2
| KRYCÍ LIST SOUPISU PRACÍ | [8 empty] | v --- níže se nacházejí doplnkové a pomocné údaje k sestavám --- v | [8 empty] | False
Stavba:
Vodovod a vodovodní přípojky v k.ú. Žebnice
Objekt:
SO 302 - Vodovodní přípojky
| KSO: |  |  |  |  | CC-CZ:
| Místo: |  | k.ú. Žebnice |  |  | Datum: | 17. 3. 2025
| Zadavatel: |  |  |  |  | IČ:
|  | Město Plasy |  |  |  | DIČ:
| Uchazeč: |  |  |  |  | IČ: | Vyplň údaj
|  | Vyplň údaj |  |  |  | DIČ: | Vyplň údaj
| Projektant: |  |  |  |  | IČ: | 06787720
|  | INGVAMA inženýrská a projektová spol. s r.o. |  |  |  | DIČ:
| Zpracovatel: |  |  |  |  | IČ: | 13891871
|  | Jitka Heřmanová |  |  |  | DIČ:
Poznámka:
| Cena bez DPH | [5 empty] | 845085.17
|  |  | Základ daně |  |  | Sazba daně | Výše daně
| DPH | základní | 845085.17 |  |  | 21% | 177467.89
|  | snížená | 0 |  |  | 12% | 0
|  | zákl. přenesená | 0 |  |  | 21% | 0
|  | sníž. přenesená | 0 |  |  | 12% | 0
|  | nulová | 0 |  |  | 0% | 0
| Cena s DPH |  |  | v | CZK |  | 1022553.06
| Projektant |  |  | Zpracovatel
| Datum a podpis: |  | Razítko | Datum a podpis: |  |  | Razítko
| Objednavatel |  |  | Uchazeč
| Datum a podpis: |  | Razítko | Datum a podpis: |  |  | Razítko
REKAPITULACE ČLENĚNÍ SOUPISU PRACÍ
Stavba:
Vodovod a vodovodní přípojky v k.ú. Žebnice
Objekt:
SO 302 - Vodovodní přípojky
Místo: |  |  | k.ú. Žebnice |  |  | Datum: | 17. 3. 2025
Zadavatel: |  |  | Město Plasy |  |  | Projektant: | INGVAMA inženýrská a projektová spol. s r.o.
Uchazeč: |  |  | Vyplň údaj |  |  | Zpracovatel: | Jitka Heřmanová
Kód dílu - Popis | [6 empty] | Cena celkem [CZK]
Náklady ze soupisu prací | [6 empty] | 845085.17 | [12 empty] | -1
| HSV - Práce a dodávky HSV | [5 empty] | 785574.86
| 1 - Zemní práce | [5 empty] | 108306.86
| 4 - Vodorovné konstrukce | [5 empty] | 25547.43
| 5 - Komunikace pozemní | [5 empty] | 103154.81
| 8 - Trubní vedení | [5 empty] | 499443.14
| 9 - Ostatní konstrukce a práce, bourání | [5 empty] | 33003.3
| 997 - Přesun sutě | [5 empty] | 15543.52
| 998 - Přesun hmot | [5 empty] | 575.8
| PSV - Práce a dodávky PSV | [5 empty] | 59510.31
| 722 - Zdravotechnika - vnitřní vodovod | [5 empty] | 59510.31
SOUPIS PRACÍ
Stavba:
Vodovod a vodovodní přípojky v k.ú. Žebnice
Objekt:
SO 302 - Vodovodní přípojky
Místo: |  |  | k.ú. Žebnice |  |  | Datum: | 17. 3. 2025
Zadavatel: |  |  | Město Plasy |  |  | Projektant: | INGVAMA inženýrská a projektová spol. s r.o.
Uchazeč: |  |  | Vyplň údaj |  |  | Zpracovatel: | Jitka Heřmanová
PČ | Typ | Kód | Popis | MJ | Množství | J.cena [CZK] | Cena celkem [CZK] | Cenová soustava |  |  | DPH | J. Nh [h] | Nh celkem [h] | J. hmotnost [t] | Hmotnost celkem [t] | J. suť [t] | Suť Celkem [t]
Náklady soupisu celkem | [6 empty] | 845085.17 | [5 empty] | 0 |  | 11.5585 |  | 43.0321 |  | D | -1 | [10 empty] | 845085.17
| D | HSV | Práce a dodávky HSV |  |  |  | 785574.86 | [5 empty] | 0 |  | 11.5161 |  | 43.0321 | 1 | D | 0 |  |  |  | ROZPOCET | [6 empty] | 785574.86
| D | 1 | Zemní práce |  |  |  | 108306.86 | [5 empty] | 0 |  | 0.72907 |  | 43.0321 | 1 | D | 1 |  |  |  | ROZPOCET | [6 empty] | 108306.86
1 | K | 113107162 | Odstranění podkladu z kameniva drceného tl přes 100 do 200 mm strojně pl přes 50 do 200 m2 | m2 | 71.01 | 34.99 | 2484.64 | CS ÚRS 2024 01 |  |  | základní |  | 0 | 0 | 0 | 0.29 | 20.5929 | 4 | K | 2 |  |  |  | ROZPOCET | 2484.64 | 0 | 0 | 0 | 0 | 1 | 2484.64 | 4 | -329245350
| VV |  | 78,9*0,9 |  | 71.01 | [13 empty] | VV | 2 | 2 | True | 1 | ROZPOCET
2 | K | 113107183 | Odstranění podkladu živičného tl přes 100 do 150 mm strojně pl přes 50 do 200 m2 | m2 | 71.01 | 68.15 | 4839.33 | CS ÚRS 2024 01 |  |  | základní |  | 0 | 0 | 0 | 0.316 | 22.4392 | 4 | K | 2 |  |  |  | ROZPOCET | 4839.33 | 0 | 0 | 0 | 0 | 1 | 4839.33 | 4 | 526514135
| VV |  | 78,9*0,9 |  | 71.01 | [13 empty] | VV | 2 | 2 | True | 1 | ROZPOCET
3 | K | 115101201 | Čerpání vody na dopravní výšku do 10 m průměrný přítok do 500 l/min | hod | 12 | 48.65 | 583.8 |  |  |  | základní |  | 0 | 3e-05 | 0.00036 | 0 | 0 | 4 | K | 2 |  |  |  | ROZPOCET | 583.8 | 0 | 0 | 0 | 0 | 1 | 583.8 | 4 | 904442563
4 | K | 115101301 | Pohotovost čerpací soupravy pro dopravní výšku do 10 m přítok do 500 l/min | den | 3 | 28.97 | 86.91 |  |  |  | základní |  | 0 | 0 | 0 | 0 | 0 | 4 | K | 2 |  |  |  | ROZPOCET | 86.91 | 0 | 0 | 0 | 0 | 1 | 86.91 | 4 | 622435866
5 | K | 119001406 | Dočasné zajištění potrubí z PE DN přes 200 do 500 mm | m | 6 | 425 | 2550 | CS ÚRS 2025 01 |  |  | základní |  | 0 | 0.00868 | 0.05208 | 0 | 0 | 4 | K | 2 |  |  |  | ROZPOCET | 2550 | 0 | 0 | 0 | 0 | 1 | 2550 | 4 | 1474740252
6 | K | 119001421 | Dočasné zajištění kabelů a kabelových tratí ze 3 volně ložených kabelů | m | 4 | 309 | 1236 | CS ÚRS 2025 01 |  |  | základní |  | 0 | 0.0369 | 0.1476 | 0 | 0 | 4 | K | 2 |  |  |  | ROZPOCET | 1236 | 0 | 0 | 0 | 0 | 1 | 1236 | 4 | 1951800841
7 | K | 121151103 | Sejmutí ornice plochy do 100 m2 tl vrstvy do 200 mm strojně | m2 | 95.58 | 35.17 | 3361.55 |  |  |  | základní |  | 0 | 0 | 0 | 0 | 0 | 4 | K | 2 |  |  |  | ROZPOCET | 3361.55 | 0 | 0 | 0 | 0 | 1 | 3361.55 | 4 | -539070783
| VV |  | 90,2*0,9 |  | 81.18 | [13 empty] | VV | 2 | 2 | True | 0 | ROZPOCET
| VV |  | 1,2*1,2*10 |  | 14.4 | [13 empty] | VV | 2 | 2 | True | 0 | ROZPOCET
| VV |  | Součet |  | 95.58 | [13 empty] | VV | 2 | 4 | True | 1 | ROZPOCET
8 | K | 131251203 | Hloubení jam zapažených v hornině třídy těžitelnosti I skupiny 3 objem do 100 m3 strojně | m3 | 23.76 | 565 | 13424.4 | CS ÚRS 2025 01 |  |  | základní |  | 0 | 0 | 0 | 0 | 0 | 4 | K | 2 |  |  |  | ROZPOCET | 13424.4 | 0 | 0 | 0 | 0 | 1 | 13424.4 | 4 | -1573395964
| VV |  | 1,2*1,2*1,65*10 |  | 23.76 | [13 empty] | VV | 2 | 2 | True | 1 | ROZPOCET
9 | K | 132254205 | Hloubení zapažených rýh š do 2000 mm v hornině třídy těžitelnosti I skupiny 3 objem do 1000 m3 | m3 | 195.822 | 80 | 15665.76 | CS ÚRS 2024 01 |  |  | základní |  | 0 | 0 | 0 | 0 | 0 | 4 | K | 2 |  |  |  | ROZPOCET | 15665.76 | 0 | 0 | 0 | 0 | 1 | 15665.76 | 4 | 856961989
| VV |  | 0,9*(90,2*1,45+78,9*1,1) |  | 195.822 | [13 empty] | VV | 2 | 2 | True | 1 | ROZPOCET
10 | K | 151101101 | Zřízení příložného pažení a rozepření stěn rýh hl do 2 m | m2 | 627.52 | 10 | 6275.2 |  |  |  | základní |  | 0 | 0.00084 | 0.52712 | 0 | 0 | 4 | K | 2 |  |  |  | ROZPOCET | 6275.2 | 0 | 0 | 0 | 0 | 1 | 6275.2 | 4 | 199002920
| VV |  | 1,2*4*1,8*10 |  | 86.4 | [13 empty] | VV | 2 | 2 | True | 0 | ROZPOCET
| VV |  | 169,1*1,6*2 |  | 541.12 | [13 empty] | VV | 2 | 2 | True | 0 | ROZPOCET
| VV |  | Součet |  | 627.52 | [13 empty] | VV | 2 | 4 | True | 1 | ROZPOCET
11 | K | 151101111 | Odstranění příložného pažení a rozepření stěn rýh hl do 2 m | m2 | 627.25 | 10 | 6272.5 |  |  |  | základní |  | 0 | 0 | 0 | 0 | 0 | 4 | K | 2 |  |  |  | ROZPOCET | 6272.5 | 0 | 0 | 0 | 0 | 1 | 6272.5 | 4 | -654316679
12 | K | 162751117 | Vodorovné přemístění přes 9 000 do 10000 m výkopku/sypaniny z horniny třídy těžitelnosti I skupiny 1 až 3 | m3 | 69.36 | 75 | 5202 |  |  |  | základní |  | 0 | 0 | 0 | 0 | 0 | 4 | K | 2 |  |  |  | ROZPOCET | 5202 | 0 | 0 | 0 | 0 | 1 | 5202 | 4 | 372121058
| VV |  | 169,1*0,8*0,4 |  | 54.112 | [13 empty] | VV | 2 | 2 | True | 0 | ROZPOCET
| VV |  | 0,5425*0,5425*3,14*1,65*10 |  | 15.248 | [13 empty] | VV | 2 | 2 | True | 0 | ROZPOCET
| VV |  | Součet objemu vytlačené kubatury zeminy |  | 69.36 | [13 empty] | VV | 2 | 4 | True | 1 | ROZPOCET
13 | K | 162751119 | Příplatek k vodorovnému přemístění výkopku/sypaniny z horniny třídy těžitelnosti I skupiny 1 až 3 ZKD 1000 m přes 10000 m | m3 | 346.8 | 8 | 2774.4 |  |  |  | základní |  | 0 | 0 | 0 | 0 | 0 | 4 | K | 2 |  |  |  | ROZPOCET | 2774.4 | 0 | 0 | 0 | 0 | 1 | 2774.4 | 4 | -486421136
| VV |  | 69,36*5 'Přepočtené koeficientem množství |  | 346.8 | [13 empty] | VV | 2 | 2 | False | 1 | ROZPOCET
14 | K | 167151111 | Nakládání výkopku z hornin třídy těžitelnosti I skupiny 1 až 3 přes 100 m3 | m3 | 69.36 | 31.48 | 2183.45 | CS ÚRS 2024 01 |  |  | základní |  | 0 | 0 | 0 | 0 | 0 | 4 | K | 2 |  |  |  | ROZPOCET | 2183.45 | 0 | 0 | 0 | 0 | 1 | 2183.45 | 4 | -1855318330
15 | K | 171201231 | Poplatek za uložení zeminy a kamení na recyklační skládce (skládkovné) kód odpadu 17 05 04 | t | 124.848 | 57 | 7116.34 |  |  |  | základní |  | 0 | 0 | 0 | 0 | 0 | 4 | K | 2 |  |  |  | ROZPOCET | 7116.34 | 0 | 0 | 0 | 0 | 1 | 7116.34 | 4 | 1731145773
| VV |  | 69,36*1,8 'Přepočtené koeficientem množství |  | 124.848 | [13 empty] | VV | 2 | 2 | False | 1 | ROZPOCET
16 | K | 174151101 | Zásyp jam, šachet rýh nebo kolem objektů sypaninou se zhutněním | m3 | 150.222 | 89.59 | 13458.39 |  |  |  | základní |  | 0 | 0 | 0 | 0 | 0 | 4 | K | 2 |  |  |  | ROZPOCET | 13458.39 | 0 | 0 | 0 | 0 | 1 | 13458.39 | 4 | -708559948
| VV |  | 1,2*1,2*1,65*10 |  | 23.76 | [13 empty] | VV | 2 | 2 | True | 0 | ROZPOCET
| VV |  | 0,9*(90,2*1,45+78,9*1,1) |  | 195.822 | [13 empty] | VV | 2 | 2 | True | 0 | ROZPOCET
| VV |  | Mezisoučet výkopy celkem |  | 219.582 | [13 empty] | VV | 2 | 3 | True | 0 | ROZPOCET
| VV |  | -169,1*0,8*0,4 |  | -54.112 | [13 empty] | VV | 2 | 2 | True | 0 | ROZPOCET
| VV |  | Mezisoučet odečet objemu obsypu a lože pod potrubí" |  | -54.112 | [13 empty] | VV | 2 | 3 | True | 0 | ROZPOCET
| VV |  | -0,5425*0,5425*3,14*1,65*10 |  | -15.248 | [13 empty] | VV | 2 | 2 | True | 0 | ROZPOCET
| VV |  | Mezisoučet odečet objemu VŠ" |  | -15.248 | [13 empty] | VV | 2 | 3 | True | 0 | ROZPOCET
| VV |  | Součet |  | 150.222 | [13 empty] | VV | 2 | 4 | True | 1 | ROZPOCET
17 | K | 175151101 | Obsypání potrubí strojně sypaninou bez prohození, uloženou do 3 m | m3 | 40.584 | 60 | 2435.04 |  |  |  | základní |  | 0 | 0 | 0 | 0 | 0 | 4 | K | 2 |  |  |  | ROZPOCET | 2435.04 | 0 | 0 | 0 | 0 | 1 | 2435.04 | 4 | -1597356161
| VV |  | 169,1*0,8*0,3 |  | 40.584 | [13 empty] | VV | 2 | 2 | True | 1 | ROZPOCET
18 | M | 58337303 | štěrkopísek frakce 0/8 | t | 67.775 | 136.8 | 9271.62 |  |  |  | základní |  | 0 | 0 | 0 | 0 | 0 | 8 | M | 2 |  |  |  | ROZPOCET | 9271.62 | 0 | 0 | 0 | 0 | 1 | 9271.62 | 4 | 1337418677
| VV |  | 40,584*1,67 'Přepočtené koeficientem množství |  | 67.775 | [13 empty] | VV | 2 | 2 | False | 1 | ROZPOCET
19 | K | 181351003 | Rozprostření ornice tl vrstvy do 200 mm pl do 100 m2 v rovině nebo ve svahu do 1:5 strojně | m2 | 95.58 | 53.04 | 5069.56 |  |  |  | základní |  | 0 | 0 | 0 | 0 | 0 | 4 | K | 2 |  |  |  | ROZPOCET | 5069.56 | 0 | 0 | 0 | 0 | 1 | 5069.56 | 4 | -113987182
20 | K | 181411131 | Založení parkového trávníku výsevem pl do 1000 m2 v rovině a ve svahu do 1:5 | m2 | 95.58 | 13.67 | 1306.58 |  |  |  | základní |  | 0 | 0 | 0 | 0 | 0 | 4 | K | 2 |  |  |  | ROZPOCET | 1306.58 | 0 | 0 | 0 | 0 | 1 | 1306.58 | 4 | 331703021
21 | M | 00572410 | osivo směs travní parková | kg | 1.912 | 64.41 | 123.15 |  |  |  | základní |  | 0 | 0.001 | 0.001912 | 0 | 0 | 8 | M | 2 |  |  |  | ROZPOCET | 123.15 | 0 | 0 | 0 | 0 | 1 | 123.15 | 4 | 1712174259
| VV |  | 95,58*0,02 'Přepočtené koeficientem množství |  | 1.912 | [13 empty] | VV | 2 | 2 | False | 1 | ROZPOCET
22 | K | 181951111 | Úprava pláně v hornině třídy těžitelnosti I skupiny 1 až 3 bez zhutnění strojně | m2 | 95.58 | 16.1 | 1538.84 | CS ÚRS 2025 01 |  |  | základní |  | 0 | 0 | 0 | 0 | 0 | 4 | K | 2 |  |  |  | ROZPOCET | 1538.84 | 0 | 0 | 0 | 0 | 1 | 1538.84 | 4 | 1963230171
23 | K | 181951112 | Úprava pláně v hornině třídy těžitelnosti I skupiny 1 až 3 se zhutněním strojně | m2 | 71.01 | 14.75 | 1047.4 |  |  |  | základní |  | 0 | 0 | 0 | 0 | 0 | 4 | K | 2 |  |  |  | ROZPOCET | 1047.4 | 0 | 0 | 0 | 0 | 1 | 1047.4 | 4 | -2110230446
| D | 4 | Vodorovné konstrukce |  |  |  | 25547.43 | [5 empty] | 0 |  | 0.96492 |  | 0 | 1 | D | 1 |  |  |  | ROZPOCET | [6 empty] | 25547.43
24 | K | 451573111 | Lože pod potrubí otevřený výkop ze štěrkopísku | m3 | 13.528 | 860 | 11634.08 |  |  |  | základní |  | 0 | 0 | 0 | 0 | 0 | 4 | K | 2 |  |  |  | ROZPOCET | 11634.08 | 0 | 0 | 0 | 0 | 1 | 11634.08 | 4 | 1075683257
| VV |  | 169,1*0,8*0,1 |  | 13.528 | [13 empty] | VV | 2 | 2 | True | 1 | ROZPOCET
25 | K | 452112112 | Osazení betonových prstenců nebo rámů v do 100 mm pod poklopy a mříže | kus | 11 | 909.85 | 10008.35 | CS ÚRS 2024 01 |  |  | základní |  | 0 | 0.08742 | 0.96162 | 0 | 0 | 4 | K | 2 |  |  |  | ROZPOCET | 10008.35 | 0 | 0 | 0 | 0 | 1 | 10008.35 | 4 | -1910378279
26 | M | 42210050 | deska podkladová uličního poklopu litinového šoupatového | kus | 11 | 355 | 3905 |  |  |  | základní |  | 0 | 0.0003 | 0.0033 | 0 | 0 | 8 | M | 2 |  |  |  | ROZPOCET | 3905 | 0 | 0 | 0 | 0 | 1 | 3905 | 4 | -1008815218
| D | 5 | Komunikace pozemní |  |  |  | 103154.81 | [5 empty] | 0 |  | 0 |  | 0 | 1 | D | 1 |  |  |  | ROZPOCET | [6 empty] | 103154.81
27 | K | 564861111 | Podklad ze štěrkodrtě ŠD plochy přes 100 m2 tl 200 mm | m2 | 71.01 | 274.14 | 19466.68 | CS ÚRS 2024 01 |  |  | základní |  | 0 | 0 | 0 | 0 | 0 | 4 | K | 2 |  |  |  | ROZPOCET | 19466.68 | 0 | 0 | 0 | 0 | 1 | 19466.68 | 4 | 1153663243
| VV |  | 78,9*0,9 |  | 71.01 | [13 empty] | VV | 2 | 2 | True | 1 | ROZPOCET
28 | K | 565135111 | Asfaltový beton vrstva podkladní ACP 16 (obalované kamenivo OKS) tl 50 mm š do 3 m | m2 | 71.01 | 330.67 | 23480.88 | CS ÚRS 2024 01 |  |  | základní |  | 0 | 0 | 0 | 0 | 0 | 4 | K | 2 |  |  |  | ROZPOCET | 23480.88 | 0 | 0 | 0 | 0 | 1 | 23480.88 | 4 | -245626888
| VV |  | 78,9*0,9 |  | 71.01 | [13 empty] | VV | 2 | 2 | True | 1 | ROZPOCET
29 | K | 573211111 | Postřik živičný spojovací z asfaltu v množství 0,60 kg/m2 | m2 | 142.02 | 15.03 | 2134.56 |  |  |  | základní |  | 0 | 0 | 0 | 0 | 0 | 4 | K | 2 |  |  |  | ROZPOCET | 2134.56 | 0 | 0 | 0 | 0 | 1 | 2134.56 | 4 | -1395746075
| VV |  | 78,9*0,9*2 |  | 142.02 | [13 empty] | VV | 2 | 2 | True | 1 | ROZPOCET
30 | K | 577134131 | Asfaltový beton vrstva obrusná ACO 11 (ABS) tl 40 mm š do 3 m z modifikovaného asfaltu | m2 | 71.01 | 360.97 | 25632.48 |  |  |  | základní |  | 0 | 0 | 0 | 0 | 0 | 4 | K | 2 |  |  |  | ROZPOCET | 25632.48 | 0 | 0 | 0 | 0 | 1 | 25632.48 | 4 | 2103880577
| VV |  | 78,9*0,9 |  | 71.01 | [13 empty] | VV | 2 | 2 | True | 1 | ROZPOCET
31 | K | 577155132 | Asfaltový beton vrstva ložní ACL 16 (ABH) tl 60 mm š do 3 m z modifikovaného asfaltu | m2 | 71.01 | 456.84 | 32440.21 | CS ÚRS 2024 01 |  |  | základní |  | 0 | 0 | 0 | 0 | 0 | 4 | K | 2 |  |  |  | ROZPOCET | 32440.21 | 0 | 0 | 0 | 0 | 1 | 32440.21 | 4 | 1740890408
| VV |  | 78,9*0,9 |  | 71.01 | [13 empty] | VV | 2 | 2 | True | 1 | ROZPOCET
| D | 8 | Trubní vedení |  |  |  | 499443.14 | [5 empty] | 0 |  | 9.7231 |  | 0 | 1 | D | 1 |  |  |  | ROZPOCET | [6 empty] | 499443.14
32 | K | 871161211 | Montáž potrubí z PE100 RC SDR 11 otevřený výkop svařovaných elektrotvarovkou d 32 x 3,0 mm | m | 169.1 | 84 | 14204.4 |  |  |  | základní |  | 0 | 0 | 0 | 0 | 0 | 4 | K | 2 |  |  |  | ROZPOCET | 14204.4 | 0 | 0 | 0 | 0 | 1 | 14204.4 | 4 | 72054975
33 | M | 28613500 | potrubí vodovodní dvouvrstvé PE100 RC SDR11 32x3,0mm | m | 171.637 | 56.3 | 9663.16 | CS ÚRS 2024 01 |  |  | základní |  | 0 | 0.00027 | 0.046342 | 0 | 0 | 8 | M | 2 |  |  |  | ROZPOCET | 9663.16 | 0 | 0 | 0 | 0 | 1 | 9663.16 | 4 | -786963658
| VV |  | 169,1*1,015 'Přepočtené koeficientem množství |  | 171.637 | [13 empty] | VV | 2 | 2 | False | 1 | ROZPOCET
34 | K | 877161110 | Montáž elektrokolen 45° na vodovodním potrubí z PE trub d 32 | kus | 1 | 251 | 251 | CS ÚRS 2025 01 |  |  | základní |  | 0 | 0 | 0 | 0 | 0 | 4 | K | 2 |  |  |  | ROZPOCET | 251 | 0 | 0 | 0 | 0 | 1 | 251 | 4 | -752381575
35 | M | 28615010 | elektrokoleno 45° PE 100 PN16 D 32mm | kus | 1 | 375 | 375 | CS ÚRS 2025 01 |  |  | základní |  | 0 | 8e-05 | 8e-05 | 0 | 0 | 8 | M | 2 |  |  |  | ROZPOCET | 375 | 0 | 0 | 0 | 0 | 1 | 375 | 4 | -965729800
36 | K | 879171111 | Montáž vodovodní přípojky na potrubí DN 32 | kus | 11 | 635 | 6985 |  |  |  | základní |  | 0 | 0.00038 | 0.00418 | 0 | 0 | 4 | K | 2 |  |  |  | ROZPOCET | 6985 | 0 | 0 | 0 | 0 | 1 | 6985 | 4 | 267512928
37 | K | 891171321 | Montáž vodovodních šoupátek domovní přípojky se závitovými konci PN16 otevřený výkop G 5/4" | kus | 11 | 709 | 7799 |  |  |  | základní |  | 0 | 0.00024 | 0.00264 | 0 | 0 | 4 | K | 2 |  |  |  | ROZPOCET | 7799 | 0 | 0 | 0 | 0 | 1 | 7799 | 4 | -1589116568
38 | M | 42221420 | šoupátko přípojkové přímé DN 25 ISO/vnější závit PN16, 32x1 1/4" | kus | 11 | 3900 | 42900 |  |  |  | základní |  | 0 | 0.0038 | 0.0418 | 0 | 0 | 8 | M | 2 |  |  |  | ROZPOCET | 42900 | 0 | 0 | 0 | 0 | 1 | 42900 | 4 | -169191819
39 | M | 422910R1 | souprava zemní teleskopická pro šoupátka dom.přípojka DN 3/4"-2" Rd 1,3-1,8m | kus | 11 | 1389 | 15279 |  |  |  | základní |  | 0 | 0.0035 | 0.0385 | 0 | 0 | 8 | M | 2 |  |  |  | ROZPOCET | 15279 | 0 | 0 | 0 | 0 | 1 | 15279 | 4 | -149406821
40 | K | 891249111 | Montáž navrtávacích pasů na potrubí z jakýchkoli trub DN 80 | kus | 11 | 1320 | 14520 |  |  |  | základní |  | 0 | 0 | 0 | 0 | 0 | 4 | K | 2 |  |  |  | ROZPOCET | 14520 | 0 | 0 | 0 | 0 | 1 | 14520 | 4 | -1692547345
41 | M | 42273547 | pás navrtávací se závitovým výstupem z tvárné litiny pro vodovodní PE a PVC potrubí 90-5/4" | kus | 11 | 2330 | 25630 |  |  |  | základní |  | 0 | 0.0027 | 0.0297 | 0 | 0 | 8 | M | 2 |  |  |  | ROZPOCET | 25630 | 0 | 0 | 0 | 0 | 1 | 25630 | 4 | 1318934910
42 | K | 892233122 | Proplach a dezinfekce vodovodního potrubí DN od 40 do 70 | m | 169.1 | 30.6 | 5174.46 |  |  |  | základní |  | 0 | 0 | 0 | 0 | 0 | 4 | K | 2 |  |  |  | ROZPOCET | 5174.46 | 0 | 0 | 0 | 0 | 1 | 5174.46 | 4 | -1660099756
43 | K | 892241111 | Tlaková zkouška vodou potrubí DN do 80 | m | 169.1 | 21.54 | 3642.41 |  |  |  | základní |  | 0 | 0 | 0 | 0 | 0 | 4 | K | 2 |  |  |  | ROZPOCET | 3642.41 | 0 | 0 | 0 | 0 | 1 | 3642.41 | 4 | -1636736961
44 | K | 893811163 | Osazení vodoměrné šachty kruhové z PP samonosné pro běžné zatížení D do 1,2 m hl přes 1,4 do 1,6 m | kus | 11 | 1290 | 14190 | CS ÚRS 2024 01 |  |  | základní |  | 0 | 0.43786 | 4.8165 | 0 | 0 | 4 | K | 2 |  |  |  | ROZPOCET | 14190 | 0 | 0 | 0 | 0 | 1 | 14190 | 4 | -749458181
45 | M | 56230595 | šachta plastová vodoměrná samonosná kruhová 1,2/1,6m | kus | 11 | 14800 | 162800 | CS ÚRS 2024 01 |  |  | základní |  | 0 | 0.087 | 0.957 | 0 | 0 | 8 | M | 2 |  |  |  | ROZPOCET | 162800 | 0 | 0 | 0 | 0 | 1 | 162800 | 4 | -1151023633
46 | K | 899104112 | Osazení poklopů litinových, ocelových nebo železobetonových včetně rámů pro třídu zatížení D400, E600 | kus | 11 | 3780 | 41580 | CS ÚRS 2024 01 |  |  | základní |  | 0 | 0.09 | 0.99 | 0 | 0 | 4 | K | 2 |  |  |  | ROZPOCET | 41580 | 0 | 0 | 0 | 0 | 1 | 41580 | 4 | 769656396
47 | M | 28661935 | poklop šachtový litinový DN 600 pro třídu zatížení D400 | kus | 11 | 8300 | 91300 | CS ÚRS 2024 01 |  |  | základní |  | 0 | 0.196 | 2.156 | 0 | 0 | 8 | M | 2 |  |  |  | ROZPOCET | 91300 | 0 | 0 | 0 | 0 | 1 | 91300 | 4 | 1857789779
48 | K | 899401112 | Osazení poklopů litinových šoupátkových | kus | 11 | 1544.72 | 16991.92 |  |  |  | základní |  | 0 | 0.04 | 0.44 | 0 | 0 | 4 | K | 2 |  |  |  | ROZPOCET | 16991.92 | 0 | 0 | 0 | 0 | 1 | 16991.92 | 4 | 530920681
49 | M | 42291352 | poklop litinový šoupátkový pro zemní soupravy osazení do terénu a do vozovky | kus | 11 | 1160 | 12760 |  |  |  | základní |  | 0 | 0.0133 | 0.1463 | 0 | 0 | 8 | M | 2 |  |  |  | ROZPOCET | 12760 | 0 | 0 | 0 | 0 | 1 | 12760 | 4 | 749828543
50 | K | 899721111 | Signalizační vodič DN do 150 mm na potrubí | m | 169.1 | 56.84 | 9611.64 |  |  |  | základní |  | 0 | 0.00019 | 0.032129 | 0 | 0 | 4 | K | 2 |  |  |  | ROZPOCET | 9611.64 | 0 | 0 | 0 | 0 | 1 | 9611.64 | 4 | -144966362
51 | K | 899722114 | Krytí potrubí z plastů výstražnou fólií z PVC přes 34 do 40 cm | m | 169.1 | 22.39 | 3786.15 |  |  |  | základní |  | 0 | 0.00013 | 0.021983 | 0 | 0 | 4 | K | 2 |  |  |  | ROZPOCET | 3786.15 | 0 | 0 | 0 | 0 | 1 | 3786.15 | 4 | 1975972979
| D | 9 | Ostatní konstrukce a práce, bourání |  |  |  | 33003.3 | [5 empty] | 0 |  | 0.099 |  | 0 | 1 | D | 1 |  |  |  | ROZPOCET | [6 empty] | 33003.3
52 | K | 919731121 | Zarovnání styčné plochy podkladu nebo krytu živičného tl do 50 mm | m | 165 | 36.86 | 6081.9 | CS ÚRS 2024 01 |  |  | základní |  | 0 | 0 | 0 | 0 | 0 | 4 | K | 2 |  |  |  | ROZPOCET | 6081.9 | 0 | 0 | 0 | 0 | 1 | 6081.9 | 4 | -480193033
| VV |  | 78,9*2+0,9*8 |  | 165 | [13 empty] | VV | 2 | 2 | True | 1 | ROZPOCET
53 | K | 919732221 | Styčná spára napojení nového živičného povrchu na stávající za tepla š 15 mm hl 25 mm bez prořezání | m | 165 | 58.16 | 9596.4 | CS ÚRS 2024 01 |  |  | základní |  | 0 | 0.0006 | 0.099 | 0 | 0 | 4 | K | 2 |  |  |  | ROZPOCET | 9596.4 | 0 | 0 | 0 | 0 | 1 | 9596.4 | 4 | -1087195690
54 | K | 919735113 | Řezání stávajícího živičného krytu hl přes 100 do 150 mm | m | 165 | 105 | 17325 |  |  |  | základní |  | 0 | 0 | 0 | 0 | 0 | 4 | K | 2 |  |  |  | ROZPOCET | 17325 | 0 | 0 | 0 | 0 | 1 | 17325 | 4 | -2019449861
| D | 997 | Přesun sutě |  |  |  | 15543.52 | [5 empty] | 0 |  | 0 |  | 0 | 1 | D | 1 |  |  |  | ROZPOCET | [6 empty] | 15543.52
55 | K | 997221551 | Vodorovná doprava suti ze sypkých materiálů do 1 km | t | 43.032 | 52.42 | 2255.74 |  |  |  | základní |  | 0 | 0 | 0 | 0 | 0 | 4 | K | 2 |  |  |  | ROZPOCET | 2255.74 | 0 | 0 | 0 | 0 | 1 | 2255.74 | 4 | 835194918
56 | K | 997221559 | Příplatek ZKD 1 km u vodorovné dopravy suti ze sypkých materiálů | t | 516.384 | 8 | 4131.07 |  |  |  | základní |  | 0 | 0 | 0 | 0 | 0 | 4 | K | 2 |  |  |  | ROZPOCET | 4131.07 | 0 | 0 | 0 | 0 | 1 | 4131.07 | 4 | -1807677653
| VV |  | 43,032*12 'Přepočtené koeficientem množství |  | 516.384 | [13 empty] | VV | 2 | 2 | False | 1 | ROZPOCET
57 | K | 997221611 | Nakládání suti na dopravní prostředky pro vodorovnou dopravu | t | 43.032 | 25 | 1075.8 |  |  |  | základní |  | 0 | 0 | 0 | 0 | 0 | 4 | K | 2 |  |  |  | ROZPOCET | 1075.8 | 0 | 0 | 0 | 0 | 1 | 1075.8 | 4 | 538605120
58 | K | 997221873 | Poplatek za uložení na recyklační skládce (skládkovné) stavebního odpadu zeminy a kamení zatříděného do Katalogu odpadů pod kódem 17 05 04 | t | 20.593 | 120 | 2471.16 |  |  |  | základní |  | 0 | 0 | 0 | 0 | 0 | 4 | K | 2 |  |  |  | ROZPOCET | 2471.16 | 0 | 0 | 0 | 0 | 1 | 2471.16 | 4 | 955915937
| VV |  | 78,9*0,9*0,29 |  | 20.593 | [13 empty] | VV | 2 | 2 | True | 1 | ROZPOCET
59 | K | 997221875 | Poplatek za uložení na recyklační skládce (skládkovné) stavebního odpadu asfaltového bez obsahu dehtu zatříděného do Katalogu odpadů pod kódem 17 03 02 | t | 22.439 | 250 | 5609.75 | CS ÚRS 2025 01 |  |  | základní |  | 0 | 0 | 0 | 0 | 0 | 4 | K | 2 |  |  |  | ROZPOCET | 5609.75 | 0 | 0 | 0 | 0 | 1 | 5609.75 | 4 | 1094592995
| VV |  | 78,9*0,9*0,316 |  | 22.439 | [13 empty] | VV | 2 | 2 | True | 1 | ROZPOCET
| D | 998 | Přesun hmot |  |  |  | 575.8 | [5 empty] | 0 |  | 0 |  | 0 | 1 | D | 1 |  |  |  | ROZPOCET | [6 empty] | 575.8
60 | K | 998276101 | Přesun hmot pro trubní vedení z trub z plastických hmot otevřený výkop | t | 11.516 | 50 | 575.8 |  |  |  | základní |  | 0 | 0 | 0 | 0 | 0 | 4 | K | 2 |  |  |  | ROZPOCET | 575.8 | 0 | 0 | 0 | 0 | 1 | 575.8 | 4 | -1257095907
| D | PSV | Práce a dodávky PSV |  |  |  | 59510.31 | [5 empty] | 0 |  | 0.04235 |  | 0 | 2 | D | 0 |  |  |  | ROZPOCET | [6 empty] | 59510.31
| D | 722 | Zdravotechnika - vnitřní vodovod |  |  |  | 59510.31 | [5 empty] | 0 |  | 0.04235 |  | 0 | 2 | D | 1 |  |  |  | ROZPOCET | [6 empty] | 59510.31
61 | K | 722262227 | Vodoměr závitový jednovtokový suchoběžný dálkový odečet do 40°C G 3/4"x 130 R100 Qn 4,0 m3/h horizont | kus | 11 | 3180 | 34980 | CS ÚRS 2025 01 |  |  | základní |  | 0 | 0.00185 | 0.02035 | 0 | 0 | 16 | K | 2 |  |  |  | ROZPOCET | 34980 | 0 | 0 | 0 | 0 | 1 | 34980 | 16 | 989356365
62 | K | 722270102 | Sestava vodoměrová závitová G 1" | soubor | 11 | 2227 | 24497 |  |  |  | základní |  | 0 | 0.002 | 0.022 | 0 | 0 | 16 | K | 2 |  |  |  | ROZPOCET | 24497 | 0 | 0 | 0 | 0 | 1 | 24497 | 16 | 2131902639
63 | K | 998722101 | Přesun hmot tonážní pro vnitřní vodovod v objektech v do 6 m | t | 0.042 | 793 | 33.31 |  |  |  | základní |  | 0 | 0 | 0 | 0 | 0 | 16 | K | 2 |  |  |  | ROZPOCET | 33.31 | 0 | 0 | 0 | 0 | 1 | 33.31 | 16 | -692888567