## Rekapitulace stavby
Export Komplet | [27 empty] | 2.0 | ZAMOK |  |  |  |  | False | False | {5de731cd-c353-4cc9-9462-e491120fb8d4}
[33 empty] | 0,01 | 21
[33 empty] | 0,01 | 15
|  | REKAPITULACE STAVBY | [17 empty] | v --- níže se nacházejí doplnkové a pomocné údaje k sestavám --- v | [11 empty] | Návod na vyplnění | 0,001
|  | Kód: |  |  |  |  | 2025-07 | [24 empty] | Měnit lze pouze buňky se žlutým podbarvením! 1) na prvním listu Rekapitulace stavby vyplňte v sestavě a) Souhrnný list - údaje o Uchazeči (přenesou se do ostatních sestav i v jiných listech) b) Rekapitulace objektů - potřebné Ostatní náklady 2) na vybraných listech vyplňte v sestavě a) Krycí list - údaje o Uchazeči, pokud se liší od údajů o Uchazeči na Souhrnném listu (údaje se přenesou do ostatních sestav v daném listu) b) Rekapitulace rozpočtu - potřebné Ostatní náklady c) Celkové náklady za stavbu - ceny u položek - množství, pokud má žluté podbarvení - a v případě potřeby poznámku (ta je ve skrytém sloupci) | 0,01
|  | Stavba: |  |  |  |  | Bourací práce č.p. 120- SO 01, k.ú. Řepín | [25 empty] | 0,01
|  | KSO: | [13 empty] | CC-CZ: | [16 empty] | 0,01
|  | Místo: |  |  |  |  | st.p.č. 144, k.ú. Řepín | [8 empty] | Datum: |  | 3. 2. 2025 | [14 empty] | 0,01
0,01
|  | Zadavatel: | [13 empty] | IČ: |  | 00237175 | [14 empty] | 0,01
|  |  | Obec Řepín | [12 empty] | DIČ: | [16 empty] | 0,01
0,01
|  | Uchazeč: | [13 empty] | IČ: |  | 22185607 | [14 empty] | 0,01
|  |  | AZ Odpady a recyklace s.r.o. | [12 empty] | DIČ: |  | CZ22185607 | [14 empty] | 0,01
False
|  | Projektant: | [13 empty] | IČ: | [16 empty] | False
[16 empty] | DIČ: | [16 empty] | True
0,01
|  | Zpracovatel: | [13 empty] | IČ: |  | 11461527 | [14 empty] | 0,01
|  |  | Josef Beran-STAVO | [12 empty] | DIČ: | [16 empty] | True
Poznámka:
Položkový rozpočet je sestaven v cenové soustavě ÚRS CÚ 2025/I. Celý rozpočet odstranění stavby č.p. 120 je technicky sestaven jako bourání stavby postupným rozebráním jednotlivých konstrukcí a podlaží. Toto řešení souvisí s ochranou majetku na sousedním objektem st.p.č. 147/1 a p.p.č. 146. Tyto pozemky a majteky v sousedství staveniště nesmí být JAKÝMKOLIV ZPŮSOBEM POŠKOZENY ČI ZASAŽENY!! Před zahájením bouracích prací je nutné zajistit odpojení budov č.p. 120 od přípojek vodovodu, kanalizace, elektřiny a telefonu v součinnosti nebo za přímé spolupráce se správci sítí. viz vyjádření a stanoviska Cetin, Středočeské vodárny, a.s. a ČEZ DITRIBUCE, a.s.
|  | Cena bez DPH | [13 empty] | 1499889.25
[8 empty] | Sazba daně |  |  | Základ daně |  |  |  |  | Výše daně
|  | DPH |  | základní |  |  |  | 21% |  |  | 1499889.25 |  |  |  |  | 314976.74
|  |  |  | snížená |  |  |  | 15% |  |  | 0 |  |  |  |  | 0
|  |  |  | zákl. přenesená |  |  |  | 21% |  |  | 0 |  |  |  |  | 0
|  |  |  | sníž. přenesená |  |  |  | 15% |  |  | 0 |  |  |  |  | 0
|  |  |  | nulová |  |  |  | 0% |  |  | 0 |  |  |  |  | 0
|  | Cena s DPH | [6 empty] | v |  |  | CZK |  |  |  | 1814865.99
|  | Projektant | [11 empty] | Zpracovatel
|  | Datum a podpis: | [7 empty] | Razítko |  |  |  | Datum a podpis: |  |  | Razítko
|  | Objednavatel | [11 empty] | Uchazeč
|  | Datum a podpis: | [7 empty] | Razítko |  |  |  | Datum a podpis: |  |  | Razítko
REKAPITULACE OBJEKTŮ STAVBY A SOUPISŮ PRACÍ
| Kód: | [6 empty] | 2025-07
| Stavba: | [6 empty] | Bourací práce č.p. 120- SO 01, k.ú. Řepín
| Místo: | [6 empty] | st.p.č. 144, k.ú. Řepín | [6 empty] | Datum: |  | 3. 2. 2025
| Zadavatel: | [6 empty] | Obec Řepín | [6 empty] | Projektant: |  |  |  |  | Informatívní údaje z listů zakázek
| Uchazeč: | [6 empty] | AZ Odpady a recyklace s.r.o. | [6 empty] | Zpracovatel: |  | Josef Beran-STAVO
| Kód |  |  |  | Popis | [7 empty] | Cena bez DPH [CZK] |  |  |  |  | Cena s DPH [CZK] | Typ | z toho Ostat. náklady [CZK] | DPH [CZK] | Normohodiny [h] | DPH základní [CZK] | DPH snížená [CZK] | DPH základní přenesená [CZK] | DPH snížená přenesená [CZK] | Základna DPH základní | Základna DPH snížená | Základna DPH zákl. přenesená | Základna DPH sníž. přenesená | Základna DPH nulová
| Náklady z rozpočtů | [11 empty] | 1499889.25 |  |  |  |  | 1814865.99 |  | 0 | 314976.74 | 0 | 314976.74 | 0 | 0 | 0 | 1499889.25 | 0 | 0 | 0 | 0 |  | D | 0 | ###NOIMPORT### | IMPORT | {5de731cd-c353-4cc9-9462-e491120fb8d4} | {00000000-0000-0000-0000-000000000000}
/ |  | 01 |  |  |  | Bourací práce č.p. 120 - SO 01 - odstranění stavby | [6 empty] | 1435389.25 |  |  |  |  | 1736820.99 | STA | 0 | 301431.74 | 0 | 301431.74 | 0 | 0 | 0 | 1435389.25 | 0 | 0 | 0 | 0 |  |  | 1 |  | IMPORT | {f8ad407f-415c-4cb7-92a8-7b6da1ba2c96} | {5de731cd-c353-4cc9-9462-e491120fb8d4} | 2
/ |  | 02 |  |  |  | Vedlejší rozpočtové náklady | [6 empty] | 64500 |  |  |  |  | 78045 | STA | 0 | 13545 | 0 | 13545 | 0 | 0 | 0 | 64500 | 0 | 0 | 0 | 0 |  |  | 1 |  | IMPORT | {788c2ed0-3467-4fa6-a61d-8eef99383e72} | {5de731cd-c353-4cc9-9462-e491120fb8d4} | 2

## 01 - Bourací práce č.p. 1...
{f8ad407f-415c-4cb7-92a8-7b6da1ba2c96}
2
| KRYCÍ LIST SOUPISU PRACÍ | [7 empty] | v --- níže se nacházejí doplnkové a pomocné údaje k sestavám --- v | [8 empty] | False
Stavba:
Bourací práce č.p. 120- SO 01, k.ú. Řepín
Objekt:
01 - Bourací práce č.p. 120 - SO 01 - odstranění stavby
| KSO: |  |  |  |  | CC-CZ:
| Místo: |  | st.p.č. 144, k.ú. Řepín |  |  | Datum: | 3. 2. 2025
| Zadavatel: |  |  |  |  | IČ: | 00237175
|  | Obec Řepín |  |  |  | DIČ:
| Uchazeč: |  |  |  |  | IČ: | 22185607
|  | AZ Odpady a recyklace s.r.o. |  |  |  | DIČ: | CZ22185607
| Projektant: |  |  |  |  | IČ:
DIČ:
| Zpracovatel: |  |  |  |  | IČ: | 11461527
|  | Josef Beran-STAVO |  |  |  | DIČ:
Poznámka:
| Cena bez DPH | [5 empty] | 1435389.25
|  |  | Základ daně |  |  | Sazba daně | Výše daně
| DPH | základní | 1435389.25 |  |  | 21% | 301431.74
|  | snížená | 0 |  |  | 15% | 0
|  | zákl. přenesená | 0 |  |  | 21% | 0
|  | sníž. přenesená | 0 |  |  | 15% | 0
|  | nulová | 0 |  |  | 0% | 0
| Cena s DPH |  |  | v | CZK |  | 1736820.99
| Projektant |  |  | Zpracovatel
| Datum a podpis: |  | Razítko | Datum a podpis: |  |  | Razítko
| Objednavatel |  |  | Uchazeč
| Datum a podpis: |  | Razítko | Datum a podpis: |  |  | Razítko
REKAPITULACE ČLENĚNÍ SOUPISU PRACÍ
Stavba:
Bourací práce č.p. 120- SO 01, k.ú. Řepín
Objekt:
01 - Bourací práce č.p. 120 - SO 01 - odstranění stavby
Místo: |  |  | st.p.č. 144, k.ú. Řepín |  |  | Datum: | 3. 2. 2025
Zadavatel: |  |  | Obec Řepín |  |  | Projektant:
Uchazeč: |  |  | AZ Odpady a recyklace s.r.o. |  |  | Zpracovatel: | Josef Beran-STAVO
Kód dílu - Popis | [6 empty] | Cena celkem [CZK]
Náklady ze soupisu prací | [6 empty] | 1435389.25 | [11 empty] | -1
| HSV - Práce a dodávky HSV | [5 empty] | 1220416.76
| 1 - Zemní práce | [5 empty] | 69050.27
| 3 - Svislé a kompletní konstrukce | [5 empty] | 18791
| 8 - Trubní vedení | [5 empty] | 20000
| 9 - Ostatní konstrukce a práce, bourání | [5 empty] | 314326.59
| 997 - Přesun sutě | [5 empty] | 798248.9
| PSV - Práce a dodávky PSV | [5 empty] | 194972.49
| 711 - Izolace proti vodě, vlhkosti a plynům | [5 empty] | 64.5
| 712 - Povlakové krytiny | [5 empty] | 2645.9
| 725 - Zdravotechnika - zařizovací předměty | [5 empty] | 90
| 762 - Konstrukce tesařské | [5 empty] | 129295.88
| 764 - Konstrukce klempířské | [5 empty] | 2288.71
| 765 - Krytina skládaná | [5 empty] | 52678.62
| 766 - Konstrukce truhlářské | [5 empty] | 1564
| 767 - Konstrukce zámečnické | [5 empty] | 103.51
| 776 - Podlahy povlakové | [5 empty] | 5307.7
| 787 - Dokončovací práce - zasklívání | [5 empty] | 933.67
| M - Práce a dodávky M | [5 empty] | 20000
| 21-M - Elektromontáže | [5 empty] | 10000
| 22-M - Montáže technologických zařízení | [5 empty] | 10000
SOUPIS PRACÍ
Stavba:
Bourací práce č.p. 120- SO 01, k.ú. Řepín
Objekt:
01 - Bourací práce č.p. 120 - SO 01 - odstranění stavby
Místo: |  |  | st.p.č. 144, k.ú. Řepín |  |  | Datum: | 3. 2. 2025
Zadavatel: |  |  | Obec Řepín |  |  | Projektant:
Uchazeč: |  |  | AZ Odpady a recyklace s.r.o. |  |  | Zpracovatel: | Josef Beran-STAVO
PČ | Typ | Kód | Popis | MJ | Množství | J.cena [CZK] | Cena celkem [CZK] | Cenová soustava |  | DPH | J. Nh [h] | Nh celkem [h] | J. hmotnost [t] | Hmotnost celkem [t] | J. suť [t] | Suť Celkem [t]
Náklady soupisu celkem | [6 empty] | 1435389.25 |  |  |  |  | 0 |  | 4.8027 |  | 3007.1527 |  | D | -1 | [10 empty] | 1435389.25
| D | HSV | Práce a dodávky HSV |  |  |  | 1220416.76 |  |  |  |  | 0 |  | 4.749 |  | 2913.616 | 1 | D | 0 |  |  |  | ROZPOCET | [6 empty] | 1220416.76
| D | 1 | Zemní práce |  |  |  | 69050.27 |  |  |  |  | 0 |  | 0 |  | 677.5951 | 1 | D | 1 |  |  |  | ROZPOCET | [6 empty] | 69050.27
1 | K | 113106121 | Rozebrání dlažeb z betonových nebo kamenných dlaždic komunikací pro pěší ručně | m2 | 22.026 | 10 | 220.26 |  |  | základní |  | 0 | 0 | 0 | 0.255 | 5.6166 | 4 | K | 2 |  |  |  | ROZPOCET | 220.26 | 0 | 0 | 0 | 0 | 1 | 220.26 | 4 | 1075102853
| VV |  | odstranění betonové dlažby na podlaze terasy a před | [14 empty] | VV | 2 | 1 | True | 0 | ROZPOCET
| VV |  | 7,755*2,015 |  | 15.626 | [12 empty] | VV | 2 | 2 | True | 0 | ROZPOCET
| VV |  | 3,2*2 |  | 6.4 | [12 empty] | VV | 2 | 2 | True | 0 | ROZPOCET
| VV |  | Součet |  | 22.026 | [12 empty] | VV | 2 | 4 | True | 1 | ROZPOCET
2 | K | 113107331 | Odstranění podkladu z betonu prostého tl 150 mm strojně pl do 50 m2 | m2 | 50 | 10 | 500 |  |  | základní |  | 0 | 0 | 0 | 0.325 | 16.25 | 4 | K | 2 |  |  |  | ROZPOCET | 500 | 0 | 0 | 0 | 0 | 1 | 500 | 4 | 92382379
| VV |  | odstranění různých betonů okolo objektu při úpravě výšky terénu na HTÚ | [14 empty] | VV | 2 | 1 | True | 0 | ROZPOCET
| VV |  | 50 |  | 50 | [12 empty] | VV | 2 | 2 | True | 0 | ROZPOCET
| VV |  | Součet |  | 50 | [12 empty] | VV | 2 | 4 | True | 1 | ROZPOCET
3 | K | 122151104 | Odkopávky a prokopávky nezapažené v hornině třídy těžitelnosti I, skupiny 1 a 2 objem do 500 m3 strojně | m3 | 336.271 | 85 | 28583.04 |  |  | základní |  | 0 | 0 | 0 | 1.95 | 655.7285 | 4 | K | 2 |  |  |  | ROZPOCET | 28583.04 | 0 | 0 | 0 | 0 | 1 | 28583.04 | 4 | 1007127994
| VV |  | odkopávky terénu a základů na výškovou úroveň 293,90 | [14 empty] | VV | 2 | 1 | True | 0 | ROZPOCET
| VV |  | obytná část objektu | [14 empty] | VV | 2 | 1 | True | 0 | ROZPOCET
| VV |  | 7,655*12,665*0,605 |  | 58.655 | [12 empty] | VV | 2 | 2 | True | 0 | ROZPOCET
| VV |  | 9,103*9,70*((0,655+0,845)/2) |  | 66.224 | [12 empty] | VV | 2 | 2 | True | 0 | ROZPOCET
| VV |  | hospodářská část objektu | [14 empty] | VV | 2 | 1 | True | 0 | ROZPOCET
| VV |  | 19,610*9,70*((1,04+1,34)/2) |  | 226.358 | [12 empty] | VV | 2 | 2 | True | 0 | ROZPOCET
| VV |  | 11,975*((6,03+3,37)/2)*1,34 |  | 75.419 | [12 empty] | VV | 2 | 2 | True | 0 | ROZPOCET
| VV |  | odpočet základů | [14 empty] | VV | 2 | 1 | True | 0 | ROZPOCET
| VV |  | -90,385 |  | -90.385 | [12 empty] | VV | 2 | 2 | True | 0 | ROZPOCET
| VV |  | Součet |  | 336.271 | [12 empty] | VV | 2 | 4 | True | 1 | ROZPOCET
4 | K | 171151103 | Uložení sypaniny z hornin soudržných do násypů zhutněných strojně | m3 | 75.988 | 100 | 7598.8 |  |  | základní |  | 0 | 0 | 0 | 0 | 0 | 4 | K | 2 |  |  |  | ROZPOCET | 7598.8 | 0 | 0 | 0 | 0 | 1 | 7598.8 | 4 | 82347345
| VV |  | 1.P.P.: | [14 empty] | VV | 2 | 1 | True | 0 | ROZPOCET
| VV |  | zásyp sklepů v 2,50 m | [14 empty] | VV | 2 | 1 | True | 0 | ROZPOCET
| VV |  | (8,58+0,48+13,32+5,325+2,69)*2,5 |  | 75.988 | [12 empty] | VV | 2 | 2 | True | 0 | ROZPOCET
| VV |  | Součet |  | 75.988 | [12 empty] | VV | 2 | 4 | True | 1 | ROZPOCET
5 | K | 181911102 | Úprava pláně v hornině třídy těžitelnosti I, skupiny 1 až 2 se zhutněním ručně | m2 | 918.519 | 35 | 32148.17 |  |  | základní |  | 0 | 0 | 0 | 0 | 0 | 4 | K | 2 |  |  |  | ROZPOCET | 32148.17 | 0 | 0 | 0 | 0 | 1 | 32148.17 | 4 | 690197508
| VV |  | 1.P.P.: | [14 empty] | VV | 2 | 1 | True | 0 | ROZPOCET
| VV |  | hutnění pláně zásypu sklepů po 200 mm výšky zásypu | [14 empty] | VV | 2 | 1 | True | 0 | ROZPOCET
| VV |  | 13 vrtsev po 20 cm | [14 empty] | VV | 2 | 1 | True | 0 | ROZPOCET
| VV |  | (8,58+0,48+13,32+5,325+2,69)*13 |  | 395.135 | [12 empty] | VV | 2 | 2 | True | 0 | ROZPOCET
| VV |  | hutnění pláně pod SO 01 na úrovni HTÚ 293,90 | [14 empty] | VV | 2 | 1 | True | 0 | ROZPOCET
| VV |  | (43,305-7,665)*11,965 |  | 426.433 | [12 empty] | VV | 2 | 2 | True | 0 | ROZPOCET
| VV |  | 7,655*12,665 |  | 96.951 | [12 empty] | VV | 2 | 2 | True | 0 | ROZPOCET
| VV |  | Součet |  | 918.519 | [12 empty] | VV | 2 | 4 | True | 1 | ROZPOCET
| D | 3 | Svislé a kompletní konstrukce |  |  |  | 18791 |  |  |  |  | 0 |  | 3.599 |  | 0 | 1 | D | 1 |  |  |  | ROZPOCET | [6 empty] | 18791
6 | K | 338171113 | Osazování sloupků a vzpěr plotových ocelových v do 2,00 m se zabetonováním | kus | 20 | 350 | 7000 |  |  | základní |  | 0 | 0.17489 | 3.4978 | 0 | 0 | 4 | K | 2 |  |  |  | ROZPOCET | 7000 | 0 | 0 | 0 | 0 | 1 | 7000 | 4 | -1771042992
| VV |  | oplocení staveniště ze strany st.p.č. 147/1 + p.p.č. 146 - sousední pozemky | [14 empty] | VV | 2 | 1 | True | 0 | ROZPOCET
| VV |  | 20 |  | 20 | [12 empty] | VV | 2 | 2 | True | 0 | ROZPOCET
| VV |  | Součet |  | 20 | [12 empty] | VV | 2 | 4 | True | 1 | ROZPOCET
7 | M | 55342243 | sloupek plotový Pz 2500/48x1,5mm | kus | 20 | 200 | 4000 |  |  | základní |  | 0 | 0 | 0 | 0 | 0 | 8 | M | 2 |  |  |  | ROZPOCET | 4000 | 0 | 0 | 0 | 0 | 1 | 4000 | 4 | 509464189
8 | K | 348401130 | Montáž oplocení ze strojového pletiva s napínacími dráty výšky do 2,0 m | m | 37.1 | 100 | 3710 |  |  | základní |  | 0 | 0 | 0 | 0 | 0 | 4 | K | 2 |  |  |  | ROZPOCET | 3710 | 0 | 0 | 0 | 0 | 1 | 3710 | 4 | -114021825
| VV |  | oplocení staveniště ze strany st.p.č. 147/1 + p.p.č. 146 - sousední pozemky | [14 empty] | VV | 2 | 1 | True | 0 | ROZPOCET
| VV |  | 12,60+24,50 |  | 37.1 | [12 empty] | VV | 2 | 2 | True | 0 | ROZPOCET
| VV |  | Součet |  | 37.1 | [12 empty] | VV | 2 | 4 | True | 1 | ROZPOCET
9 | M | 31324768 | pletivo drátěné se čtvercovými oky zapletené Pz 50x2x2000mm | m | 40.81 | 100 | 4081 |  |  | základní |  | 0 | 0.00248 | 0.10121 | 0 | 0 | 8 | M | 2 |  |  |  | ROZPOCET | 4081 | 0 | 0 | 0 | 0 | 1 | 4081 | 4 | -499938132
| VV |  | oplocení staveniště ze strany st.p.č. 147/1 + p.p.č. 146 - sousední pozemky | [14 empty] | VV | 2 | 1 | True | 0 | ROZPOCET
| VV |  | 12,60+24,50 |  | 37.1 | [12 empty] | VV | 2 | 2 | True | 0 | ROZPOCET
| VV |  | Součet |  | 37.1 | [12 empty] | VV | 2 | 4 | True | 1 | ROZPOCET
| VV |  | 37,1*1,1 'Přepočtené koeficientem množství |  | 40.81 | [12 empty] | VV | 2 | 2 | False | 1 | ROZPOCET
| D | 8 | Trubní vedení |  |  |  | 20000 |  |  |  |  | 0 |  | 1.15 |  | 0 | 1 | D | 1 |  |  |  | ROZPOCET | [6 empty] | 20000
10 | K | 898162201 | Odpojení objektu od přípoky kanalizace do DN 200 vč. zaslepení trubky | soubor | 1 | 10000 | 10000 |  |  | základní |  | 0 | 0.85 | 0.85 | 0 | 0 | 4 | K | 2 |  |  |  | ROZPOCET | 10000 | 0 | 0 | 0 | 0 | 1 | 10000 | 4 | 2063882292
| VV |  | Odpojení budovy č.p. 120 od kanalizační přípojky se zaslepením potrubí podle | [14 empty] | VV | 2 | 1 | True | 0 | ROZPOCET
| VV |  | PD neřeší způsob odkanalizování objektu, odpojení objektu řešit v součinnosti s TDI | [14 empty] | VV | 2 | 1 | True | 0 | ROZPOCET
| VV |  | 1 |  | 1 | [12 empty] | VV | 2 | 2 | True | 0 | ROZPOCET
| VV |  | Součet |  | 1 | [12 empty] | VV | 2 | 4 | True | 1 | ROZPOCET
11 | K | 899915112 | Odpojení bytového objektu od vodoodní přípojky | soubor | 1 | 10000 | 10000 |  |  | základní |  | 0 | 0.3 | 0.3 | 0 | 0 | 4 | K | 2 |  |  |  | ROZPOCET | 10000 | 0 | 0 | 0 | 0 | 1 | 10000 | 4 | -2087745407
| VV |  | Odpojení č.p. 120 od vodovodní přípojky - při dodržení podmínek dle vyjádření správce sítě Stredoceské vodárny, a.s., č.j.: PVO2500855/EXS z 3.2.2025 | [14 empty] | VV | 2 | 1 | True | 0 | ROZPOCET
| VV |  | 1 |  | 1 | [12 empty] | VV | 2 | 2 | True | 0 | ROZPOCET
| VV |  | Součet |  | 1 | [12 empty] | VV | 2 | 4 | True | 1 | ROZPOCET
| D | 9 | Ostatní konstrukce a práce, bourání |  |  |  | 314326.59 |  |  |  |  | 0 |  | 0 |  | 2236.021 | 1 | D | 1 |  |  |  | ROZPOCET | [6 empty] | 314326.59
12 | K | 941211111 | Montáž lešení řadového rámového lehkého zatížení do 200 kg/m2 š do 0,9 m v do 10 m | m2 | 465.635 | 40 | 18625.4 |  |  | základní |  | 0 | 0 | 0 | 0 | 0 | 4 | K | 2 |  |  |  | ROZPOCET | 18625.4 | 0 | 0 | 0 | 0 | 1 | 18625.4 | 4 | -2003530399
| VV |  | hospodářská část objektu | [14 empty] | VV | 2 | 1 | True | 0 | ROZPOCET
| VV |  | pomocné lešení pro demontáž obložení říms | [14 empty] | VV | 2 | 1 | True | 0 | ROZPOCET
| VV |  | jižní římsa | [14 empty] | VV | 2 | 1 | True | 0 | ROZPOCET
| VV |  | (29,48+0,68+4,075+0,50+4,615)*6,5 |  | 255.775 | [12 empty] | VV | 2 | 2 | True | 0 | ROZPOCET
| VV |  | severní římsa | [14 empty] | VV | 2 | 1 | True | 0 | ROZPOCET
| VV |  | (33,35-3,37)*7 |  | 209.86 | [12 empty] | VV | 2 | 2 | True | 0 | ROZPOCET
| VV |  | Součet |  | 465.635 | [12 empty] | VV | 2 | 4 | True | 1 | ROZPOCET
13 | K | 941211811 | Demontáž lešení řadového rámového lehkého zatížení do 200 kg/m2 š do 0,9 m v do 10 m | m2 | 465.635 | 10 | 4656.35 |  |  | základní |  | 0 | 0 | 0 | 0 | 0 | 4 | K | 2 |  |  |  | ROZPOCET | 4656.35 | 0 | 0 | 0 | 0 | 1 | 4656.35 | 4 | 224992448
| VV |  | hospodářská část objektu | [14 empty] | VV | 2 | 1 | True | 0 | ROZPOCET
| VV |  | pomocné lešení pro demontáž obložení říms | [14 empty] | VV | 2 | 1 | True | 0 | ROZPOCET
| VV |  | jižní římsa | [14 empty] | VV | 2 | 1 | True | 0 | ROZPOCET
| VV |  | (29,48+0,68+4,075+0,50+4,615)*6,5 |  | 255.775 | [12 empty] | VV | 2 | 2 | True | 0 | ROZPOCET
| VV |  | severní římsa | [14 empty] | VV | 2 | 1 | True | 0 | ROZPOCET
| VV |  | (33,35-3,37)*7 |  | 209.86 | [12 empty] | VV | 2 | 2 | True | 0 | ROZPOCET
| VV |  | Součet |  | 465.635 | [12 empty] | VV | 2 | 4 | True | 1 | ROZPOCET
14 | K | 941221111 | Montáž lešení řadového rámového těžkého zatížení do 300 kg/m2 š do 1,2 m v do 10 m | m2 | 120 | 20 | 2400 |  |  | základní |  | 0 | 0 | 0 | 0 | 0 | 4 | K | 2 |  |  |  | ROZPOCET | 2400 | 0 | 0 | 0 | 0 | 1 | 2400 | 4 | 955169990
| VV |  | pomocné lešení na bourání dvou štítů hospodářské části budovy | [14 empty] | VV | 2 | 1 | True | 0 | ROZPOCET
| VV |  | 10*6*2 |  | 120 | [12 empty] | VV | 2 | 2 | True | 0 | ROZPOCET
| VV |  | Součet |  | 120 | [12 empty] | VV | 2 | 4 | True | 1 | ROZPOCET
15 | K | 941221211 | Příplatek k lešení řadovému rámovému těžkému š 1,2 m v do 25 m za první a ZKD den použití | m2 | 25 | 1 | 25 |  |  | základní |  | 0 | 0 | 0 | 0 | 0 | 4 | K | 2 |  |  |  | ROZPOCET | 25 | 0 | 0 | 0 | 0 | 1 | 25 | 4 | 1645675405
| VV |  | 25 |  | 25 | [12 empty] | VV | 2 | 2 | True | 0 | ROZPOCET
| VV |  | Součet |  | 25 | [12 empty] | VV | 2 | 4 | True | 1 | ROZPOCET
16 | K | 941221811 | Demontáž lešení řadového rámového těžkého zatížení do 300 kg/m2 š do 1,2 m v do 10 m | m2 | 120 | 10 | 1200 |  |  | základní |  | 0 | 0 | 0 | 0 | 0 | 4 | K | 2 |  |  |  | ROZPOCET | 1200 | 0 | 0 | 0 | 0 | 1 | 1200 | 4 | -1770786909
| VV |  | pomocné lešení na bourání štítů | [14 empty] | VV | 2 | 1 | True | 0 | ROZPOCET
| VV |  | 10*6*2 |  | 120 | [12 empty] | VV | 2 | 2 | True | 0 | ROZPOCET
| VV |  | Součet |  | 120 | [12 empty] | VV | 2 | 4 | True | 1 | ROZPOCET
17 | K | 943221111 | Montáž lešení prostorového rámového těžkého s podlahami zatížení tř. 4 do 300 kg/m2 v do 10 m | m3 | 361.19 | 40 | 14447.6 |  |  | základní |  | 0 | 0 | 0 | 0 | 0 | 4 | K | 2 |  |  |  | ROZPOCET | 14447.6 | 0 | 0 | 0 | 0 | 1 | 14447.6 | 4 | -1439077068
| VV |  | obytná část budovy | [14 empty] | VV | 2 | 1 | True | 0 | ROZPOCET
| VV |  | lešení pro demontáž stropů a bourání zdiva ve 2.N.P. | [14 empty] | VV | 2 | 1 | True | 0 | ROZPOCET
| VV |  | (7,80+1,05+5,40+6,80+14,30+17,75+31,45+45,20)*1,9 |  | 246.525 | [12 empty] | VV | 2 | 2 | True | 0 | ROZPOCET
| VV |  | lešení pro demontáž stropů a bourání zdiva nad 1.N.P. | [14 empty] | VV | 2 | 1 | True | 0 | ROZPOCET
| VV |  | (1,70+7,10+40,15+5,35+5,05+1)*1,9 |  | 114.665 | [12 empty] | VV | 2 | 2 | True | 0 | ROZPOCET
| VV |  | Součet |  | 361.19 | [12 empty] | VV | 2 | 4 | True | 1 | ROZPOCET
18 | K | 943321811 | Demontáž lešení prostorového modulového těžkého bez podlah zatížení tř. 4 do 300 kg/m2 v do 10 m | m3 | 361.19 | 10 | 3611.9 |  |  | základní |  | 0 | 0 | 0 | 0 | 0 | 4 | K | 2 |  |  |  | ROZPOCET | 3611.9 | 0 | 0 | 0 | 0 | 1 | 3611.9 | 4 | -1270781343
| VV |  | obytná část budovy | [14 empty] | VV | 2 | 1 | True | 0 | ROZPOCET
| VV |  | lešení pro demontáž stropů a bourání zdiva ve 2.N.P. | [14 empty] | VV | 2 | 1 | True | 0 | ROZPOCET
| VV |  | (7,80+1,05+5,40+6,80+14,30+17,75+31,45+45,20)*1,9 |  | 246.525 | [12 empty] | VV | 2 | 2 | True | 0 | ROZPOCET
| VV |  | lešení pro demontáž stropů a bourání zdiva nad 1.N.P. | [14 empty] | VV | 2 | 1 | True | 0 | ROZPOCET
| VV |  | (1,70+7,10+40,15+5,35+5,05+1)*1,9 |  | 114.665 | [12 empty] | VV | 2 | 2 | True | 0 | ROZPOCET
| VV |  | Součet |  | 361.19 | [12 empty] | VV | 2 | 4 | True | 1 | ROZPOCET
19 | K | 944511111 | Montáž ochranné sítě z textilie z umělých vláken | m2 | 120 | 20 | 2400 |  |  | základní |  | 0 | 0 | 0 | 0 | 0 | 4 | K | 2 |  |  |  | ROZPOCET | 2400 | 0 | 0 | 0 | 0 | 1 | 2400 | 4 | 334467675
| VV |  | 60*2 |  | 120 | [12 empty] | VV | 2 | 2 | True | 0 | ROZPOCET
| VV |  | Součet |  | 120 | [12 empty] | VV | 2 | 4 | True | 1 | ROZPOCET
20 | K | 944511211 | Příplatek k ochranné síti za první a ZKD den použití | m2 | 25 | 1 | 25 |  |  | základní |  | 0 | 0 | 0 | 0 | 0 | 4 | K | 2 |  |  |  | ROZPOCET | 25 | 0 | 0 | 0 | 0 | 1 | 25 | 4 | 1896151704
| VV |  | 25 |  | 25 | [12 empty] | VV | 2 | 2 | True | 0 | ROZPOCET
| VV |  | Součet |  | 25 | [12 empty] | VV | 2 | 4 | True | 1 | ROZPOCET
21 | K | 944511811 | Demontáž ochranné sítě z textilie z umělých vláken | m2 | 120 | 10 | 1200 |  |  | základní |  | 0 | 0 | 0 | 0 | 0 | 4 | K | 2 |  |  |  | ROZPOCET | 1200 | 0 | 0 | 0 | 0 | 1 | 1200 | 4 | 217198727
| VV |  | 60*2 |  | 120 | [12 empty] | VV | 2 | 2 | True | 0 | ROZPOCET
| VV |  | Součet |  | 120 | [12 empty] | VV | 2 | 4 | True | 1 | ROZPOCET
22 | K | 949121111 | Montáž lešení lehkého kozového dílcového v do 1,2 m | sada | 10 | 500 | 5000 |  |  | základní |  | 0 | 0 | 0 | 0 | 0 | 4 | K | 2 |  |  |  | ROZPOCET | 5000 | 0 | 0 | 0 | 0 | 1 | 5000 | 4 | 205766129
| VV |  | hospodářská část objektu | [14 empty] | VV | 2 | 1 | True | 0 | ROZPOCET
| VV |  | 2.N.P. - pro úroveň +4,155 m | [14 empty] | VV | 2 | 1 | True | 0 | ROZPOCET
| VV |  | 10 |  | 10 | [12 empty] | VV | 2 | 2 | True | 0 | ROZPOCET
| VV |  | Součet |  | 10 | [12 empty] | VV | 2 | 4 | True | 1 | ROZPOCET
23 | K | 961021311 | Bourání základů ze zdiva kamenného | m3 | 90.385 | 500 | 45192.5 |  |  | základní |  | 0 | 0 | 0 | 2.5 | 225.9625 | 4 | K | 2 |  |  |  | ROZPOCET | 45192.5 | 0 | 0 | 0 | 0 | 1 | 45192.5 | 4 | -870478517
| VV |  | obytná část objektu | [14 empty] | VV | 2 | 1 | True | 0 | ROZPOCET
| VV |  | základové zdivo od podkladní mazaniny po výšku HTÚ 293,90 | [14 empty] | VV | 2 | 1 | True | 0 | ROZPOCET
| VV |  | (odbourání základů nad kótu 293,90 m n.m. - předpoklad kamenných základů, PD to neřeší)) | [14 empty] | VV | 2 | 1 | True | 0 | ROZPOCET
| VV |  | 1.N.P. | [14 empty] | VV | 2 | 1 | True | 0 | ROZPOCET
| VV |  | 0,8*((7,65+12,665)*2)*0,605 |  | 19.665 | [12 empty] | VV | 2 | 2 | True | 0 | ROZPOCET
| VV |  | 0,80*9,103*((0,655+0,845)/2) |  | 5.462 | [12 empty] | VV | 2 | 2 | True | 0 | ROZPOCET
| VV |  | 0,80*(3,915+0,50+4,615)*0,845 |  | 6.104 | [12 empty] | VV | 2 | 2 | True | 0 | ROZPOCET
| VV |  | vnitřní nosné zdi | [14 empty] | VV | 2 | 1 | True | 0 | ROZPOCET
| VV |  | 0,30*(1,72+0,36+1,835)*0,845 |  | 0.992 | [12 empty] | VV | 2 | 2 | True | 0 | ROZPOCET
| VV |  | 0,50*9,20*0,845 |  | 3.887 | [12 empty] | VV | 2 | 2 | True | 0 | ROZPOCET
| VV |  | 0,36*2,905*0,845 |  | 0.884 | [12 empty] | VV | 2 | 2 | True | 0 | ROZPOCET
| VV |  | zdivo svislé sklepa | [14 empty] | VV | 2 | 1 | True | 0 | ROZPOCET
| VV |  | 0,50*((3,35+4,65)/2)*0,655 |  | 1.31 | [12 empty] | VV | 2 | 2 | True | 0 | ROZPOCET
| VV |  | 0,50*((5,80+3,775)/2)*0,655 |  | 1.568 | [12 empty] | VV | 2 | 2 | True | 0 | ROZPOCET
| VV |  | 0,50*0,85*1,050 |  | 0.446 | [12 empty] | VV | 2 | 2 | True | 0 | ROZPOCET
| VV |  | 0,50*4*0,655 |  | 1.31 | [12 empty] | VV | 2 | 2 | True | 0 | ROZPOCET
| VV |  | 0,50*5,20*0,655 |  | 1.703 | [12 empty] | VV | 2 | 2 | True | 0 | ROZPOCET
| VV |  | 0,50*3*0,655 |  | 0.983 | [12 empty] | VV | 2 | 2 | True | 0 | ROZPOCET
| VV |  | 0,50*4,20*0,655 |  | 1.376 | [12 empty] | VV | 2 | 2 | True | 0 | ROZPOCET
| VV |  | hospodářská část objektu | [14 empty] | VV | 2 | 1 | True | 0 | ROZPOCET
| VV |  | základové zdivo od podkladní mazaniny po výšku HTÚ 293,90 | [14 empty] | VV | 2 | 1 | True | 0 | ROZPOCET
| VV |  | 0,80*(9,70+19,61+19,61)*0,90 |  | 35.222 | [12 empty] | VV | 2 | 2 | True | 0 | ROZPOCET
| VV |  | 0,84*9,70*0,90 |  | 7.333 | [12 empty] | VV | 2 | 2 | True | 0 | ROZPOCET
| VV |  | 0,50*(0,15+1,11+0,10+1,11+0,20+0,92+0,10+0,915+0,15)*0,90 |  | 2.14 | [12 empty] | VV | 2 | 2 | True | 0 | ROZPOCET
| VV |  | Součet |  | 90.385 | [12 empty] | VV | 2 | 4 | True | 1 | ROZPOCET
24 | K | 962023391 | Bourání zdiva nadzákladového smíšeného na MV nebo MVC přes 1 m3 | m3 | 452.462 | 200 | 90492.4 |  |  | základní |  | 0 | 0 | 0 | 2.27 | 1027.0887 | 4 | K | 2 |  |  |  | ROZPOCET | 90492.4 | 0 | 0 | 0 | 0 | 1 | 90492.4 | 4 | 90400122
| VV |  | bytová část objektu | [14 empty] | VV | 2 | 1 | True | 0 | ROZPOCET
| VV |  | 2.N.P.: - zdivo nosné obvodové výšky 3 m (odbourání po podlahu 2.N.P.) | [14 empty] | VV | 2 | 1 | True | 0 | ROZPOCET
| VV |  | 0,50*(7,754+2,965+6,655+12,665+6,656+0,50+4,615+0,50+2,529)*3,40 |  | 76.226 | [12 empty] | VV | 2 | 2 | True | 0 | ROZPOCET
| VV |  | střední nosná zeď | [14 empty] | VV | 2 | 1 | True | 0 | ROZPOCET
| VV |  | 0,50*(3,465+0,15+1,50+0,15+2,72)*3,40 |  | 13.575 | [12 empty] | VV | 2 | 2 | True | 0 | ROZPOCET
| VV |  | zdivo nosné - schodišťové | [14 empty] | VV | 2 | 1 | True | 0 | ROZPOCET
| VV |  | 0,30*(2,866+1,25)*3,40 |  | 4.198 | [12 empty] | VV | 2 | 2 | True | 0 | ROZPOCET
| VV |  | odpočet otvorů | [14 empty] | VV | 2 | 1 | True | 0 | ROZPOCET
| VV |  | -0,50*0,415*1,55 |  | -0.322 | [12 empty] | VV | 2 | 2 | True | 0 | ROZPOCET
| VV |  | -0,50*1*1,65*3 |  | -2.475 | [12 empty] | VV | 2 | 2 | True | 0 | ROZPOCET
| VV |  | -0,50*1,18*1,65*6 |  | -5.841 | [12 empty] | VV | 2 | 2 | True | 0 | ROZPOCET
| VV |  | -0,50*1*1,38 |  | -0.69 | [12 empty] | VV | 2 | 2 | True | 0 | ROZPOCET
| VV |  | -0,50*1*0,80 |  | -0.4 | [12 empty] | VV | 2 | 2 | True | 0 | ROZPOCET
| VV |  | -0,50*0,80*1,97*2 |  | -1.576 | [12 empty] | VV | 2 | 2 | True | 0 | ROZPOCET
| VV |  | -0,30*1,25*2 |  | -0.75 | [12 empty] | VV | 2 | 2 | True | 0 | ROZPOCET
| VV |  | -0,50*1,25*2 |  | -1.25 | [12 empty] | VV | 2 | 2 | True | 0 | ROZPOCET
| VV |  | 1.N.P. | [14 empty] | VV | 2 | 1 | True | 0 | ROZPOCET
| VV |  | zdivo od výšky podlahy 2.N.P. pod podkladní mazaninu v 1.N.P. | [14 empty] | VV | 2 | 1 | True | 0 | ROZPOCET
| VV |  | 0,5*((7,65+12,665)*2)*(0,35+3+0,30) |  | 74.15 | [12 empty] | VV | 2 | 2 | True | 0 | ROZPOCET
| VV |  | 0,50*9,103*(3,40+0,30) |  | 16.841 | [12 empty] | VV | 2 | 2 | True | 0 | ROZPOCET
| VV |  | 0,50*(3,915+0,50+4,615)*(3,40+0,30) |  | 16.706 | [12 empty] | VV | 2 | 2 | True | 0 | ROZPOCET
| VV |  | vnitřní nosné zdi | [14 empty] | VV | 2 | 1 | True | 0 | ROZPOCET
| VV |  | 0,30*(1,72+0,36+1,835)*(3,40+0,30) |  | 4.346 | [12 empty] | VV | 2 | 2 | True | 0 | ROZPOCET
| VV |  | 0,50*9,20*(3,40+0,30) |  | 17.02 | [12 empty] | VV | 2 | 2 | True | 0 | ROZPOCET
| VV |  | 0,36*2,905*(3,40+0,30) |  | 3.869 | [12 empty] | VV | 2 | 2 | True | 0 | ROZPOCET
| VV |  | schodišťové zdivo | [14 empty] | VV | 2 | 1 | True | 0 | ROZPOCET
| VV |  | 0,30*4,383*(3,40+0,30) |  | 4.865 | [12 empty] | VV | 2 | 2 | True | 0 | ROZPOCET
| VV |  | odpočet otvorů | [14 empty] | VV | 2 | 1 | True | 0 | ROZPOCET
| VV |  | -0,50*1*1,55*2 |  | -1.55 | [12 empty] | VV | 2 | 2 | True | 0 | ROZPOCET
| VV |  | -0,50*2,35*1,525 |  | -1.792 | [12 empty] | VV | 2 | 2 | True | 0 | ROZPOCET
| VV |  | -0,50*1,18*1,65*6 |  | -5.841 | [12 empty] | VV | 2 | 2 | True | 0 | ROZPOCET
| VV |  | -0,50*0,80*2*4 |  | -3.2 | [12 empty] | VV | 2 | 2 | True | 0 | ROZPOCET
| VV |  | -0,50*1,48*2 |  | -1.48 | [12 empty] | VV | 2 | 2 | True | 0 | ROZPOCET
| VV |  | -0,50*2,20*2*2 |  | -4.4 | [12 empty] | VV | 2 | 2 | True | 0 | ROZPOCET
| VV |  | -0,30*0,80*1,80 |  | -0.432 | [12 empty] | VV | 2 | 2 | True | 0 | ROZPOCET
| VV |  | Mezisoučet |  | 199.797 | [12 empty] | VV | 2 | 3 | True | 0 | ROZPOCET
| VV |  | hospodářská část objektu | [14 empty] | VV | 2 | 1 | True | 0 | ROZPOCET
| VV |  | 2.N.P. | [14 empty] | VV | 2 | 1 | True | 0 | ROZPOCET
| VV |  | zdivo po úroveň podlahy na kótě +4,155 m - výška 2,35 m | [14 empty] | VV | 2 | 1 | True | 0 | ROZPOCET
| VV |  | 0,50*21,89*2,35*2 |  | 51.442 | [12 empty] | VV | 2 | 2 | True | 0 | ROZPOCET
| VV |  | 0,50*8,70*2,35 |  | 10.223 | [12 empty] | VV | 2 | 2 | True | 0 | ROZPOCET
| VV |  | 0,49*4,889*2,35 |  | 5.63 | [12 empty] | VV | 2 | 2 | True | 0 | ROZPOCET
| VV |  | 0,335*5,394*2,35 |  | 4.246 | [12 empty] | VV | 2 | 2 | True | 0 | ROZPOCET
| VV |  | odpočet otvorů | [14 empty] | VV | 2 | 1 | True | 0 | ROZPOCET
| VV |  | -0,50*1*1,65 |  | -0.825 | [12 empty] | VV | 2 | 2 | True | 0 | ROZPOCET
| VV |  | -0,50*0,78*0,63*6 |  | -1.474 | [12 empty] | VV | 2 | 2 | True | 0 | ROZPOCET
| VV |  | -0,50*1*1,48 |  | -0.74 | [12 empty] | VV | 2 | 2 | True | 0 | ROZPOCET
| VV |  | -0,50*0,8*1,48 |  | -0.592 | [12 empty] | VV | 2 | 2 | True | 0 | ROZPOCET
| VV |  | 1.N.P. | [14 empty] | VV | 2 | 1 | True | 0 | ROZPOCET
| VV |  | zdivo od kóty +4,155 po +-0,000 + 300 mm pod čistou podlahu | [14 empty] | VV | 2 | 1 | True | 0 | ROZPOCET
| VV |  | 0,50*(9,70+19,61+19,61)*(4,155+0,30) |  | 108.969 | [12 empty] | VV | 2 | 2 | True | 0 | ROZPOCET
| VV |  | 0,84*9,70*(4,155+0,30) |  | 36.299 | [12 empty] | VV | 2 | 2 | True | 0 | ROZPOCET
| VV |  | 0,50*(0,15+1,11+0,10+1,11+0,20+0,92+0,10+0,915+0,15)*(3,355+0,30) |  | 8.69 | [12 empty] | VV | 2 | 2 | True | 0 | ROZPOCET
| VV |  | opočet otvorů | [14 empty] | VV | 2 | 1 | True | 0 | ROZPOCET
| VV |  | -0,50*1,05*2,27 |  | -1.192 | [12 empty] | VV | 2 | 2 | True | 0 | ROZPOCET
| VV |  | -0,50*1,05*0,88 |  | -0.462 | [12 empty] | VV | 2 | 2 | True | 0 | ROZPOCET
| VV |  | -0,50*0,55*1,20 |  | -0.33 | [12 empty] | VV | 2 | 2 | True | 0 | ROZPOCET
| VV |  | -0,50*1*1,98*2 |  | -1.98 | [12 empty] | VV | 2 | 2 | True | 0 | ROZPOCET
| VV |  | -0,50*0,9*0,9 |  | -0.405 | [12 empty] | VV | 2 | 2 | True | 0 | ROZPOCET
| VV |  | -0,50*1,10*2,195 |  | -1.207 | [12 empty] | VV | 2 | 2 | True | 0 | ROZPOCET
| VV |  | -0,50*0,9*1,450 |  | -0.653 | [12 empty] | VV | 2 | 2 | True | 0 | ROZPOCET
| VV |  | přístavba pod západním štítem | [14 empty] | VV | 2 | 1 | True | 0 | ROZPOCET
| VV |  | 0,50*(2,05+6,03+11,975+3,37)*(3+0,30) |  | 38.651 | [12 empty] | VV | 2 | 2 | True | 0 | ROZPOCET
| VV |  | odpočet otvorů | [14 empty] | VV | 2 | 1 | True | 0 | ROZPOCET
| VV |  | -0,50*0,8*2 |  | -0.8 | [12 empty] | VV | 2 | 2 | True | 0 | ROZPOCET
| VV |  | -0,50*1*1,65 |  | -0.825 | [12 empty] | VV | 2 | 2 | True | 0 | ROZPOCET
| VV |  | Mezisoučet |  | 252.665 | [12 empty] | VV | 2 | 3 | True | 0 | ROZPOCET
| VV |  | Součet |  | 452.462 | [12 empty] | VV | 2 | 4 | True | 1 | ROZPOCET
25 | K | 962031132 | Bourání příček z cihel pálených na MVC tl do 100 mm | m2 | 47.423 | 100 | 4742.3 |  |  | základní |  | 0 | 0 | 0 | 0.131 | 6.2124 | 4 | K | 2 |  |  |  | ROZPOCET | 4742.3 | 0 | 0 | 0 | 0 | 1 | 4742.3 | 4 | 1766923931
| VV |  | bytová část objektu | [14 empty] | VV | 2 | 1 | True | 0 | ROZPOCET
| VV |  | 2.N.P. | [14 empty] | VV | 2 | 1 | True | 0 | ROZPOCET
| VV |  | vybourání obezdívky vany | [14 empty] | VV | 2 | 1 | True | 0 | ROZPOCET
| VV |  | (0,80+2)*0,75 |  | 2.1 | [12 empty] | VV | 2 | 2 | True | 0 | ROZPOCET
| VV |  | příčky | [14 empty] | VV | 2 | 1 | True | 0 | ROZPOCET
| VV |  | 4,615*3 |  | 13.845 | [12 empty] | VV | 2 | 2 | True | 0 | ROZPOCET
| VV |  | 2,485*3 |  | 7.455 | [12 empty] | VV | 2 | 2 | True | 0 | ROZPOCET
| VV |  | (1,165+0,90)*3 |  | 6.195 | [12 empty] | VV | 2 | 2 | True | 0 | ROZPOCET
| VV |  | odpočet otvorů | [14 empty] | VV | 2 | 1 | True | 0 | ROZPOCET
| VV |  | -0,80*1,97*2 |  | -3.152 | [12 empty] | VV | 2 | 2 | True | 0 | ROZPOCET
| VV |  | -0,60*1,97 |  | -1.182 | [12 empty] | VV | 2 | 2 | True | 0 | ROZPOCET
| VV |  | hospodářská část objektu | [14 empty] | VV | 2 | 1 | True | 0 | ROZPOCET
| VV |  | 1.N.P.: | [14 empty] | VV | 2 | 1 | True | 0 | ROZPOCET
| VV |  | 2,32*2,5 |  | 5.8 | [12 empty] | VV | 2 | 2 | True | 0 | ROZPOCET
| VV |  | 1,295*2,5 |  | 3.238 | [12 empty] | VV | 2 | 2 | True | 0 | ROZPOCET
| VV |  | 1,45*2,5 |  | 3.625 | [12 empty] | VV | 2 | 2 | True | 0 | ROZPOCET
| VV |  | 1,936*2,5 |  | 4.84 | [12 empty] | VV | 2 | 2 | True | 0 | ROZPOCET
| VV |  | 2,120*3,355 |  | 7.113 | [12 empty] | VV | 2 | 2 | True | 0 | ROZPOCET
| VV |  | 1,265*3,355 |  | 4.244 | [12 empty] | VV | 2 | 2 | True | 0 | ROZPOCET
| VV |  | odpočet otvorů | [14 empty] | VV | 2 | 1 | True | 0 | ROZPOCET
| VV |  | -0,80*1,97*2 |  | -3.152 | [12 empty] | VV | 2 | 2 | True | 0 | ROZPOCET
| VV |  | -0,60*1,97*3 |  | -3.546 | [12 empty] | VV | 2 | 2 | True | 0 | ROZPOCET
| VV |  | Součet |  | 47.423 | [12 empty] | VV | 2 | 4 | True | 1 | ROZPOCET
26 | K | 962031133 | Bourání příček z cihel pálených na MVC tl do 150 mm | m2 | 55.684 | 100 | 5568.4 |  |  | základní |  | 0 | 0 | 0 | 0.261 | 14.5335 | 4 | K | 2 |  |  |  | ROZPOCET | 5568.4 | 0 | 0 | 0 | 0 | 1 | 5568.4 | 4 | -726645355
| VV |  | bytová část objektu | [14 empty] | VV | 2 | 1 | True | 0 | ROZPOCET
| VV |  | 2.N.P. | [14 empty] | VV | 2 | 1 | True | 0 | ROZPOCET
| VV |  | příčky | [14 empty] | VV | 2 | 1 | True | 0 | ROZPOCET
| VV |  | 4,615*3 |  | 13.845 | [12 empty] | VV | 2 | 2 | True | 0 | ROZPOCET
| VV |  | odpočet otvorů | [14 empty] | VV | 2 | 1 | True | 0 | ROZPOCET
| VV |  | -0,80*1,97 |  | -1.576 | [12 empty] | VV | 2 | 2 | True | 0 | ROZPOCET
| VV |  | hospodářská část objektu | [14 empty] | VV | 2 | 1 | True | 0 | ROZPOCET
| VV |  | 1.N.P.: | [14 empty] | VV | 2 | 1 | True | 0 | ROZPOCET
| VV |  | (5,21-0,50)*3,355 |  | 15.802 | [12 empty] | VV | 2 | 2 | True | 0 | ROZPOCET
| VV |  | 8,70*3,355 |  | 29.189 | [12 empty] | VV | 2 | 2 | True | 0 | ROZPOCET
| VV |  | odpočet otvorů | [14 empty] | VV | 2 | 1 | True | 0 | ROZPOCET
| VV |  | -0,80*1,97 |  | -1.576 | [12 empty] | VV | 2 | 2 | True | 0 | ROZPOCET
| VV |  | Součet |  | 55.684 | [12 empty] | VV | 2 | 4 | True | 1 | ROZPOCET
27 | K | 962032231 | Bourání zdiva z cihel pálených nebo vápenopískových na MV nebo MVC přes 1 m3 | m3 | 183.965 | 200 | 36793 |  |  | základní |  | 0 | 0 | 0 | 1.8 | 331.137 | 4 | K | 2 |  |  |  | ROZPOCET | 36793 | 0 | 0 | 0 | 0 | 1 | 36793 | 4 | 644852282
| VV |  | hospodářská část objektu | [14 empty] | VV | 2 | 1 | True | 0 | ROZPOCET
| VV |  | bourání západního štítu hospodářské části budovy po kótu +6,505 | [14 empty] | VV | 2 | 1 | True | 0 | ROZPOCET
| VV |  | 0,30*9,70*((9,70*4,495)/2) |  | 63.44 | [12 empty] | VV | 2 | 2 | True | 0 | ROZPOCET
| VV |  | bourání východního štítu hospodářské části budovy po kótu +6,505 | [14 empty] | VV | 2 | 1 | True | 0 | ROZPOCET
| VV |  | 0,30*9,70*((9,70*4,495)/2) |  | 63.44 | [12 empty] | VV | 2 | 2 | True | 0 | ROZPOCET
| VV |  | 1.N.P.: | [14 empty] | VV | 2 | 1 | True | 0 | ROZPOCET
| VV |  | 0,20*8,70*3,355*2 |  | 11.675 | [12 empty] | VV | 2 | 2 | True | 0 | ROZPOCET
| VV |  | 0,20*(3,175+0,10+1,295)*3,355 |  | 3.066 | [12 empty] | VV | 2 | 2 | True | 0 | ROZPOCET
| VV |  | odpočet otvorů | [14 empty] | VV | 2 | 1 | True | 0 | ROZPOCET
| VV |  | -0,20*0,80*2 |  | -0.32 | [12 empty] | VV | 2 | 2 | True | 0 | ROZPOCET
| VV |  | Mezisoučet |  | 141.301 | [12 empty] | VV | 2 | 3 | True | 0 | ROZPOCET
| VV |  | bytová část objektu | [14 empty] | VV | 2 | 1 | True | 0 | ROZPOCET
| VV |  | zdivo v podkroví/na půdě odbourání po podlahu půdy | [14 empty] | VV | 2 | 1 | True | 0 | ROZPOCET
| VV |  | 0,25*(5,396+3,305)*0,50 |  | 1.088 | [12 empty] | VV | 2 | 2 | True | 0 | ROZPOCET
| VV |  | 0,50*8,09*1,384*2 |  | 11.197 | [12 empty] | VV | 2 | 2 | True | 0 | ROZPOCET
| VV |  | 0,50*((7,655+12,665)*2)*1,384 |  | 28.123 | [12 empty] | VV | 2 | 2 | True | 0 | ROZPOCET
| VV |  | odpočet otvorů | [14 empty] | VV | 2 | 1 | True | 0 | ROZPOCET
| VV |  | -0,50*(0,50*0,50*12) |  | -1.5 | [12 empty] | VV | 2 | 2 | True | 0 | ROZPOCET
| VV |  | -0,5*2,05*2 |  | -2.05 | [12 empty] | VV | 2 | 2 | True | 0 | ROZPOCET
| VV |  | -0,50*2,10*2 |  | -2.1 | [12 empty] | VV | 2 | 2 | True | 0 | ROZPOCET
| VV |  | Mezisoučet |  | 34.758 | [12 empty] | VV | 2 | 3 | True | 0 | ROZPOCET
| VV |  | 2.N.P. | [14 empty] | VV | 2 | 1 | True | 0 | ROZPOCET
| VV |  | zeď mezi m.č. 209 a 211 | [14 empty] | VV | 2 | 1 | True | 0 | ROZPOCET
| VV |  | 0,33*6,655*3,60 |  | 7.906 | [12 empty] | VV | 2 | 2 | True | 0 | ROZPOCET
| VV |  | Součet |  | 183.965 | [12 empty] | VV | 2 | 4 | True | 1 | ROZPOCET
28 | K | 962032641 | Bourání zdiva komínového nad střechou z cihel na MC | m3 | 5.69 | 100 | 569 |  |  | základní |  | 0 | 0 | 0 | 1.671 | 9.508 | 4 | K | 2 |  |  |  | ROZPOCET | 569 | 0 | 0 | 0 | 0 | 1 | 569 | 4 | -322293311
| VV |  | obytná část budovy | [14 empty] | VV | 2 | 1 | True | 0 | ROZPOCET
| VV |  | odbourání komínu na úroveň podlahy půdy | [14 empty] | VV | 2 | 1 | True | 0 | ROZPOCET
| VV |  | 1,05*0,85*(4,141+0,20+1,184+0,85) |  | 5.69 | [12 empty] | VV | 2 | 2 | True | 0 | ROZPOCET
| VV |  | Součet |  | 5.69 | [12 empty] | VV | 2 | 4 | True | 1 | ROZPOCET
29 | K | 962081131 | Bourání příček ze skleněných tvárnic tl do 100 mm | m2 | 1 | 100 | 100 |  |  | základní |  | 0 | 0 | 0 | 0.055 | 0.055 | 4 | K | 2 |  |  |  | ROZPOCET | 100 | 0 | 0 | 0 | 0 | 1 | 100 | 4 | 1894670222
| VV |  | hospodářská část objektu | [14 empty] | VV | 2 | 1 | True | 0 | ROZPOCET
| VV |  | 2.N.P. | [14 empty] | VV | 2 | 1 | True | 0 | ROZPOCET
| VV |  | 1*1 |  | 1 | [12 empty] | VV | 2 | 2 | True | 0 | ROZPOCET
| VV |  | Součet |  | 1 | [12 empty] | VV | 2 | 4 | True | 1 | ROZPOCET
30 | K | 963023612 | Vybourání schodišťových stupňů ze zdi kamenné oboustranně | m | 92.365 | 100 | 9236.5 |  |  | základní |  | 0 | 0 | 0 | 0.37 | 34.175 | 4 | K | 2 |  |  |  | ROZPOCET | 9236.5 | 0 | 0 | 0 | 0 | 1 | 9236.5 | 4 | -1222537049
| VV |  | obytná část budovy | [14 empty] | VV | 2 | 1 | True | 0 | ROZPOCET
| VV |  | odstranění schodiště z 2.N.P. na půdu | [14 empty] | VV | 2 | 1 | True | 0 | ROZPOCET
| VV |  | m.č. 301 | [14 empty] | VV | 2 | 1 | True | 0 | ROZPOCET
| VV |  | (0,20+1,065+0,20)*21 |  | 30.765 | [12 empty] | VV | 2 | 2 | True | 0 | ROZPOCET
| VV |  | odstranění schodiště z 1.N.P. do 2.N.P. | [14 empty] | VV | 2 | 1 | True | 0 | ROZPOCET
| VV |  | m.č. 102 | [14 empty] | VV | 2 | 1 | True | 0 | ROZPOCET
| VV |  | (0,20+1,18+0,20)*20 |  | 31.6 | [12 empty] | VV | 2 | 2 | True | 0 | ROZPOCET
| VV |  | hospodářská část objektu | [14 empty] | VV | 2 | 1 | True | 0 | ROZPOCET
| VV |  | (0,20+1,10+0,20)*20 |  | 30 | [12 empty] | VV | 2 | 2 | True | 0 | ROZPOCET
| VV |  | Součet |  | 92.365 | [12 empty] | VV | 2 | 4 | True | 1 | ROZPOCET
31 | K | 963031434 | Bourání cihelných kleneb na MV nebo MVC tl do 300 mm | m2 | 282.233 | 100 | 28223.3 |  |  | základní |  | 0 | 0 | 0 | 0.558 | 157.486 | 4 | K | 2 |  |  |  | ROZPOCET | 28223.3 | 0 | 0 | 0 | 0 | 1 | 28223.3 | 4 | -1065858605
| VV |  | hospodářská část objektu | [14 empty] | VV | 2 | 1 | True | 0 | ROZPOCET
| VV |  | bourání klenbového stropu na 1.N.P. | [14 empty] | VV | 2 | 1 | True | 0 | ROZPOCET
| VV |  | m.č. 108,109,110,111,112,113,114,115 | [14 empty] | VV | 2 | 1 | True | 0 | ROZPOCET
| VV |  | 178,75 |  | 178.75 | [12 empty] | VV | 2 | 2 | True | 0 | ROZPOCET
| VV |  | Mezisoučet |  | 178.75 | [12 empty] | VV | 2 | 3 | True | 0 | ROZPOCET
| VV |  | bytová část objektu | [14 empty] | VV | 2 | 1 | True | 0 | ROZPOCET
| VV |  | strop na 1.N.P. | [14 empty] | VV | 2 | 1 | True | 0 | ROZPOCET
| VV |  | m.č. 105 | [14 empty] | VV | 2 | 1 | True | 0 | ROZPOCET
| VV |  | 78,85 |  | 78.85 | [12 empty] | VV | 2 | 2 | True | 0 | ROZPOCET
| VV |  | odpočet klenbových pasů | [14 empty] | VV | 2 | 1 | True | 0 | ROZPOCET
| VV |  | -0,50*6,655*2 |  | -6.655 | [12 empty] | VV | 2 | 2 | True | 0 | ROZPOCET
| VV |  | strop nad 1.P.P. | [14 empty] | VV | 2 | 1 | True | 0 | ROZPOCET
| VV |  | 8,58+0,48+0,893+13,32+5,325+2,69 |  | 31.288 | [12 empty] | VV | 2 | 2 | True | 0 | ROZPOCET
| VV |  | Mezisoučet |  | 103.483 | [12 empty] | VV | 2 | 3 | True | 0 | ROZPOCET
| VV |  | Součet |  | 282.233 | [12 empty] | VV | 2 | 4 | True | 1 | ROZPOCET
32 | K | 963031439 | Bourání cihelných kleneb na MV nebo MVC tl do 450 mm | m2 | 6.655 | 100 | 665.5 |  |  | základní |  | 0 | 0 | 0 | 0.837 | 5.5702 | 4 | K | 2 |  |  |  | ROZPOCET | 665.5 | 0 | 0 | 0 | 0 | 1 | 665.5 | 4 | 501878145
| VV |  | bytová část objektu | [14 empty] | VV | 2 | 1 | True | 0 | ROZPOCET
| VV |  | strop na 1.N.P. - klembové pásy | [14 empty] | VV | 2 | 1 | True | 0 | ROZPOCET
| VV |  | m.č. 105 | [14 empty] | VV | 2 | 1 | True | 0 | ROZPOCET
| VV |  | 0,50*6,655*2 |  | 6.655 | [12 empty] | VV | 2 | 2 | True | 0 | ROZPOCET
| VV |  | Součet |  | 6.655 | [12 empty] | VV | 2 | 4 | True | 1 | ROZPOCET
33 | K | 964061331 | Uvolnění zhlaví trámů ze zdiva cihelného průřezu zhlaví do 0,05 m2 | kus | 34 | 100 | 3400 |  |  | základní |  | 0 | 0 | 0 | 0.048 | 1.632 | 4 | K | 2 |  |  |  | ROZPOCET | 3400 | 0 | 0 | 0 | 0 | 1 | 3400 | 4 | -2064410492
| VV |  | obytná část budovy | [14 empty] | VV | 2 | 1 | True | 0 | ROZPOCET
| VV |  | uvolnění stropních nosných trámů ve 2.N.P. k demontáží | [14 empty] | VV | 2 | 1 | True | 0 | ROZPOCET
| VV |  | 13 |  | 13 | [12 empty] | VV | 2 | 2 | True | 0 | ROZPOCET
| VV |  | 10 |  | 10 | [12 empty] | VV | 2 | 2 | True | 0 | ROZPOCET
| VV |  | 5 |  | 5 | [12 empty] | VV | 2 | 2 | True | 0 | ROZPOCET
| VV |  | 6 |  | 6 | [12 empty] | VV | 2 | 2 | True | 0 | ROZPOCET
| VV |  | Součet |  | 34 | [12 empty] | VV | 2 | 4 | True | 1 | ROZPOCET
34 | K | 965042131 | Bourání podkladů pod dlažby nebo mazanin betonových nebo z litého asfaltu tl do 100 mm pl do 4 m2 | m3 | 4.729 | 100 | 472.9 |  |  | základní |  | 0 | 0 | 0 | 2.2 | 10.4038 | 4 | K | 2 |  |  |  | ROZPOCET | 472.9 | 0 | 0 | 0 | 0 | 1 | 472.9 | 4 | 885858842
| VV |  | obytná část objektu | [14 empty] | VV | 2 | 1 | True | 0 | ROZPOCET
| VV |  | 2.N.P. | [14 empty] | VV | 2 | 1 | True | 0 | ROZPOCET
| VV |  | (7,80+1,05+5,40)*0,10 |  | 1.425 | [12 empty] | VV | 2 | 2 | True | 0 | ROZPOCET
| VV |  | podkladní mazanina pod betonovou dlažbu | [14 empty] | VV | 2 | 1 | True | 0 | ROZPOCET
| VV |  | 7,755*2,015*0,15 |  | 2.344 | [12 empty] | VV | 2 | 2 | True | 0 | ROZPOCET
| VV |  | 3,2*2*0,15 |  | 0.96 | [12 empty] | VV | 2 | 2 | True | 0 | ROZPOCET
| VV |  | Součet |  | 4.729 | [12 empty] | VV | 2 | 4 | True | 1 | ROZPOCET
35 | K | 965042241 | Bourání podkladů pod dlažby nebo mazanin betonových nebo z litého asfaltu tl přes 100 mm pl přes 4 m2 | m3 | 84.949 | 100 | 8494.9 |  |  | základní |  | 0 | 0 | 0 | 2.2 | 186.8878 | 4 | K | 2 |  |  |  | ROZPOCET | 8494.9 | 0 | 0 | 0 | 0 | 1 | 8494.9 | 4 | 667759648
| VV |  | obytná část objektu | [14 empty] | VV | 2 | 1 | True | 0 | ROZPOCET
| VV |  | 1.N.P. | [14 empty] | VV | 2 | 1 | True | 0 | ROZPOCET
| VV |  | vyrovnávací mazanina | [14 empty] | VV | 2 | 1 | True | 0 | ROZPOCET
| VV |  | ((78,85/2)+40,15+7,10+1,70+5,35+5,05)*0,15 |  | 14.816 | [12 empty] | VV | 2 | 2 | True | 0 | ROZPOCET
| VV |  | podkladní beton.mazanina | [14 empty] | VV | 2 | 1 | True | 0 | ROZPOCET
| VV |  | (78,85+40,15+7,10+1,70+5,35+5,05)*0,15 |  | 20.73 | [12 empty] | VV | 2 | 2 | True | 0 | ROZPOCET
| VV |  | hospodářská část objektu | [14 empty] | VV | 2 | 1 | True | 0 | ROZPOCET
| VV |  | 1.N.P. | [14 empty] | VV | 2 | 1 | True | 0 | ROZPOCET
| VV |  | vyrovnávací mazanina pod dlažbu | [14 empty] | VV | 2 | 1 | True | 0 | ROZPOCET
| VV |  | (9,20+9,10+39,15+8,65+10,30)*0,15 |  | 11.46 | [12 empty] | VV | 2 | 2 | True | 0 | ROZPOCET
| VV |  | betonová vyrovnávací mazanina | [14 empty] | VV | 2 | 1 | True | 0 | ROZPOCET
| VV |  | (6,60+20,15+56,55)*0,15 |  | 12.495 | [12 empty] | VV | 2 | 2 | True | 0 | ROZPOCET
| VV |  | podkladní mazanina | [14 empty] | VV | 2 | 1 | True | 0 | ROZPOCET
| VV |  | 8,70*(6,385+0,20+5,945+0,20+4,50+0,15+2,12)*0,15 |  | 25.448 | [12 empty] | VV | 2 | 2 | True | 0 | ROZPOCET
| VV |  | Součet |  | 84.949 | [12 empty] | VV | 2 | 4 | True | 1 | ROZPOCET
36 | K | 965049112 | Příplatek k bourání betonových mazanin za bourání mazanin se svařovanou sítí tl přes 100 mm | m3 | 46.178 | 10 | 461.78 |  |  | základní |  | 0 | 0 | 0 | 0.029 | 1.3392 | 4 | K | 2 |  |  |  | ROZPOCET | 461.78 | 0 | 0 | 0 | 0 | 1 | 461.78 | 4 | -2019864924
| VV |  | obytná část objektu | [14 empty] | VV | 2 | 1 | True | 0 | ROZPOCET
| VV |  | 1.N.P. | [14 empty] | VV | 2 | 1 | True | 0 | ROZPOCET
| VV |  | podkladní beton.mazanina | [14 empty] | VV | 2 | 1 | True | 0 | ROZPOCET
| VV |  | (78,85+40,15+7,10+1,70+5,35+5,05)*0,15 |  | 20.73 | [12 empty] | VV | 2 | 2 | True | 0 | ROZPOCET
| VV |  | hospodářská část objektu | [14 empty] | VV | 2 | 1 | True | 0 | ROZPOCET
| VV |  | 1.N.P.: | [14 empty] | VV | 2 | 1 | True | 0 | ROZPOCET
| VV |  | podkladní mazanina | [14 empty] | VV | 2 | 1 | True | 0 | ROZPOCET
| VV |  | 8,70*(6,385+0,20+5,945+0,20+4,50+0,15+2,12)*0,15 |  | 25.448 | [12 empty] | VV | 2 | 2 | True | 0 | ROZPOCET
| VV |  | Součet |  | 46.178 | [12 empty] | VV | 2 | 4 | True | 1 | ROZPOCET
37 | K | 965081213 | Bourání podlah z dlaždic keramických nebo xylolitových tl do 10 mm plochy přes 1 m2 | m2 | 14.25 | 100 | 1425 |  |  | základní |  | 0 | 0 | 0 | 0.035 | 0.49875 | 4 | K | 2 |  |  |  | ROZPOCET | 1425 | 0 | 0 | 0 | 0 | 1 | 1425 | 4 | -221032703
| VV |  | obytná část objektu | [14 empty] | VV | 2 | 1 | True | 0 | ROZPOCET
| VV |  | 2.N.P. | [14 empty] | VV | 2 | 1 | True | 0 | ROZPOCET
| VV |  | 7,80+1,05+5,40 |  | 14.25 | [12 empty] | VV | 2 | 2 | True | 0 | ROZPOCET
| VV |  | Součet |  | 14.25 | [12 empty] | VV | 2 | 4 | True | 1 | ROZPOCET
38 | K | 965081223 | Bourání podlah z dlaždic keramických nebo xylolitových tl přes 10 mm plochy přes 1 m2 | m2 | 98.775 | 20 | 1975.5 |  |  | základní |  | 0 | 0 | 0 | 0.057 | 5.6302 | 4 | K | 2 |  |  |  | ROZPOCET | 1975.5 | 0 | 0 | 0 | 0 | 1 | 1975.5 | 4 | -450746590
| VV |  | obytná část objektu | [14 empty] | VV | 2 | 1 | True | 0 | ROZPOCET
| VV |  | 1.N.P. | [14 empty] | VV | 2 | 1 | True | 0 | ROZPOCET
| VV |  | (78,85/2)+40,15+7,10+1,70+5,35+5,05 |  | 98.775 | [12 empty] | VV | 2 | 2 | True | 0 | ROZPOCET
| VV |  | Součet |  | 98.775 | [12 empty] | VV | 2 | 4 | True | 1 | ROZPOCET
39 | K | 965083131 | Odstranění násypů pod podlahami mezi trámy tl přes 200 mm | m3 | 67.213 | 20 | 1344.26 |  |  | základní |  | 0 | 0 | 0 | 1.4 | 94.0982 | 4 | K | 2 |  |  |  | ROZPOCET | 1344.26 | 0 | 0 | 0 | 0 | 1 | 1344.26 | 4 | -161162490
| VV |  | obytná část budovy | [14 empty] | VV | 2 | 1 | True | 0 | ROZPOCET
| VV |  | odstranění násypu na půdě/podkroví mezi nosnými trámy stropu | [14 empty] | VV | 2 | 1 | True | 0 | ROZPOCET
| VV |  | m.č. 302+303+304 | [14 empty] | VV | 2 | 1 | True | 0 | ROZPOCET
| VV |  | (24,35+36,10+78,85)*0,25 |  | 34.825 | [12 empty] | VV | 2 | 2 | True | 0 | ROZPOCET
| VV |  | 2.N.P. | [14 empty] | VV | 2 | 1 | True | 0 | ROZPOCET
| VV |  | (7,80+1,05+5,40+6,60+14,30+31,45+17,75+45,20)*0,25 |  | 32.388 | [12 empty] | VV | 2 | 2 | True | 0 | ROZPOCET
| VV |  | Součet |  | 67.213 | [12 empty] | VV | 2 | 4 | True | 1 | ROZPOCET
40 | K | 965083132 | Odstranění násypů pod podlahami tl přes 200 mm | m3 | 76.62 | 20 | 1532.4 |  |  | základní |  | 0 | 0 | 0 | 1.4 | 107.268 | 4 | K | 2 |  |  |  | ROZPOCET | 1532.4 | 0 | 0 | 0 | 0 | 1 | 1532.4 | 4 | -1032338319
| VV |  | obytná část objektu | [14 empty] | VV | 2 | 1 | True | 0 | ROZPOCET
| VV |  | 2.N.P. | [14 empty] | VV | 2 | 1 | True | 0 | ROZPOCET
| VV |  | m.č. 209 a 211 | [14 empty] | VV | 2 | 1 | True | 0 | ROZPOCET
| VV |  | (31,45+45,20)*0,30 |  | 22.995 | [12 empty] | VV | 2 | 2 | True | 0 | ROZPOCET
| VV |  | Mezisoučet |  | 22.995 | [12 empty] | VV | 2 | 3 | True | 0 | ROZPOCET
| VV |  | hospodářská část budovy | [14 empty] | VV | 2 | 1 | True | 0 | ROZPOCET
| VV |  | odstranění násypu na úrovni +4,155 tl. předpoklad 300 mm | [14 empty] | VV | 2 | 1 | True | 0 | ROZPOCET
| VV |  | m.č.202 | [14 empty] | VV | 2 | 1 | True | 0 | ROZPOCET
| VV |  | 178,75*0,30 |  | 53.625 | [12 empty] | VV | 2 | 2 | True | 0 | ROZPOCET
| VV |  | Mezisoučet |  | 53.625 | [12 empty] | VV | 2 | 3 | True | 0 | ROZPOCET
| VV |  | Součet |  | 76.62 | [12 empty] | VV | 2 | 4 | True | 1 | ROZPOCET
41 | K | 968062244 | Vybourání dřevěných rámů oken jednoduchých včetně křídel pl do 1 m2 | m2 | 0.643 | 10 | 6.43 |  |  | základní |  | 0 | 0 | 0 | 0.041 | 0.026363 | 4 | K | 2 |  |  |  | ROZPOCET | 6.43 | 0 | 0 | 0 | 0 | 1 | 6.43 | 4 | 330762765
| VV |  | bytová část objektu | [14 empty] | VV | 2 | 1 | True | 0 | ROZPOCET
| VV |  | 2.N.P.: | [14 empty] | VV | 2 | 1 | True | 0 | ROZPOCET
| VV |  | 0,415*1,55 |  | 0.643 | [12 empty] | VV | 2 | 2 | True | 0 | ROZPOCET
| VV |  | Součet |  | 0.643 | [12 empty] | VV | 2 | 4 | True | 1 | ROZPOCET
42 | K | 968062354 | Vybourání dřevěných rámů oken dvojitých včetně křídel pl do 1 m2 | m2 | 0.8 | 10 | 8 |  |  | základní |  | 0 | 0 | 0 | 0.075 | 0.06 | 4 | K | 2 |  |  |  | ROZPOCET | 8 | 0 | 0 | 0 | 0 | 1 | 8 | 4 | 886618432
| VV |  | bytová část objektu | [14 empty] | VV | 2 | 1 | True | 0 | ROZPOCET
| VV |  | 2.N.P.: | [14 empty] | VV | 2 | 1 | True | 0 | ROZPOCET
| VV |  | 1*0,8 |  | 0.8 | [12 empty] | VV | 2 | 2 | True | 0 | ROZPOCET
| VV |  | 1.N.P. | [14 empty] | VV | 2 | 1 | True | 0 | ROZPOCET
| VV |  | Součet |  | 0.8 | [12 empty] | VV | 2 | 4 | True | 1 | ROZPOCET
43 | K | 968062355 | Vybourání dřevěných rámů oken dvojitých včetně křídel pl do 2 m2 | m2 | 32.794 | 10 | 327.94 |  |  | základní |  | 0 | 0 | 0 | 0.062 | 2.0332 | 4 | K | 2 |  |  |  | ROZPOCET | 327.94 | 0 | 0 | 0 | 0 | 1 | 327.94 | 4 | -933322676
| VV |  | bytová část objektu | [14 empty] | VV | 2 | 1 | True | 0 | ROZPOCET
| VV |  | 2.N.P.: | [14 empty] | VV | 2 | 1 | True | 0 | ROZPOCET
| VV |  | 1*1,38 |  | 1.38 | [12 empty] | VV | 2 | 2 | True | 0 | ROZPOCET
| VV |  | 1,18*1,65*6 |  | 11.682 | [12 empty] | VV | 2 | 2 | True | 0 | ROZPOCET
| VV |  | 1*1,65*3 |  | 4.95 | [12 empty] | VV | 2 | 2 | True | 0 | ROZPOCET
| VV |  | 1.N.P. | [14 empty] | VV | 2 | 1 | True | 0 | ROZPOCET
| VV |  | 1,18*1,65*6 |  | 11.682 | [12 empty] | VV | 2 | 2 | True | 0 | ROZPOCET
| VV |  | 1*1,55*2 |  | 3.1 | [12 empty] | VV | 2 | 2 | True | 0 | ROZPOCET
| VV |  | Součet |  | 32.794 | [12 empty] | VV | 2 | 4 | True | 1 | ROZPOCET
44 | K | 968062376 | Vybourání dřevěných rámů oken zdvojených včetně křídel pl do 4 m2 | m2 | 3.591 | 10 | 35.91 |  |  | základní |  | 0 | 0 | 0 | 0.034 | 0.12209 | 4 | K | 2 |  |  |  | ROZPOCET | 35.91 | 0 | 0 | 0 | 0 | 1 | 35.91 | 4 | -1105180813
| VV |  | bytová část objektu | [14 empty] | VV | 2 | 1 | True | 0 | ROZPOCET
| VV |  | 1.N.P.: | [14 empty] | VV | 2 | 1 | True | 0 | ROZPOCET
| VV |  | m.č. 104 | [14 empty] | VV | 2 | 1 | True | 0 | ROZPOCET
| VV |  | 2,355*1,525 |  | 3.591 | [12 empty] | VV | 2 | 2 | True | 0 | ROZPOCET
| VV |  | Součet |  | 3.591 | [12 empty] | VV | 2 | 4 | True | 1 | ROZPOCET
45 | K | 968062455 | Vybourání dřevěných dveřních zárubní pl do 2 m2 | m2 | 4.464 | 10 | 44.64 |  |  | základní |  | 0 | 0 | 0 | 0.088 | 0.39283 | 4 | K | 2 |  |  |  | ROZPOCET | 44.64 | 0 | 0 | 0 | 0 | 1 | 44.64 | 4 | -602072458
| VV |  | bytová část objektu | [14 empty] | VV | 2 | 1 | True | 0 | ROZPOCET
| VV |  | 2.N.P.: | [14 empty] | VV | 2 | 1 | True | 0 | ROZPOCET
| VV |  | 0,9*2 |  | 1.8 | [12 empty] | VV | 2 | 2 | True | 0 | ROZPOCET
| VV |  | hospodářská část objektu | [14 empty] | VV | 2 | 1 | True | 0 | ROZPOCET
| VV |  | 2.N.P. | [14 empty] | VV | 2 | 1 | True | 0 | ROZPOCET
| VV |  | 1*1,48 |  | 1.48 | [12 empty] | VV | 2 | 2 | True | 0 | ROZPOCET
| VV |  | 0,80*1,48 |  | 1.184 | [12 empty] | VV | 2 | 2 | True | 0 | ROZPOCET
| VV |  | Součet |  | 4.464 | [12 empty] | VV | 2 | 4 | True | 1 | ROZPOCET
46 | K | 968062456 | Vybourání dřevěných dveřních zárubní pl přes 2 m2 | m2 | 11.572 | 10 | 115.72 |  |  | základní |  | 0 | 0 | 0 | 0.067 | 0.77532 | 4 | K | 2 |  |  |  | ROZPOCET | 115.72 | 0 | 0 | 0 | 0 | 1 | 115.72 | 4 | 1112218123
| VV |  | bytová část objektu | [14 empty] | VV | 2 | 1 | True | 0 | ROZPOCET
| VV |  | 1.N.P.: | [14 empty] | VV | 2 | 1 | True | 0 | ROZPOCET
| VV |  | 2,20*2*2 |  | 8.8 | [12 empty] | VV | 2 | 2 | True | 0 | ROZPOCET
| VV |  | 1,10*2,52 |  | 2.772 | [12 empty] | VV | 2 | 2 | True | 0 | ROZPOCET
| VV |  | Součet |  | 11.572 | [12 empty] | VV | 2 | 4 | True | 1 | ROZPOCET
47 | K | 968072244 | Vybourání kovových rámů oken jednoduchých včetně křídel pl do 1 m2 | m2 | 8.533 | 10 | 85.33 |  |  | základní |  | 0 | 0 | 0 | 0.065 | 0.55464 | 4 | K | 2 |  |  |  | ROZPOCET | 85.33 | 0 | 0 | 0 | 0 | 1 | 85.33 | 4 | -909976552
| VV |  | hospodářská část objektu | [14 empty] | VV | 2 | 1 | True | 0 | ROZPOCET
| VV |  | 2.N.P. | [14 empty] | VV | 2 | 1 | True | 0 | ROZPOCET
| VV |  | 1*0,6 |  | 0.6 | [12 empty] | VV | 2 | 2 | True | 0 | ROZPOCET
| VV |  | 0,78*0,63*6 |  | 2.948 | [12 empty] | VV | 2 | 2 | True | 0 | ROZPOCET
| VV |  | bytová část objektu | [14 empty] | VV | 2 | 1 | True | 0 | ROZPOCET
| VV |  | 1.N.P.: | [14 empty] | VV | 2 | 1 | True | 0 | ROZPOCET
| VV |  | 0,415*1,55 |  | 0.643 | [12 empty] | VV | 2 | 2 | True | 0 | ROZPOCET
| VV |  | 1,05*0,88 |  | 0.924 | [12 empty] | VV | 2 | 2 | True | 0 | ROZPOCET
| VV |  | 0,55*1,20 |  | 0.66 | [12 empty] | VV | 2 | 2 | True | 0 | ROZPOCET
| VV |  | 0,9*0,9 |  | 0.81 | [12 empty] | VV | 2 | 2 | True | 0 | ROZPOCET
| VV |  | 0,9*1,45 |  | 1.305 | [12 empty] | VV | 2 | 2 | True | 0 | ROZPOCET
| VV |  | 0,415*1,55 |  | 0.643 | [12 empty] | VV | 2 | 2 | True | 0 | ROZPOCET
| VV |  | Součet |  | 8.533 | [12 empty] | VV | 2 | 4 | True | 1 | ROZPOCET
48 | K | 968072455 | Vybourání kovových dveřních zárubní pl do 2 m2 | m2 | 36.248 | 10 | 362.48 |  |  | základní |  | 0 | 0 | 0 | 0.076 | 2.7548 | 4 | K | 2 |  |  |  | ROZPOCET | 362.48 | 0 | 0 | 0 | 0 | 1 | 362.48 | 4 | -1101819427
| VV |  | bytová část objektu | [14 empty] | VV | 2 | 1 | True | 0 | ROZPOCET
| VV |  | 2.N.P.: | [14 empty] | VV | 2 | 1 | True | 0 | ROZPOCET
| VV |  | 0,8*1,97*5 |  | 7.88 | [12 empty] | VV | 2 | 2 | True | 0 | ROZPOCET
| VV |  | 0,6*1,97 |  | 1.182 | [12 empty] | VV | 2 | 2 | True | 0 | ROZPOCET
| VV |  | 1.N.P.: | [14 empty] | VV | 2 | 1 | True | 0 | ROZPOCET
| VV |  | 0,80*1,97*8 |  | 12.608 | [12 empty] | VV | 2 | 2 | True | 0 | ROZPOCET
| VV |  | hospodářská část objektu | [14 empty] | VV | 2 | 1 | True | 0 | ROZPOCET
| VV |  | 1.N.P.: | [14 empty] | VV | 2 | 1 | True | 0 | ROZPOCET
| VV |  | 0,80*1,97*7 |  | 11.032 | [12 empty] | VV | 2 | 2 | True | 0 | ROZPOCET
| VV |  | 0,60*1,97*3 |  | 3.546 | [12 empty] | VV | 2 | 2 | True | 0 | ROZPOCET
| VV |  | Součet |  | 36.248 | [12 empty] | VV | 2 | 4 | True | 1 | ROZPOCET
49 | K | 968072456 | Vybourání kovových dveřních zárubní pl přes 2 m2 | m2 | 4.925 | 10 | 49.25 |  |  | základní |  | 0 | 0 | 0 | 0.063 | 0.31027 | 4 | K | 2 |  |  |  | ROZPOCET | 49.25 | 0 | 0 | 0 | 0 | 1 | 49.25 | 4 | 2059899882
| VV |  | bytová část objektu | [14 empty] | VV | 2 | 1 | True | 0 | ROZPOCET
| VV |  | 2.N.P.: | [14 empty] | VV | 2 | 1 | True | 0 | ROZPOCET
| VV |  | 1,25*1,97*2 |  | 4.925 | [12 empty] | VV | 2 | 2 | True | 0 | ROZPOCET
| VV |  | Součet |  | 4.925 | [12 empty] | VV | 2 | 4 | True | 1 | ROZPOCET
50 | K | 978012191 | Otlučení (osekání) vnitřní vápenné nebo vápenocementové omítky stropů rákosových v rozsahu do 100 % | m2 | 190.1 | 100 | 19010 |  |  | základní |  | 0 | 0 | 0 | 0.05 | 9.505 | 4 | K | 2 |  |  |  | ROZPOCET | 19010 | 0 | 0 | 0 | 0 | 1 | 19010 | 4 | 1309597614
| VV |  | obytná část budovy | [14 empty] | VV | 2 | 1 | True | 0 | ROZPOCET
| VV |  | stropy ve 2.N.P. | [14 empty] | VV | 2 | 1 | True | 0 | ROZPOCET
| VV |  | 7,80+1,05+5,40+6,80+14,30+17,75+31,45+45,20 |  | 129.75 | [12 empty] | VV | 2 | 2 | True | 0 | ROZPOCET
| VV |  | stropy nad 1.N.P. | [14 empty] | VV | 2 | 1 | True | 0 | ROZPOCET
| VV |  | m.č. 102,103,104,106,107,118 | [14 empty] | VV | 2 | 1 | True | 0 | ROZPOCET
| VV |  | 1,70+7,10+40,15+5,35+5,05+1 |  | 60.35 | [12 empty] | VV | 2 | 2 | True | 0 | ROZPOCET
| VV |  | Součet |  | 190.1 | [12 empty] | VV | 2 | 4 | True | 1 | ROZPOCET
| D | 997 | Přesun sutě |  |  |  | 798248.9 |  |  |  |  | 0 |  | 0 |  | 0 | 1 | D | 1 |  |  |  | ROZPOCET | [6 empty] | 798248.9
51 | K | 997002611 | Nakládání suti a vybouraných hmot | t | 3007.153 | 20 | 60143.06 |  |  | základní |  | 0 | 0 | 0 | 0 | 0 | 4 | K | 2 |  |  |  | ROZPOCET | 60143.06 | 0 | 0 | 0 | 0 | 1 | 60143.06 | 4 | 946715508
52 | K | 997013501 | Odvoz suti a vybouraných hmot na skládku nebo meziskládku do 1 km se složením | t | 3007.153 | 20 | 60143.06 |  |  | základní |  | 0 | 0 | 0 | 0 | 0 | 4 | K | 2 |  |  |  | ROZPOCET | 60143.06 | 0 | 0 | 0 | 0 | 1 | 60143.06 | 4 | 1946601535
53 | K | 997013509 | Příplatek k odvozu suti a vybouraných hmot na skládku ZKD 1 km přes 1 km | t | 30071.53 | 1 | 30071.53 |  |  | základní |  | 0 | 0 | 0 | 0 | 0 | 4 | K | 2 |  |  |  | ROZPOCET | 30071.53 | 0 | 0 | 0 | 0 | 1 | 30071.53 | 4 | -783684429
| VV |  | 3007,153*10 'Přepočtené koeficientem množství |  | 30071.53 | [12 empty] | VV | 2 | 2 | False | 1 | ROZPOCET
54 | K | 997013804 | Poplatek za uložení na skládce (skládkovné) stavebního odpadu ze skla kód odpadu 17 02 02 | t | 1.317 | 500 | 658.5 |  |  | základní |  | 0 | 0 | 0 | 0 | 0 | 4 | K | 2 |  |  |  | ROZPOCET | 658.5 | 0 | 0 | 0 | 0 | 1 | 658.5 | 4 | 1621116739
| VV |  | 1,262+0,055 |  | 1.317 | [12 empty] | VV | 2 | 2 | True | 0 | ROZPOCET
| VV |  | Součet |  | 1.317 | [12 empty] | VV | 2 | 4 | True | 1 | ROZPOCET
55 | K | 997013811 | Poplatek za uložení na skládce (skládkovné) stavebního odpadu dřevěného kód odpadu 17 02 01 | t | 72.187 | 200 | 14437.4 |  |  | základní |  | 0 | 0 | 0 | 0 | 0 | 4 | K | 2 |  |  |  | ROZPOCET | 14437.4 | 0 | 0 | 0 | 0 | 1 | 14437.4 | 4 | -1341669303
| VV |  | tesařské konstrukce | [14 empty] | VV | 2 | 1 | True | 0 | ROZPOCET
| VV |  | 65,626 |  | 65.626 | [12 empty] | VV | 2 | 2 | True | 0 | ROZPOCET
| VV |  | truhlářské konstrukce | [14 empty] | VV | 2 | 1 | True | 0 | ROZPOCET
| VV |  | 3,152 |  | 3.152 | [12 empty] | VV | 2 | 2 | True | 0 | ROZPOCET
| VV |  | okna dveře | [14 empty] | VV | 2 | 1 | True | 0 | ROZPOCET
| VV |  | 0,026+0,06+2,033+0,122+0,393+0,775 |  | 3.409 | [12 empty] | VV | 2 | 2 | True | 0 | ROZPOCET
| VV |  | Součet |  | 72.187 | [12 empty] | VV | 2 | 4 | True | 1 | ROZPOCET
56 | K | 997013813 | Poplatek za uložení na skládce (skládkovné) stavebního odpadu z plastických hmot kód odpadu 17 02 03 | t | 0.401 | 550 | 220.55 |  |  | základní |  | 0 | 0 | 0 | 0 | 0 | 4 | K | 2 |  |  |  | ROZPOCET | 220.55 | 0 | 0 | 0 | 0 | 1 | 220.55 | 4 | 779816688
| VV |  | PVC | [14 empty] | VV | 2 | 1 | True | 0 | ROZPOCET
| VV |  | 0,401 |  | 0.401 | [12 empty] | VV | 2 | 2 | True | 0 | ROZPOCET
| VV |  | Součet |  | 0.401 | [12 empty] | VV | 2 | 4 | True | 1 | ROZPOCET
57 | K | 997013821 | Poplatek za uložení na skládce (skládkovné) stavebního odpadu s obsahem azbestu kód odpadu 17 06 05 | t | 4.704 | 9000 | 42336 |  |  | základní |  | 0 | 0 | 0 | 0 | 0 | 4 | K | 2 |  |  |  | ROZPOCET | 42336 | 0 | 0 | 0 | 0 | 1 | 42336 | 4 | 241039895
| VV |  | eternitivá krytina | [14 empty] | VV | 2 | 1 | True | 0 | ROZPOCET
| VV |  | 4,704 |  | 4.704 | [12 empty] | VV | 2 | 2 | True | 0 | ROZPOCET
| VV |  | Součet |  | 4.704 | [12 empty] | VV | 2 | 4 | True | 1 | ROZPOCET
58 | K | 997013829 | Poplatek za vážení stavebního odpadu s obsahem azbestu kód odpadu 17 06 05 | t | 4.704 | 100 | 470.4 |  |  | základní |  | 0 | 0 | 0 | 0 | 0 | 4 | K | 2 |  |  |  | ROZPOCET | 470.4 | 0 | 0 | 0 | 0 | 1 | 470.4 | 4 | 16619619
| VV |  | eternitivá krytina | [14 empty] | VV | 2 | 1 | True | 0 | ROZPOCET
| VV |  | 4,704 |  | 4.704 | [12 empty] | VV | 2 | 2 | True | 0 | ROZPOCET
| VV |  | Součet |  | 4.704 | [12 empty] | VV | 2 | 4 | True | 1 | ROZPOCET
59 | K | 997013861 | Poplatek za uložení stavebního odpadu na recyklační skládce (skládkovné) z prostého betonu kód odpadu 17 01 01 | t | 226.627 | 200 | 45325.4 |  |  | základní |  | 0 | 0 | 0 | 0 | 0 | 4 | K | 2 |  |  |  | ROZPOCET | 45325.4 | 0 | 0 | 0 | 0 | 1 | 45325.4 | 4 | -963600370
| VV |  | 5,617+16,25+10,404+186,888+1,339+0,499+5,630 |  | 226.627 | [12 empty] | VV | 2 | 2 | True | 0 | ROZPOCET
| VV |  | Součet |  | 226.627 | [12 empty] | VV | 2 | 4 | True | 1 | ROZPOCET
60 | K | 997013863 | Poplatek za uložení stavebního odpadu na recyklační skládce (skládkovné) cihelného kód odpadu 17 01 02 | t | 526.079 | 200 | 105215.8 |  |  | základní |  | 0 | 0 | 0 | 0 | 0 | 4 | K | 2 |  |  |  | ROZPOCET | 105215.8 | 0 | 0 | 0 | 0 | 1 | 105215.8 | 4 | -1688024920
| VV |  | 6,212+14,534+331,137+9,508+157,486+5,57+1,632 |  | 526.079 | [12 empty] | VV | 2 | 2 | True | 0 | ROZPOCET
| VV |  | Součet |  | 526.079 | [12 empty] | VV | 2 | 4 | True | 1 | ROZPOCET
61 | K | 997013867 | Poplatek za uložení stavebního odpadu na recyklační skládce (skládkovné) z tašek a keramických výrobků kód odpadu 17 01 03 | t | 15.955 | 200 | 3191 |  |  | základní |  | 0 | 0 | 0 | 0 | 0 | 4 | K | 2 |  |  |  | ROZPOCET | 3191 | 0 | 0 | 0 | 0 | 1 | 3191 | 4 | 848026107
| VV |  | keramická krytina | [14 empty] | VV | 2 | 1 | True | 0 | ROZPOCET
| VV |  | 15,38+0,159 |  | 15.539 | [12 empty] | VV | 2 | 2 | True | 0 | ROZPOCET
| VV |  | hřebenáče | [14 empty] | VV | 2 | 1 | True | 0 | ROZPOCET
| VV |  | 0,262 |  | 0.262 | [12 empty] | VV | 2 | 2 | True | 0 | ROZPOCET
| VV |  | ostatní - zařizovací předměty | [14 empty] | VV | 2 | 1 | True | 0 | ROZPOCET
| VV |  | 0,154 |  | 0.154 | [12 empty] | VV | 2 | 2 | True | 0 | ROZPOCET
| VV |  | Součet |  | 15.955 | [12 empty] | VV | 2 | 4 | True | 1 | ROZPOCET
62 | K | 997013871 | Poplatek za uložení stavebního odpadu na recyklační skládce (skládkovné) směsného stavebního a demoličního kód odpadu 17 09 04 | t | 9.505 | 200 | 1901 |  |  | základní |  | 0 | 0 | 0 | 0 | 0 | 4 | K | 2 |  |  |  | ROZPOCET | 1901 | 0 | 0 | 0 | 0 | 1 | 1901 | 4 | 1691907097
| VV |  | 9,505 |  | 9.505 | [12 empty] | VV | 2 | 2 | True | 0 | ROZPOCET
| VV |  | Součet |  | 9.505 | [12 empty] | VV | 2 | 4 | True | 1 | ROZPOCET
63 | K | 997013873 | Poplatek za uložení stavebního odpadu na recyklační skládce (skládkovné) zeminy a kamení zatříděného do Katalogu odpadů pod kódem 17 05 04 | t | 2144.321 | 200 | 428864.2 |  |  | základní |  | 0 | 0 | 0 | 0 | 0 | 4 | K | 2 |  |  |  | ROZPOCET | 428864.2 | 0 | 0 | 0 | 0 | 1 | 428864.2 | 4 | 1167435199
| VV |  | 655,728+225,963+1027,089+34,175+94,098+107,268 |  | 2144.321 | [12 empty] | VV | 2 | 2 | True | 0 | ROZPOCET
| VV |  | Součet |  | 2144.321 | [12 empty] | VV | 2 | 4 | True | 1 | ROZPOCET
64 | K | 997013875 | Poplatek za uložení stavebního odpadu na recyklační skládce (skládkovné) asfaltového bez obsahu dehtu zatříděného do Katalogu odpadů pod kódem 17 03 02 | t | 1.614 | 3100 | 5003.4 |  |  | základní |  | 0 | 0 | 0 | 0 | 0 | 4 | K | 2 |  |  |  | ROZPOCET | 5003.4 | 0 | 0 | 0 | 0 | 1 | 5003.4 | 4 | 1022177949
| VV |  | lepenka ze střechy | [14 empty] | VV | 2 | 1 | True | 0 | ROZPOCET
| VV |  | 1,588 |  | 1.588 | [12 empty] | VV | 2 | 2 | True | 0 | ROZPOCET
| VV |  | izolace z podlahy 2.N.P. | [14 empty] | VV | 2 | 1 | True | 0 | ROZPOCET
| VV |  | 0,026 |  | 0.026 | [12 empty] | VV | 2 | 2 | True | 0 | ROZPOCET
| VV |  | Součet |  | 1.614 | [12 empty] | VV | 2 | 4 | True | 1 | ROZPOCET
65 | K | 997013977 | Poplatek za železo a ocel | t | -4.443 | 1000 | -4443 |  |  | základní |  | 0 | 0 | 0 | 0 | 0 | 4 | K | 2 |  |  |  | ROZPOCET | -4443 | 0 | 0 | 0 | 0 | 1 | -4443 | 4 | 13747821
| VV |  | kovový odpad | [14 empty] | VV | 2 | 1 | True | 0 | ROZPOCET
| VV |  | -(0,555+2,755+0,310+0,616+0,207) |  | -4.443 | [12 empty] | VV | 2 | 2 | True | 0 | ROZPOCET
| VV |  | Součet |  | -4.443 | [12 empty] | VV | 2 | 4 | True | 1 | ROZPOCET
66 | K | 997251201 | Uložení sypaniny na skládky nebo meziskládky | m3 | 4.803 | 200 | 960.6 |  |  | základní |  | 0 | 0 | 0 | 0 | 0 | 4 | K | 2 |  |  |  | ROZPOCET | 960.6 | 0 | 0 | 0 | 0 | 1 | 960.6 | 4 | -1671945295
67 | K | 997251202 | Odvoz eternitu na skládku Mšeno | km | 65 | 50 | 3250 |  |  | základní |  | 0 | 0 | 0 | 0 | 0 | 4 | K | 2 |  |  |  | ROZPOCET | 3250 | 0 | 0 | 0 | 0 | 1 | 3250 | 4 | 2080211750
| VV |  | 13*5 |  | 65 | [12 empty] | VV | 2 | 2 | True | 0 | ROZPOCET
| VV |  | Součet |  | 65 | [12 empty] | VV | 2 | 4 | True | 1 | ROZPOCET
68 | K | 997251203 | Pronájem kontejneru na vytříděné sutě a odpady | den | 5 | 100 | 500 |  |  | základní |  | 0 | 0 | 0 | 0 | 0 | 4 | K | 2 |  |  |  | ROZPOCET | 500 | 0 | 0 | 0 | 0 | 1 | 500 | 4 | -528617648
| VV |  | 5 |  | 5 | [12 empty] | VV | 2 | 2 | True | 0 | ROZPOCET
| VV |  | Součet |  | 5 | [12 empty] | VV | 2 | 4 | True | 1 | ROZPOCET
| D | PSV | Práce a dodávky PSV |  |  |  | 194972.49 |  |  |  |  | 0 |  | 0.052918 |  | 93.5367 | 2 | D | 0 |  |  |  | ROZPOCET | [6 empty] | 194972.49
| D | 711 | Izolace proti vodě, vlhkosti a plynům |  |  |  | 64.5 |  |  |  |  | 0 |  | 0 |  | 0.0258 | 2 | D | 1 |  |  |  | ROZPOCET | [6 empty] | 64.5
69 | K | 711141811 | Odstranění izolace proti vodě, vlhkosti a plynům z pásů NAIP přitavených jednovrstvých z plochy vodorovné | m2 | 6.45 | 10 | 64.5 |  |  | základní |  | 0 | 0 | 0 | 0.004 | 0.0258 | 16 | K | 2 |  |  |  | ROZPOCET | 64.5 | 0 | 0 | 0 | 0 | 1 | 64.5 | 16 | 637571219
| VV |  | obytná část objektu | [14 empty] | VV | 2 | 1 | True | 0 | ROZPOCET
| VV |  | 2.N.P. | [14 empty] | VV | 2 | 1 | True | 0 | ROZPOCET
| VV |  | PD neřeší skladbu podlah - předpoklad, že je pod dlažbou a mazaninou je izolace proti vodě | [14 empty] | VV | 2 | 1 | True | 0 | ROZPOCET
| VV |  | m.č. 205,206 | [14 empty] | VV | 2 | 1 | True | 0 | ROZPOCET
| VV |  | 1,05+5,40 |  | 6.45 | [12 empty] | VV | 2 | 2 | True | 0 | ROZPOCET
| VV |  | Součet |  | 6.45 | [12 empty] | VV | 2 | 4 | True | 1 | ROZPOCET
| D | 712 | Povlakové krytiny |  |  |  | 2645.9 |  |  |  |  | 0 |  | 0 |  | 1.5875 | 2 | D | 1 |  |  |  | ROZPOCET | [6 empty] | 2645.9
70 | K | 712600831 | Odstranění povlakové krytiny střech přes 30° jednovrstvé | m2 | 264.59 | 10 | 2645.9 |  |  | základní |  | 0 | 0 | 0 | 0.006 | 1.5875 | 16 | K | 2 |  |  |  | ROZPOCET | 2645.9 | 0 | 0 | 0 | 0 | 1 | 2645.9 | 16 | -1306948459
| VV |  | výkresy nejsou řádně vykótované pro demontáž krytiny, výpočet dle měřítka výkresu zajistil rozpočtář | [14 empty] | VV | 2 | 1 | True | 0 | ROZPOCET
| VV |  | 21,48+44,62+21,48+8,46+11,28+11,28+25,63+60,18+60,18 |  | 264.59 | [12 empty] | VV | 2 | 2 | True | 0 | ROZPOCET
| VV |  | Součet |  | 264.59 | [12 empty] | VV | 2 | 4 | True | 1 | ROZPOCET
| D | 725 | Zdravotechnika - zařizovací předměty |  |  |  | 90 |  |  |  |  | 0 |  | 0 |  | 0.15375 | 2 | D | 1 |  |  |  | ROZPOCET | [6 empty] | 90
71 | K | 725110811 | Demontáž klozetů splachovací s nádrží | soubor | 1 | 10 | 10 |  |  | základní |  | 0 | 0 | 0 | 0.01933 | 0.01933 | 16 | K | 2 |  |  |  | ROZPOCET | 10 | 0 | 0 | 0 | 0 | 1 | 10 | 16 | -110011799
| VV |  | bytová část objektu | [14 empty] | VV | 2 | 1 | True | 0 | ROZPOCET
| VV |  | 2.N.P. | [14 empty] | VV | 2 | 1 | True | 0 | ROZPOCET
| VV |  | 1 |  | 1 | [12 empty] | VV | 2 | 2 | True | 0 | ROZPOCET
| VV |  | Součet |  | 1 | [12 empty] | VV | 2 | 4 | True | 1 | ROZPOCET
72 | K | 725210821 | Demontáž umyvadel bez výtokových armatur | soubor | 1 | 10 | 10 |  |  | základní |  | 0 | 0 | 0 | 0.01946 | 0.01946 | 16 | K | 2 |  |  |  | ROZPOCET | 10 | 0 | 0 | 0 | 0 | 1 | 10 | 16 | 383204684
| VV |  | bytová část objektu | [14 empty] | VV | 2 | 1 | True | 0 | ROZPOCET
| VV |  | 2.N.P. | [14 empty] | VV | 2 | 1 | True | 0 | ROZPOCET
| VV |  | 1 |  | 1 | [12 empty] | VV | 2 | 2 | True | 0 | ROZPOCET
| VV |  | Součet |  | 1 | [12 empty] | VV | 2 | 4 | True | 1 | ROZPOCET
73 | K | 725220842 | Demontáž van ocelových volně stojících | soubor | 1 | 10 | 10 |  |  | základní |  | 0 | 0 | 0 | 0.0329 | 0.0329 | 16 | K | 2 |  |  |  | ROZPOCET | 10 | 0 | 0 | 0 | 0 | 1 | 10 | 16 | -1548753521
| VV |  | bytová část objektu | [14 empty] | VV | 2 | 1 | True | 0 | ROZPOCET
| VV |  | 2.N.P. | [14 empty] | VV | 2 | 1 | True | 0 | ROZPOCET
| VV |  | 1 |  | 1 | [12 empty] | VV | 2 | 2 | True | 0 | ROZPOCET
| VV |  | Součet |  | 1 | [12 empty] | VV | 2 | 4 | True | 1 | ROZPOCET
74 | K | 725310823 | Demontáž dřez jednoduchý vestavěný v kuchyňských sestavách bez výtokových armatur | soubor | 1 | 10 | 10 |  |  | základní |  | 0 | 0 | 0 | 0.0092 | 0.0092 | 16 | K | 2 |  |  |  | ROZPOCET | 10 | 0 | 0 | 0 | 0 | 1 | 10 | 16 | -1204528113
| VV |  | bytová část objektu | [14 empty] | VV | 2 | 1 | True | 0 | ROZPOCET
| VV |  | 2.N.P. | [14 empty] | VV | 2 | 1 | True | 0 | ROZPOCET
| VV |  | 1 |  | 1 | [12 empty] | VV | 2 | 2 | True | 0 | ROZPOCET
| VV |  | Součet |  | 1 | [12 empty] | VV | 2 | 4 | True | 1 | ROZPOCET
75 | K | 725610810 | Demontáž sporáků plynových | soubor | 1 | 10 | 10 |  |  | základní |  | 0 | 0 | 0 | 0.067 | 0.067 | 16 | K | 2 |  |  |  | ROZPOCET | 10 | 0 | 0 | 0 | 0 | 1 | 10 | 16 | -1290180999
| VV |  | bytová část objektu | [14 empty] | VV | 2 | 1 | True | 0 | ROZPOCET
| VV |  | 2.N.P. | [14 empty] | VV | 2 | 1 | True | 0 | ROZPOCET
| VV |  | 1 |  | 1 | [12 empty] | VV | 2 | 2 | True | 0 | ROZPOCET
| VV |  | Součet |  | 1 | [12 empty] | VV | 2 | 4 | True | 1 | ROZPOCET
76 | K | 725810811 | Demontáž ventilů výtokových nástěnných | kus | 1 | 10 | 10 |  |  | základní |  | 0 | 0 | 0 | 0.00049 | 0.00049 | 16 | K | 2 |  |  |  | ROZPOCET | 10 | 0 | 0 | 0 | 0 | 1 | 10 | 16 | 1686931666
| VV |  | bytová část objektu | [14 empty] | VV | 2 | 1 | True | 0 | ROZPOCET
| VV |  | 2.N.P. - roháček na WC | [14 empty] | VV | 2 | 1 | True | 0 | ROZPOCET
| VV |  | 1 |  | 1 | [12 empty] | VV | 2 | 2 | True | 0 | ROZPOCET
| VV |  | Součet |  | 1 | [12 empty] | VV | 2 | 4 | True | 1 | ROZPOCET
77 | K | 725820801 | Demontáž baterie nástěnné do G 3 / 4 | soubor | 2 | 10 | 20 |  |  | základní |  | 0 | 0 | 0 | 0.00156 | 0.00312 | 16 | K | 2 |  |  |  | ROZPOCET | 20 | 0 | 0 | 0 | 0 | 1 | 20 | 16 | -109682836
| VV |  | bytová část objektu | [14 empty] | VV | 2 | 1 | True | 0 | ROZPOCET
| VV |  | 2.N.P. - dřezová baterie | [14 empty] | VV | 2 | 1 | True | 0 | ROZPOCET
| VV |  | 1 |  | 1 | [12 empty] | VV | 2 | 2 | True | 0 | ROZPOCET
| VV |  | umyvadlová baterie | [14 empty] | VV | 2 | 1 | True | 0 | ROZPOCET
| VV |  | 1 |  | 1 | [12 empty] | VV | 2 | 2 | True | 0 | ROZPOCET
| VV |  | Součet |  | 2 | [12 empty] | VV | 2 | 4 | True | 1 | ROZPOCET
78 | K | 725840850 | Demontáž baterie sprch diferenciální do G 3/4x1 | kus | 1 | 10 | 10 |  |  | základní |  | 0 | 0 | 0 | 0.00225 | 0.00225 | 16 | K | 2 |  |  |  | ROZPOCET | 10 | 0 | 0 | 0 | 0 | 1 | 10 | 16 | 1869992626
| VV |  | bytová část objektu | [14 empty] | VV | 2 | 1 | True | 0 | ROZPOCET
| VV |  | 2.N.P. - vanová baterie | [14 empty] | VV | 2 | 1 | True | 0 | ROZPOCET
| VV |  | 1 |  | 1 | [12 empty] | VV | 2 | 2 | True | 0 | ROZPOCET
| VV |  | Součet |  | 1 | [12 empty] | VV | 2 | 4 | True | 1 | ROZPOCET
| D | 762 | Konstrukce tesařské |  |  |  | 129295.88 |  |  |  |  | 0 |  | 0 |  | 65.6259 | 2 | D | 1 |  |  |  | ROZPOCET | [6 empty] | 129295.88
79 | K | 762111811 | Demontáž stěn a příček z hraněného řeziva | m2 | 23.448 | 10 | 234.48 |  |  | základní |  | 0 | 0 | 0 | 0.022 | 0.51586 | 16 | K | 2 |  |  |  | ROZPOCET | 234.48 | 0 | 0 | 0 | 0 | 1 | 234.48 | 16 | -1610368031
| VV |  | odstranění terasy | [14 empty] | VV | 2 | 1 | True | 0 | ROZPOCET
| VV |  | (7,755+2,015)*2,40 |  | 23.448 | [12 empty] | VV | 2 | 2 | True | 0 | ROZPOCET
| VV |  | Součet |  | 23.448 | [12 empty] | VV | 2 | 4 | True | 1 | ROZPOCET
80 | K | 762331813 | Demontáž vázaných kcí krovů z hranolů průřezové plochy do 288 cm2 | m | 260.7 | 50 | 13035 |  |  | základní |  | 0 | 0 | 0 | 0.024 | 6.2568 | 16 | K | 2 |  |  |  | ROZPOCET | 13035 | 0 | 0 | 0 | 0 | 1 | 13035 | 16 | 78077406
| VV |  | hospodářská část objektu | [14 empty] | VV | 2 | 1 | True | 0 | ROZPOCET
| VV |  | krov hospodářské části objektu | [14 empty] | VV | 2 | 1 | True | 0 | ROZPOCET
| VV |  | pro demontáž vázaného krovu nebyl vůbec zpracován výkres krovu - odborný dopočet rozpočtáře | [14 empty] | VV | 2 | 1 | True | 0 | ROZPOCET
| VV |  | kleštiny | [14 empty] | VV | 2 | 1 | True | 0 | ROZPOCET
| VV |  | 5,10*10*2 |  | 102 | [12 empty] | VV | 2 | 2 | True | 0 | ROZPOCET
| VV |  | pásky | [14 empty] | VV | 2 | 1 | True | 0 | ROZPOCET
| VV |  | 1,2*14*2 |  | 33.6 | [12 empty] | VV | 2 | 2 | True | 0 | ROZPOCET
| VV |  | Mezisoučet |  | 135.6 | [12 empty] | VV | 2 | 3 | True | 0 | ROZPOCET
| VV |  | krov nad obytnou částí | [14 empty] | VV | 2 | 1 | True | 0 | ROZPOCET
| VV |  | kleštiny | [14 empty] | VV | 2 | 1 | True | 0 | ROZPOCET
| VV |  | 4,30*5 |  | 21.5 | [12 empty] | VV | 2 | 2 | True | 0 | ROZPOCET
| VV |  | 5*4 |  | 20 | [12 empty] | VV | 2 | 2 | True | 0 | ROZPOCET
| VV |  | sloupky vazby stolice | [14 empty] | VV | 2 | 1 | True | 0 | ROZPOCET
| VV |  | 3,40*5*2 |  | 34 | [12 empty] | VV | 2 | 2 | True | 0 | ROZPOCET
| VV |  | 3,50*4*2 |  | 28 | [12 empty] | VV | 2 | 2 | True | 0 | ROZPOCET
| VV |  | pásky | [14 empty] | VV | 2 | 1 | True | 0 | ROZPOCET
| VV |  | 1,20*9*2 |  | 21.6 | [12 empty] | VV | 2 | 2 | True | 0 | ROZPOCET
| VV |  | Mezisoučet |  | 125.1 | [12 empty] | VV | 2 | 3 | True | 0 | ROZPOCET
| VV |  | Součet |  | 260.7 | [12 empty] | VV | 2 | 4 | True | 1 | ROZPOCET
81 | K | 762331814 | Demontáž vázaných kcí krovů z hranolů průřezové plochy do 450 cm2 | m | 869.349 | 50 | 43467.45 |  |  | základní |  | 0 | 0 | 0 | 0.032 | 27.8192 | 16 | K | 2 |  |  |  | ROZPOCET | 43467.45 | 0 | 0 | 0 | 0 | 1 | 43467.45 | 16 | 801462
| VV |  | hospodářská část objektu | [14 empty] | VV | 2 | 1 | True | 0 | ROZPOCET
| VV |  | krov pod keramickou krytinou | [14 empty] | VV | 2 | 1 | True | 0 | ROZPOCET
| VV |  | pro demontáž vázaného krovu nebyl vůbec zpracován výkres krovu - odborný dopočet rozpočtáře | [14 empty] | VV | 2 | 1 | True | 0 | ROZPOCET
| VV |  | pozednice | [14 empty] | VV | 2 | 1 | True | 0 | ROZPOCET
| VV |  | 22*2 |  | 44 | [12 empty] | VV | 2 | 2 | True | 0 | ROZPOCET
| VV |  | krokve | [14 empty] | VV | 2 | 1 | True | 0 | ROZPOCET
| VV |  | 7,553*20*2 |  | 302.12 | [12 empty] | VV | 2 | 2 | True | 0 | ROZPOCET
| VV |  | sloupky | [14 empty] | VV | 2 | 1 | True | 0 | ROZPOCET
| VV |  | 1,95*8*2 |  | 31.2 | [12 empty] | VV | 2 | 2 | True | 0 | ROZPOCET
| VV |  | Mezisoučet |  | 377.32 | [12 empty] | VV | 2 | 3 | True | 0 | ROZPOCET
| VV |  | krov nad obytnou částí | [14 empty] | VV | 2 | 1 | True | 0 | ROZPOCET
| VV |  | pozednice | [14 empty] | VV | 2 | 1 | True | 0 | ROZPOCET
| VV |  | 7,718+7,655+12,665+7,655+12,665+7,718 |  | 56.076 | [12 empty] | VV | 2 | 2 | True | 0 | ROZPOCET
| VV |  | nároží a hřebenový hranol | [14 empty] | VV | 2 | 1 | True | 0 | ROZPOCET
| VV |  | 6,462*4 |  | 25.848 | [12 empty] | VV | 2 | 2 | True | 0 | ROZPOCET
| VV |  | 6,113 |  | 6.113 | [12 empty] | VV | 2 | 2 | True | 0 | ROZPOCET
| VV |  | 14,334 |  | 14.334 | [12 empty] | VV | 2 | 2 | True | 0 | ROZPOCET
| VV |  | vaznice úžlabí | [14 empty] | VV | 2 | 1 | True | 0 | ROZPOCET
| VV |  | 7,80*2 |  | 15.6 | [12 empty] | VV | 2 | 2 | True | 0 | ROZPOCET
| VV |  | krokve | [14 empty] | VV | 2 | 1 | True | 0 | ROZPOCET
| VV |  | 7,797*9*2 |  | 140.346 | [12 empty] | VV | 2 | 2 | True | 0 | ROZPOCET
| VV |  | (0,632*2)+(1,476*2)+(2,530*2)+(3,794*2)+(4,638*2) |  | 26.14 | [12 empty] | VV | 2 | 2 | True | 0 | ROZPOCET
| VV |  | 5,692*7 |  | 39.844 | [12 empty] | VV | 2 | 2 | True | 0 | ROZPOCET
| VV |  | 4,848*2 |  | 9.696 | [12 empty] | VV | 2 | 2 | True | 0 | ROZPOCET
| VV |  | 3,584*2 |  | 7.168 | [12 empty] | VV | 2 | 2 | True | 0 | ROZPOCET
| VV |  | 3,373*2 |  | 6.746 | [12 empty] | VV | 2 | 2 | True | 0 | ROZPOCET
| VV |  | 1,054*2 |  | 2.108 | [12 empty] | VV | 2 | 2 | True | 0 | ROZPOCET
| VV |  | 4,427*2*2 |  | 17.708 | [12 empty] | VV | 2 | 2 | True | 0 | ROZPOCET
| VV |  | 3,372*2*2 |  | 13.488 | [12 empty] | VV | 2 | 2 | True | 0 | ROZPOCET
| VV |  | 2,530*2*2 |  | 10.12 | [12 empty] | VV | 2 | 2 | True | 0 | ROZPOCET
| VV |  | 1,265*2*2 |  | 5.06 | [12 empty] | VV | 2 | 2 | True | 0 | ROZPOCET
| VV |  | 0,632+1,898+3,162+4,427+4,637+3,584+2,74+1,897+0,834 |  | 23.811 | [12 empty] | VV | 2 | 2 | True | 0 | ROZPOCET
| VV |  | vazné trámy | [14 empty] | VV | 2 | 1 | True | 0 | ROZPOCET
| VV |  | 8,387*4 |  | 33.548 | [12 empty] | VV | 2 | 2 | True | 0 | ROZPOCET
| VV |  | 7,655*5 |  | 38.275 | [12 empty] | VV | 2 | 2 | True | 0 | ROZPOCET
| VV |  | Mezisoučet |  | 492.029 | [12 empty] | VV | 2 | 3 | True | 0 | ROZPOCET
| VV |  | Součet |  | 869.349 | [12 empty] | VV | 2 | 4 | True | 1 | ROZPOCET
82 | K | 762331815 | Demontáž vázaných kcí krovů z hranolů průřezové plochy přes 450 cm2 | m | 97 | 50 | 4850 |  |  | základní |  | 0 | 0 | 0 | 0.004 | 0.388 | 16 | K | 2 |  |  |  | ROZPOCET | 4850 | 0 | 0 | 0 | 0 | 1 | 4850 | 16 | 1133483878
| VV |  | hospodářská část objektu | [14 empty] | VV | 2 | 1 | True | 0 | ROZPOCET
| VV |  | krov pod keramickou krytinou | [14 empty] | VV | 2 | 1 | True | 0 | ROZPOCET
| VV |  | pro demontáž vázeného krovu nebyl vůbec zpracován výkres krovu - odborný dopočet rozpočtáře | [14 empty] | VV | 2 | 1 | True | 0 | ROZPOCET
| VV |  | vazné trámy | [14 empty] | VV | 2 | 1 | True | 0 | ROZPOCET
| VV |  | 9,30*8 |  | 74.4 | [12 empty] | VV | 2 | 2 | True | 0 | ROZPOCET
| VV |  | středová vaznice | [14 empty] | VV | 2 | 1 | True | 0 | ROZPOCET
| VV |  | 22+(0,30*2) |  | 22.6 | [12 empty] | VV | 2 | 2 | True | 0 | ROZPOCET
| VV |  | Součet |  | 97 | [12 empty] | VV | 2 | 4 | True | 1 | ROZPOCET
83 | K | 762341811 | Demontáž bednění střech z prken | m2 | 264.59 | 50 | 13229.5 |  |  | základní |  | 0 | 0 | 0 | 0.015 | 3.9688 | 16 | K | 2 |  |  |  | ROZPOCET | 13229.5 | 0 | 0 | 0 | 0 | 1 | 13229.5 | 16 | -1589589888
| VV |  | bytová část objektu | [14 empty] | VV | 2 | 1 | True | 0 | ROZPOCET
| VV |  | 264,59 |  | 264.59 | [12 empty] | VV | 2 | 2 | True | 0 | ROZPOCET
| VV |  | Součet |  | 264.59 | [12 empty] | VV | 2 | 4 | True | 1 | ROZPOCET
84 | K | 762342812 | Demontáž laťování střech z latí osové vzdálenosti do 0,50 m | m2 | 345.61 | 50 | 17280.5 |  |  | základní |  | 0 | 0 | 0 | 0.005 | 1.7281 | 16 | K | 2 |  |  |  | ROZPOCET | 17280.5 | 0 | 0 | 0 | 0 | 1 | 17280.5 | 16 | 884672616
| VV |  | hospodářská část objektu | [14 empty] | VV | 2 | 1 | True | 0 | ROZPOCET
| VV |  | výkresy nejsou řádně vykótované pro demontáž krytiny, výpočet dle měřítka výkresu zajistil rozpočtář | [14 empty] | VV | 2 | 1 | True | 0 | ROZPOCET
| VV |  | 22,882*7,552*2 |  | 345.61 | [12 empty] | VV | 2 | 2 | True | 0 | ROZPOCET
| VV |  | Součet |  | 345.61 | [12 empty] | VV | 2 | 4 | True | 1 | ROZPOCET
85 | K | 762420817 | Demontáž obložení střešních podhledů z prken tl přes 24 mm na sraz | m2 | 62.397 | 50 | 3119.85 |  |  | základní |  | 0 | 0 | 0 | 0.04149 | 2.5889 | 16 | K | 2 |  |  |  | ROZPOCET | 3119.85 | 0 | 0 | 0 | 0 | 1 | 3119.85 | 16 | 1648100433
| VV |  | hospodářská část objektu | [14 empty] | VV | 2 | 1 | True | 0 | ROZPOCET
| VV |  | římsy střechy | [14 empty] | VV | 2 | 1 | True | 0 | ROZPOCET
| VV |  | jižní římsa | [14 empty] | VV | 2 | 1 | True | 0 | ROZPOCET
| VV |  | 0,90*(29,48+0,68+4,075+0,50+4,615) |  | 35.415 | [12 empty] | VV | 2 | 2 | True | 0 | ROZPOCET
| VV |  | severní římsa | [14 empty] | VV | 2 | 1 | True | 0 | ROZPOCET
| VV |  | 0,90*(33,35-3,37) |  | 26.982 | [12 empty] | VV | 2 | 2 | True | 0 | ROZPOCET
| VV |  | Součet |  | 62.397 | [12 empty] | VV | 2 | 4 | True | 1 | ROZPOCET
86 | K | 762421815 | Demontáž obložení střešních podhledů z desek dřevoštěpkových tl do 15 mm na sraz šroubovaných | m2 | 62.397 | 50 | 3119.85 |  |  | základní |  | 0 | 0 | 0 | 0.00948 | 0.59152 | 16 | K | 2 |  |  |  | ROZPOCET | 3119.85 | 0 | 0 | 0 | 0 | 1 | 3119.85 | 16 | 2026214085
| VV |  | hospodářská část objektu | [14 empty] | VV | 2 | 1 | True | 0 | ROZPOCET
| VV |  | římsy střechy | [14 empty] | VV | 2 | 1 | True | 0 | ROZPOCET
| VV |  | jižní římsa | [14 empty] | VV | 2 | 1 | True | 0 | ROZPOCET
| VV |  | 0,90*(29,48+0,68+4,075+0,50+4,615) |  | 35.415 | [12 empty] | VV | 2 | 2 | True | 0 | ROZPOCET
| VV |  | severní římsa | [14 empty] | VV | 2 | 1 | True | 0 | ROZPOCET
| VV |  | 0,90*(33,35-3,37) |  | 26.982 | [12 empty] | VV | 2 | 2 | True | 0 | ROZPOCET
| VV |  | Součet |  | 62.397 | [12 empty] | VV | 2 | 4 | True | 1 | ROZPOCET
87 | K | 762510845 | Demontáž kce podkladové z desek cementotřískových tl do 20 mm na sraz šroubovaných | m2 | 6.45 | 10 | 64.5 |  |  | základní |  | 0 | 0 | 0 | 0.026 | 0.1677 | 16 | K | 2 |  |  |  | ROZPOCET | 64.5 | 0 | 0 | 0 | 0 | 1 | 64.5 | 16 | -1805047307
| VV |  | obytná část objektu | [14 empty] | VV | 2 | 1 | True | 0 | ROZPOCET
| VV |  | 2.N.P. | [14 empty] | VV | 2 | 1 | True | 0 | ROZPOCET
| VV |  | PD neřeší skladbu podlah - předpoklad, že je pod dlažbou a mazaninou je tento typ desky | [14 empty] | VV | 2 | 1 | True | 0 | ROZPOCET
| VV |  | m.č. 205,206 | [14 empty] | VV | 2 | 1 | True | 0 | ROZPOCET
| VV |  | 1,05+5,40 |  | 6.45 | [12 empty] | VV | 2 | 2 | True | 0 | ROZPOCET
| VV |  | Součet |  | 6.45 | [12 empty] | VV | 2 | 4 | True | 1 | ROZPOCET
88 | K | 762521811 | Demontáž podlah bez polštářů z prken tloušťky do 32 mm | m2 | 139.3 | 20 | 2786 |  |  | základní |  | 0 | 0 | 0 | 0.016 | 2.2288 | 4 | K | 2 |  |  |  | ROZPOCET | 2786 | 0 | 0 | 0 | 0 | 1 | 2786 | 4 | 90132801
| VV |  | bytová část objektu | [14 empty] | VV | 2 | 1 | True | 0 | ROZPOCET
| VV |  | demontáž podlah na půdě/podkroví osazených na nosných trámech stropu | [14 empty] | VV | 2 | 1 | True | 0 | ROZPOCET
| VV |  | m.č. 302+303+304 | [14 empty] | VV | 2 | 1 | True | 0 | ROZPOCET
| VV |  | 24,35+36,10+78,85 |  | 139.3 | [12 empty] | VV | 2 | 2 | True | 0 | ROZPOCET
| VV |  | Součet |  | 139.3 | [12 empty] | VV | 2 | 4 | True | 1 | ROZPOCET
89 | K | 762522811 | Demontáž podlah s polštáři z prken tloušťky do 32 mm | m2 | 308.3 | 20 | 6166 |  |  | základní |  | 0 | 0 | 0 | 0.018 | 5.5494 | 16 | K | 2 |  |  |  | ROZPOCET | 6166 | 0 | 0 | 0 | 0 | 1 | 6166 | 16 | -72363155
| VV |  | hospodářská část budovy | [14 empty] | VV | 2 | 1 | True | 0 | ROZPOCET
| VV |  | PD neřeší skladbu podlah - předpoklad, původní dřevěná podlaha s polštáři | [14 empty] | VV | 2 | 1 | True | 0 | ROZPOCET
| VV |  | podlaha na úrovni 2.N.P. +4,155 m - m.č. 202 | [14 empty] | VV | 2 | 1 | True | 0 | ROZPOCET
| VV |  | 178,75 |  | 178.75 | [12 empty] | VV | 2 | 2 | True | 0 | ROZPOCET
| VV |  | obytná část objektu | [14 empty] | VV | 2 | 1 | True | 0 | ROZPOCET
| VV |  | 2.N.P. | [14 empty] | VV | 2 | 1 | True | 0 | ROZPOCET
| VV |  | PD neřeší skladbu podlah - předpoklad, původní dřevěná podlaha s polštáři | [14 empty] | VV | 2 | 1 | True | 0 | ROZPOCET
| VV |  | m.č. 204,205,206,207,208+209+210 a 211 | [14 empty] | VV | 2 | 1 | True | 0 | ROZPOCET
| VV |  | 7,80+1,05+5,40+6,60+14,30+31,45+17,75+45,20 |  | 129.55 | [12 empty] | VV | 2 | 2 | True | 0 | ROZPOCET
| VV |  | Součet |  | 308.3 | [12 empty] | VV | 2 | 4 | True | 1 | ROZPOCET
90 | K | 762822830 | Demontáž stropních trámů z hraněného řeziva průřezové plochy do 450 cm2 | m | 248.755 | 50 | 12437.75 |  |  | základní |  | 0 | 0 | 0 | 0.025 | 6.2189 | 16 | K | 2 |  |  |  | ROZPOCET | 12437.75 | 0 | 0 | 0 | 0 | 1 | 12437.75 | 16 | -814642616
| VV |  | bytová část objektu | [14 empty] | VV | 2 | 1 | True | 0 | ROZPOCET
| VV |  | demontáž stropních nosných trámů ve 2.N.P. | [14 empty] | VV | 2 | 1 | True | 0 | ROZPOCET
| VV |  | (0,20+6,655+0,20)*13 |  | 91.715 | [12 empty] | VV | 2 | 2 | True | 0 | ROZPOCET
| VV |  | (0,20+4,615+0,20)*10 |  | 50.15 | [12 empty] | VV | 2 | 2 | True | 0 | ROZPOCET
| VV |  | (0,20+2,485+0,20)*5 |  | 14.425 | [12 empty] | VV | 2 | 2 | True | 0 | ROZPOCET
| VV |  | (0,20+1,22+0,20)*6 |  | 9.72 | [12 empty] | VV | 2 | 2 | True | 0 | ROZPOCET
| VV |  | demontáž stropních nosných trámů ve 1.N.P. | [14 empty] | VV | 2 | 1 | True | 0 | ROZPOCET
| VV |  | (0,20+4,615+0,20)*10 |  | 50.15 | [12 empty] | VV | 2 | 2 | True | 0 | ROZPOCET
| VV |  | (0,20+1,175+0,20)*7 |  | 11.025 | [12 empty] | VV | 2 | 2 | True | 0 | ROZPOCET
| VV |  | (0,20+3,914+0,20)*5 |  | 21.57 | [12 empty] | VV | 2 | 2 | True | 0 | ROZPOCET
| VV |  | Součet |  | 248.755 | [12 empty] | VV | 2 | 4 | True | 1 | ROZPOCET
91 | K | 762841812 | Demontáž podbíjení obkladů stropů a střech sklonu do 60° z hrubých prken s omítkou | m2 | 190.1 | 50 | 9505 |  |  | základní |  | 0 | 0 | 0 | 0.04 | 7.604 | 16 | K | 2 |  |  |  | ROZPOCET | 9505 | 0 | 0 | 0 | 0 | 1 | 9505 | 16 | -116535152
| VV |  | bytová část objektu | [14 empty] | VV | 2 | 1 | True | 0 | ROZPOCET
| VV |  | stropy nad 2.N.P. | [14 empty] | VV | 2 | 1 | True | 0 | ROZPOCET
| VV |  | m.č. 204,205,206,207,208,209,210,211 | [14 empty] | VV | 2 | 1 | True | 0 | ROZPOCET
| VV |  | 7,80+1,05+5,40+6,80+14,30+17,75+31,45+45,20 |  | 129.75 | [12 empty] | VV | 2 | 2 | True | 0 | ROZPOCET
| VV |  | stropy nad 1.N.P. | [14 empty] | VV | 2 | 1 | True | 0 | ROZPOCET
| VV |  | m.č. 102,103,104,106,107,118 | [14 empty] | VV | 2 | 1 | True | 0 | ROZPOCET
| VV |  | 1,70+7,10+40,15+5,35+5,05+1 |  | 60.35 | [12 empty] | VV | 2 | 2 | True | 0 | ROZPOCET
| VV |  | Součet |  | 190.1 | [12 empty] | VV | 2 | 4 | True | 1 | ROZPOCET
| D | 764 | Konstrukce klempířské |  |  |  | 2288.71 |  |  |  |  | 0 |  | 0 |  | 0.61596 | 2 | D | 1 |  |  |  | ROZPOCET | [6 empty] | 2288.71
92 | K | 764001841 | Demontáž krytiny ze šablon do suti | m2 | 17.105 | 10 | 171.05 |  |  | základní |  | 0 | 0 | 0 | 0.00312 | 0.053368 | 16 | K | 2 |  |  |  | ROZPOCET | 171.05 | 0 | 0 | 0 | 0 | 1 | 171.05 | 16 | -1573191815
| VV |  | terasa krytina | [14 empty] | VV | 2 | 1 | True | 0 | ROZPOCET
| VV |  | 2,20*7,775 |  | 17.105 | [12 empty] | VV | 2 | 2 | True | 0 | ROZPOCET
| VV |  | Součet |  | 17.105 | [12 empty] | VV | 2 | 4 | True | 1 | ROZPOCET
93 | K | 764001861 | Demontáž hřebene z plechových hřebenáčů do suti | m | 42.697 | 10 | 426.97 |  |  | základní |  | 0 | 0 | 0 | 0.00187 | 0.079843 | 16 | K | 2 |  |  |  | ROZPOCET | 426.97 | 0 | 0 | 0 | 0 | 1 | 426.97 | 16 | 1662168387
| VV |  | 11,738+(6,464*4)+5,103 |  | 42.697 | [12 empty] | VV | 2 | 2 | True | 0 | ROZPOCET
| VV |  | Součet |  | 42.697 | [12 empty] | VV | 2 | 4 | True | 1 | ROZPOCET
94 | K | 764001891 | Demontáž úžlabí do suti | m | 13.268 | 10 | 132.68 |  |  | základní |  | 0 | 0 | 0 | 0.00348 | 0.046173 | 16 | K | 2 |  |  |  | ROZPOCET | 132.68 | 0 | 0 | 0 | 0 | 1 | 132.68 | 16 | 611059615
| VV |  | 6,634*2 |  | 13.268 | [12 empty] | VV | 2 | 2 | True | 0 | ROZPOCET
| VV |  | Součet |  | 13.268 | [12 empty] | VV | 2 | 4 | True | 1 | ROZPOCET
95 | K | 764002821 | Demontáž střešního výlezu do suti | kus | 2 | 10 | 20 |  |  | základní |  | 0 | 0 | 0 | 0.00906 | 0.01812 | 16 | K | 2 |  |  |  | ROZPOCET | 20 | 0 | 0 | 0 | 0 | 1 | 20 | 16 | -466856191
96 | K | 764002871 | Demontáž lemování zdí do suti | m | 22.452 | 10 | 224.52 |  |  | základní |  | 0 | 0 | 0 | 0.00175 | 0.039291 | 16 | K | 2 |  |  |  | ROZPOCET | 224.52 | 0 | 0 | 0 | 0 | 1 | 224.52 | 16 | 553907823
| VV |  | lemování zdí keramická krytina střechy | [14 empty] | VV | 2 | 1 | True | 0 | ROZPOCET
| VV |  | 5,613*4 |  | 22.452 | [12 empty] | VV | 2 | 2 | True | 0 | ROZPOCET
| VV |  | Součet |  | 22.452 | [12 empty] | VV | 2 | 4 | True | 1 | ROZPOCET
97 | K | 764004801 | Demontáž podokapního žlabu do suti | m | 103.247 | 10 | 1032.47 |  |  | základní |  | 0 | 0 | 0 | 0.0026 | 0.26844 | 16 | K | 2 |  |  |  | ROZPOCET | 1032.47 | 0 | 0 | 0 | 0 | 1 | 1032.47 | 16 | -2058700850
| VV |  | střecha s keramické krytiny | [14 empty] | VV | 2 | 1 | True | 0 | ROZPOCET
| VV |  | 22,114*2 |  | 44.228 | [12 empty] | VV | 2 | 2 | True | 0 | ROZPOCET
| VV |  | střecha z eternitu | [14 empty] | VV | 2 | 1 | True | 0 | ROZPOCET
| VV |  | 9,356+14,289+(0,20*2)+9,356+3,913+(6,975*2) |  | 51.264 | [12 empty] | VV | 2 | 2 | True | 0 | ROZPOCET
| VV |  | terasa | [14 empty] | VV | 2 | 1 | True | 0 | ROZPOCET
| VV |  | 7,755 |  | 7.755 | [12 empty] | VV | 2 | 2 | True | 0 | ROZPOCET
| VV |  | Součet |  | 103.247 | [12 empty] | VV | 2 | 4 | True | 1 | ROZPOCET
98 | K | 764004861 | Demontáž svodu do suti | m | 28.102 | 10 | 281.02 |  |  | základní |  | 0 | 0 | 0 | 0.00394 | 0.11072 | 16 | K | 2 |  |  |  | ROZPOCET | 281.02 | 0 | 0 | 0 | 0 | 1 | 281.02 | 16 | -405406491
| VV |  | střecha z keramické kritiny | [14 empty] | VV | 2 | 1 | True | 0 | ROZPOCET
| VV |  | 6,134*3 |  | 18.402 | [12 empty] | VV | 2 | 2 | True | 0 | ROZPOCET
| VV |  | střecha z eternitu | [14 empty] | VV | 2 | 1 | True | 0 | ROZPOCET
| VV |  | 7,20 |  | 7.2 | [12 empty] | VV | 2 | 2 | True | 0 | ROZPOCET
| VV |  | terasa | [14 empty] | VV | 2 | 1 | True | 0 | ROZPOCET
| VV |  | 2,5 |  | 2.5 | [12 empty] | VV | 2 | 2 | True | 0 | ROZPOCET
| VV |  | Součet |  | 28.102 | [12 empty] | VV | 2 | 4 | True | 1 | ROZPOCET
| D | 765 | Krytina skládaná |  |  |  | 52678.62 |  |  |  |  | 0 |  | 0.052918 |  | 20.5051 | 2 | D | 1 |  |  |  | ROZPOCET | [6 empty] | 52678.62
99 | K | 765111801 | Demontáž krytiny keramické drážkové sklonu do 30° na sucho do suti | m2 | 345.61 | 50 | 17280.5 |  |  | základní |  | 0 | 0 | 0 | 0.0445 | 15.3796 | 16 | K | 2 |  |  |  | ROZPOCET | 17280.5 | 0 | 0 | 0 | 0 | 1 | 17280.5 | 16 | -1579429132
| VV |  | hospodářská část objektu | [14 empty] | VV | 2 | 1 | True | 0 | ROZPOCET
| VV |  | výkresy nejsou řádně vykótované pro demontáž krytiny, výpočet dle měřítka výkresu zajistil rozpočtář | [14 empty] | VV | 2 | 1 | True | 0 | ROZPOCET
| VV |  | 22,882*7,552*2 |  | 345.61 | [12 empty] | VV | 2 | 2 | True | 0 | ROZPOCET
| VV |  | Součet |  | 345.61 | [12 empty] | VV | 2 | 4 | True | 1 | ROZPOCET
100 | K | 765111811 | Příplatek k demontáži krytiny keramické drážkové do suti za sklon přes 30° | m2 | 345.61 | 10 | 3456.1 |  |  | základní |  | 0 | 0 | 0 | 0 | 0 | 16 | K | 2 |  |  |  | ROZPOCET | 3456.1 | 0 | 0 | 0 | 0 | 1 | 3456.1 | 16 | -856934154
| VV |  | výkresy nejsou řádně vykótované pro demontáž krytiny, výpočet dle měřítka výkresu zajistil rozpočtář | [14 empty] | VV | 2 | 1 | True | 0 | ROZPOCET
| VV |  | 22,882*7,552*2 |  | 345.61 | [12 empty] | VV | 2 | 2 | True | 0 | ROZPOCET
| VV |  | Součet |  | 345.61 | [12 empty] | VV | 2 | 4 | True | 1 | ROZPOCET
101 | K | 765111861 | Demontáž krytiny keramické hřebenů a nároží sklonu do 30° na sucho do suti | m | 22.882 | 50 | 1144.1 |  |  | základní |  | 0 | 0 | 0 | 0.01147 | 0.26246 | 16 | K | 2 |  |  |  | ROZPOCET | 1144.1 | 0 | 0 | 0 | 0 | 1 | 1144.1 | 16 | 1652222345
| VV |  | hospodářská část objektu | [14 empty] | VV | 2 | 1 | True | 0 | ROZPOCET
| VV |  | 22,882 |  | 22.882 | [12 empty] | VV | 2 | 2 | True | 0 | ROZPOCET
| VV |  | Součet |  | 22.882 | [12 empty] | VV | 2 | 4 | True | 1 | ROZPOCET
102 | K | 765111881 | Příplatek k demontáži krytiny keramické hřebenů a nároží z prejzů do suti za sklon přes 30° | m | 22.882 | 10 | 228.82 |  |  | základní |  | 0 | 0 | 0 | 0 | 0 | 16 | K | 2 |  |  |  | ROZPOCET | 228.82 | 0 | 0 | 0 | 0 | 1 | 228.82 | 16 | -1088554880
103 | K | 765131803 | Demontáž azbestocementové skládané krytiny sklonu do 30° do suti | m2 | 264.59 | 100 | 26459 |  |  | základní |  | 0 | 0.0002 | 0.052918 | 0.01778 | 4.7044 | 16 | K | 2 |  |  |  | ROZPOCET | 26459 | 0 | 0 | 0 | 0 | 1 | 26459 | 16 | -1676807590
| VV |  | bytová část objektu | [14 empty] | VV | 2 | 1 | True | 0 | ROZPOCET
| VV |  | výkresy nejsou řádně vykótované pro demontáž krytiny, výpočet dle měřítka výkresu zajistil rozpočtář | [14 empty] | VV | 2 | 1 | True | 0 | ROZPOCET
| VV |  | 21,48+44,62+21,48+8,46+11,28+11,28+25,63+(60,18*2) |  | 264.59 | [12 empty] | VV | 2 | 2 | True | 0 | ROZPOCET
| VV |  | Součet |  | 264.59 | [12 empty] | VV | 2 | 4 | True | 1 | ROZPOCET
104 | K | 765131843 | Příplatek k cenám demontáže skládané azbestocementové krytiny za sklon přes 30° | m2 | 264.59 | 10 | 2645.9 |  |  | základní |  | 0 | 0 | 0 | 0 | 0 | 16 | K | 2 |  |  |  | ROZPOCET | 2645.9 | 0 | 0 | 0 | 0 | 1 | 2645.9 | 16 | 1861263535
105 | K | 765211801 | Demontáž krytiny keramické drážkové na zdech na sucho do suti | m | 14.642 | 100 | 1464.2 |  |  | základní |  | 0 | 0 | 0 | 0.01083 | 0.15857 | 16 | K | 2 |  |  |  | ROZPOCET | 1464.2 | 0 | 0 | 0 | 0 | 1 | 1464.2 | 16 | -466909720
| VV |  | požární zdi hospodářské části objektu | [14 empty] | VV | 2 | 1 | True | 0 | ROZPOCET
| VV |  | 7,321*2 |  | 14.642 | [12 empty] | VV | 2 | 2 | True | 0 | ROZPOCET
| VV |  | Součet |  | 14.642 | [12 empty] | VV | 2 | 4 | True | 1 | ROZPOCET
| D | 766 | Konstrukce truhlářské |  |  |  | 1564 |  |  |  |  | 0 |  | 0 |  | 3.1522 | 2 | D | 1 |  |  |  | ROZPOCET | [6 empty] | 1564
106 | K | 766411821 | Demontáž truhlářského obložení stěn z palubek | m2 | 4.2 | 10 | 42 |  |  | základní |  | 0 | 0 | 0 | 0.01098 | 0.046116 | 16 | K | 2 |  |  |  | ROZPOCET | 42 | 0 | 0 | 0 | 0 | 1 | 42 | 16 | -79831104
| VV |  | obytná část objektu | [14 empty] | VV | 2 | 1 | True | 0 | ROZPOCET
| VV |  | 2.N.P. | [14 empty] | VV | 2 | 1 | True | 0 | ROZPOCET
| VV |  | m.č. 208 | [14 empty] | VV | 2 | 1 | True | 0 | ROZPOCET
| VV |  | 1,20*1 |  | 1.2 | [12 empty] | VV | 2 | 2 | True | 0 | ROZPOCET
| VV |  | 3*1 |  | 3 | [12 empty] | VV | 2 | 2 | True | 0 | ROZPOCET
| VV |  | Součet |  | 4.2 | [12 empty] | VV | 2 | 4 | True | 1 | ROZPOCET
107 | K | 766411822 | Demontáž truhlářského obložení stěn podkladových roštů | m2 | 4.2 | 10 | 42 |  |  | základní |  | 0 | 0 | 0 | 0.008 | 0.0336 | 16 | K | 2 |  |  |  | ROZPOCET | 42 | 0 | 0 | 0 | 0 | 1 | 42 | 16 | 1726074872
108 | K | 766691911 | Vyvěšení nebo zavěšení dřevěných křídel oken pl do 1,5 m2 | kus | 7 | 10 | 70 |  |  | základní |  | 0 | 0 | 0 | 0.0125 | 0.0875 | 16 | K | 2 |  |  |  | ROZPOCET | 70 | 0 | 0 | 0 | 0 | 1 | 70 | 16 | -1191419468
| VV |  | bytová část objektu | [14 empty] | VV | 2 | 1 | True | 0 | ROZPOCET
| VV |  | 2.N.P.: | [14 empty] | VV | 2 | 1 | True | 0 | ROZPOCET
| VV |  | 3*2 |  | 6 | [12 empty] | VV | 2 | 2 | True | 0 | ROZPOCET
| VV |  | 1.N.P. | [14 empty] | VV | 2 | 1 | True | 0 | ROZPOCET
| VV |  | 1 |  | 1 | [12 empty] | VV | 2 | 2 | True | 0 | ROZPOCET
| VV |  | Součet |  | 7 | [12 empty] | VV | 2 | 4 | True | 1 | ROZPOCET
109 | K | 766691912 | Vyvěšení nebo zavěšení dřevěných křídel oken pl přes 1,5 m2 | kus | 105 | 10 | 1050 |  |  | základní |  | 0 | 0 | 0 | 0.017 | 1.785 | 16 | K | 2 |  |  |  | ROZPOCET | 1050 | 0 | 0 | 0 | 0 | 1 | 1050 | 16 | 2070737144
| VV |  | bytová část objektu | [14 empty] | VV | 2 | 1 | True | 0 | ROZPOCET
| VV |  | 2.N.P.: | [14 empty] | VV | 2 | 1 | True | 0 | ROZPOCET
| VV |  | 3*2*9 |  | 54 | [12 empty] | VV | 2 | 2 | True | 0 | ROZPOCET
| VV |  | 1.N.P. | [14 empty] | VV | 2 | 1 | True | 0 | ROZPOCET
| VV |  | 3*2*8 |  | 48 | [12 empty] | VV | 2 | 2 | True | 0 | ROZPOCET
| VV |  | 3 |  | 3 | [12 empty] | VV | 2 | 2 | True | 0 | ROZPOCET
| VV |  | Součet |  | 105 | [12 empty] | VV | 2 | 4 | True | 1 | ROZPOCET
110 | K | 766691914 | Vyvěšení nebo zavěšení dřevěných křídel dveří pl do 2 m2 | kus | 25 | 10 | 250 |  |  | základní |  | 0 | 0 | 0 | 0.024 | 0.6 | 16 | K | 2 |  |  |  | ROZPOCET | 250 | 0 | 0 | 0 | 0 | 1 | 250 | 16 | -1724806644
| VV |  | bytová část objektu | [14 empty] | VV | 2 | 1 | True | 0 | ROZPOCET
| VV |  | 2.N.P.: | [14 empty] | VV | 2 | 1 | True | 0 | ROZPOCET
| VV |  | 6 |  | 6 | [12 empty] | VV | 2 | 2 | True | 0 | ROZPOCET
| VV |  | 1.N.P. | [14 empty] | VV | 2 | 1 | True | 0 | ROZPOCET
| VV |  | 9 |  | 9 | [12 empty] | VV | 2 | 2 | True | 0 | ROZPOCET
| VV |  | hospodářská část objektu | [14 empty] | VV | 2 | 1 | True | 0 | ROZPOCET
| VV |  | 1.N.P.: | [14 empty] | VV | 2 | 1 | True | 0 | ROZPOCET
| VV |  | 10 |  | 10 | [12 empty] | VV | 2 | 2 | True | 0 | ROZPOCET
| VV |  | Součet |  | 25 | [12 empty] | VV | 2 | 4 | True | 1 | ROZPOCET
111 | K | 766691915 | Vyvěšení nebo zavěšení dřevěných křídel dveří pl přes 2 m2 | kus | 9 | 10 | 90 |  |  | základní |  | 0 | 0 | 0 | 0.028 | 0.252 | 16 | K | 2 |  |  |  | ROZPOCET | 90 | 0 | 0 | 0 | 0 | 1 | 90 | 16 | -518123287
| VV |  | bytová část objektu | [14 empty] | VV | 2 | 1 | True | 0 | ROZPOCET
| VV |  | 2.N.P.: | [14 empty] | VV | 2 | 1 | True | 0 | ROZPOCET
| VV |  | 2*2 |  | 4 | [12 empty] | VV | 2 | 2 | True | 0 | ROZPOCET
| VV |  | 1 |  | 1 | [12 empty] | VV | 2 | 2 | True | 0 | ROZPOCET
| VV |  | 1.N.P.: | [14 empty] | VV | 2 | 1 | True | 0 | ROZPOCET
| VV |  | 4 |  | 4 | [12 empty] | VV | 2 | 2 | True | 0 | ROZPOCET
| VV |  | Součet |  | 9 | [12 empty] | VV | 2 | 4 | True | 1 | ROZPOCET
112 | K | 766812840 | Demontáž kuchyňských linek dřevěných nebo kovových délky do 2,1 m | kus | 2 | 10 | 20 |  |  | základní |  | 0 | 0 | 0 | 0.174 | 0.348 | 16 | K | 2 |  |  |  | ROZPOCET | 20 | 0 | 0 | 0 | 0 | 1 | 20 | 16 | 1173571447
| VV |  | bytová část objektu | [14 empty] | VV | 2 | 1 | True | 0 | ROZPOCET
| VV |  | 2.N.P. - kuchyňské linky | [14 empty] | VV | 2 | 1 | True | 0 | ROZPOCET
| VV |  | 2 |  | 2 | [12 empty] | VV | 2 | 2 | True | 0 | ROZPOCET
| VV |  | Součet |  | 2 | [12 empty] | VV | 2 | 4 | True | 1 | ROZPOCET
| D | 767 | Konstrukce zámečnické |  |  |  | 103.51 |  |  |  |  | 0 |  | 0 |  | 0.20702 | 2 | D | 1 |  |  |  | ROZPOCET | [6 empty] | 103.51
113 | K | 767661811 | Demontáž mříží pevných nebo otevíravých | m2 | 10.351 | 10 | 103.51 |  |  | základní |  | 0 | 0 | 0 | 0.02 | 0.20702 | 16 | K | 2 |  |  |  | ROZPOCET | 103.51 | 0 | 0 | 0 | 0 | 1 | 103.51 | 16 | 1858755821
| VV |  | obytná část objektu | [14 empty] | VV | 2 | 1 | True | 0 | ROZPOCET
| VV |  | 1.N.P. | [14 empty] | VV | 2 | 1 | True | 0 | ROZPOCET
| VV |  | m.č. 107 | [14 empty] | VV | 2 | 1 | True | 0 | ROZPOCET
| VV |  | 1*1,55 |  | 1.55 | [12 empty] | VV | 2 | 2 | True | 0 | ROZPOCET
| VV |  | m.č. 106 | [14 empty] | VV | 2 | 1 | True | 0 | ROZPOCET
| VV |  | (1,20+1)*2 |  | 4.4 | [12 empty] | VV | 2 | 2 | True | 0 | ROZPOCET
| VV |  | hospodářská část objektu | [14 empty] | VV | 2 | 1 | True | 0 | ROZPOCET
| VV |  | 2.N.P. | [14 empty] | VV | 2 | 1 | True | 0 | ROZPOCET
| VV |  | 0,78*0,63 |  | 0.491 | [12 empty] | VV | 2 | 2 | True | 0 | ROZPOCET
| VV |  | 1.N.P. | [14 empty] | VV | 2 | 1 | True | 0 | ROZPOCET
| VV |  | 1*1,55*2 |  | 3.1 | [12 empty] | VV | 2 | 2 | True | 0 | ROZPOCET
| VV |  | 0,9*0,9 |  | 0.81 | [12 empty] | VV | 2 | 2 | True | 0 | ROZPOCET
| VV |  | Součet |  | 10.351 | [12 empty] | VV | 2 | 4 | True | 1 | ROZPOCET
| D | 776 | Podlahy povlakové |  |  |  | 5307.7 |  |  |  |  | 0 |  | 0 |  | 0.40123 | 2 | D | 1 |  |  |  | ROZPOCET | [6 empty] | 5307.7
114 | K | 776201814 | Demontáž povlakových podlahovin volně položených podlepených páskou | m2 | 124.1 | 35 | 4343.5 |  |  | základní |  | 0 | 0 | 0 | 0.003 | 0.3723 | 16 | K | 2 |  |  |  | ROZPOCET | 4343.5 | 0 | 0 | 0 | 0 | 1 | 4343.5 | 16 | -2114666046
| VV |  | obytná část objektu | [14 empty] | VV | 2 | 1 | True | 0 | ROZPOCET
| VV |  | 2.N.P. | [14 empty] | VV | 2 | 1 | True | 0 | ROZPOCET
| VV |  | PD neřeší skladbu podlah | [14 empty] | VV | 2 | 1 | True | 0 | ROZPOCET
| VV |  | m.č. 204,207,208,209,210 a 211 | [14 empty] | VV | 2 | 1 | True | 0 | ROZPOCET
| VV |  | 7,80+6,60+14,30+31,45+17,75+46,20 |  | 124.1 | [12 empty] | VV | 2 | 2 | True | 0 | ROZPOCET
| VV |  | Součet |  | 124.1 | [12 empty] | VV | 2 | 4 | True | 1 | ROZPOCET
115 | K | 776410811 | Odstranění soklíků a lišt pryžových nebo plastových | m | 96.42 | 10 | 964.2 |  |  | základní |  | 0 | 0 | 0 | 0.0003 | 0.028926 | 16 | K | 2 |  |  |  | ROZPOCET | 964.2 | 0 | 0 | 0 | 0 | 1 | 964.2 | 16 | 1758346203
| VV |  | obytná část objektu | [14 empty] | VV | 2 | 1 | True | 0 | ROZPOCET
| VV |  | 2.N.P. | [14 empty] | VV | 2 | 1 | True | 0 | ROZPOCET
| VV |  | PD neřeší skladbu podlah | [14 empty] | VV | 2 | 1 | True | 0 | ROZPOCET
| VV |  | m.č. 204,207,208,209,210 a 211 | [14 empty] | VV | 2 | 1 | True | 0 | ROZPOCET
| VV |  | (1,220+6,415)*2 |  | 15.27 | [12 empty] | VV | 2 | 2 | True | 0 | ROZPOCET
| VV |  | (1,5+4,615)*2 |  | 12.23 | [12 empty] | VV | 2 | 2 | True | 0 | ROZPOCET
| VV |  | (4,615+2,72)*2 |  | 14.67 | [12 empty] | VV | 2 | 2 | True | 0 | ROZPOCET
| VV |  | (6,655+4,545)*2 |  | 22.4 | [12 empty] | VV | 2 | 2 | True | 0 | ROZPOCET
| VV |  | (3,465+4,615)*2 |  | 16.16 | [12 empty] | VV | 2 | 2 | True | 0 | ROZPOCET
| VV |  | (6,79+6,655)*2 |  | 26.89 | [12 empty] | VV | 2 | 2 | True | 0 | ROZPOCET
| VV |  | odpočet otvorů dveří | [14 empty] | VV | 2 | 1 | True | 0 | ROZPOCET
| VV |  | -0,60 |  | -0.6 | [12 empty] | VV | 2 | 2 | True | 0 | ROZPOCET
| VV |  | -0,80*9 |  | -7.2 | [12 empty] | VV | 2 | 2 | True | 0 | ROZPOCET
| VV |  | -1,25*2 |  | -2.5 | [12 empty] | VV | 2 | 2 | True | 0 | ROZPOCET
| VV |  | -0,90 |  | -0.9 | [12 empty] | VV | 2 | 2 | True | 0 | ROZPOCET
| VV |  | Součet |  | 96.42 | [12 empty] | VV | 2 | 4 | True | 1 | ROZPOCET
| D | 787 | Dokončovací práce - zasklívání |  |  |  | 933.67 |  |  |  |  | 0 |  | 0 |  | 1.2622 | 2 | D | 1 |  |  |  | ROZPOCET | [6 empty] | 933.67
116 | K | 787600801 | Vysklívání oken a dveří plochy do 1 m2 skla plochého | m2 | 11.228 | 10 | 112.28 |  |  | základní |  | 0 | 0 | 0 | 0.01 | 0.11228 | 16 | K | 2 |  |  |  | ROZPOCET | 112.28 | 0 | 0 | 0 | 0 | 1 | 112.28 | 16 | -858417589
| VV |  | bytová část objektu | [14 empty] | VV | 2 | 1 | True | 0 | ROZPOCET
| VV |  | podkroví/půdy | [14 empty] | VV | 2 | 1 | True | 0 | ROZPOCET
| VV |  | 0,50*0,50*12 |  | 3 | [12 empty] | VV | 2 | 2 | True | 0 | ROZPOCET
| VV |  | 2.N.P.: | [14 empty] | VV | 2 | 1 | True | 0 | ROZPOCET
| VV |  | 0,415*1,55 |  | 0.643 | [12 empty] | VV | 2 | 2 | True | 0 | ROZPOCET
| VV |  | 1*0,80*2 |  | 1.6 | [12 empty] | VV | 2 | 2 | True | 0 | ROZPOCET
| VV |  | 1.N.P. | [14 empty] | VV | 2 | 1 | True | 0 | ROZPOCET
| VV |  | 0,415*1,55 |  | 0.643 | [12 empty] | VV | 2 | 2 | True | 0 | ROZPOCET
| VV |  | hospodářská část objektu | [14 empty] | VV | 2 | 1 | True | 0 | ROZPOCET
| VV |  | 2.N.P. | [14 empty] | VV | 2 | 1 | True | 0 | ROZPOCET
| VV |  | 0,78*0,63*6 |  | 2.948 | [12 empty] | VV | 2 | 2 | True | 0 | ROZPOCET
| VV |  | 1.N.P.: | [14 empty] | VV | 2 | 1 | True | 0 | ROZPOCET
| VV |  | 0,9*0,9 |  | 0.81 | [12 empty] | VV | 2 | 2 | True | 0 | ROZPOCET
| VV |  | 0,55*1,20 |  | 0.66 | [12 empty] | VV | 2 | 2 | True | 0 | ROZPOCET
| VV |  | 1,05*0,88 |  | 0.924 | [12 empty] | VV | 2 | 2 | True | 0 | ROZPOCET
| VV |  | Součet |  | 11.228 | [12 empty] | VV | 2 | 4 | True | 1 | ROZPOCET
117 | K | 787600802 | Vysklívání oken a dveří plochy do 3 m2 skla plochého | m2 | 82.139 | 10 | 821.39 |  |  | základní |  | 0 | 0 | 0 | 0.014 | 1.1499 | 16 | K | 2 |  |  |  | ROZPOCET | 821.39 | 0 | 0 | 0 | 0 | 1 | 821.39 | 16 | 1721844962
| VV |  | bytová část objektu | [14 empty] | VV | 2 | 1 | True | 0 | ROZPOCET
| VV |  | 2.N.P.: | [14 empty] | VV | 2 | 1 | True | 0 | ROZPOCET
| VV |  | 1*1,38*2 |  | 2.76 | [12 empty] | VV | 2 | 2 | True | 0 | ROZPOCET
| VV |  | 1,18*1,65*6*2 |  | 23.364 | [12 empty] | VV | 2 | 2 | True | 0 | ROZPOCET
| VV |  | 1*1,65*3*2 |  | 9.9 | [12 empty] | VV | 2 | 2 | True | 0 | ROZPOCET
| VV |  | 1.N.P.: | [14 empty] | VV | 2 | 1 | True | 0 | ROZPOCET
| VV |  | 1*1,55*2*2 |  | 6.2 | [12 empty] | VV | 2 | 2 | True | 0 | ROZPOCET
| VV |  | 2,355*1,525 |  | 3.591 | [12 empty] | VV | 2 | 2 | True | 0 | ROZPOCET
| VV |  | 1,18*1,65*2*6 |  | 23.364 | [12 empty] | VV | 2 | 2 | True | 0 | ROZPOCET
| VV |  | terasa | [14 empty] | VV | 2 | 1 | True | 0 | ROZPOCET
| VV |  | 0,91*1,5 |  | 1.365 | [12 empty] | VV | 2 | 2 | True | 0 | ROZPOCET
| VV |  | 1,715*1,50*4 |  | 10.29 | [12 empty] | VV | 2 | 2 | True | 0 | ROZPOCET
| VV |  | Mezisoučet |  | 80.834 | [12 empty] | VV | 2 | 3 | True | 0 | ROZPOCET
| VV |  | hospodářská část objektu | [14 empty] | VV | 2 | 1 | True | 0 | ROZPOCET
| VV |  | 2.N.P. | [14 empty] | VV | 2 | 1 | True | 0 | ROZPOCET
| VV |  | 0,9*1,45 |  | 1.305 | [12 empty] | VV | 2 | 2 | True | 0 | ROZPOCET
| VV |  | Mezisoučet |  | 1.305 | [12 empty] | VV | 2 | 3 | True | 0 | ROZPOCET
| VV |  | Součet |  | 82.139 | [12 empty] | VV | 2 | 4 | True | 1 | ROZPOCET
| D | M | Práce a dodávky M |  |  |  | 20000 |  |  |  |  | 0 |  | 0.0008 |  | 0 | 3 | D | 0 |  |  |  | ROZPOCET | [6 empty] | 20000
| D | 21-M | Elektromontáže |  |  |  | 10000 |  |  |  |  | 0 |  | 0 |  | 0 | 3 | D | 1 |  |  |  | ROZPOCET | [6 empty] | 10000
118 | K | 210295001 | Odpojení objektu od elektropřípojky | soubor | 1 | 10000 | 10000 |  |  | základní |  | 0 | 0 | 0 | 0 | 0 | 64 | K | 2 |  |  |  | ROZPOCET | 10000 | 0 | 0 | 0 | 0 | 1 | 10000 | 64 | -948182374
| VV |  | Odpojení budovy č.p. 120 - SO 01 od elektropřípojky | [14 empty] | VV | 2 | 1 | True | 0 | ROZPOCET
| VV |  | PD tuto skutečnost neřeší a proto je nutné postupovat podle vyjádření ČEZ Distribuce, a.s. č. 0102277967 z 1.2.2025 a přímé součinnosti s TDI | [14 empty] | VV | 2 | 1 | True | 0 | ROZPOCET
| VV |  | 1 |  | 1 | [12 empty] | VV | 2 | 2 | True | 0 | ROZPOCET
| VV |  | Součet |  | 1 | [12 empty] | VV | 2 | 4 | True | 1 | ROZPOCET
| D | 22-M | Montáže technologických zařízení |  |  |  | 10000 |  |  |  |  | 0 |  | 0.0008 |  | 0 | 3 | D | 1 |  |  |  | ROZPOCET | [6 empty] | 10000
119 | K | 220961101 | Odpojení objektu od sdělovacích kabelů (telefonní rozvod) | soubor | 1 | 10000 | 10000 |  |  | základní |  | 0 | 0.0008 | 0.0008 | 0 | 0 | 64 | K | 2 |  |  |  | ROZPOCET | 10000 | 0 | 0 | 0 | 0 | 1 | 10000 | 64 | 2077219554
| VV |  | Odpojení budovy č.p. 120 od přípojky telefonu | [14 empty] | VV | 2 | 1 | True | 0 | ROZPOCET
| VV |  | Odpojení musí proběhnout poze dodavatelsky správce m sítí a to podle stanoviska společnosti CETIN č.j.: 30514/25 ze dne 1.2.2025 | [14 empty] | VV | 2 | 1 | True | 0 | ROZPOCET
| VV |  | 1 |  | 1 | [12 empty] | VV | 2 | 2 | True | 0 | ROZPOCET
| VV |  | Součet |  | 1 | [12 empty] | VV | 2 | 4 | True | 1 | ROZPOCET

## 02 - Vedlejší rozpočtové ...
{788c2ed0-3467-4fa6-a61d-8eef99383e72}
2
| KRYCÍ LIST SOUPISU PRACÍ | [7 empty] | v --- níže se nacházejí doplnkové a pomocné údaje k sestavám --- v | [8 empty] | False
Stavba:
Bourací práce č.p. 120- SO 01, k.ú. Řepín
Objekt:
02 - Vedlejší rozpočtové náklady
| KSO: |  |  |  |  | CC-CZ:
| Místo: |  | st.p.č. 144, k.ú. Řepín |  |  | Datum: | 3. 2. 2025
| Zadavatel: |  |  |  |  | IČ: | 00237175
|  | Obec Řepín |  |  |  | DIČ:
| Uchazeč: |  |  |  |  | IČ: | 22185607
|  | AZ Odpady a recyklace s.r.o. |  |  |  | DIČ: | CZ22185607
| Projektant: |  |  |  |  | IČ:
DIČ:
| Zpracovatel: |  |  |  |  | IČ: | 11461527
|  | Josef Beran-STAVO |  |  |  | DIČ:
Poznámka:
| Cena bez DPH | [5 empty] | 64500
|  |  | Základ daně |  |  | Sazba daně | Výše daně
| DPH | základní | 64500 |  |  | 21% | 13545
|  | snížená | 0 |  |  | 15% | 0
|  | zákl. přenesená | 0 |  |  | 21% | 0
|  | sníž. přenesená | 0 |  |  | 15% | 0
|  | nulová | 0 |  |  | 0% | 0
| Cena s DPH |  |  | v | CZK |  | 78045
| Projektant |  |  | Zpracovatel
| Datum a podpis: |  | Razítko | Datum a podpis: |  |  | Razítko
| Objednavatel |  |  | Uchazeč
| Datum a podpis: |  | Razítko | Datum a podpis: |  |  | Razítko
REKAPITULACE ČLENĚNÍ SOUPISU PRACÍ
Stavba:
Bourací práce č.p. 120- SO 01, k.ú. Řepín
Objekt:
02 - Vedlejší rozpočtové náklady
Místo: |  |  | st.p.č. 144, k.ú. Řepín |  |  | Datum: | 3. 2. 2025
Zadavatel: |  |  | Obec Řepín |  |  | Projektant:
Uchazeč: |  |  | AZ Odpady a recyklace s.r.o. |  |  | Zpracovatel: | Josef Beran-STAVO
Kód dílu - Popis | [6 empty] | Cena celkem [CZK]
Náklady ze soupisu prací | [6 empty] | 64500 | [11 empty] | -1
| VRN - Vedlejší rozpočtové náklady | [5 empty] | 64500
| VRN1 - Průzkumné, geodetické a projektové práce | [5 empty] | 1000
| VRN3 - Zařízení staveniště | [5 empty] | 10000
| VRN4 - Inženýrská činnost | [5 empty] | 31000
| VRN6 - Územní vlivy | [5 empty] | 12500
| VRN7 - Provozní vlivy | [5 empty] | 10000
SOUPIS PRACÍ
Stavba:
Bourací práce č.p. 120- SO 01, k.ú. Řepín
Objekt:
02 - Vedlejší rozpočtové náklady
Místo: |  |  | st.p.č. 144, k.ú. Řepín |  |  | Datum: | 3. 2. 2025
Zadavatel: |  |  | Obec Řepín |  |  | Projektant:
Uchazeč: |  |  | AZ Odpady a recyklace s.r.o. |  |  | Zpracovatel: | Josef Beran-STAVO
PČ | Typ | Kód | Popis | MJ | Množství | J.cena [CZK] | Cena celkem [CZK] | Cenová soustava |  | DPH | J. Nh [h] | Nh celkem [h] | J. hmotnost [t] | Hmotnost celkem [t] | J. suť [t] | Suť Celkem [t]
Náklady soupisu celkem | [6 empty] | 64500 |  |  |  |  | 0 |  | 0 |  | 0 |  | D | -1 | [10 empty] | 64500
| D | VRN | Vedlejší rozpočtové náklady |  |  |  | 64500 |  |  |  |  | 0 |  | 0 |  | 0 | 5 | D | 0 |  |  |  | ROZPOCET | [6 empty] | 64500
| D | VRN1 | Průzkumné, geodetické a projektové práce |  |  |  | 1000 |  |  |  |  | 0 |  | 0 |  | 0 | 5 | D | 1 |  |  |  | ROZPOCET | [6 empty] | 1000
1 | K | 012203000 | Geodetické práce při provádění stavby | Kč | 1 | 1000 | 1000 |  |  | základní |  | 0 | 0 | 0 | 0 | 0 | 1024 | K | 2 |  |  |  | ROZPOCET | 1000 | 0 | 0 | 0 | 0 | 1 | 1000 | 1024 | -616582466
| D | VRN3 | Zařízení staveniště |  |  |  | 10000 |  |  |  |  | 0 |  | 0 |  | 0 | 5 | D | 1 |  |  |  | ROZPOCET | [6 empty] | 10000
2 | K | 032002000 | Vybavení staveniště | % | 10 | 1000 | 10000 |  |  | základní |  | 0 | 0 | 0 | 0 | 0 | 1024 | K | 2 |  |  |  | ROZPOCET | 10000 | 0 | 0 | 0 | 0 | 1 | 10000 | 1024 | -1900572008
| D | VRN4 | Inženýrská činnost |  |  |  | 31000 |  |  |  |  | 0 |  | 0 |  | 0 | 5 | D | 1 |  |  |  | ROZPOCET | [6 empty] | 31000
3 | K | 041904000 | Zajištění fotodokumentace | Kč | 1 | 1000 | 1000 |  |  | základní |  | 0 | 0 | 0 | 0 | 0 | 1024 | K | 2 |  |  |  | ROZPOCET | 1000 | 0 | 0 | 0 | 0 | 1 | 1000 | 1024 | 588068603
4 | K | 042903000 | Ostatní posudky - odběry vzorků a rozbory | Kč | 1 | 20000 | 20000 |  |  | základní |  | 0 | 0 | 0 | 0 | 0 | 1024 | K | 2 |  |  |  | ROZPOCET | 20000 | 0 | 0 | 0 | 0 | 1 | 20000 | 1024 | 850752703
5 | K | 049103000 | Náklady vzniklé v souvislosti s realizací stavby-vytyčení podzemních sítí | Kč | 1 | 10000 | 10000 |  |  | základní |  | 0 | 0 | 0 | 0 | 0 | 1024 | K | 2 |  |  |  | ROZPOCET | 10000 | 0 | 0 | 0 | 0 | 1 | 10000 | 1024 | -903014421
| D | VRN6 | Územní vlivy |  |  |  | 12500 |  |  |  |  | 0 |  | 0 |  | 0 | 5 | D | 1 |  |  |  | ROZPOCET | [6 empty] | 12500
6 | K | 060001000 | Územní vlivy | % | 10 | 1000 | 10000 |  |  | základní |  | 0 | 0 | 0 | 0 | 0 | 1024 | K | 2 |  |  |  | ROZPOCET | 10000 | 0 | 0 | 0 | 0 | 1 | 10000 | 1024 | 530797707
7 | K | 065002000 | Mimostaveništní doprava materiálů | km | 25 | 80 | 2000 |  |  | základní |  | 0 | 0 | 0 | 0 | 0 | 1024 | K | 2 |  |  |  | ROZPOCET | 2000 | 0 | 0 | 0 | 0 | 1 | 2000 | 1024 | -1694859617
| VV |  | odvoz eternitu na skládku Benátky nad Jizerou | [14 empty] | VV | 2 | 1 | True | 0 | ROZPOCET
| VV |  | 25 |  | 25 | [12 empty] | VV | 2 | 2 | True | 0 | ROZPOCET
| VV |  | Součet |  | 25 | [12 empty] | VV | 2 | 4 | True | 1 | ROZPOCET
8 | K | 065002001 | Mimostaveništní doprava materiálů - pronájem uzavřeného kontejneru | den | 5 | 100 | 500 |  |  | základní |  | 0 | 0 | 0 | 0 | 0 | 1024 | K | 2 |  |  |  | ROZPOCET | 500 | 0 | 0 | 0 | 0 | 1 | 500 | 1024 | -2130248511
| VV |  | pronájem uzavřeného kontejneru | [14 empty] | VV | 2 | 1 | True | 0 | ROZPOCET
| VV |  | 5 |  | 5 | [12 empty] | VV | 2 | 2 | True | 0 | ROZPOCET
| VV |  | Součet |  | 5 | [12 empty] | VV | 2 | 4 | True | 1 | ROZPOCET
| D | VRN7 | Provozní vlivy |  |  |  | 10000 |  |  |  |  | 0 |  | 0 |  | 0 | 5 | D | 1 |  |  |  | ROZPOCET | [6 empty] | 10000
9 | K | 070001000 | Provozní vlivy | % | 10 | 1000 | 10000 |  |  | základní |  | 0 | 0 | 0 | 0 | 0 | 1024 | K | 2 |  |  |  | ROZPOCET | 10000 | 0 | 0 | 0 | 0 | 1 | 10000 | 1024 | -558922135