## Pokyny pro vyplnění
Pokyny pro vyplnění
Ve všech listech tohoto souboru můžete měnit pouze buňky s modrým pozadím. Jedná se o tyto údaje : - údaje o firmě - jednotkové ceny položek zadané na maximálně dvě desetinná místa

## Stavba
#RTSROZP# | Soupis stavebních prací, dodávek a služeb
| Stavba: |  | 24-09.01SO-2.IV | Rekosntrukce a statické zajištění ZŠ a MŠ Prušánky - SO-02 - IV. ETAPA
| Zadavatel |  | Obec Prušánky |  |  |  | IČO: | 00285226
|  |  | 100 |  |  |  | DIČ: | CZ00285226
|  |  | 69621 | Prušánky
| Projektant: | [5 empty] | IČO:
DIČ:
| Zhotovitel: | [5 empty] | IČO:
DIČ:
Vypracoval:
| Rozpis ceny | [6 empty] | Celkem
HSV | HSV | [6 empty] | 0
PSV | PSV | [6 empty] | 0
MON | MON | [6 empty] | 0
VN | Vedlejší náklady | [6 empty] | 0
ON | Ostatní náklady | [6 empty] | 0
| Celkem | [6 empty] | 0
Rekapitulace daní
0 | Základ pro sníženou DPH |  |  | 12 | % | 0 |  |  | CZK
0 | Snížená DPH |  |  | 12 | % | 0 |  |  | CZK
0 | Základ pro základní DPH |  |  | 21 | % | 0 |  |  | CZK
0 | Základní DPH |  |  | 21 | % | 0 |  |  | CZK
0 | Zaokrouhlení |  |  |  |  | 0 |  |  | CZK
| Cena celkem bez DPH |  |  |  |  | 0 |  |  | CZK
0 | Cena celkem s DPH |  |  |  |  | 0 |  |  | CZK
|  | v |  |  | dne
|  |  | Za zhotovitele |  |  |  | Za objednatele
Rekapitulace dílčích částí
#CASTI>> | Číslo | Název |  |  | Základ pro sníženou DPH | Základ pro základní DPH | DPH celkem | Cena celkem | %
1 | Stavba |  |  |  | 0 | 0 | 0 | 0
2 |  | Ostatní a vedlejší náklady |  |  | 0 | 0 | 0 | 0
3 | 1 | Ostatní a vedlejší náklady |  |  | 0 | 0 | 0 | 0
2 |  | Stavební objekt |  |  |  |  | 0
2 | SO-02 | Dílny |  |  | 0 | 0 | 0 | 0
3 | 1 | ASŘ + SKŘ |  |  | 0 | 0 | 0 | 0
| Celkem za stavbu |  |  |  | 0 | 0 | 0 | 0 | 0
#POPS | Popis stavby: 24-09.01SO-2.IV - Rekosntrukce a statické zajištění ZŠ a MŠ Prušánky - SO-02 - IV. ETAPA
#POPO | Popis objektu: SO-02 - Dílny
#POPR | Popis rozpočtu: 1 - ASŘ + SKŘ
#POPO | Popis objektu: VRN - Ostatní a vedlejší náklady
#POPR | Popis rozpočtu: 1 - Ostatní a vedlejší náklady
Rekapitulace dílů
| Číslo | Název |  |  | Typ dílu |  |  | Celkem | %
| 61 | Úpravy povrchů vnitřní |  |  | HSV |  |  | 0
| 62 | Úpravy povrchů vnější |  |  | HSV |  |  | 0
| 64 | Výplně otvorů |  |  | HSV |  |  | 0
| 95 | Dokončovací konstrukce na pozemních stavbách |  |  | HSV |  |  | 0
| 96 | Bourání konstrukcí |  |  | HSV |  |  | 0
| 99 | Staveništní přesun hmot |  |  | HSV |  |  | 0
| 786 | Zastiňující technika |  |  | PSV |  |  | 0
| D96 | Přesuny suti a vybouraných hmot |  |  | PSU |  |  | 0
| VN | Vedlejší náklady |  |  | VN |  |  | 0
| ON | Ostatní náklady |  |  | ON |  |  | 0
| Cena celkem | [6 empty] | 0 | 0
Note on D11: Název
Note on I11: IČO
Note on D12: Ulice
Note on I12: DIČ
Note on D13: PSČ
Note on E13: Místo

## VzorPolozky (hidden)
Položkový rozpočet
S:
O:
R:

## VRN 1 Naklady
Soupis vedlejších a ostatních nákladů | [27 empty] | #TypZaznamu#
S: | 24-09.01SO-2.IV | Rekosntrukce a statické zajištění ZŠ a MŠ Prušánky - SO-02 - IV. ETAPA | [25 empty] | STA
O: | VRN | Ostatní a vedlejší náklady | [22 empty] | NAK |  |  | OBJ
R: | 1 | Ostatní a vedlejší náklady | [25 empty] | ROZ
P.č. | Číslo položky | Název položky | MJ | Množství | Cena / MJ | Celkem | Dodávka | Dodávka celk. | Montáž | Montáž celk. | DPH | Cena s DPH | Hmotnost / MJ | Hmotnost celk.(t) | Dem. hmotnost / MJ | Dem. hmotnost celk.(t) | Ceník | Cen. soustava / platnost | Cenová úroveň | Nhod / MJ | Nhod celk. | Dodavatel | Typ položky | Stav položky
Díl: | VN | Vedlejší náklady |  |  |  | 0 |  | 0 |  | 0 |  | 0 |  | 0 |  | 0 |  |  |  |  | 0 | [6 empty] | DIL
1 | 00411 R | Přípravné a průzkumné služby či práce | Soubor | 1 |  | 0 |  | 0 |  | 0 | 21 | 0 | 0 | 0 | 0 | 0 |  | RTS 24/ II | Indiv | 0 | 0 |  | VRN | Běžná |  |  |  | POL99_2
2 | 00511 R | Geodetické práce | Soubor | 1 |  | 0 |  | 0 |  | 0 | 21 | 0 | 0 | 0 | 0 | 0 |  | RTS 24/ II | Indiv | 0 | 0 |  | VRN | Běžná |  |  |  | POL99_2
3 | 005121 R | Zařízení staveniště | Soubor | 1 |  | 0 |  | 0 |  | 0 | 21 | 0 | 0 | 0 | 0 | 0 |  | RTS 24/ II | Indiv | 0 | 0 |  | VRN | Běžná |  |  |  | POL99_2
4 | 005124010R | Koordinační činnost | Soubor | 1 |  | 0 |  | 0 |  | 0 | 21 | 0 | 0 | 0 | 0 | 0 |  | RTS 24/ II | Indiv | 0 | 0 |  | VRN | Běžná |  |  |  | POL99_2
Díl: | ON | Ostatní náklady |  |  |  | 0 |  | 0 |  | 0 |  | 0 |  | 0 |  | 0 |  |  |  |  | 0 | [6 empty] | DIL
5 | 005211080R | Bezpečnostní a hygienická opatření na staveništi | Soubor | 1 |  | 0 |  | 0 |  | 0 | 21 | 0 | 0 | 0 | 0 | 0 |  | RTS 24/ II | Indiv | 0 | 0 |  | VRN | Běžná |  |  |  | POL99_2
6 | 00523 R | Zkoušky a revize | Soubor | 1 |  | 0 |  | 0 |  | 0 | 21 | 0 | 0 | 0 | 0 | 0 |  | RTS 24/ II | Indiv | 0 | 0 |  | VRN | Běžná |  |  |  | POL99_2
7 | 005241010R | Dokumentace skutečného provedení | Soubor | 1 |  | 0 |  | 0 |  | 0 | 21 | 0 | 0 | 0 | 0 | 0 |  | RTS 24/ II | Indiv | 0 | 0 |  | VRN | Běžná |  |  |  | POL99_2
[26 empty] | 12 | 21 | DPH
| Celkem |  |  |  |  | 0 | [19 empty] | 0 | 0 | SUM
END
Note on S6: Jedná se o informaci, zda se jedná o položku, která je do rozpočtu zadána z cenové soustavy RTS, nebo vlastní.
Note on T6: Jedná se o název CÚ, která je zadána u položky rozpočtu

## SO-02 1 Pol
Položkový soupis prací a dodávek | [27 empty] | #TypZaznamu#
S: | 24-09.01SO-2.IV | Rekosntrukce a statické zajištění ZŠ a MŠ Prušánky - SO-02 - IV. ETAPA | [25 empty] | STA
O: | SO-02 | Dílny | [22 empty] | STA |  |  | OBJ
R: | 1 | ASŘ + SKŘ | [25 empty] | ROZ
P.č. | Číslo položky | Název položky | MJ | Množství | Cena / MJ | Celkem | Dodávka | Dodávka celk. | Montáž | Montáž celk. | DPH | Cena s DPH | Hmotnost / MJ | Hmotnost celk.(t) | Dem. hmotnost / MJ | Dem. hmotnost celk.(t) | Ceník | Cen. soustava / platnost | Cenová úroveň | Nhod / MJ | Nhod celk. | Dodavatel | Typ položky | Stav položky
Díl: | 61 | Úpravy povrchů vnitřní |  |  |  | 0 |  | 0 |  | 0 |  | 0 |  | 3.85 |  | 0 |  |  |  |  | 18.67 | [6 empty] | DIL
1 | 610991111R00 | Zakrývání výplní vnitřních otvorů, předmětů apod. fólií Pe 0,05-0,2 mm | m2 | 239.306 |  | 0 |  | 0 |  | 0 | 21 | 0 | 4e-05 | 0.01 | 0 | 0 | 801-1 | RTS 24/ II | RTS 24/ II | 0.078 | 18.67 |  | Práce | Běžná |  |  |  | POL1_
|  | které se zřizují před úpravami povrchu, a obalení osazených dveřních zárubní před znečištěním při úpravách povrchu nástřikem plastických maltovin včetně pozdějšího odkrytí, | [25 empty] | SPI |  | které se zřizují před úpravami povrchu, a obalení osazených dveřních zárubní před znečištěním při úpravách povrchu nástřikem plastických maltovin včetně pozdějšího odkrytí,
|  | 1,2*2,1*76+0,9*0,9*2+1,9*2,1*2+2,0*2,3*2+1,9*3,0*2+1,2*0,6*3+1,35*1,5*4+1,8*1,97+0,9*2,1*2 |  | 239.306 | [23 empty] | VV | 0
2 | 073111102RA0 | Vnitřní ostění a nadpraží jednovrstvá vápenocementová omítka tl. 15 mm, včetně malby | m | 536.62 |  | 0 |  | 0 |  | 0 | 21 | 0 | 0.00715 | 3.84 | 0 | 0 | AP-KP | RTS 24/ II | RTS 24/ II | 0 | 0 |  | Agregovaná položka | Běžná |  |  |  | POL2_
|  | včetně rohové lišty a vnitřního začišťovacího profilu | [25 empty] | SPI
|  | 1.01 : 1,2*16+2,1*2*16 |  | 86.4 | [23 empty] | VV | 0
|  | 1.02 : 1,9+3,0*2 |  | 7.9 | [23 empty] | VV | 0
|  | 1.03 : 0,9*3 |  | 2.7 | [23 empty] | VV | 0
|  | 1.04 : 0,9*3 |  | 2.7 | [23 empty] | VV | 0
|  | 1.09 : 1,2*8+2,1*2*8 |  | 43.2 | [23 empty] | VV | 0
|  | 1.11 : 1,2*2+2,1*2*2 |  | 10.8 | [23 empty] | VV | 0
|  | 1.12 : 1,2*2+2,1*2*2 |  | 10.8 | [23 empty] | VV | 0
|  | 1.13 : 1,2+2,1*2+0,9+2,1*2 |  | 10.5 | [23 empty] | VV | 0
|  | 1.15 : 1,2*6+2,1*2*6 |  | 32.4 | [23 empty] | VV | 0
|  | 1.16 : 1,8+2,2*2+1,9+3,0*2 |  | 14.1 | [23 empty] | VV | 0
|  | 1.18 : 1,2+0,6*2 |  | 2.4 | [23 empty] | VV | 0
|  | 2.01 : 1,9+3,0*2+2,7+2,02*2 |  | 14.64 | [23 empty] | VV | 0
|  | 2.02 : 1,2*5+2,1*2*5+1,5+2,1*2 |  | 32.7 | [23 empty] | VV | 0
|  | 2.03 : 1,2*4+2,1*2*4 |  | 21.6 | [23 empty] | VV | 0
|  | 2.04 : 1,2*4+2,1*2*4 |  | 21.6 | [23 empty] | VV | 0
|  | 2.05 : 1,2*2+2,1*2*7 |  | 31.8 | [23 empty] | VV | 0
|  | 2.06 : 1,2*9+2,1*2*9 |  | 48.6 | [23 empty] | VV | 0
|  | 2.08 : 1,2+0,6*2 |  | 2.4 | [23 empty] | VV | 0
|  | 2.09 : 1,2+0,6*2 |  | 2.4 | [23 empty] | VV | 0
|  | 2.12 : 1,2*4+2,1*2*4 |  | 21.6 | [23 empty] | VV | 0
|  | 2.13 : 1,2*3+2,1*2*3 |  | 16.2 | [23 empty] | VV | 0
|  | 2.14 : 1,2*3+2,1*2*3 |  | 16.2 | [23 empty] | VV | 0
|  | 2.15 : 1,2*2+2,1*2*2 |  | 10.8 | [23 empty] | VV | 0
|  | schodiště : 1,35*4+1,5*2*4+2,0*2+2,3*2*2+3,0+3,0*2+2,7+2,02*2+2,7+2,1*2 |  | 53.24 | [23 empty] | VV | 0
|  | 3.01 : 1,9+2,1*2+1,9+2,02*2+2,7+2,1*2 |  | 18.94 | [23 empty] | VV | 0
Díl: | 62 | Úpravy povrchů vnější |  |  |  | 0 |  | 0 |  | 0 |  | 0 |  | 26.41 |  | 0 |  |  |  |  | 1305.72 | [6 empty] | DIL
3 | 620991121R00 | Zakrývání výplní vnějších otvorů z postaveného lešení | m2 | 239.306 |  | 0 |  | 0 |  | 0 | 21 | 0 | 4e-05 | 0.01 | 0 | 0 | 801-1 | RTS 24/ II | RTS 24/ II | 0.078 | 18.67 |  | Práce | Běžná |  |  |  | POL1_
|  | s rámy a zárubněmi, zábradlí, předmětů oplechování apod., které se zřizují ještě před úpravami povrchu, před jejich znečištěním při úpravách povrchu nástřikem plastických (lepivých) maltovin | [25 empty] | SPI |  | s rámy a zárubněmi, zábradlí, předmětů oplechování apod., které se zřizují ještě před úpravami povrchu, před jejich znečištěním při úpravách povrchu nástřikem plastických (lepivých) maltovin
|  | 1,2*2,1*76+0,9*0,9*2+1,9*2,1*2+2,0*2,3*2+1,9*3,0*2+1,2*0,6*3+1,35*1,5*4+1,8*1,97+0,9*2,1*2 |  | 239.306 | [23 empty] | VV | 0
4 | 622319510R00 | Zateplení suterénu extrudovaným polysterenem, tloušťky 50 mm | m2 | 1.35 |  | 0 |  | 0 |  | 0 | 21 | 0 | 0.00609 | 0.01 | 0 | 0 | 801-1 | RTS 24/ II | RTS 24/ II | 0.493 | 0.67 |  | Práce | Běžná |  |  |  | POL1_
|  | nanesení lepicího tmelu na izolační desky, nalepení desek a zajištění talířovými hmoždinkami (6 ks/m2). Bez povrchové úpravy desek. | [25 empty] | SPI |  | nanesení lepicího tmelu na izolační desky, nalepení desek a zajištění talířovými hmoždinkami (6 ks/m2). Bez povrchové úpravy desek.
|  | rampa R2 : 1,8*0,75 |  | 1.35 | [23 empty] | VV | 0
5 | 622319511R00 | Zateplení suterénu extrudovaným polysterenem, tloušťky 80 mm | m2 | 12.3072 |  | 0 |  | 0 |  | 0 | 21 | 0 | 0.00736 | 0.09 | 0 | 0 | 801-1 | RTS 24/ II | RTS 24/ II | 0.493 | 6.07 |  | Práce | Běžná |  |  |  | POL1_
|  | nanesení lepicího tmelu na izolační desky, nalepení desek a zajištění talířovými hmoždinkami (6 ks/m2). Bez povrchové úpravy desek. | [25 empty] | SPI |  | nanesení lepicího tmelu na izolační desky, nalepení desek a zajištění talířovými hmoždinkami (6 ks/m2). Bez povrchové úpravy desek.
|  | Sf6 : (5,9+3,715)*1,28 |  | 12.3072 | [23 empty] | VV | 0
6 | 622319512R00 | Zateplení suterénu extrudovaným polysterenem, tloušťky 100 mm | m2 | 3.5045 |  | 0 |  | 0 |  | 0 | 21 | 0 | 0.00807 | 0.03 | 0 | 0 | 801-1 | RTS 24/ II | RTS 24/ II | 0.493 | 1.73 |  | Práce | Běžná |  |  |  | POL1_
|  | nanesení lepicího tmelu na izolační desky, nalepení desek a zajištění talířovými hmoždinkami (6 ks/m2). Bez povrchové úpravy desek. | [25 empty] | SPI |  | nanesení lepicího tmelu na izolační desky, nalepení desek a zajištění talířovými hmoždinkami (6 ks/m2). Bez povrchové úpravy desek.
|  | rampa R1 : 2,15*1,63 |  | 3.5045 | [23 empty] | VV | 0
7 | 622319514R00 | Zateplení suterénu extrudovaným polysterenem, tloušťky 140 mm, Hmoždinka | m2 | 39.7693 |  | 0 |  | 0 |  | 0 | 21 | 0 | 0.0095 | 0.38 | 0 | 0 | 801-1 | RTS 24/ II | RTS 24/ II | 0.493 | 19.61 |  | Práce | Běžná |  |  |  | POL1_
|  | nanesení lepicího tmelu na izolační desky, nalepení desek a zajištění talířovými hmoždinkami (6 ks/m2). Bez povrchové úpravy desek. | [25 empty] | SPI |  | nanesení lepicího tmelu na izolační desky, nalepení desek a zajištění talířovými hmoždinkami (6 ks/m2). Bez povrchové úpravy desek.
|  | pohled JV : 36,97*0,47 |  | 17.3759 | [23 empty] | VV | 0
|  | pohled SZ : 29,465*0,76 |  | 22.3934 | [23 empty] | VV | 0
8 | 622319521RU1 | Zateplení soklu extrudovaným polystyrénem, tloušťky 80 mm, kontaktní nátěr a mozaiková omítka, Hmoždinka | m2 | 2.8845 |  | 0 |  | 0 |  | 0 | 21 | 0 | 0.01674 | 0.05 | 0 | 0 | 801-1 | RTS 24/ II | RTS 24/ II | 1.2558 | 3.62 |  | Práce | Běžná |  |  |  | POL1_
|  | nanesení lepicího tmelu na izolační desky, nalepení desek, zajištění talířovými hmoždinkami (6 ks/m2), přebroušení desek, natažení stěrky, vtlačení výztužné tkaniny, přehlazení stěrky. Další vrstvy podle popisu položky. Včetně rohových lišt na hranách budov. | [25 empty] | SPI |  | nanesení lepicího tmelu na izolační desky, nalepení desek, zajištění talířovými hmoždinkami (6 ks/m2), přebroušení desek, natažení stěrky, vtlačení výztužné tkaniny, přehlazení stěrky. Další vrstvy podle popisu položky. Včetně rohových lišt na hranách budov.
|  | Sf6 : (5,9+3,715)*0,3 |  | 2.8845 | [23 empty] | VV | 0
9 | 622319524RU1 | Zateplení soklu extrudovaným polystyrénem, tloušťky 140 mm, kontaktní nátěr a mozaiková omítka, Hmoždinka | m2 | 27.889 |  | 0 |  | 0 |  | 0 | 21 | 0 | 0.01888 | 0.53 | 0 | 0 | 801-1 | RTS 24/ II | RTS 24/ II | 1.2558 | 35.02 |  | Práce | Běžná |  |  |  | POL1_
|  | nanesení lepicího tmelu na izolační desky, nalepení desek, zajištění talířovými hmoždinkami (6 ks/m2), přebroušení desek, natažení stěrky, vtlačení výztužné tkaniny, přehlazení stěrky. Další vrstvy podle popisu položky. Včetně rohových lišt na hranách budov. | [25 empty] | SPI |  | nanesení lepicího tmelu na izolační desky, nalepení desek, zajištění talířovými hmoždinkami (6 ks/m2), přebroušení desek, natažení stěrky, vtlačení výztužné tkaniny, přehlazení stěrky. Další vrstvy podle popisu položky. Včetně rohových lišt na hranách budov.
|  | pohled JV : 36,97*0,3 |  | 11.091 | [23 empty] | VV | 0
|  | pohled SZ : 29,465*0,3 |  | 8.8395 | [23 empty] | VV | 0
|  | pohled SV : 14,47*0,55 |  | 7.9585 | [23 empty] | VV | 0
10 | 622319832RT3 | Zateplení fasády , minerálními deskami s podélným vláknem, tloušťky 100 mm, kontaktní nátěr a silikonsilikátová omítka se samočisticím efektem, hlazená, zrnitost 2 mm, Stěrka lepicí | m2 | 296.3538 |  | 0 |  | 0 |  | 0 | 21 | 0 | 0.02778 | 8.23 | 0 | 0 | 801-1 | RTS 24/ II | RTS 24/ II | 1.2758 | 378.09 |  | Práce | Běžná |  |  |  | POL1_
|  | nanesení lepicího tmelu na izolační desky, nalepení desek, zajištění talířovými hmoždinkami (6 ks/m2), přebroušení desek EPS, nebo kašírování u minerálních desek, natažení stěrky, vtlačení výztužné tkaniny, přehlazení stěrky. Další vrstvy podle popisu položky. Včetně rohových lišt na hranách budov. | [25 empty] | SPI |  | nanesení lepicího tmelu na izolační desky, nalepení desek, zajištění talířovými hmoždinkami (6 ks/m2), přebroušení desek EPS, nebo kašírování u minerálních desek, natažení stěrky, vtlačení výztužné tkaniny, přehlazení stěrky. Další vrstvy podle popisu položky. Včetně rohových lišt na hranách budov.
|  | Sf1, Sf3 : | [25 empty] | VV | 0
|  | pohled JV : 36,97*4,395 |  | 162.4831 | [23 empty] | VV | 0
|  | -(1,2*2,1*18+0,9*0,9*2+0,9*2,1*2+1,9*3,0) |  | -56.46 | [23 empty] | VV | 0
|  | pohled SZ : 29,465*4,395+3,7*11,805 |  | 173.1772 | [23 empty] | VV | 0
|  | -(1,2*2,1*17+1,2*0,6+1,9*3,0+2,0*2,3*2) |  | -58.46 | [23 empty] | VV | 0
|  | pohled SV : 3,2*4,395+5,9*11,805 |  | 83.7135 | [23 empty] | VV | 0
|  | -1,35*1,5*4 |  | -8.1 | [23 empty] | VV | 0
11 | 622319836RT3 | Zateplení fasády , minerálními deskami s podélným vláknem, tloušťky 180 mm, kontaktní nátěr a silikonsilikátová omítka se samočisticím efektem, hlazená, zrnitost 2 mm, Stěrka lepicí | m2 | 484.026 |  | 0 |  | 0 |  | 0 | 21 | 0 | 0.03259 | 15.77 | 0 | 0 | 801-1 | RTS 24/ II | RTS 24/ II | 1.2758 | 617.52 |  | Práce | Běžná |  |  |  | POL1_
|  | nanesení lepicího tmelu na izolační desky, nalepení desek, zajištění talířovými hmoždinkami (6 ks/m2), přebroušení desek EPS, nebo kašírování u minerálních desek, natažení stěrky, vtlačení výztužné tkaniny, přehlazení stěrky. Další vrstvy podle popisu položky. Včetně rohových lišt na hranách budov. | [25 empty] | SPI |  | nanesení lepicího tmelu na izolační desky, nalepení desek, zajištění talířovými hmoždinkami (6 ks/m2), přebroušení desek EPS, nebo kašírování u minerálních desek, natažení stěrky, vtlačení výztužné tkaniny, přehlazení stěrky. Další vrstvy podle popisu položky. Včetně rohových lišt na hranách budov.
|  | Sf2, Sf4, Sf7 : | [25 empty] | VV | 0
|  | pohled JV : 36,97*3,715+6,87*3,745+12,885*1,07 |  | 176.8587 | [23 empty] | VV | 0
|  | -(1,2*2,1*21+1,2*0,6*2) |  | -54.36 | [23 empty] | VV | 0
|  | pohled SZ : 32,885*3,715+2,785*3,745+0,67*1,07 |  | 133.3145 | [23 empty] | VV | 0
|  | -(1,2*2,1*20+1,9*2,1*2) |  | -58.38 | [23 empty] | VV | 0
|  | pohled SV : (14,47+6,2*2)*4,655+10,985*4,395 |  | 173.3589 | [23 empty] | VV | 0
|  | -1,8*1,97 |  | -3.546 | [23 empty] | VV | 0
|  | vnitřní atika : 6,285*1,655+8,195*1,53+12,885*1,98+17,215*1,08+29,43*0,82+(5,485*2+6,1*2)*1,105 |  | 116.78 | [23 empty] | VV | 0
12 | 622319850RT3 | Povrchová úprava ostění zateplovacího systému z minerální vlny, kontaktní nátěr a silikonsilikátová omítka se samočisticím efektem, Stěrka lepicí | m2 | 96.448 |  | 0 |  | 0 |  | 0 | 21 | 0 | 0.01369 | 1.32 | 0 | 0 | 801-1 | RTS 24/ II | RTS 24/ II | 2.33 | 224.72 |  | Práce | Běžná |  |  |  | POL1_
|  | okenní a rohové lišty, výztužná stěrka. Povrchová úprava dle popisu položky. | [25 empty] | SPI
|  | pohled JV : (1,2*18+2,1*2*18+0,9*2+0,9*2*2+0,9*2+2,1*2*2+1,9+3,0*2)*0,2 |  | 24.14 | [23 empty] | VV | 0
|  | (1,2*21+2,1*2*21+1,2*2+0,6*2*2)*0,2 |  | 23.64 | [23 empty] | VV | 0
|  | pohled SZ : (1,2*20+2,1*2*20+1,9*2+2,1*2*2)*0,2 |  | 24.04 | [23 empty] | VV | 0
|  | (1,2*17+2,1*2*17+1,2+0,6*2+1,9+3,0*2)*0,2 |  | 20.42 | [23 empty] | VV | 0
|  | (2,0*2+2,3*2*2)*0,1 |  | 1.32 | [23 empty] | VV | 0
|  | pohled SV : (1,8+1,97*2)*0,2 |  | 1.148 | [23 empty] | VV | 0
|  | (1,35*4+1,5*2*4)*0,1 |  | 1.74 | [23 empty] | VV | 0
13 | 622391221R00 | Příplatek za zdvojení kontaktního zateplovacího systému, celková tloušťka 180 mm, s dodávkou hmoždinek pro izolant z polysternových nebo minerálních desek, Hmoždinka | m2 | 200.3258 |  | 0 |  | 0 |  | 0 | 21 | 0 | 0 | 0 | 0 | 0 | 801-1 | RTS 24/ II | RTS 24/ II | 0 | 0 |  | Práce | Běžná |  |  |  | POL1_
|  | Sf1 : | [25 empty] | VV | 0
|  | pohled JV : 36,97*4,395 |  | 162.4831 | [23 empty] | VV | 0
|  | -(1,2*2,1*18+0,9*0,9*2+0,9*2,1*2+1,9*3,0) |  | -56.46 | [23 empty] | VV | 0
|  | pohled SZ : 29,465*4,395 |  | 129.4987 | [23 empty] | VV | 0
|  | -(1,2*2,1*17+1,2*0,6+1,9*3,0) |  | -49.26 | [23 empty] | VV | 0
|  | pohled SV : 3,2*4,395 |  | 14.064 | [23 empty] | VV | 0
14 | 622391881R00 | Příplatek za lepení izolantu bitumenovým lepidlem (na bitumenový podklad), , | m2 | 82.85 |  | 0 |  | 0 |  | 0 | 21 | 0 | -0.00015 | -0.01 | 0 | 0 | 801-1 | RTS 24/ II | RTS 24/ II | 0 | 0 |  | Práce | Běžná |  |  |  | POL1_
|  | Odkaz na mn. položky pořadí 7 : 39,76930 |  | 39.7693 | [23 empty] | VV | 5
|  | Odkaz na mn. položky pořadí 9 : 27,88900 |  | 27.889 | [23 empty] | VV | 5
|  | Odkaz na mn. položky pořadí 5 : 12,30720 |  | 12.3072 | [23 empty] | VV | 5
|  | Odkaz na mn. položky pořadí 8 : 2,88450 |  | 2.8845 | [23 empty] | VV | 5
Díl: | 64 | Výplně otvorů |  |  |  | 0 |  | 0 |  | 0 |  | 0 |  | 0.72 |  | 0 |  |  |  |  | 49.98 | [6 empty] | DIL
15 | 648991113RT3 | Osazení parapetních desek z plastických hmot Dodávka a osazení parapetních desek z plastických hmot šířky 300 mm | m | 117.6 |  | 0 |  | 0 |  | 0 | 21 | 0 | 0.00616 | 0.72 | 0 | 0 | 801-1 | RTS 24/ II | RTS 24/ II | 0.425 | 49.98 |  | Práce | Běžná |  |  |  | POL1_
|  | a poloplastických hmot na montážní pěnu, zapravení omítky pod parapetem, těsnění spáry mezi parapetem a rámem okna, dodávka silikonu. | [25 empty] | SPI |  | a poloplastických hmot na montážní pěnu, zapravení omítky pod parapetem, těsnění spáry mezi parapetem a rámem okna, dodávka silikonu.
|  | O01 : 76*1,2 |  | 91.2 | [23 empty] | VV | 0
|  | O02 : 2*0,9 |  | 1.8 | [23 empty] | VV | 0
|  | O03 : 2*1,9 |  | 3.8 | [23 empty] | VV | 0
|  | O04 : 2*2,0 |  | 4 | [23 empty] | VV | 0
|  | O05 : 4*1,35 |  | 5.4 | [23 empty] | VV | 0
|  | O07 : 3*1,2 |  | 3.6 | [23 empty] | VV | 0
|  | O08 : 2*1,5*2 |  | 6 | [23 empty] | VV | 0
|  | O09 : 2*0,9 |  | 1.8 | [23 empty] | VV | 0
16 | D02 | Plastové exteriérové dveře s nadsvětlíkem, 2kř., otočné, proskl., 1900x3000 mm - D+M | kus | 3 |  | 0 |  | 0 |  | 0 | 21 | 0 | 0 | 0 | 0 | 0 |  | Vlastní | Indiv | 0 | 0 |  | Práce | Běžná |  |  |  | POL1_
17 | D14 | Plastové exteriérové dveře, 2kř., otočné, proskl., 1900x2020 mm - D+M, bližší specifikace viz. PD | kus | 1 |  | 0 |  | 0 |  | 0 | 21 | 0 | 0 | 0 | 0 | 0 |  | Vlastní | Indiv | 0 | 0 |  | Práce | Běžná |  |  |  | POL1_
18 | O01 | Plastové okno, 2kř., tep.iz.trojsklo, 1200x2100 mm - D+M, bližší specifikace viz. PD | kus | 76 |  | 0 |  | 0 |  | 0 | 21 | 0 | 0 | 0 | 0 | 0 |  | Vlastní | Indiv | 0 | 0 |  | Práce | Běžná |  |  |  | POL1_
19 | O02 | Plastové okno, 1kř., tep.iz.trojsklo, 900x900 mm - D+M, bližší specifikace viz. PD | kus | 2 |  | 0 |  | 0 |  | 0 | 21 | 0 | 0 | 0 | 0 | 0 |  | Vlastní | Indiv | 0 | 0 |  | Práce | Běžná |  |  |  | POL1_
20 | O03 | Plastové okno, 3kř., tep.iz.trojsklo, 1900x2100 mm - D+M, bližší specifikace viz. PD | kus | 2 |  | 0 |  | 0 |  | 0 | 21 | 0 | 0 | 0 | 0 | 0 |  | Vlastní | Indiv | 0 | 0 |  | Práce | Běžná |  |  |  | POL1_
21 | O04 | Plastové okno, 3kř., tep.iz.trojsklo, 2000x2300 mm - D+M, bližší specifikace viz. PD | kus | 2 |  | 0 |  | 0 |  | 0 | 21 | 0 | 0 | 0 | 0 | 0 |  | Vlastní | Indiv | 0 | 0 |  | Práce | Běžná |  |  |  | POL1_
22 | O05 | Plastové okno, 2kř., tep.iz.trojsklo, 1350x1500 mm - D+M, bližší specifikace viz. PD | kus | 4 |  | 0 |  | 0 |  | 0 | 21 | 0 | 0 | 0 | 0 | 0 |  | Vlastní | Indiv | 0 | 0 |  | Práce | Běžná |  |  |  | POL1_
23 | O07 | Plastové okno, 1kř., tep.iz.trojsklo, 1200x600 mm - D+M, bližší specifikace viz. PD | kus | 3 |  | 0 |  | 0 |  | 0 | 21 | 0 | 0 | 0 | 0 | 0 |  | Vlastní | Indiv | 0 | 0 |  | Práce | Běžná |  |  |  | POL1_
24 | O08 | Plastové okno, fix, bezp.iz.trojsklo, 1500x600 mm - D+M, bližší specifikace viz. PD | kus | 2 |  | 0 |  | 0 |  | 0 | 21 | 0 | 0 | 0 | 0 | 0 |  | Vlastní | Indiv | 0 | 0 |  | Práce | Běžná |  |  |  | POL1_
25 | O09 | Plastové okno, 2kř., tep.iz.trojsklo, 900x2100 mm - D+M, bližší specifikace viz. PD | kus | 2 |  | 0 |  | 0 |  | 0 | 21 | 0 | 0 | 0 | 0 | 0 |  | Vlastní | Indiv | 0 | 0 |  | Práce | Běžná |  |  |  | POL1_
Díl: | 95 | Dokončovací konstrukce na pozemních stavbách |  |  |  | 0 |  | 0 |  | 0 |  | 0 |  | 0 |  | 0 |  |  |  |  | 0 | [6 empty] | DIL
26 | 202 R1 | Zednické výpomoci pro řemesla | soubor | 1 |  | 0 |  | 0 |  | 0 | 21 | 0 | 0 | 0 | 0 | 0 |  | Vlastní | Indiv | 0.0048 | 0 |  | VRN | Běžná |  |  |  | POL99_3
Díl: | 96 | Bourání konstrukcí |  |  |  | 0 |  | 0 |  | 0 |  | 0 |  | 0.11 |  | 6.07 |  |  |  |  | 72.77 | [6 empty] | DIL
27 | 968083001R00 | Vybourání plastových výplní otvorů oken, do 1 m2 | m2 | 1.62 |  | 0 |  | 0 |  | 0 | 21 | 0 | 0.00219 | 0 | 0.01 | 0.02 | 801-3 | RTS 24/ II | RTS 24/ II | 0.52 | 0.84 |  | Práce | Běžná |  |  |  | POL1_
|  | viz. legenda, výkres pohledy : 0,9*0,9*2 |  | 1.62 | [23 empty] | VV | 0
28 | 968083003R00 | Vybourání plastových výplní otvorů oken, do 4 m2 | m2 | 100.8 |  | 0 |  | 0 |  | 0 | 21 | 0 | 0.00092 | 0.09 | 0.04 | 4.03 | 801-3 | RTS 24/ II | RTS 24/ II | 0.373 | 37.6 |  | Práce | Běžná |  |  |  | POL1_
|  | viz. legenda, výkres pohledy : 1,2*2,1*40 |  | 100.8 | [23 empty] | VV | 0
29 | 968083012R00 | Vybourání plastových výplní otvorů prosklených dveří, nad 2 m2 | m2 | 20.16 |  | 0 |  | 0 |  | 0 | 21 | 0 | 0.001 | 0.02 | 0.0412 | 0.83 | 801-3 | RTS 24/ II | RTS 24/ II | 0.498 | 10.04 |  | Práce | Běžná |  |  |  | POL1_
|  | 1.np : 1,8*3,0*3+1,8*2,2 |  | 20.16 | [23 empty] | VV | 0
30 | 968095001R00 | Vybourání vnitřních parapetů dřevěných, šířky do 25 cm, | m | 49.8 |  | 0 |  | 0 |  | 0 | 21 | 0 | 0 | 0 | 0.01113 | 0.55 | 801-3 | RTS 24/ II | RTS 24/ II | 0.083 | 4.13 |  | Práce | Běžná |  |  |  | POL1_
|  | 0,9*2+1,2*40 |  | 49.8 | [23 empty] | VV | 0
31 | 978041108R00 | Odstranění kontaktního zateplovacího systému z fasádního polystyrenu EPS F, tloušťky 80 mm, s omítkou | m2 | 7.77 |  | 0 |  | 0 |  | 0 | 21 | 0 | 0 | 0 | 0.01256 | 0.1 | 801-3 | RTS 24/ II | RTS 24/ II | 0.241 | 1.87 |  | Práce | Běžná |  |  |  | POL1_
|  | SZ pohled : (5,4*3,35-1,76*3,0-1,2*2,1*2) |  | 7.77 | [23 empty] | VV | 0
32 | 978041112R00 | Odstranění kontaktního zateplovacího systému z fasádního polystyrenu EPS F, tloušťky 120 mm, s omítkou | m2 | 35.0707 |  | 0 |  | 0 |  | 0 | 21 | 0 | 0 | 0 | 0.01329 | 0.47 | 801-3 | RTS 24/ II | RTS 24/ II | 0.391 | 13.71 |  | Práce | Běžná |  |  |  | POL1_
|  | římsa atiky : (36,555*2+1,42+3,405)*0,45 |  | 35.0707 | [23 empty] | VV | 0
33 | 764410850R00 | Demontáž oplechování parapetů rš od 100 do 330 mm | m | 49.8 |  | 0 |  | 0 |  | 0 | 21 | 0 | 0 | 0 | 0.00135 | 0.07 | 800-764 | RTS 24/ II | RTS 24/ II | 0.092 | 4.58 |  | Práce | Běžná |  |  |  | POL1_
|  | 0,9*2+1,2*40 |  | 49.8 | [23 empty] | VV | 0
Díl: | 99 | Staveništní přesun hmot |  |  |  | 0 |  | 0 |  | 0 |  | 0 |  | 0 |  | 0 |  |  |  |  | 51.57 | [6 empty] | DIL
34 | 999281108R00 | Přesun hmot pro opravy a údržbu objektů pro opravy a údržbu dosavadních objektů včetně vnějších plášťů výšky do 12 m, | t | 27.2548 |  | 0 |  | 0 |  | 0 | 21 | 0 | 0 | 0 | 0 | 0 | 801-4 | RTS 24/ II | RTS 24/ II | 1.892 | 51.57 |  | Přesun hmot | Běžná |  |  |  | POL7_
|  | oborů 801, 803, 811 a 812 | [25 empty] | SPI
Díl: | 786 | Zastiňující technika |  |  |  | 0 |  | 0 |  | 0 |  | 0 |  | 0 |  | 0 |  |  |  |  | 0 | [6 empty] | DIL
35 | VŽ2 | Venkovní žaluzie hliníkové, el. pohon, 1200x2100 mm - D+M, bližší specifikace viz. PD | kus | 39 |  | 0 |  | 0 |  | 0 | 21 | 0 | 0 | 0 | 0 | 0 |  | Vlastní | Indiv | 0 | 0 |  | Práce | Běžná |  |  |  | POL1_
36 | VŽ3 | Venkovní žaluzie hliníkové, el. pohon, 900x2100 mm - D+M, bližší specifikace viz. PD | kus | 2 |  | 0 |  | 0 |  | 0 | 21 | 0 | 0 | 0 | 0 | 0 |  | Vlastní | Indiv | 0 | 0 |  | Práce | Běžná |  |  |  | POL1_
Díl: | D96 | Přesuny suti a vybouraných hmot |  |  |  | 0 |  | 0 |  | 0 |  | 0 |  | 0 |  | 0 |  |  |  |  | 23.39 | [6 empty] | DIL
37 | 979990141R00 | Poplatek za uložení, polystyren+omítka, , skupina 17 06 04 z Katalogu odpadů | t | 0.56368 |  | 0 |  | 0 |  | 0 | 21 | 0 | 0 | 0 | 0 | 0 | 801-3 | RTS 24/ II | RTS 24/ II | 0 | 0 |  | Práce | Běžná |  |  |  | POL1_
|  | Odkaz na dem. hmot. položky pořadí 31 : 0,09759 |  | 0.09759 | [23 empty] | VV | 7
|  | Odkaz na dem. hmot. položky pořadí 32 : 0,46609 |  | 0.46609 | [23 empty] | VV | 7
38 | 979990161R00 | Poplatek za uložení, dřevo, , skupina 17 02 01 z Katalogu odpadů | t | 0.55427 |  | 0 |  | 0 |  | 0 | 21 | 0 | 0 | 0 | 0 | 0 | 801-3 | RTS 24/ II | RTS 24/ II | 0 | 0 |  | Práce | Běžná |  |  |  | POL1_
|  | Odkaz na dem. hmot. položky pořadí 30 : 0,55427 |  | 0.55427 | [23 empty] | VV | 7
39 | 979990163R00 | Poplatek za uložení, plast+sklo, , skupina 17 09 04 z Katalogu odpadů | t | 4.8788 |  | 0 |  | 0 |  | 0 | 21 | 0 | 0 | 0 | 0 | 0 | 801-3 | RTS 24/ II | RTS 24/ II | 0 | 0 |  | Práce | Běžná |  |  |  | POL1_
|  | Odkaz na dem. hmot. položky pořadí 27 : 0,01620 |  | 0.0162 | [23 empty] | VV | 7
|  | Odkaz na dem. hmot. položky pořadí 28 : 4,03200 |  | 4.032 | [23 empty] | VV | 7
|  | Odkaz na dem. hmot. položky pořadí 29 : 0,83059 |  | 0.83059 | [23 empty] | VV | 7
40 | 979011111R00 | Svislá doprava suti a vybouraných hmot za prvé podlaží nad nebo pod základním podlažím | t | 6.064 |  | 0 |  | 0 |  | 0 | 21 | 0 | 0 | 0 | 0 | 0 | 801-3 | RTS 24/ II | RTS 24/ II | 0.933 | 5.66 |  | Přesun suti | Běžná |  |  |  | POL8_
41 | 979011121R00 | Svislá doprava suti a vybouraných hmot příplatek za každé další podlaží | t | 6.064 |  | 0 |  | 0 |  | 0 | 21 | 0 | 0 | 0 | 0 | 0 | 801-3 | RTS 24/ II | RTS 24/ II | 0.653 | 3.96 |  | Přesun suti | Běžná |  |  |  | POL8_
42 | 979081111R00 | Odvoz suti a vybouraných hmot na skládku do 1 km | t | 6.064 |  | 0 |  | 0 |  | 0 | 21 | 0 | 0 | 0 | 0 | 0 | 801-3 | RTS 24/ II | RTS 24/ II | 0.49 | 2.97 |  | Přesun suti | Běžná |  |  |  | POL8_
43 | 979081121R00 | Odvoz suti a vybouraných hmot na skládku příplatek za každý další 1 km | t | 115.2156 |  | 0 |  | 0 |  | 0 | 21 | 0 | 0 | 0 | 0 | 0 | 801-3 | RTS 24/ II | RTS 24/ II | 0 | 0 |  | Přesun suti | Běžná |  |  |  | POL8_
44 | 979082111R00 | Vnitrostaveništní doprava suti a vybouraných hmot do 10 m | t | 6.064 |  | 0 |  | 0 |  | 0 | 21 | 0 | 0 | 0 | 0 | 0 | 801-3 | RTS 24/ II | RTS 24/ II | 0.942 | 5.71 |  | Přesun suti | Běžná |  |  |  | POL8_
45 | 979082121R00 | Vnitrostaveništní doprava suti a vybouraných hmot příplatek k ceně za každých dalších 5 m | t | 48.5118 |  | 0 |  | 0 |  | 0 | 21 | 0 | 0 | 0 | 0 | 0 | 801-3 | RTS 24/ II | RTS 24/ II | 0.105 | 5.09 |  | Přesun suti | Běžná |  |  |  | POL8_
[26 empty] | 12 | 21 | DPH
| Celkem |  |  |  |  | 0 | [19 empty] | 0 | 0 | SUM
END
Note on S6: Jedná se o informaci, zda se jedná o položku, která je do rozpočtu zadána z cenové soustavy RTS, nebo vlastní.
Note on T6: Jedná se o název CÚ, která je zadána u položky rozpočtu