## Krycí_list_rozpočtu
Krycí list rozpočtu
Název stavby: |  | VLHKOSTNÍ SANACE ADMINISTRATIVNÍ BUDOVY |  | Objednatel: | Palivový kombinát |  | IČ/DIČ:
Druh stavby: |  | D.1.1. ARCHITEKTONICKO-STAVEBNÍ ŘEŠENÍ |  | Projektant: | ing. Jindřich Janoušek |  | IČ/DIČ:
Lokalita: |  | k.ú. Mariánské Radčice, st.p.p.č. 119, 132 |  | Zhotovitel: | Dle výběrového řízení |  | IČ/DIČ:
Začátek výstavby: |  |  |  | Konec výstavby: |  |  | Položek: | 35
JKSO: |  |  |  | Zpracoval: | Kamila Možná |  | Datum: | 2017-08-11
Rozpočtové náklady v Kč
A | Základní rozpočtové náklady |  | B | Doplňkové náklady |  | C | Náklady na umístění stavby (NUS)
HSV | Dodávky | 0 | Práce přesčas |  | 0 | Zařízení staveniště |  | 0
| Montáž | 0 | Bez pevné podl. |  | 0 | Mimostav. doprava |  | 0
PSV | Dodávky | 0 | Kulturní památka |  | 0 | Územní vlivy |  | 0
| Montáž | 0 |  |  |  | Provozní vlivy |  | 0
"M" | Dodávky | 0 |  |  |  | Ostatní |  | 0
| Montáž | 0 |  |  |  | NUS z rozpočtu |  | 0
Ostatní materiál |  | 0
Přesun hmot a sutí |  | 0
ZRN celkem |  | 0 | DN celkem |  | 0 | NUS celkem |  | 0
|  |  | DN celkem z obj. |  | 0 | NUS celkem z obj. |  | 0
[6 empty] | ORN celkem |  | 0
[6 empty] | ORN celkem z obj. |  | 0
Základ 0% |  | 0
Základ 15% |  | 0 | DPH 15% |  | 0 | Celkem bez DPH |  | 0
Základ 21% |  | 0 | DPH 21% |  | 0 | Celkem včetně DPH |  | 0
Projektant |  |  | Objednatel |  |  | Zhotovitel
Datum, razítko a podpis |  |  | Datum, razítko a podpis |  |  | Datum, razítko a podpis
Poznámka:

## Stavební_rozpočet
Stavební rozpočet
Název stavby: |  |  | VLHKOSTNÍ SANACE ADMINISTRATIVNÍ BUDOVY | Doba výstavby: |  |  |  | Objednatel: | Palivový kombinát
Druh stavby: |  |  | D.1.1. ARCHITEKTONICKO-STAVEBNÍ ŘEŠENÍ | Začátek výstavby: |  |  |  | Projektant: | ing. Jindřich Janoušek
Lokalita: |  |  | k.ú. Mariánské Radčice, st.p.p.č. 119, 132 | Konec výstavby: |  |  |  | Zhotovitel: | Dle výběrového řízení
JKSO: |  |  |  | Zpracováno dne: |  | 2017-08-11 |  | Zpracoval: | Kamila Možná
Č | Objekt | Kód | Zkrácený popis | M.j. | Množství | Jednot. | Náklady (Kč) |  |  | Hmotnost (t) |  | Cenová
|  |  | Rozměry |  |  | cena (Kč) | Dodávka | Montáž | Celkem | Jednot. | Celkem | soustava | Přesuny | Typ skupiny | HSV mat | HSV prac | PSV mat | PSV prac | Mont mat | Mont prac | Ostatní mat.
|  | 0 | Všeobecné konstrukce a práce |  |  |  | 0 | 0 | 0 |  | 0 | [17 empty] | 0 | 0 | 0
1 |  | 010221128VD | Oplocení (demontáž, úprava a zpětná montáž) | kompl | 1 |  | 0 | 0 | 0 | 0 | 0 |  | 0 |  | 0 | 0 | 0 | 0 | 0 | 0 | 0 | 0 | 0 | 0 | 21 | 0 | 0 | 1 |  |  |  | 0 | 0 | 0_ | 0_ | _ | 0 | 0 | 0 | 0
|  |  | 1;technická zpráva; |  | 1
|  |  | ;obnova oplocení u severního štítu v rozsahu dle původního stavu; |  | 0
2 |  | 010221129VD | Světlík - oprava | kus | 2 |  | 0 | 0 | 0 | 0 | 0 |  | 0 |  | 0 | 0 | 0 | 0 | 0 | 0 | 0 | 0 | 0 | 0 | 21 | 0 | 0 | 1 |  |  |  | 0 | 0 | 0_ | 0_ | _ | 0 | 0 | 0 | 0
|  |  | 2;světlík; |  | 2
|  |  | ;oprava světlíků, opatření cementovou omítkou a izolací; |  | 0
|  |  | ;konstrukce upřesněna při realizaci; |  | 0
3 |  | 001222222VD | Vytýčení sítí včetně dozoru správců sítí | soubor | 1 |  | 0 | 0 | 0 | 0 | 0 |  | 0 |  | 0 | 0 | 0 | 0 | 0 | 0 | 0 | 0 | 0 | 0 | 21 | 0 | 0 | 1 |  |  |  | 0 | 0 | 0_ | 0_ | _ | 0 | 0 | 0 | 0
|  |  | 1;technická zpráva; |  | 1
4 |  | 001222294VD | Injektáž stěn | m2 | 102.06 |  | 0 | 0 | 0 | 0 | 0 |  | 0 |  | 0 | 0 | 0 | 0 | 0 | 0 | 0 | 0 | 0 | 0 | 21 | 0 | 0 | 1 |  |  |  | 0 | 0 | 0_ | 0_ | _ | 0 | 0 | 0 | 0
|  |  | (9,3*4+27*4+3*4)*0,3 |  | 47.16
|  |  | (11*2+15*2+13*6)*0,3 |  | 39
|  |  | (3*4+4,5*6+4*2+3*2)*0,3 |  | 15.9
|  |  | ;injektáž stěn - popis viz technická zpráva; |  | 0
|  | 11 | Přípravné a přidružené práce |  |  |  | 0 | 0 | 0 |  | 118.4478 | [17 empty] | 0 | 0 | 0
5 |  | 113107131R00 | Odstranění krytu, bet.prostý tl.15 cm | m2 | 45.365 |  | 0 | 0 | 0 | 0.225 | 10.2071 |  | 0 |  | 0 | 0 | 0 | 0 | 0 | 0 | 0 | 0 | 0 | 0 | 21 | 0 | 0 | 1 |  |  |  | 0 | 0 | 11_ | 1_ | _ | 0 | 0 | 0 | 10.2071
|  |  | 7,9*2,6+1,5*0,55+15*1+5*0,6+10*0,6 |  | 45.365
|  |  | ;B4-betonové plochy; |  | 0
6 |  | 113107222RA0 | Odstranění asfal.krytu tl. 6 cm | m2 | 85.1 |  | 0 | 0 | 0 | 1.2372 | 105.2857 |  | 0 |  | 0 | 0 | 0 | 0 | 0 | 0 | 0 | 0 | 0 | 0 | 21 | 0 | 0 | 1 |  |  |  | 0 | 0 | 11_ | 1_ | _ | 0 | 0 | 0 | 105.2857
|  |  | 27*1,5+12*2,6+8*1,5+7*0,2 |  | 85.1
|  |  | ;B4-asfaltové plochy; |  | 0
7 |  | 113202111R00 | Vytrhání obrub obrubníků silničních | m | 18 |  | 0 | 0 | 0 | 0.145 | 2.61 | RTS I / 2017 | 0 |  | 0 | 0 | 0 | 0 | 0 | 0 | 0 | 0 | 0 | 0 | 21 | 0 | 0 | 1 |  |  |  | 0 | 0 | 11_ | 1_ | _ | 0 | 0 | 0 | 2.61
|  |  | 15+1,5+1,5;obrubníky silniční; |  | 18
8 |  | 113201111R00 | Vytrhání obrubníků chodníkových a parkových | m | 1.5 |  | 0 | 0 | 0 | 0.23 | 0.345 | RTS I / 2017 | 0 |  | 0 | 0 | 0 | 0 | 0 | 0 | 0 | 0 | 0 | 0 | 21 | 0 | 0 | 1 |  |  |  | 0 | 0 | 11_ | 1_ | _ | 0 | 0 | 0 | 0.345
|  |  | 1,5;obrubník chodníkový; |  | 1.5
|  | 13 | Hloubené vykopávky |  |  |  | 0 | 0 | 0 |  | 0 | [17 empty] | 0 | 0 | 0
9 |  | 139601102R00 | Ruční výkop jam, rýh a šachet v hornině tř. 3 | m3 | 219.01 |  | 0 | 0 | 0 | 0 | 0 | RTS I / 2017 | 0 |  | 0 | 0 | 0 | 0 | 0 | 0 | 0 | 0 | 0 | 0 | 21 | 0 | 0 | 1 |  |  |  | 0 | 0 | 13_ | 1_ | _ | 0 | 0 | 0 | 0
|  |  | 22*(1,3+0,8)/2*1,1 |  | 25.41
|  |  | 2,5*(2,6+0,8)/2*2,2 |  | 9.35
|  |  | 10*(2,6+0,8)/2*2,2 |  | 37.4
|  |  | 4*(2,6+0,8)/2*1,1 |  | 7.48
|  |  | 3*(1,5+0,8)/2*1,1 |  | 3.795
|  |  | 16*(1,5+0,8)/2*1,1 |  | 20.24
|  |  | 6*(2,6+0,8)/2*2,2 |  | 22.44
|  |  | 8*(1,5+0,8)/2*1,1 |  | 10.12
|  |  | 2,5*(2,6+0,8)/2*2,2 |  | 9.35
|  |  | 10,5*(2,6+0,8)/2*2,2 |  | 39.27
|  |  | 27*(1,5+0,8)/2*1,1 |  | 34.155
|  |  | ;B2; |  | 0
|  | 17 | Konstrukce ze zemin |  |  |  | 0 | 0 | 0 |  | 0 | [17 empty] | 0 | 0 | 0
10 |  | 174101102R00 | Zásyp ruční se zhutněním | m3 | 219 |  | 0 | 0 | 0 | 0 | 0 | RTS I / 2017 | 0 |  | 0 | 0 | 0 | 0 | 0 | 0 | 0 | 0 | 0 | 0 | 21 | 0 | 0 | 1 |  |  |  | 0 | 0 | 17_ | 1_ | _ | 0 | 0 | 0 | 0
|  |  | 219;ciz hloubení; |  | 219
|  | 57 | Kryty pozemních komunikací, letišť a ploch z kameniva nebo živičné |  |  |  | 0 | 0 | 0 |  | 76.5063 | [17 empty] | 0 | 0 | 0
11 |  | 578100010RA0 | Chodník z litého asfaltu | m2 | 37.5 |  | 0 | 0 | 0 | 0.52082 | 19.5307 | RTS I / 2017 | 0 |  | 0 | 0 | 0 | 0 | 0 | 0 | 0 | 0 | 0 | 0 | 21 | 0 | 0 | 1 |  |  |  | 0 | 0 | 57_ | 5_ | _ | 0 | 0 | 0 | 19.5307
|  |  | 25*1,5;P1; |  | 37.5
12 |  | 577000001RAB | Komunikace s asfaltobeton. krytem | m2 | 49.7 |  | 0 | 0 | 0 | 1.1464 | 56.9756 | RTS I / 2017 | 0 |  | 0 | 0 | 0 | 0 | 0 | 0 | 0 | 0 | 0 | 0 | 21 | 0 | 0 | 1 |  |  |  | 0 | 0 | 57_ | 5_ | _ | 0 | 0 | 0 | 56.9756
|  |  | 10*2,6+2,5*1+2,6*3+8*1,5+7*0,2;P2; |  | 49.7
|  | 58 | Kryty pozemních komunikací, letišť a ploch z betonu a ostatních hmot |  |  |  | 0 | 0 | 0 |  | 10.4858 | [17 empty] | 0 | 0 | 0
13 |  | 581312110R00 | Chodník z.betonu | m2 | 45.1 |  | 0 | 0 | 0 | 0.2325 | 10.4858 | RTS I / 2017 | 0 |  | 0 | 0 | 0 | 0 | 0 | 0 | 0 | 0 | 0 | 0 | 21 | 0 | 0 | 1 |  |  |  | 0 | 0 | 58_ | 5_ | _ | 0 | 0 | 0 | 10.4858
|  |  | 8*2,6 |  | 20.8
|  |  | (5+10,5)*0,6 |  | 9.3
|  |  | 15*1 |  | 15
|  |  | ;P4; |  | 0
|  | 61 | Úprava povrchů vnitřní |  |  |  | 0 | 0 | 0 |  | 0.43259 | [17 empty] | 0 | 0 | 0
14 |  | 619442431R00 | Vytažení fabionů,hran a koutů jakékoliv délky | m | 28.2 |  | 0 | 0 | 0 | 0.01534 | 0.43259 | RTS I / 2017 | 0 |  | 0 | 0 | 0 | 0 | 0 | 0 | 0 | 0 | 0 | 0 | 21 | 0 | 0 | 1 |  |  |  | 0 | 0 | 61_ | 6_ | _ | 0 | 0 | 0 | 0.43259
|  |  | 10,5+6+7+3,5+1,2;řez b; |  | 28.2
|  | 611 | Omítky sanační |  |  |  | 0 | 0 | 0 |  | 11.2266 | [17 empty] | 0 | 0 | 0
15 |  | 611016611VD | Omítka sanační stěn | m2 | 510.3 |  | 0 | 0 | 0 | 0.022 | 11.2266 |  | 0 |  | 0 | 0 | 0 | 0 | 0 | 0 | 0 | 0 | 0 | 0 | 21 | 0 | 0 | 1 |  |  |  | 0 | 0 | 611_ | 6_ | _ | 0 | 0 | 0 | 11.2266
|  |  | 510,3;viz otlučení; |  | 510.3
|  | 62 | Úprava povrchů vnější |  |  |  | 0 | 0 | 0 |  | 3.6629 | [17 empty] | 0 | 0 | 0
16 |  | 622903111R00 | Očištění základů včetně odmaštění | m2 | 102.65 |  | 0 | 0 | 0 | 0 | 0 | RTS I / 2017 | 0 |  | 0 | 0 | 0 | 0 | 0 | 0 | 0 | 0 | 0 | 0 | 21 | 0 | 0 | 1 |  |  |  | 0 | 0 | 62_ | 6_ | _ | 0 | 0 | 0 | 0
|  |  | 29*2*1,1 |  | 63.8
|  |  | 4,5*1,1 |  | 4.95
|  |  | (10,5+15+13,5+1,5+3+13)*0,6 |  | 33.9
|  |  | ;B3; |  | 0
17 |  | 622451131R00 | Omítka vnější stěn, MC, hladká vč. penetrace | m2 | 41.25 |  | 0 | 0 | 0 | 0.05265 | 2.1718 | RTS I / 2017 | 0 |  | 0 | 0 | 0 | 0 | 0 | 0 | 0 | 0 | 0 | 0 | 21 | 0 | 0 | 1 |  |  |  | 0 | 0 | 62_ | 6_ | _ | 0 | 0 | 0 | 2.1718
|  |  | 41,25;viz přizdívky; |  | 41.25
|  |  | ;včetně očištění a odmaštění; |  | 0
18 |  | 622311524RV1 | Zateplovací systém, sokl, XPS tl. 140 mm | m2 | 119 |  | 0 | 0 | 0 | 0.01253 | 1.4911 | RTS I / 2017 | 0 |  | 0 | 0 | 0 | 0 | 0 | 0 | 0 | 0 | 0 | 0 | 21 | 0 | 0 | 1 |  |  |  | 0 | 0 | 62_ | 6_ | _ | 0 | 0 | 0 | 1.4911
|  |  | (29*2+4,5)*1 |  | 62.5
|  |  | ;S1; |  | 0
|  |  | (10,5+15+13,5+1,5+3+13)*1 |  | 56.5
|  |  | ;S3; |  | 0
|  | 63 | Podlahy a podlahové konstrukce |  |  |  | 0 | 0 | 0 |  | 18.0132 | [17 empty] | 0 | 0 | 0
19 |  | 639570010RA0 | Okapový chodník kolem budovy z kačírku šířky 0,5 m | m | 51.5 |  | 0 | 0 | 0 | 0.34977 | 18.0132 | RTS I / 2017 | 0 |  | 0 | 0 | 0 | 0 | 0 | 0 | 0 | 0 | 0 | 0 | 21 | 0 | 0 | 1 |  |  |  | 0 | 0 | 63_ | 6_ | _ | 0 | 0 | 0 | 18.0132
|  |  | 22+5+5+3,5+1,5+13,5+1;P3; |  | 51.5
|  | 711 | Izolace proti vodě |  |  |  | 0 | 0 | 0 |  | 3.1069 | [17 empty] | 0 | 0 | 0
20 |  | 711140202R00 | Odstr.izolace proti vlhk.svis. pásy přitav.,2vrs | m2 | 41.25 |  | 0 | 0 | 0 | 0.0103 | 0.42488 | RTS I / 2017 | 0 |  | 0 | 0 | 0 | 0 | 0 | 0 | 0 | 0 | 0 | 0 | 21 | 0 | 0 | 7 |  |  |  | 0 | 0 | 711_ | 71_ | _ | 0 | 0 | 0 | 0.42488
|  |  | (10,5+5,8+6,7+3,3+1,2)*1,5 |  | 41.25
|  |  | ;B6; |  | 0
21 |  | 711140024RAA | Izolace proti vodě vodorovná přitavená, 2x ALP, 2x Sklobit, 1x Na | m2 | 196.77 |  | 0 | 0 | 0 | 0.01355 | 2.6662 | RTS I / 2017 | 0 |  | 0 | 0 | 0 | 0 | 0 | 0 | 0 | 0 | 0 | 0 | 21 | 0 | 0 | 7 |  |  |  | 0 | 0 | 711_ | 71_ | _ | 0 | 0 | 0 | 2.6662
|  |  | (29*2+4,5)*1,1;S1+S2-řez a; |  | 68.75
|  |  | (10,5+15+13,5+1,5+3+13)*0,6;S2-řez b; |  | 33.9
|  |  | (10,5+15+13,5+1,5+3+13)*1,5;S3+S4-řez b; |  | 84.75
|  |  | 187,4*0,05;ztratné; |  | 9.37
22 |  | 711132311R00 | Prov. izolace nopovou fólií svisle, vč.uchyc.prvků s geotextílií | m2 | 196.77 |  | 0 | 0 | 0 | 8e-05 | 0.015742 | RTS I / 2017 | 0 |  | 0 | 0 | 0 | 0 | 0 | 0 | 0 | 0 | 0 | 0 | 21 | 0 | 0 | 7 |  |  |  | 0 | 0 | 711_ | 71_ | _ | 0 | 0 | 0 | 0.015742
|  |  | (29*2+4,5)*1,1 |  | 68.75
|  |  | ;S1+S2-řez a;; |  | 0
|  |  | (10,5+15+13,5+1,5+3+13)*0,6;S2-řez b; |  | 33.9
|  |  | (10,5+15+13,5+1,5+3+13)*1,5;S3+S4-řez b; |  | 84.75
|  |  | 187,4*0,05;ztratné; |  | 9.37
|  | 784 | Malby |  |  |  | 0 | 0 | 0 |  | 0.45463 | [17 empty] | 0 | 0 | 0
23 |  | 784451113VD | Malba vhodná na sanační systémy | m2 | 510.3 |  | 0 | 0 | 0 | 0 | 0 |  | 0 |  | 0 | 0 | 0 | 0 | 0 | 0 | 0 | 0 | 0 | 0 | 21 | 0 | 0 | 7 |  |  |  | 0 | 0 | 784_ | 78_ | _ | 0 | 0 | 0 | 0
|  |  | 510,3;viz sanační omítka; |  | 510.3
24 |  | 784432271R00 | Malba klihová | m2 | 1683.8 |  | 0 | 0 | 0 | 0.00027 | 0.45463 | RTS I / 2017 | 0 |  | 0 | 0 | 0 | 0 | 0 | 0 | 0 | 0 | 0 | 0 | 21 | 0 | 0 | 7 |  |  |  | 0 | 0 | 784_ | 78_ | _ | 0 | 0 | 0 | 0.45463
|  |  | 510,3/1,5*3,5;malba stěn; |  | 1190.7
|  |  | 28*9,5+13,5*12+12*3;stropy; |  | 464
|  |  | (4,5*10)*3,5+(11*2+3*6+3*2)*3,5;příčky 1np; |  | 318.5
|  |  | (8*2+4,5*4+1,6*2+11,5*2+6,5*2+2,7*2)*2;stěny 1pp; |  | 157.2
|  |  | (8*4,5+1,6*11,5+6,6*1+2,7*1);stropy 1pp; |  | 63.7
|  |  | -510,3;odečet malby na sanační systémy; |  | -510.3
|  | 91 | Doplňující konstrukce a práce na pozemních komunikacích a zpevněných plochách |  |  |  | 0 | 0 | 0 |  | 4.7753 | [17 empty] | 0 | 0 | 0
25 |  | 917762111RT7 | Osazení ležat. obrub. bet. s opěrou,lože z C 12/15 včetně obrubníku silničního | m | 17 |  | 0 | 0 | 0 | 0.26987 | 4.5878 |  | 0 |  | 0 | 0 | 0 | 0 | 0 | 0 | 0 | 0 | 0 | 0 | 21 | 0 | 0 | 1 |  |  |  | 0 | 0 | 91_ | 9_ | _ | 0 | 0 | 0 | 4.5878
|  |  | 15+2;silniční; |  | 17
26 |  | 916561111RT4 | Osazení obrubníků do lože z C 12/15 s opěrou včetně obrubníku parkového | m | 1.5 |  | 0 | 0 | 0 | 0.12501 | 0.18752 |  | 0 |  | 0 | 0 | 0 | 0 | 0 | 0 | 0 | 0 | 0 | 0 | 21 | 0 | 0 | 1 |  |  |  | 0 | 0 | 91_ | 9_ | _ | 0 | 0 | 0 | 0.18752
|  |  | 1,5;parkový; |  | 1.5
|  | 94 | Lešení a stavební výtahy |  |  |  | 0 | 0 | 0 |  | 0.73312 | [17 empty] | 0 | 0 | 0
27 |  | 941955002R00 | Lešení lehké pomocné, výška podlahy do 1,9 m | m2 | 464 |  | 0 | 0 | 0 | 0.00158 | 0.73312 | RTS I / 2017 | 0 |  | 0 | 0 | 0 | 0 | 0 | 0 | 0 | 0 | 0 | 0 | 21 | 0 | 0 | 1 |  |  |  | 0 | 0 | 94_ | 9_ | _ | 0 | 0 | 0 | 0.73312
|  |  | 28*9,5+13,5*12+12*3;malby stropů 1np; |  | 464
|  | 96 | Bourání konstrukcí |  |  |  | 0 | 0 | 0 |  | 10.7939 | [17 empty] | 0 | 0 | 0
28 |  | 962031133R00 | Bourání přizdívek cihelných tl. do 15 cm | m2 | 41.25 |  | 0 | 0 | 0 | 0.26167 | 10.7939 | RTS I / 2017 | 0 |  | 0 | 0 | 0 | 0 | 0 | 0 | 0 | 0 | 0 | 0 | 21 | 0 | 0 | 1 |  |  |  | 0 | 0 | 96_ | 9_ | _ | 0 | 0 | 0 | 10.7939
|  |  | (10,5+5,8+6,7+3,3+1,2)*1,5 |  | 41.25
|  |  | ;B5; |  | 0
|  | 97 | Prorážení otvorů a ostatní bourací práce |  |  |  | 0 | 0 | 0 |  | 23.4738 | [17 empty] | 0 | 0 | 0
29 |  | 978013191R00 | Otlučení omítek vnitřních stěn | m2 | 510.3 |  | 0 | 0 | 0 | 0.046 | 23.4738 | RTS I / 2017 | 0 |  | 0 | 0 | 0 | 0 | 0 | 0 | 0 | 0 | 0 | 0 | 21 | 0 | 0 | 1 |  |  |  | 0 | 0 | 97_ | 9_ | _ | 0 | 0 | 0 | 23.4738
|  |  | (9,3*4+27*4+3*4)*1,5 |  | 235.8
|  |  | (11*2+15*2+13*6)*1,5 |  | 195
|  |  | (3*4+4,5*6+4*2+3*2)*1,5 |  | 79.5
|  |  | ;B7; |  | 0
|  | H99 | Ostatní přesuny hmot |  |  |  | 0 | 0 | 0 |  | 0 | [17 empty] | 0 | 0 | 0
30 |  | 999281105R00 | Přesun hmot pro opravy a údržbu do výšky 6 m | t | 128.9723 |  | 0 | 0 | 0 | 0 | 0 | RTS I / 2017 | 0 |  | 0 | 0 | 0 | 0 | 0 | 0 | 0 | 0 | 0 | 0 | 21 | 0 | 0 | 5 |  |  |  | 0 | 0 | H99_ | 9_ | _ | 0 | 0 | 0 | 0
|  |  | 128,97233;viz hmotnost; |  | 128.9723
|  | S | Přesuny sutí |  |  |  | 0 | 0 | 0 |  | 0 | [17 empty] | 0 | 0 | 0
31 |  | 979084212R00 | Vodorovná doprava vybour. hmot po suchu do 50 m | t | 153.1404 |  | 0 | 0 | 0 | 0 | 0 | RTS I / 2017 | 0 |  | 0 | 0 | 0 | 0 | 0 | 0 | 0 | 0 | 0 | 0 | 21 | 0 | 0 | 5 |  |  |  | 0 | 0 | S_ | 9_ | _ | 0 | 0 | 0 | 0
|  |  | 153,14041;viz hmotnost; |  | 153.1404
32 |  | 979087213R00 | Nakládání vybouraných hmot na dopravní prostředky | t | 153.1404 |  | 0 | 0 | 0 | 0 | 0 | RTS I / 2017 | 0 |  | 0 | 0 | 0 | 0 | 0 | 0 | 0 | 0 | 0 | 0 | 21 | 0 | 0 | 5 |  |  |  | 0 | 0 | S_ | 9_ | _ | 0 | 0 | 0 | 0
|  |  | 153,14041;viz hmotnost; |  | 153.1404
33 |  | 979084216R00 | Vodorovná doprava vybour. hmot po suchu do 5 km | t | 153.1404 |  | 0 | 0 | 0 | 0 | 0 | RTS I / 2017 | 0 |  | 0 | 0 | 0 | 0 | 0 | 0 | 0 | 0 | 0 | 0 | 21 | 0 | 0 | 5 |  |  |  | 0 | 0 | S_ | 9_ | _ | 0 | 0 | 0 | 0
|  |  | 153,14041;viz hmotnost; |  | 153.1404
34 |  | 979084219R00 | Příplatek k dopravě vybour.hmot za dalších 5 km | t | 459.4212 |  | 0 | 0 | 0 | 0 | 0 | RTS I / 2017 | 0 |  | 0 | 0 | 0 | 0 | 0 | 0 | 0 | 0 | 0 | 0 | 21 | 0 | 0 | 5 |  |  |  | 0 | 0 | S_ | 9_ | _ | 0 | 0 | 0 | 0
|  |  | 153,14041*3;viz hmotnost-odvoz celkem do 20km; |  | 459.4212
35 |  | 979999999R00 | Poplatek za skladku | t | 153.1404 |  | 0 | 0 | 0 | 0 | 0 |  | 0 |  | 0 | 0 | 0 | 0 | 0 | 0 | 0 | 0 | 0 | 0 | 21 | 0 | 0 | 5 |  |  |  | 0 | 0 | S_ | 9_ | _ | 0 | 0 | 0 | 0
|  |  | 153,14041;viz hmotnost; |  | 153.1404
[7 empty] | Celkem: |  | 0
Poznámka: