## Pokyny pro vyplnění
Pokyny pro vyplnění
Ve všech listech tohoto souboru můžete měnit pouze buňky s modrým pozadím. Jedná se o tyto údaje : - údaje o firmě - jednotkové ceny položek zadané na maximálně dvě desetinná místa

## Stavba
#RTSROZP# | Položkový rozpočet stavby
| Stavba: |  | 220808 | Stavební úpravy čp.630 Husovo náměstí, Tábor
| Objekt: |  | 01 | Stavební úpravy vnějšího pláště budovy
5581 | Rozpočet: |  | 001 | stavební práce
| Objednatel: |  | BYTES Tábor s.r.o. |  |  |  | IČO: | 62502573
|  |  | Kpt. Jaroše 2418 |  |  |  | DIČ: | CZ62502573
|  |  | 39003 | Tábor-Klokoty
| Projektant: |  | Ing. Bohuslav Jiřinec |  |  |  | IČO: | 72097868
|  |  | Bechyňská 1229/4 |  |  |  | DIČ:
|  |  | 39001 | Tábor
| Zhotovitel: |  | Zhotovitel |  |  |  | IČO: | 12345678
DIČ:
Vypracoval:
| Rozpis ceny | [6 empty] | Celkem
HSV | HSV | [6 empty] | 0
PSV | PSV | [6 empty] | 0
MON | MON | [6 empty] | 0
VN | Vedlejší náklady | [6 empty] | 0
ON | Ostatní náklady | [6 empty] | 0
| Celkem | [6 empty] | 0
Rekapitulace daní
0 | Základ pro sníženou DPH |  |  | 12 | % | 0 |  |  | CZK
0 | Snížená DPH |  |  | 12 | % | 0 |  |  | CZK
0 | Základ pro základní DPH |  |  | 21 | % | 0 |  |  | CZK
0 | Základní DPH |  |  | 21 | % | 0 |  |  | CZK
0 | Zaokrouhlení |  |  |  |  | 0 |  |  | CZK
| Cena celkem bez DPH |  |  |  |  | 0 |  |  | CZK
0 | Cena celkem s DPH |  |  |  |  | 0 |  |  | CZK
|  | v |  |  | dne |  | 23.4.2025
|  |  | Za zhotovitele |  |  |  | Za objednatele
Rekapitulace dílčích částí
#CASTI>> | Číslo | Název |  |  | Základ pro sníženou DPH | Základ pro základní DPH | DPH celkem | Cena celkem | %
1 | Stavba |  |  |  | 0 | 0 | 0 | 0
2 | 01 | Stavební úpravy vnějšího pláště budovy |  |  | 0 | 0 | 0 | 0
3 | 001 | stavební práce |  |  | 0 | 0 | 0 | 0
| Celkem za stavbu |  |  |  | 0 | 0 | 0 | 0 | 0
Rekapitulace dílů
| Číslo | Název |  |  | Typ dílu |  |  | Celkem | %
| 62 | Úpravy povrchů vnější |  |  | HSV |  |  | 0
| 94 | Lešení a stavební výtahy |  |  | HSV |  |  | 0
| 96 | Bourání konstrukcí |  |  | HSV |  |  | 0
| 99 | Staveništní přesun hmot |  |  | HSV |  |  | 0
| 764 | Konstrukce klempířské |  |  | PSV |  |  | 0
| 783 | Nátěry |  |  | PSV |  |  | 0
| D96 | Přesuny suti a vybouraných hmot |  |  | PSU |  |  | 0
| ON | Ostatní náklady |  |  | ON |  |  | 0
| Cena celkem | [6 empty] | 0 | 0
Note on D11: Název
Note on I11: IČO
Note on D12: Ulice
Note on I12: DIČ
Note on D13: PSČ
Note on E13: Místo

## VzorPolozky (hidden)
Položkový rozpočet
S:
O:
R:

## 01 001 Pol
Položkový rozpočet | [27 empty] | #TypZaznamu#
S: | 220808 | Stavební úpravy čp.630 Husovo náměstí, Tábor | [25 empty] | STA
O: | 01 | Stavební úpravy vnějšího pláště budovy | [22 empty] | STA |  |  | OBJ
R: | 001 | stavební práce | [25 empty] | ROZ
P.č. | Číslo položky | Název položky | MJ | Množství | Cena / MJ | Celkem | Dodávka | Dodávka celk. | Montáž | Montáž celk. | DPH | Cena s DPH | Hmotnost / MJ | Hmotnost celk.(t) | Dem. hmotnost / MJ | Dem. hmotnost celk.(t) | Ceník | Cen. soustava / platnost | Cenová úroveň | Nhod / MJ | Nhod celk. | Dodavatel | Typ položky | Stav položky
Díl: | 62 | Úpravy povrchů vnější |  |  |  | 0 |  | 0 |  | 0 |  | 0 |  | 4.99 |  | 0 |  |  |  |  | 245.67 | [6 empty] | DIL
1 | 620991121R00 | Zakrývání výplní vnějších otvorů z lešení | m2 | 47.9375 |  | 0 |  | 0 |  | 0 | 12 | 0 | 4e-05 | 0 | 0 | 0 |  | RTS 25/ I | RTS 25/ I | 0.078 | 3.74 |  | Práce | Běžná |  |  |  | POL1_
|  | 2,45*2*2+3,35*2,25+1,2*1,5*10 |  | 35.3375 | [23 empty] | VV | 0
|  | reklamní tabule, sokl : 4,8+7,3+0,5 |  | 12.6 | [23 empty] | VV | 0
2 | 622423221R00 | Oprava vnějších omítek štukových, čl. III, do 20 % | m2 | 43.89 |  | 0 |  | 0 |  | 0 | 12 | 0 | 0.02072 | 0.91 | 0 | 0 |  | RTS 25/ I | RTS 25/ I | 0.28101 | 12.33 |  | Práce | Běžná |  |  |  | POL1_
3 | 622425421R00 | Oprava vnějších omítek štukových, čl. V, do 40 % | m2 | 98.09 |  | 0 |  | 0 |  | 0 | 12 | 0 | 0.03933 | 3.86 | 0 | 0 |  | RTS 25/ I | RTS 25/ I | 0.87493 | 85.82 |  | Práce | Běžná |  |  |  | POL1_
4 | 622471318RS8 | Nátěr nebo nástřik stěn vnějších, složitost 3 - 4 hmota silikátová Keim barevná skupina II | m2 | 43.89 |  | 0 |  | 0 |  | 0 | 12 | 0 | 0.00072 | 0.03 | 0 | 0 |  | RTS 25/ I | RTS 25/ I | 0.265 | 11.63 |  | Práce | Běžná |  |  |  | POL1_
|  | Penetrace + 2 x krycí nátěr. | [25 empty] | POP
|  | KEIM 9092 : 43,89 |  | 43.89 | [23 empty] | VV | 0
5 | 622471319RS8 | Nátěr nebo nástřik stěn vnějších, složitost 5 hmota silikátová Keim | m2 | 98.09 |  | 0 |  | 0 |  | 0 | 12 | 0 | 0.00081 | 0.08 | 0 | 0 |  | RTS 25/ I | RTS 25/ I | 0.32528 | 31.91 |  | Práce | Běžná |  |  |  | POL1_
|  | Penetrace + 2 x krycí nátěr. | [25 empty] | POP
|  | KEIM 9092 : 46,94 |  | 46.94 | [23 empty] | VV | 0
|  | KEIM 9097 : 51,15 |  | 51.15 | [23 empty] | VV | 0
6 | 622904115R00 | Očištění fasád tlakovou vodou složitost 3 - 5 | m2 | 141.98 |  | 0 |  | 0 |  | 0 | 12 | 0 | 2e-05 | 0 | 0 | 0 |  | RTS 25/ I | RTS 25/ I | 0.18 | 25.56 |  | Práce | Běžná |  |  |  | POL1_
|  | 98,09+43,89 |  | 141.98 | [23 empty] | VV | 0
7 | 216904395R00 | Příplatek za ruční dočištění kartáči a proškrabání spár | m2 | 141.98 |  | 0 |  | 0 |  | 0 | 12 | 0 | 0 | 0 | 0 | 0 |  | Vlastní | Indiv | 0.526 | 74.68 |  | Práce | Běžná |  |  |  | POL1_
8 | R-62101 | Doplnění štukové výzdoby - stuha s penízky - sejmutí otisku, výroba a osazení chybějícího prvku | kus | 1 |  | 0 |  | 0 |  | 0 | 12 | 0 | 0 | 0 | 0 | 0 |  | Vlastní | Indiv | 0 | 0 |  | Práce | Běžná |  |  |  | POL1_
9 | R-62201 | Povrstvovací silikátová barva pro přednátěry a k vyrovnání drobných strukturních rozdílů vytvoření spojovacího můstku (ref.výrobwk KEIM CONTACT-PLUS) | m2 | 141.98 |  | 0 |  | 0 |  | 0 | 12 | 0 | 0.0008 | 0.11 | 0 | 0 |  | Vlastní | Indiv | 0 | 0 |  | Práce | Běžná |  |  |  | POL1_
Díl: | 94 | Lešení a stavební výtahy |  |  |  | 0 |  | 0 |  | 0 |  | 0 |  | 3.38 |  | 0 |  |  |  |  | 53.53 | [6 empty] | DIL
10 | 941941042R00 | Montáž lešení leh.řad.s podlahami,š.1,2 m, H 30 m | m2 | 151.2 |  | 0 |  | 0 |  | 0 | 12 | 0 | 0.01838 | 2.78 | 0 | 0 |  | RTS 25/ I | RTS 25/ I | 0.139 | 21.02 |  | Práce | Běžná |  |  |  | POL1_
|  | Včetně kotvení lešení. | [25 empty] | POP
|  | 12,0*12,6 |  | 151.2 | [23 empty] | VV | 0
11 | 941941292R00 | Příplatek za každý měsíc použití lešení k pol.1042 | m2 | 302.4 |  | 0 |  | 0 |  | 0 | 12 | 0 | 0.00095 | 0.29 | 0 | 0 |  | RTS 25/ I | RTS 25/ I | 0.007 | 2.12 |  | Práce | Běžná |  |  |  | POL1_
|  | 151,2*2 |  | 302.4 | [23 empty] | VV | 0
12 | 941941842R00 | Demontáž lešení leh.řad.s podlahami,š.1,2 m,H 30 m | m2 | 151.2 |  | 0 |  | 0 |  | 0 | 12 | 0 | 0 | 0 | 0 | 0 |  | RTS 25/ I | RTS 25/ I | 0.117 | 17.69 |  | Práce | Běžná |  |  |  | POL1_
13 | 944944011R00 | Montáž ochranné sítě z umělých vláken | m2 | 181.44 |  | 0 |  | 0 |  | 0 | 12 | 0 | 0 | 0 | 0 | 0 |  | RTS 25/ I | RTS 25/ I | 0.0303 | 5.5 |  | Práce | Běžná |  |  |  | POL1_
|  | 12,0*12,6+2*1,2*12,6 |  | 181.44 | [23 empty] | VV | 0
14 | 944944031R00 | Příplatek za každý měsíc použití sítí k pol. 4011 | m2 | 362.88 |  | 0 |  | 0 |  | 0 | 12 | 0 | 5e-05 | 0.02 | 0 | 0 |  | RTS 25/ I | RTS 25/ I | 0 | 0 |  | Práce | Běžná |  |  |  | POL1_
|  | 181,44*2 |  | 362.88 | [23 empty] | VV | 0
15 | 944944081R00 | Demontáž ochranné sítě z umělých vláken | m2 | 181.44 |  | 0 |  | 0 |  | 0 | 12 | 0 | 0 | 0 | 0 | 0 |  | RTS 25/ I | RTS 25/ I | 0.018 | 3.27 |  | Práce | Běžná |  |  |  | POL1_
16 | 944945012R00 | Montáž záchytné stříšky H 4,5 m, šířky do 2 m | m | 11.25 |  | 0 |  | 0 |  | 0 | 12 | 0 | 0.02191 | 0.25 | 0 | 0 |  | RTS 25/ I | RTS 25/ I | 0.203 | 2.28 |  | Práce | Běžná |  |  |  | POL1_
|  | 2,5*4,5 |  | 11.25 | [23 empty] | VV | 0
17 | 944945192R00 | Příplatek za každý měsíc použ.stříšky, k pol. 5012 | m | 22.5 |  | 0 |  | 0 |  | 0 | 12 | 0 | 0.00176 | 0.04 | 0 | 0 |  | RTS 25/ I | RTS 25/ I | 0.008 | 0.18 |  | Práce | Běžná |  |  |  | POL1_
|  | 11,25*2 |  | 22.5 | [23 empty] | VV | 0
18 | 944945812R00 | Demontáž záchytné stříšky H 4,5 m, šířky do 2 m | m | 11.25 |  | 0 |  | 0 |  | 0 | 12 | 0 | 0 | 0 | 0 | 0 |  | RTS 25/ I | RTS 25/ I | 0.131 | 1.47 |  | Práce | Běžná |  |  |  | POL1_
Díl: | 96 | Bourání konstrukcí |  |  |  | 0 |  | 0 |  | 0 |  | 0 |  | 0 |  | 1.8 |  |  |  |  | 5.1 | [6 empty] | DIL
19 | 978015391R00 | Otlučení omítek vnějších MVC v složit.5-7 do 100 % | m2 | 19.618 |  | 0 |  | 0 |  | 0 | 12 | 0 | 0 | 0 | 0.092 | 1.8 |  | RTS 25/ I | RTS 25/ I | 0.26 | 5.1 |  | Práce | Běžná |  |  |  | POL1_
|  | 98,09*0,2 |  | 19.618 | [23 empty] | VV | 0
Díl: | 99 | Staveništní přesun hmot |  |  |  | 0 |  | 0 |  | 0 |  | 0 |  | 0 |  | 0 |  |  |  |  | 21.56 | [6 empty] | DIL
20 | 999281111R00 | Přesun hmot pro opravy a údržbu do výšky 25 m | t | 8.3672 |  | 0 |  | 0 |  | 0 | 12 | 0 | 0 | 0 | 0 | 0 |  | RTS 25/ I | RTS 25/ I | 2.577 | 21.56 |  | Přesun hmot | Běžná |  |  |  | POL7_
Díl: | 764 | Konstrukce klempířské |  |  |  | 0 |  | 0 |  | 0 |  | 0 |  | 0.12 |  | 0.08 |  |  |  |  | 24.61 | [6 empty] | DIL
21 | 764421870R00 | Demontáž oplechování říms,rš od 400 do 500 mm | m | 32.4 |  | 0 |  | 0 |  | 0 | 12 | 0 | 0 | 0 | 0.00252 | 0.08 |  | RTS 25/ I | RTS 25/ I | 0.092 | 2.98 |  | Práce | Běžná |  |  |  | POL1_
|  | K1-K5 : 11,8+2,5+4,6*2+1,9+3,5*2 |  | 32.4 | [23 empty] | VV | 0
22 | 764421260RT0 | Oplechování říms z Pz plechu, rš 400 mm | m | 20.7 |  | 0 |  | 0 |  | 0 | 12 | 0 | 0.00376 | 0.08 | 0 | 0 |  | Vlastní | Indiv | 0.67195 | 13.91 |  | Práce | Běžná |  |  |  | POL1_
|  | K1, K4, K5 : 11,8+1,9+3,5*2 |  | 20.7 | [23 empty] | VV | 0
23 | 764421260RTO | Oplechování říms z Pz plechu, rš 400 mm oblouk | m | 11.7 |  | 0 |  | 0 |  | 0 | 12 | 0 | 0.0034 | 0.04 | 0 | 0 |  | Vlastní | Indiv | 0.6601 | 7.72 |  | Práce | Běžná |  |  |  | POL1_
|  | K2, K3 : 2,5+4,6*2 |  | 11.7 | [23 empty] | VV | 0
24 | 998764203R00 | Přesun hmot pro klempířské konstr., výšky do 24 m | % |  |  | 0 |  | 0 |  | 0 | 12 | 0 | 0 | 0 | 0 | 0 |  | RTS 25/ I | RTS 25/ I | 0 | 0 |  | Přesun hmot | Běžná |  |  |  | POL7_
Díl: | 783 | Nátěry |  |  |  | 0 |  | 0 |  | 0 |  | 0 |  | 0.01 |  | 0 |  |  |  |  | 6.68 | [6 empty] | DIL
25 | 783522000R00 | Nátěr syntet. klempířských konstrukcí, Z + 2 x | m2 | 34.43 |  | 0 |  | 0 |  | 0 | 12 | 0 | 0.00037 | 0.01 | 0 | 0 |  | RTS 25/ I | RTS 25/ I | 0.194 | 6.68 |  | Práce | Běžná |  |  |  | POL1_
|  | nátěr čerstvého i zoxidovaného pozinkovaného plechu : | [25 empty] | POP
|  | - 1 x základ barva syntetická na kov syntetická, alkydová; S 2003; základová; antikorozní | [25 empty] | POP
|  | - 2 x email syntetický na kov syntetický; S 2013; vrchní; pro interiér i exteriér | [25 empty] | POP
|  | nové prvky K1-K5 : 32,4*0,5 |  | 16.2 | [23 empty] | VV | 0
|  | stávající prvky (žlab, svod, parapety) : 11,7*0,7+12,2*0,45+1,3*0,35*10 |  | 18.23 | [23 empty] | VV | 0
Díl: | D96 | Přesuny suti a vybouraných hmot |  |  |  | 0 |  | 0 |  | 0 |  | 0 |  | 0 |  | 0 |  |  |  |  | 2.96 | [6 empty] | DIL
26 | 979012112R00 | Svislá doprava suti na výšku do 3,5 m | t | 1.8865 |  | 0 |  | 0 |  | 0 | 12 | 0 | 0 | 0 | 0 | 0 |  | RTS 25/ I | RTS 25/ I | 0.749 | 1.41 |  | Přesun suti | Běžná |  |  |  | POL8_
27 | 979012119R00 | Příplatek k suti za každých dalších 3,5 m výšky | t | 3.773 |  | 0 |  | 0 |  | 0 | 12 | 0 | 0 | 0 | 0 | 0 |  | RTS 25/ I | RTS 25/ I | 0.03 | 0.11 |  | Přesun suti | Běžná |  |  |  | POL8_
28 | 979086112R00 | Nakládání nebo překládání suti a vybouraných hmot | t | 1.8865 |  | 0 |  | 0 |  | 0 | 12 | 0 | 0 | 0 | 0 | 0 |  | RTS 25/ I | RTS 25/ I | 0.277 | 0.52 |  | Přesun suti | Běžná |  |  |  | POL8_
29 | 979081111R00 | Odvoz suti a vybour. hmot na skládku do 1 km | t | 1.8865 |  | 0 |  | 0 |  | 0 | 12 | 0 | 0 | 0 | 0 | 0 |  | RTS 25/ I | RTS 25/ I | 0.49 | 0.92 |  | Přesun suti | Běžná |  |  |  | POL8_
30 | 979081121R00 | Příplatek k odvozu za každý další 1 km | t | 33.9571 |  | 0 |  | 0 |  | 0 | 12 | 0 | 0 | 0 | 0 | 0 |  | RTS 25/ I | RTS 25/ I | 0 | 0 |  | Přesun suti | Běžná |  |  |  | POL8_
|  | Předpokládaná dovozová vzdálenost na skládku do 1+18 km | [25 empty] | POP
31 | 979990051T00 | Poplatek za skládku stavební suti smíšené | t | 1.8865 |  | 0 |  | 0 |  | 0 | 12 | 0 | 0 | 0 | 0 | 0 |  | Vlastní | Indiv | 0 | 0 |  | Přesun suti | Běžná |  |  |  | POL8_
Díl: | ON | Ostatní náklady |  |  |  | 0 |  | 0 |  | 0 |  | 0 |  | 0 |  | 0 |  |  |  |  | 0 | [6 empty] | DIL
32 | 005211040R | Užívání veřejných ploch a prostranství | Soubor | 1 |  | 0 |  | 0 |  | 0 | 12 | 0 | 0 | 0 | 0 | 0 |  | RTS 25/ I | Indiv | 0 | 0 |  | VRN | Běžná |  |  |  | POL99_8
|  | Náklady a poplatky spojené s užíváním veřejných ploch a prostranství, pokud jsou stavebními pracemi nebo souvisejícími činnostmi dotčeny, a to včetně užívání ploch v souvislosti s uložením stavebního materiálu nebo stavebního odpadu. | [25 empty] | POP |  | Náklady a poplatky spojené s užíváním veřejných ploch a prostranství, pokud jsou stavebními pracemi nebo souvisejícími činnostmi dotčeny, a to včetně užívání ploch v souvislosti s uložením stavebního materiálu nebo stavebního odpadu.
|  | Náklady s vyřízením povolení k užíváním veřejných ploch a prostranství. | [25 empty] | POP
33 | R45203001 | Koordinační a kompletační činnost, doprava, ostatní režijní náklady | kpl | 1 |  | 0 |  | 0 |  | 0 | 12 | 0 | 0 | 0 | 0 | 0 |  | Vlastní | Indiv | 0 | 0 |  | VRN | Běžná |  |  |  | POL99_8
|  | Inženýrská činnost zkoušky a ostatní měření monitoring kompletační a koordinační činnost | [25 empty] | POP
[26 empty] | 12 | 21 | DPH
| Celkem |  |  |  |  | 0 | [19 empty] | 0 | 0 | SUM
Poznámky uchazeče k zadání
POPUZIV
END
Note on S6: Jedná se o informaci, zda se jedná o položku, která je do rozpočtu zadána z cenové soustavy RTS, nebo vlastní.
Note on T6: Jedná se o název CÚ, která je zadána u položky rozpočtu